9/29/2020 10:16:47.1 | 90.5256 | 85 | 23 | 2502.6125 | 112.4764 | 48.9838 | 53.8026 | 30.6333 | 33.0474 | 0.04293 | 107.2531 | 11.2832 | 70.9039 | 70.2303 | 24.5419 | 0.99049 | 99.5503 | 491.3526 | 461.3614 | 56.562 | 624.0868 | 1.5851 | 450.1729 | 29.477 | 41.1275 | 28.5981 | 43.8461 | 12.0043 | 108.0829 | 26.795 | 7.7423 | 88.1484 | 22.4276 | 27.5 | 25.4902 | 49 | 32 | 1.0011 | 62.7451 | 86 | 8070 | 31.3726 | 106.8802 | 36.319 | 0 | 20.5625 | 0 | 38.4338 | 33.6719
9/29/2020 10:16:48.1 | 90.5259 | 86 | 23 | 2502.523 | 112.7663 | 49.012 | 53.8419 | 30.632 | 32.9749 | 0.04417 | 107.2531 | 11.2774 | 70.9325 | 70.1622 | 24.5392 | 0.98621 | 99.552 | 492.027 | 462.6852 | 56.7328 | 624.8532 | 1.5997 | 451.2343 | 29.5519 | 41.0418 | 28.6525 | 43.6061 | 11.9929 | 107.8045 | 26.9719 | 7.7152 | 88.2574 | 22.4822 | 28 | 25.4902 | 50 | 32 | 1.002 | 62.7451 | 91 | 7970 | 31.3726 | 106.5597 | 36.3007 | 0 | 21 | 0 | 38.1561 | 33.6719
9/29/2020 10:16:49.1 | 90.5262 | 87 | 23 | 2500.975 | 113.0666 | 49.0543 | 53.9121 | 30.6047 | 32.9205 | 0.04283 | 107.288 | 11.2852 | 70.6185 | 70.0508 | 24.5353 | 0.98746 | 99.5486 | 489.9475 | 460.8262 | 56.7967 | 625.4978 | 1.6155 | 451.2901 | 29.6123 | 41.003 | 28.5994 | 43.7745 | 11.9899 | 107.3249 | 27.0381 | 7.7036 | 88.3916 | 22.5355 | 28 | 25.8823 | 50 | 32 | 0.99834 | 62.7451 | 86 | 8020 | 31.3726 | 106.5597 | 36.023 | -0.0625 | 20.6875 | 0 | 38.0707 | 33.6719
9/29/2020 10:16:50.1 | 90.5265 | 88 | 23 | 2500.4956 | 112.8861 | 49.0759 | 53.9469 | 30.6115 | 32.8729 | 0.04726 | 107.3054 | 11.2735 | 70.7897 | 69.0994 | 24.5365 | 1.0001 | 99.5486 | 490.0599 | 460.3756 | 56.8345 | 626.2281 | 1.5876 | 452.6309 | 29.5594 | 41.1984 | 28.7656 | 43.813 | 11.9914 | 107.7171 | 26.7613 | 7.692 | 88.5006 | 22.3824 | 27.5 | 25.8823 | 50 | 32 | 1.0009 | 63.1373 | 87 | 7900 | 31.3726 | 106.5597 | 37.2986 | 0 | 20.375 | 0 | 37.796 | 33.6719
9/29/2020 10:16:51.1 | 90.5268 | 89 | 23 | 2501.6864 | 112.8257 | 49.136 | 53.9811 | 30.613 | 32.8267 | 0.04778 | 107.2531 | 11.2658 | 70.8754 | 69.6303 | 24.5478 | 1.0038 | 99.5492 | 489.3574 | 459.7841 | 56.8984 | 626.9183 | 1.5627 | 450.7036 | 29.5576 | 40.9508 | 28.5067 | 43.9814 | 12.0149 | 107.7177 | 26.8275 | 7.6714 | 88.6013 | 22.5492 | 27.5 | 25.4902 | 50 | 32 | 1.0018 | 62.7451 | 91 | 7770 | 31.3726 | 106.5597 | 36.8469 | 0 | 19.875 | 0 | 37.9578 | 33.6719
9/29/2020 10:16:52.1 | 90.527 | 90 | 23 | 2500.6548 | 113.0637 | 49.22 | 54.0321 | 30.6181 | 32.7816 | 0.04783 | 107.2182 | 11.2881 | 70.8183 | 69.6252 | 24.5697 | 0.99833 | 99.5503 | 489.8913 | 461.1924 | 57.0131 | 627.5672 | 1.5486 | 450.7874 | 29.6077 | 40.9642 | 28.5122 | 44.0463 | 12.021 | 108.139 | 26.9463 | 7.7397 | 88.6097 | 22.5547 | 27.5 | 25.8823 | 50 | 32 | 1.0024 | 63.1373 | 87 | 7990 | 31.3726 | 106.8802 | 36.5448 | 0 | 19.375 | 0 | 38.1043 | 33.6719
9/29/2020 10:16:53.1 | 90.5273 | 91 | 23 | 2502.0739 | 113.0951 | 49.2478 | 54.0765 | 30.6126 | 32.7349 | 0.0507 | 107.2356 | 11.2803 | 70.1617 | 70.2618 | 24.5594 | 1.0103 | 99.5498 | 489.3293 | 460.0376 | 57.1148 | 628.399 | 1.5419 | 450.6198 | 29.6328 | 41.0164 | 28.6525 | 43.8912 | 11.999 | 108.2224 | 26.9463 | 7.6843 | 88.5342 | 22.4822 | 27.5 | 25.4902 | 50 | 32 | 0.9984 | 63.1373 | 86 | 8210 | 31.3726 | 106.8802 | 36.2854 | 0 | 18.875 | 0 | 38.5132 | 33.6719
9/29/2020 10:16:54.1 | 90.5276 | 92 | 23 | 2500.305 | 113.3646 | 49.2909 | 54.1297 | 30.6021 | 32.6852 | 0.0521 | 107.2618 | 11.2803 | 70.8183 | 69.8375 | 24.5544 | 0.99316 | 99.5486 | 488.7954 | 459.5869 | 56.9805 | 629.018 | 1.5608 | 451.5974 | 29.6824 | 40.9307 | 28.6185 | 43.8064 | 12.0073 | 107.7731 | 27.0178 | 7.7475 | 88.5426 | 22.5014 | 27.5 | 25.4902 | 50 | 32 | 1.0004 | 63.1373 | 86 | 8020 | 31.3726 | 106.5597 | 35.9924 | 0 | 19.25 | 0 | 39.2487 | 33.6719
9/29/2020 10:16:55.1 | 90.5279 | 93 | 23 | 2500.2625 | 113.4808 | 49.3113 | 54.1592 | 30.5883 | 32.6593 | 0.0519 | 107.3054 | 11.2832 | 70.6756 | 69.3351 | 24.5474 | 1.0049 | 99.5469 | 487.6994 | 458.7983 | 57.0887 | 629.7796 | 1.5696 | 451.2901 | 29.7123 | 40.9374 | 28.5599 | 44.0715 | 12.0013 | 107.7994 | 27.0246 | 7.7642 | 88.5929 | 22.6025 | 27.5 | 25.8823 | 50 | 32 | 1.0009 | 63.1373 | 91 | 7970 | 31.3726 | 106.2317 | 35.6903 | 0 | 19.9375 | 0 | 39.2212 | 33.6719
9/29/2020 10:16:56.1 | 90.5281 | 94 | 23 | 2501.484 | 113.5519 | 49.3666 | 54.2007 | 30.5737 | 32.6279 | 0.04922 | 107.2793 | 11.2968 | 70.6756 | 69.9176 | 24.5242 | 0.99316 | 99.5492 | 488.2895 | 458.6574 | 57.2229 | 630.3936 | 1.5696 | 450.2008 | 29.7455 | 40.8142 | 28.519 | 43.9496 | 11.9906 | 107.4656 | 26.9004 | 7.741 | 88.6935 | 22.7213 | 27.5 | 25.8823 | 50 | 32 | 1.0022 | 63.1373 | 91 | 8020 | 31.3726 | 106.2317 | 35.9375 | -0.125 | 19.8125 | 0 | 39.2883 | 33.6719
9/29/2020 10:16:57.1 | 90.5284 | 95 | 23 | 2501.0118 | 113.8251 | 49.4184 | 54.2575 | 30.5921 | 32.5682 | 0.04943 | 107.2531 | 11.2871 | 70.9039 | 69.5281 | 24.5139 | 0.99957 | 99.5492 | 489.3012 | 459.1926 | 57.2229 | 631.2815 | 1.5601 | 451.4019 | 29.8114 | 40.9186 | 28.6798 | 44.2081 | 12.0005 | 107.7177 | 26.953 | 7.7023 | 88.811 | 22.6694 | 27.5 | 26.2745 | 50 | 32 | 1.0003 | 63.1373 | 87 | 8140 | 31.3726 | 106.5597 | 36.9934 | -0.0625 | 19.0625 | 0 | 39.3616 | 33.6719
9/29/2020 10:16:58.1 | 90.5287 | 96 | 23 | 2501.7745 | 113.9125 | 49.4421 | 54.2942 | 30.5666 | 32.5666 | 0.0465 | 107.2356 | 11.2871 | 70.8754 | 69.3956 | 24.5113 | 0.99423 | 99.5503 | 488.3176 | 458.6011 | 57.1525 | 631.6888 | 1.539 | 450.3963 | 29.8434 | 40.8464 | 28.579 | 44.2399 | 11.9861 | 107.5227 | 26.9328 | 7.7139 | 88.8529 | 22.5683 | 27.5 | 25.8823 | 50 | 32 | 1.0002 | 63.5294 | 91 | 7750 | 31.3726 | 106.2317 | 36.6669 | 0 | 19.9375 | 0 | 39.2853 | 33.6719
9/29/2020 10:16:59.1 | 90.529 | 97 | 23 | 2499.8436 | 114.0606 | 49.4632 | 54.3466 | 30.5582 | 32.5403 | 0.04757 | 107.2356 | 11.2881 | 70.9039 | 70.119 | 24.498 | 0.98568 | 99.5492 | 486.9969 | 457.3336 | 57.2542 | 632.4455 | 1.5455 | 451.8488 | 29.8591 | 40.8986 | 28.8324 | 44.1882 | 11.9914 | 107.6336 | 26.9328 | 7.7565 | 88.9284 | 22.6626 | 27.5 | 25.8823 | 50 | 32 | 1.0016 | 63.5294 | 91 | 7770 | 31.3726 | 106.2317 | 36.554 | -0.0625 | 20.0625 | 0 | 39.2364 | 33.5781
9/29/2020 10:17:00.1 | 90.5293 | 98 | 23 | 2502.6998 | 114.0739 | 49.5053 | 54.383 | 30.5582 | 32.5018 | 0.04548 | 107.2531 | 11.291 | 70.7041 | 70.0109 | 24.4884 | 0.99619 | 99.5486 | 487.3622 | 457.7561 | 57.2477 | 633.0038 | 1.5608 | 450.9829 | 29.8967 | 40.8397 | 28.6117 | 44.1299 | 12.0301 | 107.6331 | 26.8734 | 7.7423 | 89.029 | 22.6011 | 27.5 | 25.8823 | 50 | 32 | 0.99879 | 63.5294 | 87 | 8070 | 31.3726 | 106.5597 | 36.322 | -0.0625 | 20.375 | 0 | 38.9587 | 33.5781
9/29/2020 10:17:01.1 | 90.5295 | 99 | 23 | 2499.4813 | 114.508 | 49.5149 | 54.4335 | 30.5731 | 32.4621 | 0.04497 | 107.192 | 11.3036 | 70.7041 | 70.2552 | 24.5046 | 0.99298 | 99.5486 | 487.025 | 457.5026 | 57.2477 | 633.589 | 1.5683 | 450.145 | 29.9719 | 40.8397 | 28.6389 | 44.0782 | 12.0028 | 107.8852 | 26.9787 | 7.7397 | 89.1884 | 22.6817 | 27.5 | 25.8823 | 50 | 32 | 1.002 | 63.5294 | 92 | 7970 | 31.3726 | 106.2317 | 36.2213 | -0.0625 | 20.5625 | 0 | 38.6932 | 33.5781
9/29/2020 10:17:02.1 | 90.5298 | 100 | 23 | 2501.4079 | 114.4497 | 49.5338 | 54.4536 | 30.5584 | 32.447 | 0.04482 | 107.2356 | 11.3007 | 70.7041 | 69.288 | 24.5163 | 1.0028 | 99.5481 | 486.5192 | 456.9957 | 57.3115 | 634.1888 | 1.5494 | 451.3739 | 29.9797 | 40.9053 | 28.5258 | 44.1948 | 11.9876 | 107.5765 | 27.1501 | 7.7552 | 89.3561 | 22.6749 | 27.5 | 25.8823 | 50 | 32 | 1.0004 | 63.5294 | 92 | 8090 | 31.3726 | 106.2317 | 35.9222 | -0.125 | 20.5 | 0 | 38.4796 | 33.5781
9/29/2020 10:17:03.1 | 90.5301 | 101 | 23 | 2500.9748 | 114.4874 | 49.5659 | 54.473 | 30.5434 | 32.4133 | 0.04566 | 107.2356 | 11.3075 | 70.647 | 69.7941 | 24.5497 | 0.99672 | 99.5481 | 486.2101 | 456.5732 | 57.559 | 634.6624 | 1.5388 | 450.0612 | 29.9844 | 40.7941 | 28.5654 | 44.1365 | 11.9724 | 107.4364 | 26.9854 | 7.7475 | 89.4484 | 22.7145 | 27.5 | 25.8823 | 50 | 32 | 0.99989 | 63.5294 | 87 | 8070 | 31.3726 | 106.5597 | 35.6842 | 0 | 20.1875 | 0 | 38.4247 | 33.5781
9/29/2020 10:17:04.1 | 90.5304 | 102 | 23 | 2502.5258 | 114.526 | 49.6266 | 54.5059 | 30.5322 | 32.4119 | 0.04657 | 107.2443 | 11.3162 | 70.7897 | 69.7206 | 24.5703 | 1.0037 | 99.5486 | 487.5308 | 457.221 | 57.3936 | 635.4142 | 1.5459 | 451.8767 | 30.0131 | 40.8852 | 28.5994 | 44.2783 | 11.9747 | 107.7731 | 26.9193 | 7.75 | 89.4987 | 22.7486 | 27.5 | 25.8823 | 50 | 32 | 0.99745 | 63.9216 | 91 | 7720 | 31.3726 | 106.2317 | 35.7208 | -0.125 | 20.375 | 0 | 38.1805 | 33.5781
9/29/2020 10:17:05.1 | 90.5306 | 103 | 23 | 2502.5696 | 114.8792 | 49.6767 | 54.5548 | 30.5193 | 32.3836 | 0.04513 | 107.192 | 11.3308 | 70.9039 | 69.2577 | 24.587 | 1.0117 | 99.5486 | 486.4068 | 456.4042 | 57.6293 | 635.7969 | 1.5136 | 450.2846 | 30.1062 | 40.9186 | 28.6253 | 44.4665 | 11.9693 | 107.6611 | 27.0057 | 7.83 | 89.5323 | 22.8279 | 27.5 | 26.2745 | 50 | 32 | 0.99998 | 63.5294 | 92 | 7800 | 31.3726 | 106.2317 | 35.5652 | -0.0625 | 20.25 | 0 | 38.0219 | 33.5781
9/29/2020 10:17:06.1 | 90.5309 | 104 | 23 | 2501.0863 | 115.219 | 49.6698 | 54.5991 | 30.5348 | 32.3556 | 0.04424 | 107.1309 | 11.3346 | 70.6185 | 70.1423 | 24.5905 | 1.0026 | 99.5492 | 485.6761 | 455.7 | 57.4327 | 636.3264 | 1.5065 | 450.7315 | 30.1774 | 40.8731 | 28.6321 | 44.5248 | 11.9952 | 107.5216 | 26.9598 | 7.781 | 89.5658 | 22.7814 | 27.5 | 26.2745 | 50 | 32 | 0.99992 | 63.9216 | 92 | 8040 | 31.7647 | 106.5597 | 35.4096 | 0 | 20 | 0 | 37.9456 | 33.5781
9/29/2020 10:17:07.1 | 90.5312 | 105 | 23 | 2498.8289 | 115.1746 | 49.6806 | 54.6485 | 30.5403 | 32.3337 | 0.04529 | 107.192 | 11.3385 | 70.7612 | 69.4644 | 24.6095 | 0.99174 | 99.5498 | 486.6035 | 456.6295 | 57.5017 | 636.7247 | 1.4976 | 450.6477 | 30.1385 | 40.9963 | 28.6785 | 44.2849 | 11.9807 | 107.6062 | 26.7154 | 7.7874 | 89.5826 | 22.7746 | 27.5 | 25.8823 | 50 | 32 | 1.0003 | 63.5294 | 92 | 8040 | 31.3726 | 106.5597 | 36.0687 | -0.0625 | 20.125 | 0 | 37.973 | 33.5781
9/29/2020 10:17:08.1 | 90.5315 | 106 | 23 | 2501.5008 | 114.9998 | 49.7356 | 54.6947 | 30.5251 | 32.315 | 0.04384 | 107.2356 | 11.3249 | 70.6185 | 69.764 | 24.6363 | 0.98586 | 99.5486 | 485.7323 | 455.6437 | 57.7114 | 637.3298 | 1.4914 | 449.7819 | 30.1249 | 40.8464 | 28.5722 | 44.3432 | 11.9914 | 107.6331 | 26.9328 | 7.8106 | 89.6162 | 22.8279 | 27.5 | 26.2745 | 50 | 32 | 0.99907 | 63.9216 | 92 | 8090 | 31.7647 | 106.5597 | 35.8154 | 0 | 20 | 0 | 38.0737 | 33.5781
9/29/2020 10:17:09.1 | 90.5318 | 107 | 23 | 2500.6049 | 115.1873 | 49.7692 | 54.7428 | 30.5284 | 32.3129 | 0.04699 | 107.2095 | 11.3414 | 70.647 | 68.9373 | 24.6656 | 1.0085 | 99.5469 | 485.3951 | 455.0804 | 57.7817 | 637.966 | 1.5145 | 451.6253 | 30.1633 | 40.762 | 28.7193 | 44.4665 | 11.9823 | 107.6874 | 27.0057 | 7.9047 | 89.7 | 22.8688 | 27.5 | 26.2745 | 50 | 32 | 0.99803 | 63.9216 | 92 | 8140 | 31.7647 | 106.2317 | 35.5682 | -0.125 | 20.1875 | 0 | 37.973 | 33.5781
9/29/2020 10:17:10.1 | 90.532 | 108 | 23 | 2501.2108 | 115.2574 | 49.7913 | 54.8078 | 30.5141 | 32.2997 | 0.04973 | 107.2007 | 11.3346 | 70.8183 | 70.0625 | 24.7013 | 1.0051 | 99.5486 | 485.1422 | 455.3057 | 57.7049 | 638.3488 | 1.5368 | 450.0612 | 30.1892 | 40.8919 | 28.6389 | 44.44 | 12.0096 | 107.493 | 27.0313 | 7.7823 | 89.7839 | 22.8948 | 27.5 | 26.2745 | 50 | 32 | 0.99922 | 63.9216 | 88 | 8190 | 31.7647 | 106.5597 | 35.6812 | 0 | 20.1875 | 0 | 37.793 | 33.5781
9/29/2020 10:17:11.1 | 90.5323 | 109 | 23 | 2502.1462 | 115.5699 | 49.8073 | 54.8398 | 30.5253 | 32.2837 | 0.04909 | 107.1745 | 11.3337 | 70.7326 | 70.2834 | 24.7293 | 0.9953 | 99.5492 | 485.1141 | 455.0522 | 57.8195 | 638.8733 | 1.5457 | 450.2287 | 30.2821 | 40.8008 | 28.5858 | 44.4532 | 11.9883 | 107.8857 | 26.8869 | 7.8029 | 89.8174 | 22.8415 | 27.5 | 26.2745 | 50 | 32 | 0.99821 | 64.3137 | 88 | 8140 | 31.7647 | 106.5597 | 35.5255 | 0 | 19.875 | 0 | 38.2385 | 33.5781
9/29/2020 10:17:12.1 | 90.5326 | 110 | 23 | 2500.5381 | 116.0607 | 49.8317 | 54.8852 | 30.5172 | 32.2659 | 0.05227 | 107.1745 | 11.3424 | 70.5614 | 70.0375 | 24.754 | 1.0108 | 99.5486 | 485.929 | 455.869 | 57.8637 | 639.2613 | 1.5503 | 449.2232 | 30.3911 | 40.9508 | 28.6185 | 44.4983 | 11.9762 | 107.8852 | 26.8801 | 7.8983 | 89.9097 | 22.8211 | 27.5 | 25.8823 | 50 | 32 | 1.0028 | 63.9216 | 91 | 7800 | 31.7647 | 106.2317 | 35.3088 | 0 | 18.5 | 0 | 39.3341 | 33.5781
9/29/2020 10:17:13.1 | 90.5329 | 111 | 23 | 2499.2214 | 115.9668 | 49.8493 | 54.9131 | 30.5138 | 32.2521 | 0.0558 | 107.1396 | 11.3511 | 70.647 | 69.33 | 24.7766 | 1.0008 | 99.5486 | 485.5918 | 455.0522 | 57.5082 | 639.7156 | 1.563 | 451.5415 | 30.3506 | 40.8464 | 28.579 | 44.6016 | 11.9891 | 107.7731 | 26.8801 | 7.8158 | 89.8761 | 22.9412 | 27.5 | 26.2745 | 50 | 32 | 1.0007 | 63.9216 | 88 | 7990 | 31.7647 | 106.5597 | 35.1318 | 0 | 20.0625 | 0 | 39.0045 | 33.5781
9/29/2020 10:17:14.1 | 90.5331 | 112 | 23 | 2501.2835 | 115.7367 | 49.8994 | 54.9678 | 30.4946 | 32.2199 | 0.05617 | 107.192 | 11.3521 | 70.7041 | 69.7791 | 24.7938 | 1.0062 | 99.5469 | 485.3951 | 455.6437 | 58.0095 | 640.1647 | 1.5909 | 451.4857 | 30.3153 | 40.8919 | 28.6921 | 44.6467 | 11.9959 | 107.3793 | 26.8207 | 7.8428 | 89.96 | 22.948 | 27.5 | 26.2745 | 51 | 32 | 0.9991 | 64.3137 | 88 | 8020 | 31.7647 | 106.5597 | 34.9762 | 0.125 | 20.1875 | 0 | 38.5834 | 33.4844
9/29/2020 10:17:15.1 | 90.5334 | 113 | 23 | 2500.9394 | 115.9612 | 49.9528 | 55.0192 | 30.5165 | 32.2043 | 0.05417 | 107.1571 | 11.3579 | 71.1608 | 69.7974 | 24.8504 | 1.0065 | 99.5486 | 484.3273 | 454.4889 | 58.0095 | 640.6138 | 1.6403 | 449.5305 | 30.37 | 40.8397 | 28.6457 | 44.3883 | 11.9959 | 107.381 | 27.0313 | 7.7707 | 90.111 | 22.9016 | 27.5 | 26.2745 | 51 | 32 | 0.99968 | 64.3137 | 92 | 8020 | 31.7647 | 106.2317 | 35.2692 | 0 | 19.6875 | 0 | 38.9313 | 33.5781
9/29/2020 10:17:16.1 | 90.5337 | 114 | 23 | 2500.8322 | 116.0958 | 49.9501 | 55.0501 | 30.4854 | 32.1904 | 0.05299 | 107.1571 | 11.3686 | 70.8183 | 69.5432 | 24.8868 | 1.0038 | 99.5486 | 484.7207 | 454.0664 | 58.124 | 641.1385 | 1.6755 | 451.4577 | 30.4039 | 40.6964 | 28.6457 | 44.5049 | 11.9929 | 107.549 | 27.2027 | 7.8815 | 90.1697 | 23.0614 | 27.5 | 26.2745 | 51 | 32 | 0.99928 | 64.3137 | 88 | 8120 | 31.7647 | 106.5597 | 35.7208 | 0 | 19.4375 | 0 | 39.1815 | 33.4844
9/29/2020 10:17:17.1 | 90.534 | 115 | 23 | 2501.5439 | 116.4046 | 49.9588 | 55.1049 | 30.4761 | 32.1799 | 0.05606 | 107.1222 | 11.3715 | 70.647 | 68.6833 | 24.9162 | 1.011 | 99.5486 | 483.3156 | 452.9679 | 57.8702 | 641.4106 | 1.6726 | 450.3405 | 30.4934 | 40.9575 | 28.6321 | 44.5566 | 11.9967 | 107.8572 | 26.9922 | 7.857 | 90.22 | 23.0477 | 27.5 | 26.2745 | 51 | 32 | 1.0011 | 64.3137 | 89 | 8290 | 31.7647 | 106.5597 | 35.4675 | 0 | 19.9375 | 0 | 39.5691 | 33.4844
9/29/2020 10:17:18.1 | 90.5343 | 116 | 23 | 2499.9474 | 116.4391 | 50.0005 | 55.131 | 30.4844 | 32.1592 | 0.05502 | 107.1222 | 11.3705 | 70.9325 | 69.6972 | 24.9498 | 1.0078 | 99.5486 | 483.8776 | 453.3059 | 58.003 | 641.7791 | 1.6618 | 449.7539 | 30.483 | 40.8852 | 28.7983 | 44.4334 | 11.9891 | 107.493 | 26.9719 | 7.8287 | 90.2871 | 23.1078 | 27.5 | 26.2745 | 51 | 31 | 0.99947 | 64.7059 | 92 | 7750 | 31.7647 | 106.2317 | 35.3973 | 0 | 20.3125 | 0 | 39.1266 | 33.4844
9/29/2020 10:17:19.1 | 90.5345 | 117 | 23 | 2501.8737 | 116.4313 | 50.0543 | 55.1756 | 30.4771 | 32.1411 | 0.053 | 107.1484 | 11.3812 | 70.647 | 69.8859 | 24.9777 | 0.98408 | 99.5498 | 483.3718 | 453.2777 | 57.8702 | 642.2386 | 1.6465 | 451.765 | 30.5045 | 40.9053 | 28.7125 | 44.5566 | 11.9709 | 107.6062 | 26.7815 | 8.0001 | 90.4465 | 23.1283 | 27.5 | 26.2745 | 51 | 31 | 1.0046 | 64.7059 | 89 | 8020 | 31.7647 | 106.5597 | 35.6934 | 0 | 19.9375 | 0 | 39.6118 | 33.4844
9/29/2020 10:17:20.1 | 90.5348 | 118 | 23 | 2500.1234 | 116.7303 | 50.0676 | 55.2073 | 30.4827 | 32.1275 | 0.05133 | 107.192 | 11.388 | 70.8468 | 69.9509 | 24.9915 | 0.99797 | 99.5503 | 483.6528 | 452.9397 | 58.3023 | 642.8038 | 1.6489 | 450.0612 | 30.5614 | 40.8276 | 28.7125 | 44.893 | 11.9853 | 107.4667 | 27.2824 | 7.9679 | 90.5891 | 23.1815 | 27.5 | 26.6667 | 51 | 31 | 0.99861 | 64.3137 | 89 | 8120 | 31.7647 | 106.5597 | 35.6293 | 0 | 20 | 0 | 39.444 | 33.4844
9/29/2020 10:17:21.1 | 90.5351 | 119 | 23 | 2499.8686 | 116.6238 | 50.1069 | 55.2375 | 30.4756 | 32.1141 | 0.05325 | 107.192 | 11.3967 | 71.0181 | 69.9476 | 25.0068 | 1.0063 | 99.5486 | 483.147 | 452.7144 | 58.1683 | 643.222 | 1.6613 | 451.2343 | 30.5304 | 40.8986 | 28.7316 | 44.6016 | 11.9899 | 107.381 | 26.9854 | 7.9034 | 90.673 | 23.1474 | 27.5 | 26.2745 | 51 | 31 | 0.99986 | 64.7059 | 93 | 8020 | 31.7647 | 106.2317 | 35.4736 | 0 | 19.875 | 0 | 39.4318 | 33.4844
9/29/2020 10:17:22.1 | 90.5354 | 120 | 23 | 2501.8145 | 116.6077 | 50.106 | 55.2558 | 30.465 | 32.113 | 0.05539 | 107.1745 | 11.4035 | 70.8468 | 70.1473 | 25.0361 | 1.0206 | 99.5475 | 482.6131 | 452.2919 | 58.3075 | 643.545 | 1.6471 | 450.8712 | 30.55 | 40.8852 | 28.5722 | 44.485 | 11.9937 | 107.2678 | 27.0772 | 7.8699 | 90.6897 | 23.1474 | 27.5 | 26.2745 | 51 | 31 | 0.99611 | 64.7059 | 88 | 8240 | 31.7647 | 106.2317 | 36.2884 | 0 | 19.625 | 0 | 39.2364 | 33.4844
9/29/2020 10:17:23.1 | 90.5356 | 121 | 23 | 2500.611 | 116.9679 | 50.1188 | 55.3109 | 30.4679 | 32.1 | 0.05132 | 107.1658 | 11.4006 | 70.8754 | 69.7039 | 25.0711 | 1.0067 | 99.5475 | 482.7536 | 452.1229 | 58.4857 | 643.9891 | 1.6372 | 450.7036 | 30.6296 | 40.9119 | 28.7316 | 44.6148 | 11.9906 | 108.1642 | 27.0516 | 7.8673 | 90.7149 | 23.1474 | 27 | 26.2745 | 51 | 31 | 0.99837 | 64.7059 | 89 | 8090 | 31.7647 | 106.8802 | 36.6577 | -0.0625 | 19.4375 | 0 | 39.1266 | 33.5781
9/29/2020 10:17:24.1 | 90.5359 | 122 | 23 | 2500.6231 | 117.1503 | 50.1427 | 55.3393 | 30.4554 | 32.0842 | 0.0471 | 107.1571 | 11.3889 | 70.8183 | 69.9976 | 25.0955 | 0.99548 | 99.5486 | 482.1635 | 451.4188 | 58.435 | 644.1755 | 1.6469 | 451.6812 | 30.6775 | 40.8597 | 28.6049 | 44.8215 | 11.9868 | 108.5014 | 26.8936 | 7.9537 | 90.7652 | 23.3399 | 27 | 26.2745 | 51 | 31 | 1.0003 | 64.7059 | 93 | 7680 | 31.7647 | 107.5211 | 36.2213 | -0.0625 | 19.9375 | 0 | 38.6963 | 33.4844
9/29/2020 10:17:25.1 | 90.5362 | 123 | 23 | 2502.5152 | 117.1823 | 50.1739 | 55.3765 | 30.4545 | 32.0766 | 0.047 | 107.1571 | 11.3918 | 70.7612 | 69.9709 | 25.126 | 1.0058 | 99.5498 | 482.6131 | 452.2638 | 58.517 | 644.4333 | 1.642 | 449.9774 | 30.7091 | 40.7352 | 28.6785 | 44.6983 | 11.983 | 108.3345 | 26.9787 | 7.8931 | 90.891 | 23.3603 | 27 | 26.2745 | 51 | 31 | 1.0041 | 65.098 | 93 | 8070 | 31.7647 | 106.8802 | 36.2518 | -0.125 | 20.1875 | 0 | 38.6597 | 33.4844
9/29/2020 10:17:26.1 | 90.5365 | 124 | 23 | 2501.4329 | 117.4637 | 50.1761 | 55.4361 | 30.4629 | 32.0555 | 0.0494 | 107.1571 | 11.3938 | 70.7897 | 69.5298 | 25.1547 | 1.0065 | 99.5486 | 482.051 | 451.4751 | 58.5105 | 644.7211 | 1.6467 | 451.0388 | 30.7695 | 40.833 | 28.7384 | 44.7433 | 12.0134 | 108.2493 | 27.2351 | 7.9137 | 91.0001 | 23.3139 | 27 | 26.2745 | 51 | 31 | 1.0026 | 65.098 | 93 | 7800 | 31.7647 | 106.8802 | 36.023 | 0 | 20.625 | 0 | 38.4796 | 33.4844
9/29/2020 10:17:27.1 | 90.5367 | 125 | 23 | 2501.9999 | 117.6094 | 50.1983 | 55.4838 | 30.4782 | 32.0442 | 0.04671 | 107.1658 | 11.3928 | 70.5043 | 70.1257 | 25.1861 | 1.0019 | 99.5492 | 482.3602 | 451.6441 | 58.6002 | 645.0296 | 1.6339 | 450.2846 | 30.8147 | 41.0297 | 28.7724 | 44.7314 | 12.0195 | 108.3619 | 27.0124 | 7.9112 | 91.1259 | 23.4545 | 27.5 | 26.2745 | 51 | 31 | 0.99825 | 65.098 | 90 | 8190 | 31.7647 | 107.2006 | 35.7971 | -0.0625 | 20.625 | 0 | 38.2843 | 33.4844
9/29/2020 10:17:28.1 | 90.537 | 126 | 23 | 2500.7217 | 117.7299 | 50.2178 | 55.5228 | 30.4745 | 32.0272 | 0.04478 | 107.1833 | 11.4016 | 70.8754 | 69.5583 | 25.212 | 1.0017 | 99.5486 | 480.8989 | 450.4048 | 58.5742 | 645.3776 | 1.6378 | 451.2063 | 30.8305 | 41.1074 | 28.6457 | 44.8082 | 11.999 | 108.1933 | 27.0381 | 7.8918 | 91.2936 | 23.2211 | 27 | 26.6667 | 51 | 31 | 0.99605 | 65.098 | 94 | 7900 | 31.7647 | 106.5597 | 35.6232 | -0.0625 | 20.3125 | 0 | 37.8662 | 33.4844
9/29/2020 10:17:29.1 | 90.5373 | 127 | 23 | 2501.5602 | 117.8992 | 50.2751 | 55.5461 | 30.4529 | 32.0219 | 0.04322 | 107.1047 | 11.4219 | 70.7612 | 69.5649 | 25.2194 | 1.0094 | 99.5486 | 481.4047 | 450.6864 | 58.6314 | 645.7607 | 1.6489 | 450.0053 | 30.8852 | 41.0619 | 28.5654 | 44.8665 | 12.0376 | 107.8572 | 27.0448 | 7.9666 | 91.3607 | 23.3535 | 27 | 26.6667 | 51 | 31 | 1.0014 | 65.098 | 94 | 7990 | 31.7647 | 106.5597 | 35.5194 | -0.0625 | 20.375 | 0 | 37.9608 | 33.4844
9/29/2020 10:17:30.1 | 90.5376 | 128 | 23 | 2500.5156 | 118.052 | 50.3231 | 55.5924 | 30.4523 | 32.0025 | 0.04279 | 107.1309 | 11.4297 | 71.1323 | 69.1937 | 25.2304 | 1.0001 | 99.5475 | 481.0675 | 450.6301 | 58.6756 | 646.2205 | 1.6447 | 450.4522 | 30.9123 | 41.0552 | 28.6389 | 44.8599 | 12.0187 | 107.6319 | 27.0381 | 7.9021 | 91.3775 | 23.374 | 27 | 26.6667 | 51 | 31 | 0.99968 | 65.098 | 89 | 8210 | 31.7647 | 106.8802 | 35.4096 | 0 | 20.375 | 0 | 37.796 | 33.5781
9/29/2020 10:17:31.1 | 90.5379 | 129 | 23 | 2499.86 | 118.0349 | 50.3505 | 55.6394 | 30.4429 | 31.984 | 0.04152 | 107.1484 | 11.4394 | 70.8754 | 70.353 | 25.2541 | 1.0065 | 99.5486 | 481.2923 | 450.4893 | 58.9162 | 646.6244 | 1.6425 | 451.346 | 30.8997 | 40.9374 | 28.6389 | 44.8466 | 11.9967 | 107.6331 | 27.0772 | 7.8106 | 91.4781 | 23.374 | 27 | 26.6667 | 51 | 31 | 1.0045 | 65.098 | 94 | 8120 | 31.7647 | 106.5597 | 35.3332 | 0 | 20.3125 | 0 | 38.0951 | 33.4844
9/29/2020 10:17:32.1 | 90.5381 | 130 | 23 | 2502.9709 | 118.1151 | 50.3593 | 55.6915 | 30.445 | 31.9679 | 0.03934 | 107.1484 | 11.4365 | 70.6185 | 70.4491 | 25.2802 | 1.009 | 99.5475 | 480.9551 | 450.3485 | 58.6249 | 647.0127 | 1.6456 | 449.8098 | 30.9592 | 41.3161 | 28.6185 | 44.8599 | 11.9937 | 107.744 | 26.9328 | 7.897 | 91.5033 | 23.46 | 27 | 26.6667 | 51 | 31 | 1.0023 | 65.4902 | 94 | 7870 | 31.7647 | 106.2317 | 35.1654 | 0 | 20.125 | 0 | 38.5071 | 33.4844
9/29/2020 10:17:33.1 | 90.5384 | 131 | 23 | 2498.8463 | 118.5477 | 50.369 | 55.7448 | 30.4395 | 31.9575 | 0.03848 | 107.1745 | 11.45 | 70.8183 | 69.9409 | 25.3085 | 1.0038 | 99.5475 | 480.646 | 449.9823 | 58.6821 | 647.5285 | 1.6031 | 451.5136 | 31.0214 | 41.3228 | 28.7656 | 44.8148 | 12.0081 | 107.688 | 26.8342 | 8.0272 | 91.5788 | 23.5541 | 27 | 26.6667 | 51 | 31 | 1.0004 | 65.4902 | 90 | 8040 | 31.7647 | 106.5597 | 35.2081 | -0.0625 | 20.125 | 0 | 38.8092 | 33.4844
9/29/2020 10:17:34.1 | 90.5387 | 132 | 23 | 2501.1642 | 118.235 | 50.4213 | 55.7935 | 30.433 | 31.9469 | 0.03855 | 107.1658 | 11.452 | 70.5614 | 69.7624 | 25.3373 | 1.0071 | 99.5509 | 480.5617 | 449.7288 | 58.8655 | 647.9677 | 1.5752 | 451.1784 | 30.9682 | 41.094 | 28.7588 | 44.7433 | 11.9891 | 107.9435 | 27.0772 | 7.964 | 91.5536 | 23.5472 | 27 | 26.6667 | 51 | 31 | 1.0004 | 65.4902 | 94 | 7850 | 31.7647 | 106.5597 | 34.9701 | -0.0625 | 20.25 | 0 | 38.1103 | 33.4844
9/29/2020 10:17:35.1 | 90.539 | 133 | 23 | 2500.8205 | 118.3909 | 50.4301 | 55.8424 | 30.4404 | 31.9309 | 0.04083 | 107.1833 | 11.452 | 70.5614 | 69.6185 | 25.3503 | 1.0087 | 99.5475 | 480.2807 | 449.3908 | 58.885 | 648.2805 | 1.5853 | 451.0108 | 31.0048 | 41.0097 | 28.6389 | 44.9698 | 11.9967 | 107.772 | 27.0975 | 7.9305 | 91.671 | 23.64 | 27 | 27.0588 | 51 | 31 | 1.0027 | 65.4902 | 94 | 8020 | 31.7647 | 106.2317 | 34.8145 | 0 | 19.875 | 0 | 38.5254 | 33.4844
9/29/2020 10:17:36.1 | 90.5392 | 134 | 23 | 2501.6027 | 118.6704 | 50.4202 | 55.868 | 30.431 | 31.9277 | 0.04072 | 107.192 | 11.4607 | 70.7612 | 69.8775 | 25.3666 | 1.0042 | 99.5509 | 479.3252 | 448.743 | 58.8148 | 648.6741 | 1.5975 | 451.2901 | 31.0878 | 40.9896 | 28.5722 | 44.8983 | 12.0005 | 107.8034 | 27.0246 | 7.9266 | 91.7298 | 23.5732 | 27 | 26.6667 | 51 | 31 | 0.99928 | 65.4902 | 90 | 8330 | 31.7647 | 106.5597 | 34.7565 | -0.0625 | 18.6875 | 0 | 38.9374 | 33.4844
9/29/2020 10:17:37.1 | 90.5395 | 135 | 23 | 2498.8408 | 118.7635 | 50.4277 | 55.8898 | 30.4264 | 31.9135 | 0.03986 | 107.1047 | 11.4665 | 70.7326 | 69.7757 | 25.3648 | 1.0038 | 99.5481 | 479.55 | 448.6303 | 59.1254 | 649.1237 | 1.5922 | 448.4132 | 31.0778 | 40.9963 | 28.6321 | 45.0598 | 11.9754 | 107.4364 | 27.0313 | 8.0091 | 91.671 | 23.58 | 27 | 26.6667 | 51 | 31 | 0.99867 | 65.4902 | 94 | 8190 | 31.7647 | 106.2317 | 34.7595 | 0 | 19.25 | 0 | 38.9801 | 33.4844
9/29/2020 10:17:38.1 | 90.5398 | 136 | 23 | 2502.1965 | 118.7753 | 50.44 | 55.9402 | 30.4203 | 31.8934 | 0.03862 | 107.096 | 11.4578 | 70.5043 | 70.0358 | 25.3757 | 0.99637 | 99.5458 | 479.7186 | 448.6303 | 59.0877 | 649.5226 | 1.5869 | 451.6812 | 31.1226 | 41.0097 | 28.6785 | 44.9698 | 11.999 | 107.7983 | 27.0448 | 8.0246 | 91.5872 | 23.7328 | 27 | 27.0588 | 51 | 31 | 0.99965 | 65.4902 | 94 | 7800 | 31.7647 | 105.9112 | 34.8785 | 0.0625 | 19.125 | 0 | 39.1388 | 33.4844
9/29/2020 10:17:39.1 | 90.5401 | 137 | 23 | 2501.0691 | 119.1909 | 50.4567 | 55.977 | 30.4235 | 31.879 | 0.03624 | 107.096 | 11.4578 | 70.7897 | 69.8575 | 25.3531 | 1.0119 | 99.5481 | 479.5219 | 448.8557 | 58.8018 | 649.851 | 1.5833 | 449.4746 | 31.2174 | 40.8718 | 28.6852 | 45.0916 | 11.9823 | 107.4084 | 26.9584 | 7.9511 | 91.671 | 23.58 | 27 | 27.0588 | 51 | 31 | 0.9994 | 65.4902 | 94 | 8090 | 31.7647 | 106.5597 | 35.3577 | 0.0625 | 19.125 | 0 | 39.6149 | 33.4844
9/29/2020 10:17:40.1 | 90.5404 | 138 | 23 | 2501.7347 | 119.3098 | 50.4661 | 56.0253 | 30.4123 | 31.8884 | 0.03638 | 107.0873 | 11.4529 | 70.5614 | 69.8642 | 25.3551 | 0.99138 | 99.5486 | 480.4212 | 449.3345 | 59.1696 | 650.1338 | 1.5971 | 451.5415 | 31.2569 | 40.7807 | 28.6852 | 44.9499 | 11.9883 | 107.521 | 27.1299 | 8.0001 | 91.7381 | 23.7396 | 27 | 27.0588 | 51 | 31 | 1.0008 | 65.8824 | 90 | 8240 | 31.7647 | 106.5597 | 35.5255 | 0.0625 | 20.25 | 0 | 39.5142 | 33.4844
9/29/2020 10:17:41.1 | 90.5406 | 139 | 23 | 2501.4795 | 119.4009 | 50.5048 | 56.0453 | 30.4033 | 31.8695 | 0.03613 | 107.0873 | 11.451 | 70.8468 | 69.6219 | 25.3745 | 1.0065 | 99.5486 | 479.2971 | 448.0388 | 59.0241 | 650.3411 | 1.6124 | 450.3125 | 31.2776 | 41.1007 | 28.6921 | 44.9049 | 11.9891 | 107.7451 | 26.8734 | 8.0413 | 91.9143 | 23.5336 | 27 | 26.6667 | 51 | 31 | 1.0008 | 65.8824 | 90 | 8240 | 31.7647 | 106.5597 | 35.4065 | 0 | 20.125 | 0 | 39.2426 | 33.4844
9/29/2020 10:17:42.1 | 90.5409 | 140 | 23 | 2499.8239 | 119.2497 | 50.5292 | 56.0864 | 30.4192 | 31.8602 | 0.03387 | 107.2007 | 11.4529 | 70.7326 | 69.6838 | 25.3986 | 1.0113 | 99.5481 | 478.8194 | 447.729 | 59.1761 | 650.7804 | 1.6039 | 449.9215 | 31.2173 | 40.9441 | 28.7384 | 44.9565 | 12.0066 | 107.8846 | 27.084 | 7.9524 | 92.1575 | 23.7396 | 27 | 27.0588 | 51 | 31 | 0.99962 | 65.8824 | 94 | 7970 | 31.7647 | 106.5597 | 35.376 | 0 | 20.0625 | 0 | 39.5294 | 33.4844
9/29/2020 10:17:43.1 | 90.5412 | 141 | 23 | 2501.6085 | 119.3803 | 50.5558 | 56.1407 | 30.4275 | 31.8534 | 0.03581 | 107.2269 | 11.4481 | 70.6185 | 69.7106 | 25.4218 | 1.0012 | 99.5475 | 478.145 | 447.1375 | 59.0436 | 651.2301 | 1.5984 | 452.7705 | 31.2738 | 40.8597 | 28.7452 | 45.028 | 11.9686 | 108.0801 | 27.0516 | 8.013 | 92.2414 | 23.9592 | 27 | 27.0588 | 51 | 31 | 0.99867 | 65.8824 | 90 | 8190 | 32.1569 | 106.8802 | 35.2173 | 0 | 20.1875 | 0 | 38.9069 | 33.4844
9/29/2020 10:17:44.1 | 90.5415 | 142 | 23 | 2501.4237 | 119.7083 | 50.6083 | 56.1723 | 30.412 | 31.846 | 0.03568 | 107.2269 | 11.451 | 70.7897 | 69.5666 | 25.4326 | 1.0087 | 99.5469 | 478.9037 | 447.4473 | 59.2203 | 651.6695 | 1.6048 | 450.7036 | 31.3574 | 41.1984 | 28.7384 | 45.0532 | 11.9914 | 107.9675 | 27.0246 | 8.089 | 92.3588 | 23.7928 | 27 | 27.0588 | 51 | 31 | 1.0026 | 66.2745 | 90 | 8290 | 32.1569 | 106.8802 | 35.0769 | 0 | 19.25 | 0 | 38.9862 | 33.4844
9/29/2020 10:17:45.1 | 90.5417 | 143 | 23 | 2499.684 | 119.9612 | 50.6172 | 56.2281 | 30.4348 | 31.8349 | 0.03724 | 107.2007 | 11.4326 | 70.8468 | 69.8475 | 25.4568 | 1.0024 | 99.5486 | 478.1169 | 447.222 | 59.2203 | 651.9669 | 1.6296 | 451.2622 | 31.4018 | 41.0418 | 28.6512 | 44.9499 | 12.0013 | 107.8011 | 26.9719 | 8.0916 | 92.3756 | 23.8119 | 27 | 27.0588 | 51 | 31 | 1.0004 | 65.8824 | 94 | 8240 | 32.1569 | 106.5597 | 35.1685 | 0 | 20.125 | 0 | 38.5651 | 33.4844
9/29/2020 10:17:46.1 | 90.542 | 144 | 23 | 2503.7784 | 119.6803 | 50.6403 | 56.2367 | 30.4238 | 31.8154 | 0.03907 | 107.1745 | 11.4287 | 70.6756 | 69.9376 | 25.4942 | 1.0085 | 99.5481 | 478.426 | 447.5037 | 59.3346 | 652.4426 | 1.6301 | 449.5305 | 31.3796 | 40.9508 | 28.5858 | 45.0664 | 11.999 | 108.1087 | 26.9854 | 7.9833 | 92.4762 | 23.9592 | 27 | 27.451 | 51 | 31 | 1.0021 | 65.8824 | 91 | 8480 | 32.1569 | 106.8802 | 34.9365 | -0.0625 | 19.8125 | 0 | 38.7207 | 33.3906
9/29/2020 10:17:47.1 | 90.5423 | 145 | 23 | 2497.1648 | 120.102 | 50.6694 | 56.2689 | 30.4252 | 31.7994 | 0.04901 | 107.1396 | 11.4248 | 70.7041 | 69.3754 | 25.5111 | 1.0051 | 99.5486 | 477.864 | 446.7995 | 59.1631 | 652.852 | 1.6525 | 450.4801 | 31.407 | 41.0873 | 28.6457 | 45.0982 | 12.0043 | 107.9412 | 27.0178 | 8.0066 | 92.4762 | 24.0191 | 27 | 26.6667 | 51 | 31 | 0.99867 | 66.2745 | 91 | 8090 | 32.1569 | 106.8802 | 34.8938 | -0.0625 | 19.875 | 0 | 38.7299 | 33.4844
9/29/2020 10:17:48.1 | 90.5426 | 146 | 23 | 2501.4187 | 119.9397 | 50.6841 | 56.3127 | 30.4346 | 31.7734 | 0.06532 | 107.1745 | 11.4171 | 70.9325 | 70.1157 | 25.5318 | 1.0026 | 99.5469 | 477.6391 | 446.7995 | 59.5308 | 653.1753 | 1.6589 | 452.5471 | 31.4179 | 41.3095 | 28.752 | 45.2147 | 12.0013 | 107.7434 | 27.0313 | 8.0078 | 92.5685 | 23.8064 | 27 | 27.451 | 51 | 31 | 0.99892 | 66.2745 | 95 | 7870 | 32.1569 | 106.5597 | 34.8846 | -0.0625 | 20 | 0 | 38.6841 | 33.4844
9/29/2020 10:17:49.1 | 90.5429 | 147 | 23 | 2499.6448 | 120.3232 | 50.7243 | 56.3299 | 30.4283 | 31.7652 | 0.07833 | 107.2007 | 11.4161 | 70.7897 | 69.1365 | 25.5424 | 1.014 | 99.5486 | 477.5548 | 446.546 | 59.6516 | 653.6604 | 1.6646 | 451.0667 | 31.4961 | 40.8597 | 28.8051 | 45.2345 | 12.0066 | 107.9972 | 27.42 | 8.0401 | 92.6188 | 23.966 | 27 | 27.451 | 51 | 31 | 1.0004 | 66.2745 | 91 | 8210 | 32.1569 | 107.2006 | 34.79 | -0.125 | 20.5 | 0 | 38.5193 | 33.4844
9/29/2020 10:17:50.1 | 90.5431 | 148 | 23 | 2502.0555 | 120.2934 | 50.757 | 56.3741 | 30.4389 | 31.7635 | 0.08058 | 107.1745 | 11.418 | 70.5899 | 69.4107 | 25.568 | 1.0033 | 99.5481 | 477.6391 | 446.6587 | 59.4607 | 653.9424 | 1.6653 | 450.4522 | 31.5186 | 40.8718 | 28.7507 | 45.04 | 12.0058 | 108.1647 | 27.1164 | 8.1367 | 92.7279 | 23.9647 | 27 | 27.0588 | 51 | 31 | 1.001 | 66.2745 | 91 | 8330 | 32.1569 | 106.8802 | 34.8511 | -0.0625 | 20.375 | 0 | 38.2812 | 33.4844
9/29/2020 10:17:51.1 | 90.5434 | 149 | 23 | 2501.5836 | 120.6211 | 50.7581 | 56.4115 | 30.4381 | 31.7423 | 0.0798 | 107.1222 | 11.4258 | 70.9895 | 68.9643 | 25.6231 | 1.0063 | 99.5475 | 477.33 | 446.1235 | 59.5438 | 654.3778 | 1.681 | 449.8098 | 31.5985 | 41.1663 | 28.7915 | 45.1763 | 12.0233 | 108.1081 | 27.2027 | 8.0169 | 92.8369 | 24.0055 | 27 | 27.451 | 51 | 31 | 0.99892 | 66.2745 | 95 | 8260 | 32.1569 | 106.2317 | 34.7992 | -0.125 | 20.6875 | 0 | 37.8143 | 33.4844
9/29/2020 10:17:52.1 | 90.5437 | 150 | 23 | 2499.0429 | 120.6415 | 50.778 | 56.4624 | 30.4203 | 31.7397 | 0.07937 | 107.1135 | 11.4316 | 70.6185 | 70.0708 | 25.6786 | 1.022 | 99.5481 | 476.9366 | 445.9264 | 59.5373 | 654.9189 | 1.6613 | 450.7595 | 31.5718 | 41.1074 | 28.8651 | 45.118 | 11.9868 | 107.8006 | 26.9854 | 8.0117 | 92.9124 | 24.0791 | 27 | 27.0588 | 51 | 31 | 1.0009 | 66.2745 | 91 | 8260 | 32.1569 | 106.8802 | 34.6863 | -0.125 | 20.1875 | 0 | 37.9273 | 33.4844
9/29/2020 10:17:53.1 | 90.544 | 151 | 23 | 2498.6634 | 120.4539 | 50.8156 | 56.5006 | 30.4155 | 31.7016 | 0.07601 | 107.1396 | 11.4316 | 70.6756 | 69.8425 | 25.719 | 0.99476 | 99.5492 | 475.9531 | 444.6307 | 59.5503 | 655.3077 | 1.6425 | 451.9326 | 31.5179 | 41.1208 | 28.6852 | 45.1829 | 11.9975 | 108.1659 | 27.1042 | 8.1342 | 92.9208 | 24.165 | 27 | 27.0588 | 51 | 31 | 1.0013 | 66.6667 | 91 | 8120 | 32.1569 | 106.8802 | 34.8297 | -0.0625 | 20.0625 | 0 | 38.1073 | 33.4844
9/29/2020 10:17:54.1 | 90.5443 | 152 | 23 | 2499.1271 | 120.3106 | 50.9039 | 56.535 | 30.4118 | 31.6901 | 0.06726 | 107.1484 | 11.4306 | 70.8183 | 69.8442 | 25.7612 | 0.98568 | 99.5498 | 476.7399 | 445.5884 | 59.6191 | 655.7577 | 1.6254 | 450.0891 | 31.4862 | 41.2961 | 28.6921 | 45.0982 | 11.9921 | 107.6062 | 27.0705 | 8.0478 | 92.9879 | 24.1718 | 27 | 27.0588 | 51 | 31 | 1.0008 | 66.2745 | 95 | 7970 | 32.1569 | 106.2317 | 34.7992 | 0 | 19.9375 | 0 | 38.5956 | 33.4844
9/29/2020 10:17:55.1 | 90.5445 | 153 | 23 | 2503.4094 | 120.3932 | 50.8917 | 56.598 | 30.411 | 31.6763 | 0.06218 | 107.1484 | 11.4277 | 70.5614 | 69.9076 | 25.804 | 1.0065 | 99.552 | 477.3019 | 445.6729 | 59.4295 | 656.2377 | 1.6217 | 450.1729 | 31.5618 | 41.1529 | 28.6852 | 45.2663 | 11.9975 | 107.7765 | 26.8207 | 8.129 | 92.9879 | 24.165 | 27 | 27.451 | 51 | 31 | 1.0034 | 66.6667 | 91 | 8210 | 32.1569 | 106.8802 | 34.7687 | -0.125 | 20.0625 | 0 | 38.3758 | 33.4844
9/29/2020 10:17:56.1 | 90.5448 | 154 | 23 | 2500.4587 | 120.9311 | 50.9184 | 56.6321 | 30.4206 | 31.6501 | 0.06017 | 107.1745 | 11.418 | 70.6185 | 70.2983 | 25.8334 | 1.0078 | 99.5481 | 476.4027 | 445.1941 | 59.6321 | 656.723 | 1.648 | 450.8153 | 31.6655 | 41.2573 | 28.7384 | 45.3695 | 11.9861 | 108.1367 | 26.9787 | 8.0852 | 93.055 | 24.165 | 27 | 27.451 | 52 | 31 | 0.99959 | 66.6667 | 91 | 8430 | 32.1569 | 106.8802 | 34.8053 | -0.0625 | 19.3125 | 0 | 38.0524 | 33.4844
9/29/2020 10:17:57.1 | 90.5451 | 155 | 23 | 2502.9469 | 120.9587 | 50.9378 | 56.6681 | 30.4303 | 31.6135 | 0.05792 | 107.1658 | 11.4025 | 70.7612 | 70.1988 | 25.8704 | 1.0037 | 99.5492 | 476.1498 | 444.3491 | 59.9359 | 656.9708 | 1.6587 | 449.7819 | 31.7042 | 41.1007 | 28.7452 | 45.1114 | 11.9754 | 108.0538 | 27.2419 | 8.0014 | 93.055 | 24.225 | 27 | 27.451 | 52 | 31 | 0.99925 | 66.6667 | 95 | 8330 | 32.1569 | 106.8802 | 34.6924 | -0.0625 | 19.5625 | 0 | 38.208 | 33.4844
9/29/2020 10:17:58.1 | 90.5454 | 156 | 23 | 2498.9273 | 121.3601 | 50.9275 | 56.7103 | 30.4364 | 31.5921 | 0.05624 | 107.1222 | 11.3967 | 70.8183 | 70.1456 | 25.902 | 1.0088 | 99.5498 | 476.206 | 444.4617 | 60.0125 | 657.2488 | 1.6573 | 451.6812 | 31.7584 | 41.0231 | 28.7384 | 45.3959 | 12.0164 | 108.1664 | 27.111 | 8.089 | 93.0633 | 24.2182 | 27 | 27.451 | 52 | 31 | 0.99861 | 66.6667 | 95 | 8160 | 32.1569 | 106.5597 | 34.6466 | -0.0625 | 20.1875 | 0 | 38.324 | 33.4844
9/29/2020 10:17:59.1 | 90.5456 | 157 | 23 | 2499.7212 | 121.1802 | 50.884 | 56.7454 | 30.4393 | 31.57 | 0.05464 | 107.0873 | 11.3967 | 70.5043 | 70.0358 | 25.9189 | 1.009 | 99.5486 | 475.4472 | 444.3491 | 59.8983 | 657.6335 | 1.6633 | 449.5305 | 31.7214 | 41.0097 | 28.925 | 45.4859 | 11.9975 | 107.8572 | 27.2554 | 8.1045 | 93.1724 | 24.2985 | 27 | 27.451 | 52 | 31 | 1.0007 | 67.0588 | 95 | 8260 | 32.1569 | 106.5597 | 34.7626 | -0.0625 | 20.0625 | 0 | 38.1439 | 33.4844
9/29/2020 10:18:00.1 | 90.5459 | 158 | 23 | 2501.6239 | 121.2236 | 50.8906 | 56.8002 | 30.4402 | 31.5303 | 0.05533 | 107.1047 | 11.3928 | 70.9325 | 70.2718 | 25.9477 | 1.0069 | 99.5515 | 476.0093 | 444.5744 | 59.8723 | 657.8451 | 1.6626 | 451.0667 | 31.7569 | 41.1917 | 28.6716 | 44.9949 | 12.0043 | 107.776 | 27.1758 | 8.0852 | 93.2395 | 24.4171 | 27 | 27.451 | 52 | 31 | 1.0024 | 67.0588 | 92 | 8330 | 32.1569 | 106.8802 | 34.7473 | -0.0625 | 19.9375 | 0 | 38.3087 | 33.4844
9/29/2020 10:18:01.1 | 90.5462 | 159 | 23 | 2500.7013 | 121.6074 | 50.9003 | 56.7981 | 30.431 | 31.5226 | 0.05439 | 107.0698 | 11.3928 | 70.9039 | 70.4358 | 25.9766 | 1.0024 | 99.5475 | 475.4191 | 443.6168 | 59.9359 | 658.1334 | 1.6376 | 451.0108 | 31.8457 | 41.1007 | 28.7316 | 45.2147 | 12.0331 | 107.9961 | 27.084 | 8.1135 | 93.3317 | 24.3708 | 27 | 27.451 | 52 | 31 | 0.9987 | 66.6667 | 95 | 7940 | 32.1569 | 106.5597 | 34.7748 | -0.0625 | 19.4375 | 0 | 38.7695 | 33.4844
9/29/2020 10:18:02.1 | 90.5465 | 160 | 23 | 2501.9307 | 121.7049 | 50.9359 | 56.8357 | 30.4269 | 31.5118 | 0.05451 | 107.1571 | 11.4006 | 70.3045 | 69.764 | 26.0066 | 1.0124 | 99.5486 | 476.2903 | 444.4617 | 59.8217 | 658.4269 | 1.6208 | 450.955 | 31.8869 | 41.0873 | 28.8514 | 45.0982 | 12.0376 | 108.1933 | 27.1758 | 8.129 | 93.3066 | 24.3313 | 27 | 27.451 | 52 | 31 | 1.0001 | 66.6667 | 95 | 7920 | 32.1569 | 106.5597 | 34.8328 | 0 | 19 | 0 | 39.0991 | 33.4844
9/29/2020 10:18:03.1 | 90.5468 | 161 | 23 | 2502.1831 | 121.9844 | 51.0035 | 56.8737 | 30.4266 | 31.4934 | 0.05471 | 107.1745 | 11.4025 | 70.5899 | 70.2486 | 26.0347 | 1.0031 | 99.5498 | 475.391 | 443.3069 | 60.1826 | 658.7454 | 1.6046 | 451.0946 | 31.9633 | 41.0418 | 28.7384 | 45.2597 | 11.9861 | 107.7182 | 27.1299 | 8.1612 | 93.3401 | 24.537 | 27 | 27.451 | 52 | 31 | 1.0035 | 66.6667 | 91 | 8290 | 32.1569 | 106.5597 | 34.8419 | 0 | 19.0625 | 0 | 39.7034 | 33.4844
9/29/2020 10:18:04.1 | 90.547 | 162 | 23 | 2500.7141 | 122.0655 | 51.0108 | 56.9088 | 30.4322 | 31.4869 | 0.05494 | 107.192 | 11.4016 | 70.6756 | 70.4888 | 26.0467 | 1.0047 | 99.5492 | 475.2224 | 443.2224 | 60.0372 | 658.9932 | 1.6048 | 449.9494 | 31.9658 | 41.0485 | 28.7452 | 45.3179 | 12.0073 | 108.0538 | 27.084 | 8.1471 | 93.3401 | 24.5969 | 26.5 | 27.451 | 52 | 31 | 0.99928 | 66.6667 | 96 | 8120 | 32.1569 | 106.5597 | 34.7473 | 0 | 20.0625 | 0 | 39.4989 | 33.4844
9/29/2020 10:18:05.1 | 90.5473 | 163 | 23 | 2498.8276 | 122.0578 | 51.0125 | 56.9332 | 30.4274 | 31.4819 | 0.05404 | 107.1571 | 11.4025 | 70.7897 | 69.7306 | 26.0688 | 1.0085 | 99.5481 | 474.4075 | 442.6873 | 59.8983 | 659.236 | 1.6624 | 451.5136 | 31.9397 | 41.2707 | 28.7452 | 45.3827 | 11.9883 | 107.8566 | 27.0975 | 8.0117 | 93.4659 | 24.6501 | 26.5 | 27.451 | 52 | 31 | 0.99968 | 67.451 | 95 | 8290 | 32.1569 | 106.5597 | 34.8938 | 0 | 19.9375 | 0 | 39.148 | 33.4844
9/29/2020 10:18:06.1 | 90.5476 | 164 | 23 | 2501.9719 | 121.9416 | 50.9792 | 56.9645 | 30.4322 | 31.4497 | 0.05183 | 107.1309 | 11.4045 | 70.8468 | 69.5516 | 26.1124 | 0.9937 | 99.5475 | 474.0141 | 442.7154 | 60.2967 | 659.5596 | 1.7342 | 449.5025 | 31.9494 | 41.003 | 28.7452 | 45.4277 | 11.9982 | 108.1922 | 27.0381 | 8.1277 | 93.5834 | 24.7032 | 26.5 | 27.451 | 52 | 31 | 1.0001 | 67.0588 | 92 | 8530 | 32.1569 | 106.8802 | 34.668 | 0 | 19.8125 | 0 | 39.328 | 33.4844
9/29/2020 10:18:07.1 | 90.5479 | 165 | 23 | 2498.7589 | 122.3115 | 51.0548 | 57.0002 | 30.4264 | 31.4495 | 0.04927 | 107.1396 | 11.4093 | 70.647 | 69.9192 | 26.1522 | 1.0103 | 99.5486 | 473.8455 | 442.2648 | 60.006 | 659.848 | 1.7455 | 451.0667 | 32.0052 | 41.0686 | 28.8051 | 45.4925 | 12.0081 | 108.2493 | 27.1042 | 8.1651 | 93.7092 | 24.5506 | 26.5 | 27.451 | 52 | 31 | 0.99846 | 67.0588 | 96 | 8020 | 32.1569 | 106.5597 | 34.8816 | 0 | 20.25 | 0 | 39.3921 | 33.3906
9/29/2020 10:18:08.1 | 90.5481 | 166 | 23 | 2503.2794 | 122.0017 | 51.0726 | 57.0681 | 30.4106 | 31.4255 | 0.04729 | 107.096 | 11.4132 | 70.6756 | 69.8992 | 26.1926 | 1.0067 | 99.5469 | 473.9017 | 442.2085 | 60.4109 | 659.9185 | 1.7258 | 452.156 | 31.9819 | 41.173 | 28.7384 | 45.4925 | 12.0088 | 108.1636 | 27.3673 | 8.1896 | 93.8014 | 24.7495 | 26.5 | 27.451 | 52 | 31 | 1.0004 | 67.0588 | 96 | 7970 | 32.1569 | 106.8802 | 34.7809 | 0 | 20.125 | 0 | 39.2548 | 33.4844
9/29/2020 10:18:09.1 | 90.5484 | 167 | 23 | 2500.5623 | 122.5344 | 51.0949 | 57.0855 | 30.4096 | 31.4336 | 0.04807 | 107.1047 | 11.42 | 70.7326 | 69.8191 | 26.2232 | 1.0033 | 99.5481 | 473.2272 | 441.5888 | 60.215 | 660.1157 | 1.7147 | 450.8991 | 32.0866 | 41.0231 | 28.7847 | 45.6023 | 12.0081 | 108.1087 | 27.111 | 8.2141 | 93.8853 | 24.7427 | 26.5 | 27.8431 | 52 | 31 | 1.0004 | 67.0588 | 92 | 8260 | 32.1569 | 107.2006 | 34.7259 | 0 | 20.0625 | 0 | 39.2304 | 33.4844
9/29/2020 10:18:10.1 | 90.5487 | 168 | 23 | 2500.1707 | 122.6444 | 51.1106 | 57.1203 | 30.4019 | 31.4101 | 0.04897 | 107.096 | 11.4277 | 70.7041 | 69.4258 | 26.266 | 1.0113 | 99.5498 | 474.4918 | 442.0113 | 60.215 | 660.3636 | 1.7039 | 450.8712 | 32.1104 | 41.0753 | 28.7915 | 45.4992 | 11.9883 | 108.2785 | 27.111 | 8.1355 | 93.9608 | 24.7495 | 26.5 | 27.451 | 52 | 31 | 1.0024 | 67.0588 | 96 | 8120 | 32.1569 | 106.8802 | 34.8694 | 0 | 19.5 | 0 | 39.4318 | 33.4844
9/29/2020 10:18:11.1 | 90.549 | 169 | 23 | 2499.4339 | 122.6431 | 51.1531 | 57.1499 | 30.4164 | 31.4153 | 0.04839 | 107.1222 | 11.42 | 70.5328 | 69.7189 | 26.3167 | 1.0195 | 99.5498 | 474.1546 | 441.6733 | 60.3097 | 660.6468 | 1.6983 | 450.2008 | 32.1006 | 41.0686 | 28.7915 | 45.5441 | 11.961 | 108.1104 | 27.0516 | 8.1458 | 94.0447 | 24.7495 | 26.5 | 27.8431 | 52 | 31 | 0.99992 | 67.451 | 96 | 8290 | 32.1569 | 106.8802 | 34.7168 | -0.125 | 19.5625 | 0 | 39.0747 | 33.4844
9/29/2020 10:18:12.1 | 90.5493 | 170 | 23 | 2498.2634 | 122.4321 | 51.1534 | 57.1854 | 30.4357 | 31.4177 | 0.04728 | 107.1484 | 11.419 | 70.4472 | 70.2685 | 26.3664 | 1.0072 | 99.5486 | 473.5364 | 441.1945 | 60.2967 | 660.8242 | 1.6985 | 450.2846 | 32.0304 | 41.2118 | 28.7588 | 45.4793 | 12.0043 | 108.3054 | 27.0907 | 8.2489 | 94.0447 | 24.823 | 26.5 | 27.451 | 52 | 31 | 0.99992 | 67.451 | 92 | 8290 | 32.1569 | 107.2006 | 34.7656 | -0.0625 | 19 | 0 | 39.4928 | 33.4844
9/29/2020 10:18:13.1 | 90.5495 | 171 | 23 | 2501.3673 | 122.3583 | 51.1156 | 57.2219 | 30.4256 | 31.3976 | 0.04686 | 107.096 | 11.4171 | 70.5043 | 69.4274 | 26.3858 | 1.0014 | 99.5475 | 473.3396 | 440.9973 | 60.2967 | 661.1428 | 1.697 | 451.9046 | 32.0508 | 41.1596 | 28.8051 | 45.3761 | 12.0157 | 108.2202 | 27.1434 | 8.2076 | 94.0363 | 24.71 | 26.5 | 27.8431 | 52 | 31 | 1.0025 | 67.451 | 96 | 7940 | 32.1569 | 106.5597 | 34.8175 | -0.125 | 19.875 | 0 | 39.2273 | 33.4844
9/29/2020 10:18:14.1 | 90.5498 | 172 | 23 | 2500.6204 | 122.6556 | 51.1333 | 57.2644 | 30.4302 | 31.3793 | 0.04697 | 107.0873 | 11.4161 | 70.5614 | 69.6219 | 26.4199 | 1.001 | 99.5486 | 473.5364 | 441.448 | 60.455 | 661.4157 | 1.7189 | 450.8153 | 32.1191 | 41.1663 | 28.7915 | 45.4859 | 12.0225 | 108.3614 | 26.9395 | 8.1045 | 94.0614 | 24.8557 | 26.5 | 27.8431 | 52 | 31 | 1.0015 | 67.451 | 96 | 8040 | 32.1569 | 106.8802 | 34.9152 | 0 | 19.6875 | 0 | 39.4043 | 33.4844
9/29/2020 10:18:15.1 | 90.5501 | 173 | 23 | 2502.1492 | 122.8696 | 51.1614 | 57.2804 | 30.4093 | 31.3693 | 0.04619 | 107.0698 | 11.418 | 70.9325 | 69.9459 | 26.437 | 1.0081 | 99.5486 | 472.5809 | 440.7156 | 60.3915 | 661.7446 | 1.7284 | 451.3739 | 32.1948 | 41.2051 | 28.7983 | 45.4727 | 11.9959 | 108.2773 | 27.084 | 8.1367 | 94.2292 | 24.9687 | 26.5 | 27.8431 | 52 | 31 | 1.0004 | 67.8431 | 96 | 8330 | 32.1569 | 107.2006 | 34.8572 | 0 | 19.875 | 0 | 39.151 | 33.4844
9/29/2020 10:18:16.1 | 90.5504 | 174 | 23 | 2499.7543 | 123.1773 | 51.1963 | 57.323 | 30.425 | 31.374 | 0.04694 | 107.0873 | 11.4287 | 70.7041 | 70.4805 | 26.4562 | 1.0024 | 99.5486 | 472.047 | 440.1805 | 60.4356 | 662.0175 | 1.7333 | 449.1674 | 32.2446 | 41.1462 | 28.7316 | 45.4145 | 12.0005 | 107.9972 | 27.1299 | 8.2076 | 94.2627 | 24.902 | 26.5 | 27.8431 | 52 | 31 | 0.998 | 67.8431 | 96 | 8380 | 32.1569 | 107.2006 | 34.7778 | -0.0625 | 20.0625 | 0 | 39.2151 | 33.4844
9/29/2020 10:18:17.1 | 90.5506 | 175 | 23 | 2499.4868 | 123.1831 | 51.2222 | 57.35 | 30.4163 | 31.3754 | 0.04468 | 107.1135 | 11.4394 | 70.6756 | 69.7172 | 26.4784 | 0.99922 | 99.5498 | 472.4966 | 440.4903 | 60.4356 | 662.3765 | 1.7191 | 451.3181 | 32.2426 | 41.1984 | 28.7779 | 45.5693 | 11.999 | 107.8303 | 26.656 | 8.227 | 94.3718 | 24.9483 | 26.5 | 27.8431 | 52 | 31 | 0.99846 | 67.8431 | 93 | 8290 | 32.1569 | 107.2006 | 34.8969 | -0.0625 | 20.4375 | 0 | 39.09 | 33.4844
9/29/2020 10:18:18.1 | 90.5509 | 176 | 23 | 2502.884 | 122.9598 | 51.2523 | 57.3749 | 30.3999 | 31.3787 | 0.04589 | 107.1396 | 11.4433 | 70.7041 | 70.3298 | 26.537 | 1.0079 | 99.5498 | 472.0189 | 440.096 | 60.6755 | 662.8217 | 1.7182 | 452.4353 | 32.2279 | 41.3938 | 28.7779 | 45.4529 | 12.0149 | 108.1944 | 27.1164 | 8.2386 | 94.4724 | 24.8952 | 26.5 | 27.8431 | 52 | 31 | 1.0036 | 67.8431 | 97 | 8410 | 32.1569 | 106.8802 | 34.8328 | 0 | 19.625 | 0 | 39.389 | 33.4844
9/29/2020 10:18:19.1 | 90.5512 | 177 | 23 | 2500.3639 | 123.5029 | 51.2824 | 57.4128 | 30.4086 | 31.3735 | 0.04555 | 107.1396 | 11.4374 | 70.5328 | 70.3746 | 26.5924 | 1.0115 | 99.5486 | 472.0189 | 439.6453 | 60.5562 | 663.2016 | 1.7138 | 449.8377 | 32.3377 | 41.2707 | 28.6921 | 45.4859 | 11.9975 | 108.1093 | 26.9922 | 8.2747 | 94.5395 | 25.0218 | 26.5 | 27.451 | 52 | 31 | 1.0003 | 67.8431 | 93 | 8430 | 32.1569 | 106.8802 | 34.8633 | -0.0625 | 20.6875 | 0 | 38.5071 | 33.4844
9/29/2020 10:18:20.1 | 90.5515 | 178 | 23 | 2498.8417 | 123.5473 | 51.2901 | 57.4344 | 30.4226 | 31.3653 | 0.04269 | 107.1571 | 11.4355 | 70.6756 | 70.3132 | 26.6529 | 1.0338 | 99.5475 | 471.5412 | 440.0678 | 60.765 | 663.4745 | 1.6866 | 449.3629 | 32.3296 | 41.2773 | 28.7316 | 45.5957 | 12.0088 | 108.3322 | 27.1042 | 8.2605 | 94.6905 | 25.1144 | 26.5 | 28.2353 | 52 | 31 | 1.0071 | 67.8431 | 93 | 8360 | 32.1569 | 107.5211 | 34.8602 | -0.125 | 20.5625 | 0 | 38.9191 | 33.4844
9/29/2020 10:18:21.1 | 90.5517 | 179 | 23 | 2500.6781 | 123.4767 | 51.2835 | 57.4497 | 30.3917 | 31.3638 | 0.04266 | 107.1396 | 11.4355 | 70.5043 | 70.1556 | 26.7177 | 1.0063 | 99.5492 | 471.5412 | 439.5608 | 60.6574 | 663.8035 | 1.6691 | 450.7036 | 32.3349 | 41.4272 | 28.7915 | 45.4859 | 12.0452 | 108.53 | 27.4132 | 8.294 | 94.7073 | 25.2273 | 26.5 | 27.8431 | 52 | 31 | 0.99815 | 67.8431 | 97 | 8020 | 32.549 | 106.8802 | 34.79 | -0.0625 | 20.25 | 0 | 39.0869 | 33.4844
9/29/2020 10:18:22.1 | 90.552 | 180 | 23 | 2501.7539 | 123.7414 | 51.2848 | 57.4956 | 30.4214 | 31.3572 | 0.04285 | 107.1658 | 11.4229 | 70.647 | 70.104 | 26.7845 | 1.0152 | 99.5481 | 471.8222 | 439.589 | 60.8467 | 664.0309 | 1.6928 | 449.8936 | 32.4181 | 41.3616 | 28.6648 | 45.3695 | 12.0081 | 108.697 | 27.1366 | 8.2373 | 94.7744 | 25.1008 | 26.5 | 28.2353 | 52 | 31 | 0.99828 | 67.8431 | 93 | 8430 | 32.549 | 107.2006 | 34.8633 | -0.0625 | 20.0625 | 0 | 38.6658 | 33.4844
9/29/2020 10:18:23.1 | 90.5523 | 181 | 23 | 2500.287 | 123.8547 | 51.2812 | 57.5458 | 30.4305 | 31.3506 | 0.04142 | 107.1135 | 11.4219 | 70.7612 | 69.8559 | 26.8248 | 0.99815 | 99.5492 | 472.2156 | 439.8988 | 60.7079 | 664.4108 | 1.7151 | 452.1281 | 32.4288 | 41.3228 | 28.7384 | 45.6923 | 11.9868 | 108.502 | 27.0975 | 8.1935 | 94.8582 | 25.2273 | 26.5 | 27.8431 | 52 | 31 | 0.99919 | 67.8431 | 93 | 8330 | 32.549 | 107.5211 | 34.906 | 0 | 20.25 | 0 | 38.6902 | 33.4844
9/29/2020 10:18:24.1 | 90.5526 | 182 | 23 | 2501.5691 | 123.7246 | 51.2564 | 57.5864 | 30.4203 | 31.3595 | 0.04156 | 107.1309 | 11.4316 | 70.9325 | 70.3033 | 26.8679 | 0.99975 | 99.5481 | 471.6255 | 439.42 | 60.8156 | 664.689 | 1.7267 | 450.117 | 32.4113 | 41.2773 | 28.8378 | 45.6989 | 11.9792 | 108.4448 | 26.9989 | 8.2399 | 94.8666 | 25.1144 | 26.5 | 27.8431 | 52 | 31 | 0.99785 | 68.2353 | 97 | 8310 | 32.549 | 106.8802 | 34.7839 | 0 | 19.875 | 0 | 38.6475 | 33.4844
9/29/2020 10:18:25.1 | 90.5529 | 183 | 23 | 2500.1312 | 124.0877 | 51.2901 | 57.6371 | 30.4392 | 31.3589 | 0.03958 | 107.1396 | 11.4355 | 70.5043 | 70.1124 | 26.8803 | 1.0035 | 99.5481 | 471.8503 | 439.0539 | 60.7585 | 665.0128 | 1.7497 | 450.8153 | 32.4878 | 41.0097 | 28.891 | 45.4343 | 11.9959 | 108.3328 | 27.0975 | 8.2476 | 94.8834 | 25.2736 | 26.5 | 27.8431 | 52 | 31 | 1.0015 | 67.8431 | 93 | 8410 | 32.549 | 107.5211 | 34.8114 | 0 | 20.375 | 0 | 38.3728 | 33.4844
9/29/2020 10:18:26.1 | 90.5531 | 184 | 23 | 2502.0183 | 124.1031 | 51.3255 | 57.6684 | 30.433 | 31.3741 | 0.041 | 107.1745 | 11.4277 | 70.7612 | 69.5633 | 26.8836 | 0.9937 | 99.5492 | 471.5974 | 439.4482 | 60.8908 | 665.1042 | 1.7982 | 450.927 | 32.5163 | 41.355 | 28.8514 | 45.6209 | 11.9914 | 108.558 | 27.1825 | 8.2669 | 94.9253 | 25.2872 | 26.5 | 27.8431 | 52 | 31 | 0.99864 | 68.2353 | 93 | 8480 | 32.549 | 107.5211 | 34.8694 | 0.0625 | 20.4375 | 0 | 38.3087 | 33.4844
9/29/2020 10:18:27.1 | 90.5534 | 185 | 23 | 2498.9627 | 124.2262 | 51.3534 | 57.7144 | 30.4253 | 31.3762 | 0.0411 | 107.1135 | 11.4229 | 70.8183 | 70.1954 | 26.8799 | 1.0078 | 99.5481 | 470.8386 | 438.744 | 60.8467 | 665.2256 | 1.8084 | 449.8377 | 32.5088 | 41.4138 | 28.7983 | 45.7306 | 11.9959 | 108.837 | 27.084 | 8.3146 | 95.0344 | 25.3933 | 26.5 | 27.8431 | 52 | 31 | 1.0012 | 68.2353 | 97 | 8020 | 32.549 | 107.2006 | 34.8419 | 0.0625 | 20.375 | 0 | 38.5681 | 33.4844
9/29/2020 10:18:28.1 | 90.5537 | 186 | 23 | 2500.9318 | 124.0565 | 51.4148 | 57.7664 | 30.4245 | 31.3799 | 0.03969 | 107.1396 | 11.4161 | 70.8183 | 69.9542 | 26.8922 | 1.0028 | 99.5498 | 470.4171 | 438.6877 | 60.8402 | 665.5547 | 1.7962 | 451.3181 | 32.49 | 41.355 | 28.752 | 45.6725 | 12.0134 | 108.7267 | 27.1299 | 8.285 | 95.0931 | 25.294 | 26.5 | 27.8431 | 52 | 31 | 1.0014 | 68.2353 | 93 | 8260 | 32.549 | 107.5211 | 34.8694 | 0 | 20.375 | 0 | 38.5071 | 33.4844
9/29/2020 10:18:29.1 | 90.554 | 187 | 23 | 2501.453 | 124.2964 | 51.4098 | 57.7889 | 30.4322 | 31.3953 | 0.03852 | 107.1309 | 11.3996 | 70.8468 | 69.5063 | 26.915 | 1.0044 | 99.5498 | 470.7824 | 438.1244 | 60.8596 | 665.9544 | 1.7949 | 449.9215 | 32.5596 | 41.4272 | 28.7452 | 45.7439 | 11.9952 | 108.6706 | 27.1501 | 8.1999 | 95.2021 | 25.4994 | 26.5 | 28.2353 | 52 | 31 | 0.99669 | 68.2353 | 93 | 8410 | 32.549 | 107.5211 | 34.6924 | 0 | 20.4375 | 0 | 38.2935 | 33.4844
9/29/2020 10:18:30.1 | 90.5542 | 188 | 23 | 2498.9822 | 124.5491 | 51.4123 | 57.8193 | 30.4404 | 31.4104 | 0.03821 | 107.1135 | 11.3977 | 70.5328 | 70.0708 | 26.9439 | 1.0003 | 99.5509 | 470.108 | 437.4765 | 61.023 | 666.1766 | 1.8102 | 451.7091 | 32.5936 | 41.3871 | 28.7711 | 45.6011 | 12.0035 | 108.4477 | 27.0043 | 8.254 | 95.2608 | 25.3131 | 26.5 | 28.2353 | 52 | 31 | 0.99956 | 68.2353 | 98 | 8240 | 32.549 | 106.8802 | 34.9029 | 0 | 20.375 | 0 | 38.1256 | 33.4844
9/29/2020 10:18:31.1 | 90.5545 | 189 | 23 | 2497.1478 | 124.4391 | 51.375 | 57.852 | 30.4355 | 31.4288 | 0.03623 | 107.1222 | 11.4093 | 70.4757 | 69.7757 | 26.9783 | 1.0046 | 99.5486 | 470.7543 | 437.6174 | 60.8091 | 666.4705 | 1.7933 | 450.4522 | 32.5409 | 41.688 | 28.7847 | 45.7439 | 11.9876 | 108.6415 | 27.0448 | 8.2334 | 95.286 | 25.5919 | 26.5 | 28.2353 | 52 | 31 | 1.006 | 68.2353 | 93 | 8510 | 32.549 | 107.8415 | 34.9182 | 0.0625 | 20.0625 | 0 | 38.2477 | 33.4844
9/29/2020 10:18:32.1 | 90.5548 | 190 | 23 | 2503.6709 | 124.2846 | 51.3876 | 57.8848 | 30.4265 | 31.432 | 0.03724 | 107.096 | 11.4074 | 70.7612 | 70.2502 | 27.0128 | 1.0044 | 99.5509 | 470.67 | 437.8145 | 60.9167 | 666.8505 | 1.7898 | 449.5305 | 32.5854 | 41.486 | 28.8051 | 46.0083 | 12.021 | 108.4197 | 27.1568 | 8.236 | 95.2776 | 25.5592 | 26.5 | 28.2353 | 52 | 31 | 0.9994 | 68.2353 | 93 | 8410 | 32.549 | 107.5211 | 34.906 | 0 | 20.125 | 0 | 37.9761 | 33.4844
9/29/2020 10:18:33.1 | 90.5551 | 191 | 23 | 2499.7122 | 124.8553 | 51.4326 | 57.9237 | 30.4242 | 31.4285 | 0.03789 | 107.096 | 11.4035 | 70.9325 | 70.3099 | 27.0257 | 1.0101 | 99.5492 | 469.7708 | 437.5047 | 61.2705 | 667.0883 | 1.825 | 450.9829 | 32.6833 | 41.5904 | 28.7983 | 45.6473 | 12.0013 | 108.474 | 27.2621 | 8.2772 | 95.286 | 25.6055 | 26.5 | 27.8431 | 52 | 31 | 1.0009 | 68.6274 | 97 | 8020 | 32.549 | 106.8802 | 34.8572 | 0 | 19.25 | 0 | 38.1256 | 33.4844
9/29/2020 10:18:34.1 | 90.5554 | 192 | 23 | 2499.5532 | 124.6361 | 51.4821 | 57.9773 | 30.4436 | 31.4413 | 0.03943 | 107.0698 | 11.4161 | 70.5043 | 70.2203 | 27.0299 | 1.009 | 99.5503 | 469.9956 | 437.5892 | 61.0995 | 667.3209 | 1.8339 | 451.4577 | 32.6238 | 41.7268 | 28.891 | 45.6791 | 11.9982 | 108.4471 | 27.2419 | 8.2901 | 95.2692 | 25.5919 | 26.5 | 27.8431 | 52 | 31 | 1.0022 | 68.2353 | 93 | 8260 | 32.549 | 107.5211 | 34.8083 | 0 | 19.3125 | 0 | 38.3514 | 33.4844
9/29/2020 10:18:35.1 | 90.5556 | 193 | 23 | 2499.4408 | 124.6457 | 51.4939 | 58.0291 | 30.442 | 31.4451 | 0.04156 | 107.1135 | 11.4083 | 70.2759 | 70.0175 | 27.0297 | 1.0065 | 99.5509 | 469.6584 | 436.8287 | 61.08 | 667.6656 | 1.8226 | 449.5025 | 32.6249 | 41.4981 | 28.9713 | 45.8656 | 11.9876 | 108.6438 | 27.0637 | 8.3481 | 95.2273 | 25.6721 | 26.5 | 28.2353 | 52 | 31 | 0.99913 | 68.2353 | 93 | 8380 | 32.549 | 107.5211 | 34.9365 | -0.125 | 19.75 | 0 | 38.4674 | 33.4844
9/29/2020 10:18:36.1 | 90.5559 | 194 | 23 | 2499.1982 | 124.8249 | 51.5414 | 58.07 | 30.4378 | 31.4473 | 0.04391 | 107.0873 | 11.4113 | 70.647 | 70.4375 | 27.0445 | 1.0072 | 99.5469 | 469.4055 | 437.1386 | 61.22 | 667.7259 | 1.8323 | 451.1226 | 32.6686 | 41.486 | 28.7316 | 45.6473 | 11.9944 | 108.4717 | 27.2621 | 8.3327 | 95.2944 | 25.645 | 26.5 | 28.2353 | 52 | 31 | 0.99968 | 68.2353 | 97 | 8330 | 32.549 | 106.8802 | 34.8602 | -0.125 | 19.8125 | 0 | 38.1073 | 33.4844
9/29/2020 10:18:37.1 | 90.5562 | 195 | 23 | 2499.837 | 124.7199 | 51.5546 | 58.0982 | 30.4345 | 31.4493 | 0.04563 | 107.0873 | 11.4132 | 70.4757 | 70.2569 | 27.0715 | 1.0012 | 99.5515 | 469.2369 | 436.4626 | 61.3716 | 667.9637 | 1.8432 | 450.0891 | 32.6495 | 42.0075 | 28.7779 | 45.6989 | 11.9747 | 108.3082 | 27.0516 | 8.2669 | 95.3195 | 25.6382 | 26.5 | 28.2353 | 52 | 31 | 1.0009 | 68.2353 | 93 | 8630 | 32.549 | 107.5211 | 34.9762 | 0 | 18.6875 | 0 | 38.9343 | 33.4844
9/29/2020 10:18:38.1 | 90.5565 | 196 | 23 | 2501.8403 | 124.6633 | 51.5554 | 58.1466 | 30.4291 | 31.4608 | 0.04846 | 107.1047 | 11.418 | 70.7041 | 70.4242 | 27.1138 | 1.0047 | 99.5503 | 469.4898 | 436.2654 | 61.2446 | 668.3542 | 1.8235 | 449.5584 | 32.6608 | 41.6158 | 28.9713 | 45.5693 | 11.9823 | 108.5872 | 27.3404 | 8.294 | 95.3111 | 25.7252 | 26.5 | 28.2353 | 52 | 31 | 0.99989 | 68.2353 | 94 | 8410 | 32.549 | 107.5211 | 34.9243 | 0 | 19.875 | 0 | 39.0503 | 33.4844
9/29/2020 10:18:39.1 | 90.5567 | 197 | 23 | 2499.6062 | 124.9501 | 51.5148 | 58.2 | 30.4126 | 31.4592 | 0.05008 | 107.1047 | 11.4113 | 70.5328 | 70.2021 | 27.171 | 0.99708 | 99.5509 | 468.5905 | 436.0401 | 61.3522 | 668.3843 | 1.8305 | 451.9046 | 32.7067 | 41.7268 | 28.8514 | 45.8854 | 11.964 | 108.3916 | 27.0313 | 8.2579 | 95.3447 | 25.7116 | 26.5 | 28.2353 | 52 | 31 | 0.99962 | 68.2353 | 97 | 8040 | 32.549 | 106.8802 | 35.0311 | -0.125 | 20.0625 | 0 | 38.62 | 33.4844
9/29/2020 10:18:40.1 | 90.557 | 198 | 23 | 2501.4315 | 125.0525 | 51.5248 | 58.2523 | 30.412 | 31.4695 | 0.05031 | 107.0698 | 11.418 | 70.4472 | 70.1589 | 27.2286 | 1.0049 | 99.5498 | 469.1245 | 435.8148 | 61.3586 | 668.5764 | 1.8372 | 449.6701 | 32.7574 | 41.577 | 28.7847 | 45.7888 | 11.983 | 108.5866 | 27.1434 | 8.2463 | 95.437 | 25.8041 | 26.5 | 28.2353 | 52 | 31 | 1.0001 | 68.6274 | 94 | 8330 | 32.549 | 107.5211 | 35.0739 | 0 | 19.9375 | 0 | 38.4308 | 33.4844
9/29/2020 10:18:41.1 | 90.5573 | 199 | 23 | 2500.0517 | 125.2941 | 51.5563 | 58.3011 | 30.4091 | 31.4703 | 0.04968 | 107.0611 | 11.4045 | 70.8754 | 70.1572 | 27.2711 | 1.004 | 99.5486 | 467.888 | 435.1388 | 61.4597 | 668.7187 | 1.8177 | 451.1784 | 32.8026 | 41.577 | 28.8119 | 45.8404 | 11.9838 | 108.5575 | 27.1434 | 8.2875 | 95.5125 | 25.8842 | 26.5 | 27.8431 | 52 | 31 | 0.99889 | 68.6274 | 97 | 8040 | 32.549 | 106.8802 | 34.9426 | -0.0625 | 20.375 | 0 | 38.4644 | 33.4844
9/29/2020 10:18:42.1 | 90.5576 | 200 | 23 | 2500.1587 | 125.184 | 51.6144 | 58.3575 | 30.4108 | 31.4628 | 0.05011 | 107.0873 | 11.3948 | 70.5899 | 70.3099 | 27.3097 | 1.0071 | 99.5481 | 468.4781 | 435.7303 | 61.4908 | 668.7738 | 1.8188 | 450.3125 | 32.7752 | 41.6091 | 28.7248 | 45.5111 | 11.9709 | 108.893 | 27.0705 | 8.2901 | 95.5963 | 25.7973 | 26.5 | 27.8431 | 52 | 31 | 1.0031 | 68.6274 | 94 | 8460 | 32.549 | 107.8415 | 35.0555 | -0.125 | 20.1875 | 0 | 38.2996 | 33.4844
9/29/2020 10:18:43.1 | 90.5579 | 201 | 23 | 2499.704 | 125.166 | 51.5905 | 58.3803 | 30.4128 | 31.4692 | 0.04949 | 107.1222 | 11.3889 | 70.7041 | 70.0209 | 27.3282 | 1.0072 | 99.5503 | 468.0285 | 435.1388 | 61.4597 | 669.0729 | 1.8181 | 449.8936 | 32.7645 | 41.6292 | 28.6921 | 45.9435 | 11.9724 | 109.0074 | 27.196 | 8.3249 | 95.655 | 25.9767 | 26.5 | 28.2353 | 52 | 31 | 0.99892 | 68.6274 | 98 | 8160 | 32.549 | 107.2006 | 35.1532 | -0.0625 | 20.125 | 0 | 38.4277 | 33.4844
9/29/2020 10:18:44.1 | 90.5581 | 202 | 23 | 2500.4718 | 125.1057 | 51.6115 | 58.4071 | 30.4125 | 31.4687 | 0.04925 | 107.1135 | 11.3918 | 70.7897 | 70.5813 | 27.3423 | 1.0056 | 99.552 | 468.1409 | 435.3923 | 61.4843 | 669.2858 | 1.8208 | 452.4633 | 32.7588 | 41.3938 | 28.7588 | 46.1234 | 11.9792 | 108.981 | 27.2743 | 8.294 | 95.6886 | 25.9903 | 26.5 | 28.2353 | 52 | 31 | 1.0007 | 68.6274 | 98 | 8290 | 32.549 | 107.2006 | 34.967 | -0.125 | 19.5625 | 0 | 38.5162 | 33.4844
9/29/2020 10:18:45.1 | 90.5584 | 203 | 23 | 2500.0673 | 125.2802 | 51.6467 | 58.453 | 30.3961 | 31.4719 | 0.04859 | 107.096 | 11.3928 | 70.647 | 69.8992 | 27.3491 | 1.0056 | 99.5503 | 468.5905 | 434.7444 | 61.6112 | 669.4832 | 1.8839 | 450.4243 | 32.7992 | 41.6813 | 28.8051 | 45.7373 | 11.9518 | 108.9513 | 26.9328 | 8.3198 | 95.6383 | 25.9835 | 26.5 | 27.8431 | 52 | 31 | 1.0014 | 69.0196 | 94 | 8550 | 32.549 | 107.8415 | 34.8572 | -0.125 | 20.375 | 0 | 38.1927 | 33.4844
9/29/2020 10:18:46.1 | 90.5587 | 204 | 23 | 2501.8499 | 125.2605 | 51.6457 | 58.4953 | 30.4191 | 31.4666 | 0.04907 | 107.0349 | 11.3909 | 70.6185 | 70.3597 | 27.3531 | 1.0033 | 99.5498 | 467.9723 | 434.8853 | 61.4921 | 669.7107 | 1.9878 | 449.1674 | 32.8174 | 41.2452 | 28.7847 | 45.8735 | 11.9632 | 109.1468 | 27.2297 | 8.3249 | 95.6634 | 26.0691 | 26.5 | 28.2353 | 52 | 31 | 1.0045 | 68.6274 | 98 | 8380 | 32.549 | 107.2006 | 34.9548 | -0.0625 | 20.1875 | 0 | 38.5956 | 33.4844
9/29/2020 10:18:47.1 | 90.559 | 205 | 23 | 2500.546 | 125.5668 | 51.6778 | 58.4862 | 30.4279 | 31.4704 | 0.04788 | 107 | 11.386 | 70.961 | 69.6369 | 27.3498 | 1.001 | 99.5503 | 468.0285 | 435.2796 | 61.4415 | 669.9693 | 2.0078 | 451.5974 | 32.8805 | 41.7669 | 28.8583 | 46.389 | 11.9823 | 108.8953 | 27.1245 | 8.3236 | 95.806 | 26.1425 | 26.5 | 27.8431 | 52 | 31 | 1.0026 | 68.6274 | 98 | 8090 | 32.549 | 107.2006 | 35.0189 | 0 | 20.375 | 0 | 38.6292 | 33.4844
9/29/2020 10:18:48.1 | 90.5593 | 206 | 23 | 2500.8146 | 125.4955 | 51.7043 | 58.5374 | 30.4326 | 31.4561 | 0.04521 | 106.9913 | 11.388 | 70.9325 | 70.0641 | 27.3615 | 1.0031 | 99.5498 | 467.5789 | 434.4909 | 61.8262 | 670.0805 | 1.959 | 449.4467 | 32.8653 | 41.7468 | 28.8446 | 45.7505 | 11.9891 | 108.6987 | 27.2095 | 8.2979 | 95.8563 | 26.2349 | 26.5 | 28.2353 | 52 | 31 | 0.99947 | 68.6274 | 94 | 8580 | 32.549 | 107.5211 | 34.9731 | -0.0625 | 20.0625 | 0 | 38.6749 | 33.4844
9/29/2020 10:18:49.1 | 90.5595 | 207 | 23 | 2500.9019 | 125.5055 | 51.7508 | 58.5596 | 30.4393 | 31.4667 | 0.04657 | 106.9826 | 11.3734 | 70.5328 | 70.0974 | 27.403 | 1.0085 | 99.5509 | 467.1855 | 434.6036 | 61.6682 | 670.1812 | 1.9482 | 449.6981 | 32.8691 | 41.7923 | 28.7112 | 45.9502 | 11.9686 | 108.7278 | 27.0448 | 8.2966 | 95.8647 | 26.2608 | 26.5 | 28.2353 | 52 | 31 | 1.0013 | 68.6274 | 98 | 8140 | 32.549 | 107.2006 | 35.0281 | 0 | 19.4375 | 0 | 38.4277 | 33.4844
9/29/2020 10:18:50.1 | 90.5598 | 208 | 23 | 2499.0496 | 125.5669 | 51.7257 | 58.5829 | 30.4225 | 31.4745 | 0.04702 | 106.9738 | 11.3676 | 70.9325 | 70.804 | 27.4442 | 1.0151 | 99.5503 | 466.6234 | 433.5896 | 61.5737 | 670.4856 | 1.9608 | 453.0778 | 32.8608 | 41.8511 | 28.7915 | 45.9568 | 11.9914 | 108.5311 | 27.42 | 8.3211 | 95.8144 | 26.2349 | 26.5 | 28.2353 | 52 | 31 | 0.99922 | 68.6274 | 98 | 8290 | 32.549 | 107.2006 | 34.9731 | 0 | 19.5 | 0 | 38.6566 | 33.4844
9/29/2020 10:18:51.1 | 90.5601 | 209 | 23 | 2500.8413 | 125.467 | 51.72 | 58.6331 | 30.435 | 31.4736 | 0.04886 | 107.0087 | 11.3657 | 70.647 | 69.8158 | 27.495 | 1.0008 | 99.5503 | 467.2417 | 433.9276 | 61.7123 | 670.79 | 1.9378 | 449.6701 | 32.8582 | 41.7856 | 28.925 | 46.2529 | 11.9632 | 108.6712 | 27.196 | 8.3314 | 95.7976 | 26.315 | 26.5 | 27.8431 | 52 | 31 | 0.99983 | 69.0196 | 94 | 8550 | 32.549 | 107.8415 | 34.9579 | -0.0625 | 20.0625 | 0 | 38.559 | 33.4844
9/29/2020 10:18:52.1 | 90.5604 | 210 | 23 | 2501.6957 | 125.5433 | 51.7259 | 58.6693 | 30.4247 | 31.4749 | 0.04838 | 107.0524 | 11.3598 | 70.7612 | 70.654 | 27.5175 | 1.0031 | 99.5503 | 467.3822 | 433.7023 | 61.8068 | 670.7692 | 1.9772 | 451.2622 | 32.8894 | 41.8832 | 28.6321 | 45.8854 | 11.9411 | 108.8113 | 27.1892 | 8.3662 | 95.8983 | 26.2879 | 26.5 | 28.2353 | 52 | 31 | 1.0008 | 69.0196 | 98 | 8410 | 32.549 | 107.5211 | 34.9365 | 0 | 19.9375 | 0 | 38.7207 | 33.4844
9/29/2020 10:18:53.1 | 90.5606 | 211 | 23 | 2501.5541 | 125.7458 | 51.7471 | 58.7189 | 30.4217 | 31.4811 | 0.04675 | 107.1047 | 11.354 | 70.8183 | 70.0874 | 27.5112 | 1.0005 | 99.5492 | 467.7194 | 434.4909 | 62.0657 | 671.058 | 1.9891 | 449.6701 | 32.9406 | 41.8378 | 28.8514 | 45.9951 | 11.9777 | 108.6141 | 27.2486 | 8.3765 | 95.9318 | 26.4536 | 26.5 | 27.8431 | 52 | 31 | 1.0029 | 69.0196 | 97 | 8120 | 32.549 | 107.2006 | 34.9304 | 0 | 20 | 0 | 38.6871 | 33.3906
9/29/2020 10:18:54.1 | 90.5609 | 212 | 23 | 2500.5835 | 125.9724 | 51.7471 | 58.7542 | 30.4124 | 31.4794 | 0.04736 | 107.1745 | 11.3405 | 70.3616 | 70.2436 | 27.5016 | 0.99708 | 99.5498 | 467.2979 | 433.6178 | 61.7563 | 671.3012 | 1.9949 | 451.0108 | 32.9872 | 41.8311 | 28.7983 | 46.0401 | 12.0028 | 108.6426 | 27.0313 | 8.3804 | 95.9737 | 26.3477 | 26.5 | 28.2353 | 52 | 31 | 0.99937 | 69.0196 | 94 | 8360 | 32.549 | 107.5211 | 35.0586 | 0 | 20.1875 | 0 | 38.6078 | 33.4844
9/29/2020 10:18:55.1 | 90.5612 | 213 | 23 | 2498.4062 | 125.8975 | 51.7895 | 58.7892 | 30.4239 | 31.4807 | 0.04666 | 107.1396 | 11.3424 | 70.647 | 70.1556 | 27.519 | 1.0085 | 99.5475 | 466.3705 | 433.3361 | 61.9026 | 671.5547 | 1.967 | 451.9605 | 32.9389 | 41.8257 | 28.8651 | 46.3956 | 11.9914 | 108.8645 | 27.3417 | 8.3572 | 95.9654 | 26.4672 | 26.5 | 28.2353 | 52 | 31 | 0.99736 | 69.0196 | 98 | 8140 | 32.549 | 107.2006 | 35.0922 | 0 | 19.5 | 0 | 38.8367 | 33.4844
9/29/2020 10:18:56.1 | 90.5615 | 214 | 23 | 2499.8551 | 125.7551 | 51.8317 | 58.8217 | 30.4262 | 31.484 | 0.04629 | 107.1047 | 11.3482 | 70.8754 | 70.3447 | 27.5518 | 1.003 | 99.5475 | 466.9887 | 433.2235 | 61.8197 | 671.7417 | 1.9572 | 450.0612 | 32.9207 | 42.2093 | 28.8446 | 45.9502 | 11.9891 | 108.6124 | 27.0448 | 8.3468 | 95.9402 | 26.5528 | 26.5 | 28.2353 | 52 | 31 | 1.0041 | 68.6274 | 98 | 8260 | 32.549 | 107.2006 | 35.0647 | 0 | 19.3125 | 0 | 39.1876 | 33.3906
9/29/2020 10:18:57.1 | 90.5618 | 215 | 23 | 2499.7406 | 125.9239 | 51.8196 | 58.8659 | 30.4145 | 31.4888 | 0.04581 | 107.1047 | 11.3521 | 70.5328 | 70.1456 | 27.5843 | 1.0106 | 99.5492 | 465.8366 | 432.6883 | 61.9143 | 671.7822 | 1.9847 | 450.9829 | 32.9634 | 41.7856 | 28.7915 | 45.9951 | 11.9549 | 108.6421 | 26.7748 | 8.3095 | 95.9318 | 26.6057 | 26.5 | 27.8431 | 52 | 31 | 1.0013 | 69.0196 | 94 | 8530 | 32.549 | 107.8415 | 35.0617 | 0.0625 | 20.125 | 0 | 39.148 | 33.4844
9/29/2020 10:18:58.1 | 90.562 | 216 | 23 | 2501.1947 | 126.0595 | 51.8678 | 58.903 | 30.4076 | 31.4762 | 0.0457 | 107.0349 | 11.3521 | 70.5328 | 69.754 | 27.5922 | 1.0001 | 99.5492 | 466.23 | 432.7728 | 62.1408 | 672.1926 | 2.0053 | 451.2343 | 33.0181 | 41.811 | 28.8514 | 45.9687 | 11.9526 | 108.8101 | 27.169 | 8.3159 | 95.9737 | 26.4006 | 26.5 | 28.6274 | 53 | 31 | 0.99867 | 69.0196 | 98 | 8460 | 32.549 | 106.8802 | 35.0739 | 0 | 20.1875 | 0 | 38.8794 | 33.4844
9/29/2020 10:18:59.1 | 90.5623 | 217 | 23 | 2502.1954 | 126.1205 | 51.8762 | 58.9558 | 30.4072 | 31.4678 | 0.04662 | 107.0436 | 11.3589 | 70.3901 | 70.0491 | 27.6147 | 1.0008 | 99.5464 | 465.949 | 432.0405 | 61.9143 | 672.2685 | 2.0388 | 449.726 | 33.0472 | 41.942 | 28.8446 | 46.2529 | 12.0058 | 108.5272 | 27.2486 | 8.361 | 96.066 | 26.6587 | 26.5 | 28.2353 | 53 | 31 | 1.0043 | 69.0196 | 98 | 8160 | 32.549 | 107.2006 | 35.144 | -0.125 | 20.0625 | 0 | 38.9191 | 33.4844
9/29/2020 10:19:00.1 | 90.5626 | 218 | 23 | 2498.9479 | 126.5622 | 51.9044 | 59.013 | 30.396 | 31.4849 | 0.04636 | 107.0174 | 11.3463 | 70.647 | 69.4375 | 27.651 | 1.0035 | 99.5458 | 465.4151 | 431.7025 | 62.0722 | 672.4711 | 2.0197 | 451.9884 | 33.1199 | 41.7401 | 28.8446 | 46.0533 | 11.9792 | 108.9748 | 27.2027 | 8.3881 | 96.1331 | 26.6587 | 26.5 | 28.2353 | 53 | 31 | 0.99956 | 69.4118 | 94 | 8380 | 32.549 | 107.8415 | 35.1532 | -0.0625 | 20.6875 | 0 | 38.4613 | 33.4844
9/29/2020 10:19:01.1 | 90.5629 | 219 | 23 | 2501.0254 | 126.3769 | 51.9032 | 59.0284 | 30.4233 | 31.4842 | 0.04386 | 107.0698 | 11.3453 | 70.6756 | 70.0275 | 27.6978 | 1.0145 | 99.5498 | 465.2184 | 431.9842 | 62.0152 | 672.5574 | 1.9867 | 452.575 | 33.099 | 42.0463 | 28.9046 | 46.1498 | 11.9724 | 109.0068 | 27.1434 | 8.2901 | 96.217 | 26.6125 | 26.5 | 28.2353 | 53 | 31 | 0.99995 | 69.0196 | 98 | 8090 | 32.549 | 107.5211 | 35.2539 | 0 | 19.8125 | 0 | 38.9893 | 33.4844
9/29/2020 10:19:02.1 | 90.5631 | 220 | 23 | 2500.0501 | 126.27 | 51.9017 | 59.0428 | 30.4222 | 31.4786 | 0.04504 | 107.1222 | 11.3405 | 70.7897 | 69.9392 | 27.763 | 1.0051 | 99.5532 | 464.9936 | 430.9702 | 62.0657 | 672.6384 | 1.9269 | 450.0612 | 33.0581 | 41.9942 | 28.8514 | 46.3044 | 11.964 | 108.9261 | 27.1434 | 8.3095 | 96.2421 | 26.7184 | 26.5 | 28.2353 | 53 | 31 | 1.0012 | 69.0196 | 98 | 8380 | 32.549 | 107.5211 | 35.2661 | -0.0625 | 19.0625 | 0 | 39.3036 | 33.4844
9/29/2020 10:19:03.1 | 90.5634 | 221 | 23 | 2497.6811 | 126.33 | 51.928 | 59.0758 | 30.4067 | 31.4954 | 0.0464 | 107.0698 | 11.3414 | 70.7041 | 69.6286 | 27.8419 | 1.0128 | 99.5515 | 464.1224 | 430.5477 | 62.1796 | 672.8411 | 1.9008 | 450.3125 | 33.0424 | 42.0075 | 28.7452 | 46.0599 | 11.9442 | 108.8124 | 27.2095 | 8.3481 | 96.1667 | 26.8243 | 26.5 | 28.2353 | 53 | 31 | 1.0008 | 69.0196 | 94 | 8480 | 32.549 | 108.1619 | 35.1624 | -0.0625 | 19.625 | 0 | 39.4989 | 33.4844
9/29/2020 10:19:04.1 | 90.5637 | 222 | 23 | 2500.8583 | 126.2948 | 51.936 | 59.1198 | 30.4209 | 31.4958 | 0.04497 | 107.0785 | 11.3521 | 70.3616 | 69.8909 | 27.9064 | 0.99512 | 99.5509 | 464.8811 | 430.6604 | 62.2171 | 673.0687 | 1.9251 | 452.0722 | 33.0752 | 41.9942 | 28.8842 | 46.0982 | 11.9648 | 108.7558 | 27.4065 | 8.3713 | 96.1331 | 26.751 | 26.5 | 28.2353 | 53 | 31 | 0.99922 | 69.0196 | 98 | 8430 | 32.549 | 107.2006 | 35.2081 | -0.0625 | 19.75 | 0 | 39.505 | 33.4844
9/29/2020 10:19:05.1 | 90.564 | 223 | 23 | 2499.9658 | 126.5338 | 51.9364 | 59.1285 | 30.4186 | 31.4834 | 0.04401 | 107.0611 | 11.3443 | 70.647 | 70.0724 | 27.9486 | 1.0035 | 99.5515 | 465.1903 | 430.773 | 62.2676 | 673.2568 | 1.9661 | 449.1394 | 33.126 | 41.7856 | 28.8651 | 46.2529 | 11.9663 | 108.8684 | 27.2486 | 8.3688 | 96.1667 | 26.8908 | 26.5 | 28.2353 | 53 | 31 | 1.0017 | 69.0196 | 98 | 8160 | 32.549 | 107.2006 | 35.2448 | -0.0625 | 20 | 0 | 39.4318 | 33.3906
9/29/2020 10:19:06.1 | 90.5643 | 224 | 23 | 2499.0985 | 126.3231 | 51.9909 | 59.1964 | 30.4233 | 31.4881 | 0.04667 | 107.1047 | 11.3443 | 70.8183 | 69.5415 | 27.9551 | 1.0017 | 99.5503 | 464.8249 | 431.0829 | 62.3815 | 673.4844 | 1.9763 | 450.5919 | 33.0594 | 41.9554 | 28.9509 | 46.0599 | 11.9815 | 108.8393 | 27.2621 | 8.4229 | 96.217 | 26.9234 | 26.5 | 28.2353 | 53 | 31 | 0.99947 | 69.0196 | 94 | 8360 | 32.549 | 108.1619 | 35.0952 | -0.0625 | 20.1875 | 0 | 39.1235 | 33.4844
9/29/2020 10:19:07.1 | 90.5645 | 225 | 23 | 2499.4844 | 126.3109 | 51.9958 | 59.2477 | 30.4218 | 31.4903 | 0.04883 | 107.0873 | 11.3618 | 70.5614 | 69.8008 | 27.9389 | 0.99815 | 99.5486 | 464.4877 | 430.2379 | 62.2171 | 673.5654 | 1.9898 | 451.9046 | 33.0613 | 41.942 | 28.8446 | 46.2013 | 11.9845 | 108.6975 | 27.3012 | 8.3301 | 96.2673 | 26.9764 | 26.5 | 28.2353 | 53 | 31 | 0.99782 | 69.0196 | 99 | 8090 | 32.549 | 107.5211 | 35.3363 | 0 | 20.1875 | 0 | 39.1205 | 33.4844
9/29/2020 10:19:08.1 | 90.5648 | 226 | 23 | 2498.0326 | 126.334 | 51.9866 | 59.3162 | 30.4219 | 31.493 | 0.04942 | 107.0873 | 11.354 | 70.3045 | 70.1838 | 27.909 | 1.0072 | 99.5492 | 464.8811 | 430.9702 | 62.4695 | 673.687 | 2.0366 | 449.3349 | 33.0481 | 41.942 | 28.7915 | 46.3044 | 12.0111 | 108.7821 | 27.2486 | 8.3597 | 96.2925 | 27.0293 | 26.5 | 28.2353 | 53 | 31 | 0.99477 | 69.0196 | 98 | 8330 | 32.549 | 107.5211 | 35.3394 | -0.0625 | 20.3125 | 0 | 38.794 | 33.4844
9/29/2020 10:19:09.1 | 90.5651 | 227 | 23 | 2500.3313 | 126.0347 | 52.0147 | 59.3668 | 30.424 | 31.4945 | 0.0505 | 107.0873 | 11.3628 | 70.5043 | 69.8742 | 27.8248 | 0.99957 | 99.5509 | 463.5323 | 430.097 | 62.2547 | 673.9354 | 2.0073 | 450.2287 | 33.0002 | 42.2414 | 28.8514 | 46.3427 | 12.0157 | 109.0079 | 26.9719 | 8.312 | 96.3931 | 27.089 | 26.5 | 28.2353 | 53 | 31 | 0.99995 | 69.4118 | 94 | 8550 | 32.549 | 108.1619 | 35.1898 | -0.0625 | 20.5 | 0 | 38.1012 | 33.4844
9/29/2020 10:19:10.1 | 90.5654 | 228 | 23 | 2498.811 | 126.0969 | 52.0378 | 59.4128 | 30.4234 | 31.5011 | 0.05226 | 107.1135 | 11.355 | 70.5614 | 70.2037 | 27.7922 | 1.0031 | 99.5526 | 463.3637 | 429.6746 | 62.4125 | 674.0924 | 1.9577 | 451.1784 | 32.9964 | 42.3002 | 28.8446 | 46.2463 | 12.0407 | 109.2617 | 27.2419 | 8.3314 | 96.4686 | 27.0822 | 26.5 | 28.2353 | 53 | 31 | 1.0005 | 69.0196 | 98 | 8460 | 32.549 | 107.5211 | 35.3302 | 0 | 20.3125 | 0 | 38.1683 | 33.4844
9/29/2020 10:19:11.1 | 90.5656 | 229 | 23 | 2500.3287 | 126.2302 | 52.0571 | 59.4788 | 30.4237 | 31.4985 | 0.05275 | 107.1047 | 11.3569 | 70.7897 | 69.8575 | 27.8122 | 1.0028 | 99.5515 | 464.0943 | 429.928 | 62.3815 | 674.3304 | 1.9342 | 449.0277 | 33.0513 | 42.1639 | 28.891 | 46.1114 | 12.0195 | 109.3166 | 27.2095 | 8.3649 | 96.477 | 27.0755 | 26.5 | 28.2353 | 53 | 31 | 1.0017 | 69.4118 | 98 | 8160 | 32.549 | 107.5211 | 35.202 | -0.0625 | 20.1875 | 0 | 38.2751 | 33.4844
9/29/2020 10:19:12.1 | 90.5659 | 230 | 23 | 2503.7179 | 126.4127 | 52.0526 | 59.5325 | 30.4156 | 31.4931 | 0.05443 | 107.0873 | 11.354 | 71.0181 | 70.6127 | 27.8528 | 1.0006 | 99.5498 | 464.572 | 430.1534 | 62.463 | 674.4925 | 1.9916 | 450.6198 | 33.144 | 42.1439 | 28.8378 | 46.2978 | 12.0134 | 109.0068 | 27.2945 | 8.4126 | 96.5189 | 27.2342 | 26 | 28.6274 | 53 | 31 | 0.99928 | 69.0196 | 94 | 8360 | 32.549 | 108.1619 | 35.3119 | -0.0625 | 20.125 | 0 | 38.4338 | 33.4844
9/29/2020 10:19:13.1 | 90.5662 | 231 | 23 | 2498.3031 | 126.8046 | 52.012 | 59.571 | 30.4201 | 31.4984 | 0.05732 | 107.0611 | 11.355 | 70.7612 | 70.1705 | 27.8901 | 0.99708 | 99.5498 | 463.0827 | 428.9422 | 62.5574 | 674.609 | 2.031 | 451.9046 | 33.1748 | 42.1372 | 28.9373 | 46.1366 | 11.9663 | 109.0628 | 27.1299 | 8.3353 | 96.5357 | 27.2803 | 26.5 | 28.6274 | 53 | 31 | 0.99925 | 69.4118 | 99 | 8190 | 32.549 | 107.5211 | 35.2905 | -0.125 | 20.4375 | 0 | 38.3667 | 33.4844
9/29/2020 10:19:14.1 | 90.5665 | 232 | 23 | 2497.9643 | 126.56 | 52.0701 | 59.5965 | 30.4302 | 31.5194 | 0.05787 | 107.0174 | 11.3598 | 70.8468 | 70.0575 | 27.9204 | 1.0044 | 99.5481 | 462.9703 | 429.3365 | 62.3621 | 674.7763 | 2.0385 | 450.536 | 33.1063 | 42.3523 | 28.8378 | 46.1947 | 12.0195 | 108.837 | 27.1366 | 8.3559 | 96.5441 | 27.4458 | 26 | 28.6274 | 53 | 31 | 0.99971 | 69.0196 | 99 | 8380 | 32.549 | 107.5211 | 35.141 | 0 | 20.0625 | 0 | 38.2538 | 33.4844
9/29/2020 10:19:15.1 | 90.5667 | 233 | 23 | 2502.3754 | 126.4017 | 52.0974 | 59.6169 | 30.4205 | 31.5126 | 0.05892 | 107.0174 | 11.3608 | 70.8754 | 70.3149 | 27.9482 | 1.0038 | 99.5509 | 463.5042 | 429.2239 | 62.6842 | 675.0455 | 2.0239 | 450.5081 | 33.1233 | 42.1639 | 28.925 | 46.2145 | 12.0096 | 108.8118 | 27.2621 | 8.4332 | 96.5441 | 27.321 | 26.5 | 28.2353 | 53 | 31 | 1.0019 | 69.4118 | 94 | 8510 | 32.549 | 107.8415 | 35.379 | -0.0625 | 20 | 0 | 38.3698 | 33.4844
9/29/2020 10:19:16.1 | 90.567 | 234 | 23 | 2499.7456 | 126.503 | 52.1089 | 59.6604 | 30.4245 | 31.5057 | 0.05912 | 106.9302 | 11.3618 | 70.9039 | 69.7473 | 27.975 | 1.0053 | 99.5503 | 462.5768 | 428.5479 | 62.6079 | 675.0445 | 2.0576 | 450.8991 | 33.115 | 42.4498 | 28.8706 | 46.2396 | 12.0164 | 109.0074 | 27.1825 | 8.3675 | 96.5441 | 27.3726 | 26 | 28.2353 | 53 | 31 | 1.0013 | 69.4118 | 98 | 8460 | 32.549 | 107.5211 | 35.2661 | 0 | 20.0625 | 0 | 38.504 | 33.4844
9/29/2020 10:19:17.1 | 90.5673 | 235 | 23 | 2500.0963 | 126.3712 | 52.1065 | 59.6869 | 30.4412 | 31.5081 | 0.0591 | 106.9826 | 11.3686 | 70.5328 | 70.5483 | 28.0136 | 1.0108 | 99.5492 | 462.6049 | 428.4634 | 62.6648 | 675.1921 | 2.0864 | 449.2511 | 33.0852 | 42.2481 | 28.8514 | 46.1947 | 12.0043 | 108.6701 | 27.1892 | 8.3933 | 96.5189 | 27.4065 | 26.5 | 28.2353 | 53 | 31 | 1.0024 | 69.0196 | 98 | 8160 | 32.549 | 107.5211 | 35.1868 | 0 | 19.6875 | 0 | 38.562 | 33.4844
9/29/2020 10:19:18.1 | 90.5676 | 236 | 23 | 2502.2106 | 126.5507 | 52.1154 | 59.742 | 30.4284 | 31.5343 | 0.06211 | 107.0174 | 11.3569 | 70.8183 | 70.4259 | 28.0498 | 0.99548 | 99.5532 | 462.5206 | 428.1817 | 62.7036 | 675.3948 | 2.0707 | 451.9884 | 33.1602 | 42.2361 | 28.9046 | 46.5951 | 12.0225 | 108.618 | 27.335 | 8.3559 | 96.4854 | 27.5651 | 26 | 28.6274 | 53 | 31 | 1.0008 | 69.4118 | 94 | 8360 | 32.549 | 107.8415 | 35.3455 | 0.0625 | 20.0625 | 0 | 38.6749 | 33.4844
9/29/2020 10:19:19.1 | 90.5679 | 237 | 23 | 2500.296 | 126.7378 | 52.1416 | 59.8095 | 30.4382 | 31.5281 | 0.06035 | 107.0349 | 11.354 | 70.5043 | 70.3646 | 28.0983 | 1.0047 | 99.5515 | 462.2396 | 427.4776 | 62.873 | 675.4863 | 2.0392 | 451.765 | 33.1838 | 42.1505 | 28.8119 | 46.2529 | 12.024 | 108.8964 | 27.6169 | 8.3262 | 96.4938 | 27.4729 | 26.5 | 28.6274 | 53 | 31 | 0.99898 | 69.0196 | 99 | 8120 | 32.549 | 107.5211 | 35.2539 | 0 | 20.0625 | 0 | 38.8886 | 33.3906
9/29/2020 10:19:20.1 | 90.5681 | 238 | 23 | 2497.7854 | 126.6392 | 52.1799 | 59.8547 | 30.4297 | 31.5306 | 0.05989 | 107.0436 | 11.3647 | 70.9325 | 70.578 | 28.1375 | 1.0329 | 99.5532 | 461.1156 | 427.5339 | 62.785 | 675.6682 | 2.0275 | 449.4467 | 33.1247 | 42.4244 | 28.8378 | 46.3176 | 12.0331 | 108.8421 | 27.3673 | 8.3288 | 96.5105 | 27.5516 | 26.5 | 28.2353 | 53 | 31 | 0.99873 | 69.0196 | 98 | 8310 | 32.549 | 107.5211 | 35.2661 | 0 | 19.5625 | 0 | 38.8153 | 33.4844
9/29/2020 10:19:21.1 | 90.5684 | 239 | 23 | 2501.3693 | 126.5727 | 52.1831 | 59.8729 | 30.4207 | 31.5402 | 0.05782 | 107.0436 | 11.3725 | 70.7612 | 70.1655 | 28.1689 | 1.0085 | 99.5526 | 461.9586 | 427.5339 | 62.9674 | 675.7192 | 2.0576 | 451.1784 | 33.1548 | 42.3002 | 28.9046 | 46.2978 | 12.0051 | 109.0936 | 26.768 | 8.3739 | 96.5105 | 27.5651 | 26.5 | 28.2353 | 53 | 31 | 1.0038 | 69.4118 | 94 | 8510 | 32.549 | 107.8415 | 35.3332 | 0.0625 | 19.8125 | 0 | 38.9099 | 33.4844
9/29/2020 10:19:22.1 | 90.5687 | 240 | 23 | 2500.2198 | 126.7146 | 52.1413 | 59.9069 | 30.4036 | 31.5535 | 0.0546 | 106.9826 | 11.3783 | 70.7041 | 69.8208 | 28.207 | 1.0021 | 99.5526 | 461.2842 | 426.8861 | 62.8355 | 675.7036 | 2.0448 | 450.0612 | 33.1767 | 42.3202 | 28.8842 | 46.3691 | 11.9959 | 109.1777 | 27.3673 | 8.3713 | 96.4686 | 27.7563 | 26 | 28.6274 | 53 | 31 | 1.0005 | 69.4118 | 99 | 8510 | 32.549 | 107.5211 | 35.4096 | 0.0625 | 19.9375 | 0 | 39.0533 | 33.3906
9/29/2020 10:19:23.1 | 90.569 | 241 | 23 | 2500.8733 | 126.805 | 52.1555 | 59.9206 | 30.4106 | 31.5472 | 0.05048 | 107 | 11.3783 | 70.8183 | 69.7273 | 28.2212 | 0.99975 | 99.552 | 461.9867 | 427.0833 | 62.7088 | 675.8356 | 2.0148 | 449.8656 | 33.209 | 42.2935 | 28.8978 | 46.3427 | 11.9891 | 108.869 | 27.1825 | 8.4242 | 96.5609 | 27.7699 | 26 | 28.2353 | 53 | 31 | 1.0014 | 69.4118 | 98 | 8210 | 32.549 | 107.5211 | 35.2875 | 0 | 20 | 0 | 38.7817 | 33.4844
9/29/2020 10:19:24.1 | 90.5692 | 242 | 23 | 2500.5009 | 126.8816 | 52.179 | 59.9582 | 30.4201 | 31.5522 | 0.04664 | 107.0524 | 11.387 | 70.6185 | 70.0009 | 28.2312 | 1.0122 | 99.552 | 460.9751 | 426.1819 | 62.829 | 676.0435 | 2.0146 | 452.3236 | 33.2242 | 42.3136 | 28.9046 | 46.5686 | 12.0051 | 108.897 | 27.2027 | 8.3726 | 96.6363 | 27.9352 | 26 | 28.2353 | 53 | 31 | 0.99992 | 69.4118 | 95 | 8410 | 32.549 | 108.1619 | 35.437 | 0 | 19.4375 | 0 | 39.2761 | 33.4844
9/29/2020 10:19:25.1 | 90.5695 | 243 | 23 | 2499.0794 | 126.7779 | 52.2101 | 59.9796 | 30.4273 | 31.5569 | 0.04458 | 107.0698 | 11.3676 | 70.6185 | 69.642 | 28.2378 | 1.0042 | 99.5492 | 460.3006 | 425.506 | 62.7656 | 676.2057 | 2.0467 | 451.4019 | 33.1782 | 42.4565 | 28.9046 | 46.4009 | 11.9997 | 108.9222 | 26.7154 | 8.3971 | 96.6363 | 27.8295 | 26 | 28.6274 | 53 | 31 | 1.0002 | 69.4118 | 99 | 8210 | 32.549 | 107.5211 | 35.4126 | 0 | 19.875 | 0 | 39.3066 | 33.3906
9/29/2020 10:19:26.1 | 90.5698 | 244 | 23 | 2500.2509 | 126.5219 | 52.2222 | 60.0177 | 30.4289 | 31.5611 | 0.04381 | 107.0524 | 11.3831 | 70.9039 | 69.8575 | 28.2727 | 1.0051 | 99.5492 | 461.4528 | 426.9706 | 62.9803 | 676.3783 | 2.0374 | 450.2846 | 33.1267 | 42.3657 | 28.8651 | 46.5686 | 12.0096 | 109.1463 | 27.2027 | 8.3649 | 96.628 | 27.8431 | 26 | 28.2353 | 53 | 31 | 0.99858 | 69.4118 | 98 | 8360 | 32.549 | 107.5211 | 35.3485 | -0.0625 | 19.0625 | 0 | 39.5599 | 33.4844
9/29/2020 10:19:27.1 | 90.5701 | 245 | 23 | 2497.9008 | 126.4965 | 52.2578 | 60.0556 | 30.4219 | 31.5731 | 0.04136 | 107.0087 | 11.3744 | 70.5328 | 69.6169 | 28.3108 | 1.0026 | 99.5503 | 460.7221 | 426.0129 | 63.1251 | 676.5654 | 2.0436 | 450.2846 | 33.0889 | 42.4111 | 28.8978 | 46.459 | 12.0157 | 109.2595 | 27.196 | 8.3353 | 96.5776 | 27.8756 | 26 | 28.2353 | 53 | 31 | 1.0017 | 69.4118 | 94 | 8510 | 32.549 | 108.1619 | 35.3607 | -0.0625 | 19.5 | 0 | 39.3951 | 33.4844
9/29/2020 10:19:28.1 | 90.5704 | 246 | 23 | 2498.6819 | 126.3915 | 52.2705 | 60.0906 | 30.4293 | 31.5624 | 0.04177 | 107 | 11.3773 | 70.4186 | 69.8375 | 28.3724 | 1.0108 | 99.5509 | 460.666 | 426.2101 | 63.0307 | 676.7786 | 2.0401 | 451.2622 | 33.0718 | 42.4699 | 28.8051 | 46.311 | 11.9975 | 109.176 | 27.2554 | 8.4216 | 96.6028 | 27.942 | 26 | 29.0196 | 53 | 31 | 1.0009 | 69.4118 | 99 | 8510 | 32.549 | 107.5211 | 35.4431 | -0.125 | 20.0625 | 0 | 39.035 | 33.4844
9/29/2020 10:19:29.1 | 90.5706 | 247 | 23 | 2501.073 | 126.4285 | 52.2687 | 60.122 | 30.4272 | 31.5663 | 0.04185 | 107.0785 | 11.3725 | 70.6756 | 70.1755 | 28.4291 | 1.0103 | 99.552 | 460.666 | 425.9848 | 62.9867 | 676.895 | 2.0213 | 450.5081 | 33.1131 | 42.5286 | 28.8514 | 46.5752 | 12.0088 | 109.1491 | 27.2621 | 8.3765 | 96.6699 | 27.9881 | 26.5 | 28.6274 | 53 | 31 | 1.003 | 69.0196 | 99 | 8160 | 32.549 | 107.8415 | 35.4096 | -0.0625 | 20.375 | 0 | 38.736 | 33.4844
9/29/2020 10:19:30.1 | 90.5709 | 248 | 23 | 2499.4845 | 126.7544 | 52.2792 | 60.1733 | 30.4101 | 31.5743 | 0.04073 | 107.0349 | 11.3977 | 70.8183 | 69.9642 | 28.478 | 1.0005 | 99.5515 | 459.8229 | 425.1398 | 62.9932 | 677.1383 | 2.0122 | 451.0388 | 33.1774 | 42.6915 | 28.8514 | 46.6849 | 12.0323 | 109.0085 | 27.111 | 8.3572 | 96.7454 | 27.9881 | 26 | 28.2353 | 53 | 31 | 0.99544 | 69.4118 | 94 | 8330 | 32.549 | 108.49 | 35.4675 | -0.0625 | 20.125 | 0 | 39.0289 | 33.3906
9/29/2020 10:19:31.1 | 90.5712 | 249 | 23 | 2500.0043 | 126.7164 | 52.3107 | 60.1924 | 30.4181 | 31.5682 | 0.04302 | 107.0174 | 11.3899 | 70.5899 | 70.4987 | 28.5194 | 1.0037 | 99.552 | 460.3849 | 425.7876 | 62.9169 | 677.2548 | 2.0148 | 452.7426 | 33.1743 | 42.5607 | 28.8978 | 46.4524 | 12.0278 | 109.1491 | 27.1892 | 8.3623 | 96.7454 | 28.087 | 26.5 | 28.6274 | 53 | 31 | 0.99342 | 69.4118 | 99 | 8140 | 32.549 | 107.8415 | 35.5591 | -0.0625 | 20.25 | 0 | 38.9343 | 33.3906
9/29/2020 10:19:32.1 | 90.5715 | 250 | 23 | 2498.726 | 126.6512 | 52.3028 | 60.2402 | 30.4217 | 31.5686 | 0.04121 | 107.0873 | 11.4064 | 70.5614 | 69.8208 | 28.565 | 1.0074 | 99.5509 | 460.1039 | 425.4778 | 63.2698 | 677.3765 | 2.0454 | 449.8098 | 33.1403 | 42.3523 | 28.8446 | 46.4524 | 12.0149 | 109.3441 | 27.3471 | 8.3726 | 96.7873 | 28.087 | 26 | 28.2353 | 53 | 31 | 1.0034 | 69.4118 | 99 | 8310 | 32.549 | 107.8415 | 35.3332 | -0.0625 | 20.5 | 0 | 38.2629 | 33.4844
9/29/2020 10:19:33.1 | 90.5717 | 251 | 23 | 2500.2675 | 126.4419 | 52.3349 | 60.2921 | 30.4202 | 31.56 | 0.03995 | 107.1047 | 11.4006 | 70.8183 | 69.3989 | 28.6112 | 0.99904 | 99.5509 | 460.1039 | 425.168 | 63.2259 | 677.757 | 2.0722 | 450.9829 | 33.1059 | 42.6195 | 29.0244 | 46.5105 | 12.0444 | 109.12 | 27.196 | 8.4268 | 96.8796 | 28.213 | 26 | 28.6274 | 53 | 31 | 0.99846 | 69.4118 | 95 | 8550 | 32.549 | 108.49 | 35.4096 | -0.0625 | 20 | 0 | 38.4979 | 33.4844
9/29/2020 10:19:34.1 | 90.572 | 252 | 23 | 2501.7233 | 126.5585 | 52.3778 | 60.3339 | 30.4282 | 31.5642 | 0.04053 | 107.1047 | 11.3977 | 70.5614 | 69.8308 | 28.6438 | 1.0035 | 99.5537 | 460.1882 | 425.4496 | 63.4339 | 677.8226 | 2.082 | 451.9605 | 33.1558 | 42.4178 | 28.9509 | 46.5171 | 12.0278 | 109.4869 | 26.9922 | 8.3597 | 96.888 | 28.2455 | 26 | 28.6274 | 53 | 31 | 1.0023 | 69.4118 | 99 | 8430 | 32.549 | 107.5211 | 35.4584 | -0.0625 | 20.0625 | 0 | 38.3209 | 33.3906
9/29/2020 10:19:35.1 | 90.5723 | 253 | 23 | 2499.1196 | 126.9522 | 52.3633 | 60.3713 | 30.4127 | 31.5887 | 0.04278 | 107.1047 | 11.3996 | 70.7041 | 69.3956 | 28.6743 | 1.011 | 99.5549 | 459.9915 | 424.9426 | 63.3086 | 678.0565 | 2.0833 | 448.888 | 33.2243 | 42.6528 | 28.9386 | 46.6981 | 12.0301 | 109.1519 | 27.2297 | 8.3701 | 96.8712 | 28.2333 | 26 | 28.6274 | 53 | 31 | 0.99675 | 69.4118 | 98 | 8120 | 32.549 | 107.8415 | 35.376 | 0 | 20.4375 | 0 | 38.4552 | 33.4844
9/29/2020 10:19:36.1 | 90.5726 | 254 | 23 | 2500.0845 | 126.9181 | 52.3895 | 60.416 | 30.4312 | 31.5874 | 0.04428 | 107.0611 | 11.4025 | 70.7897 | 69.8058 | 28.6985 | 1.0067 | 99.5515 | 459.57 | 424.8018 | 63.39 | 678.0815 | 2.0616 | 451.5136 | 33.2282 | 42.5807 | 28.9182 | 46.6268 | 12.0308 | 109.0925 | 27.2095 | 8.3662 | 96.8628 | 28.3186 | 26 | 28.6274 | 53 | 31 | 1.0036 | 69.4118 | 95 | 8290 | 32.549 | 108.49 | 35.4187 | -0.0625 | 20 | 0 | 38.3514 | 33.4844
9/29/2020 10:19:37.1 | 90.5729 | 255 | 23 | 2500.2522 | 127.0606 | 52.401 | 60.4425 | 30.4277 | 31.5786 | 0.04366 | 107.0349 | 11.3957 | 70.7326 | 70.1838 | 28.7247 | 0.9994 | 99.5515 | 459.8791 | 424.8863 | 63.346 | 678.1013 | 2.0616 | 450.117 | 33.2677 | 42.6395 | 28.8378 | 46.6334 | 12.0263 | 109.1485 | 27.2162 | 8.3649 | 96.8376 | 28.2916 | 26 | 28.6274 | 53 | 31 | 0.99452 | 69.4118 | 99 | 8140 | 32.549 | 107.5211 | 35.5072 | 0 | 19.875 | 0 | 38.8336 | 33.3906
9/29/2020 10:19:38.1 | 90.5731 | 256 | 23 | 2499.2819 | 126.9467 | 52.4566 | 60.4561 | 30.4101 | 31.574 | 0.04534 | 107.0262 | 11.4016 | 70.4757 | 70.6177 | 28.7641 | 0.99031 | 99.5549 | 459.2328 | 424.6046 | 63.2517 | 678.1928 | 2.0817 | 450.0612 | 33.225 | 42.8024 | 28.9046 | 46.743 | 12.0202 | 109.0959 | 27.3282 | 8.4384 | 96.8712 | 28.4636 | 26 | 28.6274 | 53 | 31 | 1.0001 | 69.4118 | 99 | 8290 | 32.549 | 107.5211 | 35.4523 | -0.0625 | 20.3125 | 0 | 38.7451 | 33.3906
9/29/2020 10:19:39.1 | 90.5734 | 257 | 23 | 2500.1732 | 126.718 | 52.4584 | 60.491 | 30.4164 | 31.5622 | 0.04834 | 107.0524 | 11.4074 | 70.6756 | 70.3199 | 28.7912 | 1.0113 | 99.5543 | 458.9237 | 423.9287 | 63.3706 | 678.3498 | 2.0696 | 450.536 | 33.177 | 42.6649 | 28.9509 | 46.5039 | 12.0058 | 109.1234 | 27.1892 | 8.3933 | 96.8796 | 28.5624 | 26 | 28.2353 | 53 | 31 | 1.006 | 69.4118 | 95 | 8460 | 32.549 | 108.1619 | 35.5804 | -0.0625 | 19.8125 | 0 | 38.6536 | 33.4844
9/29/2020 10:19:40.1 | 90.5737 | 258 | 23 | 2501.0804 | 126.6318 | 52.4407 | 60.5115 | 30.3936 | 31.5725 | 0.04961 | 107 | 11.4132 | 70.8754 | 70.3315 | 28.8099 | 1.0003 | 99.5537 | 459.1485 | 424.0132 | 63.3706 | 678.5121 | 2.0755 | 450.8991 | 33.1664 | 42.3523 | 29.004 | 46.71 | 12.0164 | 108.9827 | 27.4523 | 8.3649 | 96.9215 | 28.5624 | 26 | 28.6274 | 53 | 31 | 1.0019 | 69.8039 | 99 | 8510 | 32.549 | 107.5211 | 35.5194 | 0 | 20 | 0 | 38.794 | 33.3906
9/29/2020 10:19:41.1 | 90.574 | 259 | 23 | 2499.9175 | 126.9009 | 52.4514 | 60.5614 | 30.4111 | 31.5853 | 0.05136 | 107.0349 | 11.4239 | 70.8468 | 70.1606 | 28.8463 | 1.0103 | 99.552 | 458.6427 | 423.6188 | 63.5153 | 678.537 | 2.1039 | 449.8377 | 33.2215 | 42.6582 | 28.8774 | 46.4458 | 12.0316 | 109.1211 | 27.4456 | 8.3933 | 96.9048 | 28.5421 | 26 | 28.6274 | 53 | 31 | 1.0059 | 69.4118 | 95 | 8600 | 32.549 | 108.1619 | 35.4858 | -0.125 | 20 | 0 | 38.678 | 33.3906
9/29/2020 10:19:42.1 | 90.5743 | 260 | 23 | 2502.1166 | 127.1149 | 52.4615 | 60.5992 | 30.4101 | 31.5736 | 0.05247 | 107.0524 | 11.4151 | 70.5328 | 69.9342 | 28.8709 | 1.0051 | 99.5537 | 457.7715 | 423.2808 | 63.5786 | 678.796 | 2.0884 | 451.6812 | 33.3068 | 42.6715 | 28.9509 | 46.562 | 12.0346 | 109.2629 | 27.196 | 8.4126 | 96.8544 | 28.668 | 26 | 28.6274 | 53 | 31 | 0.99706 | 69.4118 | 95 | 8240 | 32.549 | 108.1619 | 35.6506 | 0 | 19.9375 | 0 | 38.6597 | 33.3906
9/29/2020 10:19:43.1 | 90.5745 | 261 | 23 | 2501.4021 | 127.3459 | 52.4445 | 60.6459 | 30.4108 | 31.5814 | 0.05191 | 107.0698 | 11.4258 | 70.5328 | 69.9126 | 28.9128 | 1.0078 | 99.5549 | 458.5865 | 423.5062 | 63.7297 | 678.7606 | 2.0733 | 449.1674 | 33.3578 | 42.3069 | 28.9577 | 46.7166 | 12.0444 | 109.292 | 27.6695 | 8.499 | 96.9131 | 28.7276 | 26 | 28.6274 | 53 | 31 | 0.99239 | 69.4118 | 99 | 8160 | 32.549 | 107.5211 | 35.4004 | 0 | 20.125 | 0 | 38.5681 | 33.3906
9/29/2020 10:19:44.1 | 90.5748 | 262 | 23 | 2498.9653 | 127.651 | 52.4097 | 60.6709 | 30.4084 | 31.5868 | 0.05369 | 107.096 | 11.4277 | 70.7326 | 70.3149 | 28.9569 | 0.98764 | 99.5549 | 457.5748 | 423.0274 | 63.585 | 678.7502 | 2.0851 | 450.6198 | 33.4051 | 42.7303 | 28.9972 | 46.6202 | 12.0263 | 109.264 | 27.1501 | 8.4654 | 96.888 | 28.8196 | 26 | 28.6274 | 53 | 31 | 1.0014 | 69.4118 | 95 | 8360 | 32.549 | 108.1619 | 35.5896 | -0.0625 | 18.75 | 0 | 38.7909 | 33.3906
9/29/2020 10:19:45.1 | 90.5751 | 263 | 23 | 2496.9608 | 127.2579 | 52.4172 | 60.7288 | 30.4206 | 31.5747 | 0.0566 | 107.1135 | 11.4277 | 70.9325 | 70.2369 | 28.9949 | 1.0242 | 99.5543 | 457.7434 | 422.5485 | 63.5411 | 678.8365 | 2.0341 | 451.0108 | 33.2755 | 42.8411 | 28.9509 | 46.5752 | 12.0467 | 108.8993 | 27.2095 | 8.3404 | 96.8544 | 28.8792 | 26 | 28.6274 | 53 | 31 | 1.0019 | 69.8039 | 95 | 8580 | 32.549 | 108.1619 | 35.6476 | 0.0625 | 19.4375 | 0 | 38.7146 | 33.4844
9/29/2020 10:19:46.1 | 90.5754 | 264 | 23 | 2502.1574 | 126.9044 | 52.4599 | 60.7772 | 30.4144 | 31.5668 | 0.05791 | 107.0087 | 11.4258 | 70.9895 | 70.6144 | 29.0218 | 1.0001 | 99.5549 | 457.7434 | 422.7175 | 63.6793 | 678.8064 | 2.0255 | 449.5863 | 33.2522 | 42.6715 | 28.9114 | 46.6651 | 12.0618 | 109.0119 | 27.3012 | 8.3584 | 96.8544 | 28.8399 | 26 | 28.6274 | 53 | 31 | 0.99095 | 69.8039 | 99 | 8460 | 32.549 | 107.5211 | 35.5835 | 0 | 20.1875 | 0 | 38.8336 | 33.3906
9/29/2020 10:19:47.1 | 90.5756 | 265 | 23 | 2501.3793 | 127.1786 | 52.5062 | 60.8084 | 30.4087 | 31.5753 | 0.05726 | 107.0436 | 11.4413 | 70.3901 | 70.1024 | 29.0642 | 0.98889 | 99.5571 | 458.1649 | 422.7175 | 63.7181 | 678.8719 | 2.0618 | 451.3739 | 33.3136 | 42.6595 | 28.9972 | 46.8077 | 12.0263 | 109.2382 | 27.2891 | 8.4706 | 96.9131 | 28.9252 | 26 | 28.6274 | 53 | 31 | 0.99806 | 69.8039 | 95 | 8360 | 32.549 | 108.1619 | 35.614 | 0 | 20.1875 | 0 | 38.9435 | 33.3906
9/29/2020 10:19:48.1 | 90.5759 | 266 | 23 | 2500.2315 | 127.4304 | 52.5058 | 60.8478 | 30.4015 | 31.5848 | 0.05764 | 107.0698 | 11.4326 | 70.961 | 69.8275 | 29.1057 | 1.0008 | 99.5537 | 457.35 | 421.9852 | 63.5786 | 678.7148 | 2.0919 | 452.575 | 33.3643 | 42.7236 | 28.9509 | 46.7681 | 12.0278 | 109.2348 | 27.3012 | 8.4216 | 96.9383 | 28.932 | 26 | 29.0196 | 53 | 31 | 0.99724 | 69.8039 | 95 | 8190 | 32.549 | 108.1619 | 35.7819 | 0 | 20 | 0 | 38.681 | 33.3906
9/29/2020 10:19:49.1 | 90.5762 | 267 | 23 | 2500.5296 | 127.5748 | 52.532 | 60.8955 | 30.3901 | 31.5952 | 0.05665 | 107.096 | 11.4268 | 70.7897 | 70.1057 | 29.1261 | 1.0265 | 99.5537 | 456.8442 | 422.4077 | 63.6161 | 678.7658 | 2.0899 | 450.7036 | 33.4061 | 42.6582 | 29.0176 | 46.7549 | 11.9914 | 109.2348 | 27.3404 | 8.4461 | 97.0222 | 29.051 | 26 | 29.0196 | 53 | 31 | 1.0029 | 69.4118 | 99 | 7940 | 32.549 | 107.5211 | 35.7391 | 0 | 20.125 | 0 | 38.6749 | 33.3906
9/29/2020 10:19:50.1 | 90.5765 | 268 | 23 | 2499.6851 | 127.4606 | 52.5279 | 60.935 | 30.3986 | 31.5956 | 0.05683 | 107.0436 | 11.4239 | 70.8468 | 69.9442 | 29.1296 | 0.99334 | 99.5537 | 457.2938 | 421.9007 | 63.5657 | 678.6743 | 2.0731 | 450.6757 | 33.3649 | 42.8665 | 28.8978 | 46.6003 | 12.0263 | 109.0948 | 27.0246 | 8.41 | 97.0138 | 29.0903 | 26 | 28.6274 | 53 | 31 | 0.9958 | 69.4118 | 95 | 8240 | 32.549 | 108.49 | 35.6079 | 0.0625 | 19.875 | 0 | 38.8275 | 33.3906
9/29/2020 10:19:51.1 | 90.5768 | 269 | 23 | 2494.5626 | 127.1399 | 52.5566 | 60.9544 | 30.3976 | 31.5967 | 0.05802 | 107.0262 | 11.4345 | 70.9325 | 70.4011 | 29.177 | 1.0117 | 99.5537 | 456.254 | 420.6896 | 63.5657 | 678.5984 | 2.0877 | 450.8153 | 33.2127 | 42.7103 | 28.9046 | 46.6519 | 12.0407 | 109.2348 | 27.0772 | 8.3236 | 97.0054 | 29.1498 | 26 | 28.2353 | 53 | 31 | 0.99934 | 69.4118 | 94 | 8580 | 32.549 | 108.49 | 35.9039 | 0 | 18.25 | 0 | 39.7064 | 33.4844
9/29/2020 10:19:52.1 | 90.577 | 270 | 23 | 2502.0663 | 126.4893 | 52.5585 | 60.9797 | 30.3966 | 31.5879 | 0.05929 | 106.9302 | 11.4258 | 70.7897 | 70.3978 | 29.2228 | 0.98995 | 99.5526 | 456.6756 | 421.3937 | 63.6987 | 678.5526 | 2.0729 | 449.3908 | 33.1422 | 42.2748 | 28.8978 | 46.7364 | 12.0422 | 109.5138 | 27.2162 | 8.3804 | 96.8964 | 29.1958 | 26 | 28.6274 | 53 | 31 | 0.99577 | 69.4118 | 99 | 8430 | 32.549 | 107.8415 | 35.7239 | 0 | 20 | 0 | 39.2639 | 33.3906
9/29/2020 10:19:53.1 | 90.5773 | 271 | 23 | 2498.8694 | 126.9864 | 52.562 | 61.0113 | 30.3863 | 31.6109 | 0.05651 | 106.9826 | 11.4258 | 70.7041 | 70.3978 | 29.2784 | 0.98728 | 99.5526 | 455.973 | 420.7741 | 63.9311 | 678.5526 | 2.0835 | 448.6925 | 33.2299 | 42.4632 | 29.1102 | 46.7681 | 12.0656 | 109.5138 | 27.3539 | 8.3739 | 96.9215 | 29.2485 | 26 | 28.6274 | 53 | 31 | 1.0126 | 69.8039 | 95 | 8360 | 32.549 | 108.49 | 35.4828 | 0.0625 | 20.4375 | 0 | 39.2517 | 33.4844
9/29/2020 10:19:54.1 | 90.5776 | 272 | 23 | 2500.0978 | 126.9611 | 52.5713 | 61.0494 | 30.3975 | 31.6106 | 0.05549 | 107.0174 | 11.4336 | 70.5043 | 70.3547 | 29.3246 | 1.0115 | 99.5509 | 456.4508 | 420.7177 | 63.8175 | 678.6337 | 2.0811 | 451.8767 | 33.2396 | 43.0226 | 28.9509 | 47.0123 | 12.0452 | 109.204 | 27.2351 | 8.4358 | 97.0054 | 29.1958 | 26 | 28.6274 | 53 | 31 | 0.99657 | 69.4118 | 95 | 8140 | 32.549 | 108.1619 | 35.9192 | 0 | 20.6875 | 0 | 39.032 | 33.4844
9/29/2020 10:19:55.1 | 90.5779 | 273 | 23 | 2500.2319 | 127.0843 | 52.5965 | 61.1015 | 30.3875 | 31.6186 | 0.05413 | 107.0698 | 11.4462 | 70.7041 | 70.1805 | 29.3772 | 0.99637 | 99.5515 | 456.2259 | 420.8586 | 63.7672 | 678.588 | 2.1132 | 450.3963 | 33.2737 | 42.7623 | 28.9441 | 46.6003 | 12.0316 | 109.4847 | 27.2877 | 8.45 | 97.0977 | 29.2945 | 26 | 29.0196 | 53 | 31 | 1.0009 | 69.4118 | 99 | 8040 | 32.549 | 107.8415 | 35.849 | -0.125 | 20 | 0 | 38.7909 | 33.3906
9/29/2020 10:19:56.1 | 90.5781 | 274 | 23 | 2502.764 | 127.2153 | 52.5993 | 61.1434 | 30.4002 | 31.6196 | 0.05195 | 107.0873 | 11.4404 | 70.8183 | 69.5918 | 29.4183 | 1.0092 | 99.5537 | 456.7037 | 421.45 | 63.824 | 678.8927 | 2.1712 | 449.6143 | 33.3417 | 43.0293 | 29.1306 | 46.813 | 12.0301 | 109.543 | 27.3997 | 8.3997 | 97.1312 | 29.3215 | 26 | 28.6274 | 53 | 31 | 0.99919 | 69.4118 | 95 | 8290 | 32.549 | 108.49 | 35.788 | -0.0625 | 20.125 | 0 | 39.0106 | 33.4844
9/29/2020 10:19:57.1 | 90.5784 | 275 | 23 | 2499.3254 | 127.5134 | 52.6255 | 61.1721 | 30.4038 | 31.6002 | 0.04848 | 107.0785 | 11.4404 | 70.647 | 70.5185 | 29.4541 | 1.021 | 99.5526 | 456.1978 | 420.8586 | 63.944 | 678.6587 | 2.1745 | 450.7595 | 33.3739 | 42.5286 | 28.7711 | 46.7813 | 12.024 | 109.2617 | 27.5252 | 8.3288 | 97.0893 | 29.4392 | 26 | 28.2353 | 53 | 31 | 0.99248 | 69.4118 | 95 | 8650 | 32.549 | 108.1619 | 35.9314 | -0.0625 | 19.9375 | 0 | 38.9343 | 33.3906
9/29/2020 10:19:58.1 | 90.5787 | 276 | 23 | 2498.8665 | 127.3774 | 52.6491 | 61.2058 | 30.4012 | 31.5944 | 0.04542 | 107.0785 | 11.4413 | 70.5899 | 70.2535 | 29.4726 | 0.99423 | 99.5526 | 456.0011 | 420.1544 | 63.6664 | 678.6337 | 2.1566 | 449.1394 | 33.3322 | 42.7623 | 29.004 | 46.8064 | 12.0225 | 108.9536 | 27.0246 | 8.3327 | 97.0893 | 29.5122 | 26 | 28.6274 | 53 | 31 | 1.019 | 69.4118 | 99 | 8330 | 32.549 | 107.5211 | 36.0596 | -0.0625 | 19.8125 | 0 | 39.0015 | 33.3906
9/29/2020 10:19:59.1 | 90.579 | 277 | 23 | 2499.843 | 127.0542 | 52.6736 | 61.2489 | 30.4122 | 31.5956 | 0.04575 | 107.0524 | 11.4268 | 70.6756 | 70.3447 | 29.47 | 0.99049 | 99.5526 | 455.7482 | 420.6332 | 64.1571 | 678.821 | 2.1449 | 449.2232 | 33.2606 | 42.749 | 28.9305 | 46.6902 | 12.0293 | 109.2337 | 27.169 | 8.4048 | 97.0138 | 29.492 | 26 | 28.6274 | 53 | 31 | 1.004 | 69.4118 | 95 | 8530 | 32.549 | 108.1619 | 35.9375 | 0 | 20.1875 | 0 | 38.6963 | 33.3906
9/29/2020 10:20:00.1 | 90.5793 | 278 | 23 | 2501.1365 | 127.1331 | 52.6576 | 61.2938 | 30.3977 | 31.5961 | 0.04436 | 107.0524 | 11.419 | 70.7897 | 69.6453 | 29.4923 | 0.99922 | 99.5537 | 456.0292 | 420.0136 | 64.0008 | 678.8521 | 2.1455 | 452.575 | 33.2985 | 42.7957 | 28.9713 | 47.1483 | 12.0512 | 109.0108 | 27.4793 | 8.3997 | 97.0306 | 29.5852 | 26 | 28.6274 | 53 | 31 | 1.0039 | 69.8039 | 95 | 8160 | 32.549 | 108.49 | 35.9528 | 0 | 20.4375 | 0 | 38.971 | 33.3906
9/29/2020 10:20:01.1 | 90.5795 | 279 | 23 | 2502.3832 | 127.5413 | 52.6676 | 61.3243 | 30.3912 | 31.5857 | 0.04193 | 107.0611 | 11.419 | 70.9039 | 70.0109 | 29.5439 | 0.99102 | 99.5549 | 456.0854 | 420.1262 | 64.1829 | 678.8012 | 2.1668 | 450.4243 | 33.422 | 42.8798 | 29.0639 | 46.9741 | 12.0475 | 109.1239 | 27.3012 | 8.5015 | 97.0473 | 29.6244 | 26 | 29.0196 | 53 | 31 | 0.99471 | 69.8039 | 99 | 7970 | 32.549 | 107.5211 | 35.9039 | -0.0625 | 19.875 | 0 | 39.1022 | 33.3906
9/29/2020 10:20:02.1 | 90.5798 | 280 | 23 | 2501.5317 | 127.908 | 52.7272 | 61.3607 | 30.3975 | 31.5959 | 0.04211 | 107.0436 | 11.4132 | 70.8754 | 70.4656 | 29.6084 | 0.99922 | 99.5549 | 455.5515 | 419.6193 | 63.9376 | 678.8771 | 2.1628 | 450.3963 | 33.5067 | 42.7824 | 29.004 | 46.9807 | 12.027 | 109.292 | 27.308 | 8.4564 | 97.106 | 29.7231 | 26 | 28.6274 | 53 | 31 | 0.99263 | 69.4118 | 95 | 8190 | 32.549 | 108.1619 | 35.9375 | -0.0625 | 19.625 | 0 | 39.3127 | 33.3906
9/29/2020 10:20:03.1 | 90.5801 | 281 | 23 | 2501.1491 | 127.8257 | 52.7598 | 61.4044 | 30.4016 | 31.597 | 0.04224 | 107.0349 | 11.4093 | 70.5614 | 70.4011 | 29.6801 | 1.0161 | 99.5515 | 455.7763 | 419.8164 | 64.0822 | 678.9582 | 2.1745 | 451.0108 | 33.4801 | 42.8278 | 29.004 | 46.8711 | 12.0618 | 109.0365 | 27.196 | 8.4139 | 97.1312 | 29.7231 | 26 | 28.6274 | 53 | 31 | 1.0017 | 69.8039 | 95 | 8430 | 32.549 | 108.1619 | 35.9589 | -0.0625 | 19.8125 | 0 | 39.1968 | 33.3906
9/29/2020 10:20:04.1 | 90.5804 | 282 | 23 | 2499.1242 | 127.9419 | 52.7831 | 61.4353 | 30.3829 | 31.5884 | 0.04238 | 107.0262 | 11.4113 | 70.6756 | 70.2751 | 29.7174 | 0.99405 | 99.5549 | 454.6523 | 418.9151 | 64.0757 | 678.953 | 2.1827 | 448.9998 | 33.4834 | 42.9252 | 28.9441 | 46.8645 | 12.0331 | 109.0959 | 27.1366 | 8.401 | 97.1228 | 29.6109 | 26 | 29.0196 | 53 | 31 | 1.0034 | 69.8039 | 99 | 8240 | 32.549 | 107.5211 | 36.0779 | -0.0625 | 19.125 | 0 | 39.1663 | 33.3906
9/29/2020 10:20:05.1 | 90.5806 | 283 | 23 | 2500.7461 | 127.7336 | 52.8037 | 61.4885 | 30.3897 | 31.6113 | 0.04228 | 107 | 11.4093 | 70.5614 | 69.9692 | 29.7671 | 1.0008 | 99.5554 | 454.5118 | 419.1968 | 64.1325 | 679.0445 | 2.1373 | 451.346 | 33.4506 | 43.036 | 28.9577 | 46.9226 | 12.0573 | 109.4606 | 27.3012 | 8.3907 | 97.0306 | 29.8353 | 26 | 28.6274 | 54 | 31 | 1.0062 | 69.8039 | 95 | 8190 | 32.549 | 108.1619 | 36.0016 | -0.0625 | 20.3125 | 0 | 39.0106 | 33.3906
9/29/2020 10:20:06.1 | 90.5809 | 284 | 23 | 2498.5213 | 127.7088 | 52.8343 | 61.5235 | 30.3825 | 31.5955 | 0.04238 | 107.0524 | 11.4219 | 71.0181 | 69.8525 | 29.8209 | 1.0144 | 99.5526 | 454.4837 | 418.7179 | 64.1196 | 679.1257 | 2.1136 | 451.1784 | 33.4143 | 42.8665 | 29.0108 | 46.9609 | 12.049 | 109.2897 | 27.3404 | 8.4448 | 97.1144 | 29.7826 | 26 | 28.6274 | 54 | 31 | 0.99776 | 69.8039 | 95 | 8070 | 32.549 | 108.49 | 36.2457 | -0.0625 | 20.4375 | 0 | 38.8824 | 33.3906
9/29/2020 10:20:07.1 | 90.5812 | 285 | 23 | 2501.1962 | 127.6061 | 52.8311 | 61.5776 | 30.3793 | 31.6061 | 0.04361 | 107.0524 | 11.4064 | 70.9895 | 70.2253 | 29.881 | 1.0122 | 99.5537 | 454.9895 | 419.1123 | 64.3339 | 679.2068 | 2.1307 | 450.0053 | 33.4232 | 42.7757 | 29.0108 | 46.9741 | 12.0558 | 109.0948 | 27.4591 | 8.3971 | 97.1396 | 29.888 | 26 | 28.6274 | 54 | 31 | 1.0017 | 69.4118 | 99 | 7940 | 32.549 | 107.8415 | 36.087 | -0.0625 | 20.125 | 0 | 38.9557 | 33.3906
9/29/2020 10:20:08.1 | 90.5815 | 286 | 23 | 2499.3502 | 127.8818 | 52.8738 | 61.6293 | 30.3751 | 31.6084 | 0.0422 | 107.0611 | 11.4151 | 70.8183 | 69.8125 | 29.9193 | 1.0099 | 99.5543 | 453.4439 | 418.0701 | 64.321 | 679.237 | 2.1717 | 451.0946 | 33.4706 | 42.8665 | 29.0503 | 47.0123 | 12.049 | 109.2914 | 27.1299 | 8.3984 | 97.1815 | 30.0326 | 26 | 28.6274 | 54 | 31 | 0.99449 | 69.8039 | 95 | 8190 | 32.549 | 108.49 | 36.1359 | -0.0625 | 20.1875 | 0 | 39.2364 | 33.3906
9/29/2020 10:20:09.1 | 90.5817 | 287 | 23 | 2499.095 | 127.7783 | 52.8796 | 61.6779 | 30.3706 | 31.6104 | 0.04211 | 107.0174 | 11.4161 | 71.0752 | 70.3762 | 29.9693 | 1.0021 | 99.5532 | 453.8935 | 418.0701 | 64.2964 | 679.2422 | 2.1779 | 450.955 | 33.4402 | 42.3723 | 29.0571 | 46.8328 | 12.0535 | 109.2063 | 27.2621 | 8.4332 | 97.1983 | 30.092 | 26 | 28.6274 | 54 | 31 | 0.99965 | 69.8039 | 95 | 8410 | 32.549 | 108.49 | 36.1694 | 0 | 20.1875 | 0 | 39.0411 | 33.4844
9/29/2020 10:20:10.1 | 90.582 | 288 | 23 | 2500.2231 | 127.7086 | 52.8944 | 61.7192 | 30.3662 | 31.602 | 0.04339 | 107.0611 | 11.3928 | 70.7326 | 70.3464 | 30.0088 | 1.0024 | 99.5526 | 452.9943 | 417.5913 | 64.3842 | 679.237 | 2.1537 | 449.2791 | 33.437 | 42.8798 | 29.0503 | 47.077 | 12.0202 | 109.2617 | 27.3539 | 8.4074 | 97.2318 | 30.0326 | 26 | 28.6274 | 54 | 31 | 1.0014 | 69.8039 | 99 | 8140 | 32.549 | 107.8415 | 36.1786 | 0 | 19.8125 | 0 | 38.8214 | 33.3906
9/29/2020 10:20:11.1 | 90.5823 | 289 | 23 | 2500.4551 | 127.6966 | 52.9013 | 61.7447 | 30.3772 | 31.5818 | 0.04485 | 107.0087 | 11.388 | 70.9325 | 69.7657 | 30.0666 | 1.0094 | 99.5543 | 453.753 | 417.3941 | 64.3339 | 679.3233 | 2.1418 | 452.184 | 33.437 | 42.9319 | 29.1102 | 47.1285 | 12.0422 | 109.2354 | 27.3012 | 8.4126 | 97.257 | 30.1447 | 26 | 28.6274 | 54 | 31 | 0.99867 | 69.8039 | 95 | 8190 | 32.549 | 108.49 | 36.1267 | -0.0625 | 20.0625 | 0 | 38.8794 | 33.3906
9/29/2020 10:20:12.1 | 90.5826 | 290 | 23 | 2499.91 | 127.7529 | 52.9003 | 61.7794 | 30.3623 | 31.5857 | 0.04587 | 106.9913 | 11.3841 | 71.0181 | 69.9342 | 30.1095 | 0.99637 | 99.5566 | 453.4158 | 417.3378 | 64.7428 | 679.3846 | 2.148 | 451.1226 | 33.4444 | 42.9906 | 29.0843 | 47.1866 | 12.0475 | 109.4057 | 27.2027 | 8.4332 | 97.257 | 30.2244 | 26 | 28.6274 | 54 | 31 | 0.99998 | 69.8039 | 95 | 8020 | 32.549 | 108.49 | 36.203 | 0 | 20.125 | 0 | 38.8245 | 33.3906
9/29/2020 10:20:13.1 | 90.5829 | 291 | 23 | 2500.8549 | 127.6739 | 52.865 | 61.8114 | 30.374 | 31.5842 | 0.04642 | 106.9826 | 11.3705 | 70.6185 | 69.5968 | 30.1465 | 1.0042 | 99.5537 | 453.3034 | 417.366 | 64.3842 | 679.4148 | 2.1314 | 448.6925 | 33.4364 | 43.1401 | 29.0176 | 47.0256 | 12.046 | 109.7111 | 27.4065 | 8.392 | 97.2654 | 30.2635 | 26 | 28.6274 | 54 | 31 | 1.0049 | 69.8039 | 99 | 7900 | 32.549 | 107.8415 | 36.1633 | 0.0625 | 19.1875 | 0 | 39.3555 | 33.3906
9/29/2020 10:20:14.1 | 90.5831 | 292 | 23 | 2498.1567 | 127.4581 | 52.8872 | 61.8208 | 30.3584 | 31.584 | 0.04739 | 106.9738 | 11.3744 | 70.9039 | 69.8892 | 30.2011 | 1.0023 | 99.5543 | 453.191 | 416.9716 | 64.3971 | 679.6582 | 2.1271 | 450.6757 | 33.3438 | 42.9452 | 28.9645 | 47.399 | 12.0444 | 109.4875 | 27.2621 | 8.2914 | 97.2067 | 30.3689 | 26 | 28.6274 | 54 | 31 | 1.0063 | 69.8039 | 95 | 8260 | 32.549 | 108.49 | 36.145 | 0 | 19.4375 | 0 | 40.033 | 33.3906
9/29/2020 10:20:15.1 | 90.5834 | 293 | 23 | 2502.1453 | 127.5385 | 52.916 | 61.8553 | 30.3878 | 31.5947 | 0.04966 | 106.9564 | 11.3647 | 70.8183 | 70.6144 | 30.2472 | 1.011 | 99.5532 | 452.9381 | 416.8308 | 64.7054 | 679.6124 | 2.1283 | 449.8656 | 33.4181 | 43.056 | 29.0639 | 47.1483 | 12.0452 | 109.5144 | 27.2689 | 8.3649 | 97.1228 | 30.4148 | 26 | 28.6274 | 54 | 31 | 1.002 | 69.4118 | 95 | 8380 | 32.549 | 108.49 | 36.1511 | 0 | 19.875 | 0 | 39.8499 | 33.3906
9/29/2020 10:20:16.1 | 90.5837 | 294 | 23 | 2498.4122 | 128.0602 | 52.9483 | 61.8922 | 30.3774 | 31.5849 | 0.0494 | 106.9476 | 11.3705 | 70.7612 | 69.9242 | 30.3078 | 1.004 | 99.5543 | 452.1513 | 416.1548 | 64.53 | 679.6374 | 2.1256 | 449.3349 | 33.5048 | 42.562 | 28.9373 | 47.2262 | 12.0437 | 109.3194 | 27.3485 | 8.4113 | 97.106 | 30.3419 | 26 | 28.6274 | 54 | 31 | 0.99678 | 69.4118 | 99 | 8190 | 32.549 | 107.5211 | 36.1481 | 0 | 19.25 | 0 | 39.7247 | 33.3906
9/29/2020 10:20:17.1 | 90.584 | 295 | 23 | 2498.1987 | 127.6029 | 52.9682 | 61.9576 | 30.3791 | 31.5927 | 0.0523 | 107 | 11.3628 | 70.9039 | 69.7072 | 30.3788 | 1.0015 | 99.556 | 452.2074 | 415.9858 | 64.7235 | 679.6624 | 2.0702 | 451.0388 | 33.3823 | 43.0747 | 28.97 | 47.1153 | 12.0142 | 109.2091 | 27.2351 | 8.3752 | 97.1312 | 30.427 | 26 | 28.6274 | 54 | 31 | 1.0287 | 69.8039 | 95 | 8210 | 32.549 | 108.49 | 36.1298 | 0 | 20.125 | 0 | 39.7552 | 33.3906
9/29/2020 10:20:18.1 | 90.5842 | 296 | 23 | 2501.5959 | 127.4913 | 52.9997 | 62.0105 | 30.3852 | 31.5891 | 0.05476 | 107.0611 | 11.3657 | 70.9039 | 69.4174 | 30.4451 | 0.99975 | 99.5549 | 452.8538 | 416.69 | 64.6538 | 679.7893 | 2.0662 | 452.0443 | 33.3984 | 43.3149 | 28.9768 | 47.0955 | 12.0278 | 109.4321 | 27.3201 | 8.3971 | 97.148 | 30.4864 | 26 | 28.6274 | 54 | 31 | 0.99791 | 69.8039 | 95 | 8070 | 32.549 | 108.49 | 36.2518 | -0.125 | 20.4375 | 0 | 39.7064 | 33.3906
9/29/2020 10:20:19.1 | 90.5845 | 297 | 23 | 2500.2071 | 127.8738 | 53.0041 | 62.0735 | 30.3518 | 31.5895 | 0.05509 | 106.9564 | 11.3657 | 70.8468 | 69.4929 | 30.5082 | 1.009 | 99.5571 | 452.3199 | 415.7042 | 64.6358 | 679.9775 | 2.1108 | 450.6198 | 33.48 | 42.9839 | 29.0639 | 47.1285 | 12.0384 | 109.5184 | 27.4591 | 8.4177 | 97.2318 | 30.6254 | 26 | 29.0196 | 54 | 31 | 0.99776 | 69.8039 | 99 | 7920 | 32.549 | 107.8415 | 36.3525 | 0 | 20.125 | 0 | 39.8315 | 33.3906
9/29/2020 10:20:20.1 | 90.5848 | 298 | 23 | 2499.3574 | 127.834 | 53.0364 | 62.1178 | 30.3658 | 31.588 | 0.05753 | 107.0174 | 11.3618 | 70.8468 | 69.8425 | 30.5641 | 1.0026 | 99.5549 | 451.7578 | 415.4507 | 64.6487 | 680.0587 | 2.1325 | 450.8991 | 33.4582 | 42.9973 | 29.0639 | 47.3476 | 12.0664 | 109.404 | 27.1568 | 8.4551 | 97.2318 | 30.6254 | 26 | 28.6274 | 54 | 31 | 1.0024 | 69.8039 | 95 | 8190 | 32.549 | 108.49 | 36.2579 | 0 | 20.1875 | 0 | 39.6912 | 33.3906
9/29/2020 10:20:21.1 | 90.5851 | 299 | 23 | 2499.8835 | 127.684 | 53.0299 | 62.1424 | 30.3769 | 31.5958 | 0.06088 | 107.0524 | 11.355 | 70.8468 | 69.8659 | 30.6122 | 1.0051 | 99.5554 | 451.9545 | 415.7605 | 64.61 | 680.1294 | 2.1134 | 451.5974 | 33.426 | 43.0614 | 29.0503 | 46.9477 | 12.0633 | 109.1525 | 27.2743 | 8.4152 | 97.2906 | 30.7172 | 26 | 28.6274 | 54 | 31 | 1.0039 | 69.8039 | 95 | 8380 | 32.549 | 108.49 | 36.3251 | -0.0625 | 20.1875 | 0 | 39.2822 | 33.3906
9/29/2020 10:20:22.1 | 90.5854 | 300 | 23 | 2498.9231 | 127.8382 | 53.0553 | 62.1712 | 30.3715 | 31.6085 | 0.05954 | 107.1047 | 11.3463 | 70.7612 | 70.1024 | 30.6816 | 0.99637 | 99.556 | 451.1115 | 414.9437 | 64.8627 | 680.2563 | 2.089 | 448.8043 | 33.4535 | 43.1147 | 29.0571 | 47.2578 | 12.0497 | 109.7973 | 27.3282 | 8.4332 | 97.299 | 30.7239 | 26 | 28.6274 | 54 | 31 | 0.99867 | 69.8039 | 99 | 8260 | 32.549 | 107.8415 | 36.322 | -0.0625 | 19.75 | 0 | 39.3829 | 33.3906
9/29/2020 10:20:23.1 | 90.5856 | 301 | 23 | 2499.8152 | 127.7334 | 53.03 | 62.2065 | 30.3618 | 31.5983 | 0.06038 | 107.0698 | 11.3375 | 70.8754 | 69.8525 | 30.7239 | 1.0047 | 99.5549 | 451.4768 | 415.1127 | 64.686 | 680.3677 | 2.0859 | 451.2343 | 33.438 | 42.9839 | 29.0435 | 47.2829 | 12.0391 | 109.4601 | 27.4591 | 8.4126 | 97.299 | 30.9735 | 26 | 29.0196 | 54 | 31 | 0.99977 | 69.8039 | 95 | 8210 | 32.549 | 108.49 | 36.1908 | -0.0625 | 20 | 0 | 39.1327 | 33.3906
9/29/2020 10:20:24.1 | 90.5859 | 302 | 23 | 2500.4221 | 127.6139 | 53.0881 | 62.2652 | 30.3663 | 31.5824 | 0.06218 | 107.0262 | 11.3337 | 70.9325 | 69.9692 | 30.7659 | 0.99851 | 99.5543 | 451.814 | 415.6478 | 64.8498 | 680.4186 | 2.0995 | 451.2901 | 33.4149 | 43.2055 | 29.1633 | 47.1417 | 12.0043 | 109.7116 | 27.1568 | 8.3817 | 97.2906 | 30.8818 | 26 | 28.6274 | 54 | 31 | 0.99983 | 69.8039 | 95 | 8070 | 32.549 | 108.49 | 36.3312 | -0.0625 | 20.375 | 0 | 38.7604 | 33.3906
9/29/2020 10:20:25.1 | 90.5862 | 303 | 23 | 2499.1825 | 127.7837 | 53.096 | 62.3169 | 30.3727 | 31.5788 | 0.06025 | 107.0087 | 11.3327 | 70.7041 | 69.3804 | 30.8138 | 1.0019 | 99.5549 | 451.3363 | 414.6902 | 65.0884 | 680.5154 | 2.1147 | 450.0053 | 33.4427 | 43.036 | 29.1306 | 47.3344 | 12.0088 | 109.7962 | 27.4591 | 8.4048 | 97.3073 | 30.9546 | 26 | 29.0196 | 54 | 31 | 1.0055 | 69.8039 | 100 | 7900 | 32.549 | 107.8415 | 36.3434 | -0.0625 | 20.3125 | 0 | 38.9343 | 33.3906
9/29/2020 10:20:26.1 | 90.5865 | 304 | 23 | 2498.2991 | 127.6823 | 53.1565 | 62.3442 | 30.3666 | 31.5835 | 0.05939 | 106.9738 | 11.3191 | 70.5614 | 70.6276 | 30.8346 | 0.99619 | 99.5543 | 450.6338 | 413.9015 | 64.7866 | 680.505 | 2.1329 | 450.3405 | 33.4044 | 42.9839 | 29.0639 | 47.2829 | 12.0157 | 109.6836 | 27.3012 | 8.3855 | 97.3661 | 30.9412 | 26 | 28.6274 | 54 | 31 | 0.99605 | 69.4118 | 95 | 8210 | 32.549 | 108.8104 | 36.2915 | -0.0625 | 20.0625 | 0 | 38.9954 | 33.3906
9/29/2020 10:20:27.1 | 90.5867 | 305 | 23 | 2501.3509 | 127.5423 | 53.184 | 62.3974 | 30.3518 | 31.5977 | 0.05924 | 106.9913 | 11.3191 | 70.647 | 69.6704 | 30.8669 | 1.0037 | 99.5554 | 450.6619 | 414.1269 | 64.9311 | 680.3832 | 2.1402 | 450.117 | 33.4085 | 43.1855 | 29.0639 | 47.1734 | 12.0399 | 109.7127 | 27.1892 | 8.4087 | 97.2822 | 30.9938 | 26 | 28.6274 | 54 | 31 | 0.99849 | 69.8039 | 95 | 8460 | 32.549 | 108.8104 | 36.1298 | 0 | 20.4375 | 0 | 38.9191 | 33.4844
9/29/2020 10:20:28.1 | 90.587 | 306 | 23 | 2500.0155 | 127.6402 | 53.2201 | 62.4388 | 30.356 | 31.5967 | 0.05829 | 106.9564 | 11.3065 | 70.7326 | 69.9759 | 30.9021 | 0.98942 | 99.5549 | 450.2685 | 413.9015 | 65.0755 | 680.429 | 2.124 | 449.2791 | 33.4163 | 43.1267 | 29.1238 | 47.3212 | 12.055 | 109.7402 | 27.2877 | 8.4152 | 97.2906 | 31.0005 | 26 | 28.6274 | 54 | 31 | 0.99818 | 69.8039 | 99 | 8380 | 32.549 | 108.1619 | 36.2274 | 0 | 20.125 | 0 | 39.1785 | 33.3906
9/29/2020 10:20:29.1 | 90.5873 | 307 | 23 | 2500.0476 | 127.5983 | 53.2376 | 62.4591 | 30.3555 | 31.5988 | 0.05765 | 106.9738 | 11.3143 | 70.4757 | 70.0741 | 30.961 | 1.0051 | 99.5549 | 450.4371 | 413.5354 | 64.9878 | 680.4186 | 2.0574 | 451.0667 | 33.4058 | 43.1921 | 29.0571 | 47.3344 | 12.0399 | 109.7402 | 27.2486 | 8.4113 | 97.2822 | 31.1448 | 26 | 28.6274 | 54 | 31 | 0.99599 | 69.8039 | 95 | 8260 | 32.549 | 108.8104 | 36.1969 | 0 | 19.75 | 0 | 39.3646 | 33.3906
9/29/2020 10:20:30.1 | 90.5876 | 308 | 23 | 2499.7488 | 127.6504 | 53.2405 | 62.4938 | 30.3538 | 31.6002 | 0.0556 | 106.9651 | 11.3181 | 70.8754 | 70.1838 | 31.0088 | 0.99013 | 99.5537 | 450.4652 | 413.9579 | 65.0948 | 680.2511 | 2.0747 | 452.6309 | 33.4154 | 43.1988 | 28.9972 | 47.2895 | 12.0172 | 109.627 | 27.308 | 8.3765 | 97.2151 | 31.1907 | 26 | 28.6274 | 54 | 31 | 1.0124 | 69.8039 | 95 | 8120 | 32.549 | 108.8104 | 36.1847 | 0 | 19.75 | 0 | 39.8132 | 33.3906
9/29/2020 10:20:31.1 | 90.5879 | 309 | 23 | 2500.4967 | 127.7186 | 53.2508 | 62.5312 | 30.37 | 31.6192 | 0.0507 | 106.9913 | 11.3259 | 70.961 | 69.6905 | 31.0456 | 1.0181 | 99.5526 | 449.6783 | 413.3382 | 65.0381 | 680.1294 | 2.0833 | 449.8936 | 33.4433 | 43.1921 | 29.1034 | 47.4373 | 12.0505 | 109.4578 | 27.4065 | 8.3752 | 97.2235 | 31.1907 | 26 | 28.6274 | 54 | 31 | 0.99498 | 69.8039 | 99 | 7920 | 32.549 | 108.1619 | 36.1389 | -0.0625 | 20.1875 | 0 | 39.5874 | 33.3906
9/29/2020 10:20:32.1 | 90.5881 | 310 | 23 | 2499.8508 | 127.8216 | 53.2457 | 62.569 | 30.3752 | 31.6082 | 0.04631 | 107.0174 | 11.3356 | 70.5328 | 69.9692 | 31.0951 | 1.0017 | 99.5532 | 449.032 | 412.8594 | 65.2327 | 680.2314 | 2.0975 | 450.5919 | 33.4616 | 43.1855 | 29.0244 | 47.3792 | 12.0338 | 109.6545 | 27.2945 | 8.4397 | 97.148 | 31.2176 | 26 | 29.0196 | 54 | 31 | 1.0182 | 69.4118 | 95 | 8160 | 32.549 | 108.8104 | 35.9558 | -0.0625 | 19.4375 | 0 | 39.6149 | 33.3906
9/29/2020 10:20:33.1 | 90.5884 | 311 | 23 | 2500.2193 | 127.6076 | 53.2284 | 62.6216 | 30.3584 | 31.5845 | 0.04663 | 106.9302 | 11.3424 | 71.0752 | 69.7991 | 31.1599 | 0.98639 | 99.5532 | 449.3973 | 412.5777 | 65.0884 | 680.2314 | 2.0888 | 450.8712 | 33.4105 | 43.2442 | 28.9713 | 47.3344 | 12.0233 | 109.2903 | 27.3539 | 8.3765 | 97.1396 | 31.3228 | 26 | 28.2353 | 54 | 31 | 0.98799 | 69.8039 | 95 | 8530 | 32.549 | 108.8104 | 36.1359 | 0 | 20.1875 | 0 | 39.7888 | 33.3906
9/29/2020 10:20:34.1 | 90.5887 | 312 | 23 | 2500.1228 | 127.633 | 53.2702 | 62.6819 | 30.3578 | 31.607 | 0.04679 | 107 | 11.3395 | 70.7041 | 69.8742 | 31.2255 | 0.99566 | 99.5554 | 449.0039 | 412.5496 | 64.9749 | 680.2615 | 2.0649 | 450.2846 | 33.4159 | 43.2308 | 29.0639 | 47.0638 | 12.052 | 109.5727 | 27.2877 | 8.3817 | 97.148 | 31.3094 | 26 | 29.0196 | 54 | 31 | 1.0158 | 69.8039 | 99 | 8240 | 32.549 | 107.8415 | 36.145 | 0 | 20.125 | 0 | 39.9383 | 33.3906
9/29/2020 10:20:35.1 | 90.589 | 313 | 23 | 2497.8122 | 127.7012 | 53.2905 | 62.7225 | 30.3692 | 31.5988 | 0.04456 | 106.9127 | 11.3395 | 70.7897 | 69.5683 | 31.264 | 1.0211 | 99.5537 | 448.9758 | 412.0707 | 65.2585 | 680.1648 | 2.0755 | 451.5974 | 33.4028 | 43.3682 | 28.9373 | 47.6114 | 12.0346 | 109.4589 | 27.4793 | 8.3546 | 97.1731 | 31.3418 | 26 | 28.6274 | 54 | 31 | 0.99629 | 69.4118 | 95 | 8210 | 32.549 | 108.49 | 35.9406 | 0 | 20.125 | 0 | 39.6912 | 33.3906
9/29/2020 10:20:36.1 | 90.5893 | 314 | 23 | 2500.9878 | 127.5357 | 53.2961 | 62.7572 | 30.3616 | 31.603 | 0.04443 | 106.9651 | 11.3453 | 70.647 | 70.5549 | 31.2985 | 0.99405 | 99.5549 | 449.2568 | 412.8875 | 65.2327 | 680.2969 | 2.0602 | 452.7147 | 33.4019 | 43.2895 | 29.1633 | 47.3792 | 12.027 | 109.376 | 27.3997 | 8.3559 | 97.2486 | 31.4078 | 26 | 28.6274 | 54 | 31 | 0.99959 | 69.8039 | 95 | 8070 | 32.549 | 108.49 | 36.1542 | 0.0625 | 20.1875 | 0 | 39.7552 | 33.3906
9/29/2020 10:20:37.1 | 90.5895 | 315 | 23 | 2499.1539 | 127.6407 | 53.2966 | 62.7895 | 30.3683 | 31.5861 | 0.04431 | 106.9651 | 11.3366 | 70.7612 | 70.0408 | 31.3489 | 1.0122 | 99.5537 | 448.5262 | 411.9017 | 65.252 | 680.5258 | 2.062 | 449.9494 | 33.4049 | 43.2575 | 29.1442 | 47.5534 | 12.0437 | 109.3469 | 26.9989 | 8.3597 | 97.2235 | 31.494 | 26 | 28.6274 | 54 | 31 | 1.0004 | 69.8039 | 100 | 7870 | 32.549 | 107.8415 | 36.2335 | 0 | 20.4375 | 0 | 39.8163 | 33.3906
9/29/2020 10:20:38.1 | 90.5898 | 316 | 23 | 2497.7932 | 127.4741 | 53.3394 | 62.8332 | 30.3754 | 31.6013 | 0.04434 | 106.9476 | 11.3414 | 70.8183 | 70.2701 | 31.412 | 1.0177 | 99.5549 | 448.6667 | 411.7891 | 65.3397 | 680.6215 | 2.0857 | 450.6477 | 33.3432 | 43.2962 | 29.004 | 47.4373 | 12.0399 | 109.5721 | 27.3539 | 8.3971 | 97.3073 | 31.513 | 26 | 29.0196 | 54 | 31 | 1.0039 | 69.8039 | 95 | 8190 | 32.549 | 108.8104 | 35.9741 | 0 | 20.5 | 0 | 39.0198 | 33.3906
9/29/2020 10:20:39.1 | 90.5901 | 317 | 23 | 2500.6084 | 127.3916 | 53.3887 | 62.8843 | 30.3688 | 31.6041 | 0.0448 | 107.0262 | 11.3414 | 70.961 | 70.1506 | 31.4615 | 1.004 | 99.5537 | 448.3014 | 411.4511 | 65.3964 | 680.6361 | 2.1052 | 450.8991 | 33.3591 | 43.3029 | 28.97 | 47.4439 | 12.0361 | 109.3189 | 27.4132 | 8.3817 | 97.3157 | 31.4793 | 26 | 28.6274 | 54 | 31 | 0.99754 | 69.8039 | 95 | 8310 | 32.549 | 108.8104 | 36.1664 | 0.0625 | 20.3125 | 0 | 39.1327 | 33.3906
9/29/2020 10:20:40.1 | 90.5904 | 318 | 23 | 2498.3443 | 127.6897 | 53.371 | 62.922 | 30.3547 | 31.6103 | 0.04437 | 107.0349 | 11.3346 | 70.7612 | 70.0292 | 31.4683 | 0.9994 | 99.5543 | 448.9758 | 411.6764 | 65.3964 | 680.7026 | 2.1163 | 451.0667 | 33.4069 | 43.4069 | 29.004 | 47.5982 | 12.0437 | 109.3194 | 27.308 | 8.3958 | 97.3661 | 31.6181 | 26 | 28.6274 | 54 | 31 | 0.99947 | 69.8039 | 99 | 8240 | 32.549 | 107.8415 | 36.3068 | 0.0625 | 20.375 | 0 | 39.1174 | 33.3906
9/29/2020 10:20:41.1 | 90.5906 | 319 | 23 | 2497.2987 | 127.39 | 53.3803 | 62.9622 | 30.3567 | 31.6248 | 0.04599 | 107.0698 | 11.3375 | 70.6756 | 69.7841 | 31.4959 | 1.0049 | 99.5549 | 447.7393 | 411.1131 | 65.3397 | 680.8649 | 2.0771 | 449.5584 | 33.3146 | 43.3482 | 29.1102 | 47.5916 | 12.0316 | 109.6001 | 27.196 | 8.3688 | 97.3241 | 31.6181 | 26 | 28.2353 | 54 | 31 | 1.0028 | 69.8039 | 95 | 8410 | 32.9412 | 108.8104 | 36.145 | 0 | 20.0625 | 0 | 38.9282 | 33.3906
9/29/2020 10:20:42.1 | 90.5909 | 320 | 23 | 2500.5858 | 127.2769 | 53.4221 | 63.0177 | 30.3685 | 31.6029 | 0.0441 | 107.0785 | 11.3356 | 70.7897 | 70.0092 | 31.5129 | 1.0053 | 99.5554 | 447.7112 | 411.3384 | 65.4209 | 681.0324 | 2.0503 | 451.4298 | 33.3288 | 43.2762 | 29.117 | 47.6233 | 12.0709 | 109.5167 | 27.1231 | 8.3945 | 97.299 | 31.6248 | 26 | 28.2353 | 54 | 31 | 0.99825 | 69.8039 | 95 | 8120 | 32.549 | 108.8104 | 36.1542 | 0 | 20.125 | 0 | 39.0015 | 33.3906
9/29/2020 10:20:43.1 | 90.5912 | 321 | 23 | 2501.6357 | 127.5972 | 53.4453 | 63.0643 | 30.3799 | 31.6095 | 0.04157 | 107.0785 | 11.3259 | 70.647 | 69.8842 | 31.5687 | 1.0069 | 99.5537 | 447.8517 | 411.0004 | 65.484 | 681.2301 | 2.0128 | 451.5136 | 33.4267 | 43.3415 | 29.1102 | 47.6879 | 12.0331 | 109.3189 | 27.2945 | 8.3791 | 97.3157 | 31.6706 | 26 | 28.6274 | 54 | 31 | 0.99867 | 69.8039 | 100 | 7770 | 32.549 | 107.8415 | 36.1054 | 0 | 20.1875 | 0 | 39.1327 | 33.3906
9/29/2020 10:20:44.1 | 90.5915 | 322 | 23 | 2499.5757 | 127.7018 | 53.4603 | 63.1079 | 30.3561 | 31.6045 | 0.04133 | 107.0698 | 11.3278 | 70.7041 | 69.9576 | 31.6405 | 1.0003 | 99.5526 | 446.6715 | 409.9301 | 65.5471 | 681.2551 | 2.0204 | 450.6757 | 33.4266 | 43.4069 | 28.8774 | 47.4439 | 12.0391 | 109.3458 | 27.3606 | 8.3804 | 97.3241 | 31.7556 | 26 | 28.6274 | 54 | 31 | 1.0005 | 69.8039 | 95 | 8120 | 32.549 | 108.8104 | 35.8551 | 0 | 19.6875 | 0 | 39.4074 | 33.3906
9/29/2020 10:20:45.1 | 90.5918 | 323 | 23 | 2501.4454 | 127.7145 | 53.4849 | 63.1509 | 30.3457 | 31.6144 | 0.04435 | 107.0436 | 11.3346 | 70.7326 | 69.6988 | 31.7221 | 1.0124 | 99.5537 | 447.5988 | 410.2963 | 65.5407 | 681.5755 | 2.0656 | 451.1226 | 33.4549 | 43.2442 | 29.1905 | 47.746 | 12.0301 | 109.543 | 27.5643 | 8.4629 | 97.3828 | 31.6976 | 26 | 28.6274 | 54 | 31 | 0.99776 | 69.4118 | 95 | 8290 | 32.549 | 108.8104 | 36.1084 | -0.125 | 20.125 | 0 | 38.9923 | 33.3906
9/29/2020 10:20:46.1 | 90.592 | 324 | 23 | 2501.0494 | 127.9856 | 53.5053 | 63.2207 | 30.3407 | 31.6189 | 0.04467 | 107.0873 | 11.3308 | 70.7326 | 69.8342 | 31.7771 | 1.0063 | 99.5571 | 446.812 | 409.6485 | 65.5149 | 681.4787 | 2.1101 | 449.1674 | 33.5206 | 43.3736 | 29.0108 | 47.4624 | 12.0588 | 109.3223 | 26.9058 | 8.4203 | 97.3577 | 31.8876 | 26 | 29.0196 | 54 | 31 | 0.99977 | 70.1961 | 99 | 8210 | 32.549 | 107.8415 | 36.1298 | -0.0625 | 20.125 | 0 | 38.8123 | 33.3906
9/29/2020 10:20:47.1 | 90.5923 | 325 | 23 | 2500.175 | 127.8681 | 53.5199 | 63.271 | 30.3391 | 31.6418 | 0.04435 | 107.0611 | 11.3472 | 71.0752 | 69.7406 | 31.826 | 1.0094 | 99.5537 | 446.3343 | 409.3668 | 65.5278 | 681.7378 | 2.103 | 451.0108 | 33.4781 | 43.543 | 29.1905 | 47.6299 | 12.0369 | 109.4589 | 27.1825 | 8.3584 | 97.4164 | 31.9078 | 26 | 29.0196 | 54 | 31 | 0.99944 | 69.8039 | 95 | 8260 | 32.549 | 108.49 | 36.084 | -0.0625 | 19.875 | 0 | 39.0717 | 33.3906
9/29/2020 10:20:48.1 | 90.5926 | 326 | 23 | 2499.4446 | 127.8619 | 53.5609 | 63.2896 | 30.3273 | 31.6299 | 0.04463 | 107.0349 | 11.3405 | 70.7326 | 69.9992 | 31.8785 | 1.0024 | 99.5526 | 447.3459 | 409.9019 | 65.6412 | 681.6255 | 2.1006 | 452.3515 | 33.4667 | 43.5043 | 29.0966 | 47.746 | 12.0407 | 109.822 | 27.196 | 8.3726 | 97.3493 | 31.9199 | 26 | 28.6274 | 54 | 31 | 1.0005 | 69.8039 | 95 | 8020 | 32.549 | 108.49 | 36.2213 | 0 | 19.875 | 0 | 39.2029 | 33.3906
9/29/2020 10:20:49.1 | 90.5929 | 327 | 23 | 2501.2645 | 127.9003 | 53.6143 | 63.3173 | 30.3332 | 31.6205 | 0.04739 | 107.0174 | 11.3395 | 70.7326 | 69.6219 | 31.927 | 0.99851 | 99.5503 | 447.1492 | 409.564 | 65.6154 | 681.5953 | 2.0866 | 449.6981 | 33.5011 | 43.3736 | 29.004 | 47.771 | 12.0475 | 109.4835 | 27.3269 | 8.4306 | 97.3912 | 32.0385 | 26 | 29.0196 | 54 | 31 | 1 | 69.8039 | 99 | 7900 | 32.549 | 107.8415 | 36.142 | 0 | 20.3125 | 0 | 39.0015 | 33.3906
9/29/2020 10:20:50.1 | 90.5931 | 328 | 23 | 2498.5248 | 127.9944 | 53.5919 | 63.353 | 30.3454 | 31.6049 | 0.04729 | 107.0262 | 11.3453 | 70.5328 | 70.0824 | 31.9812 | 1.009 | 99.5509 | 446.1657 | 409.3105 | 65.7919 | 681.6306 | 2.0476 | 450.3405 | 33.4891 | 43.5563 | 29.1034 | 47.9517 | 12.0255 | 109.7082 | 27.3012 | 8.4255 | 97.3828 | 32.0317 | 26 | 29.0196 | 54 | 31 | 0.99861 | 70.1961 | 95 | 8140 | 32.549 | 108.8104 | 36.023 | -0.125 | 19.6875 | 0 | 39.6759 | 33.3906
9/29/2020 10:20:51.1 | 90.5934 | 329 | 23 | 2501.0152 | 127.7497 | 53.5973 | 63.4056 | 30.366 | 31.6042 | 0.04902 | 106.9826 | 11.3463 | 70.6756 | 70.2519 | 32.0333 | 1.0044 | 99.5509 | 445.6598 | 408.5781 | 65.5845 | 681.6358 | 2.0374 | 450.927 | 33.4584 | 43.3936 | 29.1102 | 47.7908 | 12.0391 | 109.5962 | 27.3471 | 8.3971 | 97.3912 | 32.1435 | 26 | 28.6274 | 54 | 31 | 1.0026 | 69.8039 | 95 | 8380 | 32.549 | 108.8104 | 36.0382 | -0.0625 | 19.375 | 0 | 39.8773 | 33.3906
9/29/2020 10:20:52.1 | 90.5937 | 330 | 23 | 2500.8255 | 127.935 | 53.5908 | 63.4528 | 30.3501 | 31.6057 | 0.05171 | 106.9913 | 11.3443 | 70.647 | 69.5046 | 32.0687 | 0.99993 | 99.5498 | 446.1657 | 408.8035 | 65.7043 | 681.717 | 2.0392 | 449.5025 | 33.5044 | 43.5176 | 29.0571 | 47.9648 | 12.0361 | 109.7071 | 27.2621 | 8.3778 | 97.299 | 32.1435 | 26 | 28.6274 | 54 | 31 | 1.0054 | 69.8039 | 99 | 8210 | 32.549 | 108.1619 | 36.1054 | -0.0625 | 19.5 | 0 | 39.9231 | 33.3906
9/29/2020 10:20:53.1 | 90.594 | 331 | 23 | 2501.0967 | 127.9904 | 53.6139 | 63.4999 | 30.3503 | 31.5965 | 0.05296 | 106.9826 | 11.3434 | 70.9039 | 69.0707 | 32.1055 | 1.0024 | 99.5532 | 446.25 | 409.1978 | 65.7854 | 681.7222 | 2.0341 | 451.4857 | 33.5225 | 43.3936 | 29.1701 | 47.6879 | 11.9937 | 109.5984 | 27.084 | 8.4435 | 97.2738 | 32.2028 | 26 | 29.0196 | 54 | 31 | 0.99721 | 69.4118 | 95 | 8160 | 32.9412 | 108.49 | 36.1206 | -0.0625 | 19.5 | 0 | 39.8834 | 33.3906
9/29/2020 10:20:54.1 | 90.5943 | 332 | 23 | 2499.6393 | 128.06 | 53.6357 | 63.5277 | 30.3425 | 31.6074 | 0.05385 | 106.9389 | 11.3443 | 70.5043 | 69.251 | 32.1204 | 1.0167 | 99.5532 | 445.2102 | 408.1275 | 65.8421 | 681.5953 | 2.0292 | 452.6309 | 33.5212 | 43.5043 | 29.0571 | 47.7974 | 12.0187 | 109.3743 | 27.3539 | 8.4281 | 97.2486 | 32.2485 | 26 | 28.6274 | 54 | 31 | 1.0028 | 69.8039 | 95 | 8020 | 32.549 | 108.49 | 36.0992 | -0.125 | 19.1875 | 0 | 39.9261 | 33.3906
9/29/2020 10:20:55.1 | 90.5945 | 333 | 23 | 2500.212 | 127.8936 | 53.6947 | 63.5779 | 30.3563 | 31.6179 | 0.05563 | 106.9826 | 11.3356 | 70.8754 | 69.9776 | 32.1332 | 0.99655 | 99.5537 | 445.5193 | 408.4092 | 65.9245 | 681.5443 | 2.025 | 449.8656 | 33.4853 | 43.4856 | 29.0966 | 47.9332 | 12.027 | 109.4309 | 27.5454 | 8.3713 | 97.2486 | 32.3926 | 26 | 28.6274 | 54 | 31 | 1.0008 | 70.1961 | 99 | 7850 | 32.549 | 107.8415 | 36.206 | 0 | 20.1875 | 0 | 40.2466 | 33.3906
9/29/2020 10:20:56.1 | 90.5948 | 334 | 23 | 2501.249 | 128.0246 | 53.7242 | 63.637 | 30.3382 | 31.5978 | 0.05669 | 107 | 11.3308 | 70.7041 | 70.2983 | 32.1639 | 1.0067 | 99.5526 | 445.4912 | 408.1556 | 65.7854 | 681.743 | 2.0436 | 450.4243 | 33.5335 | 43.5496 | 29.2504 | 47.8937 | 12.0422 | 109.2617 | 27.3471 | 8.4242 | 97.2654 | 32.3347 | 26 | 28.6274 | 54 | 31 | 0.99889 | 69.8039 | 95 | 8160 | 32.9412 | 108.49 | 36.084 | -0.0625 | 20.125 | 0 | 40.1764 | 33.3906
9/29/2020 10:20:57.1 | 90.5951 | 335 | 23 | 2498.7802 | 128.1825 | 53.7168 | 63.6716 | 30.3528 | 31.601 | 0.05821 | 107.0349 | 11.3337 | 70.7326 | 69.9042 | 32.1761 | 1.0062 | 99.5537 | 445.2664 | 407.367 | 65.8099 | 681.7524 | 2.0824 | 450.6198 | 33.5417 | 43.523 | 29.0503 | 47.8159 | 12.0422 | 109.4869 | 26.9517 | 8.3701 | 97.3157 | 32.3993 | 26 | 28.6274 | 54 | 31 | 1.0003 | 70.1961 | 95 | 8360 | 32.549 | 108.49 | 36.1511 | 0 | 19.8125 | 0 | 40.2222 | 33.3906
9/29/2020 10:20:58.1 | 90.5954 | 336 | 23 | 2501.7631 | 128.014 | 53.733 | 63.7055 | 30.3196 | 31.6208 | 0.05888 | 107.0436 | 11.3346 | 70.5043 | 70.2983 | 32.2084 | 0.9994 | 99.5537 | 444.873 | 407.4515 | 65.8988 | 681.9001 | 2.1026 | 449.5025 | 33.5376 | 43.511 | 29.2436 | 47.9068 | 12.0664 | 109.1788 | 27.308 | 8.3623 | 97.3828 | 32.4855 | 26 | 29.0196 | 54 | 31 | 1.0006 | 69.8039 | 99 | 8240 | 32.549 | 107.8415 | 36.1664 | -0.0625 | 20.0625 | 0 | 40.2039 | 33.3906
9/29/2020 10:20:59.1 | 90.5956 | 337 | 23 | 2499.5324 | 128.1978 | 53.7809 | 63.7581 | 30.3303 | 31.6337 | 0.05731 | 107.0785 | 11.321 | 70.6756 | 69.8992 | 32.2554 | 1.0035 | 99.5549 | 445.3507 | 407.6205 | 65.8923 | 681.9657 | 2.1194 | 451.0108 | 33.5558 | 43.4002 | 29.117 | 47.9517 | 12.027 | 109.376 | 27.4591 | 8.4384 | 97.3996 | 32.4128 | 26 | 29.0196 | 55 | 31 | 0.99892 | 69.8039 | 95 | 8160 | 32.9412 | 108.49 | 36.2915 | 0 | 20.1875 | 0 | 40.0116 | 33.3906
9/29/2020 10:21:00.1 | 90.5959 | 338 | 23 | 2501.0907 | 128.1879 | 53.7585 | 63.7784 | 30.3287 | 31.6197 | 0.05793 | 107.0698 | 11.3269 | 70.4757 | 69.5264 | 32.3163 | 1.0038 | 99.5549 | 444.4796 | 407.198 | 66.1871 | 682.0666 | 2.1258 | 451.4857 | 33.5742 | 43.5496 | 29.0898 | 47.9451 | 12.0058 | 109.4601 | 27.4523 | 8.4319 | 97.3996 | 32.4384 | 26 | 29.0196 | 55 | 31 | 1.0042 | 69.8039 | 95 | 8090 | 32.9412 | 108.49 | 36.2305 | 0 | 19.625 | 0 | 39.8468 | 33.3906
9/29/2020 10:21:01.1 | 90.5962 | 339 | 23 | 2500.3308 | 128.3148 | 53.7756 | 63.803 | 30.3319 | 31.6179 | 0.05765 | 107.0262 | 11.3269 | 70.7041 | 69.7607 | 32.3771 | 1.0076 | 99.5543 | 443.8333 | 406.8318 | 66.3004 | 682.2039 | 2.1477 | 450.0612 | 33.5972 | 43.4589 | 29.1102 | 47.8554 | 12.0096 | 109.5996 | 27.5184 | 8.3958 | 97.3996 | 32.4586 | 26 | 29.0196 | 55 | 31 | 1.0011 | 69.8039 | 99 | 7920 | 32.549 | 107.8415 | 36.2244 | 0 | 19.75 | 0 | 40.0818 | 33.3906
9/29/2020 10:21:02.1 | 90.5965 | 340 | 23 | 2499.3452 | 128.2244 | 53.8332 | 63.8596 | 30.3289 | 31.6318 | 0.05701 | 107.0436 | 11.3201 | 70.7897 | 70.3762 | 32.4609 | 0.99993 | 99.5566 | 444.4796 | 406.6628 | 65.9425 | 682.2903 | 2.1194 | 450.7315 | 33.5603 | 43.5043 | 29.0639 | 48.0031 | 12.0073 | 109.5178 | 27.5117 | 8.3933 | 97.3661 | 32.5703 | 26 | 29.0196 | 55 | 31 | 0.99959 | 69.8039 | 95 | 8160 | 32.549 | 108.8104 | 36.1877 | 0 | 20.25 | 0 | 40.0391 | 33.3906
9/29/2020 10:21:03.1 | 90.5968 | 341 | 23 | 2501.3637 | 128.1323 | 53.8884 | 63.8985 | 30.3337 | 31.6349 | 0.05632 | 107.0524 | 11.3327 | 70.6756 | 70.2602 | 32.5218 | 0.99779 | 99.5537 | 444.8168 | 406.8882 | 66.0867 | 682.5338 | 2.1052 | 450.2287 | 33.5632 | 43.6016 | 28.9046 | 48.0479 | 12.0179 | 109.4589 | 27.3471 | 8.4384 | 97.4331 | 32.6228 | 26 | 28.6274 | 55 | 31 | 0.99928 | 70.1961 | 95 | 8380 | 32.549 | 108.8104 | 36.2244 | 0 | 20 | 0 | 39.6301 | 33.3906
9/29/2020 10:21:04.1 | 90.597 | 342 | 23 | 2499.985 | 128.4396 | 53.8652 | 63.9296 | 30.3313 | 31.61 | 0.05575 | 107.0524 | 11.323 | 70.5328 | 69.769 | 32.5485 | 0.99441 | 99.5532 | 444.4796 | 406.353 | 66.294 | 682.7013 | 2.1083 | 451.5415 | 33.6252 | 43.5043 | 29.1238 | 48.0031 | 12.0316 | 109.7105 | 27.4591 | 8.4513 | 97.4667 | 32.7344 | 26 | 28.6274 | 55 | 31 | 0.9987 | 69.8039 | 99 | 8210 | 32.549 | 108.8104 | 36.264 | 0.0625 | 20.1875 | 0 | 40.0818 | 33.3906
9/29/2020 10:21:05.1 | 90.5973 | 343 | 23 | 2498.798 | 128.2994 | 53.8587 | 63.9733 | 30.3546 | 31.6026 | 0.05509 | 107.0785 | 11.3269 | 70.7326 | 70.2502 | 32.5591 | 1.012 | 99.5566 | 443.4117 | 406.0432 | 65.9232 | 682.9043 | 2.134 | 450.955 | 33.5725 | 43.5363 | 29.0707 | 47.9319 | 12.0422 | 109.4057 | 27.281 | 8.4268 | 97.5002 | 32.7869 | 26 | 29.0196 | 55 | 31 | 1.0001 | 69.8039 | 95 | 8240 | 32.549 | 108.8104 | 36.0626 | 0.0625 | 20.25 | 0 | 39.5172 | 33.3906
9/29/2020 10:21:06.1 | 90.5976 | 344 | 23 | 2500.4508 | 127.9731 | 53.8858 | 64.0173 | 30.3466 | 31.6031 | 0.05325 | 107.0698 | 11.3278 | 70.7326 | 70.0608 | 32.5874 | 0.99726 | 99.5543 | 443.8052 | 405.7334 | 65.9928 | 683.0052 | 2.1311 | 452.4074 | 33.5093 | 43.6083 | 29.0435 | 48.0545 | 11.9861 | 109.5996 | 27.196 | 8.4371 | 97.5254 | 32.8125 | 26 | 28.6274 | 55 | 31 | 1.0004 | 69.8039 | 96 | 8070 | 32.549 | 108.8104 | 36.3037 | 0 | 20.25 | 0 | 39.1571 | 33.3906
9/29/2020 10:21:07.1 | 90.5979 | 345 | 23 | 2500.3796 | 128.113 | 53.8828 | 64.0712 | 30.3571 | 31.623 | 0.05131 | 107 | 11.3288 | 70.8183 | 70.0175 | 32.5813 | 1.0071 | 99.5549 | 443.496 | 405.4799 | 66.294 | 683.2185 | 2.1531 | 449.7539 | 33.545 | 43.5043 | 29.004 | 48.1573 | 12.0104 | 109.7122 | 27.4591 | 8.361 | 97.517 | 32.7735 | 26 | 29.0196 | 55 | 31 | 0.99971 | 69.8039 | 100 | 7800 | 32.549 | 108.1619 | 36.2305 | 0 | 20.3125 | 0 | 39.1449 | 33.3906
9/29/2020 10:21:08.1 | 90.5981 | 346 | 23 | 2499.8949 | 128.2591 | 53.8829 | 64.1198 | 30.3662 | 31.6122 | 0.04763 | 107.0349 | 11.3278 | 70.8183 | 69.8392 | 32.5993 | 1.0138 | 99.5543 | 443.1307 | 405.1982 | 66.2438 | 683.1426 | 2.1201 | 450.8433 | 33.5767 | 43.6083 | 29.2232 | 48.1059 | 12.0104 | 109.4875 | 27.5117 | 8.3945 | 97.5422 | 32.8327 | 26 | 29.0196 | 55 | 31 | 1.0043 | 69.8039 | 95 | 8140 | 32.549 | 108.8104 | 36.1084 | 0 | 20.125 | 0 | 39.1266 | 33.3906
9/29/2020 10:21:09.1 | 90.5984 | 347 | 23 | 2500.0084 | 128.3604 | 53.9376 | 64.1789 | 30.3407 | 31.6029 | 0.04534 | 107.0349 | 11.3278 | 70.5899 | 69.754 | 32.6493 | 1.0005 | 99.5509 | 442.8778 | 404.9729 | 66.2438 | 683.1727 | 2.1004 | 450.7315 | 33.6048 | 43.6603 | 28.9972 | 48.1573 | 12.0066 | 109.5682 | 27.4591 | 8.419 | 97.5674 | 32.8192 | 26 | 28.6274 | 55 | 31 | 1.001 | 69.8039 | 95 | 8330 | 32.549 | 108.8104 | 36.2091 | 0 | 19.875 | 0 | 38.9526 | 33.3906
9/29/2020 10:21:10.1 | 90.5987 | 348 | 23 | 2500.2365 | 128.3523 | 53.9897 | 64.2457 | 30.3536 | 31.6169 | 0.0429 | 107.0436 | 11.3278 | 70.6185 | 70.0092 | 32.7079 | 0.988 | 99.5515 | 442.6249 | 405.1419 | 66.2438 | 683.1124 | 2.0729 | 449.2791 | 33.6057 | 43.5563 | 29.0775 | 48.1059 | 12.0195 | 109.8769 | 27.4065 | 8.4397 | 97.559 | 33.0035 | 26 | 28.6274 | 55 | 31 | 1.001 | 69.8039 | 99 | 8240 | 32.549 | 108.1619 | 36.1877 | 0 | 19.9375 | 0 | 38.974 | 33.3906
9/29/2020 10:21:11.1 | 90.599 | 349 | 23 | 2499.8709 | 128.4486 | 53.9818 | 64.2865 | 30.349 | 31.6264 | 0.04189 | 106.9913 | 11.3327 | 70.9039 | 70.2817 | 32.774 | 1.0078 | 99.5526 | 442.0067 | 404.0997 | 66.4574 | 683.1988 | 2.0676 | 452.4633 | 33.626 | 43.7257 | 29.1905 | 47.9648 | 11.9769 | 109.7939 | 27.42 | 8.4164 | 97.4919 | 33.1151 | 26 | 28.6274 | 55 | 31 | 0.99663 | 69.8039 | 95 | 8160 | 32.549 | 108.8104 | 36.1542 | 0 | 20.0625 | 0 | 39.0594 | 33.3906
9/29/2020 10:21:12.1 | 90.5992 | 350 | 23 | 2499.2882 | 128.4825 | 53.9722 | 64.3218 | 30.3385 | 31.6105 | 0.04417 | 107 | 11.3133 | 70.8183 | 70.295 | 32.8289 | 1.0222 | 99.5526 | 441.81 | 403.8181 | 66.4008 | 683.2185 | 2.0651 | 450.4243 | 33.6271 | 43.563 | 29.2695 | 48.1125 | 12.0005 | 110.018 | 27.3606 | 8.41 | 97.4583 | 33.0358 | 26 | 28.6274 | 55 | 31 | 0.99831 | 69.8039 | 99 | 8120 | 32.549 | 108.8104 | 36.1603 | -0.0625 | 20.0625 | 0 | 38.8672 | 33.3906
9/29/2020 10:21:13.1 | 90.5995 | 351 | 23 | 2501.3221 | 128.2124 | 54.0236 | 64.3374 | 30.3358 | 31.6142 | 0.04254 | 106.9913 | 11.3036 | 70.7041 | 70.0109 | 32.8792 | 1.0042 | 99.5537 | 441.5571 | 403.6209 | 66.3249 | 683.2133 | 2.0924 | 449.9774 | 33.5837 | 43.7963 | 29.1034 | 48.0861 | 11.9876 | 109.7671 | 27.3336 | 8.3765 | 97.5422 | 33.134 | 26 | 28.6274 | 55 | 31 | 1.0012 | 69.8039 | 100 | 7850 | 32.549 | 108.49 | 36.1298 | -0.125 | 19 | 0 | 39.1388 | 33.3906
9/29/2020 10:21:14.1 | 90.5998 | 352 | 23 | 2500.0475 | 128.4646 | 54.0461 | 64.3683 | 30.3523 | 31.6116 | 0.04421 | 106.9913 | 11.3065 | 70.7897 | 69.6068 | 32.9393 | 1.0001 | 99.5526 | 441.5009 | 403.8462 | 66.3133 | 683.2945 | 2.0986 | 451.3181 | 33.6326 | 43.7843 | 29.1034 | 48.434 | 12.0338 | 109.5418 | 27.3741 | 8.3868 | 97.4835 | 33.134 | 26 | 28.6274 | 55 | 31 | 0.99733 | 69.8039 | 99 | 8260 | 32.549 | 108.8104 | 36.0809 | -0.0625 | 20.1875 | 0 | 39.1876 | 33.3906
9/29/2020 10:21:15.1 | 90.6001 | 353 | 23 | 2499.6977 | 128.4429 | 54.0592 | 64.4026 | 30.3436 | 31.5958 | 0.04303 | 107.0436 | 11.3046 | 70.8754 | 70.2967 | 33.0117 | 1.0038 | 99.5515 | 441.8943 | 404.0434 | 66.6452 | 683.4371 | 2.1105 | 449.2791 | 33.6222 | 43.5043 | 29.0775 | 48.2601 | 12.0073 | 109.3446 | 27.8273 | 8.4461 | 97.4583 | 33.2657 | 26 | 28.6274 | 55 | 31 | 0.99934 | 69.8039 | 100 | 8410 | 32.549 | 108.8104 | 36.1023 | -0.0625 | 20 | 0 | 39.3738 | 33.3906
9/29/2020 10:21:16.1 | 90.6004 | 354 | 23 | 2498.9771 | 128.3209 | 54.0742 | 64.4462 | 30.3259 | 31.6133 | 0.04206 | 107.0349 | 11.3055 | 71.0752 | 69.7874 | 33.0644 | 1.0247 | 99.5509 | 440.7702 | 403.3674 | 66.5513 | 683.3705 | 2.154 | 450.6757 | 33.5806 | 43.667 | 29.2028 | 48.2153 | 11.9853 | 109.0079 | 27.4658 | 8.4371 | 97.4583 | 33.2846 | 26 | 28.6274 | 55 | 31 | 1.0014 | 69.8039 | 99 | 8260 | 32.549 | 108.1619 | 36.1176 | -0.0625 | 18.4375 | 0 | 39.8407 | 33.3906
9/29/2020 10:21:17.1 | 90.6006 | 355 | 23 | 2501.5594 | 128.0872 | 54.1042 | 64.5095 | 30.3279 | 31.6133 | 0.04543 | 106.9651 | 11.2968 | 70.9325 | 70.3961 | 33.1249 | 0.99637 | 99.5503 | 440.995 | 403.0294 | 66.7456 | 683.4569 | 2.0494 | 451.346 | 33.5541 | 43.6083 | 29.2627 | 48.2087 | 11.983 | 109.1474 | 27.4065 | 8.4551 | 97.299 | 33.2913 | 26 | 28.2353 | 55 | 31 | 0.99071 | 69.8039 | 95 | 8290 | 32.549 | 108.49 | 36.0565 | 0 | 19.25 | 0 | 40.4114 | 33.3906
9/29/2020 10:21:18.1 | 90.6009 | 356 | 23 | 2500.2445 | 128.5371 | 54.1126 | 64.5506 | 30.3351 | 31.6235 | 0.04535 | 106.9651 | 11.2987 | 70.7612 | 70.295 | 33.1917 | 0.99833 | 99.552 | 440.5454 | 403.1421 | 66.8086 | 683.4621 | 2.0396 | 449.307 | 33.6542 | 43.0493 | 29.1102 | 48.4274 | 12.0035 | 109.6533 | 27.4726 | 8.4242 | 97.2235 | 33.3504 | 26 | 28.6274 | 55 | 31 | 0.99663 | 69.8039 | 99 | 8160 | 32.549 | 108.49 | 36.1542 | 0 | 20.3125 | 0 | 40.0726 | 33.3906
9/29/2020 10:21:19.1 | 90.6012 | 357 | 23 | 2500.2746 | 128.5215 | 54.135 | 64.5949 | 30.3411 | 31.6196 | 0.04355 | 106.9826 | 11.2949 | 70.961 | 70.4143 | 33.2367 | 1.0079 | 99.5503 | 441.1636 | 402.8323 | 66.6079 | 683.5484 | 2.0939 | 450.2287 | 33.6505 | 43.5176 | 29.1701 | 48.5302 | 11.9845 | 109.4275 | 27.42 | 8.3894 | 97.3073 | 33.3571 | 26 | 28.6274 | 55 | 31 | 0.99937 | 69.8039 | 100 | 7850 | 32.549 | 107.8415 | 36.261 | -0.0625 | 19.75 | 0 | 40.094 | 33.3906
9/29/2020 10:21:20.1 | 90.6015 | 358 | 23 | 2500.2511 | 128.6205 | 54.1474 | 64.6324 | 30.3372 | 31.6091 | 0.04503 | 106.9913 | 11.2842 | 70.961 | 69.9942 | 33.247 | 1.0012 | 99.5498 | 440.8826 | 403.1703 | 66.5951 | 683.2945 | 2.1136 | 450.7036 | 33.6761 | 43.7123 | 29.1565 | 48.4143 | 12.0134 | 109.483 | 27.4065 | 8.3829 | 97.3577 | 33.501 | 26 | 29.0196 | 55 | 31 | 0.9995 | 69.8039 | 99 | 8210 | 32.549 | 108.8104 | 36.0931 | -0.125 | 20.3125 | 0 | 40.1184 | 33.3906
9/29/2020 10:21:21.1 | 90.6017 | 359 | 23 | 2500.8356 | 128.4401 | 54.1796 | 64.6606 | 30.3266 | 31.6063 | 0.04429 | 106.9651 | 11.2755 | 70.6185 | 69.9376 | 33.2451 | 1.0072 | 99.5509 | 441.0231 | 402.8604 | 66.8459 | 683.4215 | 2.1083 | 450.4522 | 33.6368 | 43.9203 | 29.1102 | 48.4656 | 11.9914 | 109.8483 | 27.3539 | 8.4358 | 97.3912 | 33.5077 | 26 | 29.0196 | 55 | 31 | 0.99919 | 69.8039 | 95 | 8410 | 32.549 | 108.8104 | 36.1755 | -0.0625 | 20.125 | 0 | 40.0024 | 33.3906
9/29/2020 10:21:22.1 | 90.602 | 360 | 23 | 2500.6983 | 128.5946 | 54.2068 | 64.6854 | 30.3225 | 31.5938 | 0.04546 | 106.9826 | 11.2755 | 70.9895 | 69.7557 | 33.2602 | 1.0026 | 99.5509 | 440.6016 | 402.7478 | 66.6826 | 683.5588 | 2.1085 | 450.2567 | 33.6754 | 43.751 | 29.2899 | 48.2983 | 11.9785 | 109.3161 | 27.4456 | 8.4087 | 97.4667 | 33.4754 | 26 | 28.6274 | 55 | 31 | 1.0056 | 69.8039 | 100 | 8240 | 32.549 | 108.8104 | 36.023 | -0.0625 | 20 | 0 | 40.152 | 33.3906
9/29/2020 10:21:23.1 | 90.6023 | 361 | 23 | 2499.5141 | 128.7922 | 54.2185 | 64.7188 | 30.3275 | 31.6003 | 0.04623 | 107 | 11.2755 | 70.7897 | 69.4627 | 33.3158 | 0.99761 | 99.5515 | 440.3487 | 402.6069 | 66.7713 | 683.2237 | 2.1446 | 451.2901 | 33.7112 | 43.3749 | 29.117 | 48.5433 | 11.9914 | 109.9609 | 27.5913 | 8.4087 | 97.4751 | 33.6192 | 26 | 28.6274 | 55 | 31 | 1.0003 | 69.8039 | 100 | 8190 | 32.549 | 108.8104 | 36.1237 | -0.0625 | 20.375 | 0 | 40.0665 | 33.3906
9/29/2020 10:21:24.1 | 90.6026 | 362 | 23 | 2501.1647 | 128.657 | 54.2465 | 64.7554 | 30.3363 | 31.5909 | 0.04795 | 107.0087 | 11.2784 | 70.9325 | 69.5281 | 33.3554 | 1.0099 | 99.5515 | 440.433 | 402.2126 | 66.7957 | 683.2341 | 2.1646 | 450.8991 | 33.698 | 43.7123 | 29.2368 | 48.4143 | 11.9853 | 109.5687 | 27.4065 | 8.3765 | 97.5338 | 33.5802 | 26 | 29.0196 | 55 | 31 | 0.99806 | 69.8039 | 99 | 8090 | 32.549 | 108.49 | 36.2091 | 0 | 20.4375 | 0 | 40.0818 | 33.3906
9/29/2020 10:21:25.1 | 90.6029 | 363 | 23 | 2497.9589 | 128.5998 | 54.2682 | 64.7854 | 30.3412 | 31.5879 | 0.04987 | 107.0524 | 11.2755 | 70.8183 | 69.2022 | 33.4147 | 1.0003 | 99.552 | 440.2082 | 401.8183 | 66.8523 | 683.3153 | 2.1754 | 450.1729 | 33.6398 | 43.719 | 29.2368 | 48.8318 | 12.0073 | 110.1856 | 27.3606 | 8.4036 | 97.5338 | 33.6326 | 26 | 29.0196 | 55 | 31 | 1.0006 | 69.8039 | 100 | 8160 | 32.549 | 108.1619 | 36.1847 | 0 | 20.1875 | 0 | 39.5294 | 33.3906
9/29/2020 10:21:26.1 | 90.6031 | 364 | 23 | 2497.9924 | 128.2936 | 54.2802 | 64.8288 | 30.3257 | 31.588 | 0.05042 | 107.0524 | 11.2822 | 70.7041 | 69.7674 | 33.4477 | 1.0019 | 99.5492 | 439.8429 | 401.6493 | 66.9398 | 683.2133 | 2.2033 | 450.6757 | 33.5602 | 43.8616 | 29.1565 | 48.5104 | 12.0111 | 109.8466 | 27.2945 | 8.3933 | 97.5254 | 33.5534 | 26 | 28.6274 | 55 | 31 | 1.0001 | 69.8039 | 95 | 8140 | 32.549 | 108.8104 | 36.1237 | 0 | 20.375 | 0 | 39.4806 | 33.3906
9/29/2020 10:21:27.1 | 90.6034 | 365 | 23 | 2500.5557 | 128.1853 | 54.286 | 64.886 | 30.3292 | 31.6006 | 0.05012 | 107.0087 | 11.2803 | 70.6185 | 70.0025 | 33.4636 | 1.0067 | 99.5532 | 440.0115 | 401.2268 | 66.7957 | 683.3351 | 2.1748 | 451.0946 | 33.5663 | 43.7123 | 29.1034 | 48.517 | 12.0088 | 109.7945 | 27.4065 | 8.4345 | 97.5506 | 33.6582 | 26 | 28.6274 | 55 | 31 | 1.0041 | 69.8039 | 95 | 8330 | 32.549 | 108.8104 | 36.1481 | 0 | 20.5 | 0 | 39.1846 | 33.3906
9/29/2020 10:21:28.1 | 90.6037 | 366 | 23 | 2501.0355 | 128.3077 | 54.3477 | 64.9417 | 30.3426 | 31.5948 | 0.05091 | 107 | 11.2745 | 70.4186 | 70.1739 | 33.5079 | 1.0097 | 99.5566 | 439.0841 | 400.748 | 66.878 | 683.5027 | 2.1351 | 449.5025 | 33.6048 | 43.1214 | 29.1633 | 48.8068 | 11.9724 | 109.7699 | 27.598 | 8.4435 | 97.6177 | 33.7173 | 26 | 29.0196 | 55 | 31 | 0.99965 | 69.8039 | 100 | 8260 | 32.549 | 108.1619 | 36.0962 | 0 | 20.375 | 0 | 39.1571 | 33.3906
9/29/2020 10:21:29.1 | 90.604 | 367 | 23 | 2499.6523 | 128.4177 | 54.3835 | 65.024 | 30.3413 | 31.6029 | 0.05337 | 107.0436 | 11.2629 | 70.7612 | 70.0109 | 33.5772 | 0.99387 | 99.552 | 438.6345 | 401.0015 | 66.8587 | 683.5484 | 2.134 | 451.5695 | 33.615 | 43.7257 | 29.1701 | 48.5816 | 11.9785 | 110.0175 | 27.3673 | 8.4358 | 97.6261 | 33.7764 | 26 | 28.6274 | 55 | 31 | 1.0001 | 69.8039 | 95 | 8160 | 32.549 | 108.8104 | 36.1298 | 0 | 20.5 | 0 | 39.2242 | 33.3906
9/29/2020 10:21:30.1 | 90.6042 | 368 | 23 | 2499.4358 | 128.4 | 54.3737 | 65.0629 | 30.3253 | 31.6095 | 0.05466 | 107.0524 | 11.2454 | 70.7326 | 69.3653 | 33.6357 | 1.0062 | 99.5537 | 439.2246 | 401.1141 | 66.9642 | 683.6192 | 2.1364 | 451.9884 | 33.6075 | 43.783 | 29.2096 | 48.5355 | 11.999 | 109.8231 | 27.4254 | 8.3894 | 97.6428 | 33.8154 | 26 | 28.6274 | 55 | 31 | 0.99919 | 69.8039 | 96 | 8020 | 32.549 | 108.8104 | 36.1481 | 0 | 20.0625 | 0 | 39.5538 | 33.3906
9/29/2020 10:21:31.1 | 90.6045 | 369 | 23 | 2500.6536 | 128.4276 | 54.3574 | 65.0995 | 30.3191 | 31.5964 | 0.05718 | 107.0436 | 11.2192 | 70.7326 | 69.5415 | 33.6636 | 1.0242 | 99.5509 | 438.2411 | 399.8467 | 67.1712 | 683.7514 | 2.1039 | 449.5584 | 33.631 | 43.4256 | 29.2232 | 48.5421 | 12.021 | 109.6802 | 27.8003 | 8.4113 | 97.6009 | 33.8812 | 26 | 28.6274 | 55 | 31 | 0.9995 | 69.8039 | 100 | 7820 | 32.549 | 108.1619 | 36.0748 | 0 | 19.875 | 0 | 39.4836 | 33.3906
9/29/2020 10:21:32.1 | 90.6048 | 370 | 23 | 2499.2914 | 128.3875 | 54.3947 | 65.1537 | 30.3338 | 31.5822 | 0.05969 | 107.0349 | 11.2182 | 70.5614 | 69.9909 | 33.6945 | 1.0076 | 99.5515 | 438.2973 | 399.7058 | 67.0272 | 683.7618 | 2.0822 | 450.5081 | 33.6022 | 43.7963 | 29.2368 | 48.4459 | 12.021 | 109.8488 | 27.5967 | 8.4358 | 97.5422 | 33.8946 | 26 | 28.6274 | 55 | 31 | 1.0048 | 69.8039 | 95 | 8120 | 32.549 | 108.8104 | 36.0504 | 0.0625 | 19.125 | 0 | 40.3168 | 33.3906
9/29/2020 10:21:33.1 | 90.6051 | 371 | 23 | 2498.1762 | 128.282 | 54.4692 | 65.1902 | 30.3314 | 31.5873 | 0.0599 | 106.9738 | 11.2309 | 71.0181 | 69.6236 | 33.7101 | 0.99566 | 99.5515 | 438.3535 | 399.7058 | 67.2097 | 683.6702 | 2.0312 | 451.2343 | 33.5596 | 43.7257 | 29.1701 | 48.7356 | 11.9891 | 109.6247 | 27.2621 | 8.4048 | 97.4667 | 33.9336 | 26 | 28.6274 | 55 | 31 | 1.0017 | 69.8039 | 95 | 8360 | 32.549 | 108.8104 | 36.0901 | 0 | 20 | 0 | 40.1489 | 33.3906
9/29/2020 10:21:34.1 | 90.6054 | 372 | 23 | 2501.088 | 128.149 | 54.4972 | 65.2182 | 30.3202 | 31.5936 | 0.06022 | 106.9476 | 11.2328 | 70.7612 | 69.9042 | 33.7231 | 1.009 | 99.5515 | 438.6345 | 399.7903 | 67.0838 | 683.7462 | 2.0704 | 449.307 | 33.5639 | 43.751 | 29.2164 | 48.6066 | 11.9724 | 110.0449 | 27.393 | 8.3675 | 97.3577 | 34.0316 | 26 | 28.6274 | 55 | 31 | 1.0003 | 69.8039 | 99 | 8190 | 32.549 | 107.8415 | 36.1328 | 0 | 20 | 0 | 40.0726 | 33.2969
9/29/2020 10:21:35.1 | 90.6056 | 373 | 23 | 2501.6805 | 128.4865 | 54.5045 | 65.2494 | 30.3165 | 31.5938 | 0.06113 | 106.9564 | 11.2464 | 70.6185 | 69.7523 | 33.7446 | 0.99102 | 99.5509 | 438.0163 | 399.6495 | 67.229 | 683.8575 | 2.0977 | 451.346 | 33.6603 | 43.6936 | 29.1497 | 49.0121 | 12.0005 | 109.5962 | 27.335 | 8.4061 | 97.4164 | 34.0182 | 26 | 29.0196 | 55 | 31 | 1.0004 | 70.1961 | 96 | 8240 | 32.549 | 108.49 | 36.0382 | 0 | 19.5 | 0 | 40.1977 | 33.2969
9/29/2020 10:21:36.1 | 90.6059 | 374 | 23 | 2500.5244 | 128.6605 | 54.4732 | 65.2977 | 30.3122 | 31.6049 | 0.0592 | 106.9476 | 11.259 | 70.7897 | 69.8692 | 33.7855 | 0.99672 | 99.5526 | 437.7353 | 399.0862 | 67.247 | 683.8274 | 2.0844 | 452.184 | 33.6903 | 43.7123 | 29.2164 | 48.7225 | 11.9944 | 109.6259 | 27.3539 | 8.3958 | 97.3996 | 34.0316 | 26 | 28.2353 | 55 | 31 | 0.99727 | 69.8039 | 95 | 8070 | 32.549 | 108.8104 | 36.2183 | -0.0625 | 19.625 | 0 | 40.1947 | 33.2969
9/29/2020 10:21:37.1 | 90.6062 | 375 | 23 | 2499.9006 | 128.4499 | 54.4802 | 65.3176 | 30.3087 | 31.6091 | 0.05974 | 106.9302 | 11.2532 | 70.7897 | 70.2303 | 33.8148 | 1.037 | 99.5498 | 438.213 | 399.1988 | 67.0966 | 683.9491 | 2.0762 | 449.726 | 33.6268 | 43.9203 | 29.2695 | 48.6711 | 11.9747 | 109.3149 | 27.3012 | 8.392 | 97.3912 | 33.9793 | 26 | 28.6274 | 55 | 31 | 0.99528 | 69.8039 | 100 | 7870 | 32.549 | 107.8415 | 36.1603 | 0 | 20 | 0 | 39.9292 | 33.2969
9/29/2020 10:21:38.1 | 90.6065 | 376 | 23 | 2499.4978 | 128.337 | 54.5092 | 65.3465 | 30.3158 | 31.5993 | 0.05833 | 106.9476 | 11.2367 | 70.7612 | 70.5665 | 33.8297 | 1.0017 | 99.5515 | 438.1287 | 399.1988 | 67.3666 | 684.0053 | 2.0977 | 449.8377 | 33.5918 | 43.8363 | 29.2368 | 48.8963 | 11.9731 | 109.6808 | 27.4793 | 8.3907 | 97.408 | 34.2089 | 26 | 29.0196 | 55 | 31 | 1.0007 | 70.1961 | 95 | 8120 | 32.549 | 108.8104 | 36.0992 | 0 | 20.1875 | 0 | 39.8529 | 33.3906
9/29/2020 10:21:39.1 | 90.6068 | 377 | 23 | 2501.3261 | 128.3548 | 54.583 | 65.3902 | 30.3186 | 31.6049 | 0.0569 | 106.9651 | 11.2241 | 70.7612 | 70.3364 | 33.8498 | 1.0101 | 99.5526 | 437.7353 | 399.1425 | 67.3537 | 684.0303 | 2.1283 | 451.2343 | 33.621 | 43.9269 | 29.2695 | 48.6263 | 11.983 | 109.7379 | 27.308 | 8.4242 | 97.5086 | 34.2935 | 26 | 28.6274 | 55 | 31 | 1.0008 | 69.8039 | 95 | 8380 | 32.549 | 108.49 | 36.1633 | -0.0625 | 20.4375 | 0 | 39.7064 | 33.3906
9/29/2020 10:21:40.1 | 90.607 | 378 | 23 | 2500.0803 | 128.6439 | 54.6029 | 65.4337 | 30.3156 | 31.6159 | 0.05578 | 107.0262 | 11.2241 | 70.7326 | 69.8325 | 33.8831 | 1.0071 | 99.5526 | 437.4262 | 398.8045 | 67.2535 | 683.9387 | 2.1416 | 448.497 | 33.68 | 43.771 | 28.9904 | 48.8318 | 11.9891 | 109.85 | 27.308 | 8.4126 | 97.5757 | 34.2277 | 26 | 29.0196 | 55 | 31 | 0.99678 | 70.1961 | 99 | 8210 | 32.549 | 107.8415 | 36.322 | -0.125 | 20 | 0 | 39.7827 | 33.3906
9/29/2020 10:21:41.1 | 90.6073 | 379 | 23 | 2499.0987 | 128.6156 | 54.6251 | 65.4895 | 30.3126 | 31.6156 | 0.0528 | 107.0524 | 11.2318 | 70.8468 | 70.3795 | 33.9239 | 1.0151 | 99.5526 | 437.3138 | 398.8045 | 67.1776 | 684.0761 | 2.1407 | 451.0667 | 33.6594 | 43.9003 | 29.2232 | 48.5486 | 11.9792 | 109.906 | 27.281 | 8.3675 | 97.5674 | 34.3002 | 26 | 29.0196 | 55 | 31 | 0.99883 | 69.8039 | 95 | 8210 | 32.549 | 108.8104 | 36.023 | 0 | 19.9375 | 0 | 39.7797 | 33.3906
9/29/2020 10:21:42.1 | 90.6076 | 380 | 23 | 2500.0255 | 128.3795 | 54.6318 | 65.5572 | 30.2973 | 31.6152 | 0.04925 | 106.9651 | 11.2221 | 70.8183 | 70.2154 | 33.9614 | 1.0035 | 99.552 | 437.2856 | 398.4384 | 67.4784 | 684.1011 | 2.1249 | 451.4298 | 33.61 | 43.8483 | 29.2559 | 48.8568 | 11.9693 | 109.6813 | 27.3863 | 8.4332 | 97.5506 | 34.3324 | 26 | 28.6274 | 55 | 31 | 0.99745 | 69.8039 | 95 | 8070 | 32.549 | 108.8104 | 36.2122 | -0.0625 | 20.375 | 0 | 39.5111 | 33.3906
9/29/2020 10:21:43.1 | 90.6079 | 381 | 23 | 2500.4344 | 128.3844 | 54.6466 | 65.6099 | 30.31 | 31.623 | 0.04494 | 106.9913 | 11.225 | 70.7326 | 69.8442 | 33.9999 | 1.0065 | 99.5498 | 437.3138 | 397.7905 | 67.5606 | 684.2031 | 2.1557 | 449.4467 | 33.6168 | 43.7777 | 29.23 | 48.941 | 11.9777 | 109.511 | 27.5252 | 8.3842 | 97.5338 | 34.3592 | 26 | 29.0196 | 55 | 31 | 1.0007 | 69.8039 | 100 | 7870 | 32.549 | 108.1619 | 36.2366 | -0.0625 | 20.25 | 0 | 39.3372 | 33.2969
9/29/2020 10:21:44.1 | 90.6081 | 382 | 23 | 2499.8003 | 128.4996 | 54.6709 | 65.6433 | 30.3158 | 31.6086 | 0.04146 | 107 | 11.2299 | 70.6756 | 69.9109 | 34.04 | 1.0078 | 99.5543 | 436.0773 | 397.368 | 67.247 | 684.0657 | 2.1982 | 450.927 | 33.6384 | 43.9723 | 29.2627 | 48.7738 | 12.0142 | 109.4875 | 27.196 | 8.3262 | 97.5506 | 34.4438 | 26 | 28.6274 | 55 | 31 | 1.0019 | 69.8039 | 95 | 8140 | 32.549 | 108.8104 | 36.1389 | -0.0625 | 19.6875 | 0 | 39.2883 | 33.2969
9/29/2020 10:21:45.1 | 90.6084 | 383 | 23 | 2496.7225 | 128.4048 | 54.7025 | 65.7024 | 30.3209 | 31.6055 | 0.03951 | 107.0524 | 11.2328 | 70.7041 | 70.3066 | 34.085 | 1.0062 | 99.5537 | 435.8525 | 396.9174 | 67.2522 | 684.0907 | 2.1812 | 451.1784 | 33.5722 | 43.6657 | 29.1361 | 48.7278 | 11.9792 | 109.9912 | 27.3593 | 8.3933 | 97.517 | 34.4237 | 26 | 28.6274 | 55 | 31 | 0.99965 | 69.8039 | 95 | 8360 | 32.549 | 108.8104 | 36.2 | -0.0625 | 20.3125 | 0 | 39.1174 | 33.3906
9/29/2020 10:21:46.1 | 90.6087 | 384 | 23 | 2501.0971 | 127.9985 | 54.7397 | 65.7468 | 30.3267 | 31.5901 | 0.04149 | 107.0087 | 11.2376 | 70.8183 | 69.8726 | 34.1356 | 0.99744 | 99.5549 | 436.1335 | 397.0019 | 67.5914 | 684.1115 | 2.1271 | 449.7819 | 33.5246 | 43.7057 | 29.2164 | 49.0753 | 11.9807 | 109.8803 | 27.4523 | 8.4371 | 97.517 | 34.4505 | 26 | 28.6274 | 55 | 31 | 1.0001 | 69.8039 | 99 | 8260 | 32.549 | 108.1619 | 36.203 | 0 | 20.3125 | 0 | 39.331 | 33.2969
9/29/2020 10:21:47.1 | 90.609 | 385 | 23 | 2500.1341 | 128.2492 | 54.7253 | 65.7989 | 30.3188 | 31.5943 | 0.03878 | 107.0349 | 11.2386 | 70.7897 | 70.0292 | 34.1635 | 1.0024 | 99.5526 | 435.9087 | 396.4386 | 67.6608 | 684.1115 | 2.1072 | 449.5584 | 33.5774 | 43.3095 | 29.2695 | 48.8897 | 12.0013 | 109.906 | 27.5252 | 8.3817 | 97.5086 | 34.5552 | 26 | 28.6274 | 56 | 31 | 0.99974 | 69.8039 | 95 | 8240 | 32.549 | 108.8104 | 35.9711 | 0 | 19.625 | 0 | 39.6881 | 33.2969
9/29/2020 10:21:48.1 | 90.6093 | 386 | 23 | 2500.0236 | 128.4808 | 54.7524 | 65.8158 | 30.2907 | 31.6093 | 0.03795 | 107.0087 | 11.2376 | 70.8468 | 70.4325 | 34.1559 | 0.99512 | 99.5537 | 435.431 | 396.3259 | 67.6351 | 684.1979 | 2.1063 | 451.8488 | 33.6365 | 43.751 | 29.3294 | 48.8634 | 11.9944 | 109.9071 | 27.4982 | 8.45 | 97.517 | 34.5619 | 26 | 28.6274 | 55 | 31 | 0.99736 | 69.8039 | 95 | 8090 | 32.549 | 108.8104 | 36.1938 | -0.0625 | 20.3125 | 0 | 39.5508 | 33.3906
9/29/2020 10:21:49.1 | 90.6095 | 387 | 23 | 2500.7562 | 128.4993 | 54.8115 | 65.8412 | 30.3007 | 31.5988 | 0.03782 | 106.9913 | 11.2473 | 70.7041 | 69.6236 | 34.0855 | 1.0063 | 99.5532 | 435.5153 | 396.4949 | 67.2779 | 684.1469 | 2.1096 | 449.5025 | 33.6512 | 43.8483 | 29.2627 | 49.0108 | 11.9617 | 109.6264 | 27.1231 | 8.41 | 97.517 | 34.6531 | 26 | 28.6274 | 56 | 31 | 0.99883 | 70.1961 | 100 | 7850 | 32.549 | 108.1619 | 36.1572 | 0 | 19.625 | 0 | 39.9719 | 33.2969
9/29/2020 10:21:50.1 | 90.6098 | 388 | 23 | 2499.8764 | 128.4666 | 54.8835 | 65.8773 | 30.2891 | 31.5983 | 0.03871 | 107.0436 | 11.2512 | 70.647 | 69.6386 | 34.0787 | 1.0056 | 99.5549 | 435.0094 | 395.9597 | 67.5914 | 684.2843 | 2.0775 | 450.6477 | 33.6308 | 43.8616 | 29.1769 | 48.9727 | 12.0028 | 109.4601 | 27.4523 | 8.3804 | 97.4919 | 34.5686 | 26 | 28.6274 | 56 | 31 | 0.99947 | 69.8039 | 95 | 8140 | 32.549 | 108.8104 | 36.084 | 0 | 19.25 | 0 | 40.0055 | 33.3906
9/29/2020 10:21:51.1 | 90.6101 | 389 | 23 | 2497.66 | 128.2687 | 54.9099 | 65.9122 | 30.3007 | 31.5971 | 0.03992 | 107.0349 | 11.2609 | 70.5614 | 69.3888 | 34.1068 | 1.0026 | 99.5549 | 435.1218 | 395.7344 | 67.7918 | 684.1573 | 2.0423 | 450.5919 | 33.5492 | 43.9136 | 29.2763 | 49.0753 | 11.9747 | 109.9083 | 27.2945 | 8.3559 | 97.3325 | 34.6142 | 26 | 28.6274 | 56 | 31 | 0.99895 | 69.8039 | 95 | 8210 | 32.549 | 108.8104 | 36.1633 | 0 | 19.8125 | 0 | 40.2771 | 33.3906
9/29/2020 10:21:52.1 | 90.6104 | 390 | 23 | 2501.9071 | 128.0739 | 54.8761 | 65.9516 | 30.2962 | 31.5857 | 0.0384 | 106.9651 | 11.2697 | 70.7612 | 69.9342 | 34.1116 | 1.0003 | 99.5509 | 435.712 | 396.1287 | 67.5914 | 684.1115 | 2.0332 | 451.9326 | 33.5552 | 43.8096 | 29.3226 | 49.024 | 11.9868 | 110.1564 | 26.9787 | 8.3675 | 97.4331 | 34.5552 | 26 | 29.0196 | 56 | 31 | 1.0011 | 69.4118 | 99 | 8160 | 32.549 | 108.1619 | 35.8978 | 0 | 20.1875 | 0 | 40.1581 | 33.2969
9/29/2020 10:21:53.1 | 90.6106 | 391 | 23 | 2498.5569 | 128.3444 | 54.8682 | 65.9894 | 30.3022 | 31.6025 | 0.03913 | 106.9738 | 11.2638 | 71.0752 | 70.3497 | 34.1568 | 1.0038 | 99.5492 | 434.7846 | 395.5936 | 67.8547 | 683.9845 | 2.0507 | 448.6646 | 33.5811 | 43.9269 | 29.3158 | 49.0885 | 11.9929 | 109.7625 | 27.5184 | 8.3842 | 97.5254 | 34.7055 | 26 | 28.6274 | 56 | 31 | 1.0008 | 70.1961 | 96 | 8290 | 32.549 | 108.8104 | 36.0352 | 0 | 20.375 | 0 | 39.6851 | 33.2969
9/29/2020 10:21:54.1 | 90.6109 | 392 | 23 | 2501.8273 | 128.2551 | 54.8806 | 66.0395 | 30.3034 | 31.6011 | 0.0398 | 106.9826 | 11.2745 | 70.7326 | 69.8258 | 34.2161 | 0.9994 | 99.5486 | 435.2342 | 395.6499 | 67.698 | 684.0355 | 2.0676 | 451.2063 | 33.6016 | 43.8683 | 29.2763 | 49.1846 | 11.9883 | 109.9861 | 27.5643 | 8.4757 | 97.5506 | 34.7712 | 26 | 29.0196 | 56 | 31 | 0.99901 | 70.1961 | 96 | 8090 | 32.549 | 108.8104 | 36.0107 | 0 | 20.125 | 0 | 39.9078 | 33.2969
9/29/2020 10:21:55.1 | 90.6112 | 393 | 23 | 2497.8187 | 128.6299 | 54.8963 | 66.0818 | 30.3199 | 31.6037 | 0.0402 | 106.9913 | 11.2551 | 70.7326 | 69.6001 | 34.2978 | 1.0046 | 99.5492 | 434.7003 | 395.0866 | 67.7109 | 684.0043 | 2.064 | 451.5415 | 33.6458 | 44.1935 | 29.1293 | 49.1977 | 11.9823 | 109.6785 | 27.3673 | 8.4384 | 97.5254 | 34.731 | 26 | 28.6274 | 56 | 31 | 0.99837 | 69.8039 | 100 | 7870 | 32.549 | 108.1619 | 36.0504 | 0.0625 | 20.1875 | 0 | 39.9811 | 33.2969
9/29/2020 10:21:56.1 | 90.6115 | 394 | 23 | 2500.4663 | 128.4063 | 54.969 | 66.1291 | 30.3028 | 31.6219 | 0.04294 | 106.9826 | 11.2551 | 70.5043 | 69.9276 | 34.3734 | 1.0106 | 99.5509 | 434.5036 | 394.6359 | 67.7481 | 684.1115 | 2.0724 | 449.1674 | 33.623 | 43.8683 | 29.2695 | 49.1332 | 11.9868 | 109.6242 | 27.4591 | 8.3842 | 97.5757 | 34.8691 | 26 | 28.6274 | 56 | 31 | 0.99785 | 69.8039 | 95 | 8160 | 32.549 | 108.8104 | 35.8154 | 0 | 19.8125 | 0 | 39.8132 | 33.3906
9/29/2020 10:21:57.1 | 90.6118 | 395 | 23 | 2500.2409 | 128.4984 | 55.019 | 66.2039 | 30.2981 | 31.632 | 0.0445 | 106.9913 | 11.2677 | 70.7612 | 70.1871 | 34.4369 | 1.0218 | 99.5492 | 434.1102 | 394.5514 | 68.0551 | 684.2333 | 2.0755 | 451.0946 | 33.644 | 43.771 | 29.3757 | 49.1912 | 11.9952 | 109.5945 | 27.7814 | 8.3533 | 97.5506 | 34.8168 | 26 | 28.6274 | 56 | 31 | 1.0027 | 69.8039 | 95 | 8240 | 32.549 | 108.49 | 36.0901 | 0.0625 | 20 | 0 | 39.7034 | 33.2969
9/29/2020 10:21:58.1 | 90.612 | 396 | 23 | 2500.2754 | 128.454 | 55.065 | 66.257 | 30.2967 | 31.6241 | 0.04689 | 107.0174 | 11.2861 | 70.7897 | 69.7189 | 34.5072 | 1.0035 | 99.5503 | 433.5763 | 394.2134 | 67.9986 | 684.3145 | 2.0567 | 450.4801 | 33.6329 | 43.9203 | 29.2695 | 49.1332 | 11.9868 | 109.4835 | 27.4065 | 8.41 | 97.5925 | 34.9737 | 26 | 29.0196 | 56 | 31 | 1.0008 | 69.8039 | 100 | 8290 | 32.549 | 107.8415 | 36.1816 | 0 | 20.25 | 0 | 39.6545 | 33.2969
9/29/2020 10:21:59.1 | 90.6123 | 397 | 23 | 2500.3632 | 128.3516 | 55.0487 | 66.3135 | 30.2946 | 31.6103 | 0.05045 | 107.0524 | 11.2813 | 70.7041 | 70.0591 | 34.5657 | 1.0038 | 99.5481 | 433.6887 | 393.7909 | 68.2053 | 684.3551 | 2.0642 | 450.145 | 33.6072 | 43.9789 | 29.2695 | 49.1398 | 11.9967 | 109.7334 | 27.571 | 8.4319 | 97.6009 | 35.026 | 26 | 29.0196 | 56 | 31 | 1.0016 | 69.8039 | 96 | 8260 | 32.549 | 108.8104 | 35.9467 | 0 | 20.3125 | 0 | 39.2059 | 33.2969
9/29/2020 10:22:00.1 | 90.6126 | 398 | 23 | 2498.9491 | 128.4951 | 55.0464 | 66.3573 | 30.2951 | 31.5939 | 0.05245 | 107.0436 | 11.2987 | 70.7326 | 69.9176 | 34.6264 | 1.0031 | 99.5503 | 433.2391 | 393.9318 | 68.2181 | 684.4206 | 2.0636 | 451.7091 | 33.6258 | 43.5243 | 29.2491 | 49.2043 | 11.9921 | 110.0158 | 27.4793 | 8.3701 | 97.6009 | 35.0059 | 26 | 28.6274 | 56 | 31 | 0.9994 | 70.1961 | 95 | 8040 | 32.549 | 108.8104 | 36.1816 | 0 | 20.0625 | 0 | 39.4501 | 33.2969
9/29/2020 10:22:01.1 | 90.6129 | 399 | 23 | 2500.0697 | 128.5573 | 55.046 | 66.4133 | 30.2975 | 31.5914 | 0.05458 | 107.0698 | 11.2968 | 70.8754 | 70.2718 | 34.6932 | 1.0051 | 99.5481 | 433.3515 | 393.7346 | 68.1424 | 684.4716 | 2.0481 | 452.184 | 33.6571 | 44.1735 | 29.2096 | 49.2293 | 11.9944 | 109.8174 | 27.1892 | 8.4074 | 97.5925 | 34.967 | 26 | 29.0196 | 56 | 31 | 1.0015 | 69.8039 | 100 | 7870 | 32.549 | 108.1619 | 36.0748 | 0 | 20 | 0 | 39.5203 | 33.2969
9/29/2020 10:22:02.1 | 90.6131 | 400 | 23 | 2499.8131 | 128.5127 | 55.0607 | 66.4448 | 30.3051 | 31.5888 | 0.05843 | 106.9913 | 11.2949 | 70.7041 | 69.8692 | 34.7575 | 1.0106 | 99.5492 | 433.0142 | 393.6783 | 68.0487 | 684.4872 | 2.0733 | 450.2846 | 33.642 | 44.2321 | 29.2831 | 49.2872 | 11.9853 | 109.7905 | 27.2486 | 8.3391 | 97.559 | 35.0394 | 26 | 28.6274 | 56 | 31 | 0.99818 | 69.8039 | 95 | 8190 | 32.549 | 108.8104 | 35.9894 | 0 | 20 | 0 | 39.209 | 33.2969
9/29/2020 10:22:03.1 | 90.6134 | 401 | 23 | 2499.9371 | 128.4282 | 55.1146 | 66.487 | 30.2985 | 31.6051 | 0.06206 | 106.9738 | 11.2978 | 70.7612 | 69.7574 | 34.8077 | 0.99637 | 99.5486 | 432.6208 | 393.7909 | 68.2425 | 684.558 | 2.1178 | 451.3739 | 33.6216 | 43.8616 | 29.2695 | 49.2806 | 12.0035 | 109.6779 | 27.3997 | 8.3572 | 97.5925 | 35.1306 | 26 | 28.6274 | 56 | 31 | 1.0009 | 69.8039 | 95 | 8210 | 32.549 | 108.8104 | 36.0626 | -0.125 | 19.625 | 0 | 39.3219 | 33.3906
9/29/2020 10:22:04.1 | 90.6137 | 402 | 23 | 2498.6415 | 128.496 | 55.1422 | 66.5266 | 30.2914 | 31.6185 | 0.06335 | 107 | 11.2958 | 70.7041 | 69.9542 | 34.8507 | 0.99886 | 99.5481 | 432.5646 | 393.1713 | 68.0923 | 684.6444 | 2.1303 | 450.8433 | 33.6219 | 43.9656 | 29.2763 | 49.332 | 11.9952 | 109.7334 | 27.4523 | 8.4474 | 97.559 | 35.1896 | 26 | 28.6274 | 56 | 31 | 1.004 | 69.8039 | 99 | 8160 | 32.549 | 108.1619 | 36.1237 | -0.125 | 19.8125 | 0 | 39.3677 | 33.2969
9/29/2020 10:22:05.1 | 90.614 | 403 | 23 | 2500.0409 | 128.4963 | 55.1542 | 66.5529 | 30.2925 | 31.6433 | 0.06448 | 106.9564 | 11.291 | 70.4186 | 70.1007 | 34.9007 | 1.0049 | 99.5452 | 432.3679 | 392.777 | 68.1424 | 684.685 | 2.1385 | 449.0836 | 33.6408 | 43.9136 | 29.2763 | 49.3833 | 11.9792 | 109.8426 | 27.505 | 8.3984 | 97.517 | 35.2419 | 26 | 28.6274 | 56 | 31 | 1.0058 | 69.8039 | 95 | 8360 | 32.549 | 108.8104 | 35.8856 | -0.0625 | 19.8125 | 0 | 39.5996 | 33.2969
9/29/2020 10:22:06.1 | 90.6142 | 404 | 23 | 2499.0713 | 128.321 | 55.193 | 66.5782 | 30.2834 | 31.6422 | 0.06381 | 106.9738 | 11.2871 | 70.6756 | 70.1273 | 34.9322 | 1.0015 | 99.5492 | 432.9018 | 393.2558 | 68.3298 | 684.7048 | 2.1604 | 449.0556 | 33.5819 | 43.7963 | 29.3022 | 49.2162 | 11.9807 | 110.0707 | 27.7545 | 8.4126 | 97.4667 | 35.3197 | 26 | 28.6274 | 56 | 31 | 1.0025 | 69.8039 | 95 | 8070 | 32.549 | 108.8104 | 35.9985 | -0.0625 | 18.8125 | 0 | 40.1459 | 33.2969
9/29/2020 10:22:07.1 | 90.6145 | 405 | 23 | 2500.018 | 128.3219 | 55.2459 | 66.6097 | 30.2864 | 31.6322 | 0.06307 | 106.9913 | 11.2813 | 70.7326 | 69.7206 | 34.9565 | 0.99281 | 99.5503 | 432.5084 | 392.4108 | 68.2053 | 684.761 | 2.15 | 452.0722 | 33.5948 | 44.0829 | 29.2695 | 49.6016 | 11.9982 | 109.9878 | 27.4132 | 8.3817 | 97.3744 | 35.3397 | 26 | 28.6274 | 56 | 31 | 0.99559 | 69.4118 | 99 | 7870 | 32.549 | 108.49 | 35.8734 | 0 | 19.8125 | 0 | 40.3198 | 33.2969
9/29/2020 10:22:08.1 | 90.6148 | 406 | 23 | 2500.638 | 128.4407 | 55.2373 | 66.646 | 30.302 | 31.6375 | 0.0635 | 106.9651 | 11.2861 | 70.7612 | 69.7891 | 34.9799 | 0.98693 | 99.5492 | 432.115 | 392.2136 | 68.3298 | 684.6996 | 2.1065 | 449.9494 | 33.6343 | 43.9003 | 29.2954 | 49.3188 | 11.9982 | 109.9866 | 27.5967 | 8.3636 | 97.3409 | 35.313 | 26 | 28.2353 | 56 | 31 | 0.99565 | 69.8039 | 95 | 8190 | 32.549 | 109.1309 | 35.791 | 0 | 20 | 0 | 40.2618 | 33.2969
9/29/2020 10:22:09.1 | 90.6151 | 407 | 23 | 2501.1251 | 128.5601 | 55.2397 | 66.6818 | 30.303 | 31.626 | 0.06356 | 106.9302 | 11.2803 | 70.8754 | 69.5599 | 35.0099 | 1.0026 | 99.5469 | 432.1712 | 392.8051 | 68.299 | 684.6798 | 2.0979 | 451.0667 | 33.6721 | 44.0243 | 29.2164 | 49.4925 | 11.9602 | 109.7883 | 27.4591 | 8.3726 | 97.408 | 35.3397 | 26 | 28.6274 | 56 | 31 | 1.0004 | 69.8039 | 95 | 8190 | 32.549 | 108.8104 | 35.8398 | -0.0625 | 19.5625 | 0 | 40.2466 | 33.2969
9/29/2020 10:22:10.1 | 90.6154 | 408 | 23 | 2498.6131 | 128.6219 | 55.2909 | 66.739 | 30.2956 | 31.6403 | 0.05999 | 106.9826 | 11.289 | 70.9325 | 69.9009 | 35.0169 | 1.0106 | 99.5492 | 431.6092 | 391.763 | 68.4556 | 684.6694 | 2.124 | 450.4522 | 33.6544 | 43.9789 | 29.2028 | 49.5503 | 11.9663 | 109.7625 | 27.4132 | 8.419 | 97.5002 | 35.3786 | 26 | 28.6274 | 56 | 31 | 0.99931 | 69.8039 | 100 | 8190 | 32.549 | 108.1619 | 35.9192 | -0.0625 | 20.125 | 0 | 39.9597 | 33.2969
9/29/2020 10:22:11.1 | 90.6156 | 409 | 23 | 2499.3875 | 128.5829 | 55.3195 | 66.7769 | 30.2986 | 31.6379 | 0.05544 | 107.0524 | 11.2832 | 70.7326 | 70.3431 | 35.0326 | 1.0092 | 99.5486 | 431.0471 | 391.932 | 68.4055 | 684.8422 | 2.218 | 448.3573 | 33.6547 | 44.0309 | 29.2164 | 49.7042 | 11.999 | 109.9581 | 27.4132 | 8.4293 | 97.5002 | 35.4443 | 26 | 29.0196 | 56 | 31 | 1.0013 | 69.8039 | 96 | 8460 | 32.549 | 108.8104 | 35.669 | 0 | 20.125 | 0 | 40.1215 | 33.2969
9/29/2020 10:22:12.1 | 90.6159 | 410 | 23 | 2500.4227 | 128.4652 | 55.3696 | 66.8315 | 30.2955 | 31.6375 | 0.05014 | 107.0611 | 11.2852 | 70.9039 | 69.652 | 35.0575 | 1.006 | 99.5486 | 432.0307 | 392.1291 | 68.3799 | 684.9692 | 2.2536 | 450.8991 | 33.6378 | 44.0562 | 29.3824 | 49.5241 | 12.0081 | 109.79 | 27.4915 | 8.401 | 97.5338 | 35.5032 | 26 | 28.6274 | 56 | 31 | 1.0016 | 69.8039 | 95 | 8090 | 32.549 | 108.8104 | 35.849 | -0.0625 | 20.1875 | 0 | 39.8926 | 33.2969
9/29/2020 10:22:13.1 | 90.6162 | 411 | 23 | 2499.5031 | 128.6355 | 55.3576 | 66.8671 | 30.2906 | 31.6589 | 0.04761 | 107.0349 | 11.2871 | 70.647 | 70.1655 | 35.0714 | 0.99975 | 99.5486 | 431.8621 | 391.594 | 68.4427 | 684.888 | 2.2169 | 451.2343 | 33.67 | 44.1735 | 29.2232 | 49.4859 | 11.9899 | 109.6779 | 27.6628 | 8.4036 | 97.5757 | 35.5032 | 26 | 28.6274 | 56 | 31 | 0.99751 | 70.1961 | 100 | 7850 | 32.549 | 108.1619 | 35.8551 | 0 | 20.0625 | 0 | 40.213 | 33.2969
9/29/2020 10:22:14.1 | 90.6165 | 412 | 23 | 2500.107 | 128.5675 | 55.3906 | 66.9077 | 30.2936 | 31.6534 | 0.04717 | 107.0436 | 11.2774 | 70.3616 | 69.662 | 35.0878 | 1.012 | 99.5486 | 431.4406 | 391.4531 | 68.4992 | 684.9234 | 2.1867 | 450.3684 | 33.6603 | 44.1282 | 29.3226 | 49.5438 | 12.0035 | 109.734 | 27.5117 | 8.3662 | 97.5338 | 35.5488 | 26 | 28.6274 | 56 | 31 | 0.99983 | 69.8039 | 96 | 8190 | 32.549 | 108.8104 | 35.8063 | 0 | 20.1875 | 0 | 39.8132 | 33.2969
9/29/2020 10:22:15.1 | 90.6167 | 413 | 23 | 2500.8358 | 128.5368 | 55.4092 | 66.9478 | 30.2948 | 31.6449 | 0.04757 | 107.0174 | 11.2697 | 70.7612 | 70.0242 | 35.1126 | 1.0053 | 99.4316 | 430.7099 | 390.6363 | 68.5492 | 685.0098 | 2.1703 | 450.2287 | 33.6621 | 44.0243 | 29.2232 | 49.6977 | 12.0149 | 109.5609 | 27.5643 | 8.3494 | 97.5925 | 35.66 | 26 | 28.6274 | 56 | 31 | 1.0074 | 69.8039 | 95 | 8210 | 32.549 | 108.8104 | 35.8154 | 0 | 19.75 | 0 | 39.7949 | 33.2969
9/29/2020 10:22:16.1 | 90.617 | 414 | 23 | 2497.854 | 128.7361 | 55.4294 | 66.998 | 30.2903 | 31.632 | 0.04713 | 107.0436 | 11.2726 | 70.8183 | 70.1838 | 35.1561 | 1.0044 | 99.5492 | 430.0636 | 390.2138 | 68.6173 | 684.9026 | 2.1114 | 450.7315 | 33.6741 | 44.0949 | 29.2954 | 49.5622 | 12.0142 | 109.6225 | 27.478 | 8.4526 | 97.5506 | 35.522 | 26 | 28.6274 | 56 | 31 | 1.0004 | 69.8039 | 99 | 8240 | 32.549 | 107.8415 | 35.91 | 0 | 20.125 | 0 | 39.9994 | 33.2969
9/29/2020 10:22:17.1 | 90.6173 | 415 | 23 | 2498.6535 | 128.4512 | 55.4429 | 67.0325 | 30.2713 | 31.6513 | 0.04673 | 107.0524 | 11.2774 | 70.7041 | 69.3972 | 35.1906 | 0.99886 | 99.5515 | 429.5016 | 389.6787 | 68.675 | 685.1264 | 2.0777 | 449.9215 | 33.6103 | 43.687 | 29.2695 | 49.6727 | 12.0005 | 109.5967 | 27.4861 | 8.4023 | 97.4919 | 35.7055 | 26 | 29.0196 | 56 | 31 | 1.0006 | 69.8039 | 96 | 8410 | 32.549 | 108.8104 | 35.8215 | -0.0625 | 20.375 | 0 | 39.6698 | 33.2969
9/29/2020 10:22:18.1 | 90.6176 | 416 | 23 | 2499.6685 | 128.3728 | 55.4798 | 67.0808 | 30.2702 | 31.6531 | 0.0465 | 107.0785 | 11.2706 | 70.7897 | 69.8976 | 35.2157 | 1.0017 | 99.5503 | 429.9512 | 390.2702 | 68.743 | 685.167 | 2.0848 | 449.7539 | 33.6035 | 44.2255 | 29.2695 | 49.4859 | 11.9906 | 109.7917 | 27.1892 | 8.4139 | 97.5841 | 35.6533 | 26 | 28.6274 | 56 | 31 | 0.99879 | 69.8039 | 95 | 8120 | 32.549 | 108.8104 | 35.8887 | 0 | 20.125 | 0 | 39.6606 | 33.2969
9/29/2020 10:22:19.1 | 90.6179 | 417 | 23 | 2500.4743 | 128.5051 | 55.5215 | 67.1205 | 30.3073 | 31.639 | 0.0451 | 107.0524 | 11.2687 | 70.9895 | 69.7457 | 35.1864 | 0.99851 | 99.5537 | 429.7264 | 389.5379 | 68.7866 | 685.2482 | 2.1316 | 451.8488 | 33.6489 | 44.1149 | 29.3226 | 49.4793 | 11.9807 | 109.571 | 27.393 | 8.3662 | 97.559 | 35.6533 | 26 | 28.6274 | 56 | 31 | 1.0023 | 69.8039 | 100 | 7820 | 32.549 | 108.1619 | 35.8185 | 0 | 20.375 | 0 | 39.8682 | 33.2969
9/29/2020 10:22:20.1 | 90.6181 | 418 | 23 | 2496.8005 | 128.5867 | 55.5471 | 67.1599 | 30.2945 | 31.6394 | 0.04418 | 107.0524 | 11.2667 | 70.7612 | 70.4458 | 35.1475 | 1.004 | 99.552 | 429.3049 | 389.6224 | 68.6865 | 685.2586 | 2.1263 | 450.3125 | 33.6208 | 44.2188 | 29.3362 | 49.6332 | 11.9982 | 109.5133 | 27.4456 | 8.3443 | 97.559 | 35.7712 | 26 | 29.0196 | 56 | 31 | 0.99889 | 69.8039 | 95 | 8160 | 32.549 | 108.8104 | 35.7422 | 0 | 20.3125 | 0 | 39.5447 | 33.2969
9/29/2020 10:22:21.1 | 90.6184 | 419 | 23 | 2501.9396 | 128.1164 | 55.559 | 67.2115 | 30.285 | 31.642 | 0.04427 | 107.1047 | 11.2619 | 71.0181 | 69.6303 | 35.154 | 1.006 | 99.5532 | 429.5578 | 389.7068 | 68.7494 | 685.4105 | 2.1316 | 449.4746 | 33.5668 | 43.9723 | 29.2164 | 49.7489 | 11.9579 | 109.6264 | 27.6169 | 8.3701 | 97.5757 | 35.7578 | 26 | 28.6274 | 56 | 31 | 1.0024 | 69.8039 | 95 | 8190 | 32.549 | 108.8104 | 35.8154 | 0.125 | 18.6875 | 0 | 39.9872 | 33.2969
9/29/2020 10:22:22.1 | 90.6187 | 420 | 23 | 2499.3417 | 128.4837 | 55.5645 | 67.257 | 30.2961 | 31.6346 | 0.04517 | 107.1047 | 11.2658 | 70.7612 | 69.6353 | 35.1767 | 1.0079 | 99.5554 | 429.2487 | 388.9182 | 68.8866 | 685.3751 | 2.1364 | 452.3515 | 33.6281 | 44.2188 | 29.3824 | 49.6845 | 11.9929 | 109.9088 | 27.393 | 8.3791 | 97.4667 | 35.7645 | 26 | 28.6274 | 56 | 31 | 1.0055 | 69.8039 | 99 | 8160 | 32.549 | 108.1619 | 35.846 | 0.125 | 19.625 | 0 | 40.0543 | 33.2969
9/29/2020 10:22:23.1 | 90.619 | 421 | 23 | 2500.449 | 128.477 | 55.6092 | 67.3046 | 30.2886 | 31.6457 | 0.04578 | 107.0611 | 11.2919 | 70.7897 | 70.217 | 35.2379 | 1.011 | 99.5543 | 428.6585 | 388.8055 | 68.8866 | 685.167 | 2.1378 | 449.8377 | 33.6412 | 44.1668 | 29.3226 | 49.9922 | 11.9823 | 109.7956 | 27.4456 | 8.4074 | 97.4331 | 35.8623 | 26 | 28.6274 | 56 | 31 | 0.99998 | 69.8039 | 95 | 8360 | 32.549 | 108.8104 | 35.7483 | 0 | 20.0625 | 0 | 40.0848 | 33.2969
9/29/2020 10:22:24.1 | 90.6192 | 422 | 23 | 2499.3313 | 128.6672 | 55.6434 | 67.3516 | 30.2913 | 31.6484 | 0.04582 | 107.0262 | 11.291 | 70.8183 | 69.5046 | 35.3086 | 1.0071 | 99.5526 | 428.9957 | 388.6084 | 68.8751 | 685.3397 | 2.1057 | 450.2846 | 33.676 | 43.947 | 29.3362 | 50.0316 | 11.9777 | 109.906 | 27.5913 | 8.3971 | 97.4583 | 35.8756 | 26 | 28.6274 | 56 | 31 | 0.99831 | 69.8039 | 95 | 8070 | 32.549 | 108.8104 | 35.7513 | 0 | 19.75 | 0 | 40.1276 | 33.2969
9/29/2020 10:22:25.1 | 90.6195 | 423 | 23 | 2500.68 | 128.7001 | 55.6557 | 67.3766 | 30.2849 | 31.6404 | 0.04561 | 107.0349 | 11.3046 | 70.961 | 70.5698 | 35.3646 | 0.99833 | 99.5532 | 428.5742 | 388.2704 | 69.0059 | 685.3647 | 2.0961 | 452.4633 | 33.7028 | 44.2388 | 29.3689 | 49.7555 | 11.9807 | 109.9346 | 27.4658 | 8.3739 | 97.4919 | 35.8556 | 26 | 29.0196 | 56 | 31 | 1.0023 | 69.8039 | 100 | 7850 | 32.549 | 108.1619 | 35.73 | 0 | 19.875 | 0 | 40.2801 | 33.2969
9/29/2020 10:22:26.1 | 90.6198 | 424 | 23 | 2498.7208 | 128.7093 | 55.6719 | 67.4281 | 30.2863 | 31.6526 | 0.0442 | 106.9738 | 11.3055 | 70.8183 | 70.0425 | 35.4264 | 1.0063 | 99.5532 | 427.7874 | 387.5099 | 68.9751 | 685.3804 | 2.1218 | 450.6477 | 33.6788 | 44.2068 | 29.3893 | 50.2366 | 11.9944 | 109.5984 | 27.4861 | 8.3829 | 97.4751 | 36.0323 | 26 | 28.6274 | 56 | 31 | 0.99944 | 69.8039 | 95 | 8120 | 32.549 | 108.8104 | 35.7483 | 0 | 19.875 | 0 | 40.4114 | 33.2969
9/29/2020 10:22:27.1 | 90.6201 | 425 | 23 | 2499.8197 | 128.4399 | 55.7024 | 67.4532 | 30.2777 | 31.6504 | 0.04487 | 106.9215 | 11.3133 | 71.0466 | 69.4694 | 35.4693 | 1.0129 | 99.5503 | 428.5742 | 388.4112 | 69.1559 | 685.2835 | 2.1429 | 450.3125 | 33.623 | 43.823 | 29.3689 | 49.9094 | 12.0028 | 109.8757 | 27.7814 | 8.4281 | 97.5002 | 36.0645 | 26 | 28.6274 | 56 | 31 | 0.9994 | 69.8039 | 95 | 8240 | 32.549 | 108.8104 | 35.6934 | 0 | 19.5 | 0 | 40.2069 | 33.2969
9/29/2020 10:22:28.1 | 90.6204 | 426 | 23 | 2500.1639 | 128.6236 | 55.6729 | 67.4781 | 30.2639 | 31.6562 | 0.0465 | 106.9389 | 11.3143 | 70.9895 | 69.6554 | 35.4983 | 1.0081 | 99.5498 | 428.5742 | 388.214 | 69.0175 | 685.1867 | 2.1431 | 451.1505 | 33.6758 | 44.0949 | 29.2423 | 49.7161 | 11.9762 | 109.9872 | 27.478 | 8.343 | 97.4751 | 35.94 | 26 | 29.0196 | 56 | 31 | 1.0028 | 69.8039 | 99 | 8240 | 32.549 | 108.1619 | 35.6842 | 0 | 19.625 | 0 | 40.387 | 33.2969
9/29/2020 10:22:29.1 | 90.6206 | 427 | 23 | 2499.7966 | 128.6514 | 55.7114 | 67.541 | 30.2802 | 31.6376 | 0.04772 | 106.9389 | 11.3191 | 70.9039 | 69.5717 | 35.5279 | 0.99815 | 99.5532 | 428.2651 | 387.8197 | 69.0995 | 685.2429 | 2.1648 | 449.8656 | 33.6781 | 43.8683 | 29.3689 | 49.9541 | 12.0051 | 109.8505 | 27.7221 | 8.3133 | 97.5002 | 35.96 | 26 | 29.0196 | 56 | 31 | 0.99947 | 69.8039 | 96 | 8380 | 32.549 | 108.8104 | 35.611 | 0.0625 | 20.3125 | 0 | 40.1733 | 33.2969
9/29/2020 10:22:30.1 | 90.6209 | 428 | 23 | 2501.3581 | 128.5982 | 55.7526 | 67.5833 | 30.2836 | 31.6338 | 0.04866 | 106.9215 | 11.3269 | 70.8754 | 69.9709 | 35.555 | 1.0053 | 99.5526 | 427.8436 | 387.7634 | 68.9995 | 685.2482 | 2.1664 | 450.3963 | 33.6852 | 44.2321 | 29.3757 | 49.9028 | 11.9739 | 110.2421 | 27.4065 | 8.3636 | 97.4919 | 36.0712 | 26 | 28.6274 | 56 | 31 | 1.0002 | 69.8039 | 96 | 8090 | 32.549 | 109.1309 | 35.5286 | 0 | 20.25 | 0 | 40.2069 | 33.2969
9/29/2020 10:22:31.1 | 90.6212 | 429 | 23 | 2501.1939 | 128.6148 | 55.7843 | 67.6112 | 30.2656 | 31.6342 | 0.04828 | 106.9826 | 11.3308 | 70.8183 | 70.0941 | 35.5544 | 0.99886 | 99.5543 | 427.675 | 387.3972 | 69.1059 | 685.2075 | 2.1799 | 451.9605 | 33.6874 | 44.0309 | 29.3757 | 50.2682 | 12.0005 | 110.1038 | 27.571 | 8.4216 | 97.6009 | 36.1234 | 26 | 28.6274 | 56 | 31 | 1.0008 | 70.1961 | 100 | 7850 | 32.549 | 108.1619 | 35.5652 | 0 | 20.1875 | 0 | 39.8132 | 33.2969
9/29/2020 10:22:32.1 | 90.6215 | 430 | 23 | 2500.0213 | 128.7029 | 55.7578 | 67.6657 | 30.2738 | 31.6319 | 0.04956 | 107.0349 | 11.3366 | 70.7041 | 69.5717 | 35.5735 | 1.0035 | 99.5543 | 428.0684 | 387.7634 | 69.1559 | 685.3293 | 2.2033 | 450.145 | 33.6946 | 44.0829 | 29.3757 | 49.9606 | 12.0035 | 109.7396 | 27.0448 | 8.4061 | 97.5841 | 36.1234 | 26 | 28.6274 | 56 | 31 | 0.998 | 69.8039 | 95 | 8210 | 32.549 | 109.1309 | 35.4462 | 0 | 20 | 0 | 39.9628 | 33.2969
9/29/2020 10:22:33.1 | 90.6218 | 431 | 23 | 2499.6098 | 128.667 | 55.8129 | 67.6988 | 30.2652 | 31.6446 | 0.05175 | 107.0087 | 11.3327 | 70.5899 | 69.9426 | 35.6208 | 1.0094 | 99.5543 | 427.5064 | 387.1156 | 69.0867 | 685.2586 | 2.2071 | 450.0332 | 33.6797 | 44.1149 | 29.3362 | 49.9409 | 11.9906 | 109.6276 | 27.4982 | 8.3688 | 97.6261 | 36.1367 | 26 | 28.6274 | 56 | 31 | 0.99992 | 69.8039 | 95 | 8210 | 32.549 | 108.8104 | 35.5316 | -0.0625 | 20 | 0 | 39.5325 | 33.2969
9/29/2020 10:22:34.1 | 90.622 | 432 | 23 | 2501.2928 | 128.6116 | 55.8752 | 67.7544 | 30.2711 | 31.637 | 0.05144 | 107.0262 | 11.3327 | 70.9895 | 69.1921 | 35.6803 | 1.011 | 99.5515 | 426.832 | 386.3551 | 69.3867 | 685.3241 | 2.2047 | 450.8712 | 33.6878 | 44.0109 | 29.3158 | 49.9922 | 11.9769 | 110.129 | 27.656 | 8.3456 | 97.6345 | 36.1689 | 26 | 28.6274 | 57 | 31 | 0.99937 | 69.8039 | 99 | 8190 | 32.549 | 108.1619 | 35.556 | 0 | 19.875 | 0 | 39.6118 | 33.2969
9/29/2020 10:22:35.1 | 90.6223 | 433 | 23 | 2499.9747 | 128.8223 | 55.8911 | 67.8081 | 30.2722 | 31.6407 | 0.05453 | 107.0087 | 11.3385 | 70.7326 | 69.9542 | 35.7382 | 0.99993 | 99.5498 | 426.832 | 386.5804 | 69.3623 | 685.2888 | 2.1885 | 449.8936 | 33.7253 | 44.1415 | 29.3226 | 50.2235 | 11.9982 | 109.6791 | 27.6304 | 8.3791 | 97.6093 | 36.2278 | 26 | 29.0196 | 57 | 31 | 1.0012 | 69.8039 | 95 | 8360 | 32.549 | 108.8104 | 35.5835 | -0.0625 | 20.1875 | 0 | 39.4653 | 33.2969
9/29/2020 10:22:36.1 | 90.6226 | 434 | 23 | 2500.2221 | 128.6864 | 55.8886 | 67.8506 | 30.2631 | 31.6547 | 0.05632 | 106.9826 | 11.3346 | 70.7041 | 70.2137 | 35.7926 | 1.0031 | 99.5498 | 426.6071 | 386.0734 | 69.1059 | 685.1971 | 2.2027 | 450.4801 | 33.693 | 43.9789 | 29.309 | 50.1657 | 11.999 | 109.8191 | 27.1501 | 8.4551 | 97.5925 | 36.371 | 26 | 28.6274 | 57 | 31 | 1.0001 | 69.8039 | 96 | 8120 | 32.549 | 108.8104 | 35.4736 | 0 | 20.3125 | 0 | 39.4867 | 33.2969
9/29/2020 10:22:37.1 | 90.6229 | 435 | 23 | 2499.5779 | 128.6901 | 55.8991 | 67.9015 | 30.2738 | 31.6603 | 0.05562 | 106.9738 | 11.3337 | 70.6185 | 70.0392 | 35.8433 | 0.99779 | 99.5486 | 426.1575 | 385.4538 | 69.0367 | 685.2939 | 2.173 | 452.4353 | 33.6853 | 44.3747 | 29.4355 | 50.0435 | 11.9823 | 109.93 | 27.393 | 8.4061 | 97.5925 | 36.2867 | 26 | 28.6274 | 57 | 31 | 1.0014 | 69.8039 | 100 | 7870 | 32.549 | 108.1619 | 35.4736 | -0.0625 | 20.0625 | 0 | 39.5386 | 33.2969
9/29/2020 10:22:38.1 | 90.6231 | 436 | 23 | 2499.4803 | 128.551 | 55.9311 | 67.9261 | 30.2666 | 31.6307 | 0.05516 | 106.9738 | 11.3405 | 70.9325 | 70.3033 | 35.8985 | 0.99761 | 99.5509 | 425.5112 | 385.1721 | 69.3559 | 685.3346 | 2.1218 | 449.6981 | 33.6476 | 44.1349 | 29.3294 | 50.1657 | 11.999 | 109.5401 | 27.6237 | 8.3984 | 97.6177 | 36.3911 | 26 | 29.0196 | 57 | 31 | 1.0007 | 69.8039 | 95 | 8210 | 32.549 | 108.8104 | 35.5072 | -0.0625 | 19.9375 | 0 | 39.6271 | 33.2969
9/29/2020 10:22:39.1 | 90.6234 | 437 | 23 | 2500.1729 | 128.6379 | 56.0302 | 67.9742 | 30.2632 | 31.6234 | 0.0568 | 106.9826 | 11.3482 | 70.7326 | 70.0025 | 35.9578 | 0.99993 | 99.5492 | 426.0451 | 385.4538 | 69.5366 | 685.4001 | 2.0835 | 449.8656 | 33.6797 | 44.1668 | 29.4682 | 50.0435 | 11.9899 | 109.6225 | 27.3404 | 8.3675 | 97.5841 | 36.3188 | 26 | 28.6274 | 57 | 31 | 0.99959 | 69.8039 | 95 | 8160 | 32.549 | 108.8104 | 35.4492 | 0 | 20.125 | 0 | 39.5813 | 33.2969
9/29/2020 10:22:40.1 | 90.6237 | 438 | 23 | 2500.6511 | 128.6443 | 56.0294 | 68.0031 | 30.2675 | 31.6414 | 0.05618 | 106.9389 | 11.3405 | 70.8468 | 70.0774 | 35.9954 | 1.0144 | 99.5486 | 425.9608 | 384.8904 | 69.4994 | 685.4157 | 2.0749 | 451.3181 | 33.6878 | 44.1282 | 29.3824 | 50.2104 | 12.0126 | 109.6219 | 27.6169 | 8.3701 | 97.5925 | 36.4432 | 26 | 29.0196 | 57 | 31 | 1.0028 | 70.1961 | 99 | 8120 | 32.549 | 107.8415 | 35.4828 | -0.0625 | 18.8125 | 0 | 39.9109 | 33.2969
9/29/2020 10:22:41.1 | 90.624 | 439 | 23 | 2497.5702 | 128.5247 | 56.0442 | 68.0633 | 30.2712 | 31.6435 | 0.05732 | 106.8953 | 11.3453 | 71.1323 | 70.3481 | 36.0388 | 0.99797 | 99.5492 | 424.7525 | 384.3271 | 69.5186 | 685.4262 | 2.0525 | 450.3125 | 33.615 | 44.2521 | 29.4491 | 50.4863 | 11.9906 | 109.5384 | 27.4793 | 8.3778 | 97.4751 | 36.5088 | 26 | 29.0196 | 57 | 31 | 1.012 | 69.8039 | 95 | 8410 | 32.549 | 108.49 | 35.5591 | 0 | 18.75 | 0 | 40.3534 | 33.2969
9/29/2020 10:22:42.1 | 90.6243 | 440 | 23 | 2499.7296 | 128.1561 | 56.0652 | 68.104 | 30.276 | 31.6468 | 0.0597 | 106.9389 | 11.3405 | 70.9325 | 69.7824 | 36.0914 | 0.99833 | 99.5486 | 425.736 | 384.5525 | 69.3495 | 685.3241 | 2.0071 | 449.0556 | 33.5476 | 44.2321 | 29.3689 | 50.2616 | 11.9716 | 109.3698 | 27.4591 | 8.3688 | 97.3744 | 36.5343 | 26 | 28.6274 | 57 | 31 | 0.99776 | 69.8039 | 95 | 8140 | 32.549 | 108.49 | 35.498 | 0 | 19.3125 | 0 | 40.2405 | 33.2969
9/29/2020 10:22:43.1 | 90.6245 | 441 | 23 | 2498.031 | 128.1592 | 56.0827 | 68.1265 | 30.2641 | 31.6613 | 0.059 | 106.9127 | 11.3414 | 70.8468 | 69.4392 | 36.1252 | 0.99672 | 99.5498 | 424.8087 | 384.13 | 69.5302 | 685.4459 | 2.0323 | 449.6143 | 33.5256 | 44.2122 | 29.3158 | 50.2419 | 11.9815 | 109.3429 | 27.3863 | 8.3701 | 97.3409 | 36.4821 | 26 | 29.0196 | 57 | 31 | 0.99602 | 69.8039 | 100 | 7900 | 32.549 | 107.8415 | 35.6232 | 0 | 20.125 | 0 | 40.1306 | 33.2969
9/29/2020 10:22:44.1 | 90.6248 | 442 | 23 | 2501.8652 | 128.0899 | 56.0727 | 68.1677 | 30.2646 | 31.6374 | 0.05565 | 106.9302 | 11.3405 | 70.961 | 69.7323 | 36.1449 | 0.99886 | 99.5475 | 425.6517 | 384.8341 | 69.3867 | 685.4157 | 2.1398 | 451.9046 | 33.5589 | 43.907 | 29.4355 | 50.4022 | 11.9937 | 109.3127 | 27.2351 | 8.3907 | 97.4415 | 36.5998 | 26 | 29.0196 | 57 | 31 | 0.99959 | 69.8039 | 95 | 8120 | 32.549 | 108.49 | 35.6049 | -0.0625 | 20.6875 | 0 | 39.9323 | 33.2969
9/29/2020 10:22:45.1 | 90.6251 | 443 | 23 | 2499.1567 | 128.5369 | 56.1033 | 68.2022 | 30.2593 | 31.6487 | 0.05391 | 106.9651 | 11.3405 | 70.9325 | 69.5432 | 36.1677 | 1.0035 | 99.5486 | 425.1459 | 384.13 | 69.3995 | 685.4917 | 2.1994 | 450.6198 | 33.6395 | 44.1282 | 29.3226 | 50.3129 | 12.021 | 109.5379 | 27.4065 | 8.3984 | 97.559 | 36.6453 | 26 | 29.0196 | 57 | 31 | 0.99788 | 69.8039 | 96 | 8210 | 32.549 | 108.8104 | 35.5255 | 0 | 20 | 0 | 39.8651 | 33.2969
9/29/2020 10:22:46.1 | 90.6254 | 444 | 23 | 2499.0374 | 128.4615 | 56.1319 | 68.2348 | 30.2586 | 31.6617 | 0.05281 | 107.0174 | 11.3424 | 70.7897 | 70.0042 | 36.202 | 1.0078 | 99.5492 | 424.3871 | 383.9891 | 69.8928 | 685.5625 | 2.183 | 449.6701 | 33.6182 | 43.9656 | 29.2028 | 50.1525 | 11.9671 | 109.6785 | 27.6102 | 8.3752 | 97.6177 | 36.6841 | 26 | 29.0196 | 57 | 31 | 0.99937 | 69.8039 | 100 | 8120 | 32.549 | 107.8415 | 35.6506 | 0.0625 | 20.125 | 0 | 39.6668 | 33.2969
9/29/2020 10:22:47.1 | 90.6256 | 445 | 23 | 2500.7127 | 128.3129 | 56.1911 | 68.2909 | 30.2567 | 31.6495 | 0.0546 | 107.0087 | 11.3463 | 70.6185 | 70.3431 | 36.2348 | 1.0051 | 99.5503 | 424.2185 | 383.5103 | 69.7929 | 685.6947 | 2.1515 | 451.2901 | 33.6018 | 44.0696 | 29.4287 | 50.255 | 11.9686 | 109.5956 | 27.6628 | 8.352 | 97.6428 | 36.5931 | 26 | 29.0196 | 57 | 31 | 1.0024 | 69.8039 | 96 | 8160 | 32.549 | 108.49 | 35.8368 | 0 | 20.5 | 0 | 39.5599 | 33.2969
9/29/2020 10:22:48.1 | 90.6259 | 446 | 23 | 2499.8771 | 128.5101 | 56.1557 | 68.3599 | 30.2616 | 31.6501 | 0.05196 | 106.9913 | 11.3356 | 70.6185 | 70.1971 | 36.2586 | 1.0079 | 99.5492 | 423.9094 | 382.778 | 69.7493 | 685.6947 | 2.148 | 450.0612 | 33.6422 | 43.8683 | 29.3226 | 50.3641 | 11.961 | 109.6505 | 27.6695 | 8.3559 | 97.6428 | 36.7496 | 26 | 28.6274 | 57 | 31 | 1.0003 | 69.8039 | 95 | 8240 | 32.549 | 108.8104 | 35.6873 | 0.125 | 20.375 | 0 | 39.6149 | 33.2969
9/29/2020 10:22:49.1 | 90.6262 | 447 | 23 | 2500.2959 | 128.4855 | 56.1762 | 68.4132 | 30.2584 | 31.6625 | 0.05008 | 106.9826 | 11.3356 | 70.6756 | 69.8575 | 36.2828 | 1.0069 | 99.5492 | 423.797 | 382.7217 | 69.812 | 685.7301 | 2.1597 | 449.307 | 33.6414 | 43.9856 | 29.4219 | 50.5309 | 11.9982 | 109.4824 | 27.7882 | 8.3417 | 97.6596 | 36.6908 | 26 | 29.0196 | 57 | 31 | 0.99953 | 69.8039 | 100 | 7920 | 32.549 | 108.1619 | 35.8002 | 0 | 20.125 | 0 | 39.4684 | 33.2969
9/29/2020 10:22:50.1 | 90.6265 | 448 | 23 | 2499.5132 | 128.5831 | 56.2138 | 68.4656 | 30.2641 | 31.6612 | 0.04866 | 106.9738 | 11.3308 | 70.3901 | 69.4761 | 36.2852 | 1.0015 | 99.5481 | 423.6284 | 382.271 | 69.8556 | 685.7301 | 2.152 | 452.1002 | 33.6564 | 43.9789 | 29.475 | 50.4731 | 12.0111 | 109.4533 | 27.6237 | 8.3468 | 97.6764 | 36.5864 | 26 | 29.0196 | 57 | 31 | 0.99986 | 69.8039 | 96 | 8090 | 32.549 | 108.8104 | 35.7025 | 0.0625 | 20.1875 | 0 | 39.2181 | 33.2969
9/29/2020 10:22:51.1 | 90.6268 | 449 | 23 | 2501.6471 | 128.5421 | 56.2138 | 68.5133 | 30.2526 | 31.6668 | 0.04959 | 107.0436 | 11.3366 | 70.8183 | 70.2037 | 36.2513 | 1.0026 | 99.5486 | 423.6284 | 382.2147 | 69.6993 | 685.8623 | 2.1393 | 450.2008 | 33.6744 | 43.9723 | 29.4355 | 50.3641 | 12.0096 | 109.3138 | 27.5117 | 8.3378 | 97.668 | 36.8606 | 26 | 28.6274 | 57 | 31 | 1.0013 | 69.8039 | 95 | 8240 | 32.549 | 108.8104 | 35.6567 | 0.0625 | 20.125 | 0 | 39.1815 | 33.2969
9/29/2020 10:22:52.1 | 90.627 | 450 | 23 | 2498.4378 | 128.7123 | 56.2049 | 68.5653 | 30.2561 | 31.6593 | 0.04929 | 107.0262 | 11.3375 | 70.7326 | 70.4325 | 36.2578 | 1.0058 | 99.5481 | 423.1788 | 382.2147 | 69.8428 | 685.7759 | 2.1052 | 450.6198 | 33.6757 | 44.1735 | 29.5349 | 50.5112 | 12.024 | 109.5653 | 27.505 | 8.3236 | 97.6177 | 36.8018 | 26 | 28.6274 | 57 | 31 | 1.0042 | 69.8039 | 99 | 8070 | 32.549 | 108.1619 | 35.7086 | 0 | 19.0625 | 0 | 39.2792 | 33.2969
9/29/2020 10:22:53.1 | 90.6273 | 451 | 23 | 2500.6231 | 128.4627 | 56.2396 | 68.5789 | 30.2519 | 31.6746 | 0.05129 | 107.0174 | 11.3482 | 70.9325 | 70.0225 | 36.2756 | 0.99726 | 99.5481 | 423.0102 | 381.8203 | 69.9248 | 685.8821 | 2.1347 | 451.2622 | 33.6398 | 43.4269 | 29.4083 | 50.5953 | 11.9952 | 109.6774 | 27.6439 | 8.3894 | 97.5841 | 36.8339 | 26 | 29.0196 | 57 | 31 | 1.0077 | 69.8039 | 95 | 8310 | 32.549 | 108.49 | 35.7391 | 0.0625 | 19.3125 | 0 | 39.6454 | 33.2969
9/29/2020 10:22:54.1 | 90.6276 | 452 | 23 | 2499.0288 | 128.6143 | 56.3522 | 68.6511 | 30.2533 | 31.6556 | 0.05168 | 107 | 11.3511 | 70.7612 | 70.1788 | 36.2946 | 1.0035 | 99.5498 | 422.6168 | 381.5387 | 69.8428 | 685.7863 | 2.1652 | 449.5305 | 33.6581 | 44.1215 | 29.2831 | 50.5112 | 11.9952 | 109.3989 | 27.4523 | 8.3765 | 97.5254 | 36.9716 | 26 | 28.6274 | 57 | 31 | 0.99586 | 69.8039 | 95 | 8260 | 32.549 | 108.49 | 35.5774 | -0.0625 | 19.5625 | 0 | 39.6942 | 33.2969
9/29/2020 10:22:55.1 | 90.6279 | 453 | 23 | 2501.32 | 128.4628 | 56.432 | 68.6885 | 30.2467 | 31.6601 | 0.05155 | 107.0174 | 11.3608 | 71.0181 | 69.8892 | 36.3439 | 1.0138 | 99.5492 | 422.3357 | 381.3979 | 69.9427 | 685.7353 | 2.1103 | 450.6757 | 33.6492 | 44.1215 | 29.4818 | 50.46 | 11.9845 | 109.7065 | 27.5576 | 8.361 | 97.517 | 36.9582 | 26 | 28.6274 | 57 | 31 | 0.99812 | 69.8039 | 100 | 7900 | 32.549 | 107.8415 | 35.7483 | 0 | 19.125 | 0 | 40.4327 | 33.2969
9/29/2020 10:22:56.1 | 90.6281 | 454 | 23 | 2500.5827 | 128.6704 | 56.4164 | 68.7191 | 30.2629 | 31.6531 | 0.04972 | 106.9564 | 11.3589 | 70.8468 | 70.0442 | 36.3898 | 0.99922 | 99.5486 | 422.7292 | 381.2289 | 69.9927 | 685.7655 | 2.1101 | 452.4633 | 33.6937 | 44.1215 | 29.4682 | 50.6137 | 11.9876 | 109.5099 | 27.6102 | 8.3417 | 97.4751 | 36.9971 | 26 | 29.0196 | 57 | 31 | 0.99968 | 69.8039 | 95 | 8120 | 32.549 | 108.8104 | 35.7971 | 0 | 19.75 | 0 | 40.1703 | 33.2969
9/29/2020 10:22:57.1 | 90.6284 | 455 | 23 | 2500.2442 | 128.8568 | 56.3973 | 68.7661 | 30.2654 | 31.6546 | 0.0482 | 107 | 11.3628 | 70.9325 | 70.4507 | 36.3978 | 1.0021 | 99.5492 | 422.1671 | 380.8627 | 70.1988 | 685.8571 | 2.113 | 449.6422 | 33.7379 | 44.1282 | 29.4818 | 50.6203 | 11.9868 | 109.7065 | 27.6695 | 8.3481 | 97.5254 | 36.9582 | 26 | 28.6274 | 57 | 31 | 0.99876 | 69.8039 | 95 | 8240 | 32.549 | 108.8104 | 35.7483 | -0.125 | 20 | 0 | 40.1093 | 33.2969
9/29/2020 10:22:58.1 | 90.6287 | 456 | 23 | 2499.3346 | 128.6636 | 56.4043 | 68.7916 | 30.2641 | 31.653 | 0.04865 | 107.0349 | 11.355 | 70.9325 | 70.1871 | 36.3747 | 1.0062 | 99.5481 | 421.9142 | 380.3557 | 69.8428 | 685.8165 | 2.1296 | 450.2567 | 33.6751 | 44.1215 | 29.3757 | 50.5112 | 11.9952 | 109.5373 | 27.5576 | 8.3752 | 97.5674 | 36.9582 | 26 | 29.0196 | 57 | 31 | 0.99947 | 69.8039 | 99 | 8140 | 32.549 | 107.8415 | 35.8398 | -0.0625 | 19.1875 | 0 | 40.4968 | 33.2969
9/29/2020 10:22:59.1 | 90.629 | 457 | 23 | 2500.544 | 128.3698 | 56.4375 | 68.845 | 30.2593 | 31.6523 | 0.05195 | 106.9826 | 11.3657 | 70.6756 | 70.2054 | 36.3744 | 1.004 | 99.5481 | 422.2795 | 380.7782 | 70.1053 | 685.8113 | 2.0804 | 451.2622 | 33.6144 | 44.0309 | 29.4219 | 50.7805 | 11.9777 | 109.7334 | 27.6237 | 8.312 | 97.559 | 37.0037 | 26 | 29.0196 | 57 | 31 | 1.0022 | 69.8039 | 96 | 8140 | 32.549 | 108.49 | 35.8398 | -0.125 | 20.1875 | 0 | 40.3442 | 33.2969
9/29/2020 10:23:00.1 | 90.6292 | 458 | 23 | 2498.6711 | 128.4923 | 56.4375 | 68.8557 | 30.2581 | 31.6316 | 0.05219 | 107.0436 | 11.3812 | 70.7612 | 70.1473 | 36.3827 | 1.0006 | 99.5492 | 421.8018 | 380.1585 | 70.2551 | 685.7197 | 2.0432 | 450.2567 | 33.6213 | 44.0309 | 29.4083 | 50.5756 | 11.9853 | 109.5384 | 27.6762 | 8.3391 | 97.6261 | 37.0425 | 26 | 28.6274 | 57 | 31 | 1.0011 | 69.8039 | 96 | 8240 | 32.549 | 108.8104 | 35.7361 | -0.0625 | 20.625 | 0 | 40.2405 | 33.2969
9/29/2020 10:23:01.1 | 90.6295 | 459 | 23 | 2501.0207 | 128.5235 | 56.4384 | 68.8972 | 30.2403 | 31.6254 | 0.0522 | 107.0873 | 11.3812 | 71.0466 | 70.1306 | 36.4242 | 1.0067 | 99.5475 | 422.2795 | 380.2149 | 70.1297 | 685.903 | 2.0434 | 449.9215 | 33.6611 | 44.2122 | 29.3824 | 50.6006 | 12.0066 | 109.6488 | 27.281 | 8.3262 | 97.7015 | 37.0692 | 26 | 28.6274 | 57 | 31 | 0.99995 | 70.1961 | 100 | 7920 | 32.549 | 108.1619 | 35.8704 | 0 | 20.5625 | 0 | 40.1825 | 33.2969
9/29/2020 10:23:02.1 | 90.6298 | 460 | 23 | 2499.5718 | 128.7668 | 56.4793 | 68.9749 | 30.2473 | 31.6388 | 0.04953 | 107.0785 | 11.3996 | 70.5328 | 70.212 | 36.4908 | 1.0028 | 99.5498 | 421.2117 | 379.5952 | 70.2987 | 686.0091 | 2.0678 | 451.9605 | 33.7053 | 44.0762 | 29.5213 | 50.6203 | 11.9731 | 109.7071 | 27.6695 | 8.334 | 97.7519 | 37.1013 | 26 | 29.0196 | 57 | 31 | 0.99971 | 69.8039 | 96 | 8120 | 32.549 | 108.8104 | 35.9528 | -0.0625 | 19.9375 | 0 | 40.1794 | 33.2969
9/29/2020 10:23:03.1 | 90.6301 | 461 | 23 | 2500.3015 | 128.6165 | 56.5134 | 69.0212 | 30.2496 | 31.6498 | 0.05135 | 107.0698 | 11.4083 | 71.0466 | 70.2502 | 36.557 | 1.003 | 99.5492 | 421.3803 | 379.9051 | 70.3985 | 686.1008 | 2.093 | 450.5639 | 33.6758 | 43.9723 | 29.4818 | 50.569 | 12.0043 | 109.5384 | 27.6169 | 8.3984 | 97.7603 | 37.1147 | 26 | 28.6274 | 57 | 31 | 0.99815 | 70.1961 | 96 | 8260 | 32.549 | 108.8104 | 36.0657 | -0.0625 | 20.5625 | 0 | 39.8895 | 33.2969
9/29/2020 10:23:04.1 | 90.6304 | 462 | 23 | 2499.7611 | 128.5423 | 56.4924 | 69.063 | 30.2403 | 31.6579 | 0.05115 | 107.0611 | 11.4016 | 70.6185 | 70.4226 | 36.6485 | 1.011 | 99.5498 | 420.481 | 378.9756 | 70.3051 | 686.0248 | 2.0727 | 449.5305 | 33.6491 | 44.0829 | 29.4355 | 50.6781 | 11.9777 | 109.3989 | 27.6237 | 8.3662 | 97.7938 | 37.1735 | 26 | 29.0196 | 57 | 31 | 1.0018 | 69.8039 | 100 | 8120 | 32.549 | 108.1619 | 35.9009 | 0 | 20.6875 | 0 | 39.7461 | 33.2031
9/29/2020 10:23:05.1 | 90.6306 | 463 | 23 | 2500.402 | 128.3982 | 56.5337 | 69.1022 | 30.2429 | 31.6546 | 0.04906 | 107.0174 | 11.3918 | 70.7897 | 70.1173 | 36.743 | 1.0099 | 99.552 | 420.6497 | 379.1164 | 70.3486 | 686.0956 | 2.0401 | 451.4298 | 33.62 | 44.0243 | 29.3689 | 50.7739 | 12.0035 | 109.8494 | 27.6169 | 8.3494 | 97.7938 | 37.2644 | 26 | 29.0196 | 57 | 31 | 1.0035 | 69.8039 | 96 | 8120 | 32.549 | 108.8104 | 35.9497 | 0 | 20.6875 | 0 | 39.5294 | 33.2969
9/29/2020 10:23:06.1 | 90.6309 | 464 | 23 | 2499.9291 | 128.5984 | 56.5656 | 69.1487 | 30.2474 | 31.6307 | 0.04844 | 107.0873 | 11.4045 | 70.6185 | 70.4888 | 36.8208 | 1.0046 | 99.5481 | 420.6216 | 379.1446 | 70.3422 | 686.1518 | 2.0614 | 450.3963 | 33.666 | 43.8096 | 29.4423 | 50.8698 | 11.9845 | 109.6774 | 27.6628 | 8.3881 | 97.8022 | 37.2323 | 26 | 29.0196 | 57 | 31 | 1.0014 | 69.8039 | 96 | 8210 | 32.549 | 108.8104 | 35.9375 | 0 | 20.5625 | 0 | 39.6088 | 33.2969
9/29/2020 10:23:07.1 | 90.6312 | 465 | 23 | 2499.3322 | 128.4748 | 56.6159 | 69.2 | 30.2578 | 31.633 | 0.04877 | 107.0524 | 11.4083 | 70.5328 | 70.7331 | 36.8362 | 0.99975 | 99.5492 | 419.8066 | 378.2996 | 70.1988 | 686.284 | 2.097 | 449.4467 | 33.6256 | 44.1282 | 29.5621 | 50.9787 | 11.9792 | 109.5384 | 27.6169 | 8.3675 | 97.8441 | 37.2456 | 26 | 28.6274 | 57 | 31 | 0.99867 | 69.8039 | 100 | 7940 | 32.549 | 108.1619 | 35.8856 | 0 | 20.375 | 0 | 39.6057 | 33.2969
9/29/2020 10:23:08.1 | 90.6315 | 466 | 23 | 2499.8818 | 128.5045 | 56.6541 | 69.2259 | 30.266 | 31.6488 | 0.04857 | 107.0524 | 11.3948 | 70.7041 | 70.5251 | 36.8322 | 1.0008 | 99.5486 | 419.8909 | 378.2996 | 70.3051 | 686.1872 | 2.1085 | 452.575 | 33.6408 | 44.1349 | 29.3824 | 50.8317 | 11.9876 | 109.6499 | 27.6237 | 8.3507 | 97.819 | 37.3299 | 26 | 29.0196 | 57 | 31 | 0.99757 | 69.8039 | 96 | 8120 | 32.549 | 109.1309 | 35.791 | 0 | 20.375 | 0 | 39.4501 | 33.2969
9/29/2020 10:23:09.1 | 90.6317 | 467 | 23 | 2501.2208 | 128.585 | 56.733 | 69.2449 | 30.2519 | 31.6492 | 0.04896 | 107.0698 | 11.3948 | 70.7612 | 70.4921 | 36.8328 | 1.0015 | 99.5475 | 420.0876 | 378.3841 | 70.5546 | 686.233 | 2.1081 | 450.7036 | 33.6799 | 44.1868 | 29.4954 | 50.8317 | 11.9838 | 109.6768 | 27.7814 | 8.4384 | 97.8106 | 37.3365 | 26 | 28.6274 | 57 | 31 | 0.99974 | 69.8039 | 96 | 8240 | 32.549 | 109.1309 | 35.8826 | 0 | 20.375 | 0 | 39.624 | 33.2969
9/29/2020 10:23:10.1 | 90.632 | 468 | 23 | 2498.8884 | 128.8372 | 56.7797 | 69.2801 | 30.2669 | 31.6466 | 0.05024 | 107.0262 | 11.388 | 70.6185 | 70.0808 | 36.8538 | 1.0104 | 99.5486 | 420.3405 | 378.4686 | 70.4484 | 686.1008 | 2.1537 | 449.3908 | 33.7145 | 44.2321 | 29.4287 | 50.8763 | 11.9754 | 109.762 | 27.6169 | 8.4164 | 97.819 | 37.3753 | 26 | 28.6274 | 57 | 31 | 1.0004 | 69.8039 | 100 | 8090 | 32.549 | 107.8415 | 35.9711 | 0 | 20.25 | 0 | 39.4348 | 33.2031
9/29/2020 10:23:11.1 | 90.6323 | 469 | 23 | 2499.0552 | 128.6421 | 56.802 | 69.3172 | 30.2672 | 31.6471 | 0.05025 | 107 | 11.3938 | 70.9039 | 70.5879 | 36.8692 | 1.0085 | 99.5486 | 419.1322 | 377.3138 | 70.4612 | 686.0144 | 2.1699 | 451.9046 | 33.6657 | 44.1935 | 29.3689 | 51.0943 | 11.9899 | 109.93 | 27.6304 | 8.3675 | 97.7854 | 37.3686 | 26 | 28.6274 | 57 | 31 | 0.99953 | 69.8039 | 96 | 8190 | 32.549 | 108.8104 | 35.7758 | 0 | 19 | 0 | 40.0909 | 33.2969
9/29/2020 10:23:12.1 | 90.6326 | 470 | 23 | 2500.4849 | 128.4577 | 56.8144 | 69.3591 | 30.2488 | 31.6568 | 0.05021 | 106.9302 | 11.3928 | 70.8754 | 70.682 | 36.8865 | 0.99993 | 99.5492 | 419.4132 | 378.0461 | 70.5047 | 685.979 | 2.0944 | 450.4522 | 33.6367 | 44.1349 | 29.4287 | 50.9853 | 11.9807 | 109.6505 | 27.6762 | 8.2785 | 97.6345 | 37.4274 | 26 | 28.2353 | 57 | 31 | 0.99782 | 69.8039 | 95 | 8190 | 32.549 | 108.8104 | 35.8215 | 0.0625 | 18.875 | 0 | 40.6799 | 33.2969
9/29/2020 10:23:13.1 | 90.6329 | 471 | 23 | 2500.4251 | 128.5794 | 56.823 | 69.4155 | 30.2423 | 31.6527 | 0.05061 | 106.8953 | 11.4161 | 70.647 | 70.8945 | 36.9306 | 0.99922 | 99.5492 | 419.1884 | 377.4264 | 70.9346 | 685.8925 | 2.0574 | 449.1674 | 33.6677 | 44.1149 | 29.5281 | 51.0168 | 11.9671 | 109.9026 | 27.8138 | 8.3108 | 97.5254 | 37.4207 | 26 | 28.6274 | 58 | 31 | 1.0041 | 69.8039 | 100 | 7940 | 32.549 | 108.1619 | 35.7758 | 0 | 20.0625 | 0 | 40.6555 | 33.2969
9/29/2020 10:23:14.1 | 90.6331 | 472 | 23 | 2499.5203 | 128.5927 | 56.8431 | 69.4623 | 30.246 | 31.6439 | 0.05035 | 106.904 | 11.4142 | 70.6756 | 70.6292 | 36.9831 | 1.0028 | 99.5475 | 419.1603 | 377.1729 | 70.7978 | 685.8925 | 2.0817 | 452.2677 | 33.659 | 44.0762 | 29.475 | 51.1323 | 12.0013 | 109.8729 | 27.8273 | 8.3713 | 97.559 | 37.4729 | 26 | 28.6274 | 58 | 31 | 1.002 | 69.8039 | 95 | 8070 | 32.549 | 108.8104 | 35.8795 | 0 | 19.8125 | 0 | 40.4877 | 33.2969
9/29/2020 10:23:15.1 | 90.6334 | 473 | 23 | 2499.857 | 128.5151 | 56.877 | 69.5295 | 30.263 | 31.6519 | 0.05098 | 107.0262 | 11.4151 | 70.9039 | 70.1107 | 37.0366 | 0.99833 | 99.5486 | 419.3289 | 377.4546 | 70.8477 | 685.9331 | 2.0915 | 450.7874 | 33.6432 | 44.2841 | 29.4219 | 50.9787 | 11.9921 | 109.5939 | 27.5643 | 8.3933 | 97.5841 | 37.525 | 26 | 28.6274 | 58 | 31 | 1.0018 | 69.8039 | 96 | 8210 | 32.549 | 108.8104 | 35.7819 | 0.0625 | 20.1875 | 0 | 40.4419 | 33.2969
9/29/2020 10:23:16.1 | 90.6337 | 474 | 23 | 2499.5071 | 128.5363 | 56.8917 | 69.5793 | 30.2577 | 31.6549 | 0.05057 | 107.0524 | 11.4016 | 70.5614 | 70.1988 | 37.0692 | 1.0044 | 99.5481 | 418.514 | 376.8913 | 70.7351 | 685.9841 | 2.0738 | 450.0053 | 33.6441 | 44.2188 | 29.5417 | 50.9656 | 11.9952 | 109.8735 | 27.6034 | 8.3778 | 97.5338 | 37.5904 | 26 | 29.0196 | 58 | 31 | 0.99794 | 69.8039 | 100 | 8120 | 32.549 | 107.8415 | 35.8612 | 0.0625 | 20.25 | 0 | 40.3503 | 33.2031
9/29/2020 10:23:17.1 | 90.634 | 475 | 23 | 2500.8536 | 128.4944 | 56.8814 | 69.6276 | 30.2544 | 31.6714 | 0.05058 | 107.0524 | 11.3996 | 70.7897 | 70.0075 | 37.0935 | 1.0111 | 99.5475 | 418.1767 | 376.5815 | 70.7287 | 686.0144 | 2.0682 | 451.5974 | 33.6512 | 44.2122 | 29.3689 | 51.0103 | 11.9982 | 109.3407 | 27.5441 | 8.3211 | 97.6261 | 37.6292 | 26 | 29.0196 | 58 | 31 | 1.0017 | 69.8039 | 96 | 8160 | 32.549 | 108.8104 | 35.8765 | 0.0625 | 20 | 0 | 40.1764 | 33.2969
9/29/2020 10:23:18.1 | 90.6342 | 476 | 23 | 2499.0562 | 128.4744 | 56.8986 | 69.6853 | 30.2532 | 31.6695 | 0.0494 | 107.0174 | 11.4142 | 70.5043 | 70.4342 | 37.1155 | 0.99708 | 99.5475 | 418.3453 | 376.0463 | 70.7479 | 685.9737 | 2.115 | 451.1784 | 33.6218 | 44.3361 | 29.475 | 51.0299 | 12.021 | 109.5367 | 27.3539 | 8.2966 | 97.668 | 37.525 | 26 | 28.6274 | 58 | 31 | 1.0004 | 69.8039 | 100 | 8240 | 32.549 | 108.1619 | 35.9131 | 0 | 20 | 0 | 39.9078 | 33.2031
9/29/2020 10:23:19.1 | 90.6345 | 477 | 23 | 2500.8278 | 128.3464 | 56.9091 | 69.708 | 30.2584 | 31.6676 | 0.0486 | 107.0262 | 11.42 | 70.7041 | 69.8575 | 37.1414 | 1.0028 | 99.5481 | 418.2329 | 375.821 | 70.8349 | 686.0758 | 2.0915 | 450.3405 | 33.6121 | 44.2188 | 29.5553 | 51.0168 | 11.9853 | 109.7894 | 27.6034 | 8.3572 | 97.6596 | 37.7079 | 26 | 28.6274 | 58 | 31 | 1.0003 | 69.8039 | 100 | 8310 | 32.549 | 108.8104 | 35.7452 | 0 | 19.9375 | 0 | 39.8865 | 33.2969
9/29/2020 10:23:20.1 | 90.6348 | 478 | 23 | 2499.8364 | 128.428 | 56.9647 | 69.746 | 30.2548 | 31.6656 | 0.04891 | 107.0524 | 11.419 | 70.5043 | 69.9842 | 37.1706 | 1.0031 | 99.5481 | 417.8957 | 375.7928 | 70.8975 | 686.2684 | 2.0822 | 450.2287 | 33.6202 | 43.9203 | 29.4886 | 51.2347 | 12.0013 | 109.7334 | 27.8273 | 8.3404 | 97.668 | 37.6425 | 26 | 28.6274 | 58 | 31 | 1.001 | 69.8039 | 100 | 8160 | 32.549 | 108.1619 | 35.907 | 0 | 20 | 0 | 39.5996 | 33.2969
9/29/2020 10:23:21.1 | 90.6351 | 479 | 23 | 2501.179 | 128.5894 | 57.0037 | 69.7818 | 30.2484 | 31.6684 | 0.04718 | 107.0349 | 11.4287 | 70.5899 | 69.6303 | 37.2181 | 0.99405 | 99.5492 | 417.8114 | 375.3421 | 70.8784 | 686.2986 | 2.082 | 451.5415 | 33.6805 | 44.2641 | 29.5812 | 51.0615 | 11.9967 | 109.5665 | 27.5967 | 8.3868 | 97.7183 | 37.6292 | 26 | 28.6274 | 58 | 31 | 1.0008 | 69.8039 | 95 | 8260 | 32.549 | 108.8104 | 35.8154 | -0.0625 | 20.125 | 0 | 39.6881 | 33.2031
9/29/2020 10:23:22.1 | 90.6354 | 480 | 23 | 2501.5271 | 128.6787 | 57.0492 | 69.8452 | 30.2494 | 31.6763 | 0.0489 | 107.0611 | 11.42 | 70.7897 | 69.5566 | 37.2495 | 1.0014 | 99.5481 | 417.4742 | 375.4266 | 70.9973 | 686.2986 | 2.1194 | 449.2511 | 33.7086 | 44.3361 | 29.5281 | 51.2859 | 11.9952 | 109.3972 | 27.6169 | 8.3829 | 97.6848 | 37.7334 | 26 | 28.6274 | 58 | 31 | 0.99843 | 69.8039 | 100 | 8160 | 32.549 | 108.1619 | 35.8826 | 0 | 20.3125 | 0 | 39.7827 | 33.2031
9/29/2020 10:23:23.1 | 90.6356 | 481 | 23 | 2497.2367 | 128.8866 | 57.0347 | 69.8844 | 30.243 | 31.6705 | 0.04957 | 107.0174 | 11.4142 | 70.8468 | 70.5103 | 37.2438 | 1.0129 | 99.5492 | 417.137 | 375.2576 | 70.9346 | 686.385 | 2.1229 | 451.7371 | 33.7051 | 44.2708 | 29.4287 | 51.1704 | 11.9929 | 109.7905 | 27.6034 | 8.3855 | 97.7351 | 37.7921 | 26 | 29.0196 | 58 | 31 | 0.99977 | 69.8039 | 96 | 8140 | 32.549 | 108.8104 | 35.8643 | 0 | 20.125 | 0 | 39.6362 | 33.2969
9/29/2020 10:23:24.1 | 90.6359 | 482 | 23 | 2501.6038 | 128.3961 | 57.0336 | 69.9341 | 30.2518 | 31.6568 | 0.04931 | 107.0349 | 11.4142 | 70.9895 | 69.9792 | 37.2407 | 0.99886 | 99.5492 | 417.0808 | 374.6943 | 70.8042 | 686.3746 | 2.1187 | 450.3963 | 33.6356 | 44.4466 | 29.5213 | 51.2412 | 12.024 | 109.6785 | 27.5184 | 8.3468 | 97.777 | 37.6225 | 26 | 29.0196 | 58 | 31 | 1.0042 | 70.1961 | 96 | 8160 | 32.549 | 108.8104 | 35.849 | -0.0625 | 19.875 | 0 | 39.505 | 33.2031
9/29/2020 10:23:25.1 | 90.6362 | 483 | 23 | 2498.955 | 128.6467 | 57.068 | 69.9605 | 30.2423 | 31.67 | 0.05111 | 106.9913 | 11.4258 | 70.647 | 69.9692 | 37.258 | 1.0026 | 99.5486 | 416.2097 | 374.1873 | 70.9973 | 686.5984 | 2.1163 | 449.3349 | 33.6656 | 44.388 | 29.4954 | 51.3882 | 11.9762 | 109.5099 | 27.6169 | 8.3533 | 97.7183 | 37.8055 | 26 | 28.6274 | 58 | 31 | 1.0008 | 69.8039 | 100 | 7900 | 32.549 | 108.1619 | 35.9009 | 0 | 20.1875 | 0 | 39.5081 | 33.2969
9/29/2020 10:23:26.1 | 90.6365 | 484 | 23 | 2501.4954 | 128.6089 | 57.069 | 70.003 | 30.2477 | 31.6751 | 0.05064 | 106.9826 | 11.4471 | 70.8183 | 70.5599 | 37.2897 | 1.0054 | 99.5481 | 416.4064 | 374.3 | 71.0472 | 686.5016 | 2.1096 | 452.184 | 33.6899 | 44.2321 | 29.4219 | 51.4394 | 11.9861 | 109.7894 | 27.5117 | 8.3881 | 97.7267 | 37.8896 | 26 | 28.6274 | 58 | 31 | 1.0004 | 69.8039 | 96 | 8120 | 32.549 | 109.1309 | 35.8856 | -0.0625 | 20.0625 | 0 | 39.2883 | 33.2969
9/29/2020 10:23:27.1 | 90.6368 | 485 | 23 | 2501.5239 | 128.7928 | 57.1146 | 70.0379 | 30.251 | 31.6821 | 0.05004 | 107.0349 | 11.4471 | 70.4186 | 69.4409 | 37.3439 | 1.0019 | 99.5509 | 415.6476 | 373.7085 | 71.34 | 686.639 | 2.0472 | 451.2901 | 33.7384 | 44.2774 | 29.4954 | 51.3817 | 11.9838 | 110.0444 | 27.4523 | 8.3494 | 97.6764 | 37.9096 | 26 | 28.6274 | 58 | 31 | 0.99995 | 70.1961 | 95 | 8290 | 32.549 | 109.1309 | 35.8154 | -0.0625 | 20.125 | 0 | 39.2395 | 33.2031
9/29/2020 10:23:28.1 | 90.637 | 486 | 23 | 2500.3206 | 128.9067 | 57.1889 | 70.0787 | 30.2501 | 31.6697 | 0.04718 | 107.0262 | 11.4578 | 70.8754 | 70.0209 | 37.4006 | 1.0046 | 99.5492 | 416.2659 | 373.7367 | 71.2467 | 686.588 | 2.0463 | 449.2791 | 33.752 | 44.2841 | 29.4818 | 51.4905 | 12.0028 | 109.9306 | 27.6695 | 8.3662 | 97.7435 | 37.8963 | 26 | 28.6274 | 58 | 31 | 0.99782 | 69.8039 | 100 | 8160 | 32.549 | 108.1619 | 36.0199 | 0 | 20.125 | 0 | 39.3707 | 33.2031
9/29/2020 10:23:29.1 | 90.6373 | 487 | 23 | 2498.4993 | 128.7446 | 57.2243 | 70.1252 | 30.2404 | 31.6584 | 0.04798 | 107.0349 | 11.451 | 70.8183 | 70.2237 | 37.4403 | 1.0042 | 99.5486 | 415.6476 | 373.3424 | 71.3029 | 686.6234 | 2.0523 | 450.955 | 33.685 | 44.6024 | 29.3689 | 51.4459 | 12.0233 | 110.0981 | 27.5184 | 8.3327 | 97.7603 | 37.7854 | 26 | 28.6274 | 58 | 31 | 0.99928 | 69.8039 | 96 | 8190 | 32.549 | 109.1309 | 35.8002 | -0.0625 | 19.9375 | 0 | 39.5844 | 33.2031
9/29/2020 10:23:30.1 | 90.6376 | 488 | 23 | 2498.1908 | 128.4262 | 57.2636 | 70.1766 | 30.2539 | 31.6621 | 0.04853 | 107 | 11.4355 | 70.6185 | 69.8892 | 37.4868 | 1.0038 | 99.5526 | 414.917 | 372.9199 | 71.1776 | 686.6234 | 2.0459 | 449.5305 | 33.5976 | 44.1602 | 29.5281 | 51.4709 | 12.0126 | 109.822 | 27.4389 | 8.3404 | 97.7099 | 37.9417 | 26 | 28.2353 | 58 | 31 | 1.0042 | 69.8039 | 95 | 8260 | 32.549 | 108.8104 | 35.7422 | 0 | 18.1875 | 0 | 40.3961 | 33.2031
9/29/2020 10:23:31.1 | 90.6379 | 489 | 23 | 2501.375 | 128.0541 | 57.282 | 70.2415 | 30.2467 | 31.6764 | 0.04911 | 106.9738 | 11.4355 | 70.647 | 70.2635 | 37.5373 | 1.0019 | 99.5503 | 415.2823 | 372.948 | 71.184 | 686.5224 | 2.0583 | 449.5584 | 33.5429 | 44.2708 | 29.5553 | 51.4263 | 11.9785 | 110.1278 | 27.6034 | 8.3301 | 97.4835 | 37.9684 | 26 | 28.2353 | 58 | 31 | 1.0198 | 69.4118 | 95 | 8430 | 32.549 | 109.1309 | 35.6781 | 0 | 19.1875 | 0 | 40.1794 | 33.2969
9/29/2020 10:23:32.1 | 90.6381 | 490 | 23 | 2498.9607 | 128.6063 | 57.3351 | 70.301 | 30.24 | 31.672 | 0.05137 | 106.9476 | 11.4268 | 70.5328 | 70.7101 | 37.5965 | 0.98764 | 99.5492 | 414.8046 | 372.4692 | 71.2901 | 686.1414 | 2.0884 | 452.3515 | 33.6551 | 44.4333 | 29.5349 | 51.5863 | 11.9754 | 109.8186 | 27.3471 | 8.3933 | 97.3912 | 38.0004 | 26 | 28.6274 | 58 | 31 | 1.0024 | 69.8039 | 95 | 8140 | 32.549 | 109.1309 | 35.7025 | 0 | 20 | 0 | 40.7074 | 33.2969
9/29/2020 10:23:33.1 | 90.6384 | 491 | 23 | 2500.2767 | 128.5786 | 57.3296 | 70.3337 | 30.2305 | 31.6535 | 0.04846 | 106.9651 | 11.4287 | 70.8468 | 70.363 | 37.6311 | 0.99815 | 99.5486 | 416.041 | 372.5537 | 70.9283 | 686.0654 | 2.1475 | 452.4074 | 33.6655 | 44.3161 | 29.5417 | 51.3174 | 12.0035 | 110.0141 | 27.5967 | 8.3984 | 97.4583 | 38.0592 | 26 | 28.6274 | 58 | 31 | 1.0015 | 69.8039 | 100 | 8310 | 32.549 | 108.8104 | 35.6354 | 0 | 20.125 | 0 | 40.564 | 33.2031
9/29/2020 10:23:34.1 | 90.6387 | 492 | 23 | 2500.0233 | 128.6798 | 57.3565 | 70.3793 | 30.2311 | 31.661 | 0.04877 | 106.9913 | 11.4229 | 70.4186 | 70.1506 | 37.6646 | 1.0023 | 99.5492 | 414.8327 | 372.6664 | 71.3528 | 686.0602 | 2.1684 | 449.8377 | 33.6886 | 44.3947 | 29.5349 | 51.5994 | 12.0035 | 109.6225 | 27.6762 | 8.41 | 97.6093 | 38.0004 | 26 | 28.6274 | 58 | 31 | 0.99834 | 70.1961 | 100 | 8140 | 32.549 | 108.1619 | 35.6934 | 0 | 20.3125 | 0 | 40.7105 | 33.2969
9/29/2020 10:23:35.1 | 90.639 | 493 | 23 | 2499.4835 | 128.7101 | 57.4073 | 70.4355 | 30.2347 | 31.655 | 0.0507 | 107.0611 | 11.4394 | 70.8754 | 70.0641 | 37.6925 | 1.0081 | 99.5486 | 414.5236 | 372.3002 | 71.3771 | 686.2122 | 2.113 | 451.4577 | 33.6893 | 44.5239 | 29.4682 | 51.3685 | 12.0142 | 109.5659 | 27.7019 | 8.41 | 97.6428 | 38.0912 | 26 | 29.0196 | 58 | 31 | 1.0002 | 69.8039 | 96 | 8190 | 32.549 | 108.8104 | 35.6964 | 0 | 20.3125 | 0 | 40.3809 | 33.2969
9/29/2020 10:23:36.1 | 90.6393 | 494 | 23 | 2501.7115 | 128.6828 | 57.3635 | 70.463 | 30.2483 | 31.6482 | 0.04965 | 107.0611 | 11.4248 | 70.6756 | 69.4577 | 37.7262 | 1.0087 | 99.5486 | 414.8889 | 372.4129 | 71.5522 | 686.36 | 2.0749 | 450.3963 | 33.7121 | 44.3947 | 29.6083 | 51.7528 | 11.9868 | 109.5379 | 27.6237 | 8.3636 | 97.7267 | 38.0725 | 26 | 29.0196 | 58 | 31 | 1.0014 | 69.8039 | 96 | 8140 | 32.549 | 108.8104 | 35.6476 | 0 | 19.9375 | 0 | 40.5426 | 33.2031
9/29/2020 10:23:37.1 | 90.6395 | 495 | 23 | 2499.1476 | 128.7352 | 57.3555 | 70.4749 | 30.2377 | 31.654 | 0.05081 | 107.0349 | 11.4229 | 70.7326 | 70.0774 | 37.7519 | 0.9953 | 99.5498 | 414.074 | 371.7087 | 71.3898 | 686.4006 | 2.0837 | 449.9215 | 33.6913 | 44.4852 | 29.6083 | 51.7397 | 11.9952 | 109.7351 | 27.7154 | 8.3404 | 97.7351 | 38.0725 | 26 | 28.6274 | 58 | 31 | 1.0002 | 69.8039 | 100 | 7870 | 32.549 | 108.1619 | 35.6934 | 0 | 20.25 | 0 | 40.2985 | 33.2969
9/29/2020 10:23:38.1 | 90.6398 | 496 | 23 | 2500.9884 | 128.73 | 57.4564 | 70.5372 | 30.2323 | 31.6497 | 0.05187 | 107 | 11.42 | 70.6756 | 69.4358 | 37.7846 | 0.99281 | 99.5481 | 414.0458 | 371.7369 | 71.5828 | 686.5526 | 2.0786 | 452.1281 | 33.7147 | 44.4266 | 29.5417 | 51.682 | 12.0134 | 109.6774 | 27.7612 | 8.3958 | 97.7099 | 38.1633 | 26 | 29.0196 | 58 | 31 | 0.99782 | 69.8039 | 96 | 8120 | 32.549 | 108.8104 | 35.6079 | 0 | 20.1875 | 0 | 40.4999 | 33.2969
9/29/2020 10:23:39.1 | 90.6401 | 497 | 23 | 2500.3524 | 128.7968 | 57.5421 | 70.6036 | 30.2393 | 31.6508 | 0.04988 | 107.0524 | 11.418 | 71.0466 | 70.1589 | 37.8286 | 1.0051 | 99.5498 | 413.3433 | 371.0609 | 71.6455 | 686.5068 | 2.0602 | 451.0388 | 33.7237 | 44.2841 | 29.5349 | 51.8486 | 12.0051 | 109.8471 | 27.8273 | 8.3894 | 97.7099 | 38.1566 | 26 | 28.6274 | 58 | 31 | 0.99995 | 69.8039 | 95 | 8210 | 32.549 | 108.8104 | 35.6842 | 0.125 | 20.25 | 0 | 40.3229 | 33.2031
9/29/2020 10:23:40.1 | 90.6404 | 498 | 23 | 2500.028 | 128.8844 | 57.5223 | 70.6551 | 30.2408 | 31.6552 | 0.04973 | 107.0785 | 11.4054 | 70.961 | 69.293 | 37.8626 | 0.99352 | 99.5481 | 413.1747 | 371.0327 | 71.7387 | 686.588 | 2.0441 | 449.9215 | 33.7422 | 44.0696 | 29.4818 | 51.7909 | 12.0278 | 109.6494 | 27.7154 | 8.3881 | 97.777 | 38.2607 | 26 | 29.0196 | 58 | 31 | 1.0048 | 69.8039 | 100 | 8090 | 32.549 | 107.8415 | 35.5957 | 0.125 | 20.25 | 0 | 40.3717 | 33.2031
9/29/2020 10:23:41.1 | 90.6406 | 499 | 23 | 2486.9947 | 128.6746 | 57.5332 | 70.6995 | 30.2466 | 31.6637 | 0.05222 | 107.0873 | 11.4083 | 70.8754 | 69.4711 | 37.8825 | 1.0316 | 99.5503 | 411.2357 | 369.0048 | 71.3464 | 686.588 | 2.0487 | 450.536 | 33.5117 | 44.4919 | 29.4818 | 51.644 | 12.0005 | 109.7357 | 27.5117 | 8.2566 | 97.6177 | 38.2086 | 26 | 28.2353 | 58 | 31 | 1.0336 | 69.0196 | 99 | 8140 | 32.549 | 108.49 | 36.1206 | 0.0625 | 20.0625 | 0 | 39.8193 | 33.2969
9/29/2020 10:23:42.1 | 90.6409 | 500 | 23 | 2496.403 | 126.3952 | 57.5649 | 70.7371 | 30.2444 | 31.662 | 0.06208 | 106.9913 | 11.3938 | 70.7897 | 69.0791 | 37.8956 | 1.0138 | 99.5481 | 413.1185 | 370.3004 | 71.5394 | 686.5068 | 1.998 | 449.6422 | 33.0426 | 44.3813 | 29.5349 | 51.7909 | 11.9876 | 109.8454 | 27.7679 | 8.1032 | 97.2318 | 38.2607 | 26 | 27.8431 | 58 | 31 | 1.0021 | 69.0196 | 99 | 8140 | 32.549 | 108.49 | 35.8398 | 0 | 19.875 | 0 | 39.4165 | 33.2969
9/29/2020 10:23:43.1 | 90.6412 | 501 | 23 | 2496.9906 | 126.185 | 57.5719 | 70.7905 | 30.2426 | 31.6544 | 0.06467 | 106.8604 | 11.388 | 70.6756 | 70.2037 | 37.8789 | 1.0053 | 99.5486 | 412.8375 | 370.2159 | 71.7515 | 686.4964 | 1.9473 | 450.7595 | 32.9954 | 44.3427 | 29.5743 | 51.9062 | 12.0013 | 109.874 | 27.6762 | 8.1277 | 96.8209 | 38.3515 | 26 | 27.451 | 58 | 31 | 0.99953 | 68.6274 | 94 | 8380 | 32.549 | 109.1309 | 35.7513 | 0.125 | 17.875 | 0 | 40.6128 | 33.2031
9/29/2020 10:23:44.1 | 90.6415 | 502 | 23 | 2496.1782 | 126.0001 | 57.6042 | 70.8357 | 30.2337 | 31.6361 | 0.06651 | 106.7731 | 11.3783 | 70.5043 | 69.6503 | 37.8888 | 1.0188 | 99.5475 | 412.0226 | 369.5399 | 71.7324 | 686.487 | 1.8817 | 451.3739 | 32.9363 | 44.4266 | 29.7212 | 51.8866 | 12.0187 | 109.8169 | 27.6034 | 8.1896 | 96.477 | 38.2353 | 26 | 28.2353 | 58 | 31 | 0.99989 | 69.0196 | 95 | 8290 | 32.549 | 108.8104 | 35.7666 | 0.0625 | 21 | 0 | 38.9557 | 33.2031
9/29/2020 10:23:45.1 | 90.6418 | 503 | 23 | 2498.1065 | 125.9904 | 57.6049 | 70.9002 | 30.226 | 31.6477 | 0.06294 | 106.7295 | 11.3763 | 70.5328 | 70.3348 | 37.9124 | 1.0158 | 99.5498 | 411.7977 | 369.5962 | 71.9138 | 686.4454 | 1.8917 | 449.4746 | 32.9592 | 44.408 | 29.5077 | 52.1238 | 12.0195 | 110.2953 | 27.7423 | 8.2321 | 96.5105 | 38.3381 | 26 | 28.2353 | 58 | 31 | 1.0012 | 69.0196 | 94 | 8310 | 32.549 | 109.1309 | 35.5896 | 0 | 20.375 | 0 | 39.5142 | 33.2031
9/29/2020 10:23:46.1 | 90.642 | 504 | 23 | 2499.4937 | 125.9917 | 57.6081 | 70.9544 | 30.2285 | 31.6568 | 0.06136 | 106.7295 | 11.3628 | 70.9325 | 70.2884 | 37.9385 | 1.004 | 99.5486 | 411.9101 | 368.9203 | 71.7324 | 686.5214 | 1.9482 | 450.3405 | 32.9778 | 44.4786 | 29.4478 | 51.5286 | 11.9709 | 109.874 | 27.656 | 8.2192 | 96.5944 | 38.2794 | 26 | 27.8431 | 58 | 31 | 1.0053 | 68.6274 | 99 | 8240 | 32.549 | 108.8104 | 35.4523 | 0 | 19.6875 | 0 | 40.6952 | 33.2031
9/29/2020 10:23:47.1 | 90.6423 | 505 | 23 | 2499.3056 | 126.067 | 57.6581 | 70.994 | 30.2192 | 31.6676 | 0.06303 | 106.7469 | 11.3628 | 70.1047 | 69.3552 | 37.9755 | 1.0051 | 99.5532 | 412.2193 | 369.2583 | 71.8256 | 686.791 | 1.9592 | 450.6477 | 32.9951 | 44.1602 | 29.5879 | 51.88 | 11.9914 | 109.8786 | 27.5967 | 8.1999 | 96.5776 | 38.3648 | 26 | 27.8431 | 58 | 31 | 1.0004 | 68.6274 | 94 | 8380 | 32.549 | 109.1309 | 35.4279 | 0 | 20.0625 | 0 | 40.4785 | 33.2969
9/29/2020 10:23:48.1 | 90.6426 | 506 | 23 | 2500.3636 | 126.012 | 57.7542 | 71.0122 | 30.2452 | 31.6467 | 0.06499 | 106.7295 | 11.3531 | 70.5043 | 69.8509 | 38.0044 | 1.0033 | 99.5492 | 412.0226 | 368.9766 | 71.9125 | 686.9327 | 1.973 | 451.8209 | 32.9947 | 44.3028 | 29.5608 | 51.8158 | 12.0195 | 109.7345 | 27.4254 | 8.1947 | 96.5105 | 38.3902 | 26 | 28.2353 | 58 | 31 | 1.0004 | 68.6274 | 94 | 8530 | 32.549 | 108.8104 | 35.3241 | 0 | 20.4375 | 0 | 39.4501 | 33.2031
9/29/2020 10:23:49.1 | 90.6429 | 507 | 23 | 2499.4169 | 126.009 | 57.784 | 71.0237 | 30.2134 | 31.6517 | 0.0635 | 106.7469 | 11.3531 | 70.7897 | 69.9826 | 38.0322 | 1.0031 | 99.5503 | 411.3481 | 368.4696 | 71.832 | 687.0347 | 1.9468 | 449.5305 | 32.9814 | 44.3747 | 29.5349 | 51.9889 | 12.0096 | 109.6236 | 27.6034 | 8.2411 | 96.5525 | 38.3648 | 26 | 28.2353 | 58 | 31 | 0.99992 | 69.0196 | 98 | 8070 | 32.549 | 108.1619 | 35.2997 | -0.0625 | 20.375 | 0 | 38.9923 | 33.2031
9/29/2020 10:23:50.1 | 90.6431 | 508 | 23 | 2501.4454 | 126.078 | 57.7859 | 71.0995 | 30.2232 | 31.6473 | 0.06332 | 106.8516 | 11.3598 | 70.5614 | 70.1439 | 38.0654 | 1.0071 | 99.5509 | 411.882 | 369.0048 | 72.1437 | 687.2679 | 1.9885 | 451.7091 | 33.0262 | 44.44 | 29.5743 | 51.9508 | 12.0255 | 109.6242 | 27.7221 | 8.2927 | 96.6112 | 38.4035 | 26 | 28.2353 | 58 | 31 | 0.99931 | 68.6274 | 94 | 8310 | 32.549 | 108.49 | 35.257 | -0.0625 | 20.3125 | 0 | 39.0594 | 33.2969
9/29/2020 10:23:51.1 | 90.6434 | 509 | 23 | 2497.1951 | 126.3724 | 57.8047 | 71.1231 | 30.227 | 31.6278 | 0.06357 | 106.904 | 11.3666 | 70.647 | 70.1306 | 38.0947 | 1.0058 | 99.5492 | 410.7299 | 368.3569 | 72.0568 | 687.395 | 2.0623 | 451.9884 | 33.0471 | 44.2974 | 29.5812 | 52.1684 | 12.0263 | 109.3984 | 27.7882 | 8.2308 | 96.628 | 38.5663 | 26 | 28.2353 | 58 | 31 | 1.0009 | 68.6274 | 94 | 8330 | 32.549 | 108.8104 | 35.2142 | 0 | 20.125 | 0 | 39.2426 | 33.2031
9/29/2020 10:23:52.1 | 90.6437 | 510 | 23 | 2502.8729 | 126.0305 | 57.8168 | 71.1679 | 30.1974 | 31.626 | 0.06423 | 106.9564 | 11.3453 | 70.9325 | 70.1273 | 38.1083 | 0.99886 | 99.5486 | 410.7861 | 367.8781 | 71.9942 | 687.6542 | 2.0385 | 451.5136 | 33.0326 | 44.44 | 29.6015 | 52.2575 | 12.0142 | 109.4258 | 27.7221 | 8.2076 | 96.6531 | 38.4822 | 26 | 28.2353 | 59 | 31 | 1.0015 | 68.6274 | 98 | 8190 | 32.549 | 107.8415 | 35.1837 | 0 | 19.4375 | 0 | 39.7736 | 33.2031
9/29/2020 10:23:53.1 | 90.644 | 511 | 23 | 2498.619 | 126.5257 | 57.8563 | 71.21 | 30.1947 | 31.6356 | 0.06413 | 106.9389 | 11.3501 | 70.9039 | 69.8458 | 38.1147 | 1.0087 | 99.5492 | 410.3365 | 367.1176 | 72.2497 | 687.7605 | 1.9989 | 449.6422 | 33.1061 | 44.2388 | 29.5812 | 51.9574 | 11.9914 | 109.3424 | 27.834 | 8.1986 | 96.5189 | 38.4622 | 26 | 28.2353 | 59 | 31 | 1.0007 | 69.0196 | 94 | 8360 | 32.549 | 108.49 | 35.0372 | 0 | 19.875 | 0 | 39.7369 | 33.2031
9/29/2020 10:23:54.1 | 90.6442 | 512 | 23 | 2500.0327 | 126.2234 | 57.9273 | 71.2518 | 30.1846 | 31.6332 | 0.06586 | 106.9913 | 11.3395 | 71.1037 | 69.9942 | 38.1283 | 1.016 | 99.5481 | 410.2522 | 367.3711 | 72.1437 | 687.8417 | 1.9125 | 449.8098 | 33.0456 | 44.44 | 29.6873 | 52.1042 | 11.9891 | 109.2852 | 27.7221 | 8.1677 | 96.4602 | 38.6183 | 26 | 28.2353 | 59 | 31 | 1.0015 | 68.6274 | 94 | 8430 | 32.549 | 108.1619 | 35.1044 | 0 | 18.4375 | 0 | 40.4755 | 33.2031
9/29/2020 10:23:55.1 | 90.6445 | 513 | 23 | 2497.6717 | 126.0934 | 57.9612 | 71.2826 | 30.172 | 31.6221 | 0.06626 | 106.9389 | 11.3327 | 71.0752 | 69.7256 | 38.1516 | 1.0046 | 99.5492 | 410.4489 | 367.2303 | 72.15 | 687.8261 | 1.8624 | 451.7371 | 32.9804 | 44.2908 | 29.4546 | 52.1108 | 12.0119 | 109.4264 | 27.834 | 8.1973 | 96.2925 | 38.5463 | 26 | 28.2353 | 59 | 31 | 1.0004 | 68.6274 | 98 | 7920 | 32.549 | 107.5211 | 35.1562 | 0 | 19.125 | 0 | 40.8569 | 33.2031
9/29/2020 10:23:56.1 | 90.6448 | 514 | 23 | 2501.4815 | 125.9599 | 57.9661 | 71.3378 | 30.2035 | 31.6344 | 0.06414 | 106.8953 | 11.3492 | 71.1037 | 70.1124 | 38.1617 | 1.0149 | 99.5481 | 410.5894 | 367.0895 | 72.1871 | 688.0198 | 1.8773 | 449.5305 | 32.9958 | 44.5372 | 29.6015 | 52.0977 | 11.9731 | 109.2292 | 27.505 | 8.2411 | 96.2925 | 38.5862 | 26 | 27.8431 | 59 | 31 | 1.0034 | 68.6274 | 94 | 8360 | 32.549 | 108.49 | 35.0128 | 0 | 20.25 | 0 | 40.4602 | 33.2031
9/29/2020 10:23:57.1 | 90.6451 | 515 | 23 | 2499.2288 | 126.309 | 58.0006 | 71.3825 | 30.1946 | 31.6347 | 0.06385 | 106.9127 | 11.3589 | 70.8183 | 70.4689 | 38.1742 | 0.99904 | 99.5486 | 410.1117 | 366.5543 | 72.0875 | 688.0093 | 1.8773 | 450.7874 | 33.0574 | 44.5891 | 29.5879 | 52.1488 | 11.9975 | 109.2578 | 27.6628 | 8.245 | 96.368 | 38.5209 | 26 | 28.2353 | 59 | 31 | 0.99702 | 68.6274 | 94 | 8330 | 32.549 | 108.49 | 35.0494 | 0 | 20.3125 | 0 | 40.4083 | 33.2031
9/29/2020 10:23:58.1 | 90.6454 | 516 | 23 | 2501.3392 | 126.137 | 58.0446 | 71.401 | 30.1734 | 31.639 | 0.06268 | 106.9476 | 11.3618 | 71.1894 | 69.8825 | 38.1971 | 1.014 | 99.5481 | 410.1398 | 366.6388 | 72.2062 | 688.0802 | 1.872 | 451.346 | 33.0403 | 44.4013 | 29.5743 | 52.3728 | 12.0202 | 109.5373 | 27.683 | 8.2308 | 96.4854 | 38.5596 | 26 | 28.2353 | 59 | 31 | 0.99815 | 69.0196 | 99 | 8240 | 32.549 | 107.8415 | 34.9976 | 0 | 20.625 | 0 | 39.8346 | 33.2031
9/29/2020 10:23:59.1 | 90.6456 | 517 | 23 | 2502.4362 | 126.401 | 58.0597 | 71.4626 | 30.1837 | 31.6283 | 0.06261 | 106.9564 | 11.3618 | 70.5328 | 69.6102 | 38.2241 | 1.0037 | 99.5486 | 410.0274 | 366.329 | 72.2126 | 688.1666 | 1.9054 | 450.536 | 33.1239 | 44.356 | 29.6342 | 52.2772 | 11.9845 | 109.5099 | 27.7423 | 8.2025 | 96.5525 | 38.7223 | 26 | 27.8431 | 59 | 31 | 1.0018 | 68.6274 | 94 | 8480 | 32.549 | 108.49 | 34.8755 | 0 | 20.4375 | 0 | 40.3473 | 33.2031
9/29/2020 10:24:00.1 | 90.6459 | 518 | 23 | 2496.1337 | 126.7989 | 58.089 | 71.5061 | 30.1942 | 31.6498 | 0.06226 | 106.9651 | 11.3744 | 70.7612 | 69.7874 | 38.2584 | 1.0067 | 99.5492 | 408.5661 | 365.4277 | 72.1437 | 688.2884 | 1.9187 | 450.8991 | 33.1445 | 44.6477 | 29.5281 | 52.2064 | 12.0013 | 109.1183 | 27.4591 | 8.1819 | 96.6196 | 38.7223 | 26 | 28.2353 | 59 | 31 | 1.0003 | 68.6274 | 94 | 8510 | 32.549 | 108.1619 | 34.8907 | 0 | 20.125 | 0 | 40.332 | 33.2031
9/29/2020 10:24:01.1 | 90.6462 | 519 | 23 | 2500.7155 | 126.3464 | 58.1063 | 71.5306 | 30.1764 | 31.6621 | 0.06428 | 106.9476 | 11.3734 | 71.0752 | 69.8292 | 38.2982 | 1.0071 | 99.5498 | 408.9314 | 366.0192 | 72.1935 | 688.3801 | 1.9047 | 450.7874 | 33.0869 | 44.3361 | 29.7539 | 52.3597 | 11.961 | 109.427 | 27.8273 | 8.1935 | 96.6196 | 38.7876 | 26 | 28.2353 | 59 | 31 | 1.0026 | 68.6274 | 98 | 8040 | 32.549 | 107.5211 | 34.9457 | 0 | 20.0625 | 0 | 40.0269 | 33.2031
9/29/2020 10:24:02.1 | 90.6465 | 520 | 23 | 2500.8395 | 126.5127 | 58.1568 | 71.568 | 30.1885 | 31.653 | 0.06332 | 106.9826 | 11.3783 | 70.9325 | 69.6872 | 38.3253 | 1.0119 | 99.5492 | 409.2686 | 365.5967 | 72.3428 | 688.5321 | 1.9154 | 449.3908 | 33.132 | 44.388 | 29.6342 | 52.1553 | 11.9861 | 109.1743 | 27.6695 | 8.1999 | 96.6028 | 38.6183 | 26 | 28.2353 | 59 | 31 | 1.0061 | 68.6274 | 94 | 8410 | 32.549 | 108.1619 | 34.967 | 0 | 20 | 0 | 39.9567 | 33.2031
9/29/2020 10:24:03.1 | 90.6467 | 521 | 23 | 2501.2719 | 126.3075 | 58.193 | 71.5912 | 30.1847 | 31.6464 | 0.06105 | 107.0524 | 11.3792 | 70.9325 | 70.3331 | 38.3583 | 1.0101 | 99.5492 | 409.0157 | 365.315 | 72.362 | 688.629 | 1.9318 | 450.6757 | 33.084 | 44.3041 | 29.7077 | 52.6859 | 11.9632 | 108.9782 | 27.7949 | 8.245 | 96.6615 | 38.7943 | 26 | 28.6274 | 59 | 31 | 1.0004 | 68.6274 | 99 | 8120 | 32.549 | 107.5211 | 35.0647 | 0 | 20.6875 | 0 | 39.2029 | 33.2031
9/29/2020 10:24:04.1 | 90.647 | 522 | 23 | 2500.9007 | 126.3755 | 58.2062 | 71.6215 | 30.1726 | 31.6521 | 0.06116 | 106.9826 | 11.3744 | 70.7897 | 69.7507 | 38.374 | 1.0078 | 99.5492 | 408.538 | 365.4277 | 72.4488 | 688.8061 | 1.9962 | 452.6309 | 33.0969 | 44.2388 | 29.5145 | 52.4685 | 12.0013 | 109.2303 | 27.6762 | 8.2334 | 96.6783 | 38.865 | 26 | 28.6274 | 59 | 31 | 1.0022 | 69.0196 | 99 | 8240 | 32.549 | 107.8415 | 34.9518 | 0 | 20.5 | 0 | 39.154 | 33.2031
9/29/2020 10:24:05.1 | 90.6473 | 523 | 23 | 2499.5821 | 126.4521 | 58.2401 | 71.6825 | 30.1773 | 31.6605 | 0.06181 | 107.0524 | 11.3705 | 70.8468 | 70.0458 | 38.3987 | 1.009 | 99.5492 | 408.9595 | 365.0897 | 72.436 | 689.0248 | 1.9856 | 450.5919 | 33.0995 | 44.2774 | 29.5879 | 52.4043 | 11.9861 | 109.3144 | 27.7154 | 8.2656 | 96.6447 | 38.833 | 26 | 28.2353 | 59 | 31 | 1.0035 | 68.6274 | 94 | 8380 | 32.549 | 108.49 | 34.9426 | 0 | 20.4375 | 0 | 39.3005 | 33.2031
9/29/2020 10:24:06.1 | 90.6476 | 524 | 23 | 2499.9002 | 126.3927 | 58.2905 | 71.729 | 30.1817 | 31.6573 | 0.06197 | 107.0436 | 11.3715 | 70.9325 | 70.0625 | 38.429 | 1.0316 | 99.5486 | 409.0157 | 365.0615 | 72.5918 | 689.1872 | 1.9708 | 450.2846 | 33.0882 | 44.2841 | 29.5879 | 52.513 | 12.0043 | 109.3978 | 27.7221 | 8.236 | 96.6615 | 38.885 | 26 | 28.2353 | 59 | 31 | 1.0005 | 68.6274 | 98 | 8330 | 32.549 | 107.8415 | 34.9518 | 0 | 20.25 | 0 | 39.6057 | 33.2031
9/29/2020 10:24:07.1 | 90.6479 | 525 | 23 | 2498.7321 | 126.3851 | 58.3248 | 71.7643 | 30.1777 | 31.6736 | 0.06089 | 107.0349 | 11.3628 | 70.961 | 69.8642 | 38.4597 | 1.0071 | 99.5447 | 408.5099 | 364.6954 | 72.4922 | 689.207 | 1.9581 | 451.6253 | 33.0708 | 44.3361 | 29.5077 | 52.5641 | 11.9975 | 109.1137 | 27.6695 | 8.2553 | 96.6363 | 38.8064 | 26 | 28.2353 | 59 | 31 | 0.99748 | 68.6274 | 98 | 7940 | 32.549 | 107.8415 | 34.8511 | 0 | 19.875 | 0 | 39.4592 | 33.2031
9/29/2020 10:24:08.1 | 90.6481 | 526 | 23 | 2499.8059 | 126.2578 | 58.3163 | 71.8142 | 30.17 | 31.6651 | 0.06039 | 107.0524 | 11.3715 | 70.5328 | 70.1805 | 38.4748 | 1.001 | 99.5481 | 407.3015 | 364.0194 | 72.5611 | 689.3289 | 1.9484 | 449.1115 | 33.0517 | 44.2521 | 29.6138 | 52.5326 | 11.9975 | 109.3972 | 27.7949 | 8.2051 | 96.5944 | 39.0144 | 26 | 28.2353 | 59 | 31 | 1.0028 | 68.6274 | 94 | 8460 | 32.549 | 108.49 | 34.8785 | 0.0625 | 19.3125 | 0 | 40.0513 | 33.2031
9/29/2020 10:24:09.1 | 90.6484 | 527 | 23 | 2499.2008 | 126.5005 | 58.3058 | 71.8657 | 30.1466 | 31.6718 | 0.06007 | 107.0524 | 11.3792 | 70.647 | 69.8759 | 38.4935 | 1.0083 | 99.5515 | 407.3015 | 364.3292 | 72.6479 | 689.2529 | 1.9493 | 451.9046 | 33.1071 | 44.4466 | 29.6737 | 52.5196 | 11.9709 | 109.0365 | 27.7814 | 8.2051 | 96.4938 | 38.917 | 26 | 28.2353 | 59 | 31 | 1.0001 | 68.6274 | 99 | 8120 | 32.549 | 107.8415 | 34.8297 | 0.0625 | 20.1875 | 0 | 39.8376 | 33.2031
9/29/2020 10:24:10.1 | 90.6487 | 528 | 23 | 2500.7214 | 126.3801 | 58.353 | 71.9189 | 30.1605 | 31.6501 | 0.06161 | 107.0262 | 11.3792 | 70.9895 | 70.2569 | 38.514 | 1.0092 | 99.5486 | 406.6833 | 363.2307 | 72.5292 | 689.3195 | 1.936 | 452.156 | 33.0958 | 44.3227 | 29.7077 | 52.4999 | 11.9906 | 109.4258 | 27.7086 | 8.1612 | 96.5105 | 38.9503 | 26 | 28.2353 | 59 | 31 | 1.0007 | 68.6274 | 99 | 8160 | 32.549 | 107.8415 | 34.8541 | 0 | 19.1875 | 0 | 40.3046 | 33.2031
9/29/2020 10:24:11.1 | 90.649 | 529 | 23 | 2501.1733 | 126.4453 | 58.3638 | 71.9555 | 30.1665 | 31.646 | 0.06269 | 107.0349 | 11.3938 | 70.6185 | 69.4962 | 38.5346 | 1.0071 | 99.5503 | 407.3015 | 363.5969 | 72.6786 | 689.3091 | 1.9225 | 450.3125 | 33.1188 | 44.3227 | 29.641 | 52.6532 | 11.9997 | 109.5396 | 27.6034 | 8.1973 | 96.4267 | 38.937 | 26 | 28.2353 | 59 | 31 | 1.0047 | 68.6274 | 94 | 8430 | 32.549 | 108.49 | 34.7931 | 0.125 | 19.5625 | 0 | 40.5365 | 33.2031
9/29/2020 10:24:12.1 | 90.6492 | 530 | 23 | 2499.8671 | 126.7429 | 58.4017 | 71.9917 | 30.1587 | 31.6729 | 0.06091 | 107.0087 | 11.3957 | 70.9039 | 69.5666 | 38.5401 | 1.0042 | 99.5486 | 406.3742 | 362.8927 | 72.6352 | 689.2279 | 1.9227 | 450.6198 | 33.1794 | 44.4852 | 29.641 | 52.6597 | 12.0111 | 109.2578 | 27.3471 | 8.2863 | 96.3763 | 38.989 | 26 | 28.2353 | 59 | 31 | 1.0007 | 69.0196 | 98 | 8380 | 32.549 | 107.8415 | 34.7992 | 0.0625 | 20.25 | 0 | 40.0269 | 33.2031
9/29/2020 10:24:13.1 | 90.6495 | 531 | 23 | 2499.4782 | 126.6185 | 58.4443 | 72.0356 | 30.158 | 31.6768 | 0.0612 | 107.0524 | 11.3899 | 70.961 | 70.0525 | 38.5574 | 1.0058 | 99.5492 | 407.0486 | 363.0335 | 72.5918 | 689.182 | 1.9289 | 451.7929 | 33.1417 | 44.3361 | 29.6342 | 52.7173 | 11.9937 | 109.1463 | 27.6695 | 8.2386 | 96.4351 | 38.8783 | 26 | 28.2353 | 59 | 31 | 0.99831 | 68.6274 | 98 | 7940 | 32.549 | 107.8415 | 34.7595 | 0.0625 | 18.9375 | 0 | 40.5884 | 33.2031
9/29/2020 10:24:14.1 | 90.6498 | 532 | 23 | 2500.5329 | 126.4569 | 58.4842 | 72.0844 | 30.17 | 31.6646 | 0.06068 | 107.0698 | 11.3889 | 70.7326 | 69.57 | 38.5892 | 0.99726 | 99.5486 | 406.4304 | 362.8646 | 72.8215 | 689.03 | 1.9229 | 450.0053 | 33.1134 | 44.4719 | 29.7008 | 52.7488 | 11.9967 | 109.3698 | 27.5967 | 8.1909 | 96.3512 | 38.9436 | 26 | 28.2353 | 59 | 31 | 1.0038 | 68.6274 | 94 | 8410 | 32.549 | 108.1619 | 34.7717 | 0 | 18.9375 | 0 | 40.8661 | 33.2031
9/29/2020 10:24:15.1 | 90.6501 | 533 | 23 | 2501.8866 | 126.5223 | 58.5043 | 72.1361 | 30.1574 | 31.6664 | 0.05846 | 107.0174 | 11.3899 | 70.9039 | 69.7306 | 38.5945 | 1.0023 | 99.5486 | 406.4866 | 362.7801 | 72.6415 | 689.0956 | 1.9278 | 451.346 | 33.1484 | 44.3361 | 29.5743 | 52.7684 | 12.0293 | 109.1177 | 27.7221 | 8.2076 | 96.3093 | 39.0797 | 26 | 28.6274 | 59 | 31 | 0.99879 | 69.0196 | 99 | 8120 | 32.549 | 107.5211 | 34.8511 | 0.0625 | 19.8125 | 0 | 40.8875 | 33.2031
9/29/2020 10:24:16.1 | 90.6504 | 534 | 23 | 2500.125 | 126.8191 | 58.5344 | 72.1689 | 30.1331 | 31.6699 | 0.05887 | 106.9913 | 11.3851 | 70.961 | 68.9458 | 38.5875 | 1.0028 | 99.5469 | 405.9808 | 362.3012 | 72.9401 | 689.2633 | 1.963 | 451.0946 | 33.2028 | 44.388 | 29.6342 | 52.7684 | 12.0096 | 108.8919 | 27.6169 | 8.218 | 96.3512 | 38.9823 | 26 | 28.6274 | 59 | 31 | 0.99974 | 68.6274 | 99 | 8190 | 32.549 | 107.5211 | 34.7595 | -0.0625 | 19.875 | 0 | 40.6738 | 33.2031
9/29/2020 10:24:17.1 | 90.6506 | 535 | 23 | 2502.302 | 126.7637 | 58.5371 | 72.2206 | 30.1315 | 31.6824 | 0.06019 | 107.0349 | 11.3812 | 70.7326 | 70.353 | 38.6012 | 1.003 | 99.5475 | 406.7395 | 362.2731 | 72.9962 | 689.3799 | 1.963 | 449.9215 | 33.2172 | 44.2388 | 29.6274 | 52.7239 | 11.9716 | 108.9485 | 27.9392 | 8.227 | 96.4267 | 39.1836 | 26 | 28.2353 | 59 | 31 | 1.002 | 68.6274 | 94 | 8360 | 32.549 | 108.1619 | 34.7687 | 0 | 19.8125 | 0 | 40.8997 | 33.1094
9/29/2020 10:24:18.1 | 90.6509 | 536 | 23 | 2499.225 | 126.8483 | 58.5812 | 72.2489 | 30.13 | 31.6746 | 0.06092 | 107.0873 | 11.388 | 70.8183 | 69.8008 | 38.597 | 1.0094 | 99.5481 | 404.941 | 361.2591 | 72.9401 | 689.5934 | 1.9637 | 450.3963 | 33.1985 | 44.1282 | 29.7471 | 52.8705 | 11.9823 | 108.809 | 28.0376 | 8.1986 | 96.4518 | 39.1969 | 26 | 28.2353 | 59 | 31 | 0.99809 | 68.6274 | 94 | 8530 | 32.549 | 107.8415 | 34.9304 | 0 | 20.125 | 0 | 40.5365 | 33.2031
9/29/2020 10:24:19.1 | 90.6512 | 537 | 23 | 2500.1461 | 126.7524 | 58.6189 | 72.2947 | 30.1319 | 31.6866 | 0.06043 | 107.0873 | 11.3938 | 70.9325 | 70.1273 | 38.5846 | 1.0024 | 99.5481 | 405.1096 | 361.2591 | 72.8712 | 689.7101 | 1.9867 | 450.0612 | 33.1856 | 44.2641 | 29.6873 | 52.7488 | 11.9769 | 108.921 | 27.6493 | 8.2347 | 96.477 | 39.1383 | 26 | 28.2353 | 59 | 31 | 0.99837 | 68.6274 | 98 | 8020 | 32.549 | 107.2006 | 35.0617 | 0 | 20.125 | 0 | 40.6647 | 33.2031
9/29/2020 10:24:20.1 | 90.6515 | 538 | 23 | 2499.0246 | 126.6449 | 58.6651 | 72.3323 | 30.1321 | 31.6887 | 0.05786 | 107.0524 | 11.3996 | 70.9895 | 69.7857 | 38.5883 | 1.0072 | 99.5492 | 405.1377 | 361.2872 | 73.0894 | 689.8882 | 1.9406 | 449.6701 | 33.1426 | 44.2321 | 29.7607 | 52.9727 | 11.9747 | 109.0062 | 27.7747 | 8.2424 | 96.5357 | 39.2622 | 26 | 28.2353 | 59 | 31 | 0.99968 | 68.6274 | 94 | 8460 | 32.549 | 108.1619 | 34.9487 | -0.0625 | 20.375 | 0 | 40.1642 | 33.2031
9/29/2020 10:24:21.1 | 90.6518 | 539 | 23 | 2498.617 | 126.3849 | 58.6803 | 72.389 | 30.1378 | 31.6948 | 0.05706 | 107.0698 | 11.4054 | 70.7897 | 70.6061 | 38.5801 | 1.0124 | 99.5481 | 405.1939 | 361.3718 | 73.0396 | 689.9539 | 1.9258 | 450.6757 | 33.0692 | 44.4919 | 29.6873 | 53.0237 | 12.0096 | 109.3692 | 27.5643 | 8.2399 | 96.5441 | 39.2422 | 26 | 28.6274 | 59 | 31 | 1.0021 | 69.0196 | 99 | 8120 | 32.549 | 107.5211 | 34.8785 | 0 | 20.8125 | 0 | 39.4836 | 33.2031
9/29/2020 10:24:22.1 | 90.652 | 540 | 23 | 2501.3534 | 126.3264 | 58.7005 | 72.4342 | 30.1492 | 31.703 | 0.05602 | 107.0698 | 11.4035 | 70.7612 | 70.0275 | 38.5843 | 1.0087 | 99.5486 | 405.0815 | 360.9774 | 72.9899 | 690.1622 | 1.946 | 452.5191 | 33.0901 | 44.2841 | 29.641 | 52.9727 | 12.0157 | 109.5099 | 27.6169 | 8.2373 | 96.6615 | 39.4048 | 26 | 28.6274 | 59 | 31 | 1.0015 | 68.6274 | 99 | 8260 | 32.549 | 107.8415 | 34.967 | 0 | 20.875 | 0 | 39.2151 | 33.2031
9/29/2020 10:24:23.1 | 90.6523 | 541 | 23 | 2500.4678 | 126.6865 | 58.7356 | 72.4875 | 30.1314 | 31.7058 | 0.05787 | 107.0349 | 11.4045 | 71.1608 | 70.4656 | 38.6212 | 1.0028 | 99.5492 | 404.6319 | 360.9774 | 73.0894 | 690.3247 | 1.9865 | 449.1394 | 33.1726 | 44.5438 | 29.641 | 52.9727 | 11.9982 | 109.1183 | 27.7221 | 8.2283 | 96.7873 | 39.3528 | 26 | 28.2353 | 59 | 31 | 1.0003 | 68.6274 | 94 | 8410 | 32.549 | 108.49 | 34.8694 | 0 | 20.3125 | 0 | 39.1266 | 33.2031
9/29/2020 10:24:24.1 | 90.6526 | 542 | 23 | 2501.2615 | 126.7218 | 58.7251 | 72.5414 | 30.1569 | 31.6923 | 0.05755 | 107.0174 | 11.4016 | 71.1323 | 70.0808 | 38.6762 | 0.99102 | 99.5492 | 404.9129 | 360.2733 | 73.1264 | 690.3351 | 2.0064 | 450.3963 | 33.1924 | 44.3227 | 29.6015 | 53.0617 | 12.0088 | 109.2863 | 27.7612 | 8.1754 | 96.7622 | 39.3142 | 26 | 28.6274 | 59 | 31 | 1.0018 | 69.0196 | 99 | 8290 | 32.549 | 107.5211 | 34.9915 | 0 | 20.4375 | 0 | 39.0625 | 33.2031
9/29/2020 10:24:25.1 | 90.6529 | 543 | 23 | 2501.1888 | 126.8605 | 58.7723 | 72.5817 | 30.161 | 31.6972 | 0.05698 | 107.0349 | 11.4035 | 70.9325 | 69.8509 | 38.7297 | 1.001 | 99.5492 | 404.9129 | 360.2451 | 73.12 | 690.406 | 1.9867 | 450.0332 | 33.2278 | 44.2122 | 29.7471 | 53.1572 | 11.999 | 109.1183 | 27.6493 | 8.196 | 96.7454 | 39.3528 | 26 | 28.6274 | 59 | 31 | 0.99767 | 68.6274 | 98 | 8020 | 32.549 | 107.5211 | 34.9243 | 0 | 20.25 | 0 | 39.2334 | 33.2031
9/29/2020 10:24:26.1 | 90.6531 | 544 | 23 | 2496.106 | 126.7249 | 58.8745 | 72.6369 | 30.1702 | 31.6867 | 0.05858 | 107.0698 | 11.3938 | 71.0466 | 70.1539 | 38.7905 | 1.0087 | 99.5469 | 403.8451 | 359.8508 | 73.2755 | 690.3903 | 1.9756 | 449.9215 | 33.1248 | 44.3227 | 29.6737 | 53.0617 | 12.0354 | 109.004 | 27.8138 | 8.1638 | 96.7035 | 39.3848 | 26 | 28.2353 | 60 | 31 | 0.99974 | 68.6274 | 94 | 8290 | 32.549 | 108.1619 | 34.8633 | 0 | 19.8125 | 0 | 39.4043 | 33.2031
9/29/2020 10:24:27.1 | 90.6534 | 545 | 23 | 2500.5587 | 126.3354 | 58.8684 | 72.6873 | 30.156 | 31.7034 | 0.05961 | 107.0174 | 11.3918 | 70.8183 | 70.0808 | 38.8282 | 0.99726 | 99.5469 | 403.9856 | 359.541 | 73.1506 | 690.5174 | 1.9601 | 450.3125 | 33.0819 | 44.2441 | 29.6805 | 52.8313 | 12.0051 | 109.3961 | 27.6817 | 8.2347 | 96.6615 | 39.2876 | 26 | 28.2353 | 60 | 31 | 1.0024 | 68.6274 | 99 | 8140 | 32.549 | 107.8415 | 34.8389 | 0 | 20.3125 | 0 | 39.566 | 33.2031
9/29/2020 10:24:28.1 | 90.6537 | 546 | 23 | 2502.1764 | 126.4624 | 58.9054 | 72.7048 | 30.1595 | 31.6979 | 0.05704 | 107.0524 | 11.3918 | 70.6185 | 70.2867 | 38.8685 | 1.0063 | 99.5481 | 403.7607 | 359.0621 | 73.1327 | 690.5487 | 1.9719 | 452.6867 | 33.1366 | 44.3294 | 29.7212 | 53.2724 | 12.0028 | 109.5653 | 27.6628 | 8.2837 | 96.6196 | 39.3275 | 26 | 28.2353 | 60 | 31 | 1.0001 | 68.6274 | 99 | 8210 | 32.549 | 108.1619 | 34.7931 | 0 | 19.9375 | 0 | 39.9506 | 33.2031
9/29/2020 10:24:29.1 | 90.654 | 547 | 23 | 2509.3782 | 126.8304 | 58.9623 | 72.7336 | 30.1326 | 31.7 | 0.05735 | 107.0349 | 11.387 | 70.4186 | 69.5381 | 38.9151 | 1.0006 | 99.5481 | 404.4071 | 360.2451 | 73.4247 | 690.2831 | 2.0182 | 449.3629 | 33.3287 | 44.2708 | 29.5867 | 53.1127 | 11.9899 | 109.1732 | 27.7086 | 8.2631 | 96.7454 | 39.3516 | 25.5 | 28.6274 | 60 | 31 | 0.98033 | 69.4118 | 95 | 8510 | 32.549 | 108.49 | 34.671 | 0 | 20.0625 | 0 | 39.7003 | 33.2031
9/29/2020 10:24:30.1 | 90.6543 | 548 | 23 | 2505.1523 | 128.6029 | 58.9717 | 72.7764 | 30.1475 | 31.7004 | 0.04658 | 107.1047 | 11.3851 | 70.5614 | 70.305 | 38.9533 | 0.98675 | 99.5498 | 403.817 | 359.4001 | 73.2628 | 690.2435 | 2.1265 | 449.4187 | 33.7375 | 44.3094 | 29.6941 | 53.3038 | 12.0285 | 108.9788 | 27.6425 | 8.4139 | 97.0893 | 39.3528 | 25.5 | 28.6274 | 60 | 31 | 0.99156 | 69.8039 | 99 | 8290 | 32.549 | 107.5211 | 34.8633 | 0 | 20.625 | 0 | 39.7278 | 33.2031
9/29/2020 10:24:31.1 | 90.6545 | 549 | 23 | 2502.5185 | 128.9972 | 59.0067 | 72.8137 | 30.1474 | 31.6896 | 0.04443 | 107.1833 | 11.386 | 70.647 | 70.4292 | 38.9899 | 1.0062 | 99.5464 | 403.2549 | 358.527 | 73.2819 | 690.0757 | 2.1963 | 452.0722 | 33.8054 | 44.2255 | 29.7403 | 53.2724 | 12.0316 | 109.1714 | 27.7679 | 8.3185 | 97.3493 | 39.4501 | 25.5 | 29.0196 | 60 | 31 | 0.99763 | 69.8039 | 100 | 7750 | 32.549 | 107.5211 | 34.9029 | 0.0625 | 20.25 | 0 | 39.801 | 33.2031
9/29/2020 10:24:32.1 | 90.6548 | 550 | 23 | 2501.3252 | 128.761 | 59.0333 | 72.8523 | 30.1523 | 31.6898 | 0.04591 | 107.2705 | 11.3821 | 70.8754 | 69.6286 | 39.0174 | 1.0051 | 99.5481 | 403.1706 | 358.7241 | 73.4375 | 689.9945 | 2.2087 | 449.6143 | 33.7274 | 44.2321 | 29.6342 | 53.483 | 12.0119 | 109.2852 | 27.7221 | 8.3133 | 97.5506 | 39.606 | 25.5 | 29.0196 | 60 | 31 | 1.0006 | 69.8039 | 100 | 8070 | 32.549 | 107.5211 | 35.0372 | 0.0625 | 20.1875 | 0 | 40.0024 | 33.2031
9/29/2020 10:24:33.1 | 90.6551 | 551 | 23 | 2501.321 | 128.6536 | 59.0783 | 72.8844 | 30.1419 | 31.6902 | 0.04592 | 107.2182 | 11.3821 | 70.7041 | 70.1788 | 39.0375 | 0.99245 | 99.5481 | 403.4516 | 358.8368 | 73.4311 | 689.832 | 2.1506 | 452.0164 | 33.6992 | 44.3294 | 29.6342 | 53.2724 | 12.0179 | 109.6774 | 27.8205 | 8.3765 | 97.668 | 39.554 | 25.5 | 29.0196 | 60 | 31 | 1.0053 | 69.8039 | 95 | 8090 | 32.549 | 108.49 | 35.0037 | 0.0625 | 20.0625 | 0 | 39.9628 | 33.2031
9/29/2020 10:24:34.1 | 90.6554 | 552 | 23 | 2502.7014 | 128.7162 | 59.13 | 72.936 | 30.1551 | 31.6955 | 0.0446 | 107.192 | 11.3841 | 70.9325 | 69.9326 | 39.0716 | 1.0003 | 99.5486 | 403.0582 | 358.7805 | 73.3686 | 689.8372 | 2.126 | 448.5249 | 33.7342 | 44.5239 | 29.641 | 53.2593 | 12.0323 | 109.6499 | 27.5967 | 8.3636 | 97.6596 | 39.5607 | 25.5 | 28.6274 | 60 | 31 | 1.0022 | 69.8039 | 96 | 8210 | 32.549 | 108.8104 | 34.906 | 0.0625 | 19 | 0 | 40.0055 | 33.2031
9/29/2020 10:24:35.1 | 90.6556 | 553 | 23 | 2501.6319 | 128.8662 | 59.1464 | 72.9599 | 30.182 | 31.6925 | 0.0432 | 107.1396 | 11.3899 | 70.8468 | 68.9711 | 39.0907 | 1.0024 | 99.552 | 402.8334 | 358.189 | 73.5739 | 689.6591 | 2.1402 | 453.776 | 33.7591 | 44.4786 | 29.6206 | 53.3169 | 12.0452 | 109.3452 | 27.656 | 8.3404 | 97.6009 | 39.5407 | 25.5 | 28.6274 | 60 | 31 | 0.99644 | 69.8039 | 100 | 7850 | 32.549 | 107.8415 | 35.0922 | 0.0625 | 19 | 0 | 40.6067 | 33.2031
9/29/2020 10:24:36.1 | 90.6559 | 554 | 23 | 2501.392 | 129.0597 | 59.1719 | 72.996 | 30.1683 | 31.7048 | 0.04422 | 107.0698 | 11.3851 | 71.1037 | 69.5164 | 39.1246 | 0.9969 | 99.5486 | 402.2152 | 357.682 | 73.4311 | 689.431 | 2.1334 | 450.0612 | 33.8066 | 44.4852 | 29.641 | 53.4255 | 12.0331 | 109.2858 | 27.6628 | 8.4397 | 97.5506 | 39.5607 | 25.5 | 29.0196 | 60 | 31 | 1.0126 | 69.8039 | 95 | 8240 | 32.549 | 108.49 | 35.2081 | 0.125 | 19.875 | 0 | 41.156 | 33.2031
9/29/2020 10:24:37.1 | 90.6562 | 555 | 23 | 2502.4934 | 129.2959 | 59.1714 | 73.0541 | 30.1671 | 31.7111 | 0.0441 | 107.0262 | 11.3831 | 70.7612 | 70.0575 | 39.1522 | 0.99281 | 99.5486 | 402.44 | 357.7665 | 73.5803 | 689.0904 | 2.1329 | 451.0667 | 33.8833 | 44.4333 | 29.5145 | 53.2724 | 12.0399 | 109.0897 | 27.7154 | 8.3958 | 97.5674 | 39.5927 | 25.5 | 28.6274 | 60 | 31 | 0.99181 | 69.8039 | 96 | 8240 | 32.549 | 108.49 | 35.3088 | 0 | 20.4375 | 0 | 40.9393 | 33.2031
9/29/2020 10:24:38.1 | 90.6565 | 556 | 23 | 2499.6567 | 129.5259 | 59.2211 | 73.1087 | 30.1539 | 31.7206 | 0.04445 | 107.0174 | 11.3744 | 70.8468 | 69.9876 | 39.1854 | 0.98425 | 99.5492 | 401.4564 | 356.9497 | 73.6363 | 689.106 | 2.1568 | 450.117 | 33.9051 | 44.388 | 29.6941 | 53.483 | 12.0558 | 109.0622 | 27.7221 | 8.352 | 97.7099 | 39.7165 | 26 | 29.4118 | 60 | 31 | 0.99968 | 69.8039 | 100 | 8160 | 32.549 | 107.5211 | 35.3149 | 0 | 20.375 | 0 | 40.3656 | 33.2031
9/29/2020 10:24:39.1 | 90.6568 | 557 | 23 | 2499.4038 | 129.3325 | 59.282 | 73.1334 | 30.1651 | 31.7125 | 0.04463 | 107.0524 | 11.3754 | 70.7041 | 70.3944 | 39.1992 | 1.0044 | 99.5458 | 401.625 | 357.006 | 73.7051 | 689.0091 | 2.187 | 451.5974 | 33.8511 | 44.356 | 29.7267 | 53.5536 | 12.0543 | 109.367 | 27.7423 | 8.3481 | 97.777 | 39.7485 | 25.5 | 29.0196 | 60 | 31 | 0.99754 | 69.8039 | 96 | 8120 | 32.549 | 108.49 | 35.0433 | 0.0625 | 20.125 | 0 | 40.6708 | 33.2031
9/29/2020 10:24:40.1 | 90.657 | 558 | 23 | 2500.0948 | 129.2519 | 59.327 | 73.1831 | 30.1652 | 31.701 | 0.04452 | 107.0436 | 11.3657 | 70.8754 | 70.0957 | 39.2233 | 1.004 | 99.5481 | 401.8218 | 356.8933 | 73.6224 | 688.9685 | 2.1652 | 452.6588 | 33.8394 | 44.3734 | 29.6737 | 53.2136 | 12.0482 | 109.7334 | 27.6547 | 8.2695 | 97.8273 | 39.6446 | 25.5 | 29.0196 | 60 | 31 | 0.99785 | 69.8039 | 96 | 8040 | 32.549 | 108.49 | 35.4279 | 0 | 20.125 | 0 | 40.6647 | 33.2031
9/29/2020 10:24:41.1 | 90.6573 | 559 | 23 | 2501.6007 | 129.0477 | 59.3032 | 73.2321 | 30.1589 | 31.7297 | 0.04264 | 107.0698 | 11.3725 | 70.8183 | 70.0225 | 39.2515 | 1.0516 | 99.5481 | 401.7094 | 356.4427 | 73.6669 | 688.8873 | 2.148 | 449.726 | 33.8062 | 44.4719 | 29.7267 | 53.5654 | 12.0278 | 109.4813 | 27.7545 | 8.3288 | 97.8525 | 39.6965 | 25.5 | 29.0196 | 60 | 31 | 0.9966 | 69.8039 | 100 | 7850 | 32.549 | 107.8415 | 35.3272 | 0 | 19.875 | 0 | 40.7776 | 33.2031
9/29/2020 10:24:42.1 | 90.6576 | 560 | 23 | 2502.0795 | 129.0607 | 59.2937 | 73.2789 | 30.1563 | 31.7224 | 0.04219 | 107.1047 | 11.3676 | 70.7326 | 70.0508 | 39.2826 | 0.99423 | 99.5503 | 400.501 | 356.2737 | 73.6669 | 688.9331 | 2.1622 | 450.4522 | 33.8161 | 44.42 | 29.5743 | 53.4124 | 12.0293 | 109.2595 | 27.7545 | 8.352 | 97.8106 | 39.8071 | 25.5 | 29.0196 | 60 | 31 | 1.0009 | 69.8039 | 95 | 8140 | 32.549 | 108.8104 | 35.3149 | 0.0625 | 19.6875 | 0 | 40.9912 | 33.2031
9/29/2020 10:24:43.1 | 90.6579 | 561 | 23 | 2499.4242 | 129.2655 | 59.3451 | 73.3186 | 30.1571 | 31.7123 | 0.04224 | 107.0698 | 11.3812 | 70.7326 | 70.3845 | 39.3111 | 1.0012 | 99.5503 | 400.2481 | 355.9639 | 73.8785 | 689.004 | 2.165 | 450.955 | 33.8338 | 44.3813 | 29.6669 | 53.4765 | 12.0195 | 109.5676 | 27.7679 | 8.3804 | 97.7938 | 39.7938 | 25.5 | 28.6274 | 60 | 31 | 0.99562 | 69.8039 | 96 | 8310 | 32.549 | 108.8104 | 35.3912 | -0.0625 | 19.8125 | 0 | 40.8447 | 33.2031
9/29/2020 10:24:44.1 | 90.6581 | 562 | 23 | 2498.8258 | 129.0683 | 59.3931 | 73.3646 | 30.1788 | 31.7331 | 0.0409 | 107.1745 | 11.3802 | 70.5328 | 69.7774 | 39.3369 | 1.0037 | 99.5481 | 399.939 | 355.4287 | 73.7982 | 688.8977 | 2.1298 | 449.5025 | 33.7741 | 44.4013 | 29.6873 | 53.7001 | 12.0263 | 110.0135 | 27.7356 | 8.334 | 97.7854 | 39.8137 | 25.5 | 29.0196 | 60 | 31 | 0.99971 | 69.8039 | 100 | 8190 | 32.549 | 108.1619 | 35.4553 | 0 | 19.8125 | 0 | 40.7501 | 33.2031
9/29/2020 10:24:45.1 | 90.6584 | 563 | 23 | 2498.4453 | 129.0344 | 59.4391 | 73.4313 | 30.1859 | 31.7119 | 0.04177 | 107.192 | 11.3686 | 70.7612 | 69.7908 | 39.3765 | 1.0267 | 99.5486 | 399.3207 | 354.978 | 73.9651 | 689.03 | 2.1167 | 451.4577 | 33.7601 | 44.5239 | 29.86 | 53.6675 | 12.0278 | 109.5379 | 27.7545 | 8.3533 | 97.7854 | 39.827 | 25.5 | 29.0196 | 60 | 31 | 1.0051 | 69.8039 | 96 | 8160 | 32.549 | 108.8104 | 35.4523 | 0 | 19.875 | 0 | 40.4633 | 33.2031
9/29/2020 10:24:46.1 | 90.6587 | 564 | 23 | 2502.26 | 128.9115 | 59.4554 | 73.4738 | 30.1806 | 31.7252 | 0.04213 | 107.192 | 11.3773 | 70.6185 | 70.0808 | 39.4152 | 1.0051 | 99.5492 | 400.8101 | 355.147 | 73.9281 | 689.0144 | 2.1378 | 452.0164 | 33.7794 | 44.4852 | 29.6274 | 53.7315 | 12.027 | 109.8186 | 27.7154 | 8.303 | 97.7435 | 39.8071 | 25.5 | 28.6274 | 60 | 31 | 0.99959 | 69.8039 | 96 | 7970 | 32.549 | 108.8104 | 35.5621 | 0 | 20.625 | 0 | 40.2801 | 33.2031
9/29/2020 10:24:47.1 | 90.659 | 565 | 23 | 2500.2607 | 129.2682 | 59.4779 | 73.5198 | 30.1833 | 31.7292 | 0.04345 | 107.1745 | 11.3763 | 70.6756 | 69.6436 | 39.4456 | 0.99263 | 99.5486 | 400.0233 | 354.8372 | 73.8288 | 688.8977 | 2.1573 | 449.6981 | 33.8459 | 44.8487 | 29.6342 | 53.6805 | 12.0475 | 109.706 | 27.4523 | 8.2463 | 97.8106 | 39.8656 | 25.5 | 29.0196 | 60 | 31 | 0.99971 | 69.8039 | 100 | 7870 | 32.549 | 108.1619 | 35.5988 | 0 | 20.125 | 0 | 40.6067 | 33.2031
9/29/2020 10:24:48.1 | 90.6593 | 566 | 23 | 2500.0348 | 129.3538 | 59.5261 | 73.5541 | 30.1911 | 31.7247 | 0.0433 | 107.1135 | 11.356 | 70.9039 | 70.0641 | 39.476 | 1.0144 | 99.5503 | 400.2481 | 354.8935 | 73.9472 | 688.8269 | 2.1723 | 450.536 | 33.8652 | 44.3494 | 29.7008 | 53.8531 | 12.0414 | 109.7637 | 27.683 | 8.3262 | 97.8441 | 39.9309 | 25.5 | 28.6274 | 60 | 31 | 1.0122 | 69.8039 | 96 | 8140 | 32.549 | 109.1309 | 35.2508 | 0 | 19.625 | 0 | 40.6036 | 33.2031
9/29/2020 10:24:49.1 | 90.6595 | 567 | 23 | 2500.4465 | 129.3011 | 59.5449 | 73.5805 | 30.187 | 31.7226 | 0.04318 | 107.1047 | 11.3589 | 70.7326 | 70.0292 | 39.4988 | 1.0014 | 99.5475 | 399.3207 | 354.4147 | 73.9842 | 688.7613 | 2.171 | 450.6198 | 33.857 | 44.5958 | 29.6682 | 53.942 | 12.0543 | 110.097 | 27.7221 | 8.3688 | 97.8525 | 40.0546 | 25.5 | 28.6274 | 60 | 31 | 0.99773 | 69.8039 | 96 | 8330 | 32.549 | 109.1309 | 35.3577 | 0 | 20.0625 | 0 | 40.3625 | 33.2031
9/29/2020 10:24:50.1 | 90.6598 | 568 | 23 | 2500.8107 | 129.1803 | 59.5951 | 73.6336 | 30.1815 | 31.7212 | 0.04435 | 107.0349 | 11.3666 | 70.9039 | 69.7757 | 39.5173 | 1.0012 | 99.5481 | 399.2364 | 354.4147 | 74.1702 | 688.654 | 2.1741 | 449.2232 | 33.8303 | 44.4786 | 29.7403 | 53.827 | 12.0505 | 110.1816 | 27.9715 | 8.3829 | 97.8609 | 39.9695 | 25.5 | 28.6274 | 60 | 31 | 0.99663 | 69.8039 | 100 | 8240 | 32.549 | 108.49 | 35.2844 | 0 | 20.1875 | 0 | 40.2985 | 33.2031
9/29/2020 10:24:51.1 | 90.6601 | 569 | 23 | 2497.7349 | 129.2691 | 59.6435 | 73.6653 | 30.1899 | 31.7192 | 0.04446 | 107.0087 | 11.3754 | 70.7326 | 69.3317 | 39.5325 | 0.99672 | 99.5492 | 399.2645 | 354.1612 | 74.0454 | 688.6082 | 2.1761 | 451.0388 | 33.8119 | 44.6597 | 29.7335 | 53.6989 | 12.0331 | 110.0987 | 27.5765 | 8.2914 | 97.8945 | 39.9628 | 25.5 | 28.6274 | 60 | 31 | 1.0018 | 69.8039 | 96 | 8140 | 32.549 | 109.1309 | 35.1959 | 0 | 19.8125 | 0 | 40.0147 | 33.2031
9/29/2020 10:24:52.1 | 90.6604 | 570 | 23 | 2499.5769 | 128.9593 | 59.6934 | 73.7306 | 30.2053 | 31.7141 | 0.04483 | 107 | 11.3889 | 70.9895 | 69.6922 | 39.5517 | 0.98728 | 99.5492 | 398.4777 | 353.6261 | 74.3816 | 688.5373 | 2.1334 | 451.7091 | 33.7557 | 44.5438 | 29.641 | 53.891 | 12.021 | 109.9866 | 27.8798 | 8.2605 | 97.8609 | 39.9761 | 25.5 | 29.0196 | 60 | 31 | 0.99852 | 69.8039 | 96 | 8070 | 32.549 | 108.8104 | 35.4156 | 0 | 20.375 | 0 | 40.0787 | 33.2031
9/29/2020 10:24:53.1 | 90.6606 | 571 | 23 | 2501.2923 | 129.1349 | 59.7349 | 73.7874 | 30.2035 | 31.7128 | 0.04497 | 107.0087 | 11.388 | 70.961 | 70.0225 | 39.5673 | 1.003 | 99.5486 | 398.5058 | 353.1754 | 74.2135 | 688.4811 | 2.1413 | 449.6701 | 33.8249 | 44.8873 | 29.6737 | 53.8715 | 12.0414 | 109.6499 | 27.5967 | 8.3224 | 97.8609 | 40.0081 | 25.5 | 29.0196 | 60 | 31 | 1.0032 | 69.8039 | 100 | 7870 | 32.549 | 108.1619 | 35.3912 | 0 | 20.125 | 0 | 40.2039 | 33.2031
9/29/2020 10:24:54.1 | 90.6609 | 572 | 23 | 2500.3215 | 129.4686 | 59.7807 | 73.8366 | 30.2048 | 31.7151 | 0.0428 | 107 | 11.4006 | 70.8754 | 69.647 | 39.5942 | 1.0151 | 99.5486 | 398.1405 | 353.2599 | 74.2822 | 688.7154 | 2.171 | 451.346 | 33.8991 | 44.6477 | 29.7675 | 54.1459 | 12.0164 | 109.874 | 27.8273 | 8.3353 | 97.8609 | 40.0999 | 25.5 | 29.0196 | 60 | 31 | 1.0003 | 69.8039 | 95 | 8140 | 32.549 | 109.1309 | 35.2203 | 0 | 19.625 | 0 | 40.152 | 33.2031
9/29/2020 10:24:55.1 | 90.6612 | 573 | 23 | 2499.7769 | 129.4119 | 59.7776 | 73.8916 | 30.2071 | 31.726 | 0.04398 | 106.9826 | 11.3812 | 70.7897 | 70.0475 | 39.6187 | 0.99013 | 99.5492 | 398.3372 | 352.6402 | 74.146 | 688.6134 | 2.1708 | 451.5415 | 33.8769 | 44.9206 | 29.6873 | 54.0571 | 12.0467 | 109.7345 | 27.6304 | 8.3211 | 97.819 | 40.0214 | 25.5 | 28.6274 | 60 | 31 | 0.99944 | 69.8039 | 95 | 8430 | 32.549 | 109.1309 | 35.3851 | 0 | 19.8125 | 0 | 40.271 | 33.2031
9/29/2020 10:24:56.1 | 90.6615 | 574 | 23 | 2500.4576 | 129.3737 | 59.8287 | 73.9313 | 30.2081 | 31.7148 | 0.04365 | 106.9913 | 11.3812 | 70.7326 | 70.1024 | 39.6507 | 0.9994 | 99.5486 | 398.1124 | 352.5276 | 74.2759 | 688.5467 | 2.1531 | 448.916 | 33.8762 | 44.7968 | 29.6533 | 53.9865 | 12.0618 | 109.79 | 27.7154 | 8.3082 | 97.7686 | 40.0401 | 25.5 | 28.6274 | 61 | 31 | 0.99632 | 69.4118 | 100 | 8210 | 32.549 | 108.1619 | 35.1257 | 0 | 20.125 | 0 | 40.2588 | 33.2969
9/29/2020 10:24:57.1 | 90.6617 | 575 | 23 | 2500.9602 | 129.3158 | 59.8601 | 73.9682 | 30.2104 | 31.7053 | 0.04309 | 107.0174 | 11.3841 | 70.8183 | 68.8206 | 39.6619 | 1.0047 | 99.5475 | 397.3818 | 352.6402 | 74.4312 | 688.5426 | 2.1768 | 450.9829 | 33.8678 | 44.8035 | 29.7539 | 53.891 | 12.0596 | 109.6768 | 27.6169 | 8.2888 | 97.8022 | 40.1904 | 25.5 | 28.6274 | 61 | 31 | 0.99788 | 69.8039 | 96 | 8160 | 32.549 | 108.8104 | 35.1471 | 0 | 19.9375 | 0 | 40.1489 | 33.2031
9/29/2020 10:24:58.1 | 90.662 | 576 | 23 | 2499.6153 | 129.3216 | 59.8179 | 74.0012 | 30.2182 | 31.7119 | 0.04363 | 107.0349 | 11.3734 | 70.7612 | 70.0209 | 39.6822 | 1.0062 | 99.5486 | 397.6909 | 352.2741 | 74.3319 | 688.5426 | 2.1898 | 452.156 | 33.8511 | 44.8035 | 29.5947 | 54.044 | 12.0361 | 109.6779 | 27.7221 | 8.3623 | 97.8273 | 40.0866 | 25.5 | 28.6274 | 61 | 31 | 1.0016 | 69.8039 | 96 | 7990 | 32.549 | 108.8104 | 35.3119 | 0.125 | 19.875 | 0 | 40.1215 | 33.2031
9/29/2020 10:24:59.1 | 90.6623 | 577 | 23 | 2500.2233 | 129.2471 | 59.8776 | 74.0519 | 30.2157 | 31.718 | 0.04488 | 107.0087 | 11.3666 | 70.7897 | 69.2207 | 39.7023 | 1.0008 | 99.5475 | 397.466 | 352.1051 | 74.5305 | 688.4967 | 2.2047 | 449.6422 | 33.8398 | 44.8035 | 29.7471 | 54.1459 | 12.021 | 109.7608 | 27.7221 | 8.3456 | 97.8357 | 40.1838 | 25.5 | 29.0196 | 61 | 31 | 0.99818 | 69.8039 | 100 | 7850 | 32.549 | 108.1619 | 35.1929 | 0.0625 | 20.1875 | 0 | 40.1062 | 33.2969
9/29/2020 10:25:00.1 | 90.6626 | 578 | 23 | 2500.5864 | 129.3315 | 59.9552 | 74.0969 | 30.2267 | 31.7144 | 0.04692 | 107.0262 | 11.3841 | 70.9895 | 70.406 | 39.7123 | 1.0031 | 99.5475 | 397.2412 | 351.7389 | 74.5178 | 688.4249 | 2.1971 | 450.4522 | 33.8668 | 45.0497 | 29.7064 | 54.0819 | 12.0391 | 109.7048 | 27.7612 | 8.3056 | 97.8693 | 40.1958 | 25.5 | 29.0196 | 61 | 31 | 1.0127 | 69.8039 | 96 | 8120 | 32.549 | 109.1309 | 35.1837 | 0 | 19.75 | 0 | 40.1215 | 33.2031
9/29/2020 10:25:01.1 | 90.6629 | 579 | 23 | 2499.366 | 129.3171 | 59.9883 | 74.1527 | 30.2085 | 31.7286 | 0.04434 | 107 | 11.3589 | 70.6185 | 70.222 | 39.7276 | 1.0014 | 99.5475 | 396.2577 | 351.4854 | 74.5063 | 688.4967 | 2.1783 | 450.8433 | 33.8466 | 44.882 | 29.641 | 54.4269 | 12.0845 | 109.5648 | 28.0645 | 8.2927 | 97.8357 | 40.1838 | 25.5 | 28.6274 | 61 | 31 | 1.0019 | 69.8039 | 95 | 8330 | 32.549 | 108.8104 | 35.2783 | 0.0625 | 19.5 | 0 | 40.2527 | 33.2031
9/29/2020 10:25:02.1 | 90.6631 | 580 | 23 | 2501.1784 | 129.3463 | 59.9809 | 74.1847 | 30.2016 | 31.7151 | 0.04395 | 106.9389 | 11.3666 | 70.647 | 70.0159 | 39.7528 | 0.99102 | 99.5475 | 396.6511 | 351.1193 | 74.5114 | 688.4509 | 2.1628 | 450.6198 | 33.8787 | 44.8354 | 29.6873 | 54.1773 | 12.0837 | 109.7328 | 27.7545 | 8.3584 | 97.8441 | 40.1252 | 25.5 | 29.0196 | 61 | 31 | 0.99742 | 69.8039 | 100 | 8160 | 32.549 | 108.1619 | 35.2478 | 0 | 20 | 0 | 40.094 | 33.2031
9/29/2020 10:25:03.1 | 90.6634 | 581 | 23 | 2497.3657 | 129.4452 | 59.9565 | 74.2254 | 30.1971 | 31.7295 | 0.04374 | 106.9651 | 11.3618 | 70.8183 | 69.5834 | 39.7849 | 1.0054 | 99.5481 | 396.4825 | 350.7813 | 74.4618 | 688.4915 | 2.1951 | 451.5695 | 33.8529 | 44.7835 | 29.7934 | 54.1773 | 12.0573 | 109.7054 | 27.7019 | 8.3894 | 97.8609 | 40.1252 | 25.5 | 29.0196 | 61 | 31 | 0.9998 | 69.8039 | 96 | 8120 | 32.549 | 108.8104 | 35.2264 | 0 | 19.3125 | 0 | 40.1093 | 33.2031
9/29/2020 10:25:04.1 | 90.6637 | 582 | 23 | 2498.6745 | 128.7655 | 59.99 | 74.2875 | 30.1937 | 31.7553 | 0.04585 | 106.9826 | 11.3608 | 70.961 | 69.0724 | 39.8021 | 1.0133 | 99.5481 | 396.8478 | 351.2883 | 74.8971 | 688.6134 | 2.1978 | 452.2957 | 33.6928 | 44.8234 | 29.6873 | 54.1655 | 12.0512 | 109.3412 | 27.9001 | 8.3082 | 97.7519 | 40.2809 | 25.5 | 28.6274 | 61 | 31 | 1.0128 | 69.4118 | 95 | 8040 | 32.549 | 108.8104 | 35.4645 | 0 | 19.8125 | 0 | 40.6708 | 33.2031
9/29/2020 10:25:05.1 | 90.664 | 583 | 23 | 2501.9376 | 128.8616 | 60.0532 | 74.3032 | 30.1919 | 31.7409 | 0.04784 | 107.0262 | 11.3511 | 70.9325 | 69.8409 | 39.8065 | 0.98995 | 99.5486 | 396.5387 | 351.0911 | 74.5178 | 688.6134 | 2.1854 | 449.5584 | 33.762 | 44.6863 | 29.6873 | 54.2858 | 12.055 | 109.3978 | 27.9189 | 8.3778 | 97.7015 | 40.2809 | 25.5 | 29.0196 | 61 | 31 | 1.0065 | 69.8039 | 100 | 7900 | 32.549 | 107.8415 | 35.2508 | 0.0625 | 20.1875 | 0 | 41.0034 | 33.2031
9/29/2020 10:25:06.1 | 90.6642 | 584 | 23 | 2500.3394 | 129.3369 | 60.1318 | 74.3347 | 30.1965 | 31.7394 | 0.04621 | 106.9738 | 11.3511 | 70.7612 | 70.0674 | 39.8295 | 0.99779 | 99.5481 | 395.7519 | 350.1616 | 74.4809 | 688.654 | 2.2098 | 450.5639 | 33.8649 | 45.063 | 29.7934 | 54.4008 | 12.0671 | 109.6213 | 27.5117 | 8.3894 | 97.777 | 40.3847 | 25.5 | 29.0196 | 61 | 31 | 1.0036 | 69.8039 | 96 | 8140 | 32.549 | 109.1309 | 35.1654 | 0.0625 | 20.125 | 0 | 40.9241 | 33.2031
9/29/2020 10:25:07.1 | 90.6645 | 585 | 23 | 2500.1945 | 129.3417 | 60.1541 | 74.3687 | 30.1759 | 31.7413 | 0.04361 | 107 | 11.3501 | 70.8183 | 69.6821 | 39.8508 | 1.0065 | 99.5498 | 396.0891 | 350.2743 | 74.7851 | 688.7508 | 2.2142 | 451.0667 | 33.8642 | 44.7582 | 29.8668 | 54.5601 | 12.0573 | 109.8752 | 27.8866 | 8.3894 | 97.8609 | 40.4565 | 25.5 | 28.6274 | 61 | 31 | 0.99895 | 69.8039 | 96 | 8290 | 32.549 | 109.1309 | 35.1196 | -0.0625 | 20.0625 | 0 | 40.7471 | 33.2031
9/29/2020 10:25:08.1 | 90.6648 | 586 | 23 | 2501.0458 | 129.4056 | 60.2236 | 74.4239 | 30.1905 | 31.7416 | 0.04326 | 106.9564 | 11.3482 | 70.9325 | 69.0285 | 39.8781 | 0.98978 | 99.5481 | 396.2858 | 350.4996 | 74.7164 | 688.4915 | 2.2102 | 449.7819 | 33.8925 | 44.9978 | 29.6873 | 54.4387 | 12.0452 | 109.9295 | 27.7612 | 8.3752 | 97.8693 | 40.3328 | 25.5 | 29.0196 | 61 | 31 | 1.0045 | 69.8039 | 100 | 8240 | 32.549 | 108.1619 | 35.1776 | 0 | 19.625 | 0 | 40.8691 | 33.2969
9/29/2020 10:25:09.1 | 90.6651 | 587 | 23 | 2499.7345 | 129.3642 | 60.2509 | 74.4505 | 30.1966 | 31.7407 | 0.04298 | 107.0349 | 11.3482 | 70.5899 | 70.119 | 39.8951 | 0.99957 | 99.5492 | 395.1055 | 349.204 | 74.8156 | 688.3291 | 2.2031 | 451.5136 | 33.8639 | 44.7383 | 29.7403 | 54.4387 | 12.049 | 110.1827 | 27.7086 | 8.3494 | 97.8441 | 40.3328 | 25.5 | 29.0196 | 61 | 31 | 1.0006 | 69.8039 | 96 | 8090 | 32.549 | 109.1309 | 35.1105 | 0 | 20.125 | 0 | 40.3076 | 33.2031
9/29/2020 10:25:10.1 | 90.6654 | 588 | 23 | 2499.7723 | 129.1668 | 60.2552 | 74.5184 | 30.2108 | 31.7367 | 0.04226 | 107.0524 | 11.3569 | 70.9039 | 70.3646 | 39.9134 | 1.003 | 99.5486 | 395.78 | 349.7673 | 74.8716 | 688.3239 | 2.1883 | 451.9046 | 33.8127 | 45.0564 | 29.6805 | 54.5471 | 12.0407 | 110.1541 | 27.6628 | 8.3713 | 97.8777 | 40.3781 | 25.5 | 28.6274 | 61 | 31 | 1.0005 | 70.1961 | 96 | 8020 | 32.549 | 109.1309 | 35.144 | 0 | 20.125 | 0 | 40.2313 | 33.2969
9/29/2020 10:25:11.1 | 90.6656 | 589 | 23 | 2498.6258 | 129.3344 | 60.2721 | 74.5663 | 30.2098 | 31.7472 | 0.04231 | 107.0174 | 11.3492 | 70.8754 | 70.5417 | 39.9371 | 1.003 | 99.5481 | 394.684 | 349.2885 | 74.9022 | 688.4051 | 2.1874 | 449.2511 | 33.841 | 44.9326 | 29.7335 | 54.3747 | 12.0407 | 110.1256 | 27.8003 | 8.3327 | 97.9448 | 40.4299 | 25.5 | 29.0196 | 61 | 31 | 1.0017 | 69.8039 | 100 | 7870 | 32.549 | 108.1619 | 35.1349 | 0 | 20.25 | 0 | 40.4358 | 33.2031
9/29/2020 10:25:12.1 | 90.6659 | 590 | 23 | 2498.6665 | 129.2602 | 60.3062 | 74.6022 | 30.2223 | 31.7407 | 0.04243 | 106.9913 | 11.3492 | 70.8183 | 69.8075 | 39.9609 | 1.0001 | 99.5486 | 394.1782 | 348.2745 | 74.8958 | 688.3333 | 2.1945 | 450.4522 | 33.8222 | 44.8221 | 29.5867 | 54.3681 | 12.0452 | 109.846 | 27.6884 | 8.3004 | 97.9448 | 40.3901 | 25.5 | 29.0196 | 61 | 31 | 1.0072 | 69.8039 | 96 | 8160 | 32.549 | 109.1309 | 35.0861 | 0 | 20.375 | 0 | 40.1764 | 33.2031
9/29/2020 10:25:13.1 | 90.6662 | 591 | 23 | 2500.6852 | 129.1162 | 60.3523 | 74.6279 | 30.1953 | 31.7393 | 0.0453 | 106.9913 | 11.3482 | 70.7897 | 69.8709 | 39.9903 | 1.0135 | 99.5486 | 395.2461 | 348.9505 | 74.9899 | 688.5269 | 2.1918 | 451.9326 | 33.8118 | 45.0763 | 29.8396 | 54.6176 | 12.0217 | 109.762 | 27.7882 | 8.3597 | 97.9364 | 40.4818 | 25.5 | 28.6274 | 61 | 31 | 1.0049 | 69.8039 | 96 | 8360 | 32.549 | 109.1309 | 35.1501 | 0 | 20.25 | 0 | 40.2252 | 33.2031
9/29/2020 10:25:14.1 | 90.6665 | 592 | 23 | 2500.3858 | 129.3448 | 60.3986 | 74.665 | 30.1972 | 31.7449 | 0.04546 | 106.9651 | 11.3482 | 70.8468 | 69.7807 | 40.0134 | 1.0017 | 99.5486 | 394.4311 | 348.3027 | 74.9899 | 688.5321 | 2.2111 | 449.4187 | 33.8676 | 44.9725 | 29.8995 | 54.9741 | 12.027 | 109.818 | 27.8407 | 8.4023 | 97.9532 | 40.4885 | 25.5 | 29.0196 | 61 | 31 | 1.0083 | 69.8039 | 100 | 8310 | 32.549 | 108.1619 | 35.2173 | 0 | 20 | 0 | 40.0665 | 33.2031
9/29/2020 10:25:15.1 | 90.6667 | 593 | 23 | 2500.4583 | 129.4672 | 60.4317 | 74.6929 | 30.2086 | 31.7299 | 0.04394 | 106.9564 | 11.3453 | 70.8468 | 70.7167 | 40.0374 | 0.99494 | 99.5481 | 394.2625 | 347.9083 | 75.1324 | 688.3947 | 2.1664 | 451.2901 | 33.9006 | 45.0178 | 29.6669 | 54.662 | 12.0217 | 109.8735 | 28.0969 | 8.3829 | 97.9112 | 40.4167 | 25.5 | 29.0196 | 61 | 31 | 0.99782 | 69.4118 | 96 | 8210 | 32.549 | 108.8104 | 35.0037 | 0 | 19.875 | 0 | 40.0757 | 33.2031
9/29/2020 10:25:16.1 | 90.667 | 594 | 23 | 2500.2199 | 129.4278 | 60.4509 | 74.7478 | 30.2191 | 31.7266 | 0.04234 | 106.9215 | 11.3501 | 71.0466 | 70.7232 | 40.0618 | 1.0071 | 99.5486 | 394.4873 | 348.6407 | 75.0205 | 688.4509 | 2.1708 | 452.156 | 33.8871 | 45.0045 | 29.7934 | 54.7508 | 12.0225 | 109.4258 | 27.7679 | 8.3417 | 97.9196 | 40.5403 | 25.5 | 29.0196 | 61 | 31 | 1.0008 | 69.8039 | 96 | 7990 | 32.549 | 108.8104 | 35.1776 | 0 | 19.5625 | 0 | 40.0513 | 33.2031
9/29/2020 10:25:17.1 | 90.6673 | 595 | 23 | 2499.7124 | 129.4608 | 60.47 | 74.797 | 30.2036 | 31.731 | 0.04197 | 106.9651 | 11.3511 | 71.0752 | 69.9326 | 40.0825 | 1.0003 | 99.5492 | 393.7286 | 347.1197 | 75.1261 | 688.5373 | 2.1834 | 450.1729 | 33.8888 | 44.8554 | 29.8002 | 54.7064 | 12.0285 | 109.5384 | 27.8273 | 8.3017 | 97.8777 | 40.5989 | 25.5 | 29.0196 | 61 | 31 | 0.9969 | 69.8039 | 100 | 7920 | 32.549 | 108.1619 | 35.199 | 0 | 20 | 0 | 40.1611 | 33.2031
9/29/2020 10:25:18.1 | 90.6676 | 596 | 23 | 2499.2523 | 129.3776 | 60.5249 | 74.8312 | 30.2069 | 31.7334 | 0.04351 | 106.9302 | 11.3366 | 70.8183 | 69.7072 | 40.1072 | 1.0053 | 99.5486 | 393.3633 | 347.7394 | 75.163 | 688.4967 | 2.1562 | 451.2622 | 33.8608 | 45.0497 | 29.8532 | 54.6934 | 12.0217 | 109.762 | 27.7086 | 8.343 | 97.8441 | 40.5989 | 25.5 | 28.6274 | 61 | 31 | 1.0046 | 69.4118 | 95 | 8070 | 32.549 | 109.1309 | 35.0952 | 0 | 20.3125 | 0 | 40.1154 | 33.2031
9/29/2020 10:25:19.1 | 90.6679 | 597 | 23 | 2500.8495 | 129.2657 | 60.5884 | 74.8751 | 30.1969 | 31.7164 | 0.04279 | 106.9826 | 11.3434 | 70.9325 | 70.1373 | 40.1235 | 0.99922 | 99.5537 | 393.0822 | 346.6409 | 75.2253 | 688.5675 | 2.1482 | 450.8991 | 33.8532 | 45.3225 | 29.7335 | 54.8083 | 12.0323 | 109.8231 | 27.7221 | 8.3185 | 97.8945 | 40.6374 | 25.5 | 28.6274 | 61 | 31 | 1.0082 | 69.8039 | 96 | 8310 | 32.549 | 109.1309 | 35.1562 | 0.0625 | 19.9375 | 0 | 40.4694 | 33.2031
9/29/2020 10:25:20.1 | 90.6681 | 598 | 23 | 2500.6939 | 129.5021 | 60.5774 | 74.913 | 30.2078 | 31.717 | 0.0428 | 107.0087 | 11.324 | 70.9325 | 70.0092 | 40.1379 | 0.99566 | 99.5486 | 392.9417 | 346.9789 | 75.3614 | 688.654 | 2.1528 | 449.8936 | 33.913 | 44.894 | 29.7934 | 54.7952 | 12.0096 | 109.79 | 27.9189 | 8.3365 | 97.8861 | 40.6441 | 25.5 | 28.6274 | 61 | 31 | 1.0048 | 69.8039 | 100 | 8190 | 32.549 | 108.1619 | 35.1288 | 0 | 20.125 | 0 | 40.3473 | 33.2969
9/29/2020 10:25:21.1 | 90.6684 | 599 | 23 | 2499.8378 | 129.4087 | 60.6217 | 74.9578 | 30.2074 | 31.7219 | 0.04447 | 107.0262 | 11.3249 | 70.9895 | 69.414 | 40.1489 | 0.99761 | 99.5486 | 392.4078 | 346.3311 | 75.1693 | 688.6592 | 2.1752 | 451.6812 | 33.8769 | 45.0564 | 29.8002 | 54.7508 | 12.0187 | 109.818 | 27.7154 | 8.3249 | 97.9364 | 40.7544 | 25.5 | 29.0196 | 61 | 31 | 0.9984 | 69.8039 | 96 | 8140 | 32.549 | 108.8104 | 35.0891 | 0 | 19.1875 | 0 | 40.9882 | 33.2031
9/29/2020 10:25:22.1 | 90.6687 | 600 | 23 | 2497.0947 | 129.3091 | 60.6624 | 74.988 | 30.2114 | 31.7168 | 0.04467 | 107 | 11.3259 | 70.5899 | 69.7557 | 40.1607 | 0.99957 | 99.5486 | 391.8177 | 346.1057 | 75.2622 | 688.7758 | 2.1996 | 451.9884 | 33.8137 | 44.6344 | 29.8995 | 54.6424 | 12.0195 | 109.6219 | 27.393 | 8.2966 | 97.8609 | 40.7478 | 25.5 | 28.6274 | 62 | 31 | 1.0044 | 69.8039 | 96 | 7990 | 32.549 | 108.8104 | 35.2081 | 0.125 | 18.9375 | 0 | 41.04 | 33.2031
9/29/2020 10:25:23.1 | 90.669 | 601 | 23 | 2501.4835 | 128.8457 | 60.7171 | 75.0082 | 30.1922 | 31.713 | 0.04716 | 106.9826 | 11.3366 | 70.7326 | 69.8525 | 40.1825 | 0.99993 | 99.5498 | 392.5483 | 346.0494 | 75.6157 | 688.8269 | 2.1404 | 451.5695 | 33.7517 | 44.7968 | 29.86 | 54.9545 | 12.0225 | 109.6791 | 28.2936 | 8.3043 | 97.7938 | 40.7611 | 25.5 | 29.0196 | 62 | 31 | 0.98665 | 69.8039 | 100 | 7850 | 32.549 | 107.8415 | 35.3119 | 0.0625 | 20.5 | 0 | 41.0126 | 33.2031
9/29/2020 10:25:24.1 | 90.6693 | 602 | 23 | 2499.7686 | 129.2812 | 60.7604 | 75.0644 | 30.2052 | 31.7265 | 0.04589 | 107 | 11.3375 | 70.7612 | 69.8775 | 40.2048 | 1.0111 | 99.5486 | 392.0987 | 346.1057 | 75.2812 | 688.9081 | 2.1128 | 450.2567 | 33.8426 | 44.914 | 29.7539 | 55.2221 | 12.0142 | 109.706 | 27.9392 | 8.4048 | 97.8357 | 40.813 | 25.5 | 29.0196 | 62 | 31 | 1.0023 | 69.8039 | 96 | 8120 | 32.549 | 108.8104 | 35.3058 | 0 | 20.25 | 0 | 41.0797 | 33.2031
9/29/2020 10:25:25.1 | 90.6695 | 603 | 23 | 2501.5438 | 129.1851 | 60.7898 | 75.1008 | 30.1923 | 31.7371 | 0.04587 | 107.0174 | 11.3589 | 70.5899 | 70.3398 | 40.2301 | 1.0071 | 99.5492 | 392.1268 | 346.1621 | 75.3804 | 689.1008 | 2.1139 | 451.4019 | 33.8414 | 44.914 | 29.7934 | 55.0185 | 11.9997 | 109.2863 | 27.834 | 8.3894 | 97.9112 | 40.8515 | 25.5 | 29.0196 | 62 | 31 | 1.0003 | 69.8039 | 96 | 8190 | 32.549 | 108.8104 | 35.3332 | 0.1875 | 20.375 | 0 | 40.6677 | 33.2031
9/29/2020 10:25:26.1 | 90.6698 | 604 | 23 | 2498.5494 | 129.5005 | 60.7799 | 75.1477 | 30.1995 | 31.7369 | 0.04524 | 107.0349 | 11.356 | 70.8183 | 70.0658 | 40.2467 | 0.98764 | 99.5486 | 391.621 | 345.4861 | 75.4733 | 689.2633 | 2.1236 | 449.6143 | 33.8835 | 44.9592 | 29.7934 | 55.1138 | 12.0233 | 109.6779 | 27.8798 | 8.3688 | 97.9364 | 40.8515 | 25.5 | 29.0196 | 62 | 31 | 1.0003 | 69.8039 | 100 | 8190 | 32.549 | 107.8415 | 35.3638 | 0.125 | 20.125 | 0 | 40.8569 | 33.2031
9/29/2020 10:25:27.1 | 90.6701 | 605 | 23 | 2499.6723 | 129.1661 | 60.8082 | 75.1779 | 30.1818 | 31.7318 | 0.04564 | 107.0436 | 11.3647 | 70.3616 | 70.1838 | 40.2797 | 1.0024 | 99.5503 | 391.6491 | 345.2889 | 75.4237 | 689.3039 | 2.1314 | 449.7819 | 33.8111 | 44.9592 | 29.8464 | 55.1138 | 12.0058 | 109.8197 | 27.6695 | 8.3417 | 97.9364 | 40.7997 | 25.5 | 29.0196 | 62 | 31 | 0.99849 | 69.8039 | 96 | 8290 | 32.549 | 108.8104 | 35.2661 | 0.125 | 20.5 | 0 | 40.3992 | 33.2031
9/29/2020 10:25:28.1 | 90.6704 | 606 | 23 | 2499.9668 | 129.3247 | 60.8329 | 75.2185 | 30.1863 | 31.718 | 0.04502 | 107.0873 | 11.3589 | 71.1037 | 69.9259 | 40.3152 | 1.0042 | 99.5486 | 391.8177 | 345.5424 | 75.6093 | 689.4664 | 2.1334 | 452.0443 | 33.8567 | 44.9978 | 29.8464 | 55.1516 | 12.0179 | 109.93 | 27.8664 | 8.343 | 98.037 | 40.7997 | 25.5 | 28.6274 | 62 | 31 | 1.0016 | 69.8039 | 96 | 7970 | 32.549 | 108.8104 | 35.4553 | 0.0625 | 19.75 | 0 | 40.4511 | 33.2031
9/29/2020 10:25:29.1 | 90.6706 | 607 | 23 | 2499.5891 | 129.2532 | 60.8789 | 75.277 | 30.2142 | 31.7292 | 0.0447 | 107.0174 | 11.3579 | 70.9895 | 71.0555 | 40.3364 | 1.0108 | 99.5509 | 391.4243 | 345.1762 | 75.547 | 689.4716 | 2.1458 | 452.184 | 33.8328 | 44.8288 | 29.9062 | 55.1386 | 12.0331 | 109.5401 | 27.8003 | 8.3404 | 98.037 | 40.91 | 25.5 | 29.0196 | 62 | 31 | 1.0002 | 69.8039 | 100 | 7870 | 32.549 | 108.1619 | 35.437 | 0 | 20.125 | 0 | 40.1489 | 33.2031
9/29/2020 10:25:30.1 | 90.6709 | 608 | 23 | 2499.6415 | 128.9581 | 60.9134 | 75.3189 | 30.2085 | 31.7243 | 0.04654 | 107.0174 | 11.3734 | 70.9325 | 70.3083 | 40.3655 | 1.0081 | 99.5515 | 391.1433 | 344.4721 | 75.7085 | 689.3851 | 2.144 | 451.1226 | 33.7563 | 44.894 | 29.7403 | 55.1007 | 12.0134 | 109.7088 | 27.8138 | 8.3713 | 97.9951 | 40.8515 | 25.5 | 29.0196 | 62 | 31 | 1.0008 | 69.8039 | 96 | 8120 | 32.549 | 109.1309 | 35.3394 | 0.0625 | 20.1875 | 0 | 40.1642 | 33.2031
9/29/2020 10:25:31.1 | 90.6712 | 609 | 23 | 2499.219 | 129.123 | 60.9391 | 75.3488 | 30.2125 | 31.7311 | 0.04671 | 107.0087 | 11.3821 | 71.0181 | 70.1988 | 40.389 | 1.0145 | 99.5475 | 390.6936 | 344.3876 | 75.8012 | 689.4206 | 2.1712 | 451.1784 | 33.7938 | 45.095 | 29.7866 | 55.1451 | 12.0088 | 109.6488 | 27.4389 | 8.3649 | 98.0035 | 40.8967 | 25.5 | 28.6274 | 62 | 31 | 1.0012 | 69.8039 | 96 | 8290 | 32.549 | 109.1309 | 35.2814 | 0 | 20.125 | 0 | 39.8315 | 33.2031
9/29/2020 10:25:32.1 | 90.6715 | 610 | 23 | 2499.27 | 129.3336 | 60.9712 | 75.3962 | 30.213 | 31.7387 | 0.04665 | 107.0698 | 11.3783 | 70.6185 | 69.3653 | 40.4053 | 1.0037 | 99.5486 | 390.0192 | 344.2186 | 75.7644 | 689.4716 | 2.1867 | 451.7371 | 33.8496 | 44.9526 | 29.8532 | 55.2599 | 12.0051 | 109.5659 | 28.0834 | 8.3224 | 97.9867 | 41.0137 | 25.5 | 29.0196 | 62 | 31 | 0.99886 | 69.8039 | 100 | 8290 | 32.549 | 108.1619 | 35.3821 | 0.0625 | 20.0625 | 0 | 40.0818 | 33.2031
9/29/2020 10:25:33.1 | 90.6718 | 611 | 23 | 2492.7292 | 128.0381 | 61.0038 | 75.429 | 30.2231 | 31.7457 | 0.05341 | 107.0524 | 11.3792 | 70.4757 | 69.3183 | 40.426 | 1.0056 | 99.5492 | 389.401 | 343.1483 | 75.7212 | 689.3039 | 2.1334 | 451.5974 | 33.4228 | 45.1149 | 29.8464 | 55.3682 | 11.9906 | 110.0427 | 27.7221 | 8.129 | 97.5338 | 41.1107 | 25.5 | 27.8431 | 62 | 31 | 1.0078 | 68.6274 | 94 | 8380 | 32.549 | 109.1309 | 35.6934 | 0.0625 | 19.5625 | 0 | 39.8773 | 33.2031
9/29/2020 10:25:34.1 | 90.672 | 612 | 23 | 2496.1125 | 126.9557 | 61.0427 | 75.4572 | 30.2201 | 31.7399 | 0.0612 | 106.904 | 11.3686 | 70.7897 | 69.7607 | 40.4504 | 1.0172 | 99.5481 | 389.7101 | 343.5708 | 75.7148 | 689.182 | 2.0277 | 451.5695 | 33.1852 | 44.9006 | 29.7934 | 55.3617 | 11.9716 | 109.7054 | 27.9257 | 8.12 | 97.0222 | 41.007 | 26 | 27.8431 | 62 | 31 | 1.0012 | 68.6274 | 98 | 8260 | 32.549 | 108.1619 | 35.5347 | 0 | 17.125 | 0 | 41.0736 | 33.2031
9/29/2020 10:25:35.1 | 90.6723 | 613 | 23 | 2497.1052 | 126.7772 | 61.0963 | 75.4715 | 30.21 | 31.7577 | 0.06146 | 106.7382 | 11.3657 | 70.8468 | 69.1617 | 40.4814 | 1.0169 | 99.5503 | 389.6539 | 342.923 | 75.8076 | 688.9279 | 1.9641 | 451.3181 | 33.1517 | 44.9459 | 29.7798 | 55.5078 | 12.0179 | 109.8477 | 27.8664 | 8.1741 | 96.586 | 40.9938 | 25.5 | 28.2353 | 62 | 31 | 1.0023 | 68.6274 | 94 | 8360 | 32.549 | 109.1309 | 35.376 | 0 | 20.875 | 0 | 39.6637 | 33.2031
9/29/2020 10:25:36.1 | 90.6726 | 614 | 23 | 2499.4353 | 126.7409 | 61.1291 | 75.4978 | 30.2089 | 31.7487 | 0.05904 | 106.7644 | 11.3579 | 70.8468 | 69.9059 | 40.5038 | 1.0072 | 99.5481 | 389.12 | 342.8948 | 75.7517 | 688.8925 | 1.9626 | 451.5136 | 33.1732 | 44.9912 | 29.8927 | 55.5013 | 12.0157 | 110.0135 | 27.7545 | 8.2051 | 96.6867 | 41.2077 | 26 | 28.2353 | 62 | 31 | 0.99989 | 68.6274 | 99 | 8330 | 32.549 | 108.49 | 35.3516 | 0 | 20.375 | 0 | 39.9353 | 33.2031
9/29/2020 10:25:37.1 | 90.6729 | 615 | 23 | 2498.7746 | 127.2117 | 61.169 | 75.5657 | 30.1897 | 31.7329 | 0.05924 | 106.7207 | 11.3569 | 70.647 | 69.9909 | 40.5332 | 1.0012 | 99.5481 | 388.6141 | 342.4441 | 75.9004 | 688.9789 | 2.0261 | 449.5863 | 33.2876 | 45.1469 | 29.7934 | 55.2978 | 12.0035 | 109.7054 | 27.4389 | 8.2424 | 96.7957 | 41.0589 | 25.5 | 27.8431 | 62 | 31 | 0.99666 | 68.6274 | 99 | 8090 | 32.549 | 108.1619 | 35.2783 | 0 | 20.1875 | 0 | 40.1764 | 33.2031
9/29/2020 10:25:38.1 | 90.6731 | 616 | 23 | 2500.8537 | 127.4042 | 61.1484 | 75.6154 | 30.189 | 31.7453 | 0.05937 | 106.6509 | 11.356 | 70.8468 | 70.4822 | 40.5515 | 1.0072 | 99.5486 | 389.0356 | 342.6131 | 75.6589 | 689.1466 | 2.0104 | 451.8488 | 33.3657 | 44.9459 | 29.8532 | 55.4061 | 12.0066 | 109.5939 | 27.8138 | 8.218 | 96.8293 | 41.0655 | 26 | 28.2353 | 62 | 31 | 1.0009 | 68.6274 | 95 | 8290 | 32.549 | 108.49 | 35.2905 | 0 | 19.625 | 0 | 40.5609 | 33.2031
9/29/2020 10:25:39.1 | 90.6734 | 617 | 23 | 2497.1132 | 127.5693 | 61.1662 | 75.6521 | 30.1967 | 31.7464 | 0.05953 | 106.7382 | 11.3482 | 70.9895 | 70.1506 | 40.5844 | 1.0017 | 99.5509 | 389.0919 | 342.0216 | 75.9194 | 689.2685 | 1.992 | 452.1281 | 33.359 | 45.1149 | 29.8532 | 55.3682 | 11.999 | 109.4561 | 27.5643 | 8.1986 | 96.8125 | 41.3246 | 25.5 | 28.6274 | 62 | 31 | 0.9991 | 68.6274 | 99 | 7990 | 32.549 | 108.1619 | 35.2448 | 0 | 19.125 | 0 | 41.0309 | 33.2031
9/29/2020 10:25:40.1 | 90.6737 | 618 | 23 | 2498.8515 | 127.2149 | 61.1931 | 75.6966 | 30.1832 | 31.7551 | 0.06074 | 106.7731 | 11.3521 | 71.0752 | 69.9792 | 40.6204 | 1.0074 | 99.5481 | 388.9513 | 342.2188 | 75.9194 | 689.4612 | 1.9823 | 451.3181 | 33.2895 | 44.9073 | 29.7866 | 55.6226 | 12.021 | 109.4533 | 27.8273 | 8.1574 | 96.6951 | 41.2077 | 25.5 | 28.2353 | 62 | 31 | 0.99837 | 68.2353 | 99 | 8260 | 32.549 | 107.8415 | 35.2264 | 0 | 19.5625 | 0 | 41.0187 | 33.2031
9/29/2020 10:25:41.1 | 90.674 | 619 | 23 | 2497.2501 | 126.9825 | 61.2407 | 75.7122 | 30.1874 | 31.7459 | 0.0622 | 106.8167 | 11.355 | 70.5614 | 70.4275 | 40.6306 | 1.0085 | 99.552 | 388.5579 | 341.6555 | 75.9626 | 689.6695 | 1.9705 | 450.6477 | 33.2074 | 45.0564 | 29.8464 | 55.5652 | 11.9899 | 109.3172 | 27.7154 | 8.1702 | 96.6615 | 41.1107 | 25.5 | 28.2353 | 62 | 31 | 1.0015 | 68.6274 | 94 | 8410 | 32.549 | 108.49 | 35.1959 | 0 | 20.9375 | 0 | 39.5172 | 33.2031
9/29/2020 10:25:42.1 | 90.6743 | 620 | 23 | 2499.4905 | 126.7391 | 61.2868 | 75.7513 | 30.1801 | 31.733 | 0.05881 | 106.8429 | 11.3531 | 70.7326 | 70.0824 | 40.6547 | 1.0391 | 99.5481 | 388.6984 | 342.3033 | 75.9626 | 689.9945 | 2.0109 | 449.8936 | 33.1735 | 44.9006 | 29.7934 | 55.5143 | 12.0043 | 110.1256 | 27.9257 | 8.1935 | 96.7454 | 41.318 | 26 | 28.6274 | 62 | 31 | 1.0021 | 68.6274 | 99 | 8290 | 32.549 | 108.1619 | 35.2631 | 0 | 20.5625 | 0 | 39.7339 | 33.2031
9/29/2020 10:25:43.1 | 90.6745 | 621 | 23 | 2499.7824 | 126.7743 | 61.3345 | 75.7908 | 30.1875 | 31.7447 | 0.05682 | 106.9476 | 11.3501 | 70.6185 | 70.0209 | 40.6726 | 1.006 | 99.5492 | 388.0521 | 341.3175 | 76.049 | 690.2893 | 2.0456 | 451.3181 | 33.1865 | 45.0431 | 29.807 | 55.3995 | 12.0119 | 110.0707 | 27.8071 | 8.2437 | 96.8796 | 41.2795 | 26 | 28.6274 | 62 | 31 | 1.0006 | 68.6274 | 99 | 8310 | 32.549 | 109.1309 | 35.0311 | 0 | 20.0625 | 0 | 40.1276 | 33.2031
9/29/2020 10:25:44.1 | 90.6748 | 622 | 23 | 2500.4748 | 127.022 | 61.3335 | 75.8226 | 30.1664 | 31.7487 | 0.05741 | 106.9651 | 11.3356 | 70.7612 | 70.5251 | 40.6955 | 1.0058 | 99.5492 | 388.2769 | 341.3456 | 75.9805 | 690.2685 | 2.014 | 449.7819 | 33.2606 | 45.1269 | 29.8328 | 55.4309 | 11.9914 | 109.7625 | 27.8394 | 8.2399 | 96.8712 | 41.3047 | 26 | 28.2353 | 62 | 31 | 0.99916 | 68.6274 | 94 | 8410 | 32.549 | 108.8104 | 34.8755 | 0 | 19.9375 | 0 | 40.0971 | 33.2031
9/29/2020 10:25:45.1 | 90.6751 | 623 | 23 | 2501.2117 | 127.0578 | 61.3687 | 75.8461 | 30.1673 | 31.7475 | 0.05687 | 107.0087 | 11.3395 | 70.6185 | 70.0558 | 40.7199 | 1.0058 | 99.5481 | 387.3777 | 340.9795 | 76.124 | 690.3653 | 1.9967 | 449.6701 | 33.2798 | 45.0697 | 29.8002 | 55.8325 | 11.9952 | 109.7054 | 27.834 | 8.2373 | 96.7957 | 41.4283 | 25.5 | 27.8431 | 62 | 31 | 1.0006 | 68.6274 | 94 | 8530 | 32.549 | 109.1309 | 34.8236 | 0 | 19 | 0 | 40.7593 | 33.2031
9/29/2020 10:25:46.1 | 90.6754 | 624 | 23 | 2499.7416 | 127.1085 | 61.4138 | 75.8914 | 30.1696 | 31.7439 | 0.05944 | 107.0524 | 11.3172 | 70.7041 | 69.647 | 40.7383 | 0.99922 | 99.5481 | 387.1529 | 340.5007 | 76.1418 | 690.2737 | 1.9865 | 450.6757 | 33.2735 | 45.0364 | 29.7866 | 55.5457 | 11.9937 | 109.5373 | 27.7477 | 8.2154 | 96.7202 | 41.3632 | 25.5 | 28.2353 | 62 | 31 | 1.0017 | 68.6274 | 94 | 8410 | 32.549 | 108.8104 | 34.7748 | 0.0625 | 19.25 | 0 | 41.0553 | 33.2031
9/29/2020 10:25:47.1 | 90.6756 | 625 | 23 | 2497.8056 | 127.1422 | 61.4443 | 75.9055 | 30.1637 | 31.7483 | 0.05944 | 106.9476 | 11.3288 | 70.8468 | 69.3787 | 40.7512 | 1.0085 | 99.5486 | 387.2091 | 340.3317 | 76.0554 | 690.2789 | 1.9856 | 451.9605 | 33.2565 | 45.2054 | 29.8464 | 55.5078 | 11.9845 | 109.874 | 27.6034 | 8.218 | 96.6699 | 41.5252 | 25.5 | 28.2353 | 62 | 31 | 0.99971 | 68.6274 | 99 | 7900 | 32.549 | 108.1619 | 34.7412 | 0 | 19.375 | 0 | 40.9973 | 33.2031
9/29/2020 10:25:48.1 | 90.6759 | 626 | 23 | 2501.295 | 126.8106 | 61.4949 | 75.9686 | 30.1758 | 31.7551 | 0.05844 | 106.9389 | 11.323 | 70.9895 | 69.9509 | 40.7651 | 1.0031 | 99.5509 | 387.3496 | 340.9795 | 76.3768 | 690.2685 | 2.0055 | 450.2846 | 33.2161 | 44.9712 | 29.7798 | 55.4818 | 11.9807 | 109.7922 | 27.6817 | 8.2025 | 96.6951 | 41.4084 | 25.5 | 28.2353 | 62 | 31 | 1.0029 | 68.6274 | 94 | 8160 | 32.549 | 108.8104 | 34.6619 | 0 | 19.875 | 0 | 40.8875 | 33.2031
9/29/2020 10:25:49.1 | 90.6762 | 627 | 23 | 2496.5147 | 127.0867 | 61.5084 | 76.0034 | 30.1613 | 31.7618 | 0.05676 | 107 | 11.3395 | 70.8468 | 70.4027 | 40.7775 | 1.0001 | 99.5475 | 386.7875 | 340.5007 | 76.3094 | 690.2789 | 2.0109 | 451.2343 | 33.2248 | 45.0045 | 29.7934 | 55.8704 | 11.9906 | 109.7048 | 27.8205 | 8.2437 | 96.7118 | 41.4734 | 25.5 | 28.2353 | 62 | 31 | 1.003 | 68.6274 | 95 | 8240 | 32.549 | 109.1309 | 34.7565 | 0 | 20.125 | 0 | 40.9729 | 33.2031
9/29/2020 10:25:50.1 | 90.6765 | 628 | 23 | 2500.295 | 126.499 | 61.5106 | 76.0566 | 30.1709 | 31.7702 | 0.059 | 107 | 11.3521 | 70.9895 | 70.0824 | 40.7855 | 1.0067 | 99.5503 | 388.1645 | 340.7541 | 76.359 | 690.3955 | 2.0102 | 451.0388 | 33.1213 | 45.0045 | 29.7866 | 55.6669 | 11.9929 | 109.9878 | 27.8205 | 8.218 | 96.7873 | 41.415 | 26 | 27.8431 | 62 | 31 | 1.001 | 68.6274 | 99 | 8160 | 32.549 | 108.1619 | 34.8999 | 0 | 21.5 | 0 | 39.8315 | 33.2031
9/29/2020 10:25:51.1 | 90.6767 | 629 | 23 | 2502.2158 | 126.6086 | 61.5153 | 76.0754 | 30.1658 | 31.7829 | 0.0587 | 107.0524 | 11.3366 | 70.8468 | 69.5784 | 40.7985 | 0.99637 | 99.5503 | 387.6306 | 340.4443 | 76.4771 | 690.6799 | 2.0512 | 450.1729 | 33.1754 | 45.0763 | 29.8927 | 55.8391 | 12.0005 | 109.3435 | 27.7356 | 8.2411 | 96.9635 | 41.5186 | 26 | 28.2353 | 62 | 31 | 0.99681 | 68.6274 | 95 | 8530 | 32.549 | 108.8104 | 34.8114 | 0.0625 | 21.1875 | 0 | 39.6484 | 33.2031
9/29/2020 10:25:52.1 | 90.677 | 630 | 23 | 2501.2081 | 127.0648 | 61.5251 | 76.1086 | 30.1653 | 31.7828 | 0.05866 | 107.0524 | 11.3317 | 71.0752 | 69.5314 | 40.8006 | 1.003 | 99.5492 | 387.4339 | 340.1063 | 76.378 | 690.9393 | 2.0682 | 450.1729 | 33.2815 | 45.0763 | 29.9661 | 56.0933 | 12.0179 | 109.5945 | 27.9459 | 8.2051 | 97.0306 | 41.5385 | 26 | 28.6274 | 62 | 31 | 1.0011 | 68.6274 | 95 | 8360 | 32.549 | 108.49 | 34.7961 | 0.1875 | 20.5 | 0 | 39.6728 | 33.2031
9/29/2020 10:25:53.1 | 90.6773 | 631 | 23 | 2501.1312 | 127.3868 | 61.5558 | 76.139 | 30.1669 | 31.7685 | 0.05798 | 107.0436 | 11.3308 | 70.8468 | 70.3713 | 40.8137 | 1.0049 | 99.5481 | 386.928 | 339.9937 | 76.439 | 690.9289 | 2.0693 | 451.9884 | 33.3649 | 44.9845 | 29.8464 | 55.7491 | 11.9921 | 109.5373 | 27.9055 | 8.1664 | 97.0306 | 41.577 | 25.5 | 28.2353 | 62 | 31 | 0.99702 | 69.0196 | 99 | 7940 | 32.549 | 107.8415 | 34.7504 | 0.1875 | 19 | 0 | 40.0787 | 33.2031
9/29/2020 10:25:54.1 | 90.6776 | 632 | 23 | 2496.6846 | 127.2971 | 61.6123 | 76.1732 | 30.157 | 31.7777 | 0.05928 | 107.0262 | 11.3298 | 71.1323 | 69.585 | 40.8327 | 0.99922 | 99.5492 | 386.085 | 339.2895 | 76.4276 | 690.9143 | 2.0015 | 450.4243 | 33.2821 | 44.9206 | 29.8273 | 56.0425 | 11.9906 | 109.7065 | 27.8933 | 8.1973 | 96.8544 | 41.662 | 25.5 | 27.8431 | 62 | 31 | 1.0002 | 68.6274 | 95 | 8210 | 32.549 | 108.8104 | 34.8145 | 0.125 | 20.1875 | 0 | 39.7888 | 33.2031
9/29/2020 10:25:55.1 | 90.6779 | 633 | 23 | 2501.2478 | 126.8539 | 61.6756 | 76.2061 | 30.1583 | 31.7726 | 0.06021 | 106.9826 | 11.3288 | 70.7041 | 70.459 | 40.8563 | 1.0017 | 99.5486 | 386.3098 | 339.1205 | 76.4339 | 690.8373 | 1.9816 | 449.5584 | 33.2268 | 45.2386 | 29.8328 | 55.9981 | 11.9937 | 109.5939 | 27.6371 | 8.1973 | 96.7789 | 41.5638 | 25.5 | 28.6274 | 62 | 31 | 0.99959 | 68.6274 | 95 | 8310 | 32.549 | 108.49 | 34.7809 | 0.0625 | 20.375 | 0 | 39.6576 | 33.2031
9/29/2020 10:25:56.1 | 90.6781 | 634 | 23 | 2500.9782 | 127.2015 | 61.7472 | 76.2275 | 30.1484 | 31.7757 | 0.05666 | 106.9651 | 11.3346 | 70.7326 | 69.8342 | 40.8799 | 0.99601 | 99.5486 | 386.4784 | 339.0079 | 76.3221 | 690.9643 | 2.0197 | 451.3181 | 33.3143 | 45.0697 | 29.7866 | 56.0868 | 11.9861 | 109.706 | 27.834 | 8.1754 | 96.8125 | 41.674 | 25.5 | 28.6274 | 63 | 31 | 1.0015 | 69.0196 | 99 | 8210 | 32.549 | 107.8415 | 34.729 | 0.0625 | 20.125 | 0 | 39.7766 | 33.2031
9/29/2020 10:25:57.1 | 90.6784 | 635 | 23 | 2500.1859 | 127.4836 | 61.7782 | 76.2672 | 30.1519 | 31.7548 | 0.05423 | 106.9127 | 11.3308 | 70.6756 | 70.1904 | 40.9073 | 1.0033 | 99.5486 | 386.5346 | 339.1487 | 76.458 | 690.9289 | 2.0678 | 449.9774 | 33.3776 | 44.9526 | 29.8995 | 55.9721 | 11.9952 | 109.79 | 27.8205 | 8.1986 | 96.8293 | 41.5252 | 25.5 | 28.2353 | 63 | 31 | 1.0013 | 68.6274 | 99 | 8600 | 32.549 | 108.8104 | 34.8114 | 0.125 | 20.0625 | 0 | 39.8468 | 33.2031
9/29/2020 10:25:58.1 | 90.6787 | 636 | 23 | 2500.6424 | 127.4673 | 61.7639 | 76.2703 | 30.1462 | 31.7621 | 0.05597 | 106.9215 | 11.3288 | 70.6185 | 70.4127 | 40.9399 | 1.0024 | 99.5486 | 385.7759 | 338.6699 | 76.359 | 690.8883 | 2.0505 | 452.575 | 33.3794 | 45.0045 | 29.7403 | 56.1246 | 12.0066 | 109.2578 | 27.6628 | 8.2218 | 96.8293 | 41.6288 | 25.5 | 28.2353 | 63 | 31 | 1.0004 | 68.6274 | 99 | 8190 | 32.549 | 108.1619 | 34.5764 | 0 | 20.125 | 0 | 39.7278 | 33.1094
9/29/2020 10:25:59.1 | 90.679 | 637 | 23 | 2500.8901 | 127.3063 | 61.8066 | 76.3092 | 30.1419 | 31.7597 | 0.05797 | 106.9651 | 11.3327 | 71.0181 | 69.7055 | 40.9721 | 1.0097 | 99.5475 | 385.1015 | 338.3882 | 76.5507 | 690.7716 | 2.0412 | 451.4857 | 33.3406 | 44.7383 | 29.9062 | 56.1689 | 12.0172 | 109.4247 | 27.9715 | 8.1947 | 96.9215 | 41.6873 | 26 | 28.2353 | 63 | 31 | 0.99898 | 68.6274 | 99 | 7940 | 32.549 | 108.8104 | 34.7687 | 0.0625 | 19.9375 | 0 | 39.9078 | 33.2031
9/29/2020 10:26:00.1 | 90.6792 | 638 | 23 | 2499.8383 | 127.348 | 61.8755 | 76.3317 | 30.1431 | 31.7642 | 0.05778 | 107.0087 | 11.3094 | 70.8754 | 70.3083 | 40.9991 | 1.0079 | 99.5486 | 385.6073 | 337.3179 | 76.6066 | 690.6799 | 2.0281 | 450.2567 | 33.3374 | 44.7449 | 29.9457 | 56.0737 | 12.0323 | 109.902 | 27.8205 | 8.2051 | 96.8796 | 41.7258 | 25.5 | 27.8431 | 63 | 31 | 1.0029 | 68.6274 | 99 | 8260 | 32.549 | 108.49 | 34.7961 | 0 | 19.875 | 0 | 39.7614 | 33.2031
9/29/2020 10:26:01.1 | 90.6795 | 639 | 23 | 2497.6842 | 127.3016 | 61.9 | 76.3857 | 30.1605 | 31.7546 | 0.05859 | 107.0611 | 11.3162 | 70.7897 | 69.8976 | 41.0186 | 1.0014 | 99.5486 | 384.6518 | 337.9375 | 76.6993 | 690.6695 | 1.9843 | 451.1784 | 33.2966 | 44.894 | 29.9321 | 56.1181 | 12.0157 | 109.6779 | 27.9189 | 8.1767 | 96.8544 | 41.6607 | 25.5 | 28.2353 | 63 | 31 | 0.99855 | 68.6274 | 99 | 7990 | 32.549 | 108.8104 | 34.7412 | 0 | 19.9375 | 0 | 40.0055 | 33.2031
9/29/2020 10:26:02.1 | 90.6798 | 640 | 23 | 2501.2411 | 127.0827 | 61.8999 | 76.4112 | 30.1545 | 31.7582 | 0.05802 | 107.0436 | 11.3113 | 70.8183 | 69.7774 | 41.051 | 1.0204 | 99.5486 | 385.2701 | 337.8812 | 76.712 | 690.8935 | 1.977 | 450.9829 | 33.2867 | 45.0111 | 29.8532 | 56.1819 | 12.0172 | 109.2858 | 27.7747 | 8.1922 | 96.8628 | 41.7908 | 25.5 | 27.8431 | 63 | 31 | 1.001 | 68.6274 | 99 | 8310 | 32.549 | 108.1619 | 34.7137 | 0 | 19.4375 | 0 | 40.2069 | 33.2031
9/29/2020 10:26:03.1 | 90.6801 | 641 | 23 | 2501.1918 | 127.1922 | 61.932 | 76.452 | 30.149 | 31.7719 | 0.05894 | 107.1047 | 11.3123 | 70.7897 | 69.5784 | 41.0794 | 1.0126 | 99.5486 | 384.2865 | 337.0362 | 76.8478 | 690.8373 | 1.9929 | 449.9494 | 33.3147 | 44.9978 | 29.9919 | 56.2197 | 12.046 | 109.3418 | 27.8664 | 8.1793 | 96.7538 | 41.7709 | 25.5 | 28.2353 | 63 | 31 | 1.0039 | 68.6274 | 94 | 8510 | 32.549 | 108.8104 | 34.7259 | 0 | 18.9375 | 0 | 40.5182 | 33.1094
9/29/2020 10:26:04.1 | 90.6804 | 642 | 23 | 2499.8656 | 127.3366 | 61.9477 | 76.5199 | 30.1601 | 31.7674 | 0.05844 | 107.0349 | 11.3172 | 71.0181 | 69.8726 | 41.1028 | 0.99583 | 99.4659 | 384.3427 | 337.2052 | 76.811 | 690.7612 | 1.9894 | 452.6867 | 33.3348 | 44.5438 | 29.7866 | 56.1311 | 12.0126 | 109.4832 | 27.7747 | 8.227 | 96.6867 | 41.8293 | 25.5 | 28.2353 | 63 | 31 | 0.99837 | 68.6274 | 99 | 8260 | 32.549 | 108.8104 | 34.7137 | 0 | 20.0625 | 0 | 40.2832 | 33.2031
9/29/2020 10:26:05.1 | 90.6806 | 643 | 23 | 2501.2337 | 127.3072 | 61.9821 | 76.5614 | 30.1515 | 31.7498 | 0.05687 | 107.0174 | 11.3191 | 70.961 | 70.2021 | 41.1316 | 1.0031 | 99.445 | 384.7923 | 337.4305 | 76.8605 | 690.6799 | 1.9816 | 453.8598 | 33.3454 | 45.0111 | 29.8927 | 56.3344 | 12.0051 | 109.8545 | 27.7747 | 8.2231 | 96.7035 | 41.9329 | 25.5 | 28.2353 | 63 | 31 | 1.0022 | 68.6274 | 98 | 7820 | 32.549 | 108.1619 | 34.8023 | 0 | 19.5 | 0 | 40.7501 | 33.2031
9/29/2020 10:26:06.1 | 90.6809 | 644 | 23 | 2498.8305 | 127.3465 | 62.0011 | 76.5949 | 30.1546 | 31.7623 | 0.05676 | 106.9564 | 11.3201 | 70.8754 | 69.8859 | 41.1458 | 1.0062 | 99.5492 | 384.0617 | 336.6701 | 76.9468 | 690.6747 | 2.0022 | 449.307 | 33.3236 | 45.0497 | 29.8859 | 56.423 | 12.0051 | 109.8186 | 27.9189 | 8.1535 | 96.7118 | 41.8227 | 25.5 | 28.2353 | 63 | 31 | 0.99959 | 68.2353 | 94 | 8260 | 32.549 | 108.8104 | 34.7626 | 0 | 19.375 | 0 | 40.9058 | 33.1094
9/29/2020 10:26:07.1 | 90.6812 | 645 | 23 | 2500.7503 | 127.3365 | 62.0138 | 76.6549 | 30.1588 | 31.7741 | 0.05711 | 106.9651 | 11.3356 | 70.8754 | 69.9526 | 41.172 | 1.0001 | 99.5475 | 383.8931 | 336.8391 | 76.91 | 690.8279 | 1.9874 | 452.0164 | 33.3466 | 44.9592 | 29.9797 | 56.3344 | 12.0119 | 109.7608 | 27.8273 | 8.1973 | 96.7035 | 41.9143 | 25.5 | 27.8431 | 63 | 31 | 1.0018 | 68.2353 | 98 | 8310 | 32.549 | 108.1619 | 34.7473 | 0 | 19.8125 | 0 | 41.1591 | 33.2031
9/29/2020 10:26:08.1 | 90.6815 | 646 | 23 | 2498.7849 | 127.401 | 62.0378 | 76.7045 | 30.1742 | 31.7554 | 0.0576 | 106.9913 | 11.3317 | 70.9895 | 69.749 | 41.1887 | 1.0063 | 99.5475 | 383.3592 | 336.0504 | 76.7488 | 690.7258 | 1.9663 | 451.765 | 33.3373 | 45.1535 | 29.8464 | 56.2706 | 12.0096 | 110.013 | 27.9189 | 8.2154 | 96.6783 | 41.9395 | 25.5 | 28.2353 | 63 | 31 | 0.99998 | 68.6274 | 99 | 8290 | 32.549 | 108.49 | 34.729 | 0 | 20.125 | 0 | 41.1072 | 33.2031
9/29/2020 10:26:09.1 | 90.6817 | 647 | 23 | 2500.2215 | 127.2419 | 62.0845 | 76.7273 | 30.1605 | 31.7443 | 0.05651 | 106.9738 | 11.3317 | 70.9325 | 69.5934 | 41.2072 | 1.0067 | 99.5492 | 383.3311 | 336.1349 | 77.0394 | 690.7206 | 1.9592 | 449.7819 | 33.3148 | 44.9393 | 29.8927 | 56.3149 | 12.0051 | 110.0427 | 28.0173 | 8.2257 | 96.7035 | 41.9847 | 25.5 | 27.8431 | 63 | 31 | 1.0018 | 68.6274 | 95 | 8580 | 32.549 | 109.1309 | 34.6863 | 0 | 19.9375 | 0 | 41.0156 | 33.1094
9/29/2020 10:26:10.1 | 90.682 | 648 | 23 | 2499.2574 | 127.3536 | 62.1477 | 76.7318 | 30.1596 | 31.7373 | 0.05738 | 106.9651 | 11.3356 | 71.1323 | 69.7139 | 41.2306 | 0.99868 | 99.5481 | 383.7807 | 336.2757 | 77.0026 | 690.6747 | 1.9732 | 452.4353 | 33.3312 | 45.0564 | 29.7798 | 56.3787 | 12.0028 | 109.9015 | 27.8731 | 8.2798 | 96.7789 | 41.9263 | 25.5 | 28.2353 | 63 | 31 | 0.99937 | 68.6274 | 95 | 8360 | 32.549 | 109.1309 | 34.729 | 0.0625 | 20.25 | 0 | 40.8722 | 33.2031
9/29/2020 10:26:11.1 | 90.6823 | 649 | 23 | 2498.5204 | 127.2484 | 62.2119 | 76.7575 | 30.1682 | 31.7377 | 0.05633 | 106.9738 | 11.3366 | 70.7041 | 69.9159 | 41.2439 | 1.0078 | 99.5481 | 382.6848 | 335.6561 | 76.7615 | 690.7966 | 1.9951 | 451.5695 | 33.2938 | 45.1668 | 29.8328 | 56.3852 | 11.999 | 110.0695 | 27.8798 | 8.2553 | 96.7957 | 42.0298 | 25.5 | 28.2353 | 63 | 31 | 0.99852 | 68.6274 | 99 | 7900 | 32.549 | 108.49 | 34.6954 | 0 | 20.625 | 0 | 40.152 | 33.2031
9/29/2020 10:26:12.1 | 90.6826 | 650 | 23 | 2499.3627 | 127.0785 | 62.2335 | 76.7882 | 30.1738 | 31.7579 | 0.05748 | 107.0349 | 11.3482 | 70.9325 | 70.3398 | 41.2408 | 1.0087 | 99.5486 | 383.2749 | 335.5716 | 77.0584 | 690.7716 | 2.0157 | 450.5081 | 33.2606 | 45.1149 | 29.9593 | 56.69 | 12.0043 | 109.734 | 27.8273 | 8.2218 | 96.8712 | 42.1014 | 25.5 | 28.2353 | 63 | 31 | 1.0018 | 68.6274 | 95 | 8190 | 32.549 | 108.8104 | 34.6558 | 0 | 20.5625 | 0 | 39.7858 | 33.2031
9/29/2020 10:26:13.1 | 90.6829 | 651 | 23 | 2501.2445 | 127.0261 | 62.2631 | 76.814 | 30.1567 | 31.7672 | 0.05863 | 107.0262 | 11.3666 | 70.9039 | 70.134 | 41.256 | 1.003 | 99.5486 | 383.4154 | 336.4447 | 77.1079 | 690.9289 | 2.0297 | 449.9494 | 33.2719 | 45.063 | 29.8995 | 56.5376 | 11.9838 | 109.762 | 27.9324 | 8.196 | 96.9467 | 42.0431 | 25.5 | 28.6274 | 63 | 31 | 1.0041 | 68.6274 | 95 | 8290 | 32.549 | 108.8104 | 34.7107 | 0 | 20.6875 | 0 | 39.8956 | 33.2031
9/29/2020 10:26:14.1 | 90.6831 | 652 | 23 | 2499.5701 | 127.2096 | 62.3019 | 76.8401 | 30.148 | 31.765 | 0.05865 | 107.0087 | 11.3637 | 70.7897 | 70.0658 | 41.2713 | 1.0047 | 99.5498 | 383.1906 | 335.7969 | 77.1511 | 690.9998 | 2.0381 | 452.6029 | 33.2977 | 45.1602 | 29.8328 | 56.4803 | 12.0202 | 109.455 | 27.8205 | 8.1986 | 96.9719 | 42.1333 | 26 | 28.2353 | 63 | 31 | 1.0007 | 68.6274 | 99 | 8190 | 32.549 | 108.1619 | 34.7229 | 0 | 20.375 | 0 | 40.1917 | 33.2031
9/29/2020 10:26:15.1 | 90.6834 | 653 | 23 | 2501.4525 | 127.2337 | 62.34 | 76.8764 | 30.1545 | 31.7611 | 0.05946 | 107.0349 | 11.3705 | 70.9039 | 69.8842 | 41.3043 | 1.0062 | 99.5475 | 382.488 | 335.3181 | 77.2006 | 691.1675 | 2.0352 | 449.6143 | 33.3291 | 45.3158 | 29.9457 | 56.6327 | 12.0399 | 109.3127 | 27.6628 | 8.187 | 96.9635 | 42.1399 | 25.5 | 28.6274 | 63 | 31 | 1.0016 | 68.6274 | 95 | 8510 | 32.549 | 108.49 | 34.8023 | 0.0625 | 20.625 | 0 | 39.8499 | 33.2031
9/29/2020 10:26:16.1 | 90.6837 | 654 | 23 | 2500.7292 | 127.3368 | 62.3349 | 76.8998 | 30.1351 | 31.7596 | 0.05671 | 107.0174 | 11.3695 | 71.1323 | 69.7707 | 41.3327 | 0.99441 | 99.5486 | 382.8534 | 334.9238 | 77.0889 | 691.33 | 2.0206 | 450.145 | 33.3464 | 45.3025 | 29.8927 | 56.5689 | 12.0255 | 109.4538 | 27.8596 | 8.1999 | 96.9802 | 42.3469 | 25.5 | 28.2353 | 63 | 31 | 1.0004 | 68.6274 | 95 | 8430 | 32.549 | 108.8104 | 34.6802 | 0.125 | 20 | 0 | 40.2466 | 33.1094
9/29/2020 10:26:17.1 | 90.684 | 655 | 23 | 2498.7445 | 127.4972 | 62.3403 | 76.9473 | 30.1364 | 31.7724 | 0.05711 | 107.0524 | 11.3705 | 71.1608 | 69.6704 | 41.3623 | 1.0087 | 99.5481 | 382.7129 | 335.0364 | 77.3058 | 691.3352 | 2.0091 | 452.994 | 33.3619 | 45.063 | 29.9525 | 56.6392 | 12.0149 | 109.4533 | 27.8798 | 8.1754 | 96.9383 | 42.1983 | 25.5 | 28.2353 | 63 | 31 | 0.99931 | 68.6274 | 99 | 7920 | 32.549 | 107.8415 | 34.8755 | 0.0625 | 20.1875 | 0 | 40.1489 | 33.2031
9/29/2020 10:26:18.1 | 90.6843 | 656 | 23 | 2498.9541 | 127.1678 | 62.3567 | 77.0019 | 30.1407 | 31.7688 | 0.05766 | 107.0436 | 11.3637 | 70.8183 | 69.7273 | 41.3957 | 1.0179 | 99.5503 | 381.9822 | 334.5294 | 77.1333 | 691.3456 | 1.975 | 451.1226 | 33.2785 | 44.7782 | 29.913 | 56.8176 | 12.0088 | 109.5396 | 27.9068 | 8.129 | 96.9299 | 42.2116 | 25.5 | 28.2353 | 63 | 31 | 0.99992 | 68.6274 | 95 | 8160 | 32.549 | 108.49 | 34.8053 | 0 | 19.4375 | 0 | 40.5945 | 33.2031
9/29/2020 10:26:19.1 | 90.6845 | 657 | 23 | 2500.1748 | 127.0851 | 62.4252 | 77.0195 | 30.134 | 31.7663 | 0.05864 | 107.0349 | 11.3637 | 70.8183 | 69.6503 | 41.4198 | 1.0108 | 99.5492 | 382.3756 | 334.3041 | 77.25 | 691.4624 | 1.9495 | 450.117 | 33.2731 | 45.3677 | 29.9062 | 56.6835 | 12.0035 | 109.3984 | 27.7154 | 8.1715 | 96.8628 | 42.2049 | 25.5 | 28.2353 | 63 | 31 | 1.0014 | 68.2353 | 94 | 8240 | 32.549 | 108.49 | 34.7229 | 0.1875 | 19.4375 | 0 | 41.3239 | 33.1094
9/29/2020 10:26:20.1 | 90.6848 | 658 | 23 | 2501.079 | 127.2966 | 62.4529 | 77.0267 | 30.1429 | 31.7742 | 0.05858 | 107.0174 | 11.3589 | 70.8183 | 70.6424 | 41.4342 | 1.0156 | 99.5486 | 382.4037 | 334.3041 | 77.3122 | 691.503 | 1.9533 | 451.8209 | 33.3405 | 45.0697 | 29.9062 | 57.1027 | 11.9891 | 109.5099 | 27.8866 | 8.2283 | 96.7957 | 42.2567 | 25.5 | 28.2353 | 63 | 31 | 1.0031 | 68.6274 | 99 | 8190 | 32.549 | 107.5211 | 34.8236 | 0.125 | 20.125 | 0 | 41.1194 | 33.2031
9/29/2020 10:26:21.1 | 90.6851 | 659 | 23 | 2500.2582 | 127.3111 | 62.465 | 77.0497 | 30.1498 | 31.775 | 0.05735 | 107.0174 | 11.356 | 70.6185 | 70.1356 | 41.4218 | 1.0101 | 99.5498 | 381.645 | 333.769 | 77.1942 | 691.4519 | 1.9648 | 449.9774 | 33.3334 | 44.9978 | 29.9457 | 56.4738 | 11.9914 | 109.3989 | 27.4982 | 8.1715 | 96.8125 | 42.2952 | 25.5 | 28.2353 | 63 | 31 | 0.99977 | 68.6274 | 95 | 8530 | 32.549 | 108.49 | 34.845 | 0.125 | 19.3125 | 0 | 41.4703 | 33.2031
9/29/2020 10:26:22.1 | 90.6854 | 660 | 23 | 2499.2758 | 127.369 | 62.4826 | 77.0828 | 30.1386 | 31.7601 | 0.05726 | 107.0349 | 11.3647 | 70.8468 | 70.1622 | 41.4305 | 0.99957 | 99.5498 | 380.9144 | 333.3465 | 77.2932 | 691.5384 | 1.924 | 449.8936 | 33.3355 | 44.9459 | 29.8995 | 56.677 | 11.9952 | 109.1749 | 27.9715 | 8.1896 | 96.8125 | 42.3018 | 25.5 | 28.6274 | 63 | 31 | 1.003 | 68.6274 | 94 | 8330 | 32.549 | 108.1619 | 34.8511 | 0.0625 | 19.625 | 0 | 41.2445 | 33.2031
9/29/2020 10:26:23.1 | 90.6856 | 661 | 23 | 2499.1282 | 127.4939 | 62.5219 | 77.1376 | 30.1358 | 31.7637 | 0.05605 | 107.0174 | 11.3695 | 70.7897 | 69.9826 | 41.4493 | 1.0095 | 99.5486 | 380.6334 | 332.755 | 77.4784 | 691.6145 | 1.8695 | 452.2957 | 33.3662 | 44.9326 | 29.9987 | 56.664 | 12.0005 | 109.1737 | 27.9055 | 8.1754 | 96.7622 | 42.3469 | 25.5 | 28.2353 | 63 | 31 | 1.0001 | 69.0196 | 99 | 7940 | 32.549 | 107.8415 | 34.7473 | 0.125 | 19.6875 | 0 | 41.2506 | 33.2031
9/29/2020 10:26:24.1 | 90.6859 | 662 | 23 | 2501.1589 | 127.221 | 62.5824 | 77.1904 | 30.1261 | 31.7542 | 0.05598 | 107.0698 | 11.3657 | 71.0181 | 69.5683 | 41.4809 | 1.0037 | 99.5486 | 381.1673 | 332.9521 | 77.2742 | 691.7468 | 1.8868 | 450.7595 | 33.3218 | 45.0298 | 29.9593 | 56.7083 | 12.0248 | 109.1177 | 27.7936 | 8.1586 | 96.7957 | 42.4119 | 25.5 | 28.2353 | 64 | 31 | 0.9962 | 68.2353 | 95 | 8190 | 32.549 | 108.49 | 35.0098 | 0.0625 | 20.0625 | 0 | 41.1072 | 33.2031
9/29/2020 10:26:25.1 | 90.6862 | 663 | 23 | 2501.0675 | 127.4203 | 62.6062 | 77.2405 | 30.1328 | 31.7839 | 0.05484 | 107.0785 | 11.3734 | 70.9895 | 69.8375 | 41.5167 | 1.0003 | 99.5469 | 380.6053 | 333.262 | 77.4973 | 691.8333 | 1.9433 | 450.2567 | 33.3728 | 45.1083 | 29.913 | 57.1913 | 11.9838 | 109.4241 | 27.9257 | 8.2502 | 96.8041 | 42.3668 | 25.5 | 28.2353 | 64 | 31 | 1.0033 | 68.6274 | 95 | 8290 | 32.549 | 108.49 | 34.8206 | 0.0625 | 19.5625 | 0 | 41.2201 | 33.1094
9/29/2020 10:26:26.1 | 90.6865 | 664 | 23 | 2500.5091 | 127.4397 | 62.6521 | 77.2827 | 30.1565 | 31.7601 | 0.05317 | 107.0524 | 11.3647 | 70.9039 | 70.3066 | 41.5386 | 1.0081 | 99.5492 | 380.6895 | 332.8676 | 77.3858 | 691.6197 | 1.9555 | 451.9884 | 33.3704 | 44.9393 | 29.9525 | 56.9244 | 12.0096 | 109.4824 | 27.8596 | 8.1909 | 96.8293 | 42.5087 | 25.5 | 28.2353 | 64 | 31 | 1.0016 | 68.6274 | 99 | 8190 | 32.549 | 108.1619 | 34.7961 | 0.0625 | 20 | 0 | 41.0187 | 33.2031
9/29/2020 10:26:27.1 | 90.6868 | 665 | 23 | 2497.5095 | 127.4208 | 62.6797 | 77.3084 | 30.1428 | 31.751 | 0.0521 | 107.0087 | 11.3686 | 70.7897 | 69.749 | 41.5521 | 1.0021 | 99.5481 | 379.8746 | 332.3888 | 77.6521 | 691.5686 | 1.9373 | 449.9774 | 33.3254 | 45.0111 | 29.9389 | 57.0455 | 11.9853 | 109.8735 | 27.9324 | 8.1819 | 96.8293 | 42.4438 | 25.5 | 28.2353 | 64 | 31 | 0.99934 | 68.6274 | 95 | 8510 | 32.549 | 108.8104 | 34.8389 | 0.0625 | 20.25 | 0 | 40.8295 | 33.2031
9/29/2020 10:26:28.1 | 90.687 | 666 | 23 | 2501.25 | 127.159 | 62.7078 | 77.3367 | 30.1333 | 31.7441 | 0.05293 | 106.9389 | 11.3618 | 70.5614 | 70.2967 | 41.5746 | 1.0069 | 99.5492 | 380.7176 | 333.0366 | 77.5836 | 691.701 | 1.9457 | 450.3963 | 33.3068 | 44.9912 | 29.8464 | 56.9244 | 11.9861 | 109.4824 | 27.5441 | 8.2076 | 96.9048 | 42.5605 | 25.5 | 28.6274 | 64 | 31 | 1.0018 | 68.6274 | 95 | 8260 | 32.549 | 108.8104 | 34.7412 | 0 | 20.6875 | 0 | 40.3809 | 33.2031
9/29/2020 10:26:29.1 | 90.6873 | 667 | 23 | 2500.7427 | 127.438 | 62.7045 | 77.3418 | 30.1298 | 31.7779 | 0.05087 | 107 | 11.3695 | 70.9039 | 69.8926 | 41.5869 | 1.0005 | 99.5503 | 380.9144 | 332.6705 | 77.7877 | 691.6551 | 1.9863 | 452.4633 | 33.3731 | 44.7383 | 29.8927 | 57.0832 | 12.0088 | 109.6236 | 28.0767 | 8.2154 | 96.9383 | 42.5021 | 25.5 | 28.2353 | 64 | 31 | 1.0002 | 68.6274 | 99 | 7990 | 32.549 | 108.1619 | 34.8145 | 0 | 20.3125 | 0 | 40.5457 | 33.2031
9/29/2020 10:26:30.1 | 90.6876 | 668 | 23 | 2500.6856 | 127.5558 | 62.7726 | 77.3978 | 30.1204 | 31.7776 | 0.04935 | 107.0174 | 11.3734 | 70.9895 | 70.109 | 41.6041 | 1.0051 | 99.5481 | 380.4647 | 331.91 | 77.7877 | 691.8229 | 2.0206 | 450.2567 | 33.4032 | 44.8421 | 29.9525 | 56.9817 | 11.9861 | 109.7614 | 27.9715 | 8.2076 | 96.9551 | 42.5605 | 25.5 | 28.2353 | 64 | 31 | 1.0032 | 68.6274 | 95 | 8260 | 32.549 | 108.8104 | 34.7656 | 0 | 19.8125 | 0 | 40.4297 | 33.2031
9/29/2020 10:26:31.1 | 90.6879 | 669 | 23 | 2501.1157 | 127.5904 | 62.8357 | 77.4261 | 30.1527 | 31.7769 | 0.04947 | 107.0174 | 11.386 | 70.9325 | 70.0342 | 41.637 | 1.0197 | 99.5475 | 380.9706 | 332.4452 | 77.51 | 691.777 | 2.0179 | 450.8433 | 33.418 | 45.0697 | 29.9457 | 57.1027 | 11.9959 | 109.7888 | 27.8866 | 8.2424 | 96.9467 | 42.8124 | 25.5 | 28.2353 | 64 | 31 | 1.0012 | 68.6274 | 95 | 8290 | 32.549 | 108.8104 | 34.5734 | 0 | 19.375 | 0 | 40.5212 | 33.2031
9/29/2020 10:26:32.1 | 90.6881 | 670 | 23 | 2497.8884 | 127.637 | 62.8692 | 77.4402 | 30.1399 | 31.7798 | 0.05039 | 107.0174 | 11.3841 | 70.9895 | 70.1107 | 41.6731 | 1.0038 | 99.5486 | 379.8746 | 331.4593 | 77.6888 | 691.7364 | 1.9455 | 450.7315 | 33.3871 | 44.7902 | 29.9457 | 57.134 | 11.9861 | 109.846 | 28.0767 | 8.1741 | 96.8712 | 42.709 | 25.5 | 27.8431 | 64 | 31 | 1.0008 | 68.6274 | 99 | 8330 | 32.549 | 108.49 | 34.8389 | 0 | 20.1875 | 0 | 40.1489 | 33.2031
9/29/2020 10:26:33.1 | 90.6884 | 671 | 23 | 2501.5763 | 127.2217 | 62.882 | 77.4824 | 30.1215 | 31.7756 | 0.05011 | 106.9826 | 11.3725 | 70.7612 | 69.9742 | 41.7139 | 1.0053 | 99.5492 | 379.7341 | 331.2622 | 77.5341 | 691.6655 | 1.9227 | 449.5305 | 33.3276 | 45.0431 | 29.9062 | 57.026 | 11.9868 | 109.6785 | 27.8071 | 8.1432 | 96.8293 | 42.6188 | 25.5 | 28.6274 | 64 | 31 | 0.99852 | 68.6274 | 95 | 8510 | 32.549 | 109.1309 | 34.79 | 0 | 20.625 | 0 | 39.7552 | 33.2031
9/29/2020 10:26:34.1 | 90.6887 | 672 | 23 | 2502.4406 | 127.4321 | 62.9419 | 77.5226 | 30.1379 | 31.7731 | 0.04915 | 107.0087 | 11.3647 | 70.8754 | 70.1506 | 41.7337 | 1.0078 | 99.5492 | 380.0151 | 331.741 | 77.5405 | 691.7416 | 1.953 | 450.927 | 33.3942 | 45.1535 | 29.8995 | 57.1848 | 11.9671 | 109.7065 | 27.8664 | 8.2128 | 96.8628 | 42.6639 | 25.5 | 28.6274 | 64 | 31 | 1.002 | 68.6274 | 95 | 8360 | 32.549 | 108.8104 | 34.7595 | 0 | 20.25 | 0 | 39.8346 | 33.2031
9/29/2020 10:26:35.1 | 90.689 | 673 | 23 | 2500.558 | 127.6546 | 62.9717 | 77.5415 | 30.1385 | 31.7686 | 0.04873 | 107.0349 | 11.3598 | 70.8468 | 70.6507 | 41.7635 | 1.0053 | 99.5481 | 379.6217 | 331.3185 | 77.7509 | 692.0062 | 1.9604 | 451.8488 | 33.4273 | 45.063 | 29.9797 | 57.0455 | 11.9967 | 109.8174 | 27.8798 | 8.2463 | 96.9635 | 42.7421 | 25.5 | 27.8431 | 64 | 31 | 1.0007 | 68.6274 | 99 | 7970 | 32.549 | 108.1619 | 34.6893 | 0 | 20.3125 | 0 | 39.8987 | 33.2031
9/29/2020 10:26:36.1 | 90.6893 | 674 | 23 | 2498.3235 | 127.6871 | 62.9845 | 77.5312 | 30.1285 | 31.7683 | 0.04739 | 107.0436 | 11.3579 | 70.9039 | 70.2104 | 41.7858 | 0.9953 | 99.5486 | 379.0316 | 330.7552 | 77.8866 | 691.8635 | 1.9668 | 450.3405 | 33.406 | 45.1016 | 29.8995 | 57.1848 | 11.9967 | 109.734 | 27.8664 | 8.1973 | 96.9551 | 42.7673 | 25.5 | 27.8431 | 64 | 31 | 1.0002 | 68.6274 | 95 | 8260 | 32.549 | 108.8104 | 34.7565 | 0.0625 | 20.375 | 0 | 39.8987 | 33.1094
9/29/2020 10:26:37.1 | 90.6895 | 675 | 23 | 2500.6582 | 127.3316 | 62.9952 | 77.5492 | 30.1621 | 31.7754 | 0.04761 | 107 | 11.3492 | 71.1894 | 70.0292 | 41.8159 | 1.0056 | 99.5469 | 379.706 | 330.8115 | 77.6888 | 691.8687 | 1.9522 | 449.6422 | 33.3441 | 45.1016 | 29.9593 | 57.134 | 11.9952 | 109.6762 | 27.8138 | 8.1277 | 96.9719 | 42.929 | 25.5 | 28.6274 | 64 | 31 | 1.0063 | 69.0196 | 95 | 8210 | 32.549 | 108.8104 | 34.787 | 0 | 19.6875 | 0 | 40.4663 | 33.1094
9/29/2020 10:26:38.1 | 90.6898 | 676 | 23 | 2498.5867 | 127.5763 | 63.0188 | 77.6007 | 30.1489 | 31.7712 | 0.04918 | 107 | 11.3647 | 70.8754 | 70.8056 | 41.8399 | 1.003 | 99.5481 | 378.9473 | 330.6988 | 77.936 | 691.9041 | 1.924 | 451.5136 | 33.3805 | 45.1535 | 30.0055 | 57.2863 | 12.0058 | 109.6213 | 27.9189 | 8.1883 | 96.9215 | 42.9224 | 25.5 | 27.8431 | 64 | 31 | 1.0053 | 68.6274 | 99 | 8160 | 32.549 | 108.1619 | 34.7473 | 0.0625 | 20.0625 | 0 | 40.2893 | 33.2031
9/29/2020 10:26:39.1 | 90.6901 | 677 | 23 | 2501.0386 | 127.3633 | 63.0841 | 77.6391 | 30.1613 | 31.7761 | 0.05017 | 106.9738 | 11.3637 | 70.6185 | 70.0042 | 41.8649 | 0.99138 | 99.5481 | 378.5539 | 330.1074 | 77.8561 | 691.9604 | 1.8895 | 450.2287 | 33.3575 | 45.2253 | 29.9729 | 57.6102 | 12.0088 | 109.4533 | 27.9392 | 8.1767 | 96.8628 | 42.8906 | 25.5 | 28.2353 | 64 | 31 | 1.0009 | 68.6274 | 94 | 8480 | 32.549 | 108.49 | 34.7931 | 0.0625 | 19.875 | 0 | 40.7135 | 33.2031
9/29/2020 10:26:40.1 | 90.6904 | 678 | 23 | 2500.7025 | 127.5008 | 63.0715 | 77.6897 | 30.1553 | 31.7696 | 0.04626 | 106.9826 | 11.3676 | 71.0466 | 70.5813 | 41.8904 | 1.0031 | 99.5498 | 378.7225 | 330.1919 | 78.0412 | 691.8989 | 1.9001 | 449.3349 | 33.389 | 45.3677 | 30.0518 | 57.3435 | 11.9853 | 109.7351 | 27.9782 | 8.1767 | 96.8796 | 42.9158 | 25.5 | 28.6274 | 64 | 31 | 1.0016 | 68.6274 | 95 | 8330 | 32.549 | 108.49 | 34.7473 | 0.0625 | 19.75 | 0 | 40.6036 | 33.1094
9/29/2020 10:26:41.1 | 90.6906 | 679 | 23 | 2499.608 | 127.6517 | 63.0918 | 77.7545 | 30.161 | 31.7622 | 0.04655 | 107 | 11.3686 | 70.7612 | 69.9359 | 41.9273 | 1.0046 | 99.5464 | 377.8794 | 329.882 | 77.8929 | 691.8229 | 1.9307 | 452.1002 | 33.4139 | 45.1602 | 30.0055 | 57.445 | 11.9997 | 109.5356 | 27.9257 | 8.1883 | 96.888 | 42.9224 | 25.5 | 28.2353 | 64 | 31 | 1.0007 | 68.6274 | 98 | 7870 | 32.549 | 107.8415 | 34.6893 | 0.0625 | 19.6875 | 0 | 40.7135 | 33.2031
9/29/2020 10:26:42.1 | 90.6909 | 680 | 23 | 2499.7349 | 127.6017 | 63.133 | 77.7823 | 30.153 | 31.7514 | 0.05091 | 106.9913 | 11.3686 | 70.7612 | 70.1406 | 41.9532 | 0.99851 | 99.5481 | 378.1885 | 329.8539 | 78.0171 | 691.8124 | 1.9406 | 450.5919 | 33.4025 | 45.1349 | 29.9919 | 57.5725 | 11.9883 | 109.7894 | 27.9001 | 8.2218 | 96.8628 | 43.0126 | 25.5 | 28.2353 | 64 | 31 | 0.99971 | 68.6274 | 94 | 8210 | 32.549 | 108.49 | 34.8145 | 0.0625 | 19.25 | 0 | 41.2628 | 33.2031
9/29/2020 10:26:43.1 | 90.6912 | 681 | 23 | 2500.3317 | 127.5593 | 63.1378 | 77.7975 | 30.146 | 31.7618 | 0.05063 | 106.9913 | 11.3637 | 70.8754 | 70.1739 | 41.9772 | 1.0087 | 99.5481 | 378.6101 | 329.882 | 77.9728 | 691.8687 | 1.9375 | 449.8656 | 33.3994 | 45.2959 | 30.0123 | 57.3748 | 11.999 | 109.5093 | 27.8003 | 8.1819 | 96.7957 | 43.0324 | 25.5 | 28.2353 | 64 | 31 | 1.0005 | 68.6274 | 94 | 8310 | 32.549 | 108.49 | 34.7809 | 0.125 | 19.4375 | 0 | 41.3513 | 33.1094
9/29/2020 10:26:44.1 | 90.6915 | 682 | 23 | 2498.5584 | 127.411 | 63.1339 | 77.8393 | 30.1413 | 31.7462 | 0.04868 | 106.9476 | 11.3657 | 70.8468 | 70.2502 | 42.0129 | 1.0065 | 99.5503 | 378.048 | 329.6849 | 78.1033 | 691.9145 | 1.9309 | 451.7091 | 33.3369 | 45.1735 | 30.0721 | 57.7116 | 12.0195 | 109.5956 | 27.9392 | 8.1857 | 96.7789 | 43.0391 | 25.5 | 28.2353 | 64 | 31 | 1.0015 | 68.6274 | 99 | 8140 | 32.549 | 108.1619 | 34.8114 | 0.1875 | 19.75 | 0 | 41.568 | 33.1094
9/29/2020 10:26:45.1 | 90.6917 | 683 | 23 | 2500.0969 | 127.1845 | 63.231 | 77.8582 | 30.1515 | 31.7667 | 0.04991 | 106.9302 | 11.3647 | 71.0466 | 69.8509 | 42.0294 | 1.0023 | 99.5492 | 378.3571 | 329.5159 | 78.0665 | 691.95 | 1.9526 | 450.0053 | 33.2981 | 45.1868 | 29.9593 | 57.8261 | 12.0195 | 109.5104 | 27.7423 | 8.2437 | 96.8125 | 43.0324 | 25.5 | 28.6274 | 64 | 31 | 0.9991 | 68.6274 | 95 | 8460 | 32.549 | 108.49 | 34.8602 | 0.0625 | 20.9375 | 0 | 40.9332 | 33.1094
9/29/2020 10:26:46.1 | 90.692 | 684 | 23 | 2497.8816 | 127.2659 | 63.2747 | 77.8819 | 30.1442 | 31.7676 | 0.04958 | 106.9476 | 11.3637 | 71.0466 | 69.5666 | 42.0497 | 1.0092 | 99.5486 | 377.4579 | 328.9807 | 78.0349 | 692.1125 | 2.0179 | 450.1729 | 33.2899 | 45.1016 | 30.0123 | 57.54 | 12.0035 | 109.5939 | 27.8138 | 8.2411 | 96.9551 | 43.0324 | 25.5 | 28.6274 | 64 | 31 | 0.99751 | 68.6274 | 95 | 8310 | 32.549 | 108.49 | 34.9426 | 0.0625 | 21.125 | 0 | 40.2618 | 33.1094
9/29/2020 10:26:47.1 | 90.6923 | 685 | 23 | 2502.5356 | 127.1949 | 63.3432 | 77.9264 | 30.1407 | 31.778 | 0.0491 | 107.0174 | 11.3618 | 70.9325 | 69.3367 | 42.0774 | 1.0038 | 99.5475 | 377.8232 | 328.6991 | 78.2262 | 692.1886 | 2.0277 | 451.6533 | 33.3333 | 45.3025 | 30.0055 | 57.5842 | 11.9914 | 109.4807 | 27.8596 | 8.2386 | 97.1396 | 43.0258 | 25.5 | 28.6274 | 64 | 31 | 1.0012 | 68.6274 | 99 | 7970 | 32.549 | 107.8415 | 34.8694 | 0.125 | 21.0625 | 0 | 40.1001 | 33.1094
9/29/2020 10:26:48.1 | 90.6926 | 686 | 23 | 2500.7803 | 127.6832 | 63.3352 | 77.9708 | 30.1495 | 31.7626 | 0.0492 | 107.0698 | 11.3725 | 70.8754 | 70.3663 | 42.1039 | 1.0014 | 99.5526 | 377.3736 | 328.6991 | 78.0843 | 692.3866 | 2.0224 | 450.1729 | 33.4378 | 45.2054 | 30.0518 | 57.5907 | 11.9861 | 109.6819 | 27.8664 | 8.236 | 97.1983 | 43.2259 | 25.5 | 28.6274 | 64 | 31 | 0.99965 | 68.6274 | 95 | 8240 | 32.549 | 108.49 | 34.8999 | 0.0625 | 20.25 | 0 | 40.3503 | 33.1094
9/29/2020 10:26:49.1 | 90.6929 | 687 | 23 | 2497.2668 | 127.6878 | 63.3546 | 78.0092 | 30.1501 | 31.7563 | 0.04864 | 107.0611 | 11.3647 | 71.1608 | 70.3812 | 42.1238 | 1.0095 | 99.5486 | 377.1207 | 328.2766 | 78.1958 | 692.4272 | 2.0133 | 450.117 | 33.392 | 45.063 | 29.9457 | 57.6037 | 11.9883 | 109.846 | 27.985 | 8.1741 | 97.1396 | 43.2776 | 25.5 | 28.2353 | 64 | 31 | 0.99757 | 68.6274 | 94 | 8310 | 32.549 | 108.8104 | 34.7626 | 0.0625 | 20.125 | 0 | 39.978 | 33.1094
9/29/2020 10:26:50.1 | 90.6931 | 688 | 23 | 2502.6898 | 127.1415 | 63.3834 | 78.0288 | 30.1261 | 31.7708 | 0.05171 | 107.0174 | 11.3647 | 70.6185 | 69.9259 | 42.1458 | 1.0071 | 99.5481 | 377.4298 | 328.4737 | 78.1831 | 692.5085 | 1.9526 | 451.0667 | 33.3214 | 44.9978 | 29.9457 | 57.8443 | 11.9853 | 109.5373 | 27.9715 | 8.1213 | 97.0809 | 43.2259 | 25.5 | 28.2353 | 64 | 31 | 1.0015 | 68.6274 | 99 | 8160 | 32.549 | 107.8415 | 34.8633 | 0.125 | 20.375 | 0 | 39.9872 | 33.2031
9/29/2020 10:26:51.1 | 90.6934 | 689 | 23 | 2499.6634 | 127.3827 | 63.4007 | 78.0802 | 30.1423 | 31.771 | 0.05225 | 107.0174 | 11.3618 | 70.7897 | 69.015 | 42.1802 | 0.99993 | 99.5481 | 377.8232 | 328.5301 | 78.4922 | 692.5137 | 1.9845 | 450.7874 | 33.3442 | 44.9073 | 29.9525 | 57.6544 | 11.9906 | 109.3412 | 28.5105 | 8.1806 | 97.0725 | 43.2842 | 25.5 | 28.6274 | 65 | 31 | 1.0005 | 68.6274 | 95 | 8510 | 32.549 | 108.8104 | 34.9884 | 0.0625 | 20.1875 | 0 | 40.0696 | 33.2031
9/29/2020 10:26:52.1 | 90.6937 | 690 | 23 | 2500.6898 | 127.4633 | 63.4664 | 78.1013 | 30.1426 | 31.7684 | 0.05166 | 107.0349 | 11.3666 | 70.8468 | 70.109 | 42.2029 | 1.009 | 99.5486 | 376.643 | 327.8541 | 78.3314 | 692.6002 | 1.9858 | 449.9494 | 33.379 | 45.0497 | 29.9062 | 57.7429 | 12.0043 | 109.1457 | 27.8664 | 8.1819 | 97.0473 | 43.2908 | 25.5 | 28.6274 | 64 | 31 | 0.99794 | 68.6274 | 95 | 8360 | 32.549 | 108.49 | 34.8541 | 0.0625 | 20.1875 | 0 | 39.7827 | 33.2031
9/29/2020 10:26:53.1 | 90.694 | 691 | 23 | 2500.2881 | 127.3897 | 63.522 | 78.118 | 30.1429 | 31.7703 | 0.05145 | 107.0349 | 11.3763 | 70.7897 | 69.5314 | 42.2266 | 0.99993 | 99.5458 | 376.5868 | 327.9104 | 78.1464 | 692.7221 | 2.0002 | 451.9605 | 33.3544 | 45.2706 | 30.0653 | 57.6544 | 11.9967 | 109.2829 | 28.0376 | 8.1664 | 97.0306 | 43.2908 | 25.5 | 28.6274 | 65 | 31 | 1.0001 | 68.6274 | 99 | 7920 | 32.549 | 107.8415 | 34.8297 | 0 | 19.5625 | 0 | 40.2283 | 33.1094
9/29/2020 10:26:54.1 | 90.6942 | 692 | 23 | 2501.752 | 127.4226 | 63.5534 | 78.1481 | 30.1448 | 31.7844 | 0.0517 | 106.9913 | 11.3705 | 70.7041 | 69.6453 | 42.2567 | 1.0037 | 99.5486 | 376.9802 | 327.5161 | 78.4365 | 692.8034 | 2.0031 | 451.4019 | 33.3825 | 45.3158 | 30.0123 | 57.6987 | 11.9952 | 109.0897 | 27.8731 | 8.1561 | 96.9802 | 43.3425 | 25.5 | 28.2353 | 65 | 31 | 0.9991 | 68.6274 | 95 | 8240 | 32.549 | 108.49 | 34.9029 | 0 | 20 | 0 | 40.2405 | 33.2031
9/29/2020 10:26:55.1 | 90.6945 | 693 | 23 | 2499.3904 | 127.5957 | 63.5442 | 78.18 | 30.1444 | 31.7886 | 0.05222 | 106.9389 | 11.3637 | 70.8183 | 69.4526 | 42.2812 | 1.016 | 99.5509 | 377.1207 | 327.8541 | 78.4859 | 692.7878 | 2.0013 | 450.3684 | 33.3963 | 45.1602 | 29.9389 | 57.7494 | 11.9883 | 109.12 | 27.7679 | 8.1896 | 96.9299 | 43.3743 | 25.5 | 29.0196 | 65 | 31 | 1.0007 | 68.6274 | 95 | 8310 | 32.549 | 108.49 | 34.7809 | 0 | 19.6875 | 0 | 40.4297 | 33.1094
9/29/2020 10:26:56.1 | 90.6948 | 694 | 23 | 2500.1022 | 127.4442 | 63.5632 | 78.2262 | 30.1483 | 31.7633 | 0.05205 | 106.9913 | 11.3608 | 70.7041 | 70.1639 | 42.3049 | 1.0136 | 99.5492 | 375.7437 | 327.2626 | 78.5783 | 692.9149 | 1.9805 | 451.0108 | 33.3661 | 45.2054 | 29.9457 | 57.895 | 11.9785 | 109.0902 | 28.0241 | 8.1651 | 96.8964 | 43.3809 | 25.5 | 28.2353 | 65 | 31 | 1.0041 | 68.6274 | 99 | 8160 | 32.549 | 107.8415 | 34.845 | 0.0625 | 19.5 | 0 | 40.6403 | 33.2031
9/29/2020 10:26:57.1 | 90.6951 | 695 | 23 | 2498.55 | 127.4144 | 63.6122 | 78.2524 | 30.1363 | 31.7678 | 0.05126 | 106.9476 | 11.3434 | 70.5614 | 69.8992 | 42.3276 | 1.0037 | 99.5475 | 375.8561 | 326.8401 | 78.3997 | 692.818 | 1.9535 | 449.4467 | 33.3377 | 45.3291 | 30.0314 | 58.0159 | 11.999 | 109.3687 | 27.7288 | 8.2089 | 96.8544 | 43.4127 | 25.5 | 28.2353 | 65 | 31 | 0.99959 | 68.6274 | 95 | 8480 | 32.549 | 108.1619 | 34.8907 | 0 | 19.375 | 0 | 41.3452 | 33.1094
9/29/2020 10:26:58.1 | 90.6954 | 696 | 23 | 2501.7685 | 127.2021 | 63.6924 | 78.2713 | 30.1529 | 31.7715 | 0.05161 | 106.9389 | 11.3337 | 70.7897 | 69.9176 | 42.3496 | 1.0031 | 99.5481 | 375.2941 | 326.6993 | 78.4061 | 692.9149 | 1.9548 | 449.6422 | 33.325 | 44.7129 | 30.0518 | 58.0224 | 12.0096 | 109.1171 | 27.7882 | 8.1342 | 96.8125 | 43.6392 | 25.5 | 28.6274 | 65 | 31 | 0.99928 | 68.6274 | 94 | 8530 | 32.549 | 108.49 | 34.8724 | 0.0625 | 19.5625 | 0 | 41.6138 | 33.2031
9/29/2020 10:26:59.1 | 90.6956 | 697 | 23 | 2501.2552 | 127.5572 | 63.7278 | 78.3059 | 30.1384 | 31.7716 | 0.05025 | 106.9302 | 11.3356 | 70.9895 | 70.7463 | 42.3707 | 1.0033 | 99.5469 | 375.0693 | 326.7274 | 78.3744 | 693.0014 | 1.9513 | 452.5191 | 33.4112 | 45.095 | 30.0055 | 57.9392 | 12.0035 | 109.4801 | 27.8071 | 8.1922 | 96.7286 | 43.4909 | 25.5 | 28.2353 | 65 | 31 | 1.0048 | 68.6274 | 99 | 7940 | 32.549 | 107.5211 | 34.8236 | 0 | 19.6875 | 0 | 40.9393 | 33.1094
9/29/2020 10:27:00.1 | 90.6959 | 698 | 23 | 2498.9139 | 127.7976 | 63.7383 | 78.3318 | 30.1262 | 31.7799 | 0.05028 | 106.9913 | 11.3308 | 71.4177 | 70.4557 | 42.3879 | 0.99156 | 99.5481 | 375.1817 | 326.4458 | 78.5289 | 692.8795 | 1.9847 | 450.3684 | 33.4428 | 45.0497 | 30.0586 | 57.9457 | 11.999 | 109.2852 | 27.8664 | 8.2063 | 96.7957 | 43.4909 | 25.5 | 28.6274 | 65 | 31 | 0.99934 | 68.6274 | 94 | 8290 | 32.549 | 108.49 | 34.9243 | 0.0625 | 19 | 0 | 41.3361 | 33.1094
9/29/2020 10:27:01.1 | 90.6962 | 699 | 23 | 2499.3241 | 127.34 | 63.7839 | 78.3942 | 30.1318 | 31.7794 | 0.05055 | 106.9913 | 11.3327 | 70.8754 | 70.0741 | 42.4149 | 1.0038 | 99.5492 | 375.5189 | 326.3613 | 78.5289 | 692.6815 | 2.0073 | 449.5584 | 33.3285 | 44.9459 | 30.1184 | 58.1485 | 11.98 | 109.3984 | 27.8138 | 8.1509 | 96.7454 | 43.5491 | 25.5 | 28.6274 | 65 | 31 | 1.001 | 68.6274 | 94 | 8240 | 32.549 | 108.49 | 34.8175 | 0.0625 | 20.3125 | 0 | 41.1346 | 33.1094
9/29/2020 10:27:02.1 | 90.6965 | 700 | 23 | 2500.3866 | 127.124 | 63.8411 | 78.4074 | 30.1427 | 31.7799 | 0.05079 | 107.0262 | 11.3327 | 70.9039 | 69.6403 | 42.4298 | 0.99744 | 99.5481 | 375.4065 | 326.3894 | 78.4302 | 692.6867 | 2.0339 | 450.117 | 33.2861 | 45.1535 | 30.1252 | 58.0471 | 11.9853 | 109.2292 | 27.7612 | 8.2012 | 96.8125 | 43.659 | 25.5 | 28.6274 | 65 | 31 | 1.0017 | 69.0196 | 99 | 8210 | 32.549 | 107.8415 | 34.9029 | 0.0625 | 20.5625 | 0 | 40.3748 | 33.1094
9/29/2020 10:27:03.1 | 90.6967 | 701 | 23 | 2501.2332 | 127.2562 | 63.8929 | 78.427 | 30.1212 | 31.7825 | 0.04907 | 107.0174 | 11.3308 | 70.8468 | 70.7875 | 42.4505 | 1.0172 | 99.5503 | 374.985 | 325.9669 | 78.6214 | 692.6762 | 2.0618 | 451.1226 | 33.332 | 44.9393 | 30.0055 | 58.2941 | 11.9952 | 109.2875 | 27.9648 | 8.1754 | 96.9802 | 43.6458 | 25.5 | 28.2353 | 65 | 31 | 1.0032 | 68.6274 | 95 | 8410 | 32.549 | 108.49 | 35.025 | 0.125 | 20.5625 | 0 | 40.152 | 33.2031
9/29/2020 10:27:04.1 | 90.697 | 702 | 23 | 2499.7487 | 127.4955 | 63.8578 | 78.4601 | 30.1301 | 31.7888 | 0.04927 | 107.0087 | 11.3259 | 70.8183 | 69.2241 | 42.4744 | 1.0001 | 99.5492 | 374.9007 | 325.5163 | 78.5416 | 692.7221 | 2.0623 | 449.2791 | 33.3749 | 44.9073 | 30.0123 | 58.2629 | 12.0104 | 109.3704 | 27.9324 | 8.1857 | 97.0306 | 43.7557 | 25.5 | 28.6274 | 65 | 31 | 0.99864 | 68.6274 | 95 | 8410 | 32.549 | 108.49 | 34.9213 | 0.0625 | 20.4375 | 0 | 40.4022 | 33.1094
9/29/2020 10:27:05.1 | 90.6973 | 703 | 23 | 2500.3436 | 127.5 | 63.8699 | 78.495 | 30.146 | 31.8035 | 0.04909 | 107.0174 | 11.3327 | 70.8468 | 70.0957 | 42.5028 | 1.014 | 99.5515 | 374.9288 | 325.7135 | 78.6645 | 692.844 | 2.0111 | 451.5415 | 33.384 | 44.9845 | 30.1184 | 58.0848 | 12.0058 | 109.5407 | 27.8529 | 8.196 | 97.0306 | 43.704 | 25.5 | 28.6274 | 65 | 31 | 0.99992 | 68.6274 | 99 | 7990 | 32.549 | 107.8415 | 34.9548 | 0.0625 | 20.25 | 0 | 40.3839 | 33.1094
9/29/2020 10:27:06.1 | 90.6976 | 704 | 23 | 2499.9799 | 127.5003 | 63.9194 | 78.5305 | 30.1361 | 31.8059 | 0.0495 | 106.9826 | 11.3259 | 71.1037 | 69.8625 | 42.5338 | 1.0049 | 99.5492 | 374.2262 | 325.3191 | 78.6277 | 692.9253 | 2.0111 | 452.4912 | 33.3792 | 45.0497 | 30.0653 | 58.1485 | 12.0051 | 109.3424 | 27.9715 | 8.1896 | 97.0725 | 43.8073 | 25.5 | 28.2353 | 65 | 31 | 1.0035 | 68.6274 | 95 | 8160 | 32.549 | 108.49 | 35.0739 | 0 | 20.625 | 0 | 40.1367 | 33.2031
9/29/2020 10:27:07.1 | 90.6979 | 705 | 23 | 2499.1957 | 127.5631 | 63.9481 | 78.56 | 30.1389 | 31.8076 | 0.05003 | 106.9913 | 11.3123 | 71.1037 | 69.6922 | 42.545 | 1.0069 | 99.5486 | 375.0131 | 325.4599 | 78.6277 | 692.9253 | 2.0366 | 450.0053 | 33.3852 | 45.1016 | 30.0653 | 58.3006 | 11.9868 | 109.874 | 27.7086 | 8.2025 | 97.0893 | 43.8589 | 25.5 | 29.0196 | 65 | 31 | 0.99962 | 69.0196 | 95 | 8310 | 32.549 | 108.8104 | 34.8846 | 0.0625 | 20.4375 | 0 | 40.0726 | 33.1094
9/29/2020 10:27:08.1 | 90.6981 | 706 | 23 | 2497.9527 | 127.5201 | 64.029 | 78.5904 | 30.1484 | 31.7886 | 0.04942 | 106.9826 | 11.3094 | 71.4177 | 69.7908 | 42.5663 | 1.0151 | 99.5492 | 374.1981 | 325.0093 | 78.8746 | 692.9097 | 2.0529 | 450.0891 | 33.3573 | 45.0497 | 29.9919 | 58.2499 | 11.9807 | 109.5384 | 27.9189 | 8.1922 | 97.1312 | 43.8391 | 25.5 | 28.2353 | 65 | 31 | 0.99791 | 68.6274 | 99 | 8140 | 32.549 | 107.8415 | 34.8785 | 0.0625 | 20.1875 | 0 | 40.0696 | 33.1094
9/29/2020 10:27:09.1 | 90.6984 | 707 | 23 | 2501.0758 | 127.202 | 64.0534 | 78.6177 | 30.1425 | 31.8049 | 0.04895 | 107 | 11.3104 | 71.0181 | 70.6292 | 42.5778 | 0.99904 | 99.5486 | 374.704 | 325.0656 | 78.7822 | 692.9555 | 2.0689 | 450.4243 | 33.3157 | 45.3158 | 29.9457 | 58.3577 | 12.0035 | 109.846 | 28.0308 | 8.1651 | 97.1144 | 43.7941 | 25.5 | 28.2353 | 65 | 31 | 1.0065 | 68.2353 | 95 | 8310 | 32.549 | 108.8104 | 35.0525 | 0.0625 | 19.4375 | 0 | 40.387 | 33.1094
9/29/2020 10:27:10.1 | 90.6987 | 708 | 23 | 2501.0673 | 127.2675 | 64.0757 | 78.6643 | 30.1323 | 31.8011 | 0.05005 | 107.0174 | 11.3065 | 70.961 | 70.0175 | 42.6079 | 1.0081 | 99.5486 | 373.8047 | 325.0093 | 78.7455 | 693.0983 | 2.0337 | 449.7819 | 33.3328 | 44.9659 | 30.1319 | 58.4214 | 12.0179 | 109.4538 | 27.9917 | 8.1715 | 96.997 | 43.8721 | 25.5 | 28.2353 | 65 | 31 | 1.0022 | 68.6274 | 95 | 8430 | 32.549 | 108.8104 | 34.8511 | 0.125 | 19.5 | 0 | 40.6189 | 33.1094
9/29/2020 10:27:11.1 | 90.699 | 709 | 23 | 2499.6748 | 127.4236 | 64.0907 | 78.695 | 30.135 | 31.793 | 0.05027 | 106.9738 | 11.3113 | 70.9039 | 70.5483 | 42.6206 | 1.0069 | 99.5486 | 373.6642 | 323.9953 | 78.8809 | 692.9607 | 2.0007 | 449.4467 | 33.3551 | 45.212 | 30.0586 | 58.4084 | 11.9997 | 109.5659 | 27.9257 | 8.2128 | 96.9215 | 43.9556 | 25.5 | 28.2353 | 65 | 31 | 0.9991 | 68.6274 | 99 | 8040 | 32.549 | 108.1619 | 34.8145 | 0.1875 | 19.9375 | 0 | 40.4938 | 33.1094
9/29/2020 10:27:12.1 | 90.6993 | 710 | 23 | 2500.9533 | 127.3452 | 64.1021 | 78.7198 | 30.1373 | 31.8008 | 0.05146 | 107.0174 | 11.3026 | 71.1037 | 70.0791 | 42.6465 | 1.0001 | 99.5486 | 372.8493 | 323.7136 | 78.8252 | 692.8691 | 1.9519 | 451.9046 | 33.3516 | 45.1535 | 30.045 | 58.3006 | 11.9975 | 109.6219 | 27.7086 | 8.1806 | 96.9383 | 43.994 | 25.5 | 28.2353 | 65 | 31 | 1.0038 | 68.6274 | 94 | 8240 | 32.549 | 108.49 | 34.79 | 0.125 | 19.125 | 0 | 41.2628 | 33.1094
9/29/2020 10:27:13.1 | 90.6995 | 711 | 23 | 2500.166 | 127.408 | 64.1135 | 78.7494 | 30.1293 | 31.8078 | 0.05051 | 106.9913 | 11.2978 | 70.8468 | 69.8492 | 42.6711 | 1.0088 | 99.5481 | 373.3832 | 323.8827 | 78.9797 | 692.8024 | 1.9451 | 451.346 | 33.3575 | 45.2639 | 30.011 | 58.4084 | 11.9815 | 109.6494 | 27.9782 | 8.1651 | 96.8293 | 43.9609 | 25.5 | 28.2353 | 65 | 31 | 0.99947 | 68.6274 | 95 | 8310 | 32.549 | 108.49 | 34.8785 | 0.125 | 19.125 | 0 | 41.5375 | 33.1094
9/29/2020 10:27:14.1 | 90.6998 | 712 | 23 | 2499.6508 | 127.3138 | 64.1397 | 78.7901 | 30.1301 | 31.8031 | 0.05122 | 107.0174 | 11.2987 | 70.9325 | 69.764 | 42.6855 | 1.0079 | 99.5481 | 373.046 | 323.7418 | 79.1214 | 692.7575 | 1.9462 | 449.4187 | 33.326 | 45.1016 | 30.1116 | 58.5539 | 11.9921 | 109.3412 | 27.8138 | 8.1238 | 96.846 | 43.9556 | 25.5 | 28.2353 | 65 | 31 | 0.99919 | 68.6274 | 99 | 8160 | 32.549 | 107.8415 | 34.845 | 0.0625 | 19.0625 | 0 | 41.33 | 33.1094
9/29/2020 10:27:15.1 | 90.7001 | 713 | 23 | 2499.8084 | 127.337 | 64.1798 | 78.8099 | 30.1227 | 31.8001 | 0.05201 | 106.9389 | 11.2939 | 70.7612 | 70.0625 | 42.7002 | 1.0111 | 99.5486 | 372.484 | 323.601 | 79.1404 | 692.768 | 1.9654 | 450.8991 | 33.3342 | 45.0697 | 30.0721 | 58.5227 | 11.9762 | 109.5659 | 28.2545 | 8.1367 | 96.7873 | 44.1752 | 25.5 | 28.2353 | 65 | 31 | 1.0016 | 68.6274 | 94 | 8330 | 32.549 | 108.49 | 34.8694 | 0.1875 | 18.9375 | 0 | 41.7542 | 33.1094
9/29/2020 10:27:16.1 | 90.7004 | 714 | 23 | 2500.3483 | 127.3648 | 64.1814 | 78.8289 | 30.1327 | 31.7963 | 0.05253 | 106.9127 | 11.2861 | 70.7612 | 70.1838 | 42.7303 | 0.99761 | 99.5486 | 373.046 | 323.5728 | 79.0784 | 692.5543 | 1.9637 | 451.4857 | 33.3487 | 45.0045 | 30.1116 | 58.5097 | 11.9899 | 109.2858 | 27.8205 | 8.2154 | 96.7706 | 44.0588 | 25.5 | 28.2353 | 65 | 31 | 1.003 | 68.6274 | 95 | 8550 | 32.549 | 108.49 | 34.7595 | 0 | 20.0625 | 0 | 41.4246 | 33.1094
9/29/2020 10:27:17.1 | 90.7006 | 715 | 23 | 2497.6813 | 127.2887 | 64.223 | 78.8586 | 30.1443 | 31.817 | 0.0527 | 106.9651 | 11.2842 | 70.7326 | 70.7101 | 42.7436 | 0.99975 | 99.5492 | 372.5964 | 323.1503 | 79.1467 | 692.5846 | 2.0237 | 449.8098 | 33.2932 | 45.1801 | 30.045 | 58.6305 | 11.9792 | 109.6785 | 27.9459 | 8.2154 | 96.8544 | 44.0972 | 25.5 | 28.6274 | 65 | 31 | 0.99776 | 68.6274 | 99 | 8020 | 32.549 | 107.8415 | 34.8785 | 0.125 | 20.625 | 0 | 40.4694 | 33.2031
9/29/2020 10:27:18.1 | 90.7009 | 716 | 23 | 2502.6775 | 127.1174 | 64.281 | 78.9184 | 30.1308 | 31.7921 | 0.05151 | 107.0262 | 11.2755 | 70.7326 | 70.4507 | 42.7702 | 0.99209 | 99.5503 | 372.9336 | 323.601 | 78.9733 | 692.6158 | 2.0928 | 451.0108 | 33.3149 | 44.9978 | 30.1917 | 58.6046 | 11.9845 | 109.6796 | 27.9715 | 8.187 | 97.0306 | 44.1368 | 25.5 | 28.6274 | 65 | 31 | 1.0012 | 68.6274 | 95 | 8260 | 32.549 | 108.8104 | 34.7229 | 0.125 | 20.3125 | 0 | 40.625 | 33.1094
9/29/2020 10:27:19.1 | 90.7012 | 717 | 23 | 2497.801 | 127.6411 | 64.334 | 78.9484 | 30.1275 | 31.8073 | 0.05115 | 107.0436 | 11.2842 | 70.7041 | 69.6169 | 42.8048 | 1.004 | 99.5492 | 372.2872 | 322.9813 | 79.1404 | 692.4324 | 2.1035 | 451.3739 | 33.387 | 44.7063 | 30.1646 | 58.7253 | 11.9914 | 109.6785 | 28.0969 | 8.1496 | 97.0893 | 44.162 | 25.5 | 28.6274 | 65 | 31 | 0.99825 | 68.6274 | 95 | 8310 | 32.549 | 108.8104 | 34.8541 | 0 | 20.3125 | 0 | 40.7959 | 33.1094
9/29/2020 10:27:20.1 | 90.7015 | 718 | 23 | 2498.7602 | 127.1771 | 64.3842 | 78.9932 | 30.1182 | 31.7922 | 0.05148 | 107.0349 | 11.291 | 71.1608 | 69.4577 | 42.8267 | 1.0072 | 99.5486 | 371.8657 | 322.6433 | 79.3251 | 692.4324 | 2.0645 | 449.9215 | 33.2784 | 45.1083 | 30.1646 | 58.7124 | 11.9899 | 109.818 | 27.9257 | 8.1367 | 97.0809 | 44.2136 | 25.5 | 28.2353 | 65 | 31 | 0.99709 | 68.6274 | 99 | 8240 | 32.549 | 108.1619 | 34.7534 | 0 | 20.3125 | 0 | 40.0177 | 33.2031
9/29/2020 10:27:21.1 | 90.7018 | 719 | 23 | 2497.7978 | 127.1462 | 64.3939 | 79.0241 | 30.1094 | 31.7918 | 0.04965 | 106.9913 | 11.2949 | 70.9325 | 70.5648 | 42.845 | 1.0001 | 99.5486 | 372.2029 | 322.7278 | 79.1708 | 692.3918 | 2.0698 | 451.1226 | 33.2575 | 45.2054 | 30.0586 | 58.5033 | 11.9785 | 109.874 | 27.9715 | 8.1277 | 97.0977 | 44.2652 | 25.5 | 28.2353 | 65 | 31 | 0.9995 | 68.6274 | 95 | 8310 | 32.549 | 108.8104 | 34.7137 | 0 | 19.9375 | 0 | 40.21 | 33.1094
9/29/2020 10:27:22.1 | 90.702 | 720 | 23 | 2501.6255 | 126.9951 | 64.3997 | 79.0377 | 30.1186 | 31.7796 | 0.05066 | 106.9302 | 11.3113 | 71.3892 | 70.0458 | 42.8798 | 1.0033 | 99.5492 | 372.3997 | 322.8123 | 79.1708 | 692.3511 | 2.0527 | 451.6533 | 33.2688 | 45.1016 | 30.1646 | 58.7059 | 11.9861 | 109.7065 | 27.9715 | 8.1922 | 97.0641 | 44.2652 | 25.5 | 28.2353 | 66 | 31 | 0.99876 | 68.6274 | 95 | 8480 | 32.549 | 108.8104 | 34.7412 | 0 | 19.875 | 0 | 40.2863 | 33.1094
9/29/2020 10:27:23.1 | 90.7023 | 721 | 23 | 2504.7534 | 127.9515 | 64.4225 | 79.0753 | 30.1247 | 31.7915 | 0.04685 | 107 | 11.2958 | 70.8754 | 70.1805 | 42.9094 | 0.99726 | 99.5492 | 372.2591 | 322.587 | 79.3682 | 692.3814 | 2.0396 | 451.6812 | 33.5613 | 45.1535 | 30.151 | 58.8072 | 11.9754 | 109.7625 | 28.0767 | 8.3288 | 97.3996 | 44.4068 | 25.5 | 29.0196 | 66 | 31 | 0.99699 | 69.4118 | 100 | 8090 | 32.549 | 108.1619 | 34.8297 | 0 | 19.6875 | 0 | 41.3513 | 33.2031
9/29/2020 10:27:24.1 | 90.7026 | 722 | 23 | 2502.7161 | 128.8404 | 64.4781 | 79.0937 | 30.1302 | 31.7982 | 0.04249 | 107.1396 | 11.3055 | 70.647 | 69.7791 | 42.9372 | 0.99744 | 99.5486 | 371.6128 | 322.08 | 79.2138 | 692.5137 | 2.1048 | 450.5639 | 33.767 | 45.095 | 30.0586 | 58.75 | 11.9785 | 109.6499 | 27.9122 | 8.3288 | 97.6932 | 44.3684 | 25.5 | 29.0196 | 66 | 31 | 1.012 | 69.4118 | 96 | 8120 | 32.549 | 108.8104 | 34.9121 | 0 | 18.9375 | 0 | 41.2964 | 33.1094
9/29/2020 10:27:25.1 | 90.7029 | 723 | 23 | 2504.0987 | 128.89 | 64.4935 | 79.1114 | 30.1457 | 31.7994 | 0.03989 | 107.2095 | 11.2987 | 70.8468 | 69.6972 | 42.9736 | 0.9798 | 99.5469 | 371.5847 | 322.249 | 79.3315 | 692.5137 | 2.1345 | 451.2063 | 33.7986 | 44.9073 | 30.1646 | 58.8708 | 11.9823 | 109.8443 | 27.7747 | 8.3185 | 97.8106 | 44.4716 | 25.5 | 28.6274 | 66 | 31 | 0.99297 | 69.4118 | 100 | 8290 | 32.549 | 108.1619 | 34.6893 | 0 | 20.375 | 0 | 40.7623 | 33.1094
9/29/2020 10:27:26.1 | 90.7031 | 724 | 23 | 2498.351 | 129.1462 | 64.5103 | 79.1455 | 30.1231 | 31.8052 | 0.04014 | 107.192 | 11.2978 | 71.0466 | 70.4805 | 43.0091 | 1.0135 | 99.5492 | 370.1515 | 321.6294 | 79.5225 | 692.4574 | 2.1473 | 450.2008 | 33.7881 | 45.3677 | 30.1442 | 58.8137 | 11.9899 | 109.4544 | 27.8205 | 8.2979 | 97.9532 | 44.4001 | 25.5 | 29.0196 | 66 | 31 | 0.99287 | 69.8039 | 96 | 8260 | 32.549 | 109.1309 | 34.8846 | 0 | 21.125 | 0 | 40.3809 | 33.2031
9/29/2020 10:27:27.1 | 90.7034 | 725 | 23 | 2501.9852 | 128.9007 | 64.5796 | 79.1837 | 30.1398 | 31.8036 | 0.04195 | 107.2269 | 11.2987 | 70.9325 | 69.5599 | 43.0371 | 1.0124 | 99.5481 | 371.8095 | 321.7984 | 79.4605 | 692.6762 | 2.2005 | 450.4801 | 33.7729 | 45.1469 | 30.0586 | 58.8513 | 11.983 | 109.9015 | 27.9122 | 8.294 | 98.1377 | 44.4716 | 25.5 | 29.0196 | 66 | 31 | 0.99867 | 69.8039 | 100 | 7970 | 32.549 | 108.1619 | 35.083 | 0.125 | 20.375 | 0 | 40.3595 | 33.2031
9/29/2020 10:27:28.1 | 90.7037 | 726 | 23 | 2501.6798 | 129.1136 | 64.6148 | 79.1949 | 30.1267 | 31.7943 | 0.04089 | 107.2182 | 11.3113 | 70.7612 | 70.5896 | 43.0576 | 0.9937 | 99.5481 | 371.6971 | 321.742 | 79.5162 | 692.768 | 2.1991 | 449.1674 | 33.8246 | 45.0497 | 30.1252 | 58.8578 | 11.9929 | 109.7334 | 28.1292 | 8.3378 | 98.2551 | 44.4332 | 25.5 | 29.0196 | 66 | 31 | 0.99721 | 69.8039 | 100 | 8040 | 32.549 | 108.1619 | 34.9213 | 0 | 19.5 | 0 | 40.9759 | 33.2031
9/29/2020 10:27:29.1 | 90.704 | 727 | 23 | 2502.5712 | 129.3404 | 64.6189 | 79.2241 | 30.152 | 31.7897 | 0.0384 | 107.192 | 11.3172 | 70.8183 | 70.0259 | 43.088 | 0.98871 | 99.5481 | 371.669 | 321.8829 | 79.4972 | 692.844 | 2.1734 | 450.3963 | 33.8961 | 45.2892 | 30.1184 | 58.6864 | 12.0043 | 109.9575 | 27.8987 | 8.3082 | 98.1964 | 44.5297 | 25.5 | 29.0196 | 66 | 31 | 0.99483 | 69.4118 | 96 | 8160 | 32.549 | 109.1309 | 34.7809 | 0.0625 | 20 | 0 | 41.6016 | 33.2031
9/29/2020 10:27:30.1 | 90.7043 | 728 | 23 | 2498.7244 | 129.5514 | 64.669 | 79.284 | 30.1449 | 31.7866 | 0.03634 | 107.096 | 11.3201 | 71.1894 | 70.1173 | 43.1259 | 1.0067 | 99.5475 | 370.0953 | 320.6435 | 79.4175 | 692.7575 | 2.1745 | 450.7874 | 33.8992 | 45.361 | 30.1646 | 58.9591 | 12.002 | 110.181 | 27.8664 | 8.3185 | 98.2383 | 44.6263 | 25.5 | 28.6274 | 66 | 31 | 1.0014 | 69.8039 | 100 | 8190 | 32.549 | 108.49 | 34.9274 | 0.0625 | 20.125 | 0 | 41.6016 | 33.2031
9/29/2020 10:27:31.1 | 90.7045 | 729 | 23 | 2500.3704 | 129.196 | 64.6906 | 79.3299 | 30.1715 | 31.8026 | 0.04049 | 107.0611 | 11.3152 | 70.8183 | 70.1838 | 43.1484 | 1.0074 | 99.5475 | 370.545 | 320.5591 | 79.5529 | 692.5742 | 2.1688 | 450.1729 | 33.8284 | 45.1921 | 30.0844 | 58.6929 | 11.9899 | 110.097 | 27.958 | 8.3146 | 98.2216 | 44.6514 | 25.5 | 28.6274 | 66 | 31 | 1.0015 | 69.8039 | 100 | 7920 | 32.549 | 108.49 | 34.8419 | 0.0625 | 20.375 | 0 | 41.4673 | 33.1094
9/29/2020 10:27:32.1 | 90.7048 | 730 | 23 | 2501.153 | 129.1169 | 64.7349 | 79.3482 | 30.1579 | 31.8065 | 0.03971 | 107.0524 | 11.3152 | 70.7897 | 69.8041 | 43.1805 | 1.0152 | 99.5486 | 370.8822 | 320.728 | 79.7198 | 692.4825 | 2.1641 | 451.6812 | 33.8183 | 45.1602 | 30.0178 | 58.8643 | 11.9686 | 109.818 | 28.0308 | 8.2875 | 98.2467 | 44.6898 | 25.5 | 29.0196 | 66 | 31 | 0.9948 | 69.8039 | 96 | 8020 | 32.549 | 109.4513 | 34.906 | 0.0625 | 20.4375 | 0 | 41.4703 | 33.2031
9/29/2020 10:27:33.1 | 90.7051 | 731 | 23 | 2498.8726 | 129.2916 | 64.7566 | 79.3807 | 30.1802 | 31.789 | 0.0363 | 107.1047 | 11.3133 | 70.9325 | 69.7373 | 43.215 | 0.9994 | 99.5503 | 370.4045 | 321.0942 | 79.4049 | 692.4418 | 2.1741 | 449.0556 | 33.8332 | 45.2959 | 30.0709 | 58.8955 | 11.9891 | 109.9037 | 27.958 | 8.2386 | 98.2887 | 44.6382 | 25.5 | 29.0196 | 66 | 31 | 1.0014 | 69.8039 | 100 | 7900 | 32.549 | 108.49 | 34.9304 | 0.0625 | 19.1875 | 0 | 41.3757 | 33.2031
9/29/2020 10:27:34.1 | 90.7054 | 732 | 23 | 2501.8435 | 128.8613 | 64.8199 | 79.3914 | 30.1723 | 31.8036 | 0.03891 | 107.1222 | 11.3007 | 70.6756 | 70.0941 | 43.248 | 0.99601 | 99.5486 | 371.0227 | 320.897 | 79.6831 | 692.4324 | 2.212 | 449.3349 | 33.7607 | 45.3291 | 30.1116 | 59.1304 | 11.9807 | 109.846 | 28.0969 | 8.2644 | 98.23 | 44.6778 | 25.5 | 29.0196 | 66 | 31 | 0.98982 | 69.8039 | 100 | 8070 | 32.549 | 108.49 | 34.8236 | 0.1875 | 20.3125 | 0 | 41.0095 | 33.1094
9/29/2020 10:27:35.1 | 90.7056 | 733 | 23 | 2501.1365 | 129.0746 | 64.8393 | 79.4142 | 30.1651 | 31.8161 | 0.04024 | 107.1571 | 11.3065 | 70.7612 | 70.1007 | 43.2806 | 0.99672 | 99.5486 | 370.4045 | 320.4464 | 79.6275 | 692.4376 | 2.1998 | 451.2901 | 33.807 | 45.3743 | 30.1714 | 59.2758 | 11.9868 | 110.0141 | 28.2478 | 8.3572 | 98.23 | 44.8391 | 25.5 | 28.6274 | 66 | 31 | 0.99797 | 69.8039 | 96 | 8160 | 32.549 | 109.1309 | 34.8999 | 0.1875 | 20.4375 | 0 | 41.1133 | 33.2031
9/29/2020 10:27:36.1 | 90.7059 | 734 | 23 | 2501.3419 | 129.3166 | 64.8942 | 79.4506 | 30.1641 | 31.8167 | 0.03741 | 107.1833 | 11.3181 | 70.9325 | 69.9842 | 43.3077 | 1.0087 | 99.5492 | 370.7979 | 320.6717 | 79.7438 | 692.4272 | 2.1945 | 450.0053 | 33.8732 | 45.2892 | 30.2108 | 59.0915 | 11.9997 | 109.5104 | 27.9513 | 8.3095 | 98.2635 | 44.6712 | 25.5 | 29.4118 | 66 | 31 | 0.99779 | 69.8039 | 100 | 8120 | 32.549 | 108.49 | 34.8907 | 0.1875 | 19.9375 | 0 | 41.4246 | 33.2031
9/29/2020 10:27:37.1 | 90.7062 | 735 | 23 | 2500.4422 | 129.3219 | 64.9532 | 79.4792 | 30.1598 | 31.8063 | 0.03942 | 107.1047 | 11.323 | 70.7612 | 69.6938 | 43.3344 | 1.0099 | 99.5481 | 369.5614 | 319.9676 | 79.5529 | 692.2897 | 2.1695 | 451.4019 | 33.8624 | 45.2959 | 30.0314 | 58.9968 | 12.0096 | 109.7894 | 27.958 | 8.2747 | 98.2719 | 44.9092 | 25.5 | 29.0196 | 66 | 31 | 0.99672 | 69.8039 | 100 | 7700 | 32.549 | 108.1619 | 34.8724 | 0.125 | 20.1875 | 0 | 41.1987 | 33.2031
9/29/2020 10:27:38.1 | 90.7065 | 736 | 23 | 2499.9567 | 129.3927 | 64.9716 | 79.5094 | 30.1461 | 31.8171 | 0.03895 | 107.0785 | 11.3472 | 70.647 | 69.3888 | 43.3665 | 0.99779 | 99.5486 | 369.6176 | 319.9957 | 79.9233 | 692.4272 | 2.1951 | 451.8488 | 33.8743 | 45.3225 | 30.2108 | 59.2758 | 11.9709 | 109.6499 | 27.985 | 8.2721 | 98.2551 | 44.929 | 25.5 | 29.0196 | 66 | 31 | 0.99751 | 69.8039 | 96 | 7940 | 32.549 | 108.8104 | 35.0586 | 0.125 | 20.125 | 0 | 41.2293 | 33.2031
9/29/2020 10:27:39.1 | 90.7067 | 737 | 23 | 2499.0129 | 129.1204 | 64.9826 | 79.5558 | 30.1677 | 31.8004 | 0.03942 | 107.0524 | 11.3453 | 70.7612 | 70.0591 | 43.3823 | 0.99138 | 99.5486 | 369.8986 | 319.7704 | 79.8121 | 692.5033 | 2.2027 | 451.2622 | 33.7903 | 45.4129 | 30.151 | 59.0604 | 11.9997 | 109.846 | 27.5508 | 8.2695 | 98.2803 | 44.9224 | 25.5 | 29.0196 | 66 | 31 | 0.99858 | 69.4118 | 100 | 7820 | 32.549 | 108.49 | 34.9243 | 0.125 | 20.1875 | 0 | 41.0767 | 33.2031
9/29/2020 10:27:40.1 | 90.707 | 738 | 23 | 2501.1232 | 128.8171 | 65.0147 | 79.5791 | 30.1809 | 31.8076 | 0.03913 | 107.0349 | 11.3492 | 70.8754 | 69.4761 | 43.4035 | 0.99868 | 99.5481 | 369.0556 | 318.9817 | 79.8488 | 692.5085 | 2.2195 | 449.8377 | 33.7394 | 45.3478 | 30.1578 | 59.3511 | 12.0028 | 110.0695 | 27.9055 | 8.2979 | 98.3054 | 45.0321 | 25.5 | 29.0196 | 66 | 31 | 1.0001 | 69.8039 | 101 | 7990 | 32.549 | 108.49 | 34.9426 | 0.125 | 20 | 0 | 40.8935 | 33.2031
9/29/2020 10:27:41.1 | 90.7073 | 739 | 23 | 2498.2108 | 129.1432 | 65.0534 | 79.6208 | 30.1755 | 31.7993 | 0.04109 | 107.0524 | 11.3375 | 70.8183 | 69.4258 | 43.4235 | 1.0081 | 99.5492 | 368.9432 | 319.1789 | 79.8677 | 692.5439 | 2.2131 | 452.1281 | 33.7854 | 45.3158 | 30.045 | 59.0668 | 11.9937 | 109.9306 | 28.0308 | 8.3082 | 98.3054 | 45.077 | 25.5 | 29.0196 | 66 | 31 | 0.99715 | 69.8039 | 96 | 8160 | 32.549 | 109.1309 | 35.0769 | 0.0625 | 20.25 | 0 | 40.6891 | 33.2031
9/29/2020 10:27:42.1 | 90.7076 | 740 | 23 | 2500.6539 | 128.9171 | 65.1065 | 79.6538 | 30.1852 | 31.8118 | 0.0404 | 107.0174 | 11.3375 | 70.6756 | 70.6111 | 43.4522 | 1.009 | 99.5492 | 368.3531 | 318.7283 | 80.1749 | 692.6658 | 2.1921 | 451.346 | 33.7592 | 45.2241 | 30.151 | 59.2304 | 11.9891 | 110.0707 | 27.8853 | 8.312 | 98.339 | 45.077 | 25.5 | 29.0196 | 66 | 31 | 1.0057 | 69.8039 | 100 | 8070 | 32.549 | 108.49 | 34.9762 | 0.125 | 20.125 | 0 | 40.8081 | 33.2031
9/29/2020 10:27:43.1 | 90.7079 | 741 | 23 | 2500.0645 | 129.0819 | 65.0886 | 79.6878 | 30.1924 | 31.799 | 0.0389 | 107 | 11.3375 | 70.8468 | 70.3282 | 43.4718 | 1.0001 | 99.5486 | 368.9994 | 318.8972 | 79.9777 | 692.7471 | 2.1768 | 450.0053 | 33.7944 | 45.4316 | 30.257 | 59.1292 | 11.98 | 109.734 | 27.9378 | 8.2669 | 98.339 | 45.0255 | 25.5 | 28.6274 | 66 | 31 | 1.0176 | 69.8039 | 100 | 7820 | 32.549 | 108.1619 | 34.9609 | 0.0625 | 19.625 | 0 | 41.0278 | 33.2031
9/29/2020 10:27:44.1 | 90.7081 | 742 | 23 | 2499.0203 | 129.1944 | 65.104 | 79.7335 | 30.1863 | 31.8092 | 0.03842 | 106.9738 | 11.3443 | 70.8183 | 70.7051 | 43.5068 | 0.9969 | 99.5481 | 368.0439 | 318.3621 | 79.9904 | 692.7169 | 2.1892 | 451.9326 | 33.8098 | 45.2892 | 30.2176 | 59.294 | 11.9899 | 109.8454 | 27.8987 | 8.2295 | 98.3306 | 45.1418 | 25 | 28.6274 | 66 | 31 | 0.99586 | 69.8039 | 96 | 7970 | 32.549 | 109.1309 | 34.9945 | 0 | 19.875 | 0 | 40.921 | 33.2031
9/29/2020 10:27:45.1 | 90.7084 | 743 | 23 | 2496.9442 | 129.0334 | 65.1549 | 79.7705 | 30.1858 | 31.8053 | 0.03934 | 106.9651 | 11.3511 | 70.7612 | 69.6269 | 43.5395 | 1.0272 | 99.5458 | 368.4374 | 318.3058 | 80.0346 | 692.6262 | 2.1712 | 452.6867 | 33.7396 | 45.4914 | 30.2053 | 59.6936 | 11.9823 | 109.8992 | 27.9985 | 8.2218 | 98.2383 | 45.3359 | 25.5 | 29.0196 | 66 | 31 | 1.0119 | 69.4118 | 100 | 7820 | 32.549 | 108.49 | 35.0372 | 0 | 17.75 | 0 | 41.3727 | 33.2031
9/29/2020 10:27:46.1 | 90.7087 | 744 | 23 | 2501.6339 | 128.5696 | 65.1815 | 79.7879 | 30.1837 | 31.8086 | 0.04368 | 106.9127 | 11.3608 | 70.7612 | 70.134 | 43.5733 | 0.99797 | 99.5469 | 368.4374 | 318.2494 | 80.1142 | 692.4678 | 2.1808 | 448.8601 | 33.6814 | 45.3158 | 30.1578 | 59.4211 | 11.9914 | 109.6762 | 27.9257 | 8.2463 | 98.0454 | 45.1867 | 25.5 | 29.0196 | 66 | 31 | 1.0142 | 69.8039 | 100 | 8120 | 32.549 | 108.1619 | 34.9304 | 0.0625 | 19.375 | 0 | 41.0095 | 33.2031
9/29/2020 10:27:47.1 | 90.709 | 745 | 23 | 2501.984 | 128.9645 | 65.2052 | 79.8086 | 30.1762 | 31.7976 | 0.04251 | 106.9476 | 11.356 | 70.6756 | 69.9242 | 43.5964 | 0.9725 | 99.5481 | 368.1563 | 318.1086 | 79.9853 | 692.5085 | 2.1734 | 450.4522 | 33.7896 | 45.232 | 30.1048 | 59.5418 | 11.9967 | 110.1816 | 27.9459 | 8.2824 | 98.0119 | 45.1867 | 25 | 29.0196 | 66 | 31 | 0.99049 | 69.4118 | 96 | 8330 | 32.549 | 109.1309 | 34.9091 | 0.0625 | 20 | 0 | 41.4734 | 33.2031
9/29/2020 10:27:48.1 | 90.7092 | 746 | 23 | 2499.8481 | 129.3154 | 65.2382 | 79.8526 | 30.2114 | 31.7956 | 0.04101 | 106.9564 | 11.3501 | 70.8468 | 70.7941 | 43.6238 | 0.99013 | 99.5486 | 367.2571 | 317.9678 | 79.96 | 692.5033 | 2.169 | 451.1784 | 33.8526 | 45.5685 | 30.151 | 59.5159 | 11.9861 | 110.3502 | 27.8138 | 8.3288 | 98.0706 | 45.3347 | 25.5 | 28.6274 | 66 | 31 | 0.99809 | 69.8039 | 100 | 8240 | 32.549 | 108.49 | 34.9213 | 0 | 20.125 | 0 | 41.6168 | 33.2031
9/29/2020 10:27:49.1 | 90.7095 | 747 | 23 | 2501.8952 | 129.14 | 65.2788 | 79.8749 | 30.1813 | 31.8144 | 0.04092 | 107.0174 | 11.3501 | 71.1037 | 70.2701 | 43.65 | 0.98265 | 99.5492 | 368.6903 | 317.9678 | 80.2684 | 692.6408 | 2.1874 | 448.7763 | 33.8344 | 45.6337 | 30.2774 | 59.4276 | 11.9785 | 110.2107 | 27.8798 | 8.3043 | 98.1545 | 45.4575 | 25.5 | 28.6274 | 66 | 31 | 1.018 | 69.4118 | 100 | 7920 | 32.549 | 108.8104 | 34.8633 | 0.0625 | 20.0625 | 0 | 41.3483 | 33.2031
9/29/2020 10:27:50.1 | 90.7098 | 748 | 23 | 2500.2121 | 129.3683 | 65.3041 | 79.901 | 30.1868 | 31.8206 | 0.04167 | 107.0174 | 11.3424 | 70.8754 | 70.2353 | 43.6634 | 0.9871 | 99.5492 | 367.9877 | 317.7706 | 80.3114 | 692.3459 | 2.1834 | 451.8209 | 33.8714 | 45.627 | 30.2108 | 59.6235 | 11.9891 | 110.1267 | 28.0834 | 8.3494 | 98.2216 | 45.3928 | 25.5 | 28.6274 | 66 | 31 | 0.99452 | 69.8039 | 96 | 7970 | 32.549 | 109.4513 | 34.9243 | 0.0625 | 20.25 | 0 | 41.745 | 33.2031
9/29/2020 10:27:51.1 | 90.7101 | 749 | 23 | 2499.6801 | 129.2957 | 65.3351 | 79.9315 | 30.1842 | 31.8269 | 0.03992 | 107 | 11.3501 | 70.4186 | 69.6637 | 43.6937 | 1.019 | 99.5492 | 367.4257 | 317.5171 | 80.2065 | 692.2188 | 2.1484 | 451.2901 | 33.8452 | 45.4648 | 30.098 | 59.4653 | 11.9929 | 110.4348 | 28.0241 | 8.303 | 98.2803 | 45.3862 | 25.5 | 29.0196 | 67 | 31 | 0.99712 | 69.4118 | 100 | 7770 | 32.549 | 108.49 | 34.8633 | 0 | 20.0625 | 0 | 41.5344 | 33.2031
9/29/2020 10:27:52.1 | 90.7104 | 750 | 23 | 2500.1788 | 129.0699 | 65.3928 | 79.9793 | 30.1764 | 31.8166 | 0.03979 | 107.0174 | 11.355 | 70.9325 | 70.6903 | 43.7196 | 0.99655 | 99.5481 | 367.229 | 316.9538 | 80.0776 | 692.3261 | 2.132 | 448.3294 | 33.7928 | 45.6403 | 30.291 | 59.8388 | 11.9967 | 109.9575 | 27.9917 | 8.2863 | 98.297 | 45.5222 | 25.5 | 28.6274 | 67 | 31 | 0.99507 | 69.8039 | 101 | 7970 | 32.549 | 108.8104 | 34.8023 | 0.0625 | 20.25 | 0 | 40.9393 | 33.2031
9/29/2020 10:27:53.1 | 90.7106 | 751 | 23 | 2499.9665 | 129.2657 | 65.4647 | 80.0016 | 30.1803 | 31.8073 | 0.03893 | 107.0174 | 11.3521 | 70.6756 | 70.0175 | 43.7458 | 0.99868 | 99.5486 | 366.9761 | 317.0946 | 80.2558 | 692.1834 | 2.1021 | 450.7874 | 33.8412 | 45.6722 | 30.0518 | 59.7182 | 11.9807 | 110.0701 | 27.9189 | 8.2824 | 98.3138 | 45.3928 | 25.5 | 28.6274 | 67 | 31 | 1.0001 | 69.8039 | 96 | 8240 | 32.549 | 109.4513 | 34.8999 | 0.0625 | 20.0625 | 0 | 41.2781 | 33.2031
9/29/2020 10:27:54.1 | 90.7109 | 752 | 23 | 2500.2778 | 129.3525 | 65.5149 | 80.0428 | 30.1777 | 31.8005 | 0.03894 | 107.0349 | 11.356 | 70.8468 | 70.7496 | 43.7808 | 0.99512 | 99.5486 | 367.0323 | 316.3905 | 80.324 | 692.1782 | 2.1243 | 450.7036 | 33.8681 | 45.8996 | 30.151 | 59.8894 | 12.0013 | 110.2102 | 27.834 | 8.312 | 98.3222 | 45.5407 | 25.5 | 29.0196 | 67 | 31 | 0.99657 | 69.8039 | 100 | 8190 | 32.549 | 108.49 | 34.8938 | 0.0625 | 20.125 | 0 | 41.4673 | 33.2031
9/29/2020 10:27:55.1 | 90.7112 | 753 | 23 | 2498.9471 | 129.3524 | 65.4919 | 80.0955 | 30.1739 | 31.7974 | 0.04155 | 107.0087 | 11.3472 | 71.0181 | 69.6185 | 43.8056 | 1.004 | 99.5469 | 367.1166 | 316.5313 | 80.2558 | 692.2699 | 2.128 | 451.5415 | 33.8501 | 45.8796 | 30.1646 | 59.7688 | 11.9815 | 110.2925 | 27.9189 | 8.3133 | 98.3222 | 45.5539 | 25.5 | 29.0196 | 67 | 31 | 1.0095 | 69.8039 | 100 | 7850 | 32.549 | 108.1619 | 34.8267 | 0.0625 | 20.1875 | 0 | 41.3422 | 33.2031
9/29/2020 10:27:56.1 | 90.7115 | 754 | 23 | 2500.3727 | 129.3131 | 65.5415 | 80.1216 | 30.184 | 31.8012 | 0.04239 | 106.9913 | 11.3531 | 70.6185 | 69.8992 | 43.8283 | 0.97446 | 99.5458 | 366.8075 | 316.2778 | 80.4036 | 692.2595 | 2.128 | 452.3795 | 33.8591 | 45.5685 | 30.151 | 59.6676 | 11.9899 | 109.8712 | 27.9715 | 8.3211 | 98.3138 | 45.4892 | 25 | 29.0196 | 67 | 31 | 1.0131 | 69.4118 | 96 | 7970 | 32.549 | 109.1309 | 34.9609 | 0.125 | 20.3125 | 0 | 41.3025 | 33.2031
9/29/2020 10:27:57.1 | 90.7117 | 755 | 23 | 2500.8233 | 129.111 | 65.5767 | 80.1611 | 30.192 | 31.8105 | 0.04163 | 106.9738 | 11.3511 | 70.7897 | 69.6537 | 43.8536 | 0.99922 | 99.5486 | 366.2455 | 316.3623 | 80.4162 | 692.3053 | 2.1338 | 452.575 | 33.8123 | 45.4781 | 30.2638 | 59.7818 | 11.9876 | 109.874 | 28.0376 | 8.254 | 98.3809 | 45.6503 | 25.5 | 29.0196 | 67 | 31 | 0.99571 | 69.8039 | 101 | 7820 | 32.549 | 108.49 | 34.9335 | 0 | 20.375 | 0 | 40.9607 | 33.2031
9/29/2020 10:27:58.1 | 90.712 | 756 | 23 | 2500.2087 | 128.9543 | 65.6155 | 80.1874 | 30.197 | 31.8074 | 0.03929 | 106.9215 | 11.3531 | 70.8183 | 70.6639 | 43.8795 | 1.0026 | 99.5475 | 366.6389 | 316.137 | 80.1875 | 692.3814 | 2.1477 | 449.2232 | 33.763 | 45.4449 | 30.257 | 59.7999 | 11.9929 | 109.9569 | 28.109 | 8.236 | 98.3893 | 45.6437 | 25 | 28.6274 | 67 | 31 | 0.98695 | 69.8039 | 101 | 8070 | 32.549 | 108.49 | 34.9182 | 0.0625 | 20 | 0 | 40.8203 | 33.2031
9/29/2020 10:27:59.1 | 90.7123 | 757 | 23 | 2500.3517 | 129.3156 | 65.6287 | 80.1907 | 30.1807 | 31.8198 | 0.03929 | 107.0174 | 11.3618 | 70.9039 | 69.9459 | 43.9121 | 1.0005 | 99.5492 | 366.3298 | 315.9961 | 80.305 | 692.3563 | 2.1367 | 451.9046 | 33.8595 | 45.5167 | 30.2244 | 59.8699 | 11.9648 | 109.8746 | 28.0241 | 8.2424 | 98.4229 | 45.7149 | 25.5 | 28.6274 | 67 | 31 | 1.0078 | 69.8039 | 96 | 8210 | 32.549 | 109.1309 | 34.8145 | 0.0625 | 20.1875 | 0 | 41.0156 | 33.2031
9/29/2020 10:28:00.1 | 90.7126 | 758 | 23 | 2498.82 | 129.3614 | 65.6562 | 80.2105 | 30.1778 | 31.803 | 0.03973 | 107.0262 | 11.3637 | 70.8754 | 70.3978 | 43.9459 | 1.0085 | 99.5486 | 366.2174 | 315.5736 | 80.348 | 692.3001 | 2.1187 | 451.9605 | 33.8507 | 45.6656 | 30.151 | 59.6106 | 11.9944 | 109.818 | 28.0173 | 8.3262 | 98.3474 | 45.6952 | 25.5 | 29.0196 | 67 | 31 | 0.99767 | 69.8039 | 100 | 8240 | 32.549 | 108.49 | 34.9731 | 0.125 | 20.25 | 0 | 41.0309 | 33.2031
9/29/2020 10:28:01.1 | 90.7129 | 759 | 23 | 2500.3584 | 129.2252 | 65.692 | 80.2371 | 30.1826 | 31.8005 | 0.03969 | 107 | 11.3657 | 70.6756 | 69.8392 | 43.9738 | 0.99922 | 99.5486 | 365.5148 | 315.1511 | 80.6866 | 692.473 | 2.1134 | 450.1729 | 33.8359 | 45.5034 | 30.2706 | 59.9581 | 11.9914 | 109.902 | 28.0106 | 8.2901 | 98.3641 | 45.7598 | 25 | 28.6274 | 67 | 31 | 1.0001 | 69.8039 | 100 | 7850 | 32.549 | 108.49 | 34.8175 | 0.25 | 20.125 | 0 | 40.8875 | 33.2031
9/29/2020 10:28:02.1 | 90.7131 | 760 | 23 | 2499.4653 | 129.2573 | 65.7192 | 80.2713 | 30.1995 | 31.785 | 0.0404 | 106.9651 | 11.3579 | 70.5614 | 69.7908 | 44.0117 | 1.0019 | 99.5458 | 365.9925 | 314.8132 | 80.4958 | 692.5491 | 2.1054 | 452.0164 | 33.8322 | 45.6656 | 30.2108 | 59.8129 | 12.0013 | 109.8992 | 27.9648 | 8.3159 | 98.3558 | 45.7532 | 25 | 29.0196 | 67 | 31 | 0.99495 | 69.8039 | 96 | 8070 | 32.549 | 109.1309 | 34.9426 | 0.25 | 19.9375 | 0 | 41.1774 | 33.2031
9/29/2020 10:28:03.1 | 90.7134 | 761 | 23 | 2500.9749 | 129.2588 | 65.7163 | 80.3023 | 30.1986 | 31.8066 | 0.04114 | 107.0174 | 11.3434 | 70.9325 | 69.7724 | 44.0622 | 0.98924 | 99.5486 | 365.4586 | 314.8132 | 80.3847 | 692.5335 | 2.0992 | 452.6309 | 33.8531 | 45.4967 | 30.2435 | 59.6988 | 11.9891 | 109.93 | 28.3192 | 8.3095 | 98.3474 | 45.785 | 25 | 29.0196 | 67 | 31 | 0.99733 | 69.8039 | 100 | 7800 | 32.549 | 108.49 | 34.9029 | 0.1875 | 19.4375 | 0 | 41.4825 | 33.2031
9/29/2020 10:28:04.1 | 90.7137 | 762 | 23 | 2497.8019 | 129.1344 | 65.7326 | 80.3178 | 30.1999 | 31.8097 | 0.04189 | 107.0349 | 11.3443 | 70.7612 | 70.0009 | 44.0903 | 1.016 | 99.5481 | 365.2619 | 314.616 | 80.6436 | 692.6304 | 2.08 | 450.3684 | 33.7776 | 45.5619 | 30.3698 | 59.9646 | 11.9739 | 109.9015 | 28.0173 | 8.218 | 98.3222 | 45.8562 | 25 | 29.0196 | 67 | 31 | 0.99471 | 69.4118 | 100 | 8120 | 32.549 | 108.49 | 34.9121 | 0.125 | 18.1875 | 0 | 41.6046 | 33.2031
9/29/2020 10:28:05.1 | 90.714 | 763 | 23 | 2500.7494 | 128.8557 | 65.7541 | 80.3708 | 30.196 | 31.8153 | 0.0443 | 106.9651 | 11.3472 | 70.8468 | 70.2618 | 44.1271 | 1.0003 | 99.5492 | 364.8966 | 314.4752 | 80.5514 | 692.6054 | 2.0671 | 449.8656 | 33.7445 | 45.6204 | 30.2842 | 59.9205 | 11.9716 | 109.6225 | 27.9189 | 8.2424 | 98.1293 | 45.876 | 25 | 28.6274 | 67 | 31 | 1.0144 | 69.4118 | 96 | 8410 | 32.549 | 108.8104 | 34.8114 | 0.125 | 18.5 | 0 | 41.7267 | 33.2031
9/29/2020 10:28:06.1 | 90.7143 | 764 | 23 | 2501.9222 | 129.086 | 65.7767 | 80.389 | 30.2251 | 31.8129 | 0.04324 | 106.9826 | 11.3482 | 70.7326 | 69.7356 | 44.1534 | 1.003 | 99.5492 | 365.571 | 314.5878 | 80.6929 | 692.6252 | 2.0857 | 451.7091 | 33.8206 | 45.5619 | 30.257 | 60.0152 | 11.9762 | 109.9026 | 27.8071 | 8.3584 | 98.0622 | 45.9526 | 25.5 | 29.0196 | 67 | 31 | 0.99709 | 69.4118 | 100 | 8240 | 32.549 | 108.49 | 34.8877 | 0.1875 | 20.125 | 0 | 41.6229 | 33.2031
9/29/2020 10:28:07.1 | 90.7145 | 765 | 23 | 2501.2557 | 129.5693 | 65.826 | 80.4216 | 30.1843 | 31.804 | 0.04284 | 106.9651 | 11.3531 | 70.7897 | 70.0209 | 44.1716 | 0.98693 | 99.5492 | 365.6553 | 314.5033 | 80.6499 | 692.6304 | 2.1495 | 449.5584 | 33.9382 | 45.6722 | 30.3168 | 59.9711 | 11.9891 | 110.2668 | 28.1818 | 8.3391 | 98.1041 | 45.9077 | 25.5 | 29.0196 | 67 | 31 | 0.9912 | 69.8039 | 100 | 7900 | 32.549 | 108.49 | 34.7961 | 0.0625 | 20.6875 | 0 | 41.3635 | 33.2031
9/29/2020 10:28:08.1 | 90.7148 | 766 | 23 | 2499.2354 | 129.5259 | 65.8114 | 80.4594 | 30.1714 | 31.8231 | 0.04185 | 106.9651 | 11.3589 | 70.7612 | 70.6012 | 44.2022 | 1.0038 | 99.5486 | 365.4024 | 314.3343 | 80.7232 | 692.6304 | 2.1604 | 451.7091 | 33.8994 | 45.5938 | 30.2108 | 60.1979 | 11.9883 | 110.7144 | 28.0497 | 8.2721 | 98.1796 | 45.9592 | 25.5 | 29.0196 | 67 | 31 | 1.0151 | 69.8039 | 96 | 7970 | 32.549 | 109.4513 | 34.9701 | 0.0625 | 20 | 0 | 41.864 | 33.2031
9/29/2020 10:28:09.1 | 90.7151 | 767 | 23 | 2501.8841 | 129.2237 | 65.8353 | 80.4681 | 30.1621 | 31.8163 | 0.04215 | 107 | 11.3531 | 71.1323 | 70.1606 | 44.2214 | 0.99013 | 99.5481 | 364.9247 | 314.5315 | 80.7977 | 692.6304 | 2.1336 | 451.346 | 33.8562 | 45.8278 | 30.2108 | 59.9711 | 11.999 | 110.4337 | 28.0241 | 8.2824 | 98.339 | 46.1135 | 25.5 | 29.0196 | 67 | 31 | 0.99107 | 69.8039 | 100 | 7900 | 32.549 | 108.8104 | 34.7748 | 0.0625 | 20.375 | 0 | 41.7023 | 33.2031
9/29/2020 10:28:10.1 | 90.7154 | 768 | 23 | 2500.6789 | 129.3967 | 65.8604 | 80.5048 | 30.1645 | 31.8171 | 0.03967 | 107.0174 | 11.3618 | 70.7326 | 69.7574 | 44.2409 | 0.99833 | 99.5486 | 365.29 | 313.9118 | 80.8899 | 692.5638 | 2.1329 | 450.1729 | 33.8852 | 45.7693 | 30.1769 | 60.0657 | 11.9602 | 110.2662 | 28.0699 | 8.3043 | 98.3725 | 46.0291 | 25 | 29.0196 | 67 | 31 | 1.02 | 69.8039 | 101 | 8090 | 32.549 | 108.8104 | 34.7961 | 0 | 19.6875 | 0 | 41.8152 | 33.2031
9/29/2020 10:28:11.1 | 90.7156 | 769 | 23 | 2496.9981 | 129.3307 | 65.9242 | 80.5343 | 30.1822 | 31.8249 | 0.03965 | 107.0087 | 11.3482 | 70.7897 | 69.9526 | 44.2571 | 1.0172 | 99.5486 | 363.9411 | 313.0387 | 80.8533 | 692.5898 | 2.1291 | 451.0108 | 33.818 | 45.5233 | 30.2108 | 60.0787 | 11.9762 | 109.902 | 28.0308 | 8.2656 | 98.4229 | 46.165 | 25 | 28.6274 | 67 | 31 | 1.0064 | 69.4118 | 96 | 8260 | 32.549 | 109.4513 | 34.967 | 0.0625 | 20 | 0 | 41.4062 | 33.2031
9/29/2020 10:28:12.1 | 90.7159 | 770 | 23 | 2501.0559 | 128.9741 | 65.9668 | 80.5826 | 30.1981 | 31.8164 | 0.041 | 106.9913 | 11.3501 | 70.961 | 70.0641 | 44.2846 | 1.0318 | 99.5486 | 364.5032 | 313.771 | 80.847 | 692.6148 | 2.1225 | 450.3684 | 33.7796 | 45.7241 | 30.2435 | 60.2238 | 11.961 | 110.3222 | 27.9715 | 8.2785 | 98.3809 | 46.1452 | 25.5 | 28.6274 | 67 | 31 | 1.0101 | 69.8039 | 100 | 8090 | 32.549 | 108.49 | 34.9426 | 0 | 20.375 | 0 | 40.4541 | 33.2031
9/29/2020 10:28:13.1 | 90.7162 | 771 | 23 | 2500.0266 | 129.3248 | 66.0072 | 80.6096 | 30.1922 | 31.8287 | 0.04231 | 106.9738 | 11.3492 | 70.8183 | 69.9526 | 44.3028 | 1.0053 | 99.5469 | 363.913 | 313.3767 | 80.7788 | 692.4877 | 2.1484 | 449.1394 | 33.8575 | 45.6523 | 30.1307 | 60.1033 | 11.961 | 110.1804 | 27.5832 | 8.2914 | 98.3977 | 46.0872 | 25 | 28.6274 | 67 | 31 | 0.98802 | 69.8039 | 100 | 7900 | 32.549 | 108.49 | 34.7992 | 0.0625 | 20.6875 | 0 | 40.5395 | 33.2031
9/29/2020 10:28:14.1 | 90.7165 | 772 | 23 | 2500.7529 | 129.4148 | 66.0727 | 80.6479 | 30.196 | 31.8281 | 0.04188 | 107.0262 | 11.3492 | 70.5899 | 70.0858 | 44.3122 | 1.0001 | 99.5481 | 364.166 | 313.1232 | 80.674 | 692.473 | 2.154 | 450.117 | 33.8909 | 45.6975 | 30.2706 | 60.2485 | 11.9693 | 110.0695 | 27.9446 | 8.2424 | 98.4145 | 46.1201 | 25.5 | 29.0196 | 67 | 31 | 1.0059 | 69.8039 | 96 | 8120 | 32.549 | 109.1309 | 34.8846 | 0.0625 | 19.75 | 0 | 41.0583 | 33.1094
9/29/2020 10:28:15.1 | 90.7168 | 773 | 23 | 2499.5837 | 129.6158 | 66.0806 | 80.6775 | 30.1868 | 31.8178 | 0.04268 | 107.096 | 11.356 | 70.6185 | 70.2286 | 44.3385 | 1.0076 | 99.5486 | 364.3627 | 312.8979 | 80.8962 | 692.6054 | 2.1622 | 451.6533 | 33.9277 | 45.8278 | 30.2312 | 60.3249 | 11.9807 | 109.846 | 27.8664 | 8.2772 | 98.3977 | 46.2362 | 25 | 29.0196 | 67 | 31 | 0.99538 | 69.8039 | 101 | 7750 | 32.549 | 108.49 | 34.8999 | 0.0625 | 20.1875 | 0 | 41.2445 | 33.2031
9/29/2020 10:28:16.1 | 90.717 | 774 | 23 | 2499.6412 | 129.6299 | 66.073 | 80.7172 | 30.1855 | 31.8166 | 0.04203 | 107.096 | 11.3618 | 70.9325 | 70.3116 | 44.3226 | 1.0076 | 99.5509 | 363.3791 | 312.7007 | 80.7358 | 692.595 | 2.152 | 449.2232 | 33.9321 | 45.6071 | 30.2706 | 60.1604 | 11.983 | 110.2685 | 28.0106 | 8.2991 | 98.4396 | 46.223 | 25 | 28.6274 | 67 | 31 | 0.99562 | 69.8039 | 101 | 8020 | 32.549 | 108.49 | 34.8328 | 0.0625 | 20.1875 | 0 | 41.1346 | 33.2031
9/29/2020 10:28:17.1 | 90.7173 | 775 | 23 | 2499.7842 | 129.3935 | 66.1209 | 80.7608 | 30.1844 | 31.8268 | 0.04163 | 107.0436 | 11.3569 | 70.8183 | 70.6375 | 44.3236 | 1.0169 | 99.5509 | 363.3791 | 312.7289 | 80.8962 | 692.6762 | 2.1269 | 450.2008 | 33.8722 | 45.776 | 30.2706 | 60.2744 | 11.9792 | 110.1564 | 27.9715 | 8.245 | 98.4145 | 46.3774 | 25 | 29.0196 | 67 | 31 | 0.99547 | 69.8039 | 96 | 8160 | 32.549 | 109.1309 | 34.8663 | 0.0625 | 20 | 0 | 41.0889 | 33.2031
9/29/2020 10:28:18.1 | 90.7176 | 776 | 23 | 2498.3761 | 129.3055 | 66.1825 | 80.7952 | 30.1938 | 31.8179 | 0.04173 | 107.0611 | 11.3589 | 71.0752 | 70.5334 | 44.3382 | 1.0103 | 99.5481 | 362.9857 | 312.1937 | 80.7977 | 692.793 | 2.1422 | 451.3739 | 33.8301 | 46.0351 | 30.2638 | 60.5271 | 11.9823 | 110.0975 | 27.8664 | 8.2528 | 98.3977 | 46.3193 | 25 | 29.0196 | 67 | 31 | 1.0017 | 69.8039 | 101 | 8120 | 32.549 | 108.49 | 34.9487 | 0.0625 | 20.375 | 0 | 41.037 | 33.2031
9/29/2020 10:28:19.1 | 90.7179 | 777 | 23 | 2497.147 | 129.3272 | 66.2152 | 80.8199 | 30.1945 | 31.8242 | 0.03349 | 107.0524 | 11.3569 | 71.0752 | 69.4039 | 44.3541 | 1.017 | 99.5475 | 362.9295 | 312.0529 | 81.1361 | 692.8638 | 2.1648 | 449.8377 | 33.8191 | 45.9767 | 30.3033 | 60.369 | 11.9716 | 110.3771 | 27.9122 | 8.2605 | 98.4145 | 46.2547 | 25 | 29.0196 | 67 | 31 | 0.99684 | 69.4118 | 100 | 7870 | 32.549 | 108.49 | 34.8755 | 0.0625 | 20.1875 | 0 | 40.8844 | 33.2031
9/29/2020 10:28:20.1 | 90.7181 | 778 | 23 | 2499.3396 | 128.998 | 66.26 | 80.8364 | 30.1899 | 31.8288 | 0.02959 | 107.0873 | 11.3676 | 70.9325 | 69.7206 | 44.3791 | 1.0218 | 99.5458 | 363.3229 | 312.1655 | 81.0742 | 692.9451 | 2.1327 | 450.8991 | 33.7627 | 46.0152 | 30.3033 | 60.4066 | 11.9739 | 109.9552 | 27.7936 | 8.2669 | 98.4229 | 46.409 | 25 | 28.6274 | 67 | 31 | 1.0043 | 69.4118 | 96 | 8090 | 32.549 | 109.1309 | 34.8785 | 0.0625 | 18.6875 | 0 | 41.2964 | 33.2031
9/29/2020 10:28:21.1 | 90.7184 | 779 | 23 | 2500.6775 | 128.9708 | 66.2723 | 80.8626 | 30.1789 | 31.821 | 0.02947 | 107.0174 | 11.3657 | 70.9325 | 69.9342 | 44.4055 | 1.0128 | 99.5486 | 363.6601 | 312.3064 | 80.7914 | 692.8742 | 2.111 | 451.5415 | 33.7736 | 45.7693 | 30.3168 | 60.5206 | 11.9815 | 109.4258 | 28.0173 | 8.2308 | 98.2719 | 46.4736 | 25 | 28.6274 | 67 | 31 | 1.0049 | 69.4118 | 100 | 7940 | 32.549 | 108.1619 | 34.9426 | 0.125 | 18.25 | 0 | 42.0044 | 33.2031
9/29/2020 10:28:22.1 | 90.7187 | 780 | 23 | 2500.4881 | 129.0563 | 66.2923 | 80.8921 | 30.1868 | 31.8177 | 0.04033 | 106.9913 | 11.3676 | 70.8468 | 69.7022 | 44.412 | 0.98924 | 99.5492 | 362.2551 | 312.1655 | 81.0995 | 692.8691 | 2.1079 | 449.8377 | 33.7934 | 45.8344 | 30.257 | 60.5335 | 11.9762 | 109.5665 | 27.8205 | 8.2888 | 98.0874 | 46.4156 | 25 | 29.0196 | 67 | 31 | 0.99495 | 69.4118 | 100 | 8190 | 32.549 | 108.1619 | 34.9243 | 0.0625 | 19.6875 | 0 | 41.9281 | 33.2031
9/29/2020 10:28:23.1 | 90.719 | 781 | 23 | 2501.8773 | 129.1595 | 66.3275 | 80.9162 | 30.1793 | 31.8123 | 0.04483 | 106.9826 | 11.3715 | 70.6756 | 70.6193 | 44.4308 | 1.0003 | 99.5481 | 362.4237 | 311.6867 | 80.9884 | 693.0316 | 2.1205 | 450.5919 | 33.8393 | 45.7693 | 30.3101 | 60.5206 | 11.9724 | 109.7054 | 28.0173 | 8.3327 | 98.0622 | 46.5185 | 25 | 29.0196 | 68 | 31 | 0.98885 | 69.8039 | 96 | 8260 | 32.549 | 108.8104 | 35.0311 | 0.0625 | 19.6875 | 0 | 41.9159 | 33.1094
9/29/2020 10:28:24.1 | 90.7193 | 782 | 23 | 2502.9239 | 129.2623 | 66.3178 | 80.9567 | 30.1832 | 31.8224 | 0.04505 | 107 | 11.3792 | 71.0752 | 69.9809 | 44.456 | 0.9814 | 99.5498 | 363.2667 | 312.1374 | 81.2345 | 693.1994 | 2.1216 | 451.3181 | 33.8804 | 45.6656 | 30.2108 | 60.5711 | 11.9777 | 109.8752 | 28.0699 | 8.2566 | 98.1712 | 46.4222 | 25 | 29.0196 | 68 | 31 | 1.0032 | 69.8039 | 101 | 8140 | 32.549 | 108.49 | 34.9335 | 0.125 | 20.0625 | 0 | 42.0471 | 33.2031
9/29/2020 10:28:25.1 | 90.7195 | 783 | 23 | 2501.1062 | 129.5981 | 66.2853 | 80.9748 | 30.1851 | 31.8364 | 0.04815 | 107.0174 | 11.3851 | 71.2179 | 70.0525 | 44.4752 | 0.97998 | 99.5503 | 362.0303 | 311.1234 | 81.1424 | 693.1535 | 2.1351 | 449.1953 | 33.9437 | 45.7241 | 30.257 | 60.4765 | 11.9632 | 110.0158 | 27.9715 | 8.3262 | 98.2383 | 46.5699 | 25 | 29.0196 | 68 | 31 | 0.99403 | 69.8039 | 100 | 7820 | 32.549 | 108.1619 | 34.9335 | 0.1875 | 20.625 | 0 | 41.9495 | 33.1094
9/29/2020 10:28:26.1 | 90.7198 | 784 | 23 | 2493.6278 | 129.6814 | 66.3538 | 81.0113 | 30.1798 | 31.8382 | 0.05098 | 107.0262 | 11.387 | 70.7326 | 70.0591 | 44.496 | 1.0001 | 99.5469 | 361.7211 | 310.8981 | 81.2105 | 693.2098 | 2.1686 | 449.9215 | 33.864 | 45.6403 | 30.1714 | 60.9001 | 11.9731 | 110.2365 | 28.1494 | 8.3236 | 98.3641 | 46.6411 | 25.5 | 28.6274 | 68 | 31 | 0.99632 | 69.8039 | 97 | 7990 | 32.549 | 109.4513 | 35.4218 | 0.1875 | 20.4375 | 0 | 41.8152 | 33.2031
9/29/2020 10:28:27.1 | 90.7201 | 785 | 23 | 2498.6054 | 127.5884 | 66.3727 | 81.0368 | 30.1935 | 31.8404 | 0.0643 | 106.9651 | 11.3889 | 70.647 | 69.7908 | 44.5121 | 1.0019 | 99.5475 | 362.6485 | 311.1797 | 81.2282 | 693.0368 | 2.13 | 450.4522 | 33.3839 | 45.7108 | 30.3168 | 60.6657 | 12.0073 | 110.181 | 27.9055 | 8.1548 | 98.1377 | 46.5765 | 25.5 | 28.2353 | 68 | 31 | 1.0122 | 68.6274 | 95 | 8330 | 32.549 | 109.7717 | 35.1379 | 0.125 | 19 | 0 | 41.6077 | 33.2031
9/29/2020 10:28:28.1 | 90.7204 | 786 | 23 | 2494.7718 | 127.3756 | 66.4244 | 81.0693 | 30.1656 | 31.8392 | 0.0681 | 106.8691 | 11.3909 | 71.0752 | 70.4325 | 44.5285 | 1.0015 | 99.5469 | 360.7657 | 310.3347 | 81.29 | 692.9555 | 2.0753 | 449.6981 | 33.2771 | 45.776 | 30.3168 | 60.4765 | 11.9997 | 110.2645 | 27.9715 | 8.1702 | 97.5841 | 46.7308 | 25.5 | 28.2353 | 68 | 31 | 0.99883 | 68.2353 | 95 | 8310 | 32.549 | 109.4513 | 35.0494 | 0.1875 | 19.75 | 0 | 41.2659 | 33.2031
9/29/2020 10:28:29.1 | 90.7206 | 787 | 23 | 2499.4187 | 127.0259 | 66.4533 | 81.0991 | 30.1744 | 31.8313 | 0.06929 | 106.7905 | 11.388 | 71.0752 | 69.9626 | 44.544 | 1.0056 | 99.5486 | 362.2551 | 310.6727 | 81.3279 | 693.0983 | 2.0512 | 448.497 | 33.2476 | 45.764 | 30.344 | 60.97 | 11.9937 | 109.9581 | 28.1171 | 8.1522 | 97.3912 | 46.7571 | 25.5 | 28.2353 | 68 | 31 | 1.0003 | 68.6274 | 99 | 7970 | 32.549 | 108.49 | 34.9396 | 0.1875 | 20.9375 | 0 | 40.5823 | 33.2031
9/29/2020 10:28:30.1 | 90.7209 | 788 | 23 | 2497.3185 | 127.1806 | 66.5104 | 81.1153 | 30.1755 | 31.8212 | 0.06859 | 106.7731 | 11.3889 | 71.1894 | 70.1057 | 44.5537 | 1.0053 | 99.5492 | 361.6368 | 310.3911 | 81.0439 | 693.0827 | 2.0764 | 451.6812 | 33.2601 | 45.7241 | 30.2706 | 60.7796 | 11.9709 | 109.8466 | 28.1818 | 8.1367 | 97.4583 | 46.7373 | 25.5 | 28.2353 | 68 | 31 | 1.0053 | 68.6274 | 95 | 8160 | 32.549 | 109.1309 | 35.0159 | 0.1875 | 19.5 | 0 | 41.452 | 33.2031
9/29/2020 10:28:31.1 | 90.7212 | 789 | 23 | 2499.5499 | 127.1443 | 66.5139 | 81.1143 | 30.1802 | 31.8185 | 0.06692 | 106.7731 | 11.3899 | 71.0181 | 69.5448 | 44.5573 | 0.99993 | 99.5458 | 360.9343 | 310.2221 | 81.3885 | 693.1181 | 2.0875 | 451.4857 | 33.2803 | 45.776 | 30.3168 | 60.8302 | 11.9914 | 109.9832 | 27.9715 | 8.1574 | 97.2654 | 46.7308 | 25.5 | 28.2353 | 68 | 31 | 1.0018 | 68.2353 | 94 | 8290 | 32.549 | 109.1309 | 34.8724 | 0.125 | 18.9375 | 0 | 42.0166 | 33.2031
9/29/2020 10:28:32.1 | 90.7215 | 790 | 23 | 2499.4123 | 127.1718 | 66.5772 | 81.1806 | 30.1633 | 31.8197 | 0.06703 | 106.7818 | 11.386 | 70.9039 | 69.4677 | 44.5802 | 1.0042 | 99.5469 | 361.6368 | 310.1094 | 81.3393 | 693.2505 | 2.0275 | 451.4577 | 33.2857 | 45.776 | 30.3304 | 60.7796 | 11.9549 | 110.2365 | 27.9715 | 8.1612 | 97.1228 | 46.7439 | 25.5 | 28.2353 | 68 | 31 | 1.0026 | 68.6274 | 99 | 8160 | 32.549 | 108.49 | 34.7321 | 0.125 | 20.4375 | 0 | 40.7165 | 33.2031
9/29/2020 10:28:33.1 | 90.7218 | 791 | 23 | 2500.011 | 127.2024 | 66.5933 | 81.2112 | 30.1644 | 31.8447 | 0.06598 | 106.7469 | 11.3802 | 70.7041 | 69.7724 | 44.6095 | 1.0047 | 99.5481 | 361.5806 | 310.4474 | 81.4251 | 693.2452 | 2.0532 | 450.7595 | 33.3017 | 45.9182 | 30.2706 | 60.7667 | 11.9709 | 110.1816 | 27.8529 | 8.187 | 97.148 | 46.943 | 25.5 | 28.2353 | 68 | 31 | 1.005 | 68.6274 | 95 | 8360 | 32.549 | 109.1309 | 34.7107 | 0.1875 | 20.25 | 0 | 40.7654 | 33.1094
9/29/2020 10:28:34.1 | 90.722 | 792 | 23 | 2497.6095 | 127.3419 | 66.5778 | 81.2265 | 30.1523 | 31.8108 | 0.0653 | 106.8167 | 11.3734 | 70.8468 | 70.1988 | 44.6317 | 1.0229 | 99.5469 | 360.4004 | 309.9122 | 81.4566 | 693.2452 | 2.0831 | 450.3405 | 33.3061 | 45.4847 | 30.2706 | 61.0011 | 11.9883 | 110.1804 | 28.0443 | 8.1316 | 97.1983 | 46.8916 | 25.5 | 28.6274 | 68 | 31 | 1.0021 | 68.6274 | 95 | 8380 | 32.549 | 109.1309 | 34.8023 | 0.125 | 20.625 | 0 | 40.3381 | 33.2031
9/29/2020 10:28:35.1 | 90.7223 | 793 | 23 | 2498.8158 | 127.2377 | 66.6217 | 81.2494 | 30.1609 | 31.8138 | 0.06208 | 106.7905 | 11.3773 | 71.1323 | 70.4573 | 44.6594 | 1.0058 | 99.5464 | 360.9624 | 309.8277 | 81.4806 | 693.1994 | 2.1004 | 451.4298 | 33.295 | 45.8212 | 30.3168 | 60.9752 | 11.9686 | 109.8437 | 27.9122 | 8.1135 | 97.2906 | 46.9364 | 25.5 | 28.6274 | 68 | 31 | 0.99989 | 68.6274 | 99 | 7900 | 32.549 | 108.1619 | 34.6466 | 0.125 | 20.5 | 0 | 40.4602 | 33.2031
9/29/2020 10:28:36.1 | 90.7226 | 794 | 23 | 2497.6825 | 127.1496 | 66.6401 | 81.2567 | 30.1502 | 31.8015 | 0.0602 | 106.8255 | 11.3841 | 71.0181 | 69.6587 | 44.682 | 1.0092 | 99.5469 | 360.8781 | 309.5179 | 81.3456 | 693.4026 | 2.1023 | 450.4801 | 33.2568 | 45.8863 | 30.3698 | 60.9881 | 11.9792 | 109.7323 | 27.8205 | 8.1355 | 97.3409 | 46.9878 | 25.5 | 28.6274 | 68 | 31 | 0.99849 | 68.6274 | 95 | 8290 | 32.549 | 108.8104 | 34.729 | 0.125 | 19.75 | 0 | 40.9454 | 33.1094
9/29/2020 10:28:37.1 | 90.7229 | 795 | 23 | 2502.8118 | 126.9436 | 66.7135 | 81.2963 | 30.1503 | 31.8228 | 0.06086 | 106.8778 | 11.388 | 70.5328 | 70.5913 | 44.7191 | 0.98995 | 99.5475 | 360.8781 | 309.7432 | 81.5916 | 693.5652 | 2.0574 | 450.4522 | 33.2711 | 45.7826 | 30.1578 | 60.9376 | 11.9785 | 109.3687 | 28.1359 | 8.0813 | 97.299 | 46.9878 | 25.5 | 28.6274 | 68 | 31 | 1.0008 | 68.2353 | 98 | 8240 | 32.549 | 108.49 | 34.7961 | 0.0625 | 18.5 | 0 | 41.8213 | 33.2031
9/29/2020 10:28:38.1 | 90.7231 | 796 | 23 | 2499.4566 | 127.3521 | 66.7367 | 81.2948 | 30.1399 | 31.8089 | 0.05954 | 106.8953 | 11.3851 | 70.9039 | 69.6955 | 44.7356 | 1.0008 | 99.5469 | 360.9905 | 309.4053 | 81.4869 | 693.8497 | 2.0427 | 452.4912 | 33.3313 | 45.6722 | 30.3168 | 60.8807 | 11.9861 | 109.5362 | 27.9715 | 8.0903 | 97.0809 | 46.9878 | 25.5 | 29.0196 | 68 | 31 | 1.0016 | 68.6274 | 99 | 8260 | 32.549 | 108.49 | 34.8999 | 0.0625 | 19.375 | 0 | 41.8152 | 33.1094
9/29/2020 10:28:39.1 | 90.7234 | 797 | 23 | 2500.8328 | 127.2601 | 66.7865 | 81.339 | 30.1308 | 31.8242 | 0.06002 | 106.9389 | 11.3841 | 71.0181 | 70.3911 | 44.7471 | 0.99922 | 99.5509 | 360.7657 | 308.9546 | 81.7203 | 694.0071 | 2.0687 | 449.7539 | 33.3279 | 45.7627 | 30.257 | 61.0697 | 11.983 | 109.232 | 28.0632 | 8.187 | 97.0641 | 46.9298 | 25.5 | 28.2353 | 68 | 31 | 0.99962 | 68.6274 | 99 | 8310 | 32.549 | 108.49 | 34.7656 | 0 | 19 | 0 | 42.099 | 33.1094
9/29/2020 10:28:40.1 | 90.7237 | 798 | 23 | 2499.1116 | 127.2652 | 66.8102 | 81.3782 | 30.147 | 31.8091 | 0.06094 | 106.9127 | 11.3851 | 70.7326 | 69.4476 | 44.7545 | 1.0263 | 99.5498 | 360.1756 | 308.6729 | 81.5676 | 694.2364 | 2.0587 | 449.7819 | 33.3043 | 45.7055 | 30.397 | 61.2664 | 11.9769 | 109.455 | 27.9526 | 8.1909 | 96.9802 | 47.0655 | 25.5 | 28.6274 | 68 | 31 | 0.9998 | 68.6274 | 99 | 8290 | 32.549 | 108.49 | 34.8602 | 0.0625 | 20.125 | 0 | 41.806 | 33.1094
9/29/2020 10:28:41.1 | 90.724 | 799 | 23 | 2500.4013 | 127.0684 | 66.8649 | 81.4042 | 30.1377 | 31.8151 | 0.06101 | 106.8953 | 11.3889 | 71.1608 | 69.3804 | 44.7642 | 1.0067 | 99.5486 | 360.9062 | 308.7856 | 81.444 | 694.2917 | 2.0693 | 450.8433 | 33.272 | 45.5752 | 30.3101 | 60.9881 | 11.9769 | 109.0617 | 27.8731 | 8.1419 | 97.0473 | 47.3922 | 25.5 | 28.6274 | 68 | 31 | 0.99928 | 68.6274 | 95 | 8240 | 32.549 | 108.49 | 34.8419 | 0.125 | 20.125 | 0 | 41.3269 | 33.1094
9/29/2020 10:28:42.1 | 90.7242 | 800 | 23 | 2498.8948 | 127.113 | 66.8667 | 81.4309 | 30.1436 | 31.8179 | 0.06022 | 106.9127 | 11.3889 | 70.3901 | 69.8609 | 44.7754 | 1.0023 | 99.5498 | 359.8102 | 308.7574 | 81.6093 | 694.424 | 2.105 | 451.2063 | 33.2617 | 45.6975 | 30.3766 | 61.2587 | 11.9967 | 109.455 | 27.6817 | 8.1006 | 97.0389 | 47.0971 | 25.5 | 28.6274 | 68 | 31 | 1.002 | 68.6274 | 99 | 8210 | 32.549 | 107.8415 | 34.8175 | 0.0625 | 20.125 | 0 | 40.8539 | 33.1094
9/29/2020 10:28:43.1 | 90.7245 | 801 | 23 | 2498.5258 | 127.1561 | 66.8467 | 81.4674 | 30.1444 | 31.8264 | 0.05872 | 106.9738 | 11.3812 | 70.7612 | 69.9542 | 44.7998 | 0.99868 | 99.5503 | 359.9226 | 308.2223 | 81.825 | 694.5355 | 2.1112 | 449.9494 | 33.2697 | 45.6138 | 30.3101 | 61.0762 | 11.9807 | 109.3995 | 27.9648 | 8.1122 | 97.1647 | 47.1354 | 25.5 | 28.6274 | 68 | 31 | 1.0024 | 69.0196 | 95 | 8530 | 32.549 | 108.49 | 34.8846 | 0.0625 | 20.375 | 0 | 40.6067 | 33.1094
9/29/2020 10:28:44.1 | 90.7248 | 802 | 23 | 2497.8624 | 126.9119 | 66.8621 | 81.5085 | 30.1423 | 31.8172 | 0.05792 | 106.9651 | 11.3841 | 71.0466 | 70.3514 | 44.8379 | 1.0071 | 99.5515 | 360.0913 | 308.7856 | 81.9296 | 694.7388 | 2.1265 | 450.1729 | 33.1951 | 45.9315 | 30.3101 | 61.1836 | 12.0051 | 109.9889 | 28.0241 | 8.1535 | 97.2654 | 47.2895 | 25.5 | 28.6274 | 68 | 31 | 1.0003 | 68.6274 | 95 | 8290 | 32.549 | 108.8104 | 34.8907 | 0.1875 | 20.625 | 0 | 40.6433 | 33.1094
9/29/2020 10:28:45.1 | 90.7251 | 803 | 23 | 2499.8513 | 126.6889 | 66.9446 | 81.5441 | 30.1428 | 31.8056 | 0.05681 | 106.9913 | 11.3821 | 70.7612 | 70.4689 | 44.8597 | 1.0014 | 99.5503 | 359.4449 | 308.3631 | 81.6711 | 694.8608 | 2.1223 | 452.7426 | 33.1644 | 45.6071 | 30.4691 | 61.0192 | 11.9754 | 109.9878 | 28.0106 | 8.1574 | 97.3661 | 47.1867 | 25.5 | 28.2353 | 68 | 31 | 0.99913 | 68.6274 | 99 | 7900 | 32.549 | 108.49 | 34.7412 | 0.0625 | 20.6875 | 0 | 40.8569 | 33.1094
9/29/2020 10:28:46.1 | 90.7254 | 804 | 23 | 2501.7399 | 126.8804 | 66.984 | 81.5769 | 30.1323 | 31.8238 | 0.05606 | 107.0174 | 11.3918 | 70.6756 | 69.7841 | 44.8834 | 1.0031 | 99.5486 | 360.1756 | 308.2223 | 82.028 | 694.9421 | 2.1278 | 450.2567 | 33.239 | 45.6204 | 30.3101 | 61.1836 | 12.0134 | 110.1541 | 27.9189 | 8.1471 | 97.408 | 47.2381 | 25.5 | 28.2353 | 68 | 31 | 0.99986 | 68.2353 | 95 | 8160 | 32.549 | 109.1309 | 34.8572 | 0.0625 | 20.5 | 0 | 40.8905 | 33.1094
9/29/2020 10:28:47.1 | 90.7256 | 805 | 23 | 2500.0402 | 127.13 | 66.9761 | 81.6103 | 30.1368 | 31.8196 | 0.05662 | 107.0436 | 11.4083 | 71.0752 | 69.8509 | 44.8783 | 1.0079 | 99.5475 | 359.2201 | 307.659 | 81.825 | 694.9421 | 2.113 | 449.2511 | 33.2808 | 45.6138 | 30.3631 | 61.1771 | 11.9876 | 109.9009 | 27.9648 | 8.1316 | 97.3996 | 47.2381 | 25.5 | 28.6274 | 68 | 31 | 0.99895 | 68.6274 | 95 | 8240 | 32.549 | 109.1309 | 34.6741 | 0.0625 | 20.3125 | 0 | 40.9668 | 33.1094
9/29/2020 10:28:48.1 | 90.7259 | 806 | 23 | 2498.5532 | 127.1881 | 67.0077 | 81.6398 | 30.1406 | 31.8026 | 0.05724 | 107.0349 | 11.419 | 70.9325 | 69.7791 | 44.8689 | 1.0138 | 99.5486 | 359.5573 | 307.4618 | 81.825 | 694.9827 | 2.1021 | 451.4577 | 33.2789 | 45.6138 | 30.3101 | 61.2276 | 12.0164 | 110.0701 | 27.9648 | 8.1019 | 97.3409 | 47.2381 | 25.5 | 28.2353 | 68 | 31 | 0.99953 | 68.2353 | 99 | 8090 | 32.549 | 108.1619 | 34.729 | 0.0625 | 20.0625 | 0 | 40.7654 | 33.1094
9/29/2020 10:28:49.1 | 90.7262 | 807 | 23 | 2501.2237 | 126.9545 | 67.0477 | 81.6581 | 30.1456 | 31.8009 | 0.05718 | 106.9564 | 11.4277 | 70.9325 | 70.1157 | 44.874 | 0.99779 | 99.5503 | 359.0796 | 307.4336 | 81.8187 | 695.0286 | 2.0941 | 449.5305 | 33.2552 | 45.6071 | 30.3698 | 61.2716 | 11.9967 | 109.7917 | 27.5373 | 8.0658 | 97.2318 | 47.2961 | 25.5 | 27.8431 | 68 | 31 | 0.99998 | 68.2353 | 94 | 8480 | 32.549 | 108.8104 | 34.7778 | 0.125 | 19.1875 | 0 | 41.8945 | 33.1094
9/29/2020 10:28:50.1 | 90.7265 | 808 | 23 | 2500.2577 | 127.0785 | 67.0893 | 81.6852 | 30.1243 | 31.8137 | 0.0583 | 106.9913 | 11.4277 | 71.1894 | 70.0308 | 44.8917 | 1.0062 | 99.5492 | 358.7424 | 306.645 | 81.8628 | 694.891 | 2.0919 | 449.726 | 33.2713 | 45.7573 | 30.3495 | 61.6197 | 12.0035 | 109.7345 | 28.0052 | 8.1509 | 97.0809 | 47.4304 | 25.5 | 28.6274 | 68 | 31 | 1.0008 | 68.6274 | 95 | 8290 | 32.549 | 109.1309 | 34.7168 | 0.125 | 19.75 | 0 | 41.9647 | 33.1094
9/29/2020 10:28:51.1 | 90.7267 | 809 | 23 | 2500.8502 | 127.0599 | 67.1616 | 81.7239 | 30.1136 | 31.804 | 0.05778 | 107.0524 | 11.4142 | 70.8468 | 69.5331 | 44.9103 | 1.014 | 99.5498 | 358.4052 | 306.983 | 82.1755 | 694.9014 | 2.0953 | 452.156 | 33.2757 | 45.5167 | 30.3101 | 61.6378 | 12.0013 | 110.0712 | 28.2343 | 8.187 | 97.0893 | 47.3922 | 25.5 | 28.2353 | 68 | 31 | 0.99937 | 68.6274 | 99 | 7900 | 32.549 | 108.49 | 34.6375 | 0.125 | 19.5625 | 0 | 41.864 | 33.1094
9/29/2020 10:28:52.1 | 90.727 | 810 | 23 | 2499.1812 | 127.3077 | 67.1626 | 81.7399 | 30.1055 | 31.814 | 0.05815 | 107.0436 | 11.4074 | 70.647 | 70.4871 | 44.9353 | 1.0003 | 99.5475 | 358.4052 | 307.1801 | 82.0343 | 694.8201 | 2.0815 | 450.4801 | 33.3195 | 45.4196 | 30.257 | 61.392 | 11.9838 | 109.7328 | 28.1359 | 8.1638 | 97.0893 | 47.4436 | 25.5 | 28.2353 | 68 | 31 | 1.0005 | 68.6274 | 95 | 8190 | 32.549 | 108.8104 | 34.7504 | 0.0625 | 19.625 | 0 | 41.9159 | 33.1094
9/29/2020 10:28:53.1 | 90.7273 | 811 | 23 | 2500.2541 | 127.1385 | 67.1927 | 81.7629 | 30.1062 | 31.8145 | 0.05936 | 107.0524 | 11.4045 | 70.8183 | 69.0774 | 44.9562 | 1.0053 | 99.5469 | 358.7143 | 307.0111 | 81.9359 | 694.744 | 2.0871 | 450.2846 | 33.2863 | 45.7307 | 30.3698 | 61.392 | 11.9944 | 109.7323 | 27.9782 | 8.1535 | 97.0725 | 47.5529 | 25.5 | 28.6274 | 68 | 31 | 0.99858 | 68.6274 | 95 | 8240 | 32.549 | 108.8104 | 34.6954 | 0.125 | 20 | 0 | 42.0685 | 33.1094
9/29/2020 10:28:54.1 | 90.7276 | 812 | 23 | 2498.091 | 127.151 | 67.2122 | 81.7585 | 30.1273 | 31.82 | 0.05918 | 106.9651 | 11.4083 | 70.961 | 69.4862 | 44.9702 | 0.99191 | 99.5481 | 358.2928 | 306.8421 | 81.9485 | 694.6523 | 2.0654 | 451.765 | 33.265 | 45.7959 | 30.2503 | 61.6067 | 11.9769 | 109.9295 | 27.9392 | 8.1187 | 97.0977 | 47.3856 | 25.5 | 28.2353 | 68 | 31 | 0.99901 | 68.6274 | 100 | 8160 | 32.549 | 108.1619 | 34.8267 | 0.125 | 19.875 | 0 | 41.8549 | 33.2031
9/29/2020 10:28:55.1 | 90.7279 | 813 | 23 | 2502.7231 | 126.8981 | 67.2188 | 81.7866 | 30.1173 | 31.8056 | 0.05823 | 106.9738 | 11.4074 | 70.8468 | 69.5733 | 44.9864 | 0.98978 | 99.5475 | 358.8267 | 307.2083 | 82.0897 | 694.744 | 2.0609 | 450.2846 | 33.2597 | 45.6855 | 30.4228 | 61.5498 | 11.98 | 109.6768 | 27.8798 | 8.1935 | 97.1899 | 47.5529 | 25.5 | 28.2353 | 68 | 31 | 0.99998 | 68.6274 | 99 | 8260 | 32.549 | 108.49 | 34.7748 | 0.3125 | 20.375 | 0 | 41.5222 | 33.1094
9/29/2020 10:28:56.1 | 90.7281 | 814 | 23 | 2499.781 | 127.2751 | 67.2605 | 81.8226 | 30.1172 | 31.8146 | 0.05536 | 107.0349 | 11.4103 | 70.647 | 70.0774 | 44.9976 | 1.0094 | 99.5464 | 358.349 | 306.3915 | 82.0582 | 694.7596 | 2.0804 | 450.2846 | 33.3202 | 45.6523 | 30.3902 | 61.5175 | 11.9937 | 109.5916 | 28.109 | 8.1316 | 97.2151 | 47.5212 | 25.5 | 28.6274 | 69 | 31 | 0.99925 | 68.6274 | 95 | 8260 | 32.549 | 108.8104 | 34.8083 | 0.1875 | 20.1875 | 0 | 41.6748 | 33.1094
9/29/2020 10:28:57.1 | 90.7284 | 815 | 23 | 2501.5472 | 127.1293 | 67.3114 | 81.8556 | 30.1063 | 31.8237 | 0.05616 | 107.0087 | 11.4113 | 71.0466 | 69.662 | 45.0024 | 1.0106 | 99.5458 | 358.1523 | 306.3633 | 82.0091 | 694.7336 | 2.0875 | 452.0164 | 33.3028 | 45.6523 | 30.4093 | 61.467 | 12.0187 | 109.479 | 27.6358 | 8.1586 | 97.2654 | 47.6424 | 25.5 | 28.6274 | 69 | 31 | 1.0015 | 68.6274 | 99 | 7900 | 32.549 | 108.1619 | 34.7992 | 0.25 | 20.75 | 0 | 41.1682 | 33.1094
9/29/2020 10:28:58.1 | 90.7287 | 816 | 23 | 2502.148 | 127.4467 | 67.3519 | 81.8946 | 30.1153 | 31.8253 | 0.05514 | 107.0349 | 11.4016 | 70.6185 | 70.104 | 45.01 | 0.99815 | 99.5475 | 358.3209 | 306.1098 | 82.0834 | 694.8305 | 2.1183 | 450.7315 | 33.3954 | 45.9381 | 30.3766 | 61.6947 | 11.9959 | 109.7328 | 28.0308 | 8.1522 | 97.3157 | 47.6621 | 25.5 | 28.6274 | 69 | 31 | 1.0007 | 68.6274 | 99 | 8020 | 32.549 | 108.49 | 34.8236 | 0.1875 | 19.25 | 0 | 41.7053 | 33.1094
9/29/2020 10:28:59.1 | 90.729 | 817 | 23 | 2498.8389 | 127.7201 | 67.4015 | 81.9005 | 30.1044 | 31.8225 | 0.05674 | 107.0436 | 11.3928 | 71.1894 | 69.9259 | 45.0173 | 0.9994 | 99.5475 | 357.3373 | 305.7155 | 82.3658 | 694.8712 | 2.115 | 450.3963 | 33.4213 | 45.5619 | 30.3766 | 61.5809 | 11.9807 | 109.2006 | 27.6493 | 8.1896 | 97.2402 | 47.7135 | 25.5 | 28.2353 | 69 | 31 | 1.0017 | 68.6274 | 95 | 8210 | 32.549 | 108.49 | 34.8053 | 0.1875 | 19 | 0 | 41.98 | 33.1094
9/29/2020 10:29:00.1 | 90.7292 | 818 | 23 | 2499.9043 | 127.2633 | 67.4405 | 81.9299 | 30.1134 | 31.8241 | 0.05963 | 107.0262 | 11.3889 | 70.8468 | 70.1389 | 45.0373 | 1.0044 | 99.5486 | 356.7191 | 305.4057 | 82.0708 | 694.8253 | 2.0961 | 451.6812 | 33.3158 | 45.8212 | 30.3168 | 61.8331 | 11.9861 | 109.5099 | 28.1225 | 8.1445 | 97.0977 | 47.7582 | 25.5 | 28.6274 | 69 | 31 | 0.99898 | 68.6274 | 99 | 8140 | 32.549 | 108.1619 | 34.8023 | 0.125 | 20.6875 | 0 | 40.9058 | 33.1094
9/29/2020 10:29:01.1 | 90.7295 | 819 | 23 | 2499.2335 | 127.1677 | 67.4121 | 81.9626 | 30.1194 | 31.8306 | 0.05899 | 106.9826 | 11.3889 | 71.0752 | 70.1007 | 45.0687 | 1.0056 | 99.5486 | 357.4778 | 305.4902 | 82.2738 | 694.9525 | 2.1132 | 450.5919 | 33.2829 | 45.8796 | 30.3766 | 61.5369 | 11.9815 | 109.93 | 28.1292 | 8.1702 | 97.1899 | 47.7648 | 25.5 | 28.6274 | 69 | 31 | 1.0036 | 68.6274 | 95 | 8410 | 32.549 | 108.8104 | 34.8114 | 0.25 | 20.6875 | 0 | 40.4999 | 33.1094
9/29/2020 10:29:02.1 | 90.7298 | 820 | 23 | 2499.2042 | 127.1477 | 67.3847 | 81.9976 | 30.1509 | 31.82 | 0.05798 | 107.0611 | 11.3957 | 70.8754 | 69.6938 | 45.0899 | 1.0065 | 99.5458 | 357.1406 | 305.4338 | 82.1818 | 695.1662 | 2.1307 | 450.2567 | 33.2756 | 45.6789 | 30.5492 | 61.8965 | 11.9967 | 109.507 | 27.9257 | 8.1522 | 97.3744 | 47.8293 | 25.5 | 28.6274 | 69 | 31 | 0.99956 | 68.6274 | 95 | 8330 | 32.549 | 108.8104 | 34.8083 | 0.0625 | 20.6875 | 0 | 40.3351 | 33.1094
9/29/2020 10:29:03.1 | 90.7301 | 821 | 23 | 2498.5871 | 127.1593 | 67.4355 | 82.0177 | 30.1365 | 31.8167 | 0.05702 | 107.1135 | 11.4016 | 70.7612 | 69.8242 | 45.1153 | 1.0017 | 99.5486 | 357.5902 | 305.5747 | 82.4338 | 695.3236 | 2.1269 | 452.184 | 33.2713 | 45.6337 | 30.4894 | 61.7516 | 11.9929 | 109.6779 | 27.8798 | 8.187 | 97.4583 | 47.7714 | 25.5 | 28.6274 | 69 | 31 | 1.0029 | 68.6274 | 100 | 7850 | 32.549 | 108.1619 | 34.9152 | 0.125 | 20.375 | 0 | 40.4633 | 33.1094
9/29/2020 10:29:04.1 | 90.7304 | 822 | 23 | 2500.0371 | 127.1413 | 67.5102 | 82.0338 | 30.1218 | 31.8193 | 0.05642 | 107.1047 | 11.4025 | 70.9895 | 70.9964 | 45.1384 | 1.0026 | 99.5486 | 356.8034 | 305.124 | 82.1503 | 695.3278 | 2.1524 | 450.0612 | 33.287 | 45.6975 | 30.2299 | 61.6624 | 11.9937 | 109.706 | 27.9446 | 8.2076 | 97.4415 | 47.828 | 25.5 | 28.6274 | 69 | 31 | 0.99931 | 68.6274 | 95 | 8160 | 32.549 | 109.1309 | 34.8175 | 0.1875 | 20.25 | 0 | 40.6372 | 33.1094
9/29/2020 10:29:05.1 | 90.7306 | 823 | 23 | 2501.031 | 127.134 | 67.5576 | 82.0866 | 30.1257 | 31.814 | 0.05922 | 107.0873 | 11.4016 | 70.7041 | 70.134 | 45.1542 | 1.0037 | 99.5492 | 357.9275 | 305.8282 | 82.323 | 695.481 | 2.1484 | 449.5305 | 33.2982 | 45.9315 | 30.4296 | 61.7891 | 11.9655 | 110.0987 | 27.8138 | 8.1548 | 97.3828 | 47.8161 | 25.5 | 28.6274 | 69 | 31 | 1.0008 | 68.6274 | 95 | 8310 | 32.549 | 109.1309 | 34.6863 | 0 | 20.25 | 0 | 40.8203 | 33.1094
9/29/2020 10:29:06.1 | 90.7309 | 824 | 23 | 2500.7321 | 127.455 | 67.583 | 82.1217 | 30.1261 | 31.8069 | 0.05954 | 107.0349 | 11.4016 | 70.961 | 70.5797 | 45.1731 | 1.0053 | 99.5469 | 357.1687 | 305.2648 | 82.6241 | 695.3789 | 2.1715 | 451.1226 | 33.3778 | 45.99 | 30.3495 | 61.9469 | 11.9632 | 109.3961 | 27.9782 | 8.1432 | 97.3241 | 47.9438 | 25.5 | 28.2353 | 69 | 31 | 1.001 | 68.6274 | 100 | 8210 | 32.549 | 108.1619 | 34.7992 | 0.0625 | 20.125 | 0 | 40.2496 | 33.1094
9/29/2020 10:29:07.1 | 90.7312 | 825 | 23 | 2499.8546 | 127.3569 | 67.5334 | 82.138 | 30.1315 | 31.8183 | 0.05618 | 107.0174 | 11.3977 | 70.7041 | 69.9342 | 45.1835 | 1.0072 | 99.5481 | 356.7753 | 305.1522 | 82.2612 | 695.3184 | 2.1586 | 449.1115 | 33.3407 | 45.8663 | 30.3766 | 61.7762 | 11.9754 | 109.6213 | 27.958 | 8.0994 | 97.2822 | 47.7648 | 25.5 | 28.2353 | 69 | 31 | 1.0018 | 68.6274 | 95 | 8460 | 32.549 | 108.8104 | 34.8419 | 0.0625 | 19.0625 | 0 | 40.8234 | 33.1094
9/29/2020 10:29:08.1 | 90.7315 | 826 | 23 | 2500.7446 | 127.2803 | 67.5684 | 82.1512 | 30.1177 | 31.8156 | 0.0562 | 107 | 11.3957 | 70.7326 | 70.1223 | 45.2007 | 1.0046 | 99.5475 | 356.2695 | 304.448 | 82.415 | 695.3841 | 2.1189 | 450.6198 | 33.3301 | 45.7693 | 30.5153 | 61.7827 | 11.9853 | 109.9849 | 27.9648 | 8.0839 | 97.2318 | 47.9504 | 25.5 | 28.2353 | 69 | 31 | 0.99919 | 68.6274 | 95 | 8290 | 32.549 | 108.8104 | 34.8053 | 0 | 19.8125 | 0 | 40.8447 | 33.1094
9/29/2020 10:29:09.1 | 90.7318 | 827 | 23 | 2500.3124 | 127.5401 | 67.6384 | 82.1765 | 30.123 | 31.8203 | 0.0577 | 107.0262 | 11.4025 | 70.8754 | 69.9742 | 45.2291 | 0.98123 | 99.5469 | 356.6629 | 304.617 | 82.5258 | 695.4351 | 2.1136 | 451.4019 | 33.3956 | 45.7307 | 30.3698 | 62.0477 | 11.9929 | 109.6482 | 28.0308 | 8.1277 | 97.2151 | 47.9122 | 25.5 | 28.2353 | 69 | 31 | 1.001 | 68.6274 | 99 | 7900 | 32.549 | 108.1619 | 34.9182 | 0.125 | 20 | 0 | 40.6158 | 33.1094
9/29/2020 10:29:10.1 | 90.732 | 828 | 23 | 2502.0904 | 127.5971 | 67.744 | 82.2367 | 30.1197 | 31.8075 | 0.05859 | 107.0262 | 11.4025 | 70.9039 | 69.8842 | 45.2488 | 0.9896 | 99.5486 | 355.5388 | 304.1945 | 82.323 | 695.3184 | 2.1296 | 449.5863 | 33.4323 | 45.9315 | 30.4826 | 61.89 | 11.9853 | 109.3698 | 27.656 | 8.1432 | 97.2235 | 47.9701 | 25.5 | 28.2353 | 69 | 31 | 0.9984 | 68.6274 | 95 | 8140 | 32.549 | 108.49 | 34.7992 | 0 | 19.4375 | 0 | 40.7196 | 33.1094
9/29/2020 10:29:11.1 | 90.7323 | 829 | 23 | 2499.4229 | 127.9126 | 67.7556 | 82.272 | 30.1237 | 31.8211 | 0.05812 | 107.0174 | 11.4083 | 70.8183 | 69.9925 | 45.2684 | 1.0247 | 99.5486 | 355.6513 | 304.0537 | 82.3658 | 695.2673 | 2.1291 | 452.0164 | 33.48 | 45.873 | 30.5221 | 61.8835 | 11.9823 | 109.3138 | 27.7019 | 8.1097 | 97.1899 | 48.1109 | 25.5 | 28.6274 | 69 | 31 | 1.0002 | 68.6274 | 99 | 8260 | 32.549 | 108.8104 | 34.7351 | 0.0625 | 20.1875 | 0 | 40.7623 | 33.1094
9/29/2020 10:29:12.1 | 90.7326 | 830 | 23 | 2500.508 | 127.5338 | 67.7765 | 82.294 | 30.117 | 31.8327 | 0.05826 | 107.0262 | 11.4132 | 70.7612 | 70.5962 | 45.2888 | 1.0042 | 99.5481 | 355.7918 | 303.265 | 82.6607 | 695.1912 | 2.0886 | 451.0667 | 33.3948 | 46.0803 | 30.3168 | 62.2365 | 11.9716 | 109.5373 | 28.0173 | 8.0903 | 97.2402 | 48.0662 | 25.5 | 28.6274 | 69 | 31 | 0.9973 | 68.2353 | 99 | 8260 | 32.549 | 107.8415 | 34.8541 | 0.125 | 19.4375 | 0 | 41.1163 | 33.1094
9/29/2020 10:29:13.1 | 90.7329 | 831 | 23 | 2498.904 | 127.5913 | 67.7924 | 82.3092 | 30.1088 | 31.8268 | 0.05934 | 107 | 11.4219 | 70.6756 | 69.7741 | 45.3124 | 1.0097 | 99.5492 | 355.9323 | 303.6875 | 82.7778 | 695.2725 | 2.0518 | 449.2791 | 33.3904 | 45.4781 | 30.3168 | 62.0038 | 11.9747 | 109.4544 | 28.1952 | 8.0981 | 97.2235 | 48.1175 | 25.5 | 28.2353 | 69 | 31 | 0.99934 | 68.6274 | 99 | 8480 | 32.549 | 108.49 | 34.9243 | 0.0625 | 19.5 | 0 | 41.0736 | 33.1094
9/29/2020 10:29:14.1 | 90.7331 | 832 | 23 | 2502.5835 | 127.3982 | 67.7936 | 82.3402 | 30.1079 | 31.8278 | 0.05888 | 107 | 11.4268 | 71.0466 | 70.4491 | 45.3211 | 0.99352 | 99.5475 | 355.4264 | 303.7439 | 82.7098 | 695.2673 | 2.0851 | 451.8767 | 33.3902 | 45.7693 | 30.4161 | 61.9844 | 11.9891 | 109.2286 | 27.9122 | 8.1625 | 97.1564 | 48.1622 | 25.5 | 28.6274 | 69 | 31 | 1.0029 | 68.2353 | 94 | 8290 | 32.549 | 108.49 | 34.8511 | 0.0625 | 19 | 0 | 41.6412 | 33.1094
9/29/2020 10:29:15.1 | 90.7334 | 833 | 23 | 2500.0293 | 127.5567 | 67.8431 | 82.3844 | 30.0975 | 31.8194 | 0.05847 | 106.9826 | 11.4209 | 70.7897 | 70.3646 | 45.3514 | 1.0122 | 99.5492 | 355.7636 | 303.2369 | 82.5687 | 695.1912 | 2.0062 | 452.5471 | 33.3952 | 45.776 | 30.4228 | 62.1421 | 11.9861 | 109.4264 | 28.0767 | 8.1677 | 97.0977 | 48.2201 | 25.5 | 28.6274 | 69 | 31 | 1.0022 | 68.6274 | 99 | 7850 | 32.549 | 107.8415 | 34.8358 | 0.0625 | 19.1875 | 0 | 41.861 | 33.1094
9/29/2020 10:29:16.1 | 90.7337 | 834 | 23 | 2501.1754 | 127.4726 | 67.9059 | 82.4159 | 30.0923 | 31.8495 | 0.05857 | 106.9564 | 11.4151 | 70.8183 | 70.0974 | 45.3831 | 1.0014 | 99.5486 | 355.9885 | 303.603 | 82.6732 | 695.2673 | 1.992 | 450.4801 | 33.3831 | 45.7826 | 30.4691 | 62.2494 | 11.9876 | 109.5379 | 27.9257 | 8.1741 | 97.0809 | 48.3161 | 25 | 28.6274 | 69 | 31 | 0.99913 | 68.6274 | 95 | 8140 | 32.549 | 108.49 | 34.9365 | 0.0625 | 19.125 | 0 | 42.099 | 33.1094
9/29/2020 10:29:17.1 | 90.734 | 835 | 23 | 2500.3578 | 127.6044 | 67.9577 | 82.4365 | 30.1293 | 31.8535 | 0.05954 | 106.9651 | 11.4132 | 70.8183 | 69.6988 | 45.4198 | 1.0035 | 99.5492 | 355.033 | 302.5891 | 82.5435 | 695.2986 | 1.9666 | 450.6757 | 33.4099 | 45.6975 | 30.4568 | 62.1163 | 11.9724 | 109.4544 | 28.0497 | 8.1406 | 97.0306 | 48.253 | 25.5 | 28.6274 | 69 | 31 | 1.0093 | 68.2353 | 95 | 8210 | 32.549 | 108.8104 | 34.8602 | 0.125 | 19.875 | 0 | 42.4438 | 33.1094
9/29/2020 10:29:18.1 | 90.7343 | 836 | 23 | 2500.4586 | 127.545 | 67.9573 | 82.442 | 30.1018 | 31.8481 | 0.05813 | 106.9651 | 11.4142 | 70.8754 | 69.5683 | 45.4378 | 1.0042 | 99.5486 | 355.6513 | 302.7862 | 82.6607 | 695.2725 | 1.9816 | 450.8991 | 33.3968 | 45.6138 | 30.4228 | 62.1356 | 11.9967 | 109.5939 | 27.9122 | 8.1702 | 97.0725 | 48.2714 | 25 | 29.0196 | 69 | 31 | 0.99889 | 68.6274 | 100 | 8240 | 32.549 | 107.8415 | 34.8419 | 0.125 | 20.25 | 0 | 42.1265 | 33.1094
9/29/2020 10:29:19.1 | 90.7345 | 837 | 23 | 2497.4644 | 127.532 | 67.9574 | 82.4797 | 30.1083 | 31.8478 | 0.05866 | 107.0174 | 11.4161 | 70.7041 | 69.8625 | 45.4687 | 1.0217 | 99.5486 | 354.6396 | 302.7862 | 82.6178 | 695.3841 | 2.0131 | 449.5025 | 33.3538 | 45.5685 | 30.3563 | 62.3437 | 11.9967 | 109.4258 | 28.0767 | 8.2025 | 97.1983 | 48.4122 | 25.5 | 28.6274 | 69 | 31 | 0.99809 | 68.6274 | 95 | 8460 | 32.549 | 108.8104 | 35.0189 | 0.125 | 20.125 | 0 | 41.8274 | 33.1094
9/29/2020 10:29:20.1 | 90.7348 | 838 | 23 | 2501.8946 | 127.1292 | 67.9646 | 82.5058 | 30.1152 | 31.8461 | 0.05902 | 107 | 11.4142 | 70.7041 | 69.8325 | 45.4935 | 1.0008 | 99.5486 | 354.5272 | 302.4764 | 82.7098 | 695.455 | 2.0372 | 450.0612 | 33.307 | 45.5619 | 30.3957 | 62.4885 | 11.9815 | 109.79 | 27.9648 | 8.1251 | 97.2822 | 48.2964 | 25.5 | 29.0196 | 69 | 31 | 1.0035 | 68.6274 | 95 | 8240 | 32.549 | 108.8104 | 34.9243 | 0.25 | 21 | 0 | 40.918 | 33.1094
9/29/2020 10:29:21.1 | 90.7351 | 839 | 23 | 2497.9477 | 127.5385 | 67.9899 | 82.518 | 30.108 | 31.8514 | 0.05705 | 107.0087 | 11.4113 | 70.961 | 70.0392 | 45.521 | 0.99886 | 99.5475 | 354.2181 | 302.5609 | 82.6795 | 695.5467 | 2.0678 | 451.9046 | 33.3654 | 45.2706 | 30.5682 | 62.2054 | 11.9967 | 109.6768 | 28.0376 | 8.1264 | 97.4164 | 48.3609 | 25.5 | 28.2353 | 69 | 31 | 1.0025 | 68.6274 | 99 | 7850 | 32.549 | 108.1619 | 34.8419 | 0.1875 | 20.4375 | 0 | 41.2445 | 33.1094
9/29/2020 10:29:22.1 | 90.7354 | 840 | 23 | 2502.5602 | 127.2335 | 68.0463 | 82.5388 | 30.1147 | 31.8322 | 0.0584 | 107.0087 | 11.4083 | 71.0181 | 70.0009 | 45.5497 | 0.9953 | 99.5481 | 354.3867 | 302.5609 | 82.6669 | 695.6739 | 2.1054 | 450.6477 | 33.3397 | 45.776 | 30.4161 | 62.2933 | 11.9982 | 109.4813 | 28.0241 | 8.0762 | 97.4919 | 48.4187 | 25.5 | 28.6274 | 69 | 31 | 1.0008 | 68.6274 | 95 | 8140 | 32.549 | 108.8104 | 34.8663 | 0.1875 | 20.875 | 0 | 40.4968 | 33.1094
9/29/2020 10:29:23.1 | 90.7356 | 841 | 23 | 2502.2942 | 127.6122 | 68.0818 | 82.5482 | 30.1103 | 31.8463 | 0.0566 | 107 | 11.3957 | 70.4472 | 70.9192 | 45.5688 | 0.99352 | 99.5492 | 354.8082 | 301.9412 | 82.9617 | 695.7302 | 2.1021 | 450.2287 | 33.4401 | 45.776 | 30.4364 | 62.4949 | 11.9754 | 109.6505 | 28.2343 | 8.1071 | 97.517 | 48.4384 | 25.5 | 28.6274 | 69 | 31 | 1.0089 | 68.6274 | 95 | 8210 | 32.549 | 108.8104 | 34.845 | 0.25 | 20.125 | 0 | 40.9271 | 33.1094
9/29/2020 10:29:24.1 | 90.7359 | 842 | 23 | 2498.3282 | 127.7564 | 68.1471 | 82.5969 | 30.1227 | 31.8527 | 0.05671 | 107.0087 | 11.3967 | 70.8468 | 69.7574 | 45.5933 | 1.0031 | 99.5492 | 353.7685 | 301.7159 | 82.8143 | 695.7552 | 2.0747 | 450.6198 | 33.4267 | 45.776 | 30.4161 | 62.3941 | 11.9678 | 109.6785 | 27.9189 | 8.1793 | 97.4331 | 48.5726 | 25.5 | 28.6274 | 70 | 31 | 0.99812 | 68.6274 | 100 | 8190 | 32.549 | 108.1619 | 34.8877 | 0 | 20.4375 | 0 | 40.7013 | 33.1094
9/29/2020 10:29:25.1 | 90.7362 | 843 | 23 | 2497.5202 | 127.2139 | 68.1873 | 82.6234 | 30.1167 | 31.8543 | 0.0585 | 107 | 11.386 | 70.9039 | 70.2137 | 45.6187 | 1.0213 | 99.5475 | 354.8363 | 302.5609 | 82.6669 | 695.8928 | 2.0851 | 449.9494 | 33.2717 | 46.087 | 30.4364 | 62.2933 | 11.9693 | 109.6768 | 27.8664 | 8.1599 | 97.4499 | 48.541 | 25.5 | 28.6274 | 70 | 31 | 1.001 | 68.6274 | 95 | 8410 | 32.549 | 108.8104 | 34.9213 | 0 | 20.1875 | 0 | 40.9943 | 33.1094
9/29/2020 10:29:26.1 | 90.7365 | 844 | 23 | 2502.5188 | 126.7955 | 68.1664 | 82.659 | 30.1268 | 31.839 | 0.057 | 107.0349 | 11.388 | 70.7612 | 69.5264 | 45.6453 | 1.0067 | 99.5486 | 353.9933 | 301.9131 | 82.9932 | 695.9689 | 2.1136 | 448.8322 | 33.229 | 45.7573 | 30.4296 | 62.628 | 11.9906 | 110.1541 | 28.0052 | 8.1226 | 97.408 | 48.637 | 25.5 | 28.6274 | 70 | 31 | 1.0013 | 68.6274 | 95 | 8380 | 32.549 | 109.1309 | 34.8389 | -0.0625 | 19.875 | 0 | 41.4886 | 33.1094
9/29/2020 10:29:27.1 | 90.7368 | 845 | 23 | 2500.3137 | 127.1805 | 68.2168 | 82.6825 | 30.1091 | 31.8559 | 0.05863 | 106.9913 | 11.3783 | 70.4472 | 69.58 | 45.6638 | 1.003 | 99.5481 | 353.5437 | 301.2934 | 83.0234 | 695.8668 | 2.1032 | 450.7036 | 33.2969 | 45.7374 | 30.4025 | 62.4575 | 11.9815 | 109.9575 | 27.985 | 8.1045 | 97.2906 | 48.5594 | 25 | 28.2353 | 70 | 31 | 1.0022 | 68.6274 | 99 | 7850 | 32.549 | 108.49 | 34.7199 | -0.0625 | 19.5625 | 0 | 41.9586 | 33.1094
9/29/2020 10:29:28.1 | 90.737 | 846 | 23 | 2499.8052 | 127.2481 | 68.2406 | 82.7114 | 30.1229 | 31.8485 | 0.05922 | 106.9826 | 11.3831 | 70.8468 | 69.642 | 45.6989 | 1.0008 | 99.5486 | 353.1502 | 301.0399 | 82.8143 | 695.7656 | 2.0645 | 450.0053 | 33.3087 | 45.8278 | 30.4296 | 62.5957 | 11.9853 | 109.818 | 27.9715 | 8.1522 | 97.3241 | 48.5857 | 25.5 | 28.2353 | 70 | 31 | 1.0007 | 68.6274 | 95 | 8140 | 32.549 | 109.1309 | 34.8175 | -0.0625 | 19.8125 | 0 | 42.038 | 33.1094
9/29/2020 10:29:29.1 | 90.7373 | 847 | 23 | 2500.5834 | 127.1169 | 68.2945 | 82.7288 | 30.1311 | 31.8497 | 0.05819 | 107 | 11.388 | 70.7897 | 69.4358 | 45.7192 | 0.99851 | 99.5498 | 354.7239 | 301.9131 | 83.0348 | 695.6635 | 2.0755 | 449.4746 | 33.284 | 45.7494 | 30.4555 | 62.4187 | 12.0058 | 110.3794 | 28.1023 | 8.12 | 97.299 | 48.7133 | 25 | 28.6274 | 70 | 31 | 0.99937 | 68.6274 | 95 | 8260 | 32.549 | 109.4513 | 34.6497 | -0.125 | 19.875 | 0 | 42.0288 | 33.1094
9/29/2020 10:29:30.1 | 90.7376 | 848 | 23 | 2499.8966 | 127.2992 | 68.341 | 82.7582 | 30.1279 | 31.8375 | 0.05765 | 106.9913 | 11.3792 | 70.647 | 69.8425 | 45.7467 | 1.0072 | 99.5475 | 352.6163 | 300.5893 | 82.8635 | 695.6488 | 2.0556 | 451.6253 | 33.3253 | 46.0351 | 30.4894 | 62.5957 | 11.9823 | 110.153 | 27.8664 | 8.2399 | 97.257 | 48.7461 | 25.5 | 28.2353 | 70 | 31 | 1.0005 | 68.6274 | 99 | 8120 | 32.549 | 108.8104 | 34.7565 | -0.125 | 19.9375 | 0 | 42.0837 | 33.1094
9/29/2020 10:29:31.1 | 90.7379 | 849 | 23 | 2499.4724 | 127.3243 | 68.3683 | 82.7873 | 30.1182 | 31.8427 | 0.05631 | 107 | 11.3676 | 71.1323 | 70.0475 | 45.7604 | 1.001 | 99.5486 | 352.8973 | 300.8428 | 83.0599 | 695.3434 | 2.0323 | 449.1674 | 33.3289 | 45.776 | 30.4093 | 62.5957 | 11.9883 | 109.9861 | 28.0767 | 8.1161 | 97.2486 | 48.6173 | 25.5 | 28.2353 | 70 | 31 | 0.99818 | 68.2353 | 95 | 8380 | 32.549 | 109.1309 | 34.8663 | -0.0625 | 20 | 0 | 41.8549 | 33.1094
9/29/2020 10:29:32.1 | 90.7381 | 850 | 23 | 2499.8926 | 127.2592 | 68.4149 | 82.8213 | 30.1119 | 31.8178 | 0.05306 | 106.9738 | 11.3783 | 70.7612 | 69.456 | 45.773 | 1.0108 | 99.5492 | 353.3188 | 300.5611 | 83.0045 | 695.2673 | 2.0496 | 449.5584 | 33.3169 | 45.873 | 30.3631 | 62.7404 | 11.983 | 110.0987 | 28.1225 | 8.1097 | 97.3073 | 48.8802 | 25 | 28.2353 | 70 | 31 | 0.99916 | 68.6274 | 95 | 8380 | 32.549 | 109.1309 | 34.552 | -0.125 | 20.1875 | 0 | 41.4337 | 33.1094
9/29/2020 10:29:33.1 | 90.7384 | 851 | 23 | 2498.9817 | 127.326 | 68.4097 | 82.8475 | 30.1053 | 31.855 | 0.04894 | 106.9651 | 11.3773 | 70.7326 | 69.4627 | 45.79 | 0.99352 | 99.5481 | 353.2907 | 300.8146 | 82.9315 | 695.1964 | 2.0696 | 451.0388 | 33.3222 | 45.8996 | 30.4296 | 63.018 | 11.9663 | 110.1536 | 27.9392 | 8.0994 | 97.3241 | 48.7395 | 25 | 28.2353 | 70 | 31 | 0.99986 | 68.6274 | 99 | 7920 | 32.549 | 108.8104 | 34.7534 | -0.125 | 20.3125 | 0 | 41.449 | 33.1094
9/29/2020 10:29:34.1 | 90.7387 | 852 | 23 | 2501.029 | 126.8411 | 68.4329 | 82.8857 | 30.1338 | 31.8482 | 0.05049 | 106.9564 | 11.3598 | 71.1894 | 69.7624 | 45.809 | 1.0293 | 99.5532 | 352.7287 | 300.8146 | 83.0045 | 695.1808 | 2.0585 | 451.346 | 33.2176 | 45.9767 | 30.4093 | 62.5892 | 11.9914 | 110.1026 | 28.0699 | 8.1045 | 97.4164 | 48.8223 | 25.5 | 28.2353 | 70 | 31 | 1.0002 | 68.6274 | 95 | 8190 | 32.549 | 109.4513 | 34.7656 | -0.0625 | 20.8125 | 0 | 40.6067 | 33.1094
9/29/2020 10:29:35.1 | 90.739 | 853 | 23 | 2502.0199 | 127.0891 | 68.4717 | 82.9206 | 30.1142 | 31.8393 | 0.04996 | 106.9302 | 11.3715 | 70.8183 | 70.4391 | 45.8303 | 1.0024 | 99.5492 | 353.1221 | 300.4766 | 83.1821 | 695.2725 | 2.0487 | 450.5919 | 33.2982 | 46.1641 | 30.4758 | 62.721 | 12.0111 | 110.0146 | 27.7342 | 8.1329 | 97.4667 | 48.7842 | 25.5 | 28.6274 | 70 | 31 | 1.0022 | 68.6274 | 95 | 8260 | 32.549 | 109.1309 | 34.6771 | -0.125 | 20.4375 | 0 | 40.7196 | 33.1094
9/29/2020 10:29:36.1 | 90.7392 | 854 | 23 | 2497.9291 | 127.4788 | 68.5135 | 82.9341 | 30.1175 | 31.8383 | 0.05018 | 107.0349 | 11.386 | 70.7041 | 70.2336 | 45.853 | 0.98995 | 99.552 | 352.0262 | 299.6035 | 83.2009 | 695.3893 | 2.0439 | 449.3349 | 33.3507 | 45.9248 | 30.5221 | 62.7404 | 11.9899 | 110.1015 | 28.0173 | 8.1006 | 97.4499 | 48.8802 | 25.5 | 28.2353 | 70 | 31 | 1.0006 | 68.6274 | 100 | 8120 | 32.549 | 108.8104 | 34.729 | -0.125 | 20.375 | 0 | 40.6708 | 33.1094
9/29/2020 10:29:37.1 | 90.7395 | 855 | 23 | 2500.3421 | 127.1659 | 68.5601 | 82.9566 | 30.1314 | 31.8314 | 0.04937 | 106.9738 | 11.3821 | 70.7612 | 70.3878 | 45.877 | 1.0044 | 99.5492 | 353.1221 | 300.3639 | 83.25 | 695.5164 | 2.0137 | 450.9829 | 33.2973 | 45.9248 | 30.6348 | 62.6396 | 11.9754 | 110.3508 | 28.1225 | 8.0762 | 97.4751 | 48.8355 | 25.5 | 27.8431 | 70 | 31 | 1.0026 | 68.6274 | 95 | 8330 | 32.549 | 109.1309 | 34.7199 | -0.125 | 20.3125 | 0 | 40.5518 | 33.1094
9/29/2020 10:29:38.1 | 90.7398 | 856 | 23 | 2500.3109 | 127.3203 | 68.5906 | 82.9862 | 30.1223 | 31.8303 | 0.0497 | 106.9302 | 11.3899 | 70.7041 | 70.1373 | 45.9019 | 1.0053 | 99.5458 | 352.1948 | 299.6598 | 82.9554 | 695.481 | 2.0682 | 449.6422 | 33.338 | 46.0285 | 30.5356 | 62.69 | 11.9754 | 110.3194 | 27.9122 | 8.0736 | 97.4751 | 48.9445 | 25.5 | 28.2353 | 70 | 31 | 1.0021 | 68.6274 | 95 | 8410 | 32.549 | 109.1309 | 34.671 | -0.125 | 20.0625 | 0 | 40.5243 | 33.1094
9/29/2020 10:29:39.1 | 90.7401 | 857 | 23 | 2500.3681 | 127.2547 | 68.6018 | 83.0093 | 30.1309 | 31.8257 | 0.04874 | 106.9826 | 11.3899 | 70.7326 | 70.2336 | 45.9254 | 1.0053 | 99.5481 | 352.8411 | 300.3358 | 83.2072 | 695.4758 | 2.0321 | 449.3629 | 33.3208 | 45.9833 | 30.4228 | 62.8979 | 11.999 | 110.1256 | 27.9715 | 8.1174 | 97.4331 | 48.938 | 25 | 28.2353 | 70 | 31 | 1.0004 | 68.6274 | 99 | 7920 | 32.549 | 108.49 | 34.6924 | -0.0625 | 20 | 0 | 40.8295 | 33.1094
9/29/2020 10:29:40.1 | 90.7404 | 858 | 23 | 2501.9364 | 127.3187 | 68.6338 | 83.0212 | 30.1161 | 31.8324 | 0.05073 | 106.9738 | 11.3938 | 70.8468 | 69.8625 | 45.9506 | 1.0062 | 99.5492 | 352.6725 | 299.7443 | 83.2072 | 695.5217 | 2.0213 | 452.575 | 33.3582 | 46.087 | 30.4826 | 62.9483 | 11.9853 | 109.9866 | 28.0241 | 8.1586 | 97.3912 | 48.9958 | 25 | 28.2353 | 70 | 31 | 1.0008 | 68.6274 | 95 | 8140 | 32.549 | 109.1309 | 34.7534 | -0.0625 | 20.1875 | 0 | 40.7623 | 33.1094
9/29/2020 10:29:41.1 | 90.7406 | 859 | 23 | 2500.3979 | 127.6075 | 68.6498 | 83.0475 | 30.116 | 31.8292 | 0.05032 | 106.9215 | 11.3792 | 70.961 | 70.3547 | 45.9642 | 1.0076 | 99.5486 | 352.5882 | 299.4908 | 83.4036 | 695.3997 | 2.035 | 449.726 | 33.4119 | 45.9833 | 30.5356 | 62.8476 | 12.0005 | 109.79 | 28.0241 | 8.1806 | 97.3409 | 49.0983 | 25 | 28.6274 | 70 | 31 | 0.99989 | 68.6274 | 95 | 8240 | 32.549 | 109.4513 | 34.6985 | -0.125 | 19.9375 | 0 | 40.744 | 33.1094
9/29/2020 10:29:42.1 | 90.7409 | 860 | 23 | 2501.2505 | 127.5338 | 68.6656 | 83.079 | 30.1334 | 31.8188 | 0.05106 | 107.0174 | 11.3773 | 70.6756 | 70.5053 | 45.9893 | 1.0038 | 99.5486 | 351.7733 | 299.2654 | 83.2135 | 695.359 | 1.9978 | 450.5081 | 33.4042 | 45.99 | 30.4826 | 63.1562 | 11.9845 | 109.9581 | 28.0834 | 8.1342 | 97.3073 | 49.0983 | 25.5 | 28.2353 | 70 | 31 | 1.0003 | 68.6274 | 99 | 8120 | 32.549 | 108.49 | 34.6375 | -0.125 | 19.875 | 0 | 40.8722 | 33.1094
9/29/2020 10:29:43.1 | 90.7412 | 861 | 23 | 2499.7565 | 127.7284 | 68.734 | 83.1284 | 30.1084 | 31.8176 | 0.05297 | 107.0174 | 11.386 | 70.9039 | 69.8876 | 46.0055 | 1.0012 | 99.5492 | 351.5485 | 298.8148 | 83.3545 | 695.2266 | 1.9765 | 450.4243 | 33.433 | 46.087 | 30.3631 | 62.9483 | 11.9747 | 109.6785 | 28.0241 | 8.1664 | 97.2738 | 49.0851 | 25.5 | 28.2353 | 70 | 31 | 0.99931 | 68.2353 | 95 | 8480 | 32.549 | 108.8104 | 34.9701 | -0.0625 | 19.75 | 0 | 40.7532 | 33.1094
9/29/2020 10:29:44.1 | 90.7415 | 862 | 23 | 2499.1684 | 127.5594 | 68.697 | 83.1423 | 30.1133 | 31.8333 | 0.05156 | 107.0436 | 11.3918 | 70.9039 | 69.8642 | 46.0368 | 0.98479 | 99.5492 | 351.5765 | 298.5895 | 83.2437 | 695.2829 | 1.944 | 449.7539 | 33.384 | 46.0737 | 30.4894 | 62.9858 | 11.9762 | 110.0427 | 27.8003 | 8.169 | 97.2822 | 49.1048 | 25 | 28.6274 | 70 | 31 | 1.0012 | 68.6274 | 95 | 8210 | 32.549 | 108.8104 | 34.7473 | -0.125 | 19.375 | 0 | 40.8813 | 33.1094
9/29/2020 10:29:45.1 | 90.7417 | 863 | 23 | 2500.1875 | 127.4389 | 68.6965 | 83.1753 | 30.1246 | 31.8265 | 0.05129 | 106.9564 | 11.3928 | 70.9039 | 70.54 | 46.0618 | 1.0062 | 99.5486 | 351.1831 | 298.5895 | 83.4527 | 695.3538 | 1.9457 | 452.184 | 33.364 | 45.9315 | 30.4758 | 63.049 | 11.9769 | 110.1261 | 28.1818 | 8.187 | 97.2318 | 49.1429 | 25 | 27.8431 | 70 | 31 | 1.0043 | 68.2353 | 99 | 7850 | 32.549 | 108.49 | 34.8969 | -0.125 | 18.8125 | 0 | 41.2445 | 33.1094
9/29/2020 10:29:46.1 | 90.742 | 864 | 23 | 2499.9468 | 127.4485 | 68.7248 | 83.1886 | 30.1234 | 31.836 | 0.05192 | 106.9302 | 11.4016 | 70.5328 | 70.4375 | 46.0845 | 1.0056 | 99.5498 | 351.4642 | 298.336 | 83.2689 | 695.2924 | 1.936 | 450.8712 | 33.3635 | 46.3593 | 30.4487 | 63.1626 | 11.9876 | 109.8471 | 27.8798 | 8.1264 | 97.0893 | 49.1167 | 25 | 27.8431 | 70 | 31 | 0.99867 | 68.2353 | 95 | 8090 | 32.549 | 109.1309 | 34.7961 | -0.125 | 19.25 | 0 | 41.748 | 33.1094
9/29/2020 10:29:47.1 | 90.7423 | 865 | 23 | 2499.3027 | 127.4832 | 68.7905 | 83.2219 | 30.1231 | 31.8218 | 0.05164 | 106.9127 | 11.4006 | 70.7612 | 70.5615 | 46.1138 | 1.001 | 99.5486 | 351.1831 | 298.1106 | 83.6062 | 695.308 | 1.9333 | 450.2287 | 33.3659 | 46.249 | 30.575 | 63.1562 | 12.002 | 110.2942 | 28.0308 | 8.1019 | 97.0389 | 49.2388 | 25 | 28.2353 | 70 | 31 | 1.0021 | 68.6274 | 95 | 8240 | 32.549 | 109.1309 | 34.7809 | 0 | 19.5 | 0 | 41.9952 | 33.1094
9/29/2020 10:29:48.1 | 90.7426 | 866 | 23 | 2499.9403 | 127.4623 | 68.8229 | 83.2327 | 30.1261 | 31.833 | 0.05108 | 106.9127 | 11.4016 | 70.6185 | 70.3845 | 46.1546 | 1.0014 | 99.5498 | 350.9302 | 298.2233 | 83.4225 | 695.2215 | 1.9384 | 450.6198 | 33.3708 | 46.1069 | 30.4623 | 63.2698 | 11.983 | 110.1833 | 28.0443 | 8.1032 | 97.0893 | 49.2323 | 25 | 27.8431 | 70 | 31 | 0.99977 | 68.2353 | 99 | 8120 | 32.549 | 108.8104 | 34.6069 | 0 | 19.625 | 0 | 42.3523 | 33.1094
9/29/2020 10:29:49.1 | 90.7429 | 867 | 23 | 2498.131 | 127.4504 | 68.8177 | 83.2475 | 30.1152 | 31.8501 | 0.05168 | 106.9127 | 11.4006 | 70.6185 | 70.0924 | 46.1891 | 0.99851 | 99.5486 | 350.8459 | 297.998 | 83.5383 | 695.2777 | 1.9484 | 451.8488 | 33.343 | 46.0737 | 30.5356 | 63.3382 | 11.9716 | 110.3502 | 27.958 | 8.1071 | 97.0725 | 49.252 | 25 | 28.2353 | 70 | 31 | 0.99968 | 68.6274 | 95 | 8310 | 32.549 | 109.4513 | 34.7595 | -0.0625 | 20.125 | 0 | 42.1265 | 33.1094
9/29/2020 10:29:50.1 | 90.7431 | 868 | 23 | 2500.4142 | 126.8073 | 68.8122 | 83.2776 | 30.1122 | 31.8436 | 0.04984 | 106.9913 | 11.3948 | 70.8468 | 69.8625 | 46.2186 | 1.0129 | 99.5498 | 351.6046 | 298.2515 | 83.5873 | 695.3893 | 1.9719 | 450.8991 | 33.2013 | 45.97 | 30.4161 | 63.0865 | 11.9777 | 109.9872 | 28.3259 | 8.0839 | 97.2402 | 49.3925 | 25 | 28.6274 | 70 | 31 | 1.0011 | 68.6274 | 96 | 8360 | 32.549 | 109.4513 | 34.7046 | -0.0625 | 20.75 | 0 | 40.4205 | 33.0156
9/29/2020 10:29:51.1 | 90.7434 | 869 | 23 | 2501.6969 | 127.1341 | 68.8935 | 83.3177 | 30.0941 | 31.8473 | 0.05105 | 107.0436 | 11.4142 | 70.8754 | 69.9992 | 46.2489 | 1.0108 | 99.5475 | 350.9021 | 297.829 | 83.4892 | 695.5113 | 2.0053 | 449.1953 | 33.3067 | 46.1773 | 30.4691 | 63.1368 | 11.9701 | 109.9289 | 27.9055 | 8.1277 | 97.3744 | 49.3413 | 25.5 | 28.2353 | 70 | 31 | 1.0033 | 68.6274 | 99 | 7990 | 32.549 | 108.49 | 34.6527 | 0 | 19.9375 | 0 | 41.0828 | 33.1094
9/29/2020 10:29:52.1 | 90.7437 | 870 | 23 | 2500.1345 | 127.4952 | 68.994 | 83.3521 | 30.1195 | 31.8293 | 0.0496 | 107.096 | 11.4239 | 71.1037 | 70.0708 | 46.2758 | 1.0047 | 99.5503 | 350.3963 | 297.4628 | 83.5873 | 695.6436 | 2.0051 | 451.4019 | 33.3793 | 46.4364 | 30.5356 | 63.2375 | 11.9868 | 109.9878 | 27.958 | 8.1148 | 97.3912 | 49.4056 | 25 | 28.6274 | 70 | 31 | 0.99971 | 69.0196 | 95 | 8190 | 32.549 | 109.1309 | 34.729 | 0 | 20.3125 | 0 | 41.217 | 33.1094
9/29/2020 10:29:53.1 | 90.744 | 871 | 23 | 2502.2049 | 127.3831 | 69.0273 | 83.3776 | 30.1232 | 31.8414 | 0.04922 | 107.0698 | 11.4258 | 70.961 | 69.8308 | 46.2972 | 1.0042 | 99.5492 | 350.3963 | 297.829 | 83.7044 | 695.6384 | 1.996 | 451.346 | 33.3768 | 46.1454 | 30.4228 | 63.4079 | 11.9815 | 110.0146 | 27.9782 | 8.0774 | 97.4164 | 49.3479 | 25 | 28.2353 | 70 | 31 | 1.0008 | 68.6274 | 95 | 8240 | 32.549 | 109.4513 | 34.671 | -0.0625 | 20.5625 | 0 | 40.6677 | 33.1094
9/29/2020 10:29:54.1 | 90.7442 | 872 | 23 | 2498.634 | 127.4908 | 69.057 | 83.4136 | 30.1111 | 31.8504 | 0.04897 | 106.9826 | 11.42 | 71.1894 | 69.6938 | 46.327 | 1.0256 | 99.5481 | 349.9186 | 297.0685 | 83.8452 | 695.7604 | 2.0109 | 449.3629 | 33.3591 | 46.087 | 30.4758 | 63.2504 | 11.9807 | 110.2376 | 27.9189 | 8.1058 | 97.4499 | 49.3991 | 25 | 28.2353 | 70 | 31 | 1.0002 | 68.6274 | 100 | 8190 | 32.549 | 108.49 | 34.7412 | -0.0625 | 20.125 | 0 | 40.7379 | 33.1094
9/29/2020 10:29:55.1 | 90.7445 | 873 | 23 | 2500.8189 | 127.3222 | 69.069 | 83.4538 | 30.1077 | 31.8481 | 0.05189 | 107 | 11.3967 | 70.7612 | 69.3317 | 46.3418 | 1.0131 | 99.5486 | 350.0591 | 296.7305 | 83.5508 | 695.8313 | 1.9978 | 451.0108 | 33.3453 | 46.2424 | 30.5153 | 63.4014 | 11.9648 | 109.846 | 27.9715 | 8.1303 | 97.4499 | 49.4372 | 25 | 28.2353 | 70 | 31 | 0.99922 | 68.6274 | 95 | 8360 | 32.549 | 109.1309 | 34.8297 | -0.0625 | 20.25 | 0 | 40.6952 | 33.1094
9/29/2020 10:29:56.1 | 90.7448 | 874 | 23 | 2499.9218 | 127.4072 | 69.1093 | 83.464 | 30.1111 | 31.8431 | 0.05161 | 107 | 11.4054 | 70.9039 | 69.9492 | 46.3549 | 1.0056 | 99.5486 | 350.3682 | 296.7023 | 83.9245 | 696.0096 | 1.9931 | 450.6198 | 33.3554 | 46.2225 | 30.5356 | 63.1807 | 11.9838 | 109.6779 | 27.8462 | 8.1483 | 97.4415 | 49.4568 | 25 | 28.2353 | 70 | 31 | 1.0018 | 68.6274 | 95 | 8460 | 32.549 | 109.1309 | 34.7015 | -0.125 | 20 | 0 | 40.6616 | 33.1094
9/29/2020 10:29:57.1 | 90.7451 | 875 | 23 | 2500.4581 | 127.4009 | 69.1479 | 83.4865 | 30.1039 | 31.8319 | 0.05041 | 107 | 11.3996 | 70.7041 | 70.2071 | 46.3848 | 1.0062 | 99.5481 | 349.9748 | 296.9277 | 83.7471 | 695.9282 | 1.9971 | 448.9998 | 33.3607 | 46.087 | 30.5356 | 63.3007 | 11.9906 | 110.0135 | 27.9715 | 8.1161 | 97.408 | 49.4056 | 25 | 28.2353 | 70 | 31 | 0.99834 | 68.6274 | 99 | 7970 | 32.549 | 108.1619 | 34.8053 | -0.125 | 19.5625 | 0 | 40.7867 | 33.1094
9/29/2020 10:29:58.1 | 90.7454 | 876 | 23 | 2500.8554 | 127.3954 | 69.162 | 83.5166 | 30.1016 | 31.8451 | 0.04957 | 107.0262 | 11.3996 | 71.1037 | 69.6554 | 46.4103 | 0.99975 | 99.5532 | 349.469 | 297.0967 | 83.6427 | 695.9637 | 1.9942 | 451.7091 | 33.3619 | 46.1321 | 30.5288 | 63.4453 | 11.9906 | 109.3743 | 27.8596 | 8.0852 | 97.408 | 49.5527 | 25 | 28.2353 | 70 | 31 | 1.003 | 68.6274 | 95 | 8160 | 32.549 | 109.1309 | 34.7717 | -0.125 | 19.8125 | 0 | 41.1163 | 33.1094
9/29/2020 10:29:59.1 | 90.7456 | 877 | 23 | 2501.0239 | 127.5817 | 69.1379 | 83.5294 | 30.1053 | 31.8457 | 0.04889 | 107.0436 | 11.4045 | 70.6185 | 69.7206 | 46.432 | 1.0167 | 99.5481 | 350.3963 | 297.1812 | 83.839 | 696.045 | 2.0111 | 450.3963 | 33.4171 | 46.0803 | 30.4758 | 63.4453 | 11.9868 | 110.0135 | 28.0699 | 8.0607 | 97.3577 | 49.5527 | 25 | 28.6274 | 71 | 31 | 0.99931 | 68.6274 | 95 | 8290 | 32.549 | 109.1309 | 34.6222 | -0.125 | 20.25 | 0 | 40.8722 | 33.1094
9/29/2020 10:30:00.1 | 90.7459 | 878 | 23 | 2500.1167 | 127.6991 | 69.1747 | 83.5474 | 30.1021 | 31.8323 | 0.0485 | 107.0174 | 11.4229 | 70.961 | 69.3704 | 46.4524 | 1.0024 | 99.5503 | 349.9186 | 296.5897 | 83.7597 | 695.8668 | 2.0277 | 450.2846 | 33.4336 | 46.1002 | 30.4555 | 63.4646 | 11.9792 | 110.1278 | 27.9324 | 8.1251 | 97.3828 | 49.5842 | 25 | 28.2353 | 71 | 31 | 1.0042 | 68.6274 | 100 | 8140 | 32.549 | 108.49 | 34.6497 | -0.0625 | 19.75 | 0 | 40.9851 | 33.1094
9/29/2020 10:30:01.1 | 90.7462 | 879 | 23 | 2501.1144 | 127.5864 | 69.2011 | 83.5529 | 30.1021 | 31.8458 | 0.04938 | 107.0087 | 11.4209 | 70.8183 | 69.8141 | 46.4771 | 0.99957 | 99.5492 | 349.7219 | 296.1954 | 83.8515 | 695.8772 | 2.0002 | 450.8153 | 33.418 | 46.0936 | 30.4161 | 63.5085 | 12.0043 | 110.0707 | 28.3461 | 8.1561 | 97.3661 | 49.5973 | 25 | 28.2353 | 71 | 31 | 1.0003 | 68.6274 | 95 | 8310 | 32.549 | 109.1309 | 34.7504 | -0.1875 | 19.75 | 0 | 41.1499 | 33.1094
9/29/2020 10:30:02.1 | 90.7465 | 880 | 23 | 2499.806 | 127.5861 | 69.2727 | 83.5867 | 30.112 | 31.856 | 0.05036 | 107.0174 | 11.4239 | 70.961 | 70.0009 | 46.5049 | 1.0028 | 99.5486 | 349.0193 | 296.0827 | 83.9371 | 695.8928 | 1.9861 | 449.5584 | 33.4014 | 46.1321 | 30.5424 | 63.244 | 12.0005 | 109.9861 | 28.1225 | 8.0942 | 97.3493 | 49.6682 | 25 | 28.6274 | 71 | 31 | 0.99959 | 68.6274 | 95 | 8410 | 32.549 | 109.1309 | 34.6619 | -0.0625 | 19.8125 | 0 | 41.214 | 33.1094
9/29/2020 10:30:03.1 | 90.7468 | 881 | 23 | 2499.1528 | 127.4938 | 69.3256 | 83.6289 | 30.0883 | 31.8648 | 0.05114 | 107.0524 | 11.4229 | 71.1323 | 69.5934 | 46.528 | 1.004 | 99.5503 | 348.9912 | 295.7447 | 83.9924 | 695.8365 | 1.9907 | 450.2846 | 33.3638 | 46.2424 | 30.575 | 63.5524 | 11.9663 | 110.1558 | 27.9189 | 8.0529 | 97.3073 | 49.6998 | 25 | 28.2353 | 71 | 31 | 1.0007 | 68.6274 | 99 | 7900 | 32.549 | 108.49 | 34.6924 | -0.125 | 18.5625 | 0 | 41.6718 | 33.1094
9/29/2020 10:30:04.1 | 90.747 | 882 | 23 | 2499.985 | 127.3835 | 69.3339 | 83.6463 | 30.0885 | 31.8706 | 0.05266 | 107.0087 | 11.4219 | 71.1037 | 69.513 | 46.5545 | 1.0019 | 99.5492 | 348.935 | 295.5475 | 83.7471 | 695.8011 | 1.9716 | 452.4074 | 33.3489 | 46.2424 | 30.5288 | 63.653 | 11.9823 | 109.7625 | 27.8664 | 8.1264 | 97.1647 | 49.7063 | 25 | 28.2353 | 71 | 31 | 1 | 68.2353 | 95 | 8090 | 32.549 | 108.8104 | 34.848 | -0.125 | 19 | 0 | 42.2882 | 33.0156
9/29/2020 10:30:05.1 | 90.7473 | 883 | 23 | 2500.2663 | 127.5391 | 69.3519 | 83.6882 | 30.0888 | 31.8517 | 0.05294 | 106.9651 | 11.4258 | 71.2464 | 70.0608 | 46.576 | 0.9969 | 99.5498 | 348.9912 | 295.3504 | 83.8755 | 695.7145 | 1.9903 | 450.7036 | 33.3958 | 46.0152 | 30.575 | 63.5331 | 11.9891 | 109.9312 | 27.9513 | 8.1471 | 97.1144 | 49.6998 | 25 | 28.6274 | 71 | 31 | 0.99852 | 68.6274 | 95 | 8260 | 32.549 | 109.1309 | 34.6924 | -0.125 | 20.125 | 0 | 42.0196 | 33.1094
9/29/2020 10:30:06.1 | 90.7476 | 884 | 23 | 2500.2998 | 127.4487 | 69.3752 | 83.7162 | 30.0973 | 31.8558 | 0.05192 | 107 | 11.4277 | 70.6185 | 69.8525 | 46.5891 | 1.0227 | 99.5498 | 349.6938 | 295.9137 | 83.8755 | 695.5311 | 2.0408 | 449.8656 | 33.3701 | 46.067 | 30.5479 | 63.5834 | 11.9929 | 110.1833 | 27.741 | 8.1303 | 97.1983 | 49.7247 | 25 | 28.2353 | 71 | 31 | 1.0028 | 68.6274 | 100 | 8190 | 32.549 | 108.49 | 34.6924 | -0.0625 | 19.8125 | 0 | 42.2546 | 33.1094
9/29/2020 10:30:07.1 | 90.7479 | 885 | 23 | 2501.6818 | 127.4917 | 69.3621 | 83.7364 | 30.1035 | 31.8747 | 0.05108 | 107 | 11.4316 | 70.961 | 69.6252 | 46.6115 | 0.99209 | 99.5498 | 348.7945 | 295.5475 | 83.9132 | 695.603 | 2.0609 | 450.8991 | 33.3995 | 46.2623 | 30.5886 | 63.773 | 12.0013 | 110.1273 | 28.0443 | 8.1483 | 97.2654 | 49.8664 | 25 | 28.2353 | 71 | 31 | 1.0011 | 68.6274 | 95 | 8330 | 32.549 | 109.1309 | 34.7839 | -0.125 | 20.125 | 0 | 42.2455 | 33.1094
9/29/2020 10:30:08.1 | 90.7481 | 886 | 23 | 2498.796 | 127.6551 | 69.3717 | 83.7755 | 30.0935 | 31.8722 | 0.05233 | 106.9738 | 11.4394 | 70.7612 | 69.6855 | 46.6351 | 0.99833 | 99.5486 | 348.4011 | 295.0405 | 84.0238 | 695.6082 | 2.0563 | 450.4243 | 33.4066 | 46.172 | 30.4364 | 63.8362 | 11.9747 | 110.4062 | 28.1629 | 8.1586 | 97.3325 | 49.873 | 25 | 28.2353 | 71 | 31 | 0.99825 | 68.6274 | 95 | 8430 | 32.549 | 109.1309 | 34.7199 | -0.0625 | 20.4375 | 0 | 42.0502 | 33.1094
9/29/2020 10:30:09.1 | 90.7484 | 887 | 23 | 2500.16 | 127.1326 | 69.4346 | 83.806 | 30.118 | 31.8685 | 0.05345 | 106.9826 | 11.4365 | 70.7612 | 70.1805 | 46.6628 | 0.99583 | 99.5486 | 348.092 | 295.4349 | 84.0415 | 695.5519 | 2.0184 | 449.4746 | 33.2841 | 46.2424 | 30.5221 | 63.7536 | 11.9815 | 109.846 | 27.8664 | 8.0942 | 97.3996 | 49.9045 | 25 | 28.6274 | 71 | 31 | 0.99968 | 68.6274 | 100 | 7970 | 32.549 | 108.49 | 34.7656 | -0.0625 | 21 | 0 | 40.7654 | 33.1094
9/29/2020 10:30:10.1 | 90.7487 | 888 | 23 | 2499.8247 | 127.3885 | 69.4892 | 83.8182 | 30.104 | 31.8594 | 0.05377 | 106.9913 | 11.4355 | 70.7326 | 69.764 | 46.6829 | 1.001 | 99.5486 | 347.9234 | 294.8997 | 83.9924 | 695.6488 | 2.0133 | 451.9605 | 33.3476 | 46.1388 | 30.7013 | 63.8039 | 12.0157 | 109.93 | 28.0767 | 8.1316 | 97.5002 | 49.9242 | 25 | 28.2353 | 71 | 31 | 1.0039 | 68.6274 | 95 | 8190 | 32.549 | 109.1309 | 34.7534 | -0.0625 | 20.125 | 0 | 41.4459 | 33.1094
9/29/2020 10:30:11.1 | 90.749 | 889 | 23 | 2503.1741 | 127.3954 | 69.5046 | 83.823 | 30.0985 | 31.8688 | 0.05275 | 107.0262 | 11.4491 | 71.1608 | 70.0025 | 46.6944 | 1.0101 | 99.5503 | 348.5978 | 295.0969 | 84.0477 | 695.6384 | 2.0202 | 450.8991 | 33.3926 | 46.1972 | 30.5288 | 63.7601 | 11.9671 | 109.9597 | 28.0834 | 8.1264 | 97.4919 | 49.9622 | 25 | 28.6274 | 71 | 31 | 1.0023 | 68.2353 | 95 | 8260 | 32.549 | 109.1309 | 34.7412 | 0 | 20.4375 | 0 | 41.0126 | 33.1094
9/29/2020 10:30:12.1 | 90.7493 | 890 | 23 | 2496.2942 | 127.7314 | 69.5187 | 83.854 | 30.1014 | 31.8671 | 0.05307 | 106.9476 | 11.4404 | 71.1608 | 69.7122 | 46.7067 | 1.0076 | 99.5481 | 348.5416 | 294.7025 | 84.0352 | 695.6791 | 1.9942 | 450.2287 | 33.3889 | 46.184 | 30.5288 | 63.7472 | 12.0066 | 110.2936 | 27.9648 | 8.1058 | 97.4751 | 49.9111 | 25 | 28.2353 | 71 | 31 | 0.99934 | 68.6274 | 100 | 8140 | 32.549 | 108.8104 | 34.7565 | -0.0625 | 20.5 | 0 | 40.8356 | 33.1094
9/29/2020 10:30:13.1 | 90.7495 | 891 | 23 | 2502.896 | 127.3085 | 69.553 | 83.86 | 30.0931 | 31.8908 | 0.05324 | 106.9476 | 11.4413 | 71.1323 | 70.0575 | 46.7176 | 1.0087 | 99.5475 | 348.373 | 294.8152 | 84.176 | 695.7656 | 2.0299 | 451.1784 | 33.3696 | 46.1773 | 30.5356 | 63.9419 | 11.9937 | 109.3127 | 28.0106 | 8.0955 | 97.5086 | 50.02 | 25 | 28.2353 | 71 | 31 | 1.0017 | 68.6274 | 95 | 8310 | 32.549 | 109.1309 | 34.729 | 0 | 20.1875 | 0 | 40.7776 | 33.1094
9/29/2020 10:30:14.1 | 90.7498 | 892 | 23 | 2500.1351 | 127.6077 | 69.5973 | 83.8789 | 30.082 | 31.8665 | 0.05227 | 106.9651 | 11.4384 | 70.7897 | 69.7156 | 46.7393 | 1.0072 | 99.5481 | 348.5697 | 295.0405 | 84.0477 | 695.9178 | 2.0427 | 450.8991 | 33.4104 | 46.3009 | 30.4691 | 63.7098 | 12.0066 | 109.8174 | 28.0308 | 8.1664 | 97.4583 | 50.0069 | 25 | 28.6274 | 71 | 31 | 1.0015 | 68.6274 | 95 | 8410 | 32.549 | 109.1309 | 34.6313 | 0 | 20.375 | 0 | 40.6372 | 33.1094
9/29/2020 10:30:15.1 | 90.7501 | 893 | 23 | 2497.6311 | 127.5052 | 69.6281 | 83.9072 | 30.103 | 31.8575 | 0.05198 | 107 | 11.4452 | 70.961 | 70.8007 | 46.7655 | 1.0038 | 99.5481 | 348.5978 | 294.6744 | 84.2012 | 695.9689 | 2.0308 | 450.0891 | 33.3491 | 46.1521 | 30.4826 | 63.9174 | 11.9891 | 109.9575 | 27.9324 | 8.1741 | 97.4667 | 50.1735 | 25 | 28.2353 | 71 | 31 | 1.0008 | 68.6274 | 99 | 7940 | 32.549 | 108.1619 | 34.6863 | 0 | 19.75 | 0 | 40.7593 | 33.1094
9/29/2020 10:30:16.1 | 90.7504 | 894 | 23 | 2499.4913 | 127.3453 | 69.6037 | 83.951 | 30.1024 | 31.8728 | 0.05134 | 107.0174 | 11.451 | 70.7612 | 70.4309 | 46.782 | 1.0049 | 99.5481 | 348.0077 | 294.2237 | 84.0101 | 696.0805 | 2.0155 | 451.8488 | 33.3347 | 46.1056 | 30.575 | 63.7717 | 11.9792 | 109.6494 | 28.043 | 8.1638 | 97.4164 | 50.1092 | 25 | 28.2353 | 71 | 31 | 1.0021 | 68.6274 | 95 | 8090 | 32.549 | 108.8104 | 34.7168 | 0 | 19.4375 | 0 | 41.214 | 33.1094
9/29/2020 10:30:17.1 | 90.7506 | 895 | 23 | 2498.4733 | 127.37 | 69.6231 | 83.9604 | 30.0787 | 31.8724 | 0.0509 | 107.0524 | 11.4588 | 70.7612 | 69.7523 | 46.7912 | 1.0001 | 99.5481 | 347.1927 | 293.5196 | 84.2314 | 696.2734 | 2.0015 | 451.0946 | 33.325 | 46.0803 | 30.5615 | 63.9484 | 11.9929 | 109.6774 | 28.0699 | 8.1638 | 97.3325 | 50.0961 | 25 | 28.6274 | 71 | 31 | 0.99977 | 68.6274 | 95 | 8260 | 32.549 | 108.8104 | 34.9091 | 0 | 19.0625 | 0 | 41.864 | 33.0156
9/29/2020 10:30:18.1 | 90.7509 | 896 | 23 | 2501.6487 | 127.239 | 69.6422 | 83.9848 | 30.0908 | 31.891 | 0.0511 | 107.0698 | 11.45 | 70.9325 | 70.1755 | 46.8125 | 1.0051 | 99.4512 | 347.7829 | 293.9139 | 84.176 | 696.3755 | 1.9796 | 449.0556 | 33.333 | 46.1255 | 30.5356 | 63.9419 | 11.9876 | 109.2444 | 27.958 | 8.1122 | 97.299 | 50.2758 | 25 | 28.6274 | 71 | 31 | 0.99934 | 68.2353 | 99 | 8140 | 32.549 | 108.1619 | 34.8053 | -0.0625 | 19.0625 | 0 | 42.1906 | 33.1094
9/29/2020 10:30:19.1 | 90.7512 | 897 | 23 | 2497.7065 | 127.4545 | 69.6716 | 84.0229 | 30.0745 | 31.8773 | 0.04921 | 107.0698 | 11.4306 | 70.647 | 69.508 | 46.8326 | 1.0063 | 99.5486 | 347.2208 | 294.2237 | 84.2251 | 696.411 | 2.0015 | 450.7874 | 33.3364 | 46.0737 | 30.5818 | 63.9922 | 11.9967 | 109.4818 | 27.8529 | 8.1213 | 97.2402 | 50.2692 | 25 | 28.2353 | 71 | 31 | 0.99876 | 68.6274 | 95 | 8290 | 32.549 | 108.8104 | 34.7015 | 0 | 19.25 | 0 | 42.3889 | 33.1094
9/29/2020 10:30:20.1 | 90.7515 | 898 | 23 | 2504.2121 | 127.2048 | 69.7 | 84.0506 | 30.092 | 31.8864 | 0.04872 | 107.0611 | 11.4384 | 70.9325 | 69.5482 | 46.8555 | 1.0031 | 99.5486 | 347.2208 | 293.8857 | 84.2376 | 696.5382 | 2.01 | 451.2343 | 33.3552 | 46.0351 | 30.5886 | 63.9045 | 11.9944 | 109.4818 | 27.9189 | 8.1458 | 97.2738 | 50.1735 | 25 | 28.6274 | 71 | 31 | 0.99968 | 68.6274 | 96 | 8430 | 32.549 | 108.49 | 34.6832 | -0.125 | 19.5 | 0 | 42.4286 | 33.0156
9/29/2020 10:30:21.1 | 90.7518 | 899 | 23 | 2502.7063 | 128.3676 | 69.7256 | 84.0632 | 30.0749 | 31.8946 | 0.04069 | 107.0873 | 11.4384 | 70.8754 | 69.9242 | 46.8739 | 0.99102 | 99.5503 | 347.4737 | 293.8294 | 84.2867 | 696.6549 | 2.0459 | 451.7929 | 33.6434 | 46.2424 | 30.4758 | 64.2062 | 11.9891 | 109.9878 | 27.8664 | 8.2257 | 97.668 | 50.2692 | 25 | 29.0196 | 71 | 31 | 0.99165 | 69.4118 | 101 | 7990 | 32.549 | 108.1619 | 34.7809 | -0.0625 | 21.5625 | 0 | 40.7898 | 33.1094
9/29/2020 10:30:22.1 | 90.752 | 900 | 23 | 2505.478 | 129.1347 | 69.7696 | 84.0891 | 30.0945 | 31.8744 | 0.03248 | 107.192 | 11.4374 | 70.9895 | 69.8592 | 46.8891 | 0.99922 | 99.5486 | 347.6424 | 294.0265 | 84.342 | 696.6956 | 2.1303 | 449.2511 | 33.8825 | 46.1972 | 30.4758 | 64.2127 | 11.9769 | 109.3418 | 28.0834 | 8.2863 | 98.2887 | 50.2692 | 25 | 29.0196 | 71 | 31 | 0.99998 | 69.8039 | 101 | 8090 | 32.549 | 109.1309 | 34.8663 | -0.0625 | 19.3125 | 0 | 42.0563 | 33.1094
9/29/2020 10:30:23.1 | 90.7523 | 901 | 23 | 2500.8095 | 129.7075 | 69.7924 | 84.114 | 30.0817 | 31.8738 | 0.03125 | 107.2967 | 11.4394 | 70.7326 | 70.2237 | 46.9217 | 0.99672 | 99.5486 | 346.8555 | 293.5759 | 84.2867 | 696.7415 | 2.1247 | 451.0388 | 33.9695 | 46.087 | 30.5886 | 64.0554 | 11.9997 | 110.0701 | 28.0241 | 8.2875 | 98.3893 | 50.3269 | 25 | 29.0196 | 71 | 31 | 0.98451 | 69.8039 | 100 | 7770 | 32.549 | 108.1619 | 34.8816 | -0.125 | 20.375 | 0 | 41.568 | 33.1094
9/29/2020 10:30:24.1 | 90.7526 | 902 | 23 | 2500.5887 | 129.4101 | 69.8404 | 84.1449 | 30.0916 | 31.8928 | 0.03303 | 107.3142 | 11.4491 | 70.7041 | 70.1938 | 46.9334 | 1.0008 | 99.5486 | 346.8555 | 293.0126 | 84.2678 | 696.6143 | 2.1672 | 450.1729 | 33.8871 | 46.2225 | 30.4758 | 64.1366 | 12.0043 | 109.902 | 27.8462 | 8.2399 | 98.5319 | 50.2181 | 25 | 29.0196 | 71 | 31 | 1.0121 | 69.8039 | 97 | 8190 | 32.549 | 109.1309 | 34.9335 | -0.125 | 19.75 | 0 | 41.4398 | 33.1094
9/29/2020 10:30:25.1 | 90.7529 | 903 | 23 | 2499.7571 | 129.2534 | 69.8834 | 84.1783 | 30.0765 | 31.9022 | 0.03385 | 107.2443 | 11.4355 | 70.7897 | 70.1207 | 46.9563 | 1.0185 | 99.5475 | 345.591 | 292.5901 | 84.4036 | 696.4819 | 2.171 | 451.6812 | 33.8349 | 46.2105 | 30.5682 | 64.1753 | 11.9929 | 110.069 | 27.9392 | 8.2631 | 98.5738 | 50.3584 | 25 | 29.0196 | 71 | 31 | 1.0011 | 69.8039 | 101 | 7770 | 32.549 | 108.8104 | 34.8633 | -0.125 | 19.4375 | 0 | 41.7328 | 33.1094
9/29/2020 10:30:26.1 | 90.7531 | 904 | 23 | 2504.2119 | 129.2786 | 69.9221 | 84.2161 | 30.085 | 31.8763 | 0.03391 | 107.2618 | 11.4336 | 70.7897 | 69.8559 | 46.976 | 0.9668 | 99.5486 | 346.5745 | 292.8154 | 84.4212 | 696.3599 | 2.1542 | 449.3349 | 33.9021 | 46.1773 | 30.4093 | 64.2436 | 11.9952 | 110.0141 | 27.9055 | 8.3172 | 98.5738 | 50.4607 | 25 | 29.0196 | 71 | 31 | 0.99126 | 69.8039 | 101 | 8090 | 32.549 | 108.49 | 34.8175 | -0.125 | 20.75 | 0 | 41.2659 | 33.1094
9/29/2020 10:30:27.1 | 90.7534 | 905 | 23 | 2501.6701 | 129.6497 | 69.9636 | 84.2493 | 30.0866 | 31.8874 | 0.03414 | 107.2269 | 11.4277 | 71.0181 | 69.8926 | 46.999 | 0.98889 | 99.5503 | 346.3497 | 292.9562 | 84.44 | 696.2691 | 2.175 | 450.4801 | 33.9661 | 46.249 | 30.609 | 64.3132 | 12.0005 | 110.0158 | 27.9782 | 8.3133 | 98.6158 | 50.5 | 25 | 29.0196 | 71 | 31 | 0.98894 | 69.8039 | 97 | 8240 | 32.549 | 109.1309 | 34.9701 | -0.125 | 21.125 | 0 | 41.0523 | 33.1094
9/29/2020 10:30:28.1 | 90.7537 | 906 | 23 | 2500.9897 | 129.7988 | 69.9617 | 84.2687 | 30.0936 | 31.8686 | 0.03456 | 107.2182 | 11.4258 | 70.7326 | 69.6604 | 47.0196 | 1.0138 | 99.5464 | 346.2654 | 292.9281 | 84.391 | 696.0294 | 2.1969 | 449.8098 | 33.9925 | 46.1454 | 30.5615 | 64.263 | 11.9861 | 110.0678 | 28.1359 | 8.2785 | 98.7751 | 50.5053 | 25 | 29.4118 | 71 | 31 | 1.0011 | 69.8039 | 101 | 8090 | 32.549 | 108.49 | 35.0647 | -0.0625 | 20.5 | 0 | 41.1041 | 33.1094
9/29/2020 10:30:29.1 | 90.754 | 907 | 23 | 2501.7629 | 129.5517 | 69.9932 | 84.2882 | 30.103 | 31.8756 | 0.03414 | 107.1833 | 11.42 | 70.9895 | 69.5298 | 47.0382 | 1.0147 | 99.5498 | 346.8555 | 292.7591 | 84.1333 | 696.1618 | 2.1914 | 449.6981 | 33.9404 | 46.1321 | 30.4691 | 64.3003 | 11.9792 | 110.0432 | 28.0173 | 8.2566 | 98.8506 | 50.6718 | 25 | 29.0196 | 71 | 31 | 0.99706 | 69.8039 | 101 | 7900 | 32.549 | 108.49 | 35.0525 | -0.125 | 20.8125 | 0 | 41.098 | 33.1094
9/29/2020 10:30:30.1 | 90.7542 | 908 | 23 | 2503.2287 | 129.3456 | 70.0314 | 84.3003 | 30.1142 | 31.8773 | 0.03419 | 107.1396 | 11.4006 | 70.9325 | 69.1651 | 47.076 | 0.9839 | 99.5492 | 346.3497 | 292.3366 | 84.4828 | 696.2076 | 2.1938 | 452.1281 | 33.9019 | 46.2942 | 30.5288 | 64.3571 | 12.0035 | 110.0987 | 27.9189 | 8.2605 | 98.8674 | 50.5761 | 25 | 29.4118 | 71 | 31 | 1.0051 | 69.8039 | 97 | 8070 | 32.549 | 109.1309 | 35.1837 | -0.125 | 20.3125 | 0 | 41.1469 | 33.1094
9/29/2020 10:30:31.1 | 90.7545 | 909 | 23 | 2499.7091 | 129.6234 | 70.0588 | 84.3178 | 30.1089 | 31.8739 | 0.03638 | 107.0873 | 11.3918 | 70.7326 | 70.0209 | 47.0826 | 1.0063 | 99.5486 | 345.2819 | 291.9986 | 84.8874 | 696.3453 | 2.1214 | 448.4691 | 33.9332 | 46.3593 | 30.6551 | 64.3699 | 12.0013 | 110.0981 | 27.8798 | 8.2167 | 98.8171 | 50.5957 | 25 | 29.0196 | 72 | 31 | 0.98738 | 69.8039 | 101 | 7920 | 32.549 | 108.49 | 35.0342 | -0.0625 | 20.0625 | 0 | 41.3177 | 33.1094
9/29/2020 10:30:32.1 | 90.7548 | 910 | 23 | 2501.4122 | 129.597 | 70.0861 | 84.3722 | 30.11 | 31.8772 | 0.03599 | 107.0349 | 11.3899 | 70.961 | 69.8575 | 47.1152 | 0.99512 | 99.5486 | 345.9282 | 292.1113 | 84.66 | 696.289 | 2.1134 | 451.2063 | 33.9511 | 46.1707 | 30.5818 | 64.388 | 11.9929 | 110.0141 | 28.4768 | 8.2759 | 98.7751 | 50.6272 | 25 | 29.0196 | 72 | 31 | 1.0128 | 69.8039 | 101 | 8040 | 32.549 | 108.49 | 35.1074 | -0.0625 | 19.875 | 0 | 41.217 | 33.1094
9/29/2020 10:30:33.1 | 90.7551 | 911 | 23 | 2501.1946 | 129.7302 | 70.1059 | 84.4003 | 30.109 | 31.8742 | 0.03663 | 107.0349 | 11.3909 | 70.8183 | 69.8308 | 47.1465 | 0.99993 | 99.5492 | 345.1975 | 291.5761 | 84.7467 | 696.289 | 2.1666 | 450.5639 | 33.9801 | 46.4177 | 30.6348 | 64.6779 | 11.9671 | 110.4348 | 27.9392 | 8.2914 | 98.6912 | 50.6272 | 25 | 29.0196 | 72 | 31 | 1.0002 | 69.4118 | 96 | 8380 | 32.549 | 109.4513 | 35.1685 | -0.0625 | 19.6875 | 0 | 41.1987 | 33.1094
9/29/2020 10:30:34.1 | 90.7554 | 912 | 23 | 2502.1794 | 129.5231 | 70.1358 | 84.4201 | 30.1008 | 31.874 | 0.03702 | 107.0349 | 11.4035 | 70.5328 | 70.5466 | 47.1779 | 0.988 | 99.5452 | 345.0008 | 291.6324 | 84.6298 | 696.1878 | 2.1726 | 450.3125 | 33.937 | 46.3978 | 30.556 | 64.5581 | 11.9982 | 110.0107 | 27.9189 | 8.2631 | 98.6912 | 50.7556 | 25 | 29.4118 | 72 | 31 | 1.0043 | 69.8039 | 100 | 8210 | 32.549 | 108.49 | 35.1807 | -0.0625 | 19.3125 | 0 | 41.2079 | 33.1094
9/29/2020 10:30:35.1 | 90.7556 | 913 | 23 | 2500.178 | 129.5251 | 70.1623 | 84.4449 | 30.0967 | 31.8697 | 0.03657 | 107.0087 | 11.4083 | 70.7326 | 69.8959 | 47.2017 | 1.006 | 99.5486 | 344.9165 | 291.4071 | 84.7278 | 696.0857 | 2.1537 | 452.575 | 33.9105 | 46.2942 | 30.5818 | 64.3068 | 12.0066 | 110.0981 | 27.9189 | 8.2076 | 98.6158 | 50.6783 | 25 | 28.6274 | 72 | 31 | 1.0084 | 69.8039 | 100 | 7820 | 32.549 | 108.1619 | 35.0952 | -0.0625 | 19.75 | 0 | 41.0736 | 33.1094
9/29/2020 10:30:36.1 | 90.7559 | 914 | 23 | 2504.8245 | 129.7686 | 70.2184 | 84.4723 | 30.1131 | 31.8703 | 0.03638 | 107.0174 | 11.4045 | 70.5899 | 69.8625 | 47.2252 | 0.97998 | 99.5486 | 345.9282 | 291.8578 | 84.7404 | 695.9887 | 2.1442 | 450.955 | 34.0401 | 45.7892 | 30.5085 | 64.5207 | 11.9861 | 110.2662 | 28.0901 | 8.3004 | 98.599 | 50.6587 | 25 | 29.0196 | 72 | 31 | 0.99797 | 69.8039 | 97 | 8090 | 32.549 | 109.1309 | 35.1166 | 0 | 19.875 | 0 | 41.391 | 33.1094
9/29/2020 10:30:37.1 | 90.7562 | 915 | 23 | 2499.3308 | 130.4073 | 70.2445 | 84.4927 | 30.1186 | 31.8649 | 0.03543 | 107.0174 | 11.4083 | 70.6185 | 69.9892 | 47.2479 | 0.97731 | 99.5486 | 345.2819 | 291.1254 | 84.5808 | 695.8365 | 2.1314 | 450.8433 | 34.13 | 46.2942 | 30.4691 | 64.5078 | 11.9944 | 109.706 | 27.9189 | 8.3365 | 98.6409 | 50.8251 | 25 | 29.0196 | 72 | 31 | 1.015 | 69.8039 | 101 | 8070 | 32.549 | 109.1309 | 35.3332 | -0.0625 | 20 | 0 | 41.684 | 33.1094
9/29/2020 10:30:38.1 | 90.7565 | 916 | 23 | 2497.57 | 130.0965 | 70.2559 | 84.5276 | 30.1337 | 31.8678 | 0.0351 | 107.0524 | 11.4016 | 70.7041 | 69.8825 | 47.2755 | 1.0113 | 99.5492 | 344.3826 | 290.9001 | 84.7706 | 695.6895 | 2.1322 | 451.4857 | 34.0283 | 46.3912 | 30.5424 | 64.5516 | 11.9937 | 110.0146 | 27.9122 | 8.2979 | 98.6325 | 50.7425 | 25 | 28.6274 | 72 | 31 | 0.99977 | 69.8039 | 101 | 8160 | 32.549 | 108.8104 | 35.1318 | 0 | 20.0625 | 0 | 41.4917 | 33.1094
9/29/2020 10:30:39.1 | 90.7567 | 917 | 23 | 2499.3528 | 129.6944 | 70.3007 | 84.5328 | 30.1259 | 31.8603 | 0.03557 | 107.0611 | 11.4103 | 70.8754 | 69.5348 | 47.3093 | 1.0208 | 99.5492 | 345.2256 | 290.8438 | 84.8258 | 695.7041 | 2.1677 | 451.6533 | 33.9435 | 46.1906 | 30.6145 | 64.5581 | 11.9419 | 110.4908 | 28.1292 | 8.2579 | 98.6409 | 50.8631 | 25 | 29.0196 | 72 | 31 | 1.004 | 69.4118 | 96 | 8380 | 32.549 | 109.4513 | 35.2905 | 0 | 19.8125 | 0 | 41.3055 | 33.1094
9/29/2020 10:30:40.1 | 90.757 | 918 | 23 | 2499.0509 | 129.775 | 70.3367 | 84.5632 | 30.1094 | 31.8696 | 0.03623 | 107.0524 | 11.4132 | 70.8183 | 70.2569 | 47.3354 | 1.0208 | 99.5498 | 344.4388 | 290.9846 | 84.8623 | 695.5519 | 2.1821 | 449.7819 | 33.9614 | 46.3327 | 30.575 | 64.7462 | 11.9709 | 110.1273 | 28.0106 | 8.2218 | 98.6242 | 50.8762 | 25 | 29.0196 | 72 | 31 | 1.0074 | 69.4118 | 100 | 8210 | 32.549 | 108.8104 | 35.1135 | 0 | 19.3125 | 0 | 41.1682 | 33.1094
9/29/2020 10:30:41.1 | 90.7573 | 919 | 23 | 2498.7152 | 129.5564 | 70.3314 | 84.612 | 30.1148 | 31.8703 | 0.03801 | 106.9826 | 11.4103 | 70.7326 | 70.4226 | 47.3727 | 1.0122 | 99.5481 | 344.3826 | 290.2805 | 84.8811 | 695.4299 | 2.1664 | 453.4688 | 33.9003 | 46.4563 | 30.575 | 64.665 | 11.9845 | 110.0135 | 27.7679 | 8.2038 | 98.6074 | 50.9273 | 25 | 28.6274 | 72 | 31 | 1.0057 | 69.4118 | 100 | 7820 | 32.549 | 108.49 | 35.0525 | 0 | 18.0625 | 0 | 42.1722 | 33.1094
9/29/2020 10:30:42.1 | 90.7576 | 920 | 23 | 2500.3792 | 129.2991 | 70.338 | 84.6418 | 30.1162 | 31.8726 | 0.0389 | 106.9564 | 11.4035 | 70.7041 | 69.8458 | 47.4023 | 0.99957 | 99.5503 | 344.6074 | 290.534 | 84.7706 | 695.4351 | 2.1269 | 451.7371 | 33.8556 | 46.443 | 30.5818 | 64.6019 | 11.9929 | 109.7917 | 27.9122 | 8.2231 | 98.4396 | 50.9339 | 25 | 29.0196 | 72 | 31 | 1.0008 | 69.4118 | 96 | 8190 | 32.549 | 109.1309 | 35.1318 | -0.0625 | 20.125 | 0 | 42.2363 | 33.1094
9/29/2020 10:30:43.1 | 90.7579 | 921 | 23 | 2502.6228 | 129.5179 | 70.3671 | 84.6487 | 30.1214 | 31.8845 | 0.03896 | 106.9738 | 11.3977 | 70.7897 | 69.6604 | 47.4255 | 0.98532 | 99.5481 | 344.4107 | 290.3368 | 84.7643 | 695.5874 | 2.1721 | 449.8377 | 33.9433 | 46.4364 | 30.6212 | 64.495 | 11.9792 | 110.1816 | 27.8003 | 8.2437 | 98.4816 | 50.8186 | 25 | 29.0196 | 72 | 31 | 1.0116 | 69.8039 | 101 | 7940 | 32.549 | 108.1619 | 35.1562 | 0 | 20.4375 | 0 | 42.3798 | 33.1094
9/29/2020 10:30:44.1 | 90.7581 | 922 | 23 | 2500.7648 | 129.9455 | 70.4228 | 84.6846 | 30.1018 | 31.9027 | 0.03623 | 106.9826 | 11.3899 | 70.647 | 69.6704 | 47.4529 | 0.9969 | 99.5492 | 344.5231 | 290.0551 | 85.0218 | 695.5769 | 2.2003 | 451.5136 | 34.0301 | 46.5014 | 30.5017 | 64.7591 | 11.9914 | 110.1547 | 27.8664 | 8.245 | 98.5738 | 50.8566 | 25 | 29.0196 | 72 | 31 | 1.0037 | 69.8039 | 101 | 8120 | 32.549 | 108.8104 | 35.0647 | 0 | 19.375 | 0 | 42.2485 | 33.1094
9/29/2020 10:30:45.1 | 90.7584 | 923 | 23 | 2500.4587 | 129.8021 | 70.4445 | 84.7139 | 30.1045 | 31.8852 | 0.035 | 107.0349 | 11.3928 | 70.8183 | 70.2884 | 47.4825 | 1.0124 | 99.5486 | 344.1859 | 289.9425 | 85.0155 | 695.5926 | 2.1635 | 449.5863 | 33.9883 | 46.3912 | 30.681 | 64.7024 | 11.9823 | 110.3222 | 27.8596 | 8.2205 | 98.6074 | 51.0296 | 25 | 28.6274 | 72 | 31 | 0.9977 | 69.4118 | 96 | 8510 | 32.549 | 109.4513 | 35.0464 | 0 | 19.8125 | 0 | 42.2485 | 33.1094
9/29/2020 10:30:46.1 | 90.7587 | 924 | 23 | 2499.649 | 129.8833 | 70.4506 | 84.7471 | 30.1179 | 31.8875 | 0.0352 | 107.0349 | 11.3948 | 70.4472 | 69.8024 | 47.5066 | 1.0081 | 99.5481 | 343.8206 | 289.6326 | 85.0218 | 695.3945 | 2.1577 | 450.0053 | 33.9986 | 46.5014 | 30.5818 | 64.7591 | 11.9997 | 110.5177 | 28.2869 | 8.2424 | 98.5654 | 51.0872 | 25 | 29.0196 | 72 | 31 | 0.98885 | 69.8039 | 101 | 8240 | 32.549 | 108.8104 | 35.0891 | 0 | 20 | 0 | 42.1051 | 33.1094
9/29/2020 10:30:47.1 | 90.759 | 925 | 23 | 2500.4513 | 129.8186 | 70.528 | 84.7622 | 30.1248 | 31.8698 | 0.03468 | 107.0349 | 11.3928 | 70.6185 | 69.5046 | 47.529 | 1.0297 | 99.5492 | 344.0735 | 289.8298 | 84.7768 | 695.308 | 2.1732 | 451.8488 | 33.9926 | 46.3978 | 30.628 | 64.7591 | 11.9785 | 110.5469 | 28.0241 | 8.2631 | 98.6745 | 50.9273 | 25 | 29.0196 | 72 | 31 | 0.98994 | 69.8039 | 101 | 7770 | 32.549 | 108.8104 | 34.9793 | -0.0625 | 20.0625 | 0 | 42.1234 | 33.1094
9/29/2020 10:30:48.1 | 90.7592 | 926 | 23 | 2499.4816 | 129.6862 | 70.554 | 84.7721 | 30.1068 | 31.8763 | 0.03512 | 107 | 11.3918 | 70.9325 | 70.1988 | 47.555 | 1.0076 | 99.5475 | 343.933 | 289.8861 | 85.0155 | 695.2319 | 2.1823 | 451.765 | 33.946 | 46.3912 | 30.5818 | 64.9033 | 11.9921 | 110.4891 | 28.0173 | 8.2824 | 98.7416 | 51.1894 | 25 | 29.0196 | 72 | 31 | 1.0118 | 69.8039 | 97 | 7970 | 32.549 | 109.4513 | 35.0677 | -0.0625 | 20.5625 | 0 | 41.8457 | 33.1094
9/29/2020 10:30:49.1 | 90.7595 | 927 | 23 | 2500.1751 | 129.4466 | 70.5298 | 84.803 | 30.1091 | 31.8954 | 0.0378 | 107.0436 | 11.4045 | 70.8754 | 70.4491 | 47.5756 | 1.0251 | 99.5486 | 343.7644 | 289.689 | 85.1135 | 695.2215 | 2.1982 | 450.0612 | 33.8929 | 46.5466 | 30.5682 | 64.6521 | 11.9891 | 110.2662 | 27.9648 | 8.245 | 98.8003 | 51.1252 | 25 | 29.4118 | 72 | 31 | 1.003 | 69.8039 | 101 | 7920 | 32.549 | 108.8104 | 35.0098 | -0.125 | 21.25 | 0 | 40.8844 | 33.1094
9/29/2020 10:30:50.1 | 90.7598 | 928 | 23 | 2501.2599 | 129.6144 | 70.5968 | 84.8468 | 30.1178 | 31.8841 | 0.0375 | 107.0349 | 11.4142 | 70.9039 | 70.4226 | 47.5945 | 1.0072 | 99.5492 | 343.652 | 289.7453 | 85.0645 | 695.0995 | 2.2102 | 450.2846 | 33.9462 | 46.443 | 30.5153 | 64.9033 | 11.9914 | 110.2948 | 27.8071 | 8.2334 | 98.9009 | 51.1763 | 25 | 29.0196 | 72 | 31 | 1.0159 | 69.8039 | 101 | 8120 | 32.549 | 108.8104 | 35.0159 | -0.0625 | 20.5625 | 0 | 40.8966 | 33.1094
9/29/2020 10:30:51.1 | 90.7601 | 929 | 23 | 2498.9754 | 129.8582 | 70.6367 | 84.8779 | 30.1364 | 31.877 | 0.03602 | 107.0436 | 11.4132 | 70.6756 | 69.8358 | 47.6198 | 0.98514 | 99.5492 | 342.8932 | 289.2101 | 85.1374 | 695.186 | 2.2118 | 451.1505 | 33.9829 | 46.4682 | 30.628 | 64.8776 | 11.9861 | 109.9586 | 27.8853 | 8.3404 | 98.9848 | 51.1828 | 25 | 29.0196 | 72 | 31 | 1.0063 | 69.4118 | 97 | 8430 | 32.549 | 109.4513 | 35.0617 | -0.125 | 20.3125 | 0 | 41.2262 | 33.1094
9/29/2020 10:30:52.1 | 90.7604 | 930 | 23 | 2499.5707 | 129.4426 | 70.6743 | 84.8919 | 30.1072 | 31.8846 | 0.03777 | 107.0262 | 11.419 | 71.1037 | 70.1473 | 47.6437 | 0.99975 | 99.5486 | 342.8089 | 288.9285 | 85.2115 | 695.2016 | 2.2193 | 450.5081 | 33.8778 | 46.5984 | 30.7543 | 64.9033 | 12.0088 | 110.1541 | 27.9122 | 8.2837 | 98.8842 | 51.3046 | 25 | 29.4118 | 72 | 31 | 1.0037 | 69.4118 | 101 | 8260 | 32.549 | 108.49 | 35.1288 | -0.0625 | 20.375 | 0 | 41.1224 | 33.1094
9/29/2020 10:30:53.1 | 90.7606 | 931 | 23 | 2501.9215 | 129.3921 | 70.7518 | 84.9243 | 30.119 | 31.8999 | 0.03847 | 107 | 11.42 | 70.9325 | 70.3928 | 47.6595 | 0.99263 | 99.5486 | 343.5115 | 288.7313 | 85.0093 | 695.1558 | 2.2257 | 451.4577 | 33.9012 | 46.5399 | 30.5886 | 64.8969 | 11.9739 | 109.706 | 27.6425 | 8.254 | 98.859 | 51.2981 | 25 | 29.0196 | 72 | 31 | 0.99934 | 69.8039 | 101 | 7800 | 32.549 | 108.1619 | 35.1044 | -0.0625 | 19.9375 | 0 | 41.1438 | 33.1094
9/29/2020 10:30:54.1 | 90.7609 | 932 | 23 | 2497.687 | 129.7044 | 70.7321 | 84.9377 | 30.1214 | 31.8833 | 0.03836 | 107.0262 | 11.418 | 70.9039 | 70.545 | 47.6735 | 0.99833 | 99.5469 | 342.1626 | 288.3933 | 85.0218 | 695.1151 | 2.2237 | 451.6812 | 33.9252 | 46.8639 | 30.6946 | 65.0604 | 11.9792 | 110.0124 | 27.7086 | 8.2901 | 98.8087 | 51.247 | 25 | 29.4118 | 72 | 31 | 0.9962 | 69.8039 | 97 | 8040 | 32.549 | 109.1309 | 35.2295 | 0 | 20 | 0 | 41.3361 | 33.1094
9/29/2020 10:30:55.1 | 90.7612 | 933 | 23 | 2497.653 | 129.5972 | 70.7185 | 84.9491 | 30.1201 | 31.8744 | 0.03883 | 107.0349 | 11.4151 | 70.5899 | 69.8759 | 47.6955 | 1.0138 | 99.5492 | 342.1064 | 288.2243 | 85.1198 | 695.1505 | 2.2058 | 449.8098 | 33.8991 | 46.5014 | 30.6348 | 65.0604 | 12.002 | 109.8466 | 28.0767 | 8.2708 | 98.7583 | 51.3426 | 25 | 29.4118 | 72 | 31 | 1.0123 | 69.8039 | 101 | 7870 | 32.549 | 108.1619 | 35.2417 | -0.125 | 19.4375 | 0 | 41.6016 | 33.1094
9/29/2020 10:30:56.1 | 90.7615 | 934 | 23 | 2500.4288 | 129.1398 | 70.7587 | 85.0006 | 30.1248 | 31.8828 | 0.04109 | 107.0349 | 11.4277 | 70.5043 | 69.3704 | 47.7158 | 1.0033 | 99.5492 | 342.8651 | 288.7313 | 85.175 | 695.3893 | 2.1666 | 449.7539 | 33.8145 | 46.4045 | 30.628 | 65.0166 | 12.0013 | 109.8466 | 27.9782 | 8.2102 | 98.6493 | 51.3871 | 25 | 29.0196 | 72 | 31 | 1.0071 | 69.4118 | 100 | 8140 | 32.549 | 108.49 | 35.2356 | -0.125 | 18.75 | 0 | 42.1936 | 33.1094
9/29/2020 10:30:57.1 | 90.7618 | 935 | 23 | 2500.3459 | 129.3324 | 70.8038 | 85.0343 | 30.1294 | 31.9001 | 0.04072 | 107.0349 | 11.4151 | 70.7041 | 70.0708 | 47.7437 | 0.98942 | 99.5492 | 341.713 | 288.2525 | 85.2542 | 695.5363 | 2.1307 | 451.2622 | 33.8664 | 46.4881 | 30.5017 | 64.8969 | 11.9861 | 110.0427 | 27.958 | 8.2283 | 98.5067 | 51.3675 | 25 | 29.0196 | 72 | 31 | 1.0026 | 69.4118 | 96 | 8360 | 32.549 | 109.1309 | 35.2722 | -0.125 | 19.5 | 0 | 42.4103 | 33.1094
9/29/2020 10:30:58.1 | 90.762 | 936 | 23 | 2500.6995 | 129.5849 | 70.8322 | 85.044 | 30.1094 | 31.915 | 0.0408 | 107 | 11.4045 | 70.9039 | 70.2502 | 47.7752 | 1.0151 | 99.5481 | 342.1907 | 288.3933 | 85.1864 | 695.8521 | 2.1588 | 452.156 | 33.9346 | 46.4164 | 30.6484 | 64.8776 | 11.9739 | 109.9015 | 27.9378 | 8.3249 | 98.5151 | 51.4068 | 25 | 29.0196 | 72 | 31 | 0.9792 | 69.8039 | 100 | 8160 | 32.549 | 108.49 | 35.2753 | -0.0625 | 20.625 | 0 | 42.2211 | 33.1094
9/29/2020 10:30:59.1 | 90.7623 | 937 | 23 | 2498.5273 | 129.693 | 70.8965 | 85.0983 | 30.0954 | 31.9168 | 0.04164 | 107.0349 | 11.3899 | 70.7612 | 69.8075 | 47.7998 | 1.0101 | 99.5503 | 342.0221 | 287.7737 | 85.3584 | 695.7708 | 2.1951 | 449.1115 | 33.9355 | 46.443 | 30.5954 | 65.1544 | 11.9921 | 109.9597 | 27.9648 | 8.254 | 98.5822 | 51.4578 | 25 | 29.0196 | 72 | 31 | 0.99165 | 69.4118 | 101 | 7990 | 32.549 | 108.1619 | 35.321 | 0 | 19.9375 | 0 | 42.2089 | 33.1094
9/29/2020 10:31:00.1 | 90.7626 | 938 | 23 | 2500.7712 | 129.6171 | 70.9403 | 85.1337 | 30.0975 | 31.9108 | 0.04226 | 107.0349 | 11.3744 | 70.8468 | 70.3895 | 47.8237 | 1.0167 | 99.5486 | 342.8651 | 288.168 | 85.3584 | 695.9282 | 2.1878 | 451.765 | 33.9432 | 46.3912 | 30.6416 | 65.2046 | 11.9663 | 109.5939 | 28.0699 | 8.2321 | 98.6661 | 51.4513 | 25 | 29.0196 | 72 | 31 | 0.98799 | 69.4118 | 97 | 8120 | 32.549 | 109.1309 | 35.3912 | -0.0625 | 20.0625 | 0 | 42.16 | 33.1094
9/29/2020 10:31:01.1 | 90.7629 | 939 | 23 | 2500.4255 | 129.6666 | 70.9532 | 85.1362 | 30.0957 | 31.9019 | 0.04388 | 107.0174 | 11.3744 | 70.7326 | 69.8742 | 47.8503 | 0.99298 | 99.5503 | 342.0502 | 287.999 | 85.322 | 695.9793 | 2.1768 | 451.3739 | 33.9527 | 46.5081 | 30.7611 | 65.5688 | 12.0233 | 109.9878 | 27.9782 | 8.2231 | 98.6996 | 51.6176 | 25 | 29.4118 | 72 | 31 | 1.003 | 69.8039 | 101 | 7900 | 32.549 | 108.1619 | 35.3882 | 0 | 20.125 | 0 | 42.2516 | 33.1094
9/29/2020 10:31:02.1 | 90.7631 | 940 | 23 | 2502.5642 | 129.7969 | 70.932 | 85.145 | 30.1094 | 31.8997 | 0.04489 | 107.0174 | 11.3783 | 70.9895 | 70.227 | 47.864 | 0.99423 | 99.5498 | 342.4436 | 288.3652 | 85.3094 | 695.8824 | 2.1872 | 451.1226 | 34.0188 | 46.5466 | 30.6348 | 65.054 | 12.0043 | 110.0712 | 27.9648 | 8.3159 | 98.708 | 51.5469 | 25 | 29.4118 | 72 | 31 | 0.98653 | 69.8039 | 101 | 8120 | 32.549 | 108.49 | 35.2386 | 0 | 19.875 | 0 | 42.4194 | 33.1094
9/29/2020 10:31:03.1 | 90.7634 | 941 | 23 | 2499.8373 | 130.0698 | 70.9578 | 85.171 | 30.1099 | 31.8891 | 0.04321 | 106.9826 | 11.3763 | 70.6756 | 70.0159 | 47.8791 | 0.99851 | 99.552 | 342.1064 | 287.7737 | 85.5605 | 695.8824 | 2.1726 | 450.4522 | 34.049 | 46.3978 | 30.6878 | 65.3617 | 11.9967 | 110.0175 | 28.0241 | 8.2901 | 98.7583 | 51.4958 | 25 | 29.0196 | 72 | 31 | 1.0222 | 69.4118 | 96 | 8380 | 32.549 | 109.1309 | 35.4248 | 0 | 19.75 | 0 | 42.3096 | 33.1094
9/29/2020 10:31:04.1 | 90.7637 | 942 | 23 | 2500.2773 | 129.7518 | 71.0094 | 85.1951 | 30.1086 | 31.8796 | 0.04329 | 106.9564 | 11.3841 | 70.5043 | 69.6252 | 47.8988 | 1.0062 | 99.5503 | 341.4601 | 287.3793 | 85.175 | 695.8313 | 2.1783 | 450.6198 | 33.9732 | 46.4045 | 30.6212 | 65.4685 | 11.9937 | 110.0438 | 27.9257 | 8.2785 | 98.75 | 51.7891 | 25 | 29.4118 | 72 | 31 | 0.99638 | 69.8039 | 101 | 8210 | 32.549 | 108.49 | 35.5133 | 0 | 20.375 | 0 | 41.5924 | 33.1094
9/29/2020 10:31:05.1 | 90.764 | 943 | 23 | 2499.22 | 129.6959 | 71.0607 | 85.2053 | 30.1141 | 31.8878 | 0.04417 | 106.9302 | 11.3744 | 70.5899 | 69.8559 | 47.9141 | 1.0054 | 99.5532 | 341.6006 | 287.5483 | 85.273 | 695.725 | 2.1752 | 449.8936 | 33.9451 | 46.6116 | 30.6946 | 65.3179 | 12.0043 | 110.1307 | 27.7679 | 8.2218 | 98.7583 | 51.6555 | 25 | 29.0196 | 72 | 31 | 1.0064 | 69.4118 | 101 | 7900 | 32.549 | 108.49 | 35.3119 | 0 | 20.8125 | 0 | 41.1285 | 33.1094
9/29/2020 10:31:06.1 | 90.7643 | 944 | 23 | 2500.0035 | 129.6902 | 71.0555 | 85.2272 | 30.1028 | 31.891 | 0.04449 | 106.9826 | 11.3841 | 70.5899 | 70.3232 | 47.9352 | 1.0106 | 99.5515 | 341.3477 | 286.7879 | 85.2604 | 695.7197 | 2.1867 | 453.0219 | 33.9517 | 46.7019 | 30.6878 | 65.3552 | 12.0217 | 110.0729 | 27.7545 | 8.2205 | 98.8171 | 51.7511 | 25 | 29.0196 | 72 | 31 | 1.0009 | 69.4118 | 97 | 8040 | 32.549 | 109.1309 | 35.5194 | 0 | 20.875 | 0 | 41.0217 | 33.1094
9/29/2020 10:31:07.1 | 90.7645 | 945 | 23 | 2498.9644 | 129.6237 | 71.0957 | 85.2514 | 30.1213 | 31.8876 | 0.04556 | 107.0087 | 11.3763 | 70.5614 | 70.232 | 47.9617 | 0.99744 | 99.5515 | 341.9659 | 287.4638 | 85.4626 | 695.7604 | 2.2166 | 451.5974 | 33.9242 | 46.5532 | 30.7407 | 65.4119 | 12.0233 | 110.241 | 28.0767 | 8.2257 | 98.8003 | 51.7 | 25 | 29.0196 | 72 | 31 | 1.0042 | 69.4118 | 101 | 8020 | 32.549 | 108.8104 | 35.5286 | 0 | 20.5 | 0 | 41.2964 | 33.1094
9/29/2020 10:31:08.1 | 90.7648 | 946 | 23 | 2493.1256 | 129.1089 | 71.1521 | 85.2763 | 30.1127 | 31.8866 | 0.04784 | 107.0349 | 11.3666 | 70.6185 | 69.8809 | 47.9916 | 1.0101 | 99.5492 | 341.0104 | 286.5625 | 85.4802 | 695.898 | 2.2215 | 451.9046 | 33.703 | 46.3646 | 30.7081 | 65.3797 | 12.0195 | 110.4908 | 27.9378 | 8.1754 | 98.6745 | 51.7707 | 25 | 28.2353 | 73 | 31 | 1.0016 | 68.6274 | 100 | 8090 | 32.549 | 109.1309 | 35.6903 | -0.0625 | 18 | 0 | 41.8091 | 33.1094
9/29/2020 10:31:09.1 | 90.7651 | 947 | 23 | 2495.6512 | 127.9078 | 71.18 | 85.3013 | 30.1161 | 31.885 | 0.05473 | 106.9127 | 11.3647 | 70.8183 | 70.0308 | 48.0117 | 0.99334 | 99.552 | 340.7856 | 286.3372 | 85.573 | 695.7604 | 2.0986 | 452.4912 | 33.4258 | 46.6183 | 30.6878 | 65.4749 | 12.0187 | 110.6337 | 27.9324 | 8.1058 | 98.0706 | 51.9552 | 25 | 27.8431 | 73 | 31 | 1.0036 | 68.6274 | 99 | 8310 | 32.549 | 109.7717 | 35.5011 | 0 | 20.5 | 0 | 40.6097 | 33.1094
9/29/2020 10:31:10.1 | 90.7654 | 948 | 23 | 2498.5451 | 127.6076 | 71.2197 | 85.317 | 30.0884 | 31.9109 | 0.05971 | 106.8167 | 11.3686 | 71.1608 | 69.9409 | 48.0368 | 1.0062 | 99.5515 | 340.8418 | 286.3654 | 85.5542 | 695.7552 | 2.0521 | 450.2287 | 33.3957 | 46.4948 | 30.681 | 65.556 | 11.983 | 110.6332 | 27.8596 | 8.0994 | 97.777 | 51.8466 | 25 | 28.2353 | 73 | 31 | 0.99947 | 68.2353 | 95 | 8140 | 32.549 | 109.4513 | 35.495 | -0.0625 | 18.625 | 0 | 41.6748 | 33.1094
9/29/2020 10:31:11.1 | 90.7656 | 949 | 23 | 2497.6652 | 127.5889 | 71.287 | 85.3538 | 30.1098 | 31.9014 | 0.06081 | 106.7731 | 11.3637 | 70.7041 | 69.3653 | 48.0679 | 1.0072 | 99.5526 | 340.4203 | 285.9429 | 85.7563 | 695.603 | 2.0109 | 450.6198 | 33.3724 | 46.5532 | 30.6946 | 65.713 | 11.9921 | 110.5223 | 27.9715 | 8.0504 | 97.517 | 51.9108 | 25 | 28.2353 | 73 | 31 | 0.99873 | 68.2353 | 95 | 8160 | 32.549 | 109.4513 | 35.1532 | 0 | 19.625 | 0 | 42.215 | 33.1094
9/29/2020 10:31:12.1 | 90.7659 | 950 | 23 | 2498.8772 | 127.4475 | 71.3108 | 85.3944 | 30.1091 | 31.8835 | 0.06186 | 106.7295 | 11.3792 | 70.9325 | 70.3215 | 48.0896 | 1.0021 | 99.5498 | 340.3922 | 286.2527 | 85.6584 | 695.481 | 2.0155 | 450.0053 | 33.3487 | 46.605 | 30.6416 | 65.5122 | 11.9701 | 110.5474 | 27.9189 | 8.0529 | 97.4583 | 52.0128 | 25 | 28.2353 | 73 | 31 | 1.0026 | 68.6274 | 100 | 8140 | 32.549 | 109.1309 | 35.2173 | 0 | 20.6875 | 0 | 40.6433 | 33.1094
9/29/2020 10:31:13.1 | 90.7662 | 951 | 23 | 2499.5089 | 127.5815 | 71.2937 | 85.4106 | 30.0895 | 31.878 | 0.06201 | 106.7207 | 11.3802 | 70.961 | 70.3895 | 48.1084 | 0.99263 | 99.5526 | 340.4765 | 286.5062 | 85.6032 | 695.5623 | 2.0859 | 451.6533 | 33.3944 | 46.4948 | 30.6946 | 65.7065 | 12.0005 | 110.1581 | 27.9122 | 8.111 | 97.5925 | 51.9108 | 25 | 28.6274 | 73 | 31 | 1.0024 | 68.6274 | 95 | 8310 | 32.549 | 109.4513 | 35.1227 | 0 | 20.25 | 0 | 40.8783 | 33.1094
9/29/2020 10:31:14.1 | 90.7665 | 952 | 23 | 2500.0173 | 127.7102 | 71.2998 | 85.4327 | 30.0938 | 31.9016 | 0.05997 | 106.7557 | 11.3783 | 70.647 | 70.0907 | 48.1282 | 1.0038 | 99.5537 | 340.617 | 286.0274 | 85.6521 | 695.603 | 2.0961 | 450.6477 | 33.4334 | 46.5466 | 30.6416 | 65.5058 | 12.0195 | 110.1032 | 27.7545 | 8.1561 | 97.6428 | 51.9618 | 25 | 28.6274 | 73 | 31 | 0.99971 | 68.6274 | 96 | 8430 | 32.549 | 109.1309 | 35.1318 | -0.0625 | 19.75 | 0 | 41.2537 | 33.1094
9/29/2020 10:31:15.1 | 90.7668 | 953 | 23 | 2500.0278 | 128.0053 | 71.3568 | 85.4726 | 30.0819 | 31.9117 | 0.05978 | 106.808 | 11.3783 | 70.6756 | 70.1722 | 48.1523 | 0.99797 | 99.5526 | 339.774 | 285.464 | 85.6948 | 695.7197 | 2.0855 | 448.9718 | 33.5131 | 46.6953 | 30.7937 | 65.4994 | 12.0043 | 109.878 | 27.9055 | 8.1574 | 97.6177 | 51.9042 | 25 | 28.2353 | 73 | 31 | 1.0048 | 68.6274 | 99 | 7940 | 32.549 | 108.1619 | 35.0555 | -0.0625 | 19.75 | 0 | 41.217 | 33.1094
9/29/2020 10:31:16.1 | 90.767 | 954 | 23 | 2500.1058 | 127.887 | 71.3894 | 85.4857 | 30.0811 | 31.9029 | 0.0592 | 106.8516 | 11.3734 | 71.1323 | 70.0708 | 48.1731 | 1.0006 | 99.5503 | 340.1674 | 285.6049 | 85.4011 | 695.7448 | 2.0594 | 450.4243 | 33.4804 | 46.6953 | 30.6145 | 65.5496 | 12.0111 | 109.9037 | 27.7477 | 8.129 | 97.6009 | 51.9867 | 25 | 28.6274 | 73 | 31 | 0.99745 | 68.6274 | 95 | 8190 | 32.549 | 108.8104 | 34.9731 | -0.125 | 18.6875 | 0 | 42.218 | 33.0156
9/29/2020 10:31:17.1 | 90.7673 | 955 | 23 | 2496.6938 | 127.8844 | 71.4214 | 85.5034 | 30.0803 | 31.8915 | 0.05932 | 106.904 | 11.3792 | 70.7897 | 70.1356 | 48.2026 | 0.99334 | 99.5492 | 339.5211 | 285.3514 | 85.6584 | 695.923 | 2.0556 | 452.184 | 33.4361 | 46.5532 | 30.6878 | 65.8635 | 12.0195 | 109.7625 | 27.8138 | 8.0633 | 97.4751 | 52.0573 | 25 | 28.6274 | 73 | 31 | 1.001 | 68.6274 | 95 | 8160 | 32.549 | 108.8104 | 35.1959 | -0.0625 | 18.875 | 0 | 42.456 | 33.1094
9/29/2020 10:31:18.1 | 90.7676 | 956 | 23 | 2496.4826 | 127.4418 | 71.4441 | 85.5373 | 30.0699 | 31.893 | 0.05966 | 106.9389 | 11.3734 | 70.8183 | 69.6587 | 48.217 | 1.0049 | 99.5492 | 339.4368 | 284.9571 | 85.7563 | 695.9991 | 2.0168 | 452.1002 | 33.3172 | 46.8121 | 30.681 | 65.8635 | 11.9785 | 109.8746 | 27.656 | 8.0478 | 97.3996 | 52.0508 | 25 | 28.6274 | 73 | 31 | 1.0025 | 68.6274 | 100 | 8120 | 32.549 | 108.49 | 35.0555 | 0 | 20.4375 | 0 | 41.5283 | 33.0156
9/29/2020 10:31:19.1 | 90.7679 | 957 | 23 | 2501.6501 | 127.1636 | 71.5002 | 85.5654 | 30.0717 | 31.8968 | 0.05698 | 106.9302 | 11.3792 | 70.9325 | 70.7974 | 48.2498 | 1.0172 | 99.5492 | 340.1393 | 285.6612 | 85.7927 | 696.167 | 2.0359 | 450.4801 | 33.3116 | 46.6435 | 30.5818 | 65.7001 | 11.9937 | 110.2387 | 27.7477 | 8.1058 | 97.5086 | 52.1083 | 25 | 28.2353 | 73 | 31 | 1.0036 | 68.2353 | 95 | 8360 | 32.549 | 109.4513 | 34.9335 | -0.125 | 20.6875 | 0 | 40.6921 | 33.0156
9/29/2020 10:31:20.1 | 90.7681 | 958 | 23 | 2501.0087 | 127.6585 | 71.5126 | 85.6072 | 30.0687 | 31.8858 | 0.05592 | 106.9302 | 11.3977 | 70.647 | 69.8592 | 48.2662 | 0.99957 | 99.5503 | 339.8021 | 284.9571 | 85.8667 | 696.2327 | 2.0709 | 451.1505 | 33.4351 | 46.5147 | 30.6674 | 65.8763 | 12.0035 | 110.2679 | 27.8798 | 8.111 | 97.6177 | 52.1397 | 25 | 28.6274 | 73 | 31 | 1.0025 | 68.2353 | 96 | 8330 | 32.549 | 109.1309 | 34.8663 | -0.125 | 20.5625 | 0 | 41.1041 | 33.1094
9/29/2020 10:31:21.1 | 90.7684 | 959 | 23 | 2499.6768 | 127.7141 | 71.5414 | 85.6277 | 30.0614 | 31.8749 | 0.05316 | 106.9738 | 11.4045 | 70.8468 | 69.7807 | 48.289 | 1.0053 | 99.5498 | 339.493 | 284.8444 | 85.9031 | 696.289 | 2.0866 | 450.7874 | 33.428 | 46.605 | 30.7937 | 65.7631 | 12.0202 | 109.9592 | 27.8664 | 8.1793 | 97.6932 | 52.1593 | 25 | 28.6274 | 73 | 31 | 0.99864 | 68.6274 | 100 | 7970 | 32.549 | 108.49 | 35.025 | -0.0625 | 20.5 | 0 | 40.8752 | 33.0156
9/29/2020 10:31:22.1 | 90.7687 | 960 | 23 | 2501.4159 | 127.7434 | 71.601 | 85.6596 | 30.0644 | 31.8818 | 0.05379 | 107 | 11.4132 | 71.0181 | 69.3048 | 48.2952 | 0.98764 | 99.5492 | 339.4368 | 284.7036 | 85.8542 | 696.4162 | 2.0864 | 449.5584 | 33.46 | 46.2424 | 30.6946 | 66.1142 | 11.9952 | 110.2948 | 27.8664 | 8.1715 | 97.7351 | 52.2169 | 25 | 28.6274 | 73 | 31 | 0.9987 | 68.6274 | 96 | 8360 | 32.549 | 109.1309 | 34.8236 | -0.0625 | 20.5625 | 0 | 40.8356 | 33.0156
9/29/2020 10:31:23.1 | 90.769 | 961 | 23 | 2496.1147 | 127.9946 | 71.6443 | 85.6787 | 30.0627 | 31.8826 | 0.05396 | 107.0262 | 11.4083 | 70.9325 | 68.8917 | 48.3123 | 1.0012 | 99.5486 | 338.9028 | 284.3656 | 85.9282 | 696.4464 | 2.0986 | 451.346 | 33.4585 | 46.528 | 30.628 | 65.9895 | 12.0035 | 110.0701 | 27.9459 | 8.1135 | 97.7267 | 52.2548 | 25 | 28.6274 | 73 | 31 | 0.99825 | 68.6274 | 96 | 8210 | 32.549 | 109.1309 | 34.8999 | -0.0625 | 20.4375 | 0 | 40.8386 | 33.1094
9/29/2020 10:31:24.1 | 90.7692 | 962 | 23 | 2503.952 | 127.3632 | 71.6709 | 85.7085 | 30.0604 | 31.8949 | 0.05486 | 107 | 11.4142 | 70.8468 | 69.9242 | 48.3244 | 1.0097 | 99.5503 | 339.1277 | 284.4219 | 85.952 | 696.7112 | 2.07 | 452.966 | 33.3939 | 46.605 | 30.7081 | 66.1644 | 11.9754 | 109.9597 | 27.8664 | 8.1084 | 97.7015 | 52.281 | 25 | 28.6274 | 73 | 31 | 1.0006 | 68.6274 | 95 | 8120 | 32.549 | 109.1309 | 34.7229 | -0.0625 | 18.4375 | 0 | 41.3971 | 33.0156
9/29/2020 10:31:25.1 | 90.7695 | 963 | 23 | 2498.2011 | 127.8517 | 71.6988 | 85.7395 | 30.0504 | 31.8895 | 0.05397 | 106.9913 | 11.4074 | 70.8754 | 70.3447 | 48.3463 | 1.004 | 99.5509 | 339.0996 | 284.6191 | 85.9031 | 696.6956 | 2.0217 | 449.5025 | 33.4453 | 46.4496 | 30.7937 | 65.713 | 11.9921 | 109.8483 | 27.8664 | 8.1135 | 97.4835 | 52.3124 | 25 | 28.2353 | 73 | 31 | 1.0028 | 68.6274 | 95 | 8260 | 32.549 | 109.1309 | 34.6771 | -0.0625 | 19.875 | 0 | 41.2201 | 33.0156
9/29/2020 10:31:26.1 | 90.7698 | 964 | 23 | 2500.4014 | 127.7586 | 71.6881 | 85.7423 | 30.0522 | 31.8822 | 0.05511 | 106.9302 | 11.4064 | 70.7612 | 69.4241 | 48.3588 | 1.0357 | 99.5492 | 339.212 | 284.4501 | 85.9884 | 696.6549 | 2.0498 | 451.346 | 33.4565 | 46.4364 | 30.7407 | 66.0011 | 12.0005 | 110.0707 | 28.0632 | 8.1419 | 97.4667 | 52.3124 | 25 | 28.2353 | 73 | 31 | 1.0026 | 68.2353 | 95 | 8310 | 32.549 | 109.1309 | 34.7504 | -0.0625 | 20.4375 | 0 | 41.2048 | 33.0156
9/29/2020 10:31:27.1 | 90.7701 | 965 | 23 | 2502.6121 | 127.7729 | 71.6946 | 85.7613 | 30.0444 | 31.8883 | 0.05453 | 106.9389 | 11.4054 | 70.8183 | 70.4706 | 48.383 | 1.0047 | 99.5503 | 339.212 | 284.5064 | 86.2456 | 696.6904 | 2.0501 | 451.346 | 33.4847 | 46.4496 | 30.681 | 66.2145 | 12.0043 | 110.2399 | 28.1818 | 8.1032 | 97.5086 | 52.3569 | 25 | 28.6274 | 73 | 31 | 1.0027 | 68.6274 | 99 | 7940 | 32.549 | 108.49 | 34.6313 | -0.0625 | 19.6875 | 0 | 41.7206 | 33.0156
9/29/2020 10:31:28.1 | 90.7704 | 966 | 23 | 2497.663 | 128.0513 | 71.6985 | 85.7816 | 30.0613 | 31.8762 | 0.05269 | 106.9476 | 11.4093 | 70.8754 | 70.2519 | 48.4003 | 0.98532 | 99.5486 | 339.5773 | 284.4501 | 86.1904 | 696.6602 | 2.0297 | 448.7763 | 33.4912 | 46.443 | 30.7475 | 66.0577 | 12.0233 | 110.4062 | 27.9122 | 8.1019 | 97.5506 | 52.3189 | 25 | 28.6274 | 73 | 31 | 0.99974 | 68.6274 | 96 | 8290 | 32.549 | 109.1309 | 34.8602 | -0.0625 | 20.3125 | 0 | 41.6748 | 33.0156
9/29/2020 10:31:29.1 | 90.7706 | 967 | 23 | 2498.8798 | 127.6827 | 71.7508 | 85.8136 | 30.0427 | 31.8909 | 0.05244 | 106.9826 | 11.4035 | 70.7041 | 70.1423 | 48.4246 | 1.0015 | 99.5475 | 338.3689 | 284.2529 | 85.8354 | 696.6549 | 2.0146 | 452.2398 | 33.4138 | 46.6369 | 30.7937 | 66.0448 | 12.0111 | 110.209 | 27.741 | 8.0955 | 97.5925 | 52.5674 | 25 | 28.6274 | 73 | 31 | 0.99803 | 68.6274 | 95 | 8160 | 32.549 | 109.4513 | 34.7778 | 0 | 19.3125 | 0 | 42.2821 | 33.1094
9/29/2020 10:31:30.1 | 90.7709 | 968 | 23 | 2499.6916 | 127.4738 | 71.7758 | 85.8628 | 30.0647 | 31.8784 | 0.05333 | 106.9564 | 11.4103 | 70.7612 | 69.9925 | 48.4559 | 1.0056 | 99.5515 | 338.3689 | 283.7459 | 86.1477 | 696.7769 | 2.0091 | 452.7985 | 33.3688 | 46.5014 | 30.7407 | 66.0641 | 11.9975 | 110.4091 | 28.0767 | 8.0968 | 97.517 | 52.4144 | 25 | 28.2353 | 73 | 31 | 0.99812 | 68.6274 | 95 | 8290 | 32.549 | 109.1309 | 34.6771 | -0.0625 | 18.875 | 0 | 42.2089 | 33.0156
9/29/2020 10:31:31.1 | 90.7712 | 969 | 23 | 2500.2252 | 127.4763 | 71.7623 | 85.8872 | 30.0248 | 31.8982 | 0.05427 | 106.9476 | 11.4025 | 71.1037 | 70.0724 | 48.4715 | 1.0063 | 99.5537 | 338.7061 | 283.7178 | 86.0925 | 696.6706 | 2.0206 | 450.8991 | 33.3764 | 46.5984 | 30.7611 | 66.0577 | 12.0028 | 110.3553 | 27.9122 | 8.1432 | 97.3828 | 52.5359 | 25 | 28.2353 | 73 | 31 | 1.0023 | 68.6274 | 99 | 7800 | 32.549 | 108.8104 | 34.6435 | 0 | 19.4375 | 0 | 42.0593 | 33.0156
9/29/2020 10:31:32.1 | 90.7715 | 970 | 23 | 2499.7726 | 127.6452 | 71.7734 | 85.9175 | 30.0367 | 31.9012 | 0.05361 | 106.8778 | 11.3841 | 70.7041 | 70.2834 | 48.5042 | 1.0019 | 99.5492 | 338.3689 | 283.6332 | 86.0925 | 696.4871 | 2.0598 | 449.6143 | 33.414 | 46.5466 | 30.734 | 66.2081 | 11.9944 | 110.3788 | 27.8071 | 8.1599 | 97.3661 | 52.4588 | 25 | 28.2353 | 73 | 31 | 1.0021 | 68.6274 | 100 | 7970 | 32.549 | 108.8104 | 34.7229 | 0.0625 | 20.0625 | 0 | 41.9128 | 33.1094
9/29/2020 10:31:33.1 | 90.7717 | 971 | 23 | 2499.3452 | 127.687 | 71.8224 | 85.9277 | 30.0426 | 31.886 | 0.0548 | 106.9302 | 11.3918 | 71.1608 | 70.0891 | 48.5196 | 1.003 | 99.5492 | 338.5375 | 283.6614 | 86.1289 | 696.4975 | 2.0853 | 450.7595 | 33.4179 | 46.6369 | 30.9064 | 65.794 | 12.0073 | 110.4628 | 27.8462 | 8.1097 | 97.4164 | 52.4719 | 25 | 28.6274 | 73 | 31 | 1.0016 | 68.6274 | 95 | 8260 | 32.549 | 109.4513 | 34.6893 | 0 | 20.625 | 0 | 41.3666 | 33.0156
9/29/2020 10:31:34.1 | 90.772 | 972 | 23 | 2499.9769 | 127.8139 | 71.8876 | 85.9559 | 30.037 | 31.9007 | 0.0544 | 106.9826 | 11.3831 | 70.7612 | 70.0858 | 48.5343 | 1.0012 | 99.5532 | 338.2846 | 283.2389 | 86.2769 | 696.2942 | 2.0972 | 451.2063 | 33.4612 | 46.7417 | 30.5886 | 66.397 | 11.9762 | 110.0466 | 27.9526 | 8.1058 | 97.5338 | 52.6758 | 25 | 28.2353 | 73 | 31 | 0.9998 | 68.2353 | 100 | 8260 | 32.549 | 109.4513 | 34.6466 | 0 | 19.875 | 0 | 41.7877 | 33.0156
9/29/2020 10:31:35.1 | 90.7723 | 973 | 23 | 2499.2525 | 127.8635 | 71.911 | 85.9739 | 30.0215 | 31.9097 | 0.05465 | 107.0174 | 11.3802 | 70.7041 | 70.1855 | 48.548 | 1.0042 | 99.5526 | 337.8631 | 283.2389 | 86.1051 | 696.3755 | 2.0928 | 449.6143 | 33.4632 | 46.7152 | 30.8005 | 66.3713 | 12.0142 | 110.2421 | 27.8731 | 8.1355 | 97.559 | 52.7268 | 25 | 28.2353 | 73 | 31 | 1.0001 | 68.6274 | 100 | 8240 | 32.549 | 108.8104 | 34.5978 | 0 | 20.5 | 0 | 41.1804 | 33.1094
9/29/2020 10:31:36.1 | 90.7726 | 974 | 23 | 2500.0842 | 127.7443 | 71.9257 | 85.9902 | 30.0369 | 31.9175 | 0.05293 | 106.9651 | 11.3792 | 71.0752 | 69.8158 | 48.5538 | 1.0005 | 99.5498 | 338.116 | 282.6756 | 86.233 | 696.2942 | 2.091 | 451.9046 | 33.4445 | 46.5917 | 30.8005 | 66.4523 | 12.0195 | 110.2113 | 27.958 | 8.1006 | 97.6596 | 52.6758 | 25 | 28.6274 | 73 | 31 | 0.99916 | 68.6274 | 95 | 8190 | 32.549 | 109.4513 | 34.8358 | 0 | 20.375 | 0 | 40.8813 | 33.0156
9/29/2020 10:31:37.1 | 90.7729 | 975 | 23 | 2500.1595 | 127.6931 | 71.9597 | 86.0245 | 30.0323 | 31.9083 | 0.05268 | 107.0174 | 11.387 | 70.8754 | 69.9925 | 48.5585 | 1.0017 | 99.5503 | 337.3854 | 283.1826 | 86.1967 | 696.289 | 2.0647 | 452.0443 | 33.4321 | 46.605 | 30.7937 | 66.2145 | 11.9891 | 110.1839 | 27.9715 | 8.1264 | 97.7015 | 52.6693 | 25 | 28.2353 | 73 | 31 | 1.0001 | 68.2353 | 99 | 7820 | 32.549 | 108.8104 | 34.6588 | 0 | 20.0625 | 0 | 40.8661 | 33.0156
9/29/2020 10:31:38.1 | 90.7731 | 976 | 23 | 2500.4842 | 127.5702 | 71.9578 | 86.0379 | 30.0425 | 31.899 | 0.05534 | 106.9826 | 11.3734 | 70.7326 | 70.3215 | 48.5744 | 1.0076 | 99.5509 | 338.0317 | 282.7601 | 86.2518 | 696.3703 | 2.0335 | 450.8991 | 33.4043 | 46.7152 | 30.6348 | 66.4215 | 11.9891 | 110.3525 | 27.8731 | 8.1586 | 97.6848 | 52.7203 | 25 | 28.6274 | 73 | 31 | 1.0032 | 68.2353 | 100 | 7920 | 32.549 | 108.8104 | 34.8694 | 0 | 19.6875 | 0 | 41.1591 | 33.0156
9/29/2020 10:31:39.1 | 90.7734 | 977 | 23 | 2500.3932 | 127.8173 | 72.0002 | 86.0617 | 30.0381 | 31.8976 | 0.05545 | 106.9651 | 11.3734 | 70.7326 | 69.9776 | 48.5916 | 1.0049 | 99.5503 | 338.0036 | 283.0136 | 86.3484 | 696.411 | 2.0567 | 451.4577 | 33.4677 | 46.6621 | 30.8467 | 65.969 | 11.9937 | 110.3799 | 28.0295 | 8.1032 | 97.668 | 52.7713 | 25 | 28.6274 | 73 | 31 | 0.99922 | 68.6274 | 95 | 8240 | 32.549 | 109.4513 | 34.8541 | 0 | 20 | 0 | 40.9851 | 33.0156
9/29/2020 10:31:40.1 | 90.7737 | 978 | 23 | 2502.4051 | 127.6557 | 72.0688 | 86.1017 | 30.0373 | 31.9081 | 0.05616 | 107 | 11.3744 | 70.7897 | 70.0275 | 48.6054 | 1.0044 | 99.5515 | 337.6383 | 282.3376 | 86.1415 | 696.4568 | 2.0589 | 450.2287 | 33.449 | 46.8055 | 30.7475 | 66.2582 | 12.0035 | 109.9329 | 27.3336 | 8.0929 | 97.6261 | 52.9307 | 25 | 28.2353 | 74 | 31 | 1.0015 | 68.6274 | 99 | 8090 | 32.549 | 108.8104 | 34.7107 | 0 | 19.375 | 0 | 41.4246 | 33.0156
9/29/2020 10:31:41.1 | 90.774 | 979 | 23 | 2496.3771 | 128.1143 | 72.0788 | 86.1165 | 30.0222 | 31.9008 | 0.05429 | 106.9913 | 11.3734 | 71.0181 | 69.8909 | 48.6326 | 0.99708 | 99.5447 | 337.6945 | 282.5348 | 86.3183 | 696.4923 | 2.0323 | 449.8936 | 33.4921 | 46.1122 | 30.6878 | 66.4896 | 12.0157 | 110.0941 | 27.7868 | 8.1277 | 97.6009 | 52.8732 | 25 | 27.8431 | 73 | 31 | 0.99873 | 68.2353 | 95 | 8140 | 32.549 | 109.1309 | 34.7748 | -0.0625 | 20.375 | 0 | 41.1591 | 33.0156
9/29/2020 10:31:42.1 | 90.7742 | 980 | 23 | 2500.5203 | 127.6065 | 72.1575 | 86.1368 | 30.0415 | 31.9101 | 0.05529 | 107.0087 | 11.3579 | 71.1323 | 69.5717 | 48.6332 | 1.0005 | 99.5492 | 337.4135 | 282.4503 | 86.3371 | 696.4975 | 2.0109 | 451.6812 | 33.4108 | 46.909 | 30.8005 | 66.5089 | 12.0013 | 110.2107 | 28.0173 | 8.1947 | 97.6428 | 52.9307 | 25 | 28.6274 | 74 | 31 | 0.99989 | 68.6274 | 95 | 8290 | 32.549 | 109.4513 | 34.7321 | -0.125 | 18.9375 | 0 | 41.7847 | 33.0156
9/29/2020 10:31:43.1 | 90.7745 | 981 | 23 | 2501.3984 | 127.4793 | 72.1501 | 86.1606 | 30.0477 | 31.9004 | 0.05702 | 107 | 11.3569 | 70.961 | 70.6045 | 48.6348 | 1.0047 | 99.5481 | 337.6945 | 282.1968 | 86.3923 | 696.533 | 1.9499 | 452.3236 | 33.3908 | 46.5532 | 30.7937 | 66.5153 | 11.9693 | 109.9295 | 27.8664 | 8.0994 | 97.5757 | 53.0261 | 25 | 28.2353 | 74 | 31 | 1.0022 | 68.2353 | 99 | 7820 | 32.549 | 108.49 | 34.7656 | -0.0625 | 18.1875 | 0 | 42.4713 | 33.0156
9/29/2020 10:31:44.1 | 90.7748 | 982 | 23 | 2501.8493 | 127.6035 | 72.1685 | 86.1967 | 30.0299 | 31.9134 | 0.05767 | 106.9913 | 11.3598 | 70.961 | 70.9964 | 48.645 | 0.98995 | 99.5492 | 337.1044 | 282.1968 | 86.4412 | 696.6195 | 1.9422 | 450.145 | 33.4295 | 46.7086 | 30.6946 | 66.5153 | 11.98 | 109.9866 | 27.9715 | 8.0878 | 97.408 | 52.9817 | 25 | 27.8431 | 74 | 31 | 0.99998 | 68.2353 | 100 | 8020 | 32.549 | 108.49 | 34.6924 | -0.125 | 19.5625 | 0 | 42.45 | 33.0156
9/29/2020 10:31:45.1 | 90.7751 | 983 | 23 | 2499.9889 | 127.9135 | 72.2159 | 86.2187 | 30.0263 | 31.9016 | 0.05573 | 106.9476 | 11.3734 | 70.7041 | 70.2983 | 48.6529 | 0.99904 | 99.5492 | 336.7952 | 281.6898 | 86.3434 | 696.6549 | 1.9723 | 451.9046 | 33.4882 | 46.6568 | 30.6878 | 66.5153 | 12.0058 | 110.3508 | 27.8138 | 8.1419 | 97.3744 | 52.9751 | 25 | 28.2353 | 74 | 31 | 0.99962 | 68.2353 | 95 | 8240 | 32.549 | 109.4513 | 34.671 | -0.0625 | 20.375 | 0 | 42.102 | 33.0156
9/29/2020 10:31:46.1 | 90.7754 | 984 | 23 | 2501.9644 | 127.6775 | 72.2584 | 86.2411 | 30.0063 | 31.8991 | 0.0556 | 107 | 11.3715 | 70.5328 | 70.621 | 48.6472 | 1.0044 | 99.5503 | 336.9357 | 281.887 | 86.4048 | 696.7769 | 1.9998 | 450.7036 | 33.4498 | 46.5665 | 30.7937 | 66.3778 | 12.0217 | 110.2399 | 27.9324 | 8.1264 | 97.5002 | 53.0261 | 25 | 28.2353 | 74 | 31 | 0.99959 | 68.6274 | 100 | 8210 | 32.549 | 108.8104 | 34.6558 | -0.125 | 19.875 | 0 | 42.4347 | 33.0156
9/29/2020 10:31:47.1 | 90.7756 | 985 | 23 | 2498.1959 | 127.8992 | 72.2478 | 86.2816 | 30.0151 | 31.8952 | 0.05512 | 106.9651 | 11.3734 | 70.6756 | 70.3398 | 48.6311 | 0.99138 | 99.5515 | 336.2613 | 281.4081 | 86.4838 | 696.7717 | 2.0148 | 449.3349 | 33.4591 | 46.6501 | 30.8399 | 66.5089 | 12.0073 | 110.5211 | 27.9122 | 8.1535 | 97.517 | 53.1215 | 25 | 28.6274 | 74 | 31 | 1.0023 | 68.6274 | 99 | 8210 | 32.549 | 108.8104 | 34.8236 | 0 | 20.0625 | 0 | 42.5232 | 33.0156
9/29/2020 10:31:48.1 | 90.7759 | 986 | 23 | 2500.1811 | 127.6501 | 72.2792 | 86.3032 | 30.0113 | 31.8893 | 0.05285 | 107 | 11.3637 | 70.5899 | 70.2037 | 48.6123 | 1.0144 | 99.5509 | 336.3175 | 281.2391 | 86.4838 | 696.7821 | 2.0102 | 450.3405 | 33.4194 | 46.7537 | 30.8005 | 66.7093 | 11.9861 | 110.9407 | 28.2276 | 8.0749 | 97.5422 | 53.0836 | 25 | 28.2353 | 74 | 31 | 1.0009 | 68.6274 | 96 | 8380 | 32.549 | 109.4513 | 34.7168 | 0 | 20.4375 | 0 | 42.2211 | 33.0156
9/29/2020 10:31:49.1 | 90.7762 | 987 | 23 | 2499.4325 | 127.616 | 72.309 | 86.314 | 30.0223 | 31.8922 | 0.05319 | 107.0349 | 11.3501 | 70.9039 | 69.8792 | 48.6097 | 1.0015 | 99.5532 | 336.2894 | 281.5771 | 86.539 | 696.9396 | 2.0029 | 451.9046 | 33.4045 | 46.7603 | 30.7937 | 66.5654 | 11.9959 | 110.1587 | 27.7612 | 8.08 | 97.7183 | 53.1789 | 25 | 28.2353 | 74 | 31 | 1.0007 | 68.6274 | 100 | 7850 | 32.549 | 108.8104 | 34.671 | -0.125 | 20.25 | 0 | 41.8457 | 33.0156
9/29/2020 10:31:50.1 | 90.7765 | 988 | 23 | 2501.2041 | 127.4823 | 72.3231 | 86.3302 | 30.0048 | 31.9043 | 0.05548 | 107.0262 | 11.3531 | 70.5328 | 69.2442 | 48.6003 | 1.0037 | 99.5532 | 336.5704 | 281.549 | 86.6856 | 697.0616 | 2.0171 | 450.2567 | 33.3929 | 46.9156 | 30.7937 | 66.5153 | 12.0081 | 110.2707 | 27.9189 | 8.1148 | 97.7519 | 53.128 | 25 | 28.6274 | 74 | 31 | 1.0029 | 68.6274 | 100 | 7970 | 32.549 | 108.8104 | 34.7473 | -0.0625 | 21 | 0 | 41.3635 | 33.0156
9/29/2020 10:31:51.1 | 90.7768 | 989 | 23 | 2498.8689 | 127.7629 | 72.385 | 86.3489 | 30.0029 | 31.8868 | 0.0539 | 106.9826 | 11.3269 | 70.5614 | 69.5415 | 48.6014 | 1.001 | 99.5543 | 336.6828 | 281.3236 | 86.4964 | 697.0261 | 2.0835 | 450.117 | 33.4364 | 46.9223 | 30.7475 | 66.672 | 12.0278 | 110.1598 | 28.1885 | 8.1161 | 97.7938 | 53.2364 | 25 | 28.6274 | 74 | 31 | 1.0001 | 68.6274 | 95 | 8210 | 32.549 | 109.4513 | 34.6893 | 0 | 20.4375 | 0 | 41.4764 | 33.0156
9/29/2020 10:31:52.1 | 90.777 | 990 | 23 | 2502.4313 | 127.6558 | 72.4249 | 86.3599 | 30.0085 | 31.8991 | 0.05472 | 107.0349 | 11.3259 | 70.4472 | 69.9792 | 48.6031 | 1.0038 | 99.5549 | 336.4299 | 281.0983 | 86.8323 | 697.1023 | 2.0857 | 451.2063 | 33.4533 | 46.7603 | 30.7407 | 66.7659 | 12.0096 | 110.3564 | 28.0767 | 8.0903 | 97.8106 | 53.2808 | 25 | 28.2353 | 74 | 31 | 0.99965 | 68.6274 | 100 | 8140 | 32.549 | 108.49 | 34.6741 | -0.0625 | 20.5 | 0 | 41.1469 | 33.0156
9/29/2020 10:31:53.1 | 90.7773 | 991 | 23 | 2499.8962 | 128.0776 | 72.4357 | 86.391 | 30.0011 | 31.9069 | 0.05562 | 107.0611 | 11.3172 | 70.9325 | 70.6969 | 48.6155 | 1.0101 | 99.5543 | 335.7836 | 280.9011 | 86.4412 | 697.0209 | 2.0651 | 449.4467 | 33.5265 | 46.8639 | 30.7937 | 66.816 | 12.0005 | 110.58 | 27.656 | 8.1367 | 97.7938 | 53.2808 | 25 | 28.2353 | 74 | 31 | 1.0007 | 68.6274 | 100 | 8260 | 32.549 | 108.8104 | 34.7992 | -0.0625 | 19.8125 | 0 | 41.7938 | 33.0156
9/29/2020 10:31:54.1 | 90.7776 | 992 | 23 | 2499.4632 | 127.9839 | 72.4795 | 86.4107 | 29.9977 | 31.9035 | 0.05591 | 107.0262 | 11.3308 | 70.7326 | 69.2695 | 48.6429 | 1.0074 | 99.5537 | 336.0084 | 280.7603 | 86.6368 | 697.0616 | 2.0339 | 452.2677 | 33.4989 | 46.7086 | 30.7407 | 66.7157 | 12.0111 | 109.9912 | 27.8138 | 8.1535 | 97.7519 | 53.2808 | 25 | 28.2353 | 74 | 31 | 1.0004 | 68.2353 | 95 | 8190 | 32.549 | 109.4513 | 34.7137 | -0.0625 | 20.375 | 0 | 41.5314 | 33.0156
9/29/2020 10:31:55.1 | 90.7779 | 993 | 23 | 2497.9287 | 127.6517 | 72.5339 | 86.4295 | 30.0026 | 31.8931 | 0.05486 | 107.0262 | 11.3453 | 70.8754 | 70.4391 | 48.6617 | 1.0104 | 99.5571 | 335.8679 | 280.7885 | 86.4901 | 697.0157 | 2.0379 | 452.4912 | 33.3914 | 46.7603 | 30.681 | 66.816 | 12.0157 | 110.3867 | 27.7086 | 8.1187 | 97.7099 | 53.3252 | 25 | 28.2353 | 74 | 31 | 0.99892 | 68.6274 | 100 | 7870 | 32.549 | 108.8104 | 34.7504 | -0.0625 | 20.4375 | 0 | 40.9729 | 33.0156
9/29/2020 10:31:56.1 | 90.7781 | 994 | 23 | 2500.9212 | 127.3835 | 72.5592 | 86.4465 | 30 | 31.8915 | 0.05595 | 106.9826 | 11.3434 | 70.5614 | 69.8125 | 48.689 | 1.0008 | 99.556 | 335.4183 | 279.9998 | 86.7044 | 697.194 | 2.0237 | 450.5639 | 33.3612 | 46.832 | 30.7013 | 66.7851 | 12.0058 | 110.1335 | 28.0969 | 8.1664 | 97.7351 | 53.3448 | 25 | 28.6274 | 74 | 31 | 1.0048 | 68.2353 | 100 | 7940 | 32.549 | 108.49 | 34.7992 | 0 | 20.1875 | 0 | 41.2689 | 33.0156
9/29/2020 10:31:57.1 | 90.7784 | 995 | 23 | 2501.6844 | 127.7089 | 72.6004 | 86.5083 | 29.9775 | 31.8994 | 0.0544 | 107.0349 | 11.3521 | 70.7326 | 70.0791 | 48.7227 | 1.0037 | 99.556 | 335.9522 | 280.2533 | 86.5941 | 697.3108 | 2.0366 | 450.5639 | 33.4566 | 46.9223 | 30.6946 | 66.8224 | 12.0376 | 110.0775 | 27.8205 | 8.129 | 97.7519 | 53.3892 | 25 | 28.6274 | 74 | 31 | 1.0022 | 68.6274 | 95 | 8240 | 32.549 | 109.1309 | 34.7321 | 0 | 20.25 | 0 | 41.1285 | 32.9219
9/29/2020 10:31:58.1 | 90.7787 | 996 | 23 | 2500.3214 | 127.7932 | 72.6285 | 86.5526 | 29.9815 | 31.9126 | 0.0532 | 107.0087 | 11.3463 | 70.9039 | 69.6821 | 48.745 | 1.0081 | 99.5549 | 335.6712 | 280.4505 | 86.6368 | 697.2649 | 2.016 | 451.5974 | 33.4601 | 46.8121 | 30.7937 | 66.816 | 12.0058 | 110.2724 | 27.8664 | 8.0774 | 97.7435 | 53.5354 | 25 | 28.2353 | 74 | 31 | 0.99959 | 68.6274 | 100 | 8120 | 32.549 | 108.49 | 34.6863 | 0 | 19.75 | 0 | 41.3361 | 33.0156
9/29/2020 10:31:59.1 | 90.779 | 997 | 23 | 2501.1262 | 127.6932 | 72.6895 | 86.5774 | 29.9902 | 31.9 | 0.05328 | 107.0524 | 11.3424 | 70.8754 | 70.1506 | 48.7592 | 0.98942 | 99.5537 | 335.9241 | 280.2533 | 87.0892 | 697.341 | 1.9723 | 449.1394 | 33.4438 | 46.8771 | 30.8929 | 66.8288 | 11.999 | 109.9912 | 27.7221 | 8.1148 | 97.7267 | 53.3762 | 25 | 28.6274 | 74 | 31 | 1.0014 | 68.6274 | 99 | 8290 | 32.549 | 108.8104 | 34.7778 | 0 | 19.5 | 0 | 41.6168 | 33.0156
9/29/2020 10:32:00.1 | 90.7793 | 998 | 23 | 2499.5105 | 127.93 | 72.678 | 86.5742 | 30.0021 | 31.9123 | 0.05377 | 107.0349 | 11.3414 | 71.0466 | 69.9142 | 48.7728 | 1.0038 | 99.5543 | 335.8117 | 279.9153 | 86.8812 | 697.3921 | 1.9978 | 451.346 | 33.4857 | 46.7603 | 30.8005 | 66.8661 | 12.0391 | 110.1598 | 28.0767 | 8.1677 | 97.6848 | 53.4911 | 25 | 28.6274 | 74 | 31 | 0.99995 | 68.6274 | 95 | 8210 | 32.549 | 109.1309 | 34.7168 | 0 | 20.3125 | 0 | 41.3818 | 33.0156
9/29/2020 10:32:01.1 | 90.7795 | 999 | 23 | 2501.3403 | 127.7269 | 72.68 | 86.5908 | 30.0103 | 31.899 | 0.05489 | 106.9826 | 11.3298 | 70.9325 | 70.0092 | 48.7864 | 1.0097 | 99.5515 | 334.8281 | 279.4365 | 86.8874 | 697.4276 | 2.0044 | 452.0164 | 33.4566 | 46.6634 | 30.7937 | 66.8725 | 12.0081 | 109.8208 | 27.7154 | 8.187 | 97.6512 | 53.5354 | 25 | 28.6274 | 74 | 31 | 0.99736 | 68.6274 | 100 | 7820 | 32.549 | 108.49 | 34.8023 | 0 | 19.5 | 0 | 41.6351 | 33.0156
9/29/2020 10:32:02.1 | 90.7798 | 1000 | 23 | 2497.9707 | 128.0511 | 72.6878 | 86.5962 | 29.9793 | 31.8935 | 0.05396 | 106.9826 | 11.3298 | 70.6756 | 69.6286 | 48.8009 | 0.99993 | 99.5526 | 335.0811 | 279.3802 | 86.7834 | 697.4276 | 2.0053 | 450.117 | 33.4966 | 46.9674 | 30.7407 | 66.9662 | 12.0066 | 110.0461 | 27.7086 | 8.1471 | 97.6596 | 53.4336 | 25 | 28.6274 | 74 | 31 | 1.0014 | 68.6274 | 100 | 8260 | 32.549 | 108.8104 | 34.8114 | 0 | 19.9375 | 0 | 41.4185 | 33.0156
9/29/2020 10:32:03.1 | 90.7801 | 1001 | 23 | 2498.6534 | 127.803 | 72.6962 | 86.6076 | 29.9802 | 31.9036 | 0.05403 | 107 | 11.3327 | 70.6756 | 69.9509 | 48.8027 | 1.0023 | 99.5515 | 335.3902 | 279.6055 | 86.801 | 697.3869 | 2.0144 | 451.1226 | 33.4395 | 46.779 | 30.7937 | 66.834 | 12.0142 | 110.241 | 27.8327 | 8.0581 | 97.6428 | 53.6373 | 25 | 28.2353 | 74 | 31 | 1.0024 | 68.6274 | 95 | 8210 | 32.549 | 109.4513 | 34.6527 | -0.0625 | 19.25 | 0 | 41.9647 | 33.0156
9/29/2020 10:32:04.1 | 90.7804 | 1002 | 23 | 2500.8677 | 127.6601 | 72.6859 | 86.6231 | 29.9682 | 31.8908 | 0.05427 | 107.0087 | 11.3337 | 70.5328 | 69.9159 | 48.8021 | 1.0038 | 99.5532 | 335.0249 | 279.4365 | 87.0766 | 697.3973 | 1.9947 | 450.8712 | 33.4349 | 46.9156 | 30.8073 | 66.9662 | 12.0308 | 110.0186 | 28.0241 | 8.0968 | 97.5674 | 53.5485 | 25 | 28.2353 | 74 | 31 | 1.001 | 68.2353 | 100 | 8040 | 32.549 | 108.8104 | 34.8755 | 0 | 19.1875 | 0 | 42.4011 | 33.0156
9/29/2020 10:32:05.1 | 90.7806 | 1003 | 23 | 2500.2558 | 127.9197 | 72.7205 | 86.657 | 29.9786 | 31.8933 | 0.05342 | 106.9389 | 11.3143 | 70.3616 | 69.6938 | 48.8123 | 1.0056 | 99.552 | 334.6314 | 279.4083 | 86.9175 | 697.3869 | 1.9825 | 450.2846 | 33.4948 | 46.6953 | 30.7407 | 67.0035 | 12.0035 | 110.1015 | 27.8003 | 8.1728 | 97.4583 | 53.5864 | 25 | 28.2353 | 74 | 31 | 0.99873 | 68.6274 | 99 | 8260 | 32.549 | 108.8104 | 34.7473 | -0.0625 | 19.8125 | 0 | 42.099 | 33.0156
9/29/2020 10:32:06.1 | 90.7809 | 1004 | 23 | 2499.7774 | 127.9912 | 72.7855 | 86.6688 | 29.966 | 31.8899 | 0.05305 | 106.9564 | 11.3123 | 70.5328 | 69.7072 | 48.8233 | 0.99993 | 99.5532 | 335.334 | 279.4083 | 86.9476 | 697.2701 | 2.008 | 452.5191 | 33.5107 | 46.8825 | 30.8005 | 67.0343 | 11.9785 | 110.4668 | 27.8853 | 8.1754 | 97.5338 | 53.6947 | 25 | 28.6274 | 74 | 31 | 1.0007 | 68.6274 | 100 | 8240 | 32.549 | 109.4513 | 34.6802 | -0.125 | 20.0625 | 0 | 42.1265 | 32.9219
9/29/2020 10:32:07.1 | 90.7812 | 1005 | 23 | 2499.9477 | 127.865 | 72.8091 | 86.7038 | 29.9607 | 31.8987 | 0.05315 | 106.9738 | 11.3007 | 70.8468 | 69.4409 | 48.8522 | 1.0046 | 99.5549 | 334.0413 | 278.7323 | 87.0704 | 697.2597 | 2.0248 | 451.7371 | 33.4735 | 47.0643 | 30.734 | 67.0099 | 11.9937 | 110.3004 | 27.8596 | 8.1213 | 97.6177 | 53.7326 | 25 | 28.2353 | 74 | 31 | 0.9998 | 68.6274 | 99 | 7870 | 32.549 | 108.8104 | 34.7351 | 0 | 19.6875 | 0 | 42.4835 | 32.9219
9/29/2020 10:32:08.1 | 90.7815 | 1006 | 23 | 2498.1063 | 127.8423 | 72.8584 | 86.7393 | 29.9799 | 31.8936 | 0.05381 | 106.9826 | 11.2987 | 70.5328 | 70.5268 | 48.8683 | 0.99886 | 99.5526 | 333.8165 | 278.7887 | 87.1681 | 697.2701 | 2.0348 | 449.726 | 33.4452 | 46.7019 | 30.8535 | 67.1101 | 11.9952 | 110.3262 | 28.0699 | 8.1006 | 97.6345 | 53.7456 | 25 | 28.2353 | 74 | 31 | 1.0002 | 68.6274 | 100 | 8020 | 32.549 | 109.1309 | 34.8236 | -0.0625 | 19.5 | 0 | 42.4469 | 33.0156
9/29/2020 10:32:09.1 | 90.7818 | 1007 | 23 | 2499.8917 | 127.5335 | 72.8906 | 86.7605 | 29.9876 | 31.8849 | 0.05566 | 107 | 11.3172 | 70.961 | 69.6922 | 48.8899 | 1.0088 | 99.5486 | 334.2942 | 279.0703 | 87.0278 | 697.2649 | 2.0348 | 450.4801 | 33.3858 | 46.8121 | 30.9526 | 66.9662 | 12.0187 | 110.4903 | 28.0767 | 8.1367 | 97.6764 | 53.8409 | 25 | 28.2353 | 74 | 31 | 0.998 | 68.6274 | 95 | 8210 | 32.549 | 109.4513 | 34.671 | -0.0625 | 20.9375 | 0 | 41.6565 | 33.0156
9/29/2020 10:32:10.1 | 90.782 | 1008 | 23 | 2500.3974 | 127.8245 | 72.883 | 86.7667 | 29.9835 | 31.9004 | 0.05481 | 107.0611 | 11.3113 | 70.9895 | 70.6886 | 48.9163 | 1.0005 | 99.5526 | 334.519 | 278.8732 | 87.138 | 697.3671 | 2.0284 | 450.7036 | 33.4697 | 46.7736 | 30.8209 | 67.2295 | 12.0361 | 110.3262 | 27.7747 | 8.1535 | 97.7351 | 53.9687 | 25 | 28.6274 | 74 | 31 | 0.99892 | 68.6274 | 100 | 8160 | 32.549 | 108.8104 | 34.7778 | -0.125 | 19.875 | 0 | 42.0441 | 33.0156
9/29/2020 10:32:11.1 | 90.7823 | 1009 | 23 | 2502.0104 | 127.9142 | 72.9121 | 86.7948 | 29.9811 | 31.9003 | 0.05132 | 107.0524 | 11.3026 | 71.0466 | 70.6705 | 48.9437 | 1.0019 | 99.552 | 334.3223 | 278.5352 | 86.8749 | 697.219 | 2.0049 | 449.7819 | 33.5148 | 47.0125 | 30.7869 | 67.1602 | 12.0248 | 110.2696 | 27.7019 | 8.1741 | 97.7854 | 54.0379 | 25 | 28.6274 | 74 | 31 | 1.0005 | 68.6274 | 100 | 8290 | 32.549 | 108.8104 | 34.7412 | -0.0625 | 20.0625 | 0 | 41.7358 | 33.0156
9/29/2020 10:32:12.1 | 90.7826 | 1010 | 23 | 2500.2915 | 128.0708 | 72.9372 | 86.8315 | 29.9658 | 31.8988 | 0.05132 | 107.0349 | 11.3113 | 70.5899 | 69.6855 | 48.9579 | 1.0042 | 99.5515 | 333.9289 | 278.169 | 86.9664 | 697.1888 | 1.9956 | 451.6253 | 33.5327 | 46.7988 | 30.8005 | 67.354 | 12.0088 | 110.4091 | 27.958 | 8.1522 | 97.7435 | 53.8983 | 25 | 28.2353 | 74 | 31 | 0.99849 | 68.6274 | 95 | 8190 | 32.549 | 109.4513 | 34.6893 | -0.0625 | 20.125 | 0 | 41.8579 | 32.9219
9/29/2020 10:32:13.1 | 90.7829 | 1011 | 23 | 2499.2809 | 127.7529 | 72.9927 | 86.8394 | 29.9644 | 31.8804 | 0.05388 | 107.0524 | 11.3075 | 70.4757 | 69.9092 | 48.9771 | 1.0142 | 99.552 | 333.1983 | 278.4225 | 86.9789 | 697.1481 | 2.0246 | 452.4353 | 33.436 | 46.9156 | 30.8005 | 67.4169 | 12.0073 | 110.5497 | 27.7612 | 8.1122 | 97.7435 | 54.0001 | 25 | 28.2353 | 74 | 31 | 0.99779 | 68.6274 | 100 | 7870 | 32.549 | 108.8104 | 34.6924 | -0.125 | 21.0625 | 0 | 40.8478 | 32.9219
9/29/2020 10:32:14.1 | 90.7831 | 1012 | 23 | 2499.9896 | 127.7964 | 73.0147 | 86.8655 | 29.9702 | 31.8911 | 0.05417 | 107.0087 | 11.2958 | 70.7612 | 69.5583 | 49.0113 | 1.0103 | 99.5543 | 333.2545 | 278.3098 | 87.0641 | 697.1377 | 2.0242 | 449.8656 | 33.4569 | 46.8506 | 30.8399 | 67.0536 | 12.0293 | 110.3279 | 28.0632 | 8.1355 | 97.8273 | 54.0888 | 25 | 28.6274 | 74 | 31 | 0.99944 | 68.6274 | 100 | 8020 | 32.549 | 108.49 | 34.7748 | 0 | 20.25 | 0 | 40.9973 | 33.0156
9/29/2020 10:32:15.1 | 90.7834 | 1013 | 23 | 2500.07 | 127.8377 | 73.0576 | 86.8889 | 29.9599 | 31.8938 | 0.05268 | 107.0174 | 11.2852 | 70.7612 | 70.1539 | 49.0452 | 1.0265 | 99.5549 | 333.5917 | 278.338 | 87.0153 | 697.3515 | 2.0396 | 450.0612 | 33.47 | 46.9024 | 30.8535 | 67.2539 | 12.0043 | 110.3564 | 27.958 | 8.1471 | 97.8609 | 54.051 | 25 | 28.6274 | 75 | 31 | 1.0017 | 68.6274 | 95 | 8210 | 32.549 | 109.4513 | 34.7046 | -0.0625 | 20.5 | 0 | 41.0156 | 33.0156
9/29/2020 10:32:16.1 | 90.7837 | 1014 | 23 | 2497.9324 | 127.8298 | 73.1092 | 86.9303 | 29.9724 | 31.8967 | 0.055 | 107 | 11.2832 | 70.6185 | 70.0691 | 49.0763 | 1.0051 | 99.5532 | 333.0297 | 277.7184 | 87.1982 | 697.3108 | 2.0279 | 451.1505 | 33.4367 | 46.9409 | 30.8535 | 67.2411 | 12.0104 | 110.1587 | 27.7342 | 8.1342 | 97.8273 | 54.1018 | 25 | 28.2353 | 75 | 31 | 1.0011 | 68.6274 | 100 | 8120 | 32.549 | 108.8104 | 34.7778 | 0 | 20.3125 | 0 | 41.1865 | 32.9219
9/29/2020 10:32:17.1 | 90.784 | 1015 | 23 | 2500.4751 | 127.709 | 73.1435 | 86.9673 | 29.9628 | 31.8961 | 0.0537 | 107 | 11.2803 | 70.4472 | 69.7624 | 49.1047 | 1.0042 | 99.552 | 332.4676 | 277.7184 | 87.0829 | 697.5089 | 2.043 | 449.2511 | 33.4418 | 46.767 | 30.7937 | 67.4233 | 12.0096 | 110.2416 | 27.9257 | 8.1496 | 97.8106 | 54.1462 | 25 | 28.6274 | 75 | 31 | 0.99937 | 68.6274 | 100 | 8310 | 32.549 | 108.49 | 34.7931 | -0.0625 | 20.125 | 0 | 41.2659 | 33.0156
9/29/2020 10:32:18.1 | 90.7843 | 1016 | 23 | 2501.3092 | 128.1051 | 73.1709 | 86.9784 | 29.9677 | 31.8863 | 0.05218 | 107.0174 | 11.2735 | 70.8183 | 70.1971 | 49.1425 | 0.99085 | 99.5486 | 333.4793 | 278.0282 | 87.3096 | 697.56 | 2.0618 | 452.7426 | 33.5573 | 47.1107 | 30.8603 | 67.6055 | 12.0005 | 110.4343 | 28.0119 | 8.1342 | 97.8106 | 54.2101 | 25 | 28.6274 | 75 | 31 | 1.0025 | 68.6274 | 100 | 8290 | 32.549 | 109.4513 | 34.7931 | 0 | 20.3125 | 0 | 41.2506 | 32.9219
9/29/2020 10:32:19.1 | 90.7845 | 1017 | 23 | 2498.5998 | 128.1405 | 73.2008 | 87.0094 | 29.953 | 31.8926 | 0.05179 | 107.0087 | 11.2726 | 71.0466 | 69.4878 | 49.1818 | 1.0129 | 99.5503 | 333.0859 | 277.493 | 87.242 | 697.5496 | 2.0742 | 451.5415 | 33.5258 | 46.8838 | 30.8467 | 67.4361 | 11.9967 | 110.3519 | 27.834 | 8.1251 | 97.819 | 54.4514 | 25 | 28.2353 | 75 | 31 | 0.99889 | 68.6274 | 100 | 7800 | 32.549 | 108.8104 | 34.7626 | -0.0625 | 20.1875 | 0 | 41.1682 | 32.9219
9/29/2020 10:32:20.1 | 90.7848 | 1018 | 23 | 2499.6986 | 127.8797 | 73.2267 | 87.0309 | 29.9737 | 31.8935 | 0.0536 | 107 | 11.2755 | 71.0181 | 70.0025 | 49.215 | 1.009 | 99.5532 | 332.6643 | 277.2114 | 87.0766 | 697.4683 | 2.0609 | 449.1394 | 33.4755 | 46.9156 | 30.8467 | 67.517 | 12.0013 | 110.1026 | 27.7612 | 8.1238 | 97.777 | 54.2479 | 25 | 28.2353 | 75 | 31 | 1.0027 | 68.6274 | 99 | 7940 | 32.549 | 108.49 | 34.7656 | 0 | 19.875 | 0 | 41.275 | 33.0156
9/29/2020 10:32:21.1 | 90.7851 | 1019 | 23 | 2499.9506 | 127.6251 | 73.2251 | 87.0635 | 29.9572 | 31.8932 | 0.05446 | 106.9826 | 11.2687 | 70.5899 | 69.8075 | 49.2579 | 1.0144 | 99.5537 | 332.9173 | 277.3522 | 87.2357 | 697.6413 | 2.0361 | 450.2287 | 33.4119 | 46.7736 | 30.9132 | 67.5799 | 11.9823 | 110.1312 | 28.0901 | 8.0787 | 97.7183 | 54.3627 | 25 | 28.2353 | 75 | 31 | 1.0039 | 68.2353 | 95 | 8090 | 32.549 | 109.4513 | 34.6893 | -0.0625 | 18.25 | 0 | 42.5842 | 33.0156
9/29/2020 10:32:22.1 | 90.7854 | 1020 | 23 | 2500.9361 | 127.6791 | 73.2063 | 87.0675 | 29.9682 | 31.8865 | 0.05732 | 106.9738 | 11.2677 | 70.7897 | 70.3149 | 49.2841 | 1.0053 | 99.5515 | 332.6362 | 277.155 | 87.3021 | 697.5548 | 1.9787 | 451.4019 | 33.4393 | 46.844 | 30.9064 | 67.4477 | 12.0035 | 109.9049 | 27.7936 | 8.0955 | 97.517 | 54.4579 | 25 | 28.6274 | 75 | 31 | 1.0012 | 68.6274 | 100 | 8120 | 32.549 | 108.49 | 34.7412 | -0.0625 | 19.625 | 0 | 42.5018 | 32.9219
9/29/2020 10:32:23.1 | 90.7856 | 1021 | 23 | 2501.435 | 127.8699 | 73.2602 | 87.0735 | 29.9366 | 31.8831 | 0.0546 | 107.0087 | 11.2512 | 70.8754 | 70.2519 | 49.3182 | 1.009 | 99.5532 | 332.3833 | 276.9297 | 87.4674 | 697.5548 | 2.0111 | 449.6143 | 33.4948 | 46.7603 | 31.0123 | 67.6171 | 12.021 | 110.0186 | 27.7086 | 8.1135 | 97.4919 | 54.3562 | 25 | 28.6274 | 75 | 31 | 1.0014 | 68.6274 | 99 | 8260 | 32.549 | 108.49 | 34.7717 | 0.0625 | 19.3125 | 0 | 42.6148 | 32.9219
9/29/2020 10:32:24.1 | 90.7859 | 1022 | 23 | 2500.5572 | 127.9145 | 73.2965 | 87.1047 | 29.9443 | 31.8851 | 0.05498 | 107.0524 | 11.2522 | 70.5043 | 69.9126 | 49.3454 | 0.99637 | 99.5577 | 332.1023 | 276.479 | 87.1681 | 697.6007 | 2.006 | 450.7036 | 33.4954 | 46.909 | 30.9132 | 67.6107 | 12.0081 | 110.1912 | 27.6493 | 8.1535 | 97.5254 | 54.5661 | 25 | 28.6274 | 75 | 31 | 1.0026 | 68.2353 | 95 | 8290 | 32.549 | 109.1309 | 34.7137 | 0.0625 | 19.3125 | 0 | 42.8192 | 32.9219
9/29/2020 10:32:25.1 | 90.7862 | 1023 | 23 | 2500.2368 | 127.992 | 73.298 | 87.1255 | 29.9438 | 31.8958 | 0.05541 | 107.0087 | 11.2551 | 70.7897 | 70.1157 | 49.3639 | 1.0065 | 99.5549 | 332.4395 | 276.5917 | 87.2721 | 697.5903 | 2.0224 | 452.6029 | 33.5119 | 46.9156 | 30.9526 | 67.6171 | 12.0043 | 109.7962 | 27.8664 | 8.1406 | 97.5254 | 54.5022 | 25 | 28.2353 | 75 | 31 | 0.99855 | 68.6274 | 99 | 7850 | 32.549 | 108.49 | 34.7076 | 0 | 19.75 | 0 | 42.7765 | 32.9219
9/29/2020 10:32:26.1 | 90.7865 | 1024 | 23 | 2498.1261 | 127.5481 | 73.3277 | 87.1723 | 29.9284 | 31.9016 | 0.05596 | 106.9826 | 11.2376 | 70.8468 | 69.4929 | 49.3842 | 1.0006 | 99.5554 | 331.5122 | 275.8876 | 87.3823 | 697.6768 | 2.0301 | 450.2287 | 33.3651 | 46.8771 | 30.8535 | 67.5799 | 12.0104 | 109.9929 | 28.1952 | 8.1084 | 97.6009 | 54.6104 | 25 | 28.6274 | 75 | 31 | 0.99931 | 68.6274 | 100 | 7900 | 32.549 | 108.8104 | 34.7748 | 0 | 21.5 | 0 | 41.8732 | 32.9219
9/29/2020 10:32:27.1 | 90.7867 | 1025 | 23 | 2499.5622 | 127.1399 | 73.3748 | 87.1862 | 29.9141 | 31.9058 | 0.05541 | 107 | 11.2347 | 70.7897 | 69.466 | 49.3974 | 1.0076 | 99.5554 | 331.737 | 276.1974 | 87.3147 | 697.8854 | 2.0417 | 450.3963 | 33.2793 | 46.8055 | 31.0721 | 67.7108 | 12.0217 | 110.1609 | 27.8596 | 8.1045 | 97.8022 | 54.6169 | 25 | 29.0196 | 75 | 31 | 1.001 | 68.6274 | 96 | 8260 | 32.549 | 109.1309 | 34.8236 | 0.0625 | 21.625 | 0 | 41.1041 | 32.9219
9/29/2020 10:32:28.1 | 90.787 | 1026 | 23 | 2501.2319 | 127.4501 | 73.4084 | 87.2024 | 29.938 | 31.8939 | 0.0548 | 107.0785 | 11.2386 | 70.5899 | 70.1439 | 49.4142 | 1.0072 | 99.556 | 332.3552 | 276.3946 | 87.7178 | 698.0835 | 2.0751 | 450.8433 | 33.3828 | 46.8705 | 30.9064 | 67.7236 | 11.9937 | 110.1615 | 27.9257 | 8.1122 | 98.0538 | 54.6104 | 25 | 28.6274 | 75 | 31 | 0.99937 | 68.6274 | 100 | 8190 | 32.549 | 108.49 | 34.8267 | 0 | 21.25 | 0 | 41.0553 | 32.9219
9/29/2020 10:32:29.1 | 90.7873 | 1027 | 23 | 2501.8779 | 127.7015 | 73.4171 | 87.2161 | 29.9307 | 31.9029 | 0.05457 | 107.1135 | 11.2386 | 70.7612 | 69.5566 | 49.4417 | 1.0037 | 99.5537 | 332.9735 | 276.6762 | 87.4249 | 698.3275 | 2.0585 | 450.5639 | 33.4565 | 46.6634 | 30.9064 | 67.6736 | 12.0043 | 109.9071 | 27.7154 | 8.0929 | 98.1125 | 54.7121 | 25 | 28.6274 | 75 | 31 | 0.99889 | 68.6274 | 100 | 8290 | 32.549 | 108.49 | 34.8602 | 0 | 20.5 | 0 | 40.9821 | 32.9219
9/29/2020 10:32:30.1 | 90.7876 | 1028 | 23 | 2500.2637 | 127.8441 | 73.4601 | 87.2465 | 29.925 | 31.9014 | 0.05456 | 107.1222 | 11.2454 | 70.7897 | 70.1705 | 49.4516 | 0.99993 | 99.5566 | 332.4114 | 276.1974 | 87.5038 | 698.4496 | 2.0244 | 450.3405 | 33.473 | 46.7471 | 30.9064 | 67.8045 | 12.021 | 109.5738 | 27.4321 | 8.1806 | 98.0706 | 54.8138 | 25 | 28.6274 | 75 | 31 | 0.99974 | 68.6274 | 96 | 8240 | 32.549 | 108.8104 | 34.6863 | 0 | 19.8125 | 0 | 40.9851 | 32.9219
9/29/2020 10:32:31.1 | 90.7879 | 1029 | 23 | 2500.5185 | 127.934 | 73.4818 | 87.2673 | 29.8986 | 31.9044 | 0.05372 | 107.1047 | 11.2221 | 70.7041 | 70.3729 | 49.4418 | 0.99797 | 99.5549 | 331.2312 | 275.6904 | 87.3572 | 698.6175 | 1.9934 | 452.2957 | 33.5 | 47.0059 | 30.9132 | 67.8545 | 11.9967 | 109.7122 | 27.6425 | 8.1702 | 97.8945 | 54.6678 | 25 | 29.0196 | 75 | 31 | 0.99602 | 68.6274 | 99 | 7800 | 32.549 | 108.49 | 34.7259 | 0 | 19.4375 | 0 | 41.1377 | 32.9219
9/29/2020 10:32:32.1 | 90.7881 | 1030 | 23 | 2498.6636 | 128.035 | 73.5306 | 87.2843 | 29.9158 | 31.8874 | 0.05483 | 107.0698 | 11.2231 | 70.5614 | 70.0425 | 49.4432 | 1.0065 | 99.5554 | 331.9056 | 275.8031 | 87.4674 | 698.4902 | 1.9699 | 450.117 | 33.502 | 46.8121 | 30.9594 | 67.9173 | 12.0073 | 110.0769 | 27.8138 | 8.1019 | 97.7603 | 54.9154 | 25 | 28.6274 | 75 | 31 | 0.99846 | 68.6274 | 100 | 7970 | 32.549 | 108.49 | 34.6741 | -0.0625 | 19.375 | 0 | 41.0767 | 32.9219
9/29/2020 10:32:33.1 | 90.7884 | 1031 | 23 | 2500.1223 | 127.7782 | 73.5451 | 87.3135 | 29.921 | 31.8812 | 0.05476 | 107.0349 | 11.2299 | 70.3901 | 69.7089 | 49.4549 | 1.0046 | 99.5543 | 331.6808 | 275.8312 | 87.6139 | 698.4955 | 1.9575 | 450.3125 | 33.4539 | 46.8639 | 30.9662 | 67.8673 | 12.0043 | 109.7396 | 27.7612 | 8.0981 | 97.668 | 54.8711 | 25 | 29.0196 | 75 | 31 | 1.0006 | 68.6274 | 95 | 8140 | 32.549 | 109.1309 | 34.7382 | -0.0625 | 19.5625 | 0 | 41.3849 | 32.9219
9/29/2020 10:32:34.1 | 90.7887 | 1032 | 23 | 2498.3436 | 127.8059 | 73.5722 | 87.3273 | 29.905 | 31.8849 | 0.05598 | 106.9826 | 11.2279 | 70.8468 | 70.6771 | 49.4693 | 1.0149 | 99.5554 | 330.8659 | 275.6622 | 87.6202 | 698.4902 | 1.942 | 450.7315 | 33.4373 | 46.9223 | 30.9064 | 67.9237 | 12.0157 | 109.9088 | 27.8205 | 8.1135 | 97.6512 | 55.017 | 25 | 29.0196 | 75 | 31 | 1.0011 | 68.6274 | 100 | 8160 | 32.549 | 108.49 | 34.7076 | -0.0625 | 20 | 0 | 41.5344 | 32.9219
9/29/2020 10:32:35.1 | 90.789 | 1033 | 23 | 2500.5936 | 127.6456 | 73.5991 | 87.369 | 29.9088 | 31.8881 | 0.05573 | 106.9564 | 11.2415 | 70.6756 | 69.8692 | 49.4873 | 1.0023 | 99.5549 | 331.1469 | 275.7749 | 87.9006 | 698.5309 | 1.9559 | 449.3908 | 33.4255 | 46.6501 | 30.9594 | 68.011 | 11.9861 | 109.7402 | 28.1225 | 8.1406 | 97.7015 | 54.8646 | 25 | 28.6274 | 75 | 31 | 0.99907 | 68.6274 | 100 | 8260 | 32.549 | 108.1619 | 34.8663 | -0.0625 | 19.9375 | 0 | 41.8671 | 32.9219
9/29/2020 10:32:36.1 | 90.7892 | 1034 | 23 | 2500.4322 | 127.8971 | 73.6308 | 87.3798 | 29.9131 | 31.8948 | 0.05635 | 107 | 11.2687 | 70.8754 | 70.4209 | 49.4978 | 0.99298 | 99.5537 | 331.0064 | 275.3524 | 87.6628 | 698.6071 | 1.9761 | 450.4522 | 33.4892 | 46.7603 | 30.8997 | 67.9173 | 12.0134 | 109.683 | 27.7086 | 8.138 | 97.7015 | 55.0105 | 25 | 29.0196 | 75 | 31 | 1 | 68.6274 | 96 | 8240 | 32.549 | 109.1309 | 34.7626 | 0 | 20 | 0 | 41.5863 | 32.9219
9/29/2020 10:32:37.1 | 90.7895 | 1035 | 23 | 2500.1826 | 128.0164 | 73.6582 | 87.403 | 29.8996 | 31.9065 | 0.0554 | 107.0174 | 11.258 | 70.7041 | 70.109 | 49.5261 | 0.9994 | 99.5554 | 331.2874 | 275.6904 | 87.6139 | 698.7343 | 1.9871 | 452.0443 | 33.517 | 46.8639 | 30.9064 | 68.0174 | 12.0301 | 110.217 | 27.7612 | 8.0994 | 97.7183 | 55.0678 | 25 | 28.2353 | 75 | 31 | 0.99898 | 68.6274 | 99 | 7900 | 32.549 | 108.1619 | 34.7412 | -0.0625 | 19.6875 | 0 | 41.7267 | 32.9219
9/29/2020 10:32:38.1 | 90.7898 | 1036 | 23 | 2501.5528 | 128.0547 | 73.6796 | 87.4395 | 29.8946 | 31.8907 | 0.05555 | 107 | 11.2677 | 70.7326 | 69.9626 | 49.5069 | 1.0099 | 99.5537 | 330.7253 | 275.0707 | 87.669 | 698.653 | 1.965 | 450.7315 | 33.5455 | 46.6116 | 30.9594 | 68.0738 | 12.0149 | 109.627 | 27.8731 | 8.0478 | 97.7099 | 55.1695 | 25 | 28.6274 | 75 | 31 | 1.0008 | 68.6274 | 100 | 7970 | 32.549 | 108.49 | 34.8114 | -0.0625 | 19.5625 | 0 | 41.7206 | 32.9219
9/29/2020 10:32:39.1 | 90.7901 | 1037 | 23 | 2500.0658 | 128.1162 | 73.6841 | 87.4701 | 29.8966 | 31.9044 | 0.05566 | 107 | 11.2716 | 70.8754 | 70.2652 | 49.4926 | 1.0111 | 99.5549 | 331.0064 | 274.8736 | 87.5714 | 698.6425 | 1.9491 | 450.6198 | 33.5416 | 46.5598 | 30.9988 | 68.0238 | 12.0195 | 109.7682 | 27.5576 | 8.1135 | 97.6512 | 55.1564 | 25 | 28.6274 | 75 | 31 | 1.0009 | 68.6274 | 95 | 8160 | 32.549 | 109.1309 | 34.7412 | -0.0625 | 18.9375 | 0 | 41.861 | 32.9219
9/29/2020 10:32:40.1 | 90.7904 | 1038 | 23 | 2500.4292 | 128.0948 | 73.7103 | 87.5007 | 29.9215 | 31.9042 | 0.05658 | 107 | 11.2716 | 70.4186 | 69.7055 | 49.5022 | 1.0063 | 99.5537 | 330.8378 | 275.1553 | 87.7917 | 698.4392 | 1.9435 | 451.2063 | 33.5409 | 46.7935 | 30.8929 | 67.9994 | 12.0301 | 109.9351 | 27.8475 | 8.1419 | 97.5506 | 55.2073 | 25 | 28.2353 | 75 | 31 | 1.0073 | 68.2353 | 100 | 8140 | 32.549 | 108.49 | 34.7259 | -0.125 | 19.3125 | 0 | 42.1082 | 32.9219
9/29/2020 10:32:41.1 | 90.7906 | 1039 | 23 | 2500.4219 | 128.1232 | 73.7729 | 87.505 | 29.874 | 31.9133 | 0.05542 | 107 | 11.2813 | 70.8468 | 69.9226 | 49.5248 | 0.99512 | 99.5532 | 330.2757 | 274.4511 | 87.7792 | 698.4037 | 1.9431 | 449.3908 | 33.5482 | 46.2105 | 30.9526 | 68.1366 | 12.0081 | 109.8786 | 28.0443 | 8.1226 | 97.5506 | 55.3661 | 25 | 28.6274 | 75 | 31 | 0.99892 | 68.6274 | 99 | 8330 | 32.549 | 108.49 | 34.7992 | 0 | 19.875 | 0 | 41.9586 | 32.9219
9/29/2020 10:32:42.1 | 90.7909 | 1040 | 23 | 2498.9739 | 128.1648 | 73.7735 | 87.5269 | 29.8825 | 31.8962 | 0.05599 | 106.9826 | 11.2861 | 70.6185 | 70.0458 | 49.553 | 1.0035 | 99.5526 | 329.9666 | 274.0286 | 88.1446 | 698.3734 | 1.9072 | 450.2567 | 33.5397 | 46.8055 | 30.9662 | 68.111 | 12.0225 | 110.0741 | 28.0173 | 8.1535 | 97.5841 | 55.3284 | 25 | 28.6274 | 75 | 31 | 0.99861 | 68.6274 | 95 | 8260 | 32.549 | 109.1309 | 34.6771 | -0.0625 | 19.25 | 0 | 42.2821 | 32.9219
9/29/2020 10:32:43.1 | 90.7912 | 1041 | 23 | 2501.8122 | 128.1515 | 73.8023 | 87.5452 | 29.8748 | 31.891 | 0.0561 | 107 | 11.2832 | 70.7897 | 70.3746 | 49.5842 | 1.0115 | 99.5549 | 331.0907 | 274.4511 | 87.8155 | 698.3734 | 1.9245 | 452.5191 | 33.5743 | 46.4563 | 31.0721 | 68.1738 | 12.0195 | 110.0483 | 27.8731 | 8.1458 | 97.6261 | 55.3284 | 25 | 28.2353 | 75 | 31 | 0.99965 | 68.6274 | 99 | 7900 | 32.549 | 108.49 | 34.6863 | -0.0625 | 19.75 | 0 | 42.4835 | 32.9219
9/29/2020 10:32:44.1 | 90.7915 | 1042 | 23 | 2499.4347 | 128.3322 | 73.8403 | 87.5639 | 29.8846 | 31.8884 | 0.05621 | 107.0087 | 11.291 | 71.2179 | 70.416 | 49.6212 | 1.0072 | 99.5566 | 330.6129 | 274.3103 | 87.8643 | 698.3328 | 1.9251 | 450.2008 | 33.5897 | 46.8187 | 30.9132 | 68.3238 | 12.0111 | 110.3862 | 27.6628 | 8.1702 | 97.5925 | 55.4807 | 25 | 28.6274 | 75 | 31 | 0.99974 | 68.6274 | 100 | 7920 | 32.549 | 108.8104 | 34.7504 | 0 | 19.8125 | 0 | 42.7124 | 32.9219
9/29/2020 10:32:45.1 | 90.7917 | 1043 | 23 | 2497.6988 | 127.9539 | 73.8687 | 87.5883 | 29.8716 | 31.9104 | 0.05567 | 107.0524 | 11.2949 | 70.7326 | 69.6436 | 49.6467 | 0.97713 | 99.5549 | 330.1914 | 274.1413 | 88.0295 | 698.3432 | 1.9067 | 449.9215 | 33.4674 | 46.6315 | 31.0327 | 68.493 | 12.0157 | 110.0203 | 27.7356 | 8.1006 | 97.6512 | 55.4429 | 25 | 28.2353 | 75 | 31 | 1.0002 | 68.6274 | 95 | 8210 | 32.549 | 109.4513 | 34.7229 | 0 | 19.375 | 0 | 42.9504 | 32.9219
9/29/2020 10:32:46.1 | 90.792 | 1044 | 23 | 2498.4708 | 127.4956 | 73.945 | 87.6329 | 29.8571 | 31.8995 | 0.0562 | 107.0174 | 11.3007 | 70.5043 | 69.8208 | 49.6848 | 1.0046 | 99.5537 | 329.6856 | 273.8596 | 87.8581 | 698.4141 | 1.9187 | 451.0388 | 33.3578 | 46.7603 | 30.9662 | 68.3674 | 12.0096 | 110.2713 | 28.0767 | 8.0839 | 97.6345 | 55.4299 | 25 | 28.2353 | 75 | 31 | 0.99983 | 68.6274 | 100 | 8090 | 32.549 | 108.49 | 34.7992 | -0.0625 | 21.5625 | 0 | 41.6931 | 32.9219
9/29/2020 10:32:47.1 | 90.7923 | 1045 | 23 | 2501.4766 | 127.6628 | 73.9841 | 87.6532 | 29.8622 | 31.8903 | 0.05613 | 107.0087 | 11.3017 | 70.7041 | 69.7757 | 49.7127 | 1.0021 | 99.5537 | 330.6691 | 274.3384 | 88.0232 | 698.6477 | 1.973 | 449.6981 | 33.4418 | 46.3659 | 30.9526 | 68.4366 | 12.0104 | 109.7671 | 27.6762 | 8.1097 | 97.9196 | 55.62 | 25 | 29.0196 | 75 | 31 | 0.99934 | 68.6274 | 100 | 8310 | 32.549 | 108.49 | 34.8267 | 0 | 21 | 0 | 41.8274 | 32.9219
9/29/2020 10:32:48.1 | 90.7926 | 1046 | 23 | 2499.9478 | 128.2103 | 74.0078 | 87.6753 | 29.8778 | 31.9054 | 0.05387 | 107.0174 | 11.3152 | 70.7041 | 70.5053 | 49.7411 | 1.0024 | 99.5537 | 329.7699 | 273.7751 | 87.9069 | 698.6634 | 2.0122 | 450.7874 | 33.5647 | 46.9156 | 30.973 | 68.4174 | 12.0096 | 110.2993 | 27.8138 | 8.1574 | 98.0454 | 55.5888 | 25 | 28.6274 | 75 | 31 | 1.0007 | 68.6274 | 95 | 8240 | 32.549 | 109.1309 | 34.7504 | 0 | 19.625 | 0 | 41.8915 | 32.9219
9/29/2020 10:32:49.1 | 90.7929 | 1047 | 23 | 2500.6054 | 128.2053 | 74.0207 | 87.6904 | 29.8871 | 31.9221 | 0.05372 | 107 | 11.3007 | 71.0752 | 69.8909 | 49.767 | 1.0001 | 99.5526 | 329.4889 | 273.8033 | 87.8944 | 698.8511 | 2.0166 | 452.6309 | 33.5766 | 46.9024 | 30.9526 | 68.4546 | 11.9914 | 110.2421 | 27.8003 | 8.1896 | 97.9448 | 55.5693 | 25 | 28.2353 | 76 | 31 | 1.0004 | 68.6274 | 99 | 7850 | 32.549 | 108.49 | 34.7534 | 0 | 19.875 | 0 | 41.8793 | 32.9219
9/29/2020 10:32:50.1 | 90.7931 | 1048 | 23 | 2500.1724 | 127.9746 | 74.0533 | 87.718 | 29.8815 | 31.9032 | 0.05497 | 107 | 11.3104 | 70.961 | 69.8876 | 49.8053 | 1.0131 | 99.5526 | 330.1071 | 273.9159 | 88.1021 | 698.8511 | 1.9876 | 450.8991 | 33.5038 | 46.8639 | 30.8997 | 68.3174 | 12.0104 | 110.1861 | 27.7612 | 8.1715 | 97.819 | 55.6708 | 25 | 28.6274 | 76 | 31 | 0.99712 | 68.6274 | 100 | 7990 | 32.549 | 108.49 | 34.8907 | 0.0625 | 21 | 0 | 41.3544 | 32.9219
9/29/2020 10:32:51.1 | 90.7934 | 1049 | 23 | 2500.4509 | 128.0487 | 74.0986 | 87.7262 | 29.8715 | 31.9115 | 0.05483 | 107.0436 | 11.3094 | 70.9325 | 69.8125 | 49.8418 | 1.0274 | 99.5537 | 330.0509 | 273.24 | 88.1571 | 698.9377 | 2.0102 | 450.5639 | 33.529 | 47.0258 | 30.9594 | 68.4238 | 12.0043 | 110.2153 | 27.7154 | 8.1238 | 97.8357 | 55.6773 | 25 | 28.6274 | 76 | 31 | 0.99895 | 68.6274 | 96 | 8240 | 32.549 | 109.1309 | 34.7321 | 0 | 20.5 | 0 | 41.1102 | 32.9219
9/29/2020 10:32:52.1 | 90.7937 | 1050 | 23 | 2500.0379 | 128.1824 | 74.1108 | 87.7476 | 29.8744 | 31.9172 | 0.05396 | 107.1135 | 11.3133 | 70.7612 | 70.5268 | 49.8757 | 0.99744 | 99.5549 | 329.517 | 273.4934 | 88.1997 | 698.9429 | 2.0242 | 451.6812 | 33.5589 | 46.6568 | 31.0191 | 68.4674 | 12.0217 | 110.0483 | 27.9715 | 8.0994 | 97.8945 | 55.8868 | 25 | 28.6274 | 76 | 31 | 1.0007 | 68.6274 | 100 | 8140 | 32.549 | 108.49 | 34.7534 | 0.0625 | 19.8125 | 0 | 41.2201 | 32.8281
9/29/2020 10:32:53.1 | 90.794 | 1051 | 23 | 2499.2032 | 128.1401 | 74.1272 | 87.7879 | 29.8759 | 31.9148 | 0.05455 | 107.1047 | 11.3065 | 71.0752 | 70.1954 | 49.9249 | 0.99797 | 99.5549 | 329.9947 | 273.5216 | 87.7604 | 698.9022 | 1.9841 | 450.4243 | 33.5381 | 47.1744 | 30.9662 | 68.5674 | 12.0013 | 109.9643 | 27.656 | 8.138 | 97.8861 | 55.7853 | 25 | 28.6274 | 76 | 31 | 0.998 | 68.6274 | 100 | 8240 | 32.549 | 108.49 | 34.7626 | 0 | 19.9375 | 0 | 41.1591 | 32.9219
9/29/2020 10:32:54.1 | 90.7943 | 1052 | 23 | 2499.325 | 127.9678 | 74.1976 | 87.8336 | 29.8735 | 31.9051 | 0.05447 | 107.0436 | 11.3065 | 70.7041 | 69.4627 | 49.974 | 1.001 | 99.5526 | 329.2079 | 273.0428 | 88.1997 | 698.8918 | 1.9743 | 450.4243 | 33.4951 | 46.8121 | 31.0056 | 68.5174 | 12.0119 | 109.962 | 27.8664 | 8.1432 | 97.8777 | 55.8738 | 25 | 28.6274 | 76 | 31 | 1.0058 | 68.6274 | 96 | 8190 | 32.549 | 109.1309 | 34.7259 | 0 | 20 | 0 | 41.4886 | 32.9219
9/29/2020 10:32:55.1 | 90.7945 | 1053 | 23 | 2501.3889 | 127.6364 | 74.2363 | 87.8379 | 29.8612 | 31.922 | 0.05592 | 107.0174 | 11.3046 | 70.7041 | 70.1389 | 50.0103 | 1.003 | 99.5549 | 329.3203 | 272.7048 | 87.9557 | 698.9783 | 1.9318 | 450.9829 | 33.432 | 47.1227 | 31.0123 | 68.3174 | 11.9997 | 109.7962 | 27.6034 | 8.1535 | 97.8022 | 55.9311 | 25 | 28.6274 | 76 | 31 | 1.001 | 68.2353 | 99 | 7900 | 32.549 | 108.49 | 34.7107 | 0 | 19.125 | 0 | 42.5262 | 32.8281
9/29/2020 10:32:56.1 | 90.7948 | 1054 | 23 | 2500.7193 | 127.7406 | 74.2545 | 87.8583 | 29.8751 | 31.9161 | 0.05591 | 106.9651 | 11.3113 | 70.7041 | 69.9909 | 50.0479 | 1.004 | 99.5532 | 328.8707 | 272.8175 | 87.9557 | 699.0649 | 1.8791 | 451.9605 | 33.4501 | 46.6568 | 31.0191 | 68.5674 | 12.0104 | 109.7385 | 27.8664 | 8.1561 | 97.7435 | 55.9883 | 25 | 28.6274 | 76 | 31 | 0.99937 | 68.2353 | 100 | 7970 | 32.549 | 108.1619 | 34.7534 | 0 | 19.375 | 0 | 42.8436 | 32.8281
9/29/2020 10:32:57.1 | 90.7951 | 1055 | 23 | 2498.7239 | 127.881 | 74.2275 | 87.8801 | 29.875 | 31.9029 | 0.05459 | 106.9302 | 11.3055 | 70.4472 | 70.2054 | 50.0749 | 1.0078 | 99.5543 | 328.702 | 272.6203 | 88.1934 | 699.1056 | 1.9061 | 449.2511 | 33.4621 | 46.909 | 31.0191 | 68.561 | 11.999 | 109.7396 | 27.7545 | 8.1174 | 97.6932 | 56.0391 | 25 | 28.6274 | 76 | 31 | 1.0038 | 68.6274 | 95 | 8210 | 32.549 | 109.1309 | 34.7199 | 0 | 19.4375 | 0 | 42.8223 | 32.8281
9/29/2020 10:32:58.1 | 90.7954 | 1056 | 23 | 2501.1451 | 127.7757 | 74.2588 | 87.9148 | 29.865 | 31.9112 | 0.05452 | 106.8865 | 11.3123 | 70.647 | 69.6152 | 50.1075 | 1.0028 | 99.5549 | 328.421 | 272.6766 | 88.1934 | 699.1765 | 1.9223 | 450.7874 | 33.4674 | 46.909 | 31.0056 | 68.611 | 11.9906 | 109.8522 | 27.6493 | 8.1174 | 97.6512 | 56.1275 | 25 | 28.6274 | 76 | 31 | 1.0035 | 68.2353 | 100 | 8120 | 32.549 | 108.1619 | 34.8083 | 0 | 19 | 0 | 42.9718 | 32.9219
9/29/2020 10:32:59.1 | 90.7956 | 1057 | 23 | 2500.5735 | 128.0442 | 74.2916 | 87.9283 | 29.8563 | 31.9039 | 0.05447 | 106.904 | 11.3181 | 70.7041 | 70.1672 | 50.1351 | 0.99957 | 99.5549 | 328.7864 | 272.3668 | 88.047 | 699.2276 | 1.9169 | 451.346 | 33.529 | 46.909 | 30.9662 | 68.8109 | 12.0134 | 109.7682 | 27.7545 | 8.1097 | 97.6177 | 56.0898 | 25 | 28.6274 | 76 | 31 | 0.99794 | 68.6274 | 99 | 8310 | 32.549 | 108.1619 | 34.8846 | -0.0625 | 19.875 | 0 | 42.9535 | 32.8281
9/29/2020 10:33:00.1 | 90.7959 | 1058 | 23 | 2500.4337 | 128.2486 | 74.3477 | 87.948 | 29.8546 | 31.9 | 0.05249 | 106.9564 | 11.322 | 70.6185 | 69.8425 | 50.1566 | 1.004 | 99.5543 | 328.8707 | 272.1415 | 88.1997 | 699.212 | 1.9116 | 450.6477 | 33.5806 | 46.7603 | 31.0517 | 68.8173 | 12.0088 | 109.8517 | 27.7612 | 8.138 | 97.6093 | 56.2225 | 25 | 29.0196 | 76 | 31 | 0.99785 | 68.6274 | 95 | 8310 | 32.549 | 108.8104 | 34.7351 | -0.0625 | 19.6875 | 0 | 43.0084 | 32.9219
9/29/2020 10:33:01.1 | 90.7962 | 1059 | 23 | 2500.6042 | 128.1017 | 74.4029 | 87.9682 | 29.8471 | 31.9044 | 0.05145 | 106.9476 | 11.3113 | 70.7041 | 69.5029 | 50.1676 | 1.0033 | 99.5549 | 329.3765 | 272.8456 | 88.1934 | 699.1359 | 1.9174 | 450.8991 | 33.5439 | 46.6501 | 30.9526 | 68.7609 | 11.999 | 109.6842 | 27.8596 | 8.0955 | 97.6428 | 56.3304 | 25 | 28.6274 | 76 | 31 | 0.99953 | 68.6274 | 100 | 7850 | 32.549 | 108.1619 | 34.8541 | -0.0625 | 19.8125 | 0 | 42.6941 | 32.8281
9/29/2020 10:33:02.1 | 90.7965 | 1060 | 23 | 2500.6654 | 127.9762 | 74.4629 | 88.0066 | 29.8479 | 31.9213 | 0.05202 | 106.9215 | 11.3278 | 70.6185 | 69.7974 | 50.1746 | 0.99797 | 99.5549 | 328.8988 | 272.057 | 88.1696 | 699.309 | 1.9406 | 451.4857 | 33.5124 | 46.4695 | 31.0191 | 68.8365 | 12.0134 | 109.6842 | 27.6762 | 8.089 | 97.7015 | 56.3434 | 25 | 28.6274 | 76 | 31 | 0.99962 | 68.6274 | 100 | 7970 | 32.549 | 108.1619 | 34.9029 | -0.0625 | 20.3125 | 0 | 42.7429 | 32.8281
9/29/2020 10:33:03.1 | 90.7968 | 1061 | 23 | 2501.5323 | 128.1147 | 74.4797 | 88.0326 | 29.8317 | 31.9233 | 0.04968 | 106.9564 | 11.3133 | 70.7041 | 70.1207 | 50.1886 | 1.0135 | 99.5543 | 328.7582 | 271.9725 | 88.3585 | 699.309 | 1.9293 | 449.6143 | 33.5609 | 46.5665 | 30.9662 | 68.88 | 11.9997 | 109.6836 | 27.8798 | 8.1471 | 97.7603 | 56.4956 | 25 | 29.0196 | 76 | 31 | 1.0012 | 68.6274 | 96 | 8210 | 32.549 | 108.8104 | 34.8083 | -0.0625 | 20.25 | 0 | 42.6117 | 32.8281
9/29/2020 10:33:04.1 | 90.797 | 1062 | 23 | 2499.3776 | 128.3959 | 74.4449 | 88.0269 | 29.8367 | 31.9201 | 0.04801 | 107.0262 | 11.3181 | 70.8183 | 70.0442 | 50.2094 | 1.0081 | 99.5543 | 328.8988 | 272.0006 | 88.1997 | 699.212 | 1.9347 | 451.4857 | 33.6056 | 46.7603 | 31.0517 | 68.8672 | 11.9997 | 109.9917 | 27.7612 | 8.1355 | 97.819 | 56.5268 | 25 | 28.2353 | 76 | 31 | 1.0041 | 68.6274 | 100 | 8120 | 32.549 | 108.1619 | 34.8907 | 0 | 19.25 | 0 | 42.6849 | 32.8281
9/29/2020 10:33:05.1 | 90.7973 | 1063 | 23 | 2499.5323 | 128.2227 | 74.4727 | 88.0527 | 29.8566 | 31.9255 | 0.04768 | 106.9476 | 11.3201 | 70.7041 | 69.7707 | 50.236 | 1.0031 | 99.5526 | 328.2524 | 272.0006 | 88.3035 | 699.187 | 1.9508 | 450.7036 | 33.5624 | 46.6116 | 30.9662 | 68.8736 | 12.0043 | 109.7939 | 27.6102 | 8.1122 | 97.819 | 56.597 | 25 | 28.6274 | 76 | 31 | 1.0012 | 68.6274 | 100 | 8240 | 32.549 | 108.1619 | 34.8846 | 0 | 20.25 | 0 | 42.5964 | 32.8281
9/29/2020 10:33:06.1 | 90.7976 | 1064 | 23 | 2496.9109 | 128.0209 | 74.5655 | 88.0817 | 29.8498 | 31.9214 | 0.04751 | 106.9302 | 11.322 | 70.4757 | 69.9592 | 50.2699 | 1.0049 | 99.5509 | 327.9714 | 271.9161 | 88.3461 | 699.1056 | 1.9245 | 450.3963 | 33.4744 | 46.8639 | 31.0721 | 69.067 | 12.002 | 109.9603 | 27.7086 | 8.0968 | 97.7854 | 56.6477 | 25 | 29.0196 | 76 | 31 | 1.0005 | 68.6274 | 96 | 8190 | 32.549 | 109.1309 | 34.9152 | 0 | 21.4375 | 0 | 41.5802 | 32.8281
9/29/2020 10:33:07.1 | 90.7979 | 1065 | 23 | 2503.6448 | 127.636 | 74.5712 | 88.0823 | 29.8399 | 31.9161 | 0.04816 | 107.0349 | 11.3162 | 70.5899 | 70.0508 | 50.3065 | 0.99726 | 99.5503 | 328.4491 | 271.6626 | 88.2973 | 699.2276 | 1.9564 | 450.3963 | 33.4629 | 46.605 | 31.0721 | 68.9172 | 12.0096 | 110.0438 | 27.7612 | 8.0968 | 97.9699 | 56.7491 | 25 | 28.6274 | 76 | 31 | 1.0001 | 68.6274 | 100 | 7970 | 32.549 | 108.8104 | 34.7076 | 0 | 21.0625 | 0 | 41.1346 | 32.8281
9/29/2020 10:33:08.1 | 90.7981 | 1066 | 23 | 2498.4249 | 128.2898 | 74.6367 | 88.1275 | 29.8348 | 31.9255 | 0.04626 | 107.0262 | 11.3249 | 70.8183 | 69.7239 | 50.3504 | 1.0014 | 99.5526 | 327.1284 | 270.9303 | 88.6574 | 699.2631 | 1.9592 | 450.6757 | 33.5627 | 46.3659 | 31.0653 | 69.0363 | 12.0005 | 110.2141 | 27.6762 | 8.1303 | 98.0874 | 56.7933 | 25 | 29.0196 | 76 | 31 | 0.99895 | 68.6274 | 100 | 8040 | 32.549 | 108.49 | 34.8755 | 0 | 20.5 | 0 | 41.3818 | 32.8281
9/29/2020 10:33:09.1 | 90.7984 | 1067 | 23 | 2499.0128 | 128.159 | 74.6609 | 88.1492 | 29.8545 | 31.9332 | 0.04654 | 107.0436 | 11.324 | 70.5614 | 70.3895 | 50.396 | 1.0017 | 99.5498 | 327.297 | 270.874 | 88.4986 | 699.3038 | 1.9654 | 449.4467 | 33.5387 | 46.8705 | 31.0653 | 69.0235 | 11.9914 | 110.1833 | 27.8205 | 8.1625 | 97.9867 | 56.9453 | 25 | 28.6274 | 76 | 31 | 1.0005 | 68.6274 | 96 | 8240 | 32.549 | 109.1309 | 34.7717 | -0.0625 | 20.5 | 0 | 41.2262 | 32.8281
9/29/2020 10:33:10.1 | 90.7987 | 1068 | 23 | 2499.6206 | 128.0773 | 74.7267 | 88.1568 | 29.8319 | 31.9178 | 0.04918 | 107.0087 | 11.3375 | 70.9325 | 69.6805 | 50.4351 | 1.0133 | 99.5503 | 328.421 | 272.0288 | 88.316 | 699.3601 | 1.9522 | 451.0667 | 33.5287 | 46.832 | 31.1386 | 69.0363 | 12.0005 | 109.8757 | 27.2554 | 8.1238 | 98.0286 | 57.0661 | 25 | 28.6274 | 76 | 31 | 0.99959 | 68.6274 | 100 | 8090 | 32.549 | 108.1619 | 34.6832 | 0 | 20 | 0 | 41.1865 | 32.8281
9/29/2020 10:33:11.1 | 90.799 | 1069 | 23 | 2502.662 | 127.8204 | 74.6999 | 88.1799 | 29.8185 | 31.9378 | 0.0491 | 106.9826 | 11.3201 | 70.5899 | 69.9042 | 50.4652 | 1.0044 | 99.5532 | 328.14 | 271.0993 | 88.4436 | 699.431 | 1.9369 | 451.5136 | 33.5006 | 46.7603 | 30.9132 | 69.1669 | 12.0157 | 109.8505 | 27.5508 | 8.12 | 97.928 | 57.0531 | 25 | 29.0196 | 76 | 31 | 1.0045 | 68.6274 | 100 | 8190 | 32.549 | 108.1619 | 34.79 | 0 | 19.5 | 0 | 41.7145 | 32.8281
9/29/2020 10:33:12.1 | 90.7993 | 1070 | 23 | 2498.9366 | 128.215 | 74.7171 | 88.2074 | 29.8457 | 31.9152 | 0.04817 | 106.9826 | 11.321 | 70.8183 | 70.109 | 50.5032 | 1.0079 | 99.5498 | 328.2243 | 271.1838 | 88.3886 | 699.4915 | 1.9444 | 450.3405 | 33.5523 | 46.8055 | 31.045 | 68.8608 | 12.0316 | 109.6791 | 27.6493 | 8.1251 | 97.8693 | 57.2298 | 25 | 29.0196 | 76 | 31 | 0.99867 | 68.6274 | 96 | 8260 | 32.549 | 108.8104 | 34.8694 | 0 | 20.125 | 0 | 41.5588 | 32.8281
9/29/2020 10:33:13.1 | 90.7995 | 1071 | 23 | 2500.7477 | 128.1739 | 74.7492 | 88.2164 | 29.8316 | 31.9356 | 0.04845 | 106.9651 | 11.3201 | 70.8468 | 69.5432 | 50.5557 | 1.0046 | 99.5503 | 327.6904 | 270.9022 | 88.4436 | 699.5426 | 1.936 | 452.3236 | 33.5663 | 47.0192 | 31.0585 | 69.0171 | 12.0157 | 109.8757 | 27.6034 | 8.1612 | 97.819 | 57.1921 | 25 | 28.6274 | 76 | 31 | 1.0003 | 68.6274 | 100 | 7870 | 32.549 | 108.1619 | 34.8846 | 0 | 20.125 | 0 | 41.4795 | 32.8281
9/29/2020 10:33:14.1 | 90.7998 | 1072 | 23 | 2498.4569 | 128.3341 | 74.7618 | 88.2442 | 29.8302 | 31.9262 | 0.04821 | 106.9826 | 11.3259 | 70.6756 | 69.8008 | 50.599 | 0.99868 | 99.552 | 327.4094 | 270.705 | 88.4499 | 699.431 | 1.932 | 451.1226 | 33.577 | 46.8187 | 31.0721 | 69.1234 | 11.9891 | 110.0735 | 28.0834 | 8.1651 | 97.819 | 57.3064 | 25 | 28.6274 | 76 | 31 | 1.0034 | 68.6274 | 100 | 8040 | 32.549 | 108.49 | 34.8602 | 0 | 20 | 0 | 41.7877 | 32.8281
9/29/2020 10:33:15.1 | 90.8001 | 1073 | 23 | 2500.8764 | 127.975 | 74.8151 | 88.2533 | 29.8289 | 31.9102 | 0.04895 | 106.9913 | 11.3123 | 70.9895 | 69.3569 | 50.6415 | 1.0056 | 99.5515 | 327.4656 | 270.536 | 88.4561 | 699.3851 | 1.9214 | 449.2511 | 33.514 | 46.7736 | 31.0653 | 69.2297 | 12.0263 | 109.7368 | 27.7747 | 8.0852 | 97.8357 | 57.3506 | 25 | 28.6274 | 76 | 31 | 1.0002 | 68.2353 | 95 | 8260 | 32.549 | 109.1309 | 34.7473 | 0 | 18.9375 | 0 | 42.5842 | 32.8281
9/29/2020 10:33:16.1 | 90.8004 | 1074 | 23 | 2500.4714 | 128.1223 | 74.8734 | 88.2861 | 29.8364 | 31.903 | 0.04992 | 106.9389 | 11.3162 | 70.7897 | 69.7958 | 50.6414 | 1.0076 | 99.5503 | 327.2689 | 270.5642 | 88.6149 | 699.3705 | 1.9216 | 451.9326 | 33.5505 | 46.8904 | 31.0463 | 69.3923 | 12.0285 | 109.5956 | 27.6304 | 8.0581 | 97.6764 | 57.535 | 25 | 28.6274 | 76 | 31 | 1.0009 | 68.2353 | 100 | 8140 | 32.549 | 108.1619 | 34.8602 | 0 | 19.5625 | 0 | 42.2119 | 32.8281
9/29/2020 10:33:17.1 | 90.8006 | 1075 | 23 | 2501.5359 | 128.1859 | 74.8877 | 88.3094 | 29.8178 | 31.9139 | 0.04978 | 106.9302 | 11.3152 | 71.0752 | 70.0125 | 50.6397 | 1.0063 | 99.5515 | 327.5218 | 270.6205 | 88.3523 | 699.2276 | 1.9353 | 450.0612 | 33.5796 | 46.8187 | 31.0191 | 69.2233 | 12.0263 | 109.7368 | 27.7679 | 8.0916 | 97.6764 | 57.6609 | 25 | 28.6274 | 76 | 31 | 1.0058 | 68.6274 | 99 | 8260 | 32.549 | 108.1619 | 34.8907 | 0.0625 | 19.125 | 0 | 42.4469 | 32.8281
9/29/2020 10:33:18.1 | 90.8009 | 1076 | 23 | 2498.5307 | 128.3423 | 74.8957 | 88.3472 | 29.8025 | 31.9342 | 0.0496 | 106.9651 | 11.2949 | 70.8183 | 69.8041 | 50.6493 | 1.0053 | 99.5492 | 327.2689 | 270.7895 | 88.4924 | 699.187 | 1.9216 | 450.536 | 33.5802 | 47.0709 | 31.0191 | 69.3168 | 11.9883 | 109.7905 | 27.656 | 8.1767 | 97.6512 | 57.6609 | 25 | 29.0196 | 76 | 31 | 1.0015 | 68.6274 | 96 | 8260 | 32.549 | 108.8104 | 34.7809 | 0 | 19.75 | 0 | 42.2913 | 32.8281
9/29/2020 10:33:19.1 | 90.8012 | 1077 | 23 | 2501.1633 | 128.1369 | 74.9108 | 88.3599 | 29.7911 | 31.929 | 0.0489 | 106.9564 | 11.2958 | 70.7612 | 70.3083 | 50.6729 | 1.0038 | 99.5486 | 327.0722 | 269.8882 | 88.4561 | 699.1463 | 1.9032 | 451.7371 | 33.5606 | 46.8254 | 31.0191 | 69.3295 | 12.0195 | 109.5939 | 27.6695 | 8.169 | 97.6848 | 57.7115 | 25 | 28.6274 | 76 | 31 | 0.99904 | 68.6274 | 99 | 7770 | 32.549 | 108.1619 | 34.9152 | 0.0625 | 19.5625 | 0 | 42.7094 | 32.8281
9/29/2020 10:33:20.1 | 90.8015 | 1078 | 23 | 2497.8185 | 128.2322 | 74.9625 | 88.3911 | 29.7923 | 31.9487 | 0.0494 | 106.9564 | 11.2958 | 70.5899 | 69.9476 | 50.704 | 1.0047 | 99.5481 | 326.5663 | 269.5502 | 88.3461 | 699.1713 | 1.8917 | 450.6198 | 33.5418 | 46.9156 | 30.9988 | 69.117 | 12.0248 | 109.7054 | 27.656 | 8.0994 | 97.668 | 57.7933 | 24.5 | 28.6274 | 76 | 31 | 1.0054 | 68.6274 | 100 | 7940 | 32.549 | 108.1619 | 34.9335 | 0 | 18.9375 | 0 | 43.1335 | 32.8281
9/29/2020 10:33:21.1 | 90.8017 | 1079 | 23 | 2500.2158 | 128.1359 | 75.0048 | 88.4121 | 29.7952 | 31.928 | 0.04921 | 106.9564 | 11.2755 | 71.275 | 69.7757 | 50.7484 | 0.99922 | 99.5503 | 326.3415 | 270.198 | 88.4374 | 699.09 | 1.8919 | 450.6198 | 33.5488 | 46.8572 | 30.9458 | 69.2105 | 12.0043 | 109.6516 | 27.5441 | 8.0865 | 97.6512 | 57.8439 | 25 | 29.0196 | 76 | 31 | 0.99843 | 68.6274 | 95 | 8190 | 32.549 | 108.8104 | 34.7778 | 0.0625 | 19.875 | 0 | 43.0603 | 32.8281
9/29/2020 10:33:22.1 | 90.802 | 1080 | 23 | 2500.0706 | 128.0951 | 75.028 | 88.4323 | 29.7813 | 31.9382 | 0.04795 | 106.9651 | 11.2735 | 70.647 | 69.8175 | 50.7681 | 1.0117 | 99.5503 | 326.9036 | 270.1135 | 88.5837 | 699.1463 | 1.8985 | 451.9046 | 33.5328 | 46.7537 | 31.0191 | 69.4102 | 11.9967 | 110.2399 | 27.7019 | 8.0916 | 97.6345 | 57.9646 | 25 | 28.6274 | 76 | 31 | 0.99864 | 68.6274 | 100 | 8070 | 32.549 | 108.1619 | 34.7809 | 0 | 20.125 | 0 | 42.7124 | 32.8281
9/29/2020 10:33:23.1 | 90.8023 | 1081 | 23 | 2499.8185 | 128.129 | 75.0444 | 88.4542 | 29.7666 | 31.9295 | 0.04743 | 107 | 11.2842 | 70.9895 | 69.8492 | 50.7626 | 1.0079 | 99.5492 | 327.1846 | 269.6065 | 88.4499 | 699.431 | 1.9191 | 449.726 | 33.5416 | 47.0775 | 30.9662 | 69.2732 | 11.9845 | 109.3984 | 27.6628 | 8.1471 | 97.7938 | 58.0658 | 25 | 28.6274 | 77 | 31 | 0.99989 | 68.6274 | 96 | 8410 | 32.549 | 108.8104 | 34.9182 | 0 | 19.875 | 0 | 42.7399 | 32.8281
9/29/2020 10:33:24.1 | 90.8026 | 1082 | 23 | 2498.9691 | 128.129 | 75.0348 | 88.454 | 29.7779 | 31.9326 | 0.04589 | 107.0698 | 11.2774 | 70.8183 | 70.0924 | 50.7712 | 1.0014 | 99.5492 | 326.7631 | 270.3952 | 88.4924 | 699.3851 | 1.9284 | 449.5305 | 33.5302 | 46.8639 | 30.9594 | 69.3168 | 12.0051 | 109.9026 | 27.656 | 8.1509 | 97.8861 | 58.1605 | 25 | 28.6274 | 77 | 31 | 0.99971 | 68.6274 | 96 | 8260 | 32.549 | 109.1309 | 34.7778 | -0.0625 | 21.0625 | 0 | 41.9556 | 32.8281
9/29/2020 10:33:25.1 | 90.8029 | 1083 | 23 | 2501.4965 | 128.1795 | 75.031 | 88.4859 | 29.7669 | 31.932 | 0.04948 | 107.0436 | 11.289 | 70.7897 | 69.5197 | 50.8013 | 1.0031 | 99.5486 | 325.8357 | 269.3812 | 88.7788 | 699.4717 | 1.9515 | 452.6867 | 33.5774 | 46.8055 | 31.0721 | 69.3104 | 12.0111 | 110.0141 | 27.7019 | 8.1638 | 97.9867 | 58.1164 | 25 | 28.6274 | 77 | 31 | 1.0025 | 68.6274 | 100 | 7870 | 32.549 | 108.49 | 34.8999 | -0.0625 | 20.5 | 0 | 41.9586 | 32.8281
9/29/2020 10:33:26.1 | 90.8031 | 1084 | 23 | 2499.1421 | 128.3037 | 75.097 | 88.5156 | 29.7609 | 31.9257 | 0.04945 | 107.0349 | 11.2871 | 70.8183 | 70.0392 | 50.8225 | 1.0042 | 99.5492 | 326.735 | 269.7755 | 88.755 | 699.4717 | 1.9705 | 451.6533 | 33.5772 | 46.6249 | 31.0721 | 69.3859 | 12.002 | 109.9026 | 28.0443 | 8.0813 | 98.0286 | 58.3693 | 24.5 | 28.6274 | 77 | 31 | 0.9995 | 68.6274 | 96 | 8190 | 32.549 | 109.1309 | 34.9579 | -0.125 | 20.5625 | 0 | 41.6626 | 32.8281
9/29/2020 10:33:27.1 | 90.8034 | 1085 | 23 | 2500.8108 | 128.0019 | 75.1328 | 88.5581 | 29.7712 | 31.9302 | 0.0491 | 107.0698 | 11.2881 | 70.8183 | 69.8609 | 50.8173 | 1.0065 | 99.5498 | 326.0886 | 269.4657 | 88.6875 | 699.4821 | 1.9624 | 450.4522 | 33.5233 | 46.7603 | 31.0856 | 69.4665 | 11.9883 | 110.1833 | 27.3404 | 8.1019 | 98.037 | 58.3317 | 25 | 29.0196 | 77 | 31 | 1.0003 | 68.6274 | 96 | 8240 | 32.549 | 109.1309 | 34.8846 | 0 | 21 | 0 | 41.2872 | 32.8281
9/29/2020 10:33:28.1 | 90.8037 | 1086 | 23 | 2499.6951 | 128.1416 | 75.2019 | 88.5861 | 29.7983 | 31.9236 | 0.05003 | 107 | 11.2716 | 70.7897 | 70.0209 | 50.8285 | 1.0062 | 99.5503 | 326.0605 | 269.6065 | 88.7 | 699.4154 | 1.9903 | 450.0612 | 33.5433 | 46.9289 | 31.1047 | 69.679 | 12.0096 | 110.0438 | 27.7747 | 8.1651 | 98.0622 | 58.2487 | 25 | 28.6274 | 77 | 31 | 1.0015 | 68.6274 | 100 | 8120 | 32.549 | 108.49 | 34.8389 | -0.0625 | 20.3125 | 0 | 41.2018 | 32.8281
9/29/2020 10:33:29.1 | 90.804 | 1087 | 23 | 2499.1253 | 128.1064 | 75.1972 | 88.5789 | 29.7874 | 31.9324 | 0.04927 | 107.0524 | 11.2735 | 70.6185 | 70.358 | 50.8603 | 1.0113 | 99.5464 | 325.6952 | 268.846 | 88.84 | 699.4362 | 1.9688 | 451.0946 | 33.5242 | 46.974 | 31.0259 | 69.5728 | 12.0111 | 109.8437 | 27.5576 | 8.1097 | 98.079 | 58.3252 | 25 | 28.6274 | 77 | 31 | 1.0008 | 68.6274 | 96 | 8290 | 32.549 | 109.1309 | 34.906 | 0 | 19.6875 | 0 | 41.3117 | 32.8281
9/29/2020 10:33:30.1 | 90.8042 | 1088 | 23 | 2500.9922 | 128.0978 | 75.2222 | 88.6013 | 29.7769 | 31.9296 | 0.04946 | 107.0174 | 11.2852 | 70.7897 | 70.1971 | 50.9042 | 1.0103 | 99.5481 | 325.7795 | 269.184 | 88.9375 | 699.4206 | 1.9415 | 449.3629 | 33.5492 | 46.6634 | 31.1115 | 69.6227 | 12.0142 | 110.0415 | 27.9782 | 8.0749 | 97.9616 | 58.4069 | 25 | 28.6274 | 77 | 31 | 0.9987 | 68.6274 | 96 | 8460 | 32.549 | 108.8104 | 34.7382 | 0 | 19.9375 | 0 | 41.3239 | 32.8281
9/29/2020 10:33:31.1 | 90.8045 | 1089 | 23 | 2500.0555 | 128.2151 | 75.2839 | 88.6448 | 29.7777 | 31.9401 | 0.05021 | 107.0436 | 11.2755 | 70.8183 | 69.8825 | 50.9425 | 1.0021 | 99.5492 | 325.358 | 268.7334 | 88.9063 | 699.406 | 1.9289 | 450.7874 | 33.5674 | 46.7338 | 31.0395 | 69.4909 | 11.9997 | 109.7905 | 27.6817 | 8.0439 | 97.8609 | 58.591 | 25 | 28.6274 | 77 | 31 | 0.99959 | 68.6274 | 100 | 7920 | 32.549 | 108.1619 | 34.8175 | -0.0625 | 20 | 0 | 41.4581 | 32.8281
9/29/2020 10:33:32.1 | 90.8048 | 1090 | 23 | 2502.6005 | 128.0636 | 75.3076 | 88.669 | 29.7569 | 31.9392 | 0.04821 | 107.0524 | 11.2755 | 70.647 | 69.657 | 50.9867 | 1.0021 | 99.5486 | 325.7233 | 269.2404 | 88.7975 | 699.3392 | 1.9265 | 452.0164 | 33.5618 | 46.6701 | 31.0585 | 69.7788 | 11.9997 | 109.3138 | 27.985 | 8.0994 | 97.8945 | 58.5081 | 24.5 | 28.6274 | 77 | 31 | 1.001 | 68.2353 | 96 | 8140 | 32.549 | 108.8104 | 34.9029 | -0.0625 | 19.375 | 0 | 41.7511 | 32.8281
9/29/2020 10:33:33.1 | 90.8051 | 1091 | 23 | 2498.6403 | 128.3769 | 75.3423 | 88.7105 | 29.7555 | 31.9441 | 0.04721 | 107.0174 | 11.2716 | 70.7897 | 70.3563 | 51.0373 | 1.0163 | 99.5503 | 325.2737 | 268.8742 | 88.895 | 699.3497 | 1.9351 | 450.4801 | 33.5885 | 46.8254 | 31.0191 | 69.679 | 11.9853 | 109.5676 | 27.6695 | 8.1238 | 97.8273 | 58.5716 | 24.5 | 29.0196 | 77 | 31 | 1.0002 | 68.6274 | 96 | 8240 | 32.549 | 109.1309 | 34.8297 | 0 | 19.8125 | 0 | 41.9586 | 32.8281
9/29/2020 10:33:34.1 | 90.8054 | 1092 | 23 | 2498.3784 | 128.273 | 75.3746 | 88.7273 | 29.7523 | 31.9405 | 0.0487 | 107.0262 | 11.2473 | 70.8183 | 69.6972 | 51.0896 | 1.0062 | 99.5515 | 324.8522 | 268.17 | 89.0475 | 699.3445 | 1.9526 | 450.8712 | 33.56 | 46.9873 | 31.0123 | 69.885 | 11.9921 | 109.9609 | 27.1501 | 8.1715 | 97.8106 | 58.6157 | 25 | 28.6274 | 77 | 31 | 0.99928 | 68.6274 | 100 | 8090 | 32.549 | 108.49 | 34.8663 | 0 | 20 | 0 | 42.1417 | 32.8281
9/29/2020 10:33:35.1 | 90.8056 | 1093 | 23 | 2499.8539 | 127.9197 | 75.3732 | 88.746 | 29.7597 | 31.9298 | 0.05074 | 106.9913 | 11.2415 | 70.7041 | 70.0375 | 51.1239 | 1.0074 | 99.5503 | 325.4704 | 268.8179 | 88.8888 | 699.431 | 1.9278 | 451.1784 | 33.4873 | 46.767 | 31.0721 | 69.9221 | 11.9845 | 109.8197 | 27.7679 | 8.111 | 97.8022 | 58.7233 | 24.5 | 28.6274 | 77 | 31 | 1.0003 | 68.2353 | 99 | 8190 | 32.549 | 108.1619 | 34.8389 | 0 | 18.3125 | 0 | 43.0481 | 32.7344
9/29/2020 10:33:36.1 | 90.8059 | 1094 | 23 | 2502.2655 | 127.9613 | 75.4408 | 88.7612 | 29.754 | 31.9518 | 0.0488 | 106.9738 | 11.2415 | 70.8183 | 70.7892 | 51.1664 | 0.99708 | 99.5515 | 325.0489 | 268.4517 | 88.9313 | 699.5072 | 1.9074 | 450.3963 | 33.5305 | 47.0192 | 31.1182 | 69.5664 | 11.9762 | 109.8488 | 27.4982 | 8.1174 | 97.7267 | 58.7168 | 24.5 | 28.6274 | 77 | 31 | 1.0032 | 68.6274 | 95 | 8430 | 32.549 | 108.8104 | 34.729 | 0 | 19.125 | 0 | 43.2373 | 32.8281
9/29/2020 10:33:37.1 | 90.8062 | 1095 | 23 | 2498.8338 | 128.2551 | 75.4734 | 88.7847 | 29.7613 | 31.9357 | 0.04726 | 106.9651 | 11.2425 | 70.7897 | 70.4309 | 51.2238 | 1.0017 | 99.5537 | 324.7679 | 268.4799 | 89.065 | 699.4717 | 1.9468 | 449.5863 | 33.5601 | 46.7471 | 31.125 | 69.6534 | 11.9967 | 109.543 | 27.6951 | 8.0942 | 97.6848 | 58.8244 | 24.5 | 29.0196 | 77 | 31 | 0.99879 | 68.6274 | 100 | 7940 | 32.549 | 108.1619 | 34.8572 | 0 | 19.9375 | 0 | 43.0511 | 32.7344
9/29/2020 10:33:38.1 | 90.8065 | 1096 | 23 | 2499.747 | 128.0928 | 75.4861 | 88.8098 | 29.7447 | 31.9562 | 0.04717 | 106.9476 | 11.2289 | 70.8468 | 70.3265 | 51.2625 | 1.0023 | 99.5503 | 325.1613 | 268.6207 | 89.0837 | 699.5426 | 1.977 | 452.7985 | 33.5312 | 46.8187 | 31.1115 | 69.8223 | 11.9785 | 110.1558 | 27.6102 | 8.1471 | 97.7183 | 58.862 | 24.5 | 28.6274 | 77 | 31 | 1.0019 | 68.2353 | 96 | 8120 | 32.549 | 108.8104 | 34.9731 | 0 | 20 | 0 | 42.9352 | 32.7344
9/29/2020 10:33:39.1 | 90.8067 | 1097 | 23 | 2501.1797 | 128.1609 | 75.5038 | 88.8268 | 29.7491 | 31.936 | 0.04614 | 106.9564 | 11.2406 | 70.7041 | 69.8959 | 51.261 | 1.0106 | 99.5515 | 325.2175 | 267.6067 | 88.9675 | 699.624 | 1.9701 | 451.1505 | 33.5683 | 46.6953 | 31.1115 | 69.9528 | 11.9861 | 110.185 | 27.8529 | 8.1702 | 97.7854 | 58.963 | 24.5 | 28.6274 | 77 | 31 | 1.0015 | 68.6274 | 95 | 8240 | 32.549 | 109.1309 | 34.6161 | 0 | 20.125 | 0 | 43.1244 | 32.8281
9/29/2020 10:33:40.1 | 90.807 | 1098 | 23 | 2499.4928 | 128.324 | 75.4858 | 88.874 | 29.7542 | 31.9335 | 0.04636 | 106.9651 | 11.2386 | 70.8468 | 69.6972 | 51.242 | 1.0058 | 99.5526 | 324.8241 | 267.7757 | 88.9675 | 699.7971 | 1.9787 | 449.7539 | 33.5883 | 46.8506 | 31.0721 | 69.8031 | 11.9891 | 109.6819 | 27.8003 | 8.0774 | 97.8525 | 59.0265 | 24.5 | 29.0196 | 77 | 31 | 0.99892 | 68.6274 | 100 | 8140 | 32.549 | 108.1619 | 34.79 | -0.0625 | 20.5 | 0 | 42.8314 | 32.7344
9/29/2020 10:33:41.1 | 90.8073 | 1099 | 23 | 2500.1611 | 128.3289 | 75.5358 | 88.9107 | 29.7441 | 31.9439 | 0.048 | 107.0174 | 11.2367 | 70.9895 | 69.7005 | 51.2482 | 1.0122 | 99.5492 | 324.262 | 267.3532 | 89.0412 | 699.9192 | 2.0062 | 451.346 | 33.5996 | 46.9807 | 31.0721 | 69.9285 | 11.9906 | 109.5384 | 27.7747 | 8.071 | 97.9112 | 59.1275 | 24.5 | 28.6274 | 77 | 31 | 1.0018 | 68.2353 | 96 | 8260 | 32.549 | 108.8104 | 34.9518 | -0.0625 | 19.9375 | 0 | 42.6392 | 32.7344
9/29/2020 10:33:42.1 | 90.8076 | 1100 | 23 | 2496.9549 | 128.1117 | 75.5687 | 88.9167 | 29.7601 | 31.942 | 0.04865 | 107.0698 | 11.2357 | 71.1323 | 69.7807 | 51.2606 | 1.0065 | 99.5526 | 324.9646 | 267.8602 | 88.9675 | 699.9954 | 2.0075 | 450.9829 | 33.4987 | 46.9024 | 31.1712 | 69.9029 | 12.002 | 110.1581 | 27.5899 | 8.1612 | 97.8693 | 59.0705 | 24.5 | 28.6274 | 77 | 31 | 0.99858 | 68.6274 | 96 | 8380 | 32.549 | 108.8104 | 34.9518 | 0.0625 | 21.0625 | 0 | 41.3696 | 32.8281
9/29/2020 10:33:43.1 | 90.8079 | 1101 | 23 | 2500.8621 | 127.7925 | 75.617 | 88.9354 | 29.7532 | 31.9395 | 0.04709 | 107.0436 | 11.2454 | 71.1894 | 70.1954 | 51.288 | 1.0021 | 99.5503 | 325.1051 | 268.0011 | 89.0837 | 700.1633 | 1.9911 | 449.8936 | 33.4675 | 46.974 | 31.0721 | 69.8722 | 12.0081 | 110.464 | 27.5576 | 8.1342 | 98.0203 | 59.2286 | 25 | 28.6274 | 77 | 31 | 1.004 | 68.6274 | 100 | 7940 | 32.549 | 108.49 | 34.8114 | 0.0625 | 20.6875 | 0 | 41.3208 | 32.7344
9/29/2020 10:33:44.1 | 90.8081 | 1102 | 23 | 2501.3166 | 128.1792 | 75.6436 | 88.9236 | 29.731 | 31.9308 | 0.0466 | 107.0873 | 11.2163 | 70.9895 | 70.5549 | 51.3226 | 0.99494 | 99.5503 | 324.7398 | 267.3814 | 89.0288 | 700.1988 | 1.9891 | 452.2398 | 33.574 | 47.0192 | 31.0653 | 70.0654 | 12.0111 | 110.0718 | 27.656 | 8.12 | 98.0957 | 59.2221 | 25 | 28.2353 | 77 | 31 | 1.0034 | 68.6274 | 96 | 8120 | 32.549 | 109.1309 | 34.8419 | 0 | 20.5 | 0 | 41.4062 | 32.7344
9/29/2020 10:33:45.1 | 90.8084 | 1103 | 23 | 2500.8241 | 128.1462 | 75.661 | 88.9374 | 29.7267 | 31.9251 | 0.04575 | 107.096 | 11.2105 | 70.961 | 70.1739 | 51.3762 | 1.0037 | 99.5509 | 324.6836 | 267.6912 | 89.0775 | 700.1936 | 1.9491 | 450.7874 | 33.5596 | 46.8639 | 31.1644 | 69.9656 | 11.9914 | 110.4365 | 27.7612 | 8.1226 | 98.1041 | 59.2156 | 25 | 28.6274 | 77 | 31 | 1.0032 | 68.6274 | 96 | 8190 | 32.549 | 109.1309 | 34.8724 | 0 | 20.0625 | 0 | 41.5283 | 32.7344
9/29/2020 10:33:46.1 | 90.8087 | 1104 | 23 | 2499.9704 | 128.4285 | 75.687 | 88.9676 | 29.7304 | 31.9179 | 0.04587 | 107.0785 | 11.2279 | 70.8468 | 69.57 | 51.4195 | 1.001 | 99.5486 | 324.1496 | 267.0716 | 89.15 | 700.1988 | 1.9409 | 451.0108 | 33.6221 | 46.8891 | 31.2241 | 69.6906 | 12.0005 | 109.9861 | 27.9446 | 8.0981 | 98.0706 | 59.3736 | 24.5 | 28.6274 | 77 | 31 | 0.9995 | 68.6274 | 101 | 8120 | 32.549 | 108.49 | 34.8999 | 0 | 20.5625 | 0 | 41.4246 | 32.7344
9/29/2020 10:33:47.1 | 90.809 | 1105 | 23 | 2499.3768 | 128.4397 | 75.7479 | 88.9988 | 29.7337 | 31.914 | 0.04731 | 107.0611 | 11.2279 | 70.7326 | 69.652 | 51.4567 | 1.0101 | 99.5509 | 323.9248 | 267.1842 | 89.0225 | 700.1529 | 1.9471 | 451.6812 | 33.617 | 47.116 | 31.1644 | 70.1588 | 12.0073 | 110.2404 | 27.4915 | 8.1406 | 98.0706 | 59.3672 | 25 | 28.6274 | 77 | 31 | 1.0006 | 68.6274 | 96 | 8260 | 32.549 | 109.1309 | 34.8541 | 0.0625 | 20.5 | 0 | 41.1285 | 32.7344
9/29/2020 10:33:48.1 | 90.8093 | 1106 | 23 | 2499.2315 | 128.1875 | 75.7331 | 89.0153 | 29.7249 | 31.909 | 0.0455 | 107.0611 | 11.2328 | 70.9325 | 69.7289 | 51.5062 | 1.0046 | 99.5481 | 324.3182 | 267.3814 | 89.23 | 700.3062 | 1.9488 | 450.5081 | 33.5491 | 46.9223 | 31.1521 | 70.4209 | 11.9975 | 110.0135 | 27.5576 | 8.1316 | 98.1125 | 59.4565 | 25 | 28.6274 | 77 | 31 | 0.9998 | 68.6274 | 96 | 8510 | 32.549 | 109.1309 | 34.7382 | 0.0625 | 19.625 | 0 | 41.2659 | 32.8281
9/29/2020 10:33:49.1 | 90.8095 | 1107 | 23 | 2498.7337 | 128.216 | 75.7678 | 89.0245 | 29.739 | 31.9081 | 0.0458 | 107.0785 | 11.2386 | 71.1608 | 69.4241 | 51.5265 | 0.99993 | 99.5492 | 323.8124 | 266.7899 | 89.2237 | 700.3312 | 1.9504 | 450.0053 | 33.5498 | 46.9156 | 31.1847 | 70.1153 | 12.0073 | 109.8466 | 27.5508 | 8.1406 | 98.0706 | 59.5381 | 24.5 | 28.6274 | 77 | 31 | 1.0002 | 68.6274 | 100 | 7920 | 32.549 | 108.49 | 34.7687 | 0 | 19.6875 | 0 | 41.4917 | 32.8281
9/29/2020 10:33:50.1 | 90.8098 | 1108 | 23 | 2500.2 | 128.0905 | 75.7766 | 89.0627 | 29.736 | 31.9087 | 0.04718 | 107.0873 | 11.226 | 70.9325 | 69.4895 | 51.5453 | 1.0085 | 99.5492 | 323.4752 | 266.3392 | 89.175 | 700.4429 | 1.9196 | 452.156 | 33.5366 | 47.1744 | 31.0653 | 70.3148 | 11.9792 | 110.1827 | 27.4456 | 8.0736 | 97.9867 | 59.6261 | 24.5 | 28.6274 | 77 | 31 | 1.0004 | 68.6274 | 95 | 8140 | 32.549 | 109.1309 | 34.7717 | 0 | 19.375 | 0 | 41.8732 | 32.7344
9/29/2020 10:33:51.1 | 90.8101 | 1109 | 23 | 2500.6137 | 128.0691 | 75.7937 | 89.1176 | 29.7276 | 31.9153 | 0.04953 | 107 | 11.2406 | 70.7897 | 69.5666 | 51.5753 | 0.99957 | 99.5492 | 323.5314 | 266.2266 | 89.2724 | 700.4481 | 1.9373 | 450.955 | 33.5366 | 46.9674 | 31.1779 | 70.215 | 11.9845 | 110.2948 | 27.6034 | 8.0671 | 97.8525 | 59.7336 | 24.5 | 28.6274 | 77 | 31 | 1.0024 | 68.6274 | 95 | 8210 | 32.549 | 109.1309 | 34.7717 | -0.0625 | 18.25 | 0 | 42.6483 | 32.7344
9/29/2020 10:33:52.1 | 90.8104 | 1110 | 23 | 2498.943 | 128.2367 | 75.8468 | 89.1397 | 29.729 | 31.9063 | 0.04939 | 106.9738 | 11.2493 | 71.0466 | 69.9559 | 51.6005 | 1.0087 | 99.5486 | 323.2223 | 266.3111 | 89.5523 | 700.5754 | 1.9052 | 449.8656 | 33.5581 | 47.0577 | 31.1847 | 70.1524 | 11.9762 | 109.874 | 27.4321 | 8.111 | 97.6848 | 59.74 | 24.5 | 28.2353 | 77 | 31 | 0.99867 | 68.2353 | 100 | 8160 | 32.549 | 108.49 | 34.7199 | -0.125 | 19.375 | 0 | 42.6514 | 32.7344
9/29/2020 10:33:53.1 | 90.8106 | 1111 | 23 | 2500.1678 | 128.1284 | 75.8726 | 89.1567 | 29.7226 | 31.9067 | 0.04948 | 106.9302 | 11.2502 | 70.5614 | 69.6972 | 51.6269 | 1.0008 | 99.5492 | 323.419 | 265.6914 | 89.3149 | 700.4126 | 1.9056 | 451.4019 | 33.5462 | 47.1678 | 31.1318 | 70.3084 | 11.9823 | 109.7345 | 27.0705 | 8.1367 | 97.6009 | 59.7905 | 25 | 28.2353 | 77 | 31 | 1.0018 | 68.6274 | 95 | 8290 | 32.549 | 109.1309 | 34.7595 | 0 | 19.1875 | 0 | 42.9901 | 32.7344
9/29/2020 10:33:54.1 | 90.8109 | 1112 | 23 | 2497.0869 | 128.0039 | 75.9323 | 89.1841 | 29.7183 | 31.9227 | 0.05015 | 106.9302 | 11.2561 | 70.961 | 70.134 | 51.6724 | 1.0053 | 99.5503 | 323.3066 | 266.0294 | 89.3149 | 700.4074 | 1.8946 | 450.4522 | 33.4723 | 46.909 | 31.0721 | 70.2585 | 11.9906 | 110.1278 | 27.7019 | 8.1045 | 97.668 | 59.885 | 24.5 | 28.6274 | 77 | 31 | 0.99992 | 68.6274 | 96 | 8480 | 32.549 | 109.1309 | 34.7656 | -0.0625 | 19.4375 | 0 | 42.7063 | 32.7344
9/29/2020 10:33:55.1 | 90.8112 | 1113 | 23 | 2502.1678 | 127.6061 | 75.9742 | 89.2039 | 29.7134 | 31.9219 | 0.04986 | 106.8953 | 11.259 | 70.5614 | 70.0425 | 51.7074 | 1.012 | 99.5492 | 323.5595 | 266.1984 | 89.4736 | 700.4168 | 1.8974 | 449.5025 | 33.4362 | 47.0258 | 31.1373 | 69.9221 | 11.9891 | 110.4628 | 27.6102 | 8.1187 | 97.7099 | 59.8967 | 24.5 | 28.6274 | 77 | 31 | 1.0036 | 68.6274 | 100 | 7920 | 32.549 | 108.8104 | 34.7076 | 0 | 20.5 | 0 | 42.1753 | 32.7344
9/29/2020 10:33:56.1 | 90.8115 | 1114 | 23 | 2497.8147 | 127.9668 | 75.9795 | 89.2139 | 29.688 | 31.9379 | 0.04807 | 106.904 | 11.258 | 70.9325 | 69.8959 | 51.7475 | 0.99797 | 99.5492 | 323.0818 | 266.0294 | 89.4373 | 700.5295 | 1.9639 | 451.0667 | 33.4705 | 47.1943 | 31.1779 | 70.4835 | 11.9921 | 110.5189 | 27.571 | 8.0774 | 97.819 | 59.9355 | 24.5 | 28.2353 | 77 | 31 | 0.99937 | 68.2353 | 96 | 8120 | 32.549 | 109.7717 | 34.7473 | -0.0625 | 20.875 | 0 | 41.8457 | 32.7344
9/29/2020 10:33:57.1 | 90.8118 | 1115 | 23 | 2502.5316 | 127.7963 | 76.0528 | 89.2524 | 29.7155 | 31.9162 | 0.0471 | 106.9564 | 11.259 | 70.6756 | 69.9759 | 51.7745 | 1.0026 | 99.5481 | 323.3909 | 266.0576 | 89.4249 | 700.5702 | 1.9759 | 451.6253 | 33.4909 | 47.0258 | 31.125 | 70.6203 | 12.002 | 110.9099 | 27.6102 | 8.0465 | 97.9028 | 60.1373 | 25 | 28.6274 | 77 | 31 | 1.0035 | 68.6274 | 96 | 8210 | 32.549 | 109.7717 | 34.6191 | -0.0625 | 20.5 | 0 | 41.7206 | 32.7344
9/29/2020 10:33:58.1 | 90.812 | 1116 | 23 | 2501.6122 | 127.9268 | 76.0737 | 89.2747 | 29.713 | 31.9222 | 0.04779 | 106.9913 | 11.2716 | 70.961 | 69.6102 | 51.8083 | 1.004 | 99.5498 | 322.6603 | 265.8604 | 89.5036 | 700.5347 | 1.9606 | 450.1729 | 33.5127 | 47.0059 | 31.0788 | 70.4017 | 12.0073 | 110.5474 | 27.7477 | 8.1187 | 98.0454 | 60.1438 | 24.5 | 28.6274 | 77 | 31 | 0.99959 | 68.6274 | 100 | 8140 | 32.549 | 109.1309 | 34.671 | -0.0625 | 20.4375 | 0 | 41.3849 | 32.8281
9/29/2020 10:33:59.1 | 90.8123 | 1117 | 23 | 2498.5925 | 127.9288 | 76.0773 | 89.2931 | 29.7001 | 31.9234 | 0.04703 | 106.9476 | 11.2638 | 70.9039 | 69.8525 | 51.8413 | 1.0019 | 99.5503 | 322.8008 | 265.6351 | 89.4911 | 700.5243 | 1.9466 | 450.4243 | 33.4728 | 47.4066 | 31.1182 | 70.2892 | 11.9876 | 110.632 | 27.6291 | 8.1187 | 98.0286 | 60.1308 | 24.5 | 28.2353 | 77 | 31 | 0.99831 | 68.6274 | 96 | 8330 | 32.549 | 109.7717 | 34.6985 | -0.0625 | 20.0625 | 0 | 41.4551 | 32.7344
9/29/2020 10:34:00.1 | 90.8126 | 1118 | 23 | 2501.3455 | 127.7686 | 76.0927 | 89.3141 | 29.6995 | 31.9282 | 0.04695 | 107 | 11.2803 | 70.961 | 69.4123 | 51.8766 | 1.0012 | 99.5509 | 322.7727 | 265.3534 | 89.6322 | 700.5399 | 1.9526 | 451.2343 | 33.4681 | 47.1943 | 31.1915 | 70.4835 | 12.0066 | 110.4645 | 27.6237 | 8.1032 | 98.0454 | 60.2511 | 24.5 | 28.6274 | 78 | 31 | 1.0008 | 68.6274 | 96 | 8290 | 32.549 | 109.4513 | 34.6924 | 0 | 19.625 | 0 | 41.5405 | 32.7344
9/29/2020 10:34:01.1 | 90.8129 | 1119 | 23 | 2499.7873 | 128.1169 | 76.0858 | 89.3256 | 29.7027 | 31.9356 | 0.04897 | 106.9476 | 11.2793 | 70.9325 | 69.4157 | 51.9103 | 1.0046 | 99.5492 | 322.5759 | 265.3253 | 89.6135 | 700.5347 | 1.959 | 449.8936 | 33.5381 | 47.2779 | 31.1847 | 70.4145 | 11.9861 | 110.4908 | 27.0246 | 8.0607 | 97.9699 | 60.2447 | 24.5 | 28.2353 | 78 | 31 | 1.001 | 68.6274 | 100 | 7970 | 32.549 | 108.8104 | 34.6832 | 0 | 19.875 | 0 | 41.5527 | 32.7344
9/29/2020 10:34:02.1 | 90.8131 | 1120 | 23 | 2499.7462 | 127.9519 | 76.1402 | 89.3572 | 29.6919 | 31.9521 | 0.05047 | 106.9826 | 11.2958 | 70.8468 | 70.3199 | 51.9561 | 1.011 | 99.5526 | 322.4354 | 265.6069 | 89.5823 | 700.4325 | 1.934 | 450.0053 | 33.4943 | 47.193 | 31.1047 | 70.3826 | 11.9853 | 110.4382 | 27.5171 | 8.089 | 97.9364 | 60.4206 | 24.5 | 28.6274 | 78 | 31 | 0.99919 | 68.6274 | 96 | 8260 | 32.549 | 109.4513 | 34.7259 | -0.0625 | 19.6875 | 0 | 41.9983 | 32.7344
9/29/2020 10:34:03.1 | 90.8134 | 1121 | 23 | 2500.5592 | 127.8883 | 76.1744 | 89.3589 | 29.6784 | 31.9474 | 0.05016 | 107.0087 | 11.3084 | 70.7041 | 70.134 | 52.0061 | 0.99405 | 99.5503 | 322.2668 | 264.9309 | 89.546 | 700.422 | 1.9236 | 451.9046 | 33.4882 | 47.2063 | 31.0382 | 70.3455 | 11.9747 | 110.492 | 27.5306 | 8.1084 | 97.9112 | 60.4077 | 24.5 | 28.2353 | 78 | 31 | 0.99898 | 68.2353 | 95 | 8190 | 32.549 | 109.4513 | 34.7717 | -0.0625 | 19.5 | 0 | 42.3462 | 32.7344
9/29/2020 10:34:04.1 | 90.8137 | 1122 | 23 | 2502.3977 | 127.8767 | 76.2219 | 89.3718 | 29.6758 | 31.9351 | 0.04892 | 106.9913 | 11.3269 | 70.647 | 70.3265 | 52.0614 | 1.0001 | 99.5492 | 322.5478 | 265.2689 | 89.541 | 700.5096 | 1.8826 | 451.5974 | 33.5101 | 47.3561 | 31.1521 | 70.7391 | 11.9807 | 110.5749 | 27.5778 | 8.1238 | 97.8945 | 60.5667 | 24.5 | 28.2353 | 78 | 31 | 1.0074 | 68.6274 | 100 | 8120 | 32.549 | 109.1309 | 34.8694 | 0 | 19.3125 | 0 | 43.0389 | 32.7344
9/29/2020 10:34:05.1 | 90.814 | 1123 | 23 | 2497.1265 | 128.1132 | 76.2281 | 89.392 | 29.6975 | 31.9289 | 0.0488 | 107 | 11.3346 | 70.8183 | 70.0259 | 52.1021 | 1.009 | 99.5486 | 321.7048 | 264.8464 | 89.7234 | 700.4992 | 1.8948 | 450.3684 | 33.5014 | 47.1877 | 31.0856 | 70.5768 | 11.9686 | 110.9385 | 27.5643 | 8.1148 | 97.8106 | 60.6041 | 24.5 | 28.2353 | 78 | 31 | 0.99998 | 68.6274 | 96 | 8310 | 32.549 | 109.7717 | 34.7259 | 0 | 19.875 | 0 | 42.7216 | 32.7344
9/29/2020 10:34:06.1 | 90.8143 | 1124 | 23 | 2498.4225 | 127.8351 | 76.259 | 89.4395 | 29.6875 | 31.9477 | 0.04826 | 106.9651 | 11.3375 | 70.7897 | 69.8592 | 52.156 | 1.0094 | 99.5469 | 322.2387 | 264.4803 | 89.7296 | 700.4888 | 1.9096 | 451.4019 | 33.449 | 47.4012 | 31.0721 | 70.7328 | 11.9594 | 110.6847 | 27.4658 | 8.0787 | 97.8441 | 60.7929 | 24.5 | 28.6274 | 78 | 32 | 1.0013 | 68.2353 | 96 | 8260 | 32.549 | 109.4513 | 34.7595 | 0 | 19.4375 | 0 | 42.9871 | 32.7344
9/29/2020 10:34:07.1 | 90.8145 | 1125 | 23 | 2501.412 | 127.6949 | 76.2664 | 89.4594 | 29.6843 | 31.9498 | 0.04836 | 106.9913 | 11.3375 | 70.7897 | 69.8792 | 52.1877 | 0.99957 | 99.5486 | 322.2668 | 265.0154 | 89.6135 | 700.5243 | 1.8917 | 450.5919 | 33.4493 | 47.2779 | 31.1182 | 70.6139 | 11.983 | 110.6023 | 27.9189 | 8.062 | 97.7938 | 60.6352 | 24.5 | 28.2353 | 78 | 31 | 1.0021 | 68.6274 | 99 | 7870 | 32.549 | 108.8104 | 34.6558 | 0 | 20.1875 | 0 | 43.1335 | 32.7344
9/29/2020 10:34:08.1 | 90.8148 | 1126 | 23 | 2499.7996 | 127.9164 | 76.2745 | 89.4728 | 29.6732 | 31.9531 | 0.04955 | 106.9651 | 11.3434 | 70.9895 | 69.466 | 52.2237 | 0.99886 | 99.5486 | 321.9858 | 264.4803 | 89.7046 | 700.7026 | 1.9158 | 449.8098 | 33.4858 | 47.3747 | 31.1386 | 70.6075 | 11.9815 | 110.5743 | 27.5441 | 8.1264 | 97.8357 | 60.7554 | 24.5 | 28.2353 | 78 | 31 | 0.99992 | 68.6274 | 96 | 8330 | 32.549 | 109.7717 | 34.7382 | 0 | 20.125 | 0 | 43.1457 | 32.7344
9/29/2020 10:34:09.1 | 90.8151 | 1127 | 23 | 2497.6306 | 127.8419 | 76.311 | 89.4792 | 29.6725 | 31.9583 | 0.05017 | 106.9738 | 11.3443 | 70.7897 | 70.217 | 52.2613 | 1.0008 | 99.5498 | 321.9296 | 264.7056 | 89.7109 | 700.6818 | 1.9803 | 451.1226 | 33.4376 | 47.4331 | 31.0585 | 70.6638 | 11.9747 | 110.8276 | 27.6034 | 8.0994 | 97.8777 | 60.8304 | 24.5 | 28.6274 | 78 | 31 | 1.0001 | 68.6274 | 96 | 8190 | 32.549 | 109.7717 | 34.9152 | 0.0625 | 20.625 | 0 | 42.392 | 32.7344
9/29/2020 10:34:10.1 | 90.8154 | 1128 | 23 | 2503.4157 | 127.5484 | 76.3395 | 89.5103 | 29.6951 | 31.9592 | 0.05018 | 107 | 11.3424 | 70.9325 | 70.0425 | 52.3066 | 1.0031 | 99.5481 | 321.8453 | 264.4803 | 89.827 | 700.9113 | 2.0093 | 451.5136 | 33.4383 | 47.246 | 31.0924 | 70.6331 | 11.9838 | 110.6298 | 27.571 | 8.1471 | 97.9699 | 61.0139 | 25 | 28.2353 | 78 | 31 | 1.0018 | 68.6274 | 100 | 8160 | 32.549 | 108.8104 | 34.6893 | 0.125 | 21 | 0 | 41.7694 | 32.7344
9/29/2020 10:34:11.1 | 90.8156 | 1129 | 23 | 2498.0764 | 127.9783 | 76.3475 | 89.5332 | 29.6839 | 31.9532 | 0.05102 | 106.9564 | 11.3443 | 71.1323 | 69.5817 | 52.3329 | 1.0067 | 99.5498 | 321.1147 | 264.4803 | 89.6135 | 700.8904 | 1.9894 | 449.5305 | 33.4789 | 47.4331 | 31.1182 | 70.7136 | 12.0081 | 110.5194 | 27.3404 | 8.0994 | 98.0874 | 60.988 | 24.5 | 28.6274 | 78 | 31 | 0.99998 | 68.6274 | 96 | 8310 | 32.549 | 109.7717 | 34.6069 | 0.0625 | 20.875 | 0 | 41.6443 | 32.7344
9/29/2020 10:34:12.1 | 90.8159 | 1130 | 23 | 2502.1881 | 128.0126 | 76.3979 | 89.5792 | 29.685 | 31.9672 | 0.0508 | 106.9738 | 11.3589 | 70.961 | 70.1971 | 52.3673 | 1.0129 | 99.5481 | 321.7891 | 264.3958 | 89.6197 | 701.0281 | 2.0011 | 450.5639 | 33.5429 | 47.1293 | 31.1386 | 70.9691 | 11.9944 | 110.2656 | 27.8731 | 8.0878 | 98.1461 | 61.1586 | 25 | 29.0196 | 78 | 32 | 0.99721 | 68.2353 | 96 | 8260 | 32.549 | 109.4513 | 34.7107 | 0 | 19.8125 | 0 | 41.8366 | 32.7344
9/29/2020 10:34:13.1 | 90.8162 | 1131 | 23 | 2497.1811 | 128.0187 | 76.4038 | 89.6014 | 29.696 | 31.9634 | 0.04823 | 106.9389 | 11.3744 | 70.7041 | 69.4996 | 52.4073 | 1.0026 | 99.5498 | 321.2833 | 263.8325 | 89.8757 | 701.0584 | 2.0031 | 451.2343 | 33.4774 | 47.246 | 31.125 | 70.6331 | 12.0058 | 110.6875 | 27.571 | 8.0916 | 98.079 | 61.1457 | 24.5 | 28.2353 | 78 | 31 | 1.0005 | 68.6274 | 100 | 7820 | 32.549 | 108.8104 | 34.6954 | 0.0625 | 20.375 | 0 | 41.452 | 32.7344
9/29/2020 10:34:14.1 | 90.8165 | 1132 | 23 | 2499.3463 | 127.4516 | 76.4129 | 89.6233 | 29.6794 | 31.9699 | 0.05174 | 106.9826 | 11.3792 | 70.5328 | 70.0259 | 52.4381 | 1.0047 | 99.5498 | 321.4238 | 264.086 | 89.8083 | 701.0887 | 1.973 | 449.4187 | 33.358 | 47.1227 | 31.1115 | 70.7634 | 11.999 | 110.4634 | 27.656 | 8.08 | 98.0035 | 61.1831 | 24.5 | 28.6274 | 78 | 31 | 1.0016 | 68.6274 | 100 | 8260 | 32.549 | 109.4513 | 34.6649 | 0 | 19.875 | 0 | 41.922 | 32.7344
9/29/2020 10:34:15.1 | 90.8167 | 1133 | 23 | 2498.9252 | 127.5184 | 76.4492 | 89.6265 | 29.6825 | 31.9545 | 0.05384 | 107 | 11.3754 | 70.7326 | 70.4342 | 52.4729 | 1.0038 | 99.5486 | 321.3114 | 263.8043 | 89.827 | 701.2566 | 1.9619 | 449.5025 | 33.3699 | 47.3495 | 30.9594 | 70.9819 | 11.9701 | 110.1261 | 27.571 | 8.1071 | 97.9699 | 61.1896 | 24.5 | 28.6274 | 78 | 31 | 0.99916 | 68.6274 | 100 | 8240 | 32.549 | 109.1309 | 34.787 | 0 | 19.3125 | 0 | 42.45 | 32.7344
9/29/2020 10:34:16.1 | 90.817 | 1134 | 23 | 2501.36 | 127.5376 | 76.5172 | 89.635 | 29.6617 | 31.962 | 0.05417 | 107.0524 | 11.3734 | 71.0466 | 69.9226 | 52.5081 | 1.0094 | 99.5498 | 321.3114 | 263.7761 | 89.857 | 701.6437 | 1.9557 | 452.9381 | 33.4071 | 47.2779 | 31.3571 | 70.9129 | 11.9731 | 109.8471 | 27.5508 | 8.089 | 97.8525 | 61.3665 | 24.5 | 28.2353 | 78 | 31 | 1.0014 | 68.6274 | 100 | 8210 | 32.549 | 109.1309 | 34.8938 | 0.0625 | 19 | 0 | 42.8711 | 32.7344
9/29/2020 10:34:17.1 | 90.8173 | 1135 | 23 | 2499.988 | 127.819 | 76.5326 | 89.6576 | 29.6619 | 31.9561 | 0.0528 | 107.0436 | 11.3695 | 70.9325 | 70.0075 | 52.5418 | 1.0062 | 99.5486 | 321.2833 | 263.7198 | 89.9119 | 701.5874 | 1.9617 | 450.7874 | 33.4628 | 47.4914 | 31.125 | 70.8695 | 11.9906 | 110.0981 | 27.6102 | 8.0581 | 97.7938 | 61.2968 | 24.5 | 28.6274 | 78 | 31 | 0.99919 | 68.6274 | 100 | 8290 | 32.549 | 108.8104 | 34.6771 | 0 | 19.5625 | 0 | 43.0389 | 32.7344
9/29/2020 10:34:18.1 | 90.8176 | 1136 | 23 | 2500.355 | 127.8348 | 76.5523 | 89.6849 | 29.6621 | 31.9642 | 0.05275 | 107.0524 | 11.3492 | 70.8754 | 70.454 | 52.5809 | 0.99833 | 99.5509 | 320.8618 | 263.8043 | 89.9606 | 701.6636 | 2.0062 | 451.7091 | 33.4767 | 47.2328 | 31.277 | 70.9193 | 11.9701 | 109.8203 | 27.6102 | 8.1135 | 97.8022 | 61.3911 | 24.5 | 28.6274 | 78 | 31 | 0.99925 | 68.2353 | 96 | 8330 | 32.549 | 108.8104 | 34.7046 | -0.125 | 20.0625 | 0 | 42.6849 | 32.7344
9/29/2020 10:34:19.1 | 90.8179 | 1137 | 23 | 2502.0855 | 127.6292 | 76.5746 | 89.7187 | 29.6653 | 31.9777 | 0.05358 | 107 | 11.3492 | 71.0181 | 69.8375 | 52.6151 | 1.0085 | 99.5486 | 321.1147 | 263.6916 | 89.9057 | 701.7199 | 2.0137 | 451.5136 | 33.4377 | 47.2779 | 31.2445 | 70.8133 | 11.9632 | 109.9581 | 27.6034 | 8.0981 | 97.8106 | 61.3601 | 24.5 | 28.6274 | 78 | 31 | 1.0018 | 68.6274 | 96 | 8190 | 32.549 | 109.1309 | 34.7015 | 0 | 18.8125 | 0 | 43.2068 | 32.7344
9/29/2020 10:34:20.1 | 90.8181 | 1138 | 23 | 2502.0895 | 127.8243 | 76.6152 | 89.7296 | 29.6573 | 31.9648 | 0.05445 | 106.9651 | 11.3405 | 71.0181 | 69.7958 | 52.6394 | 1.0049 | 99.5492 | 320.6932 | 263.0438 | 89.9057 | 701.8368 | 2.0261 | 449.2791 | 33.4923 | 47.2779 | 31.1318 | 70.9628 | 11.983 | 109.5384 | 27.5508 | 8.1032 | 97.8022 | 61.6054 | 24.5 | 28.6274 | 78 | 31 | 0.99965 | 68.6274 | 100 | 8290 | 32.549 | 108.8104 | 34.7778 | -0.0625 | 19.25 | 0 | 43.4051 | 32.7344
9/29/2020 10:34:21.1 | 90.8184 | 1139 | 23 | 2500.0628 | 128.0547 | 76.6358 | 89.7583 | 29.6383 | 31.9615 | 0.05294 | 106.9738 | 11.3259 | 70.8468 | 70.1173 | 52.6685 | 0.9896 | 99.5503 | 320.1592 | 263.4945 | 90.0393 | 701.8263 | 2.0233 | 451.9605 | 33.5239 | 47.3164 | 31.277 | 70.651 | 11.9792 | 109.7917 | 27.5373 | 8.0916 | 97.777 | 61.5925 | 24.5 | 28.6274 | 78 | 31 | 1.0015 | 68.6274 | 96 | 8160 | 32.549 | 109.1309 | 34.964 | 0 | 20.3125 | 0 | 43.2404 | 32.7344
9/29/2020 10:34:22.1 | 90.8187 | 1140 | 23 | 2498.1779 | 127.98 | 76.6291 | 89.7627 | 29.6433 | 31.9695 | 0.05276 | 106.9913 | 11.3405 | 70.7612 | 69.8008 | 52.6882 | 1.0021 | 99.5481 | 320.384 | 263.072 | 89.9544 | 701.8618 | 2.0361 | 451.7929 | 33.479 | 47.0709 | 31.2173 | 70.9628 | 11.9823 | 109.8454 | 27.0772 | 8.1045 | 97.8945 | 61.6364 | 24.5 | 28.6274 | 78 | 31 | 1.0027 | 68.6274 | 100 | 8070 | 32.549 | 108.49 | 34.8389 | 0 | 20.125 | 0 | 43.1305 | 32.7344
9/29/2020 10:34:23.1 | 90.819 | 1141 | 23 | 2499.1267 | 127.7857 | 76.6499 | 89.7937 | 29.6467 | 31.9569 | 0.05184 | 107 | 11.3375 | 70.8754 | 69.8075 | 52.7219 | 1.0014 | 99.5481 | 321.0866 | 263.241 | 89.9968 | 701.867 | 2.0343 | 449.7819 | 33.4425 | 47.0643 | 31.1182 | 71.0062 | 11.9655 | 109.7334 | 27.5441 | 8.1264 | 97.9028 | 61.6932 | 24.5 | 28.6274 | 78 | 31 | 1.0003 | 68.6274 | 100 | 8290 | 32.549 | 109.1309 | 34.7015 | -0.0625 | 20.1875 | 0 | 43.0145 | 32.7344
9/29/2020 10:34:24.1 | 90.8192 | 1142 | 23 | 2499.937 | 127.8491 | 76.6894 | 89.8383 | 29.662 | 31.9653 | 0.05317 | 107.0174 | 11.3356 | 70.9039 | 70.3282 | 52.7537 | 1.0072 | 99.5486 | 319.7377 | 262.903 | 90.1004 | 702.0601 | 1.9871 | 450.955 | 33.472 | 47.0709 | 31.2106 | 71.0126 | 11.9686 | 109.93 | 27.4982 | 8.1316 | 97.9616 | 61.781 | 25 | 28.6274 | 78 | 31 | 0.99898 | 68.2353 | 96 | 8160 | 32.549 | 109.1309 | 34.8236 | 0 | 20.3125 | 0 | 42.9047 | 32.7344
9/29/2020 10:34:25.1 | 90.8195 | 1143 | 23 | 2503.4436 | 127.6885 | 76.7194 | 89.8462 | 29.6331 | 31.9694 | 0.05252 | 107.0174 | 11.324 | 70.7612 | 70.0209 | 52.7867 | 1.0111 | 99.5481 | 320.6932 | 262.9593 | 89.9232 | 702.106 | 2.023 | 451.346 | 33.4748 | 47.1413 | 31.2173 | 70.7814 | 11.9792 | 109.7334 | 27.5171 | 8.071 | 98.0119 | 61.8881 | 24.5 | 28.6274 | 78 | 31 | 1.0036 | 68.6274 | 100 | 8210 | 32.549 | 109.1309 | 34.7931 | -0.0625 | 20.6875 | 0 | 42.2516 | 32.7344
9/29/2020 10:34:26.1 | 90.8198 | 1144 | 23 | 2497.3341 | 128.1731 | 76.7596 | 89.8689 | 29.6348 | 31.9649 | 0.0521 | 107.0174 | 11.322 | 71.0181 | 70.2303 | 52.8138 | 1.0028 | 99.5481 | 319.9344 | 262.903 | 89.9606 | 702.1623 | 2.0541 | 448.7205 | 33.5199 | 47.1293 | 31.1318 | 71.1186 | 11.9724 | 110.2096 | 27.6102 | 8.0401 | 98.0203 | 61.9075 | 24.5 | 28.2353 | 78 | 31 | 1.0018 | 68.6274 | 96 | 8290 | 32.549 | 109.4513 | 34.7259 | -0.0625 | 20.4375 | 0 | 42.6758 | 32.7344
9/29/2020 10:34:27.1 | 90.8201 | 1145 | 23 | 2503.1035 | 127.7046 | 76.7909 | 89.9103 | 29.6436 | 31.9543 | 0.05229 | 107.0349 | 11.3104 | 71.1323 | 70.4805 | 52.8367 | 1.0024 | 99.5498 | 321.0023 | 263.0156 | 90.1678 | 702.203 | 2.0549 | 451.4019 | 33.4745 | 47.1943 | 31.1847 | 71.231 | 11.9921 | 110.1553 | 27.6237 | 8.0452 | 98.0203 | 61.9578 | 25 | 28.6274 | 78 | 31 | 1.0022 | 68.6274 | 100 | 8290 | 32.549 | 109.4513 | 34.6924 | 0 | 20.75 | 0 | 41.98 | 32.6406
9/29/2020 10:34:28.1 | 90.8204 | 1146 | 23 | 2500.5051 | 128.2312 | 76.8041 | 89.9091 | 29.6524 | 31.948 | 0.05248 | 107.0349 | 11.3036 | 70.961 | 70.1157 | 52.839 | 1.0001 | 99.5492 | 319.8501 | 262.5931 | 90.2589 | 702.1623 | 2.0638 | 451.9605 | 33.5776 | 47.1877 | 31.1847 | 71.2246 | 11.9914 | 110.3508 | 27.5643 | 8.1445 | 98.0957 | 62.0584 | 24.5 | 28.6274 | 78 | 31 | 1.002 | 68.2353 | 100 | 8120 | 32.549 | 108.8104 | 34.8114 | -0.0625 | 20.0625 | 0 | 42.5537 | 32.7344
9/29/2020 10:34:29.1 | 90.8206 | 1147 | 23 | 2499.2095 | 128.1428 | 76.8037 | 89.931 | 29.6592 | 31.9436 | 0.05094 | 107.0524 | 11.3046 | 70.9325 | 69.7857 | 52.8214 | 1.0037 | 99.5486 | 320.6651 | 262.6777 | 90.1491 | 702.0402 | 2.0556 | 449.307 | 33.5371 | 47.3296 | 31.2377 | 71.162 | 12.0119 | 110.2382 | 27.4982 | 8.1251 | 98.0286 | 62.0081 | 24.5 | 28.2353 | 78 | 31 | 1.0011 | 68.6274 | 96 | 8360 | 32.549 | 109.4513 | 34.7412 | 0 | 20.6875 | 0 | 41.8732 | 32.6406
9/29/2020 10:34:30.1 | 90.8209 | 1148 | 23 | 2499.9423 | 128.0568 | 76.813 | 89.9537 | 29.6705 | 31.9462 | 0.05074 | 107.0611 | 11.3201 | 70.9895 | 70.2286 | 52.7874 | 0.99156 | 99.5486 | 319.4848 | 262.0862 | 89.9843 | 701.9641 | 2.0534 | 451.346 | 33.5241 | 47.2063 | 31.1915 | 71.0931 | 11.9823 | 110.1821 | 27.478 | 8.1148 | 98.0622 | 62.0649 | 24.5 | 28.6274 | 78 | 31 | 1.0065 | 68.6274 | 96 | 8290 | 32.549 | 109.4513 | 34.7687 | 0 | 21 | 0 | 41.8579 | 32.6406
9/29/2020 10:34:31.1 | 90.8212 | 1149 | 23 | 2499.9033 | 127.9244 | 76.8445 | 89.9916 | 29.6583 | 31.9503 | 0.0501 | 107.0524 | 11.3181 | 70.7612 | 70.1888 | 52.7726 | 1.0201 | 99.5475 | 320.4402 | 262.4241 | 90.3924 | 701.867 | 2.0611 | 450.6198 | 33.4892 | 47.2261 | 31.1712 | 71.2119 | 11.9792 | 110.4051 | 27.656 | 8.0323 | 98.1209 | 62.1965 | 24.5 | 28.6274 | 78 | 31 | 0.99785 | 68.6274 | 100 | 7800 | 32.549 | 108.49 | 34.6435 | 0 | 20.625 | 0 | 41.3971 | 32.7344
9/29/2020 10:34:32.1 | 90.8215 | 1150 | 23 | 2498.8033 | 127.8865 | 76.8714 | 90.0043 | 29.6342 | 31.9514 | 0.05138 | 107.0436 | 11.3259 | 70.9325 | 70.3829 | 52.77 | 1.0104 | 99.5475 | 320.4121 | 262.0298 | 90.2714 | 701.8973 | 2.0565 | 449.8377 | 33.4646 | 47.0457 | 31.2106 | 71.337 | 11.9876 | 110.041 | 27.683 | 8.0878 | 98.1796 | 62.3345 | 24.5 | 28.6274 | 78 | 31 | 1.0034 | 68.6274 | 96 | 8310 | 32.549 | 109.1309 | 34.7382 | -0.0625 | 20 | 0 | 41.3849 | 32.6406
9/29/2020 10:34:33.1 | 90.8217 | 1151 | 23 | 2498.5095 | 127.7273 | 76.9211 | 90.0208 | 29.631 | 31.9408 | 0.05149 | 107.0524 | 11.3172 | 70.647 | 70.0641 | 52.787 | 1.003 | 99.5481 | 319.5691 | 262.3678 | 90.4536 | 701.9129 | 2.0359 | 450.5919 | 33.419 | 47.3946 | 31.1779 | 71.2246 | 11.9876 | 110.0135 | 27.6695 | 8.1277 | 98.0874 | 62.3036 | 24.5 | 28.6274 | 78 | 31 | 0.99989 | 68.6274 | 100 | 8160 | 32.549 | 109.4513 | 34.8358 | 0 | 19.5625 | 0 | 41.7633 | 32.6406
9/29/2020 10:34:34.1 | 90.822 | 1152 | 23 | 2500.7656 | 127.6929 | 76.983 | 90.0269 | 29.6202 | 31.9467 | 0.05408 | 107.0349 | 11.3181 | 70.7897 | 69.9409 | 52.8148 | 1.0003 | 99.5492 | 319.3443 | 261.6355 | 90.4049 | 702.0757 | 2.0135 | 452.9381 | 33.4402 | 46.9289 | 31.1779 | 71.623 | 11.9937 | 109.7345 | 27.3539 | 8.0929 | 98.0286 | 62.4042 | 24.5 | 28.6274 | 78 | 31 | 1.0011 | 68.6274 | 100 | 8070 | 32.549 | 109.1309 | 34.845 | 0 | 19.4375 | 0 | 42.1478 | 32.7344
9/29/2020 10:34:35.1 | 90.8223 | 1153 | 23 | 2502.1992 | 127.7987 | 77.0081 | 90.045 | 29.6139 | 31.949 | 0.0537 | 107.0524 | 11.3123 | 70.6756 | 70.7068 | 52.847 | 0.99957 | 99.5486 | 319.5691 | 261.9735 | 90.2889 | 702.1216 | 2.002 | 450.5081 | 33.4871 | 47.323 | 31.1318 | 71.5043 | 11.9906 | 109.874 | 27.5441 | 8.1032 | 97.8609 | 62.4106 | 24.5 | 28.6274 | 78 | 31 | 1.0056 | 68.6274 | 100 | 8260 | 32.549 | 109.1309 | 34.7504 | 0 | 19.5 | 0 | 42.4988 | 32.6406
9/29/2020 10:34:36.1 | 90.8226 | 1154 | 23 | 2499.7691 | 127.9958 | 77.026 | 90.0926 | 29.6208 | 31.964 | 0.05226 | 107.0349 | 11.3181 | 70.7326 | 70.1207 | 52.8876 | 0.99886 | 99.5486 | 319.3443 | 261.72 | 90.355 | 702.0757 | 2.0029 | 451.2343 | 33.5061 | 47.1346 | 31.2309 | 71.1736 | 11.9952 | 109.5939 | 27.2999 | 8.0607 | 97.8441 | 62.555 | 24.5 | 28.6274 | 78 | 31 | 0.99706 | 68.6274 | 100 | 8290 | 32.549 | 109.1309 | 34.8267 | 0.125 | 20.0625 | 0 | 42.5415 | 32.6406
9/29/2020 10:34:37.1 | 90.8229 | 1155 | 23 | 2500.3418 | 127.793 | 77.016 | 90.1338 | 29.6085 | 31.9371 | 0.05075 | 107.0524 | 11.3113 | 70.5043 | 70.5318 | 52.9216 | 1.0128 | 99.5486 | 319.7377 | 261.6073 | 90.2951 | 702.1978 | 2.0011 | 452.4912 | 33.4607 | 47.0192 | 31.2309 | 71.5106 | 11.9678 | 109.93 | 27.5508 | 8.071 | 97.9028 | 62.555 | 24.5 | 28.6274 | 78 | 31 | 1 | 68.6274 | 95 | 8190 | 32.549 | 109.1309 | 34.7992 | 0 | 18.75 | 0 | 43.158 | 32.7344
9/29/2020 10:34:38.1 | 90.8231 | 1156 | 23 | 2498.943 | 127.7373 | 77.0674 | 90.1602 | 29.5997 | 31.9535 | 0.05197 | 107.0524 | 11.3172 | 71.1894 | 69.8225 | 52.9548 | 0.99494 | 99.5481 | 319.4005 | 261.4102 | 90.4473 | 702.3199 | 1.9918 | 450.7315 | 33.4274 | 47.2845 | 31.2309 | 71.6166 | 11.9861 | 109.9855 | 27.2419 | 8.0697 | 97.8106 | 62.555 | 24.5 | 28.6274 | 79 | 31 | 1.0003 | 68.2353 | 100 | 8120 | 32.549 | 108.1619 | 34.8083 | 0.0625 | 18.4375 | 0 | 43.5059 | 32.6406
9/29/2020 10:34:39.1 | 90.8234 | 1157 | 23 | 2500.703 | 127.5216 | 77.1204 | 90.1919 | 29.5942 | 31.9565 | 0.0525 | 107.0611 | 11.322 | 70.7897 | 70.119 | 52.9885 | 1.0042 | 99.5486 | 319.1195 | 261.4665 | 90.204 | 702.442 | 2.0109 | 449.4746 | 33.3944 | 46.9223 | 31.125 | 71.6166 | 11.9906 | 109.6779 | 27.7154 | 8.062 | 97.7015 | 62.6556 | 24.5 | 28.6274 | 79 | 31 | 1.0012 | 68.2353 | 99 | 8190 | 32.549 | 108.1619 | 34.9579 | 0 | 20.0625 | 0 | 42.8009 | 32.6406
9/29/2020 10:34:40.1 | 90.8237 | 1158 | 23 | 2501.3703 | 127.7493 | 77.1489 | 90.1881 | 29.5952 | 31.9497 | 0.0516 | 107.0174 | 11.3104 | 70.961 | 69.9242 | 53.0218 | 1.0054 | 99.5486 | 318.7823 | 260.7624 | 90.4286 | 702.4879 | 2.0742 | 452.3795 | 33.463 | 46.9541 | 31.1847 | 71.7468 | 11.9845 | 109.6499 | 27.8003 | 8.0671 | 97.7519 | 62.8128 | 24.5 | 28.6274 | 79 | 31 | 1.0003 | 68.6274 | 96 | 8260 | 32.549 | 109.1309 | 34.7351 | 0 | 19.5 | 0 | 43.1274 | 32.6406
9/29/2020 10:34:41.1 | 90.824 | 1159 | 23 | 2499.1488 | 128.1118 | 77.155 | 90.2013 | 29.5869 | 31.9583 | 0.04992 | 107 | 11.3084 | 70.8754 | 69.6135 | 53.0614 | 1.0033 | 99.5469 | 318.6137 | 261.044 | 90.2702 | 702.3961 | 2.0833 | 451.1226 | 33.5282 | 47.0444 | 31.1712 | 71.286 | 11.9823 | 109.8163 | 27.5239 | 8.071 | 97.8106 | 62.7497 | 24.5 | 28.6274 | 79 | 31 | 0.99876 | 68.6274 | 99 | 8310 | 32.549 | 109.1309 | 34.7351 | 0 | 19.625 | 0 | 43.3258 | 32.6406
9/29/2020 10:34:42.1 | 90.8243 | 1160 | 23 | 2499.1349 | 127.8556 | 77.1696 | 90.2121 | 29.5973 | 31.9347 | 0.05269 | 107.0349 | 11.2919 | 70.8754 | 70.0142 | 53.0974 | 1.0071 | 99.5492 | 318.1921 | 260.4244 | 90.4536 | 702.5234 | 2.0388 | 451.1226 | 33.4609 | 47.2394 | 31.2838 | 71.5732 | 11.9868 | 109.7905 | 27.5117 | 8.0916 | 97.8357 | 62.7059 | 24.5 | 28.6274 | 79 | 31 | 0.99898 | 68.6274 | 100 | 7920 | 32.549 | 108.1619 | 34.8389 | 0 | 20.6875 | 0 | 42.511 | 32.6406
9/29/2020 10:34:43.1 | 90.8245 | 1161 | 23 | 2500.51 | 127.4894 | 77.2237 | 90.2433 | 29.5873 | 31.9416 | 0.04989 | 107.0436 | 11.29 | 70.4472 | 69.58 | 53.1369 | 1.0081 | 99.5486 | 318.3326 | 260.6215 | 90.4049 | 702.6663 | 2.0275 | 450.955 | 33.3834 | 46.7736 | 31.2051 | 71.8221 | 11.9815 | 109.9861 | 27.6169 | 8.0697 | 97.9867 | 62.9327 | 25 | 29.0196 | 79 | 31 | 0.99892 | 68.6274 | 96 | 8210 | 32.549 | 109.4513 | 34.8938 | 0.0625 | 21.3125 | 0 | 41.5222 | 32.6406
9/29/2020 10:34:44.1 | 90.8248 | 1162 | 23 | 2498.8373 | 127.782 | 77.2626 | 90.2376 | 29.6089 | 31.9322 | 0.04787 | 107.0087 | 11.2987 | 71.0466 | 70.2602 | 53.1717 | 1.0087 | 99.5486 | 318.7542 | 260.6497 | 90.4349 | 702.6152 | 2.0421 | 450.955 | 33.4377 | 47.323 | 31.2445 | 71.6038 | 11.9921 | 109.846 | 27.4915 | 8.0684 | 98.1293 | 62.9701 | 24.5 | 28.6274 | 79 | 31 | 1.0004 | 68.6274 | 100 | 8160 | 32.549 | 108.49 | 34.8297 | 0 | 20 | 0 | 42.0441 | 32.6406
9/29/2020 10:34:45.1 | 90.8251 | 1163 | 23 | 2500.1403 | 127.646 | 77.2884 | 90.2824 | 29.6018 | 31.9531 | 0.048 | 106.9826 | 11.2987 | 70.8183 | 70.0658 | 53.1788 | 1.0028 | 99.5498 | 318.3888 | 260.5652 | 90.7392 | 702.6507 | 2.014 | 449.7819 | 33.4195 | 47.181 | 31.2377 | 71.6664 | 11.9754 | 110.1273 | 27.3471 | 8.0452 | 98.1377 | 62.9636 | 24.5 | 29.0196 | 79 | 31 | 1.0017 | 68.6274 | 100 | 8210 | 32.549 | 108.49 | 34.8907 | -0.0625 | 20.75 | 0 | 41.4703 | 32.6406
9/29/2020 10:34:46.1 | 90.8254 | 1164 | 23 | 2499.9022 | 127.7694 | 77.3494 | 90.3131 | 29.6195 | 31.9622 | 0.04691 | 107 | 11.2958 | 70.961 | 70.0708 | 53.1895 | 0.99833 | 99.5486 | 318.5013 | 260.537 | 90.496 | 702.7269 | 2.0372 | 451.2063 | 33.4486 | 47.1293 | 31.0721 | 71.8157 | 11.9769 | 109.9581 | 27.505 | 8.0839 | 98.1964 | 63.108 | 24.5 | 28.6274 | 79 | 31 | 0.99992 | 68.6274 | 96 | 8210 | 32.549 | 109.1309 | 34.787 | 0 | 20.375 | 0 | 41.5772 | 32.6406
9/29/2020 10:34:47.1 | 90.8256 | 1165 | 23 | 2500.1016 | 127.8253 | 77.3972 | 90.3345 | 29.6312 | 31.9539 | 0.047 | 107.0349 | 11.3172 | 71.3606 | 70.8023 | 53.1882 | 1.0037 | 99.5503 | 318.9228 | 261.2693 | 90.4648 | 702.7269 | 2.0518 | 451.5695 | 33.4659 | 47.1479 | 31.2309 | 71.7341 | 11.9769 | 110.1558 | 27.4186 | 8.0916 | 98.2216 | 63.108 | 24.5 | 28.6274 | 79 | 31 | 1.0009 | 68.6274 | 100 | 7800 | 32.549 | 108.49 | 34.8785 | 0 | 20.25 | 0 | 41.214 | 32.6406
9/29/2020 10:34:48.1 | 90.8259 | 1166 | 23 | 2499.1608 | 127.6991 | 77.3945 | 90.3443 | 29.6071 | 31.9645 | 0.04669 | 107.0611 | 11.3172 | 70.8754 | 70.3099 | 53.2048 | 0.99797 | 99.5475 | 318.8104 | 260.9877 | 90.733 | 702.849 | 2.0427 | 449.8377 | 33.4203 | 47.1227 | 31.125 | 71.9586 | 11.9731 | 110.4051 | 27.2351 | 8.1393 | 98.1545 | 63.2587 | 24.5 | 28.6274 | 79 | 31 | 1.0058 | 68.6274 | 100 | 7940 | 32.549 | 108.8104 | 34.7748 | 0 | 19.8125 | 0 | 41.6168 | 32.6406
9/29/2020 10:34:49.1 | 90.8262 | 1167 | 23 | 2500.5598 | 127.6528 | 77.4072 | 90.3721 | 29.6149 | 31.9479 | 0.04633 | 107.0524 | 11.3278 | 70.961 | 69.7289 | 53.2359 | 0.99637 | 99.5486 | 317.9111 | 260.3117 | 90.5933 | 702.9356 | 2.0399 | 450.5919 | 33.4245 | 47.181 | 31.2377 | 71.7659 | 11.9959 | 110.3222 | 27.4523 | 8.1019 | 98.0454 | 63.2149 | 24.5 | 28.2353 | 79 | 31 | 1.0022 | 68.2353 | 96 | 8190 | 32.549 | 109.4513 | 34.6344 | 0 | 19.6875 | 0 | 41.803 | 32.6406
9/29/2020 10:34:50.1 | 90.8265 | 1168 | 23 | 2498.0416 | 127.6446 | 77.4434 | 90.3975 | 29.6159 | 31.9381 | 0.04562 | 107.0349 | 11.3133 | 71.0181 | 69.8392 | 53.2749 | 1.0108 | 99.5464 | 317.7706 | 260.03 | 90.5621 | 702.9659 | 2.0485 | 451.2901 | 33.3911 | 47.0961 | 31.3829 | 71.7838 | 12.0028 | 109.9558 | 27.4713 | 8.0336 | 97.9867 | 63.403 | 24.5 | 28.6274 | 79 | 31 | 1.0015 | 68.6274 | 100 | 8090 | 32.549 | 108.8104 | 34.8358 | 0 | 18.375 | 0 | 42.7399 | 32.6406
9/29/2020 10:34:51.1 | 90.8268 | 1169 | 23 | 2501.8292 | 127.3471 | 77.452 | 90.4407 | 29.6126 | 31.9503 | 0.04713 | 106.9738 | 11.3181 | 70.8754 | 70.2685 | 53.3158 | 1.0021 | 99.5503 | 317.7425 | 260.2272 | 90.8851 | 702.9356 | 2.0441 | 450.145 | 33.3638 | 46.974 | 31.1847 | 71.9152 | 11.9959 | 110.0998 | 27.7679 | 8.022 | 97.7519 | 63.3154 | 24.5 | 28.2353 | 79 | 31 | 1.0024 | 68.2353 | 99 | 8260 | 32.549 | 108.49 | 34.7351 | 0 | 18.875 | 0 | 43.3899 | 32.6406
9/29/2020 10:34:52.1 | 90.827 | 1170 | 23 | 2499.8198 | 127.6168 | 77.4893 | 90.451 | 29.6092 | 31.964 | 0.04522 | 106.9302 | 11.3308 | 70.8754 | 69.6453 | 53.3676 | 1.0065 | 99.5515 | 317.6863 | 259.8892 | 90.8851 | 702.7269 | 2.0328 | 450.6198 | 33.4076 | 47.2328 | 31.2309 | 71.8655 | 12.0028 | 110.213 | 27.9257 | 8.0865 | 97.6764 | 63.4596 | 24.5 | 29.0196 | 79 | 31 | 1.0013 | 68.6274 | 96 | 8210 | 32.549 | 109.4513 | 34.848 | 0 | 19.6875 | 0 | 43.3075 | 32.6406
9/29/2020 10:34:53.1 | 90.8273 | 1171 | 23 | 2501.1384 | 127.3977 | 77.5292 | 90.462 | 29.6047 | 31.9542 | 0.04423 | 106.8953 | 11.3298 | 70.9325 | 69.9592 | 53.4169 | 1.0056 | 99.5526 | 318.0235 | 260.2554 | 90.6719 | 702.6611 | 2.0153 | 452.6029 | 33.3678 | 47.2646 | 31.2512 | 71.8961 | 11.9868 | 110.4662 | 27.4847 | 8.1303 | 97.7351 | 63.5291 | 24.5 | 28.6274 | 79 | 31 | 1.0015 | 68.6274 | 100 | 7820 | 32.549 | 108.8104 | 34.6741 | 0 | 20.125 | 0 | 43.0664 | 32.6406
9/29/2020 10:34:54.1 | 90.8276 | 1172 | 23 | 2500.0467 | 127.6299 | 77.5792 | 90.487 | 29.5931 | 31.9446 | 0.04485 | 106.9389 | 11.3298 | 71.275 | 69.9492 | 53.4674 | 0.99886 | 99.5492 | 317.321 | 259.1287 | 90.5871 | 702.6048 | 2.0202 | 450.117 | 33.414 | 47.2779 | 31.2309 | 72.1079 | 11.9929 | 110.4908 | 27.3404 | 8.1097 | 97.8525 | 63.6103 | 24.5 | 28.2353 | 79 | 31 | 1.0021 | 68.6274 | 100 | 8020 | 32.549 | 108.8104 | 34.7107 | 0 | 20.0625 | 0 | 43.4631 | 32.6406
9/29/2020 10:34:55.1 | 90.8279 | 1173 | 23 | 2498.502 | 127.4739 | 77.6485 | 90.4908 | 29.5907 | 31.9388 | 0.04502 | 107 | 11.3375 | 70.9895 | 70.7463 | 53.5252 | 1.0079 | 99.5515 | 317.6301 | 259.8047 | 90.6781 | 702.6256 | 2.0286 | 449.8936 | 33.3526 | 47.2713 | 31.258 | 72.1015 | 11.9952 | 110.7172 | 27.5967 | 8.0246 | 97.9616 | 63.6862 | 24.5 | 28.6274 | 79 | 31 | 0.99892 | 68.6274 | 96 | 8190 | 32.549 | 109.7717 | 34.7076 | 0 | 21.25 | 0 | 42.4469 | 32.6406
9/29/2020 10:34:56.1 | 90.8281 | 1174 | 23 | 2499.8417 | 127.4644 | 77.7017 | 90.5161 | 29.5987 | 31.9543 | 0.04445 | 107 | 11.3414 | 71.1037 | 70.2884 | 53.5721 | 1.0053 | 99.5509 | 316.5061 | 259.5512 | 90.7268 | 702.6048 | 2.0618 | 451.4298 | 33.368 | 47.4264 | 31.2309 | 72.0518 | 12.0028 | 110.6886 | 27.4915 | 8.0349 | 98.0454 | 63.6103 | 25 | 28.2353 | 79 | 31 | 1.002 | 68.6274 | 101 | 8140 | 32.549 | 109.4513 | 34.6924 | 0 | 20.6875 | 0 | 42.2089 | 32.6406
9/29/2020 10:34:57.1 | 90.8284 | 1175 | 23 | 2498.9336 | 127.4564 | 77.7025 | 90.5626 | 29.5897 | 31.9565 | 0.04417 | 107 | 11.3308 | 70.9325 | 69.8825 | 53.6169 | 0.98942 | 99.5486 | 317.3772 | 259.5512 | 90.8303 | 702.5996 | 2.0669 | 450.3125 | 33.3538 | 47.4331 | 31.2241 | 72.0084 | 12.0013 | 110.5743 | 27.5508 | 8.0826 | 98.2048 | 63.7545 | 24.5 | 28.6274 | 79 | 31 | 0.9991 | 68.2353 | 100 | 8240 | 32.549 | 109.1309 | 34.7199 | 0 | 20.9375 | 0 | 41.7175 | 32.6406
9/29/2020 10:34:58.1 | 90.8287 | 1176 | 23 | 2500.0161 | 127.4253 | 77.7491 | 90.5816 | 29.5803 | 31.9472 | 0.04457 | 107.0436 | 11.3298 | 70.8468 | 70.2037 | 53.6628 | 1.0026 | 99.5492 | 317.2929 | 259.4949 | 90.7816 | 702.5589 | 2.066 | 450.145 | 33.3601 | 47.3813 | 31.2241 | 72.2571 | 11.9883 | 110.771 | 27.4982 | 8.089 | 98.188 | 63.8047 | 24.5 | 28.6274 | 79 | 31 | 0.99971 | 68.6274 | 96 | 8260 | 32.549 | 110.0922 | 34.5978 | 0 | 20.9375 | 0 | 41.5405 | 32.6406
9/29/2020 10:34:59.1 | 90.829 | 1177 | 23 | 2500.0158 | 127.6864 | 77.7967 | 90.6212 | 29.5987 | 31.942 | 0.04489 | 107.0262 | 11.322 | 70.7897 | 70.3696 | 53.7094 | 1.0038 | 99.5481 | 316.2531 | 259.5794 | 90.824 | 702.5286 | 2.0684 | 452.966 | 33.4284 | 47.5816 | 31.3435 | 72.1513 | 11.9982 | 110.7978 | 27.3863 | 8.1458 | 98.2216 | 63.9179 | 24.5 | 28.2353 | 79 | 31 | 0.99998 | 68.6274 | 100 | 7900 | 32.549 | 109.1309 | 34.6802 | 0 | 20.0625 | 0 | 41.5741 | 32.6406
9/29/2020 10:35:00.1 | 90.8293 | 1178 | 23 | 2498.9086 | 127.6985 | 77.8385 | 90.6258 | 29.5953 | 31.9361 | 0.04499 | 107 | 11.3278 | 70.8183 | 70.5978 | 53.7527 | 0.99744 | 99.5503 | 317.0119 | 259.3259 | 90.7268 | 702.4368 | 2.0654 | 450.2846 | 33.4176 | 47.6333 | 31.3829 | 72.0518 | 11.9967 | 110.548 | 27.4389 | 8.0529 | 98.1377 | 63.9553 | 24.5 | 28.6274 | 79 | 31 | 1.0027 | 68.6274 | 100 | 7850 | 32.549 | 109.1309 | 34.8053 | 0.0625 | 19.6875 | 0 | 41.626 | 32.6406
9/29/2020 10:35:01.1 | 90.8295 | 1179 | 23 | 2500.2044 | 127.6131 | 77.8143 | 90.6613 | 29.6116 | 31.9256 | 0.04471 | 107 | 11.3201 | 70.7041 | 69.7072 | 53.7731 | 1.0028 | 99.5498 | 317.2648 | 258.8471 | 90.824 | 702.5234 | 2.0729 | 450.4801 | 33.4117 | 47.5299 | 31.2838 | 72.4 | 11.9868 | 110.6875 | 27.4389 | 8.0529 | 98.0622 | 63.9617 | 24.5 | 28.6274 | 79 | 31 | 0.9987 | 68.6274 | 95 | 8210 | 32.549 | 109.7717 | 34.613 | 0.0625 | 19.9375 | 0 | 41.626 | 32.6406
9/29/2020 10:35:02.1 | 90.8298 | 1180 | 23 | 2499.1675 | 127.3953 | 77.838 | 90.6667 | 29.6065 | 31.937 | 0.04647 | 107.0262 | 11.3181 | 70.961 | 70.3431 | 53.803 | 1.0156 | 99.5503 | 316.5623 | 259.0161 | 90.7268 | 702.4775 | 2.068 | 450.7315 | 33.3409 | 47.5816 | 31.1712 | 72.2508 | 11.9997 | 110.464 | 27.4915 | 8.0272 | 98.0203 | 64.0556 | 24.5 | 28.2353 | 79 | 31 | 0.99788 | 68.6274 | 100 | 8020 | 32.549 | 108.8104 | 34.7107 | 0 | 19.375 | 0 | 42.1143 | 32.6406
9/29/2020 10:35:03.1 | 90.8301 | 1181 | 23 | 2499.4241 | 127.1956 | 77.8692 | 90.7003 | 29.5853 | 31.9434 | 0.04537 | 107.0087 | 11.323 | 70.961 | 69.744 | 53.841 | 1.0149 | 99.5526 | 316.759 | 258.4809 | 90.8789 | 702.6048 | 2.0421 | 451.9605 | 33.292 | 47.5882 | 31.2309 | 72.2571 | 11.9845 | 110.9144 | 27.393 | 8.0362 | 97.9196 | 64.1122 | 24.5 | 28.2353 | 79 | 31 | 1.0014 | 68.6274 | 100 | 8140 | 32.549 | 109.1309 | 34.8297 | 0.0625 | 19.0625 | 0 | 42.7185 | 32.6406
9/29/2020 10:35:04.1 | 90.8304 | 1182 | 23 | 2500.0684 | 127.2586 | 77.9104 | 90.722 | 29.5899 | 31.9527 | 0.04724 | 106.9564 | 11.3191 | 71.0181 | 70.1888 | 53.8843 | 1.0033 | 99.5492 | 316.4499 | 258.6781 | 90.849 | 702.5286 | 2.0191 | 450.2846 | 33.3171 | 47.5564 | 31.1847 | 72.5746 | 11.9937 | 110.4908 | 27.4658 | 8.1058 | 97.8357 | 64.1187 | 24.5 | 28.2353 | 79 | 31 | 1.0008 | 68.2353 | 96 | 8410 | 32.549 | 109.7717 | 34.7137 | 0.0625 | 19.875 | 0 | 42.8742 | 32.6406
9/29/2020 10:35:05.1 | 90.8306 | 1183 | 23 | 2498.9295 | 127.156 | 77.984 | 90.7457 | 29.5954 | 31.9584 | 0.04489 | 106.9389 | 11.3259 | 70.3616 | 69.8942 | 53.9219 | 1.0017 | 99.5475 | 316.3655 | 258.3964 | 90.8976 | 702.5234 | 2.0148 | 450.3684 | 33.276 | 47.7632 | 31.2838 | 72.326 | 11.9777 | 110.8533 | 27.2027 | 8.0555 | 97.8441 | 64.2126 | 24.5 | 28.2353 | 79 | 31 | 0.99895 | 68.6274 | 100 | 7870 | 32.549 | 109.1309 | 34.7076 | 0.125 | 19.4375 | 0 | 43.3746 | 32.6406
9/29/2020 10:35:06.1 | 90.8309 | 1184 | 23 | 2501.2711 | 127.2215 | 78.0226 | 90.7819 | 29.586 | 31.9695 | 0.04325 | 106.9564 | 11.3123 | 70.8754 | 69.7724 | 53.952 | 0.99868 | 99.5458 | 316.3093 | 258.3401 | 91.0622 | 702.5693 | 2.0195 | 452.4912 | 33.3234 | 47.6797 | 31.2377 | 72.7926 | 12.0028 | 110.5995 | 27.4861 | 8.0336 | 97.8273 | 64.219 | 24.5 | 28.6274 | 79 | 31 | 1.0039 | 68.2353 | 100 | 7870 | 32.549 | 109.1309 | 34.7076 | 0.0625 | 19.3125 | 0 | 43.7286 | 32.6406
9/29/2020 10:35:07.1 | 90.8312 | 1185 | 23 | 2500.8853 | 127.6557 | 78.0651 | 90.7885 | 29.6015 | 31.9513 | 0.04364 | 107 | 11.3104 | 70.9895 | 70.0009 | 53.9747 | 1.0047 | 99.5498 | 316.0283 | 258.0866 | 90.9699 | 702.4827 | 1.9907 | 449.6143 | 33.4324 | 47.7367 | 31.2838 | 72.4497 | 11.9959 | 110.7435 | 27.3336 | 8.0491 | 97.8441 | 64.3129 | 24.5 | 28.6274 | 80 | 31 | 1.001 | 68.6274 | 96 | 8210 | 32.549 | 110.0922 | 34.5886 | 0 | 20 | 0 | 43.338 | 32.6406
9/29/2020 10:35:08.1 | 90.8315 | 1186 | 23 | 2498.865 | 127.7387 | 78.1137 | 90.8064 | 29.6037 | 31.9487 | 0.04432 | 107.0174 | 11.3055 | 71.0752 | 69.8692 | 54.0032 | 0.99619 | 99.5492 | 316.1969 | 257.8049 | 91.0734 | 702.4065 | 1.9841 | 450.3125 | 33.4235 | 47.8984 | 31.2377 | 72.4063 | 12.0157 | 110.6869 | 27.4982 | 8.0349 | 97.8945 | 64.3194 | 24.5 | 28.2353 | 80 | 31 | 0.99706 | 68.6274 | 100 | 8070 | 32.549 | 109.4513 | 34.7382 | 0 | 19.375 | 0 | 43.4692 | 32.6406
9/29/2020 10:35:09.1 | 90.8317 | 1187 | 23 | 2500.2597 | 127.559 | 78.1719 | 90.8187 | 29.5852 | 31.9495 | 0.04346 | 106.9564 | 11.2978 | 70.8183 | 70.1971 | 54.0404 | 1.0128 | 99.5492 | 314.9886 | 257.9176 | 90.9275 | 702.3658 | 1.9805 | 451.5136 | 33.3983 | 47.5365 | 31.2377 | 72.5555 | 11.9982 | 110.855 | 27.4982 | 8.0194 | 97.9028 | 64.5701 | 24.5 | 28.2353 | 80 | 31 | 1.0035 | 68.2353 | 100 | 8240 | 32.549 | 109.1309 | 34.7839 | -0.0625 | 19.25 | 0 | 43.3014 | 32.6406
9/29/2020 10:35:10.1 | 90.832 | 1188 | 23 | 2498.4501 | 127.5882 | 78.1906 | 90.8355 | 29.5881 | 31.9563 | 0.0445 | 106.9389 | 11.289 | 70.6756 | 70.4209 | 54.0662 | 1.0181 | 99.5486 | 315.9159 | 257.7767 | 90.9699 | 702.2437 | 1.9708 | 450.2846 | 33.3818 | 47.685 | 31.1847 | 72.5491 | 12.0134 | 110.9945 | 27.5441 | 8.0182 | 97.8525 | 64.52 | 24.5 | 28.2353 | 80 | 31 | 1.0018 | 68.6274 | 96 | 8380 | 32.549 | 110.0922 | 34.7137 | 0 | 19.9375 | 0 | 43.2098 | 32.6406
9/29/2020 10:35:11.1 | 90.8323 | 1189 | 23 | 2498.2449 | 127.5432 | 78.1727 | 90.8551 | 29.589 | 31.9396 | 0.04432 | 106.9127 | 11.291 | 70.9895 | 69.9242 | 54.0844 | 1.0003 | 99.5475 | 315.4663 | 257.9176 | 91.1707 | 702.2082 | 1.9566 | 450.3125 | 33.3673 | 47.6916 | 31.2445 | 72.6549 | 12.0035 | 111.3015 | 27.4456 | 8.0053 | 97.8693 | 64.6267 | 24.5 | 28.2353 | 80 | 31 | 1.0001 | 68.2353 | 100 | 7850 | 32.549 | 109.4513 | 34.6832 | 0 | 20.375 | 0 | 42.8253 | 32.6406
9/29/2020 10:35:12.1 | 90.8326 | 1190 | 23 | 2499.8051 | 127.4273 | 78.1766 | 90.8903 | 29.6006 | 31.93 | 0.04366 | 106.9127 | 11.2716 | 70.7041 | 70.2071 | 54.0821 | 1.0062 | 99.5452 | 315.6349 | 257.4951 | 91.0734 | 702.2896 | 1.9648 | 452.2957 | 33.3535 | 47.5882 | 31.2974 | 72.5555 | 11.9944 | 111.2432 | 27.4982 | 8.0323 | 98.0119 | 64.6267 | 24.5 | 27.8431 | 80 | 31 | 1.0019 | 68.2353 | 100 | 7900 | 32.549 | 109.7717 | 34.8236 | 0 | 20.75 | 0 | 42.3462 | 32.6406
9/29/2020 10:35:13.1 | 90.8329 | 1191 | 23 | 2502.3519 | 127.5714 | 78.2052 | 90.9236 | 29.5917 | 31.9513 | 0.04413 | 106.9476 | 11.2667 | 70.8468 | 70.2602 | 54.1057 | 1.0103 | 99.5475 | 317.1243 | 258.4527 | 91.1283 | 702.3606 | 1.9787 | 449.8936 | 33.4295 | 47.9567 | 31.2838 | 72.5619 | 12.0013 | 110.9654 | 27.4523 | 8.1406 | 98.1293 | 64.664 | 24.5 | 28.6274 | 80 | 31 | 1.0031 | 68.6274 | 96 | 8190 | 32.549 | 110.0922 | 34.671 | 0 | 20.4375 | 0 | 42.6208 | 32.6406
9/29/2020 10:35:14.1 | 90.8331 | 1192 | 23 | 2501.2681 | 127.8023 | 78.2734 | 90.9613 | 29.6021 | 31.9389 | 0.04563 | 107 | 11.2658 | 70.8183 | 69.8976 | 54.1213 | 1.006 | 99.5486 | 315.0448 | 257.4669 | 91.0971 | 702.4775 | 1.9787 | 450.4522 | 33.4755 | 47.9236 | 31.277 | 72.4803 | 12.002 | 110.5743 | 27.366 | 8.0633 | 98.1377 | 64.7579 | 24.5 | 28.2353 | 80 | 31 | 0.9984 | 68.6274 | 100 | 8040 | 32.549 | 109.4513 | 34.7565 | -0.0625 | 19.875 | 0 | 42.7368 | 32.6406
9/29/2020 10:35:15.1 | 90.8334 | 1193 | 23 | 2500.8101 | 127.6679 | 78.273 | 90.9623 | 29.5885 | 31.9378 | 0.04566 | 107.0349 | 11.2648 | 70.8468 | 69.8108 | 54.1397 | 0.99904 | 99.5481 | 315.9159 | 258.0302 | 91.1769 | 702.3606 | 1.9566 | 451.6253 | 33.4335 | 47.6983 | 31.2838 | 72.711 | 11.999 | 110.9939 | 27.6102 | 8.013 | 98.079 | 64.8144 | 24.5 | 28.2353 | 80 | 31 | 1.0011 | 68.6274 | 100 | 8210 | 32.549 | 109.4513 | 34.7778 | 0 | 20.25 | 0 | 42.2394 | 32.6406
9/29/2020 10:35:16.1 | 90.8337 | 1194 | 23 | 2498.3726 | 127.6964 | 78.2939 | 90.9804 | 29.5883 | 31.9528 | 0.04546 | 106.9564 | 11.2619 | 70.7326 | 69.9776 | 54.1729 | 0.99459 | 99.5503 | 315.1291 | 256.9318 | 91.061 | 702.3199 | 1.9681 | 449.3629 | 33.4117 | 47.7818 | 31.2838 | 72.7416 | 12.0179 | 110.9682 | 27.4847 | 8.062 | 98.0706 | 64.8144 | 24.5 | 28.6274 | 80 | 31 | 1.0015 | 68.6274 | 96 | 8430 | 32.549 | 110.0922 | 34.6313 | 0 | 20.25 | 0 | 42.1753 | 32.6406
9/29/2020 10:35:17.1 | 90.834 | 1195 | 23 | 2499.9401 | 127.512 | 78.2824 | 91.0037 | 29.6143 | 31.9416 | 0.04345 | 106.8691 | 11.2609 | 70.5899 | 69.9426 | 54.1988 | 1.0031 | 99.5515 | 315.6068 | 257.6359 | 91.2866 | 702.2844 | 1.9843 | 451.0108 | 33.3817 | 47.6081 | 31.2906 | 73.022 | 12.0058 | 110.7452 | 27.4658 | 8.0878 | 98.0706 | 64.9712 | 24.5 | 28.2353 | 80 | 31 | 1.0009 | 68.6274 | 100 | 7900 | 32.549 | 109.4513 | 34.7015 | 0 | 20.6875 | 0 | 41.687 | 32.6406
9/29/2020 10:35:18.1 | 90.8342 | 1196 | 23 | 2500.4806 | 127.5811 | 78.3384 | 91.0187 | 29.581 | 31.9679 | 0.04421 | 106.9651 | 11.2619 | 70.7326 | 69.7991 | 54.2307 | 1.0092 | 99.5509 | 316.1688 | 256.8191 | 91.2255 | 702.2385 | 1.9894 | 451.5415 | 33.4045 | 47.9567 | 31.2838 | 72.9099 | 12.002 | 110.8847 | 27.3997 | 8.0942 | 98.1545 | 65.065 | 24.5 | 28.2353 | 80 | 31 | 1.0017 | 68.6274 | 101 | 7900 | 32.549 | 109.4513 | 34.7046 | 0 | 20.5 | 0 | 41.5253 | 32.6406
9/29/2020 10:35:19.1 | 90.8345 | 1197 | 23 | 2501.012 | 127.625 | 78.39 | 91.0315 | 29.5895 | 31.9514 | 0.04439 | 107 | 11.2609 | 70.4472 | 70.3464 | 54.2512 | 0.99957 | 99.5532 | 315.2134 | 256.9318 | 91.1395 | 702.2948 | 1.9836 | 449.8656 | 33.4257 | 47.8136 | 31.3042 | 72.6728 | 11.9944 | 110.6909 | 27.3593 | 8.071 | 98.1796 | 65.0843 | 24.5 | 28.6274 | 80 | 31 | 1.0027 | 68.6274 | 96 | 8210 | 32.549 | 110.0922 | 34.6466 | 0 | 20.25 | 0 | 41.6443 | 32.6406
9/29/2020 10:35:20.1 | 90.8348 | 1198 | 23 | 2499.9947 | 127.7395 | 78.421 | 91.0458 | 29.5988 | 31.9586 | 0.04574 | 106.9738 | 11.2658 | 70.7326 | 70.5037 | 54.2402 | 1.0021 | 99.552 | 314.9886 | 256.9599 | 91.3713 | 702.2385 | 1.9836 | 451.8209 | 33.442 | 47.8017 | 31.3897 | 72.9099 | 12.024 | 110.4657 | 27.5576 | 8.0542 | 98.1796 | 65.1151 | 24.5 | 28.2353 | 80 | 31 | 0.99913 | 68.6274 | 100 | 8090 | 32.549 | 109.1309 | 34.7351 | 0 | 20.0625 | 0 | 41.7145 | 32.6406
9/29/2020 10:35:21.1 | 90.8351 | 1199 | 23 | 2498.997 | 127.6259 | 78.4418 | 91.075 | 29.5839 | 31.968 | 0.0448 | 106.9826 | 11.2512 | 70.5899 | 70.3248 | 54.2531 | 0.99779 | 99.5492 | 315.6349 | 256.8191 | 91.2803 | 702.2844 | 1.9911 | 450.536 | 33.399 | 47.8083 | 31.2377 | 72.9659 | 11.9952 | 110.5469 | 27.5117 | 8.0504 | 98.1041 | 65.1216 | 24.5 | 28.2353 | 80 | 31 | 0.99797 | 68.6274 | 100 | 8210 | 32.549 | 109.1309 | 34.787 | 0.0625 | 19.6875 | 0 | 41.6229 | 32.6406
9/29/2020 10:35:22.1 | 90.8354 | 1200 | 23 | 2497.1864 | 127.6204 | 78.4824 | 91.1084 | 29.5822 | 31.9823 | 0.04354 | 107.0262 | 11.2629 | 70.8183 | 70.3132 | 54.2074 | 1.0074 | 99.5515 | 314.4266 | 256.4811 | 91.329 | 702.4065 | 1.9865 | 449.0556 | 33.3733 | 47.86 | 31.3435 | 72.9659 | 11.9929 | 110.8293 | 27.5643 | 8.08 | 98.079 | 65.3721 | 24.5 | 28.6274 | 80 | 31 | 1.0005 | 68.6274 | 96 | 8360 | 32.549 | 109.7717 | 34.7107 | 0 | 19.75 | 0 | 41.8091 | 32.6406
9/29/2020 10:35:23.1 | 90.8356 | 1201 | 23 | 2499.7367 | 127.3708 | 78.557 | 91.1146 | 29.6047 | 31.9728 | 0.04465 | 106.9826 | 11.2677 | 70.647 | 70.2934 | 54.1551 | 1.001 | 99.5532 | 315.4944 | 256.8191 | 91.4199 | 702.5286 | 1.9435 | 450.0612 | 33.3416 | 47.6466 | 31.2906 | 72.9099 | 11.983 | 110.6069 | 27.505 | 8.0671 | 98.0286 | 65.3721 | 24.5 | 28.2353 | 80 | 31 | 1.0029 | 68.6274 | 100 | 7970 | 32.549 | 109.1309 | 34.6863 | 0 | 19.5625 | 0 | 42.7216 | 32.7344
9/29/2020 10:35:24.1 | 90.8359 | 1202 | 23 | 2499.0039 | 127.5105 | 78.6166 | 91.1346 | 29.6187 | 31.9716 | 0.04484 | 106.9826 | 11.2677 | 71.0752 | 70.2436 | 54.1401 | 0.99334 | 99.5515 | 314.5109 | 256.4529 | 91.4025 | 702.6663 | 1.9561 | 453.1336 | 33.3706 | 47.9382 | 31.258 | 73.1405 | 11.9982 | 110.5772 | 27.5913 | 8.0053 | 97.928 | 65.4915 | 24.5 | 28.2353 | 80 | 31 | 0.99843 | 68.2353 | 100 | 7850 | 32.549 | 109.1309 | 34.7687 | 0 | 19.875 | 0 | 42.9932 | 32.6406
9/29/2020 10:35:25.1 | 90.8362 | 1203 | 23 | 2500.5718 | 127.5809 | 78.6562 | 91.1645 | 29.5982 | 31.9643 | 0.04464 | 107 | 11.2842 | 70.8754 | 70.3166 | 54.1385 | 1.0024 | 99.552 | 314.6233 | 256.1149 | 91.5109 | 702.6705 | 1.9703 | 449.9215 | 33.4125 | 47.8467 | 31.3164 | 72.9532 | 11.9959 | 110.8859 | 27.4456 | 8.0426 | 97.9028 | 65.4466 | 24.5 | 28.2353 | 80 | 31 | 1.0017 | 68.2353 | 96 | 8290 | 32.549 | 110.0922 | 34.6863 | 0 | 20.1875 | 0 | 42.8802 | 32.6406
9/29/2020 10:35:26.1 | 90.8365 | 1204 | 23 | 2500.1611 | 127.4529 | 78.6982 | 91.186 | 29.6031 | 31.9602 | 0.04598 | 107.0087 | 11.2949 | 70.5899 | 70.3762 | 54.1584 | 1.0056 | 99.5509 | 314.2017 | 256.0586 | 91.3713 | 702.6455 | 1.9739 | 450.6198 | 33.3667 | 48.0084 | 31.2838 | 73.1086 | 11.9906 | 110.8847 | 27.505 | 8.0465 | 97.9616 | 65.4659 | 24.5 | 28.2353 | 80 | 31 | 0.99913 | 68.6274 | 100 | 8040 | 32.549 | 109.4513 | 34.7229 | 0 | 19.5 | 0 | 43.6585 | 32.6406
9/29/2020 10:35:27.1 | 90.8367 | 1205 | 23 | 2498.7847 | 127.4681 | 78.7492 | 91.2162 | 29.585 | 31.9515 | 0.04642 | 107.0436 | 11.3065 | 70.4186 | 70.9422 | 54.2015 | 1.0117 | 99.5509 | 313.6678 | 255.7488 | 91.5047 | 702.6862 | 1.9592 | 451.8488 | 33.3548 | 47.9952 | 31.3367 | 73.0462 | 12.0066 | 110.8567 | 26.7019 | 8.0478 | 97.9448 | 65.4158 | 24.5 | 28.2353 | 80 | 31 | 0.99532 | 68.6274 | 100 | 8160 | 32.549 | 109.1309 | 34.7137 | 0.1875 | 19.5 | 0 | 43.4357 | 32.6406
9/29/2020 10:35:28.1 | 90.837 | 1206 | 23 | 2500.4283 | 127.0917 | 78.7539 | 91.232 | 29.5828 | 31.9651 | 0.04519 | 107.0436 | 11.3094 | 70.4472 | 70.1772 | 54.22 | 1.0067 | 99.5515 | 314.0612 | 255.7488 | 91.5956 | 702.7728 | 1.9657 | 450.145 | 33.2782 | 47.8852 | 31.3435 | 73.0895 | 12.002 | 110.8012 | 27.4321 | 8.0658 | 97.9448 | 65.6225 | 24.5 | 28.2353 | 80 | 31 | 0.99867 | 68.6274 | 96 | 8330 | 32.549 | 110.0922 | 34.7076 | 0.0625 | 20.375 | 0 | 42.3981 | 32.6406
9/29/2020 10:35:29.1 | 90.8373 | 1207 | 23 | 2501.408 | 127.3293 | 78.7703 | 91.274 | 29.6036 | 31.9528 | 0.04562 | 107.0262 | 11.3084 | 70.7326 | 69.5013 | 54.224 | 1.0113 | 99.5498 | 314.7919 | 256.0868 | 91.4561 | 702.9919 | 1.9905 | 450.0612 | 33.3535 | 47.8401 | 31.3109 | 72.9965 | 12.0088 | 110.6035 | 27.4915 | 8.0762 | 97.9867 | 65.6918 | 24.5 | 28.6274 | 80 | 31 | 1.0007 | 68.6274 | 100 | 7920 | 32.549 | 108.8104 | 34.7656 | 0.125 | 20 | 0 | 42.7795 | 32.6406
9/29/2020 10:35:30.1 | 90.8376 | 1208 | 23 | 2500.8116 | 127.5316 | 78.7999 | 91.2777 | 29.6035 | 31.9785 | 0.04575 | 107.0262 | 11.3152 | 70.8183 | 70.6259 | 54.2444 | 1.0044 | 99.5509 | 313.5835 | 255.8333 | 91.5171 | 703.0932 | 2.0022 | 453.0778 | 33.3985 | 47.75 | 31.2838 | 73.1583 | 12.0172 | 110.4365 | 27.4523 | 8.0916 | 98.079 | 65.6662 | 24.5 | 28.6274 | 80 | 31 | 0.99886 | 68.6274 | 100 | 7870 | 32.549 | 109.1309 | 34.7534 | 0 | 20.0625 | 0 | 42.5201 | 32.7344
9/29/2020 10:35:31.1 | 90.8379 | 1209 | 23 | 2498.5322 | 127.5475 | 78.8116 | 91.3239 | 29.5998 | 31.9611 | 0.04373 | 106.9826 | 11.3152 | 70.7897 | 69.9076 | 54.2448 | 1.0001 | 99.5509 | 314.0612 | 255.2699 | 91.4748 | 703.0879 | 1.9982 | 451.2343 | 33.3722 | 47.9634 | 31.1712 | 73.2143 | 11.9929 | 111.0248 | 27.4591 | 8.0646 | 98.037 | 65.86 | 24.5 | 28.2353 | 80 | 31 | 1.0014 | 68.6274 | 96 | 8190 | 32.549 | 110.0922 | 34.7259 | 0.0625 | 20.1875 | 0 | 42.3218 | 32.6406
9/29/2020 10:35:32.1 | 90.8381 | 1210 | 23 | 2502.1824 | 127.4304 | 78.8407 | 91.3443 | 29.6008 | 31.9683 | 0.04386 | 106.9476 | 11.3123 | 70.8183 | 69.9042 | 54.2698 | 0.99922 | 99.5498 | 314.1174 | 255.6643 | 91.4985 | 703.1391 | 1.9934 | 450.145 | 33.3903 | 48.2469 | 31.2377 | 72.9901 | 11.9959 | 110.7995 | 27.4321 | 8.1187 | 98.0874 | 65.7727 | 24.5 | 28.6274 | 80 | 32 | 0.99791 | 68.6274 | 100 | 8090 | 32.549 | 109.1309 | 34.7046 | 0.0625 | 20.375 | 0 | 42.1631 | 32.7344
9/29/2020 10:35:33.1 | 90.8384 | 1211 | 23 | 2498.5366 | 127.5829 | 78.894 | 91.3648 | 29.5978 | 31.9578 | 0.04325 | 106.9215 | 11.3249 | 71.2179 | 69.7941 | 54.2936 | 1.0113 | 99.5498 | 314.0893 | 255.6361 | 91.5408 | 703.1798 | 2.0073 | 452.5191 | 33.3816 | 48.0336 | 31.3435 | 73.2819 | 12.002 | 110.9956 | 27.3201 | 8.0465 | 98.1125 | 65.8228 | 24.5 | 28.6274 | 80 | 31 | 0.9955 | 68.6274 | 100 | 8140 | 32.549 | 109.4513 | 34.7534 | 0 | 20.625 | 0 | 41.6077 | 32.7344
9/29/2020 10:35:34.1 | 90.8387 | 1212 | 23 | 2498.2181 | 127.4623 | 78.9481 | 91.3748 | 29.5845 | 31.9805 | 0.04521 | 106.9564 | 11.3308 | 71.1037 | 69.9876 | 54.3222 | 1.0049 | 99.5481 | 313.7802 | 255.3826 | 91.5657 | 703.3175 | 2.0086 | 449.7819 | 33.3484 | 48.0601 | 31.3109 | 73.3073 | 11.9952 | 110.9659 | 27.4523 | 8.0182 | 98.1712 | 65.9421 | 24.5 | 28.2353 | 80 | 32 | 1.0001 | 68.6274 | 96 | 8410 | 32.549 | 109.7717 | 34.6954 | 0.0625 | 20.1875 | 0 | 41.6107 | 32.6406
9/29/2020 10:35:35.1 | 90.839 | 1213 | 23 | 2498.4857 | 127.3857 | 78.9502 | 91.4026 | 29.5844 | 31.9742 | 0.04465 | 106.9564 | 11.3356 | 70.9895 | 70.0841 | 54.349 | 0.99494 | 99.5486 | 313.4711 | 255.4953 | 91.6081 | 703.424 | 2.0197 | 450.536 | 33.3293 | 47.8467 | 31.3435 | 73.4003 | 12.0005 | 110.7704 | 27.393 | 8.0517 | 98.2132 | 66.0731 | 24.5 | 28.2353 | 80 | 32 | 1.0012 | 68.6274 | 100 | 7920 | 32.549 | 109.1309 | 34.6802 | 0 | 20.1875 | 0 | 41.5649 | 32.6406
9/29/2020 10:35:36.1 | 90.8393 | 1214 | 23 | 2502.8861 | 127.2115 | 78.9668 | 91.4179 | 29.5905 | 31.9705 | 0.04427 | 106.9476 | 11.3405 | 71.1037 | 69.8625 | 54.3763 | 1.0069 | 99.5509 | 313.1058 | 254.9038 | 91.5109 | 703.5461 | 2.0492 | 453.7481 | 33.3444 | 47.6916 | 31.3435 | 73.2513 | 12.0073 | 110.2965 | 27.7612 | 8.0452 | 98.2551 | 66.1732 | 24.5 | 28.2353 | 80 | 32 | 1.0018 | 68.6274 | 100 | 7870 | 32.549 | 109.1309 | 34.7473 | 0 | 19.8125 | 0 | 41.8274 | 32.7344
9/29/2020 10:35:37.1 | 90.8395 | 1215 | 23 | 2498.1197 | 127.5598 | 79.0013 | 91.4603 | 29.5998 | 31.9726 | 0.04514 | 106.9913 | 11.3366 | 70.9325 | 69.6035 | 54.4006 | 1.0172 | 99.5492 | 312.9934 | 254.7348 | 91.6928 | 703.6171 | 2.041 | 450.145 | 33.37 | 48.0919 | 31.277 | 73.3876 | 12.0005 | 110.5189 | 27.3269 | 8.0581 | 98.1796 | 66.0602 | 24.5 | 28.6274 | 80 | 32 | 0.99947 | 68.6274 | 96 | 8190 | 32.549 | 109.7717 | 34.7992 | 0 | 19.75 | 0 | 41.8518 | 32.6406
9/29/2020 10:35:38.1 | 90.8398 | 1216 | 23 | 2499.5438 | 127.5102 | 79.0266 | 91.48 | 29.5943 | 31.9763 | 0.04539 | 107.0174 | 11.3443 | 70.9325 | 70.5251 | 54.4317 | 0.99833 | 99.5492 | 313.6678 | 255.0446 | 91.9058 | 703.6682 | 2.0303 | 449.6143 | 33.3774 | 47.75 | 31.3435 | 73.6053 | 12.0248 | 110.5189 | 27.7679 | 8.071 | 98.1377 | 66.1231 | 24.5 | 28.6274 | 80 | 32 | 1.0059 | 68.2353 | 100 | 8140 | 32.549 | 108.8104 | 34.6893 | 0 | 19.8125 | 0 | 42.0196 | 32.6406
9/29/2020 10:35:39.1 | 90.8401 | 1217 | 23 | 2498.6742 | 127.3784 | 79.0589 | 91.4923 | 29.6007 | 31.986 | 0.04537 | 106.9913 | 11.3472 | 71.0752 | 70.2253 | 54.4541 | 1.0081 | 99.5498 | 312.9653 | 254.6221 | 91.6567 | 703.7236 | 1.9829 | 452.1002 | 33.3299 | 47.8984 | 31.3626 | 73.45 | 12.0013 | 110.4354 | 27.393 | 8.0504 | 98.0706 | 66.1411 | 24.5 | 28.2353 | 80 | 32 | 1.0046 | 68.2353 | 100 | 8120 | 32.549 | 108.8104 | 34.8694 | 0 | 18.5 | 0 | 42.9077 | 32.7344
9/29/2020 10:35:40.1 | 90.8404 | 1218 | 23 | 2499.547 | 127.1486 | 79.117 | 91.4946 | 29.6039 | 31.9836 | 0.04889 | 107.0174 | 11.3424 | 71.0752 | 70.4607 | 54.4619 | 1.0051 | 99.5503 | 313.1339 | 254.594 | 91.7053 | 703.8717 | 1.9716 | 450.536 | 33.2814 | 48.0535 | 31.5023 | 73.2513 | 11.9906 | 110.0998 | 27.4982 | 8.0104 | 97.8861 | 66.1732 | 24.5 | 28.2353 | 80 | 32 | 0.99998 | 68.2353 | 95 | 8430 | 32.549 | 109.1309 | 34.8785 | -0.0625 | 17.9375 | 0 | 43.4937 | 32.6406
9/29/2020 10:35:41.1 | 90.8406 | 1219 | 23 | 2499.7018 | 127.4021 | 79.1308 | 91.5184 | 29.602 | 31.9852 | 0.04894 | 106.9913 | 11.3375 | 71.0752 | 70.0924 | 54.4708 | 1.0015 | 99.5486 | 313.0215 | 254.4813 | 91.6205 | 703.831 | 1.9615 | 450.4522 | 33.352 | 47.86 | 31.3435 | 73.562 | 12.0157 | 109.93 | 27.6169 | 8.0865 | 97.668 | 66.3233 | 24.5 | 28.2353 | 81 | 32 | 1.0006 | 68.2353 | 99 | 7900 | 32.549 | 108.1619 | 34.7443 | 0 | 19.75 | 0 | 43.2587 | 32.6406
9/29/2020 10:35:42.1 | 90.8409 | 1220 | 23 | 2501.9656 | 127.5262 | 79.1503 | 91.5273 | 29.6013 | 31.9887 | 0.04736 | 107.0174 | 11.3434 | 71.1608 | 69.9176 | 54.4634 | 1.0097 | 99.5469 | 312.6843 | 254.2278 | 91.7476 | 703.7601 | 2.0082 | 452.7426 | 33.4125 | 47.7367 | 31.3571 | 73.4436 | 11.9868 | 110.3485 | 27.3863 | 8.08 | 97.7603 | 66.3861 | 24.5 | 28.6274 | 81 | 32 | 1.002 | 68.6274 | 100 | 7920 | 32.549 | 108.49 | 34.6649 | 0 | 20.0625 | 0 | 43.4753 | 32.6406
9/29/2020 10:35:43.1 | 90.8412 | 1221 | 23 | 2500.2053 | 127.5519 | 79.172 | 91.5506 | 29.5938 | 31.9922 | 0.04363 | 107.0524 | 11.3346 | 70.9325 | 70.217 | 54.469 | 1.0056 | 99.5481 | 312.8248 | 254.5095 | 91.8697 | 703.663 | 2.0826 | 450.6477 | 33.3957 | 47.7115 | 31.3367 | 73.6677 | 11.9975 | 110.5177 | 27.5184 | 8.0117 | 97.9196 | 66.4669 | 24.5 | 28.6274 | 81 | 31 | 1.0015 | 68.6274 | 96 | 8190 | 32.549 | 109.7717 | 34.7626 | -0.0625 | 19.875 | 0 | 43.5944 | 32.6406
9/29/2020 10:35:44.1 | 90.8415 | 1222 | 23 | 2500.0549 | 127.5506 | 79.1883 | 91.5854 | 29.6086 | 31.9867 | 0.0435 | 107.0698 | 11.3453 | 71.0466 | 70.0175 | 54.5083 | 1.0028 | 99.5486 | 312.4595 | 254.1151 | 91.9245 | 703.6067 | 2.1094 | 449.9215 | 33.3934 | 47.7698 | 31.1576 | 73.7237 | 11.9868 | 110.4062 | 27.4726 | 8.0555 | 98.037 | 66.4477 | 24.5 | 28.6274 | 81 | 32 | 1 | 68.6274 | 100 | 8140 | 32.549 | 108.8104 | 34.5917 | -0.0625 | 20.0625 | 0 | 43.6249 | 32.6406
9/29/2020 10:35:45.1 | 90.8418 | 1223 | 23 | 2498.8858 | 127.5856 | 79.2552 | 91.6068 | 29.6116 | 31.9936 | 0.04433 | 107.096 | 11.3414 | 70.9895 | 70.0641 | 54.5391 | 1.0062 | 99.5481 | 312.9934 | 254.425 | 91.6567 | 703.7548 | 2.1074 | 451.346 | 33.3869 | 47.8984 | 31.4561 | 73.4997 | 11.9937 | 110.7978 | 27.3404 | 8.0826 | 98.0622 | 66.5798 | 24.5 | 28.2353 | 81 | 32 | 0.99858 | 68.2353 | 100 | 8160 | 32.549 | 109.1309 | 34.8145 | 0 | 20.25 | 0 | 43.5059 | 32.7344
9/29/2020 10:35:46.1 | 90.842 | 1224 | 23 | 2501.1809 | 127.3356 | 79.2804 | 91.6443 | 29.6098 | 31.9859 | 0.04474 | 107.096 | 11.3366 | 71.2179 | 70.5152 | 54.5742 | 0.99672 | 99.5486 | 312.9372 | 253.58 | 91.8572 | 703.7496 | 2.1223 | 450.2008 | 33.3521 | 47.75 | 31.3435 | 73.7543 | 11.9845 | 110.4903 | 27.5576 | 8.0826 | 98.1209 | 66.7234 | 24.5 | 28.6274 | 81 | 31 | 1.0013 | 68.6274 | 96 | 8480 | 32.549 | 109.7717 | 34.7778 | 0 | 20.3125 | 0 | 42.8864 | 32.7344
9/29/2020 10:35:47.1 | 90.8423 | 1225 | 23 | 2500.5496 | 127.5416 | 79.3036 | 91.6813 | 29.615 | 31.9953 | 0.04437 | 107.1135 | 11.3375 | 70.9325 | 70.6342 | 54.6204 | 1.0031 | 99.5481 | 312.066 | 254.1433 | 91.9731 | 703.7444 | 2.1258 | 450.5639 | 33.3976 | 47.7181 | 31.2838 | 73.7237 | 12.0217 | 110.7418 | 27.3147 | 8.089 | 98.1545 | 66.767 | 24.5 | 28.2353 | 81 | 31 | 1.0009 | 68.6274 | 100 | 7940 | 32.549 | 108.8104 | 34.7137 | 0 | 20.0625 | 0 | 43.1549 | 32.6406
9/29/2020 10:35:48.1 | 90.8426 | 1226 | 23 | 2500.0348 | 127.6044 | 79.3583 | 91.7036 | 29.6148 | 31.9871 | 0.04473 | 107.1222 | 11.3424 | 71.1894 | 69.9126 | 54.6523 | 1.0028 | 99.5481 | 312.0098 | 254.0306 | 91.9544 | 703.806 | 2.1065 | 453.1336 | 33.4072 | 47.8534 | 31.3639 | 73.655 | 12.0225 | 110.8259 | 27.4523 | 8.0504 | 98.1377 | 66.7926 | 24.5 | 28.6274 | 81 | 32 | 1.0008 | 68.6274 | 100 | 7870 | 32.549 | 109.1309 | 34.7229 | 0 | 20.4375 | 0 | 43.1335 | 32.7344
9/29/2020 10:35:49.1 | 90.8429 | 1227 | 23 | 2500.9767 | 127.4588 | 79.396 | 91.7239 | 29.6142 | 31.985 | 0.04595 | 107.1222 | 11.3337 | 70.961 | 70.459 | 54.6924 | 1.0071 | 99.5486 | 312.5719 | 254.1151 | 91.7713 | 703.7089 | 2.0844 | 450.8153 | 33.3817 | 47.7619 | 31.3965 | 73.5175 | 11.9663 | 110.4903 | 27.3593 | 7.9898 | 98.1796 | 66.8734 | 24.5 | 28.6274 | 81 | 32 | 1.001 | 68.6274 | 96 | 8190 | 32.549 | 109.7717 | 34.61 | 0 | 20.6875 | 0 | 42.4255 | 32.7344
9/29/2020 10:35:50.1 | 90.8431 | 1228 | 23 | 2498.6385 | 127.583 | 79.3785 | 91.7404 | 29.6181 | 31.9712 | 0.04414 | 107.1135 | 11.3346 | 70.8754 | 69.7473 | 54.7355 | 1.0133 | 99.5475 | 311.6726 | 253.3828 | 91.9245 | 703.974 | 2.0618 | 450.0332 | 33.383 | 47.8215 | 31.3177 | 73.8726 | 11.9944 | 110.6572 | 27.4726 | 8.0736 | 98.2383 | 66.899 | 24.5 | 28.6274 | 81 | 32 | 1.002 | 68.6274 | 100 | 8120 | 32.549 | 109.1309 | 34.7015 | 0 | 20.5 | 0 | 42.4103 | 32.6406
9/29/2020 10:35:51.1 | 90.8434 | 1229 | 23 | 2499.3972 | 127.5003 | 79.4073 | 91.7664 | 29.6292 | 31.9978 | 0.04453 | 107.0873 | 11.3385 | 70.8754 | 70.0591 | 54.773 | 0.99957 | 99.5498 | 312.2346 | 253.6081 | 92.0092 | 703.9584 | 2.0352 | 452.184 | 33.3714 | 47.86 | 31.3503 | 73.7606 | 12.0195 | 110.4354 | 27.4591 | 8.0787 | 98.2383 | 66.7798 | 24.5 | 28.6274 | 81 | 32 | 1.0025 | 68.6274 | 100 | 8160 | 32.549 | 109.1309 | 34.7809 | 0.0625 | 20.5625 | 0 | 42.1295 | 32.7344
9/29/2020 10:35:52.1 | 90.8437 | 1230 | 23 | 2500.6231 | 127.4299 | 79.432 | 91.7857 | 29.6311 | 32.0016 | 0.04539 | 107.0611 | 11.3395 | 70.9895 | 69.6821 | 54.8185 | 1.0115 | 99.5481 | 312.3471 | 253.6926 | 91.9307 | 704.0398 | 2.064 | 449.7819 | 33.3694 | 47.8799 | 31.2974 | 74.2264 | 12.0013 | 110.1816 | 27.5319 | 8.0723 | 98.2887 | 66.9798 | 24.5 | 28.6274 | 81 | 32 | 0.99635 | 68.6274 | 96 | 8480 | 32.549 | 109.7717 | 34.7931 | 0.125 | 20.375 | 0 | 41.6382 | 32.7344
9/29/2020 10:35:53.1 | 90.844 | 1231 | 23 | 2498.5124 | 127.4014 | 79.4349 | 91.787 | 29.6192 | 31.9909 | 0.04628 | 107.1222 | 11.3424 | 70.647 | 70.3182 | 54.8601 | 1.0188 | 99.5475 | 311.785 | 253.4392 | 91.9544 | 704.1055 | 2.0908 | 450.955 | 33.3338 | 47.75 | 31.33 | 73.8535 | 11.9861 | 110.4611 | 27.505 | 8.0375 | 98.3306 | 67.0605 | 24.5 | 28.6274 | 81 | 32 | 1.0013 | 68.2353 | 100 | 7920 | 32.549 | 108.8104 | 34.7626 | 0 | 20.25 | 0 | 41.6107 | 32.7344
9/29/2020 10:35:54.1 | 90.8443 | 1232 | 23 | 2501.9177 | 127.2731 | 79.4729 | 91.8093 | 29.6194 | 32.0002 | 0.04625 | 107.0524 | 11.3375 | 70.6756 | 69.7557 | 54.8962 | 1.004 | 99.5481 | 312.3752 | 253.6645 | 91.9967 | 704.2381 | 2.107 | 452.184 | 33.3456 | 47.795 | 31.2906 | 73.9961 | 11.9944 | 110.3777 | 27.5508 | 8.0066 | 98.297 | 67.1733 | 24.5 | 28.6274 | 81 | 32 | 0.99867 | 68.6274 | 100 | 7870 | 32.549 | 108.8104 | 34.7626 | 0.125 | 19.9375 | 0 | 41.9922 | 32.7344
9/29/2020 10:35:55.1 | 90.8445 | 1233 | 23 | 2501.1654 | 127.5158 | 79.5211 | 91.8341 | 29.6296 | 31.9881 | 0.04654 | 107.0349 | 11.3356 | 70.7612 | 69.7139 | 54.9353 | 1.0081 | 99.5486 | 311.3354 | 253.2138 | 92.0939 | 704.3654 | 2.0758 | 451.2343 | 33.3949 | 47.5882 | 31.3503 | 74.0457 | 11.9997 | 110.1261 | 27.5508 | 8.0349 | 98.2383 | 67.2297 | 24.5 | 29.0196 | 81 | 31 | 0.99953 | 68.6274 | 96 | 8190 | 32.549 | 109.4513 | 34.8175 | 0.125 | 19.6875 | 0 | 42.2119 | 32.7344
9/29/2020 10:35:56.1 | 90.8448 | 1234 | 23 | 2499.6067 | 127.6334 | 79.5401 | 91.8715 | 29.6344 | 31.9995 | 0.04629 | 106.9913 | 11.3366 | 70.8754 | 70.2801 | 54.9758 | 0.9937 | 99.5503 | 311.4759 | 252.9322 | 92.0515 | 704.3654 | 2.0591 | 449.7819 | 33.4102 | 47.75 | 31.2974 | 74.1513 | 11.9861 | 110.436 | 27.5576 | 8.0878 | 98.1545 | 67.1797 | 24.5 | 28.6274 | 81 | 32 | 0.99992 | 68.6274 | 100 | 8070 | 32.549 | 108.49 | 34.7778 | 0.125 | 19.75 | 0 | 42.3737 | 32.7344
9/29/2020 10:35:57.1 | 90.8451 | 1235 | 23 | 2499.5271 | 127.4268 | 79.5774 | 91.891 | 29.6295 | 31.987 | 0.04688 | 106.9913 | 11.3385 | 70.7612 | 70.7018 | 55.0125 | 1.0056 | 99.5515 | 311.4759 | 252.735 | 92.1424 | 704.4469 | 2.0749 | 450.2846 | 33.3539 | 47.8984 | 31.3503 | 73.9961 | 11.9906 | 110.0729 | 27.3404 | 8.0929 | 98.0203 | 67.2796 | 24.5 | 28.2353 | 81 | 32 | 0.99815 | 68.2353 | 100 | 8190 | 32.549 | 108.49 | 34.8511 | 0 | 18.375 | 0 | 43.3929 | 32.7344
9/29/2020 10:35:58.1 | 90.8454 | 1236 | 23 | 2498.8971 | 127.4697 | 79.6304 | 91.9075 | 29.6281 | 31.9858 | 0.04924 | 106.9476 | 11.3327 | 70.3616 | 70.5318 | 55.0443 | 1.0046 | 99.5486 | 311.7288 | 252.566 | 92.2457 | 704.4416 | 2.0682 | 451.4019 | 33.3596 | 47.9051 | 31.3435 | 73.9528 | 11.9952 | 110.0981 | 27.5576 | 7.9885 | 97.9196 | 67.3232 | 24.5 | 28.6274 | 81 | 31 | 1.0023 | 68.6274 | 96 | 8360 | 32.549 | 109.1309 | 34.8755 | 0.0625 | 19.25 | 0 | 43.1549 | 32.7344
9/29/2020 10:35:59.1 | 90.8456 | 1237 | 23 | 2500.3385 | 127.3634 | 79.6297 | 91.928 | 29.6305 | 31.9961 | 0.04841 | 107 | 11.3327 | 71.0466 | 69.9876 | 55.0662 | 1.0044 | 99.5509 | 311.785 | 252.735 | 91.9905 | 704.355 | 2.0682 | 449.3629 | 33.3482 | 47.9952 | 31.2838 | 74.1882 | 11.9891 | 109.7922 | 27.281 | 8.0143 | 97.8861 | 67.3168 | 24.5 | 28.6274 | 81 | 32 | 1.0009 | 68.2353 | 99 | 7900 | 32.549 | 108.1619 | 34.7931 | 0.0625 | 18.75 | 0 | 43.7439 | 32.7344
9/29/2020 10:36:00.1 | 90.8459 | 1238 | 23 | 2500.1804 | 127.3909 | 79.6652 | 91.9689 | 29.6275 | 32.0036 | 0.05023 | 107.0611 | 11.3269 | 70.8183 | 69.8775 | 55.0797 | 1.0076 | 99.5458 | 310.9982 | 252.6787 | 92.1785 | 704.2788 | 2.0654 | 450.1729 | 33.3532 | 47.6267 | 31.3965 | 74.0826 | 11.9891 | 109.7311 | 27.3269 | 8.0014 | 97.8106 | 67.4731 | 24.5 | 28.6274 | 81 | 31 | 0.99992 | 68.6274 | 100 | 7870 | 32.549 | 108.49 | 34.8236 | 0 | 19.5 | 0 | 43.8355 | 32.7344
9/29/2020 10:36:01.1 | 90.8462 | 1239 | 23 | 2497.6039 | 127.3849 | 79.7045 | 92.0062 | 29.6291 | 32.0154 | 0.04821 | 107 | 11.323 | 70.7612 | 69.7072 | 55.0976 | 1.0031 | 99.5475 | 311.0263 | 252.1435 | 92.1972 | 704.3759 | 2.0616 | 452.0722 | 33.3173 | 47.3362 | 31.3639 | 74.1513 | 11.9868 | 109.8169 | 27.7154 | 8.0646 | 97.8861 | 67.5422 | 24.5 | 29.0196 | 81 | 31 | 0.99953 | 68.6274 | 96 | 8120 | 32.549 | 109.1309 | 34.8663 | 0 | 20.4375 | 0 | 43.3899 | 32.7344
9/29/2020 10:36:02.1 | 90.8465 | 1240 | 23 | 2501.4364 | 127.1007 | 79.7316 | 92.0217 | 29.651 | 32.0097 | 0.04593 | 107 | 11.3181 | 70.6185 | 70.2834 | 55.107 | 1.0023 | 99.5464 | 310.9982 | 252.2843 | 92.191 | 704.3342 | 2.0702 | 450.955 | 33.294 | 47.7433 | 31.2567 | 74.0953 | 12.0013 | 110.2639 | 27.5508 | 8.0491 | 98.0706 | 67.541 | 24.5 | 29.0196 | 81 | 32 | 1.0037 | 68.6274 | 101 | 8090 | 32.549 | 108.49 | 34.7443 | 0.0625 | 21 | 0 | 42.749 | 32.7344
9/29/2020 10:36:03.1 | 90.8468 | 1241 | 23 | 2500.9571 | 127.5693 | 79.7913 | 92.0519 | 29.6489 | 31.9894 | 0.04555 | 107.0262 | 11.3104 | 70.8754 | 70.4888 | 55.1255 | 1.0012 | 99.5486 | 310.8858 | 252.3125 | 92.3852 | 704.7778 | 2.066 | 451.0108 | 33.4103 | 47.6399 | 31.5687 | 74.1946 | 12.0149 | 110.0981 | 27.2351 | 8.0813 | 98.2803 | 67.6357 | 24.5 | 28.6274 | 81 | 32 | 1.0033 | 68.2353 | 100 | 8160 | 32.549 | 108.49 | 34.8999 | 0 | 19.75 | 0 | 43.3594 | 32.7344
9/29/2020 10:36:04.1 | 90.847 | 1242 | 23 | 2497.6775 | 127.6666 | 79.7968 | 92.0498 | 29.6438 | 32.0003 | 0.0467 | 107.0349 | 11.3123 | 70.5328 | 70.4937 | 55.1517 | 1.0046 | 99.5475 | 310.9982 | 252.1154 | 92.2706 | 704.6149 | 2.0135 | 451.8767 | 33.392 | 47.4662 | 31.3042 | 74.276 | 11.9891 | 110.153 | 27.5319 | 8.0826 | 98.2719 | 67.6357 | 24.5 | 28.6274 | 81 | 32 | 0.99702 | 68.6274 | 96 | 8330 | 32.549 | 109.1309 | 34.8267 | 0 | 20.1875 | 0 | 42.9565 | 32.7344
9/29/2020 10:36:05.1 | 90.8473 | 1243 | 23 | 2501.3765 | 126.9835 | 79.8026 | 92.0829 | 29.6546 | 31.9843 | 0.04715 | 107.0436 | 11.3172 | 70.9039 | 69.9942 | 55.1891 | 1.0128 | 99.5486 | 311.223 | 252.228 | 92.2333 | 704.8237 | 2.0089 | 450.8433 | 33.2625 | 47.6333 | 31.5226 | 74.1882 | 11.9906 | 110.2662 | 27.5967 | 8.0336 | 98.297 | 67.7919 | 24.5 | 29.0196 | 81 | 31 | 0.99998 | 68.6274 | 101 | 7800 | 32.549 | 108.49 | 34.8175 | 0 | 21.75 | 0 | 41.7236 | 32.7344
9/29/2020 10:36:06.1 | 90.8476 | 1244 | 23 | 2498.9569 | 127.3396 | 79.8585 | 92.09 | 29.6554 | 31.9944 | 0.04532 | 107.0349 | 11.323 | 70.9895 | 69.2022 | 55.2062 | 1.0017 | 99.5503 | 310.2676 | 251.9182 | 92.3677 | 704.9813 | 2.0882 | 449.6981 | 33.3235 | 47.4662 | 31.41 | 74.1767 | 12.0111 | 110.464 | 27.4793 | 8.0194 | 98.4648 | 67.8854 | 24.5 | 28.6274 | 81 | 32 | 1.0021 | 68.6274 | 101 | 7990 | 32.549 | 109.1309 | 34.845 | 0 | 20.9375 | 0 | 41.6779 | 32.8281
9/29/2020 10:36:07.1 | 90.8479 | 1245 | 23 | 2500.7573 | 127.3214 | 79.8785 | 92.1227 | 29.6606 | 31.9881 | 0.04719 | 107.0611 | 11.321 | 70.6185 | 69.8442 | 55.2339 | 1.0076 | 99.5515 | 310.7453 | 251.89 | 92.252 | 705.0878 | 2.1052 | 451.9326 | 33.3427 | 47.4463 | 31.3367 | 74.4057 | 11.98 | 110.1009 | 27.6169 | 8.0362 | 98.5151 | 67.8162 | 24.5 | 28.6274 | 81 | 31 | 1.0002 | 68.2353 | 96 | 8160 | 32.549 | 109.4513 | 34.8663 | 0 | 20.5625 | 0 | 41.5772 | 32.7344
9/29/2020 10:36:08.1 | 90.8481 | 1246 | 23 | 2502.0129 | 127.2897 | 79.8838 | 92.1401 | 29.6592 | 31.9938 | 0.04827 | 107.0524 | 11.322 | 70.8754 | 69.7757 | 55.2612 | 0.99851 | 99.5498 | 310.2113 | 251.6647 | 92.3067 | 705.1744 | 2.089 | 451.4577 | 33.3512 | 47.7632 | 31.2906 | 74.4121 | 11.999 | 110.1833 | 27.4658 | 8.0259 | 98.4564 | 67.9724 | 24.5 | 28.6274 | 81 | 31 | 0.99992 | 68.2353 | 100 | 8070 | 32.549 | 108.8104 | 34.7565 | 0 | 20.3125 | 0 | 41.4795 | 32.7344
9/29/2020 10:36:09.1 | 90.8484 | 1247 | 23 | 2496.6656 | 127.647 | 79.8749 | 92.1677 | 29.653 | 31.9933 | 0.04905 | 106.9913 | 11.3317 | 70.8183 | 70.0425 | 55.2896 | 1.0005 | 99.5503 | 310.6329 | 251.4394 | 92.3366 | 705.1337 | 2.0793 | 450.0053 | 33.3733 | 47.6916 | 31.2377 | 74.2938 | 12.0096 | 109.6796 | 27.4456 | 8.0878 | 98.3725 | 67.9724 | 24.5 | 28.6274 | 81 | 32 | 0.99962 | 68.6274 | 100 | 8160 | 32.549 | 108.49 | 34.8023 | 0 | 19.9375 | 0 | 41.5253 | 32.7344
9/29/2020 10:36:10.1 | 90.8487 | 1248 | 23 | 2500.8823 | 127.2213 | 79.9205 | 92.1858 | 29.6573 | 31.9936 | 0.04926 | 107 | 11.3104 | 70.9039 | 70.4739 | 55.3188 | 1.0024 | 99.5481 | 310.1551 | 251.8619 | 92.537 | 705.0878 | 2.0895 | 451.4857 | 33.3182 | 47.6466 | 31.3897 | 74.449 | 11.9876 | 110.2936 | 27.6628 | 8.1058 | 98.2887 | 68.0659 | 24.5 | 28.6274 | 81 | 32 | 0.99947 | 68.6274 | 96 | 8240 | 32.549 | 109.4513 | 34.7839 | 0 | 20.1875 | 0 | 41.6901 | 32.7344
9/29/2020 10:36:11.1 | 90.849 | 1249 | 23 | 2498.3188 | 127.1607 | 79.9766 | 92.2143 | 29.6644 | 31.9962 | 0.04817 | 107.0262 | 11.3133 | 70.7326 | 69.513 | 55.353 | 1.0062 | 99.5503 | 310.0146 | 251.4112 | 92.3428 | 705.2152 | 2.023 | 450.7036 | 33.2682 | 47.5431 | 31.2377 | 74.6473 | 11.9769 | 110.1558 | 27.6102 | 8.0504 | 98.2216 | 68.0223 | 24.5 | 28.6274 | 82 | 32 | 0.99931 | 68.2353 | 100 | 7850 | 32.549 | 108.49 | 34.8175 | 0 | 18.5 | 0 | 42.7429 | 32.7344
9/29/2020 10:36:12.1 | 90.8492 | 1250 | 23 | 2503.0561 | 126.9039 | 80.0086 | 92.2486 | 29.6595 | 31.9872 | 0.04771 | 107.0349 | 11.3162 | 70.7041 | 70.4673 | 55.3066 | 0.99833 | 99.5481 | 310.3519 | 251.383 | 92.4512 | 705.3373 | 1.9829 | 448.7484 | 33.264 | 47.5551 | 31.3435 | 74.2124 | 12.0195 | 110.0975 | 27.3067 | 8.0001 | 97.9951 | 68.1721 | 24.5 | 28.2353 | 82 | 32 | 1.0023 | 68.2353 | 99 | 7990 | 32.549 | 108.49 | 34.6863 | 0 | 18.0625 | 0 | 43.6035 | 32.7344
9/29/2020 10:36:13.1 | 90.8495 | 1251 | 23 | 2501.8127 | 127.3304 | 80.0833 | 92.2704 | 29.6561 | 31.9961 | 0.04755 | 106.9826 | 11.3162 | 70.5328 | 70.1007 | 55.2207 | 0.99957 | 99.5503 | 310.4643 | 251.3267 | 92.3976 | 705.2559 | 1.9641 | 452.3515 | 33.3592 | 47.498 | 31.2906 | 74.5545 | 12.0225 | 110.2679 | 27.4591 | 8.0194 | 97.8441 | 68.1721 | 24.5 | 29.0196 | 82 | 32 | 0.99858 | 68.6274 | 96 | 8140 | 32.549 | 109.4513 | 34.7626 | 0 | 19.625 | 0 | 43.3594 | 32.7344
9/29/2020 10:36:14.1 | 90.8498 | 1252 | 23 | 2500.042 | 127.4777 | 80.0903 | 92.2897 | 29.6533 | 31.9901 | 0.04757 | 106.9826 | 11.322 | 70.961 | 69.9876 | 55.1622 | 1.0014 | 99.5486 | 309.3402 | 250.6789 | 92.5432 | 705.2047 | 1.998 | 451.3181 | 33.3741 | 47.2394 | 31.4358 | 74.4057 | 12.0066 | 110.4623 | 27.6695 | 8.0053 | 97.9028 | 68.309 | 24.5 | 28.6274 | 82 | 31 | 0.99806 | 68.6274 | 100 | 8120 | 32.549 | 108.8104 | 34.7534 | 0 | 19.8125 | 0 | 43.4326 | 32.7344
9/29/2020 10:36:15.1 | 90.8501 | 1253 | 23 | 2499.0709 | 127.5884 | 80.1434 | 92.299 | 29.6816 | 31.9814 | 0.04506 | 107.0087 | 11.3366 | 70.7612 | 69.6671 | 55.1465 | 1.0019 | 99.5481 | 310.4924 | 251.2985 | 92.5121 | 705.2914 | 2.045 | 449.8936 | 33.3901 | 47.5684 | 31.3897 | 74.5228 | 12.0005 | 110.1816 | 27.3728 | 8.12 | 98.0035 | 68.3154 | 24.5 | 28.6274 | 82 | 32 | 1.0012 | 68.6274 | 100 | 8190 | 32.549 | 108.49 | 34.7931 | 0.0625 | 19.875 | 0 | 43.5516 | 32.7344
9/29/2020 10:36:16.1 | 90.8504 | 1254 | 23 | 2499.4803 | 127.5222 | 80.1776 | 92.3252 | 29.6761 | 31.9712 | 0.04532 | 106.9651 | 11.3375 | 70.7041 | 70.6837 | 55.152 | 1.0015 | 99.5498 | 309.0311 | 250.8479 | 92.6888 | 705.3425 | 2.0487 | 451.7929 | 33.3799 | 47.6532 | 31.3503 | 74.5545 | 11.9952 | 110.1553 | 27.6695 | 8.1084 | 98.0706 | 68.4279 | 24.5 | 29.0196 | 82 | 31 | 0.99886 | 68.6274 | 96 | 8290 | 32.549 | 109.4513 | 34.8023 | 0 | 19.875 | 0 | 43.6676 | 32.7344
9/29/2020 10:36:17.1 | 90.8506 | 1255 | 23 | 2500.0905 | 127.2252 | 80.2573 | 92.3554 | 29.681 | 31.977 | 0.04643 | 106.9564 | 11.3434 | 70.8183 | 69.4342 | 55.1823 | 1.0156 | 99.5509 | 309.0311 | 250.9042 | 92.5246 | 705.4699 | 2.0246 | 450.7874 | 33.3098 | 47.7367 | 31.4629 | 74.5355 | 11.9883 | 109.7642 | 27.4915 | 7.9937 | 98.1041 | 68.4343 | 24.5 | 29.0196 | 82 | 32 | 0.99944 | 68.6274 | 100 | 7870 | 32.549 | 108.49 | 34.7412 | 0 | 19.875 | 0 | 43.5638 | 32.7344
9/29/2020 10:36:18.1 | 90.8509 | 1256 | 23 | 2499.3956 | 127.2064 | 80.2209 | 92.3743 | 29.6647 | 31.9981 | 0.04523 | 106.9476 | 11.3327 | 70.8468 | 69.1078 | 55.2257 | 1.0095 | 99.5492 | 309.003 | 250.8197 | 92.8518 | 705.4438 | 2.0308 | 449.9494 | 33.2955 | 47.6718 | 31.3761 | 74.4732 | 12.0126 | 110.0987 | 27.4254 | 8.0156 | 98.1209 | 68.552 | 24.5 | 28.6274 | 82 | 32 | 0.99791 | 68.6274 | 100 | 8020 | 32.549 | 108.8104 | 34.7778 | 0.0625 | 19.8125 | 0 | 43.5638 | 32.7344
9/29/2020 10:36:19.1 | 90.8512 | 1257 | 23 | 2499.237 | 127.168 | 80.2192 | 92.3967 | 29.6748 | 32.0058 | 0.04777 | 107.0262 | 11.3181 | 70.9325 | 69.4862 | 55.273 | 0.99797 | 99.5503 | 309.9022 | 250.369 | 92.6764 | 705.5461 | 2.0434 | 451.7091 | 33.2821 | 47.6916 | 31.4032 | 74.641 | 12.0308 | 110.1278 | 27.4456 | 8.0658 | 98.1041 | 68.5277 | 24.5 | 28.6274 | 82 | 32 | 0.99944 | 68.6274 | 96 | 8140 | 32.549 | 109.4513 | 34.8572 | 0.0625 | 20.5 | 0 | 42.9901 | 32.7344
9/29/2020 10:36:20.1 | 90.8515 | 1258 | 23 | 2502.0471 | 127.1912 | 80.2782 | 92.4394 | 29.6699 | 31.9846 | 0.04824 | 107.0349 | 11.322 | 70.8183 | 69.5264 | 55.3301 | 1.0023 | 99.5486 | 309.9584 | 250.707 | 92.4822 | 705.5764 | 2.0268 | 451.2063 | 33.3258 | 47.7433 | 31.3897 | 74.7402 | 12.0179 | 110.1261 | 27.5508 | 8.0903 | 98.2048 | 68.5648 | 24.5 | 28.6274 | 82 | 32 | 0.9987 | 68.6274 | 100 | 8090 | 32.549 | 108.49 | 34.729 | 0.0625 | 20.4375 | 0 | 42.7124 | 32.7344
9/29/2020 10:36:21.1 | 90.8517 | 1259 | 23 | 2501.6577 | 127.318 | 80.3227 | 92.4542 | 29.6718 | 31.9774 | 0.04675 | 107 | 11.3181 | 70.7326 | 70.2519 | 55.3693 | 0.99512 | 99.5475 | 309.003 | 250.1437 | 92.761 | 705.5252 | 2.0261 | 450.6477 | 33.3539 | 47.6267 | 31.3761 | 74.6283 | 12.0172 | 110.125 | 27.4321 | 8.0749 | 98.2719 | 68.7017 | 24.5 | 28.6274 | 82 | 31 | 1.0032 | 68.6274 | 100 | 8160 | 32.549 | 108.8104 | 34.8114 | 0.125 | 20.875 | 0 | 42.2852 | 32.7344
9/29/2020 10:36:22.1 | 90.852 | 1260 | 23 | 2501.6854 | 127.4996 | 80.3393 | 92.4683 | 29.6895 | 31.9892 | 0.04699 | 107.0087 | 11.3201 | 70.5899 | 69.5448 | 55.4077 | 1.0033 | 99.5486 | 309.3402 | 250.2845 | 92.7436 | 705.6474 | 2.0004 | 451.1505 | 33.4018 | 47.8666 | 31.3232 | 74.7096 | 12.0142 | 110.1261 | 27.3606 | 8.0697 | 98.3306 | 68.7515 | 24.5 | 28.6274 | 82 | 31 | 0.9991 | 68.2353 | 96 | 8240 | 32.549 | 109.4513 | 34.8053 | 0.1875 | 20.4375 | 0 | 42.6971 | 32.7344
9/29/2020 10:36:23.1 | 90.8523 | 1261 | 23 | 2498.6282 | 127.6233 | 80.3609 | 92.4976 | 29.6932 | 31.9893 | 0.04682 | 107.0436 | 11.3317 | 70.7326 | 69.2257 | 55.4433 | 1.004 | 99.5481 | 309.1716 | 250.3409 | 92.8282 | 705.6735 | 2.0166 | 451.346 | 33.3935 | 47.8017 | 31.3571 | 74.7961 | 12.021 | 109.9855 | 27.5576 | 8.08 | 98.3138 | 68.7835 | 24.5 | 28.6274 | 82 | 32 | 0.99883 | 68.6274 | 100 | 7820 | 32.549 | 108.49 | 34.7961 | 0.0625 | 20.4375 | 0 | 42.3492 | 32.7344
9/29/2020 10:36:24.1 | 90.8526 | 1262 | 23 | 2500.1053 | 127.188 | 80.4084 | 92.5254 | 29.6851 | 31.9998 | 0.04806 | 107.0611 | 11.3482 | 70.9039 | 69.288 | 55.4914 | 1.0023 | 99.5486 | 309.565 | 250.3972 | 92.6776 | 705.709 | 2.0175 | 449.5305 | 33.2973 | 47.3827 | 31.3503 | 74.7414 | 11.9906 | 110.2662 | 27.4996 | 8.0671 | 98.3306 | 68.8269 | 24.5 | 28.6274 | 82 | 32 | 1.0061 | 68.6274 | 101 | 7970 | 32.549 | 108.49 | 34.9823 | 0.0625 | 20.625 | 0 | 41.5832 | 32.7344
9/29/2020 10:36:25.1 | 90.8529 | 1263 | 23 | 2501.4538 | 127.1871 | 80.4444 | 92.5366 | 29.6694 | 32.0085 | 0.0467 | 107.0611 | 11.3579 | 70.5614 | 70.3414 | 55.5373 | 0.99049 | 99.5486 | 309.1154 | 249.9184 | 92.6527 | 705.6933 | 2.0525 | 452.575 | 33.3169 | 47.563 | 31.2241 | 74.7656 | 12.002 | 110.5183 | 27.6304 | 8.0878 | 98.4145 | 68.9075 | 24.5 | 28.6274 | 82 | 32 | 1.0014 | 68.6274 | 96 | 8090 | 32.549 | 109.7717 | 34.7778 | 0.0625 | 20.5 | 0 | 41.6016 | 32.7344
9/29/2020 10:36:26.1 | 90.8531 | 1264 | 23 | 2499.1867 | 127.3923 | 80.4934 | 92.5805 | 29.7039 | 32.0021 | 0.04684 | 107.0611 | 11.3579 | 70.647 | 69.7323 | 55.5886 | 1.0099 | 99.5475 | 308.3286 | 249.6367 | 92.7311 | 705.8771 | 2.0529 | 451.8767 | 33.3404 | 47.6466 | 31.4629 | 74.7961 | 11.9967 | 110.5172 | 27.3471 | 8.0581 | 98.4061 | 68.9331 | 24.5 | 28.6274 | 82 | 32 | 1.0023 | 68.6274 | 101 | 8090 | 32.549 | 108.8104 | 34.8969 | 0.0625 | 20.4375 | 0 | 41.507 | 32.8281
9/29/2020 10:36:27.1 | 90.8534 | 1265 | 23 | 2507.955 | 127.6547 | 80.517 | 92.5787 | 29.6998 | 32.0083 | 0.04276 | 107.0611 | 11.3405 | 70.961 | 69.9176 | 55.6388 | 1.0069 | 99.5492 | 309.3683 | 250.4535 | 92.7859 | 705.948 | 2.0744 | 450.9829 | 33.5263 | 47.8083 | 31.3965 | 74.9016 | 11.9967 | 110.4628 | 27.5643 | 8.1342 | 98.708 | 69.0698 | 24.5 | 29.0196 | 82 | 32 | 1.0032 | 69.4118 | 101 | 8310 | 32.549 | 108.8104 | 34.7626 | 0 | 19.3125 | 0 | 42.1295 | 32.8281
9/29/2020 10:36:28.1 | 90.8537 | 1266 | 23 | 2499.761 | 129.1742 | 80.553 | 92.5932 | 29.7039 | 32.0065 | 0.03409 | 107.1658 | 11.3405 | 70.9325 | 69.4174 | 55.6836 | 1.006 | 99.5509 | 308.8906 | 249.6649 | 92.6888 | 705.994 | 2.1167 | 449.1394 | 33.8145 | 47.9117 | 31.4032 | 74.9511 | 12.0293 | 110.8007 | 27.5117 | 8.1831 | 98.8422 | 69.0762 | 24 | 28.6274 | 82 | 31 | 0.99413 | 69.4118 | 97 | 8630 | 32.549 | 110.0922 | 34.6863 | 0 | 18.3125 | 0 | 43.0939 | 32.7344
9/29/2020 10:36:29.1 | 90.854 | 1267 | 23 | 2503.2055 | 129.1979 | 80.5691 | 92.6084 | 29.7084 | 31.992 | 0.0338 | 107.1396 | 11.3356 | 71.1037 | 69.6202 | 55.7333 | 1.0017 | 99.5486 | 308.8063 | 249.9466 | 92.8406 | 705.8969 | 2.0941 | 452.4353 | 33.8682 | 47.7632 | 31.33 | 74.9079 | 11.9883 | 111.0225 | 27.4658 | 8.1651 | 98.859 | 69.1568 | 24.5 | 29.0196 | 82 | 32 | 0.99788 | 69.4118 | 101 | 7870 | 32.549 | 109.1309 | 34.7199 | 0 | 20.8125 | 0 | 41.7114 | 32.8281
9/29/2020 10:36:30.1 | 90.8542 | 1268 | 23 | 2500.3468 | 129.2415 | 80.5701 | 92.6359 | 29.7062 | 32.0101 | 0.03593 | 107.1047 | 11.3405 | 70.9895 | 69.3922 | 55.7716 | 1.0037 | 99.5486 | 307.8227 | 249.3551 | 92.8344 | 705.8259 | 2.1314 | 450.7315 | 33.84 | 47.7049 | 31.3965 | 75.0998 | 12.0066 | 110.6303 | 27.7221 | 8.1406 | 99.0687 | 69.1695 | 24.5 | 29.0196 | 82 | 32 | 0.99956 | 69.4118 | 102 | 7920 | 32.549 | 109.1309 | 34.8969 | 0 | 20.3125 | 0 | 41.5161 | 32.8281
9/29/2020 10:36:31.1 | 90.8545 | 1269 | 23 | 2502.3866 | 129.1233 | 80.5867 | 92.6663 | 29.7002 | 31.9854 | 0.03682 | 107.1135 | 11.3424 | 70.7612 | 69.9192 | 55.7629 | 0.9953 | 99.5481 | 308.5534 | 249.3832 | 92.8157 | 705.9783 | 2.1522 | 451.2343 | 33.8366 | 47.8401 | 31.2241 | 74.833 | 12.0081 | 110.4337 | 27.4389 | 8.1509 | 99.2951 | 69.3063 | 24 | 29.4118 | 82 | 32 | 0.99348 | 69.4118 | 101 | 8190 | 32.549 | 109.7717 | 34.8541 | 0 | 20 | 0 | 42.0563 | 32.8281
9/29/2020 10:36:32.1 | 90.8548 | 1270 | 23 | 2502.6794 | 129.3062 | 80.6255 | 92.6688 | 29.7109 | 31.9916 | 0.03731 | 107.1047 | 11.3395 | 70.7041 | 69.5516 | 55.7295 | 1.0071 | 99.5486 | 308.3005 | 249.2987 | 92.9799 | 706.0295 | 2.1327 | 449.1674 | 33.8886 | 47.9117 | 31.4494 | 75.0007 | 12.0058 | 110.6023 | 27.5643 | 8.1471 | 99.3874 | 69.319 | 24 | 29.0196 | 82 | 32 | 1.0043 | 69.4118 | 97 | 8330 | 32.549 | 110.0922 | 34.8053 | 0 | 19.5 | 0 | 42.6636 | 32.8281
9/29/2020 10:36:33.1 | 90.8551 | 1271 | 23 | 2498.7873 | 129.3216 | 80.6206 | 92.6963 | 29.6962 | 31.9998 | 0.03605 | 107.1571 | 11.3501 | 71.0466 | 69.6269 | 55.715 | 1.0111 | 99.5492 | 308.0756 | 249.1579 | 92.9861 | 706.0806 | 2.1041 | 451.4577 | 33.8391 | 47.97 | 31.5158 | 75.3539 | 12.0157 | 110.911 | 27.4132 | 8.1535 | 99.3958 | 69.3318 | 24 | 29.0196 | 82 | 32 | 0.99791 | 69.4118 | 97 | 8140 | 32.549 | 110.4202 | 34.7809 | 0 | 19.6875 | 0 | 42.4622 | 32.8281
9/29/2020 10:36:34.1 | 90.8554 | 1272 | 23 | 2502.7319 | 129.0542 | 80.6767 | 92.7027 | 29.7212 | 31.9808 | 0.03526 | 107.1658 | 11.3414 | 70.9325 | 69.8308 | 55.7354 | 0.99851 | 99.5486 | 307.9632 | 249.4959 | 92.5793 | 705.948 | 2.0908 | 450.927 | 33.8251 | 48.0018 | 31.3965 | 75.0871 | 12.0073 | 110.5743 | 27.4456 | 8.1857 | 99.3622 | 69.2692 | 24.5 | 29.0196 | 82 | 32 | 0.99706 | 69.8039 | 102 | 8120 | 32.549 | 109.7717 | 34.6771 | 0 | 19.8125 | 0 | 42.8894 | 32.8281
9/29/2020 10:36:35.1 | 90.8556 | 1273 | 23 | 2501.3754 | 129.335 | 80.7554 | 92.7465 | 29.7355 | 31.9955 | 0.03837 | 107.1396 | 11.3337 | 70.7612 | 69.8742 | 55.7746 | 1.0181 | 99.5492 | 308.1599 | 249.0734 | 92.8767 | 705.8614 | 2.0906 | 450.536 | 33.8795 | 48.0601 | 31.3897 | 74.9944 | 11.9967 | 110.9671 | 27.3997 | 8.1367 | 99.3622 | 69.4123 | 24 | 29.0196 | 82 | 32 | 1.007 | 69.4118 | 97 | 8310 | 32.549 | 110.0922 | 34.9274 | 0 | 19.25 | 0 | 43.1854 | 32.8281
9/29/2020 10:36:36.1 | 90.8559 | 1274 | 23 | 2500.2881 | 129.4548 | 80.7898 | 92.7554 | 29.7409 | 32.0059 | 0.04182 | 107.1047 | 11.3346 | 71.0181 | 69.6068 | 55.812 | 1.0092 | 99.5492 | 307.7103 | 248.3974 | 92.9675 | 705.8311 | 2.103 | 450.7874 | 33.8938 | 48.2602 | 31.4032 | 74.9385 | 12.0035 | 110.6309 | 27.4982 | 8.1019 | 99.2784 | 69.4749 | 24.5 | 29.4118 | 82 | 32 | 1.0016 | 69.0196 | 97 | 8460 | 32.549 | 109.7717 | 34.7992 | 0 | 19 | 0 | 43.3746 | 32.8281
9/29/2020 10:36:37.1 | 90.8562 | 1275 | 23 | 2503.2602 | 129.4136 | 80.8214 | 92.79 | 29.7398 | 31.9975 | 0.04378 | 107.1396 | 11.3327 | 70.9039 | 69.9776 | 55.8441 | 0.9953 | 99.5498 | 308.4691 | 249.1861 | 92.8767 | 705.7445 | 2.0514 | 449.3908 | 33.9246 | 48.1634 | 31.4494 | 75.1926 | 11.9754 | 110.5474 | 27.5576 | 8.1599 | 99.2364 | 69.5681 | 24 | 29.4118 | 82 | 31 | 0.9995 | 69.4118 | 101 | 8020 | 32.549 | 108.8104 | 34.7351 | 0.0625 | 19.375 | 0 | 43.7744 | 32.8281
9/29/2020 10:36:38.1 | 90.8565 | 1276 | 23 | 2499.8158 | 129.6399 | 80.8235 | 92.8199 | 29.7471 | 32.0068 | 0.0451 | 107.0524 | 11.3249 | 70.7326 | 69.3821 | 55.8559 | 1.0031 | 99.552 | 307.4855 | 248.3974 | 93.0222 | 705.7392 | 2.0875 | 450.9829 | 33.9371 | 48.2668 | 31.3897 | 75.1431 | 11.9937 | 110.3256 | 27.2419 | 8.1522 | 99.228 | 69.6614 | 24 | 29.4118 | 82 | 31 | 1.0004 | 69.4118 | 97 | 8210 | 32.549 | 109.4513 | 34.8206 | 0 | 20.0625 | 0 | 43.7561 | 32.8281
9/29/2020 10:36:39.1 | 90.8568 | 1277 | 23 | 2498.6189 | 129.2886 | 80.8405 | 92.8272 | 29.7396 | 31.9972 | 0.04591 | 107.0349 | 11.3191 | 70.9039 | 69.3031 | 55.8493 | 1.006 | 99.5498 | 307.2888 | 248.6227 | 92.9252 | 706.0044 | 2.1125 | 451.7371 | 33.829 | 48.1118 | 31.4697 | 75.1926 | 11.983 | 110.4634 | 27.3471 | 8.1548 | 99.2867 | 69.6869 | 24.5 | 29.4118 | 82 | 32 | 1.006 | 69.4118 | 97 | 8210 | 32.549 | 109.7717 | 34.9029 | 0 | 20.5625 | 0 | 43.3197 | 32.8281
9/29/2020 10:36:40.1 | 90.857 | 1278 | 23 | 2502.7298 | 129.1229 | 80.8376 | 92.8129 | 29.7519 | 31.9807 | 0.0478 | 107.0873 | 11.3366 | 70.7897 | 69.5331 | 55.8301 | 0.99601 | 99.5486 | 308.0475 | 248.7354 | 93.0832 | 706.0295 | 2.13 | 449.5863 | 33.8412 | 47.6598 | 31.4494 | 75.3044 | 12.0179 | 110.4623 | 27.4132 | 8.1715 | 99.4377 | 69.7176 | 24.5 | 29.4118 | 82 | 31 | 1.0062 | 69.4118 | 102 | 8160 | 32.549 | 108.8104 | 34.8389 | 0 | 20.5 | 0 | 43.0756 | 32.8281
9/29/2020 10:36:41.1 | 90.8573 | 1279 | 23 | 2500.1737 | 129.4406 | 80.8452 | 92.8452 | 29.7525 | 31.9875 | 0.04916 | 107.1135 | 11.3434 | 70.6185 | 69.9042 | 55.8282 | 1.0072 | 99.5481 | 307.5698 | 248.1721 | 92.9252 | 706.2738 | 2.1108 | 450.7036 | 33.8898 | 48.3184 | 31.4494 | 75.3908 | 12.0073 | 110.2656 | 27.2945 | 8.1277 | 99.4461 | 69.7674 | 24.5 | 29.4118 | 82 | 31 | 0.99681 | 69.4118 | 97 | 8310 | 32.549 | 109.4513 | 34.845 | 0 | 20.1875 | 0 | 43.2648 | 32.8281
9/29/2020 10:36:42.1 | 90.8576 | 1280 | 23 | 2500.659 | 129.4816 | 80.8894 | 92.8796 | 29.7679 | 31.9833 | 0.05153 | 107.096 | 11.3492 | 70.9325 | 69.6051 | 55.8512 | 1.0062 | 99.5492 | 307.0921 | 247.9186 | 93.0645 | 706.396 | 2.1072 | 450.7315 | 33.9071 | 48.0535 | 31.4494 | 75.2853 | 11.9906 | 110.5189 | 27.4456 | 8.1161 | 99.4629 | 69.8172 | 24.5 | 29.4118 | 82 | 31 | 0.99382 | 69.4118 | 97 | 8380 | 32.549 | 109.4513 | 34.8083 | 0.0625 | 19.9375 | 0 | 43.0298 | 32.8281
9/29/2020 10:36:43.1 | 90.8579 | 1281 | 23 | 2500.42 | 129.2699 | 80.9365 | 92.9256 | 29.7445 | 31.9978 | 0.05446 | 107.0524 | 11.3453 | 71.0752 | 69.3838 | 55.8704 | 0.99281 | 99.5481 | 306.3615 | 247.6933 | 93.1677 | 706.4774 | 2.0857 | 449.4746 | 33.8484 | 48.0084 | 31.4494 | 75.3412 | 11.9937 | 110.4897 | 27.505 | 8.12 | 99.4545 | 69.9167 | 24 | 29.0196 | 82 | 31 | 0.99904 | 69.4118 | 101 | 7940 | 32.549 | 108.8104 | 34.9152 | 0.0625 | 20.6875 | 0 | 42.6636 | 32.8281
9/29/2020 10:36:44.1 | 90.8581 | 1282 | 23 | 2499.9173 | 129.2773 | 80.9876 | 92.9674 | 29.7666 | 32.0007 | 0.05578 | 107.1396 | 11.3453 | 71.1037 | 69.5532 | 55.9176 | 1.0063 | 99.5498 | 306.8392 | 248.0312 | 93.2771 | 706.6204 | 2.0977 | 451.5974 | 33.8436 | 48.0733 | 31.4765 | 75.4035 | 11.9845 | 110.6315 | 27.571 | 8.1922 | 99.4797 | 69.9921 | 24.5 | 29.8039 | 82 | 31 | 0.99666 | 69.4118 | 98 | 8090 | 32.549 | 109.7717 | 34.9915 | 0.0625 | 20.875 | 0 | 42.6971 | 32.8281
9/29/2020 10:36:45.1 | 90.8584 | 1283 | 23 | 2501.1769 | 129.1956 | 81.0094 | 92.993 | 29.7623 | 31.9992 | 0.05461 | 107.1484 | 11.3453 | 70.8754 | 69.9692 | 55.9668 | 1.0072 | 99.5464 | 307.1202 | 247.8904 | 93.2224 | 706.7269 | 2.1123 | 451.7929 | 33.8392 | 47.9117 | 31.4561 | 75.1494 | 11.9959 | 110.6001 | 27.5643 | 8.2025 | 99.6055 | 70.0227 | 24.5 | 29.0196 | 82 | 31 | 1.0087 | 69.4118 | 98 | 8160 | 32.549 | 110.0922 | 35.0342 | 0.1875 | 20.9375 | 0 | 42.1997 | 32.8281
9/29/2020 10:36:46.1 | 90.8587 | 1284 | 23 | 2500.7114 | 129.4087 | 81.0503 | 93.0049 | 29.7768 | 31.9911 | 0.05283 | 107.1396 | 11.3434 | 70.9039 | 69.9292 | 56.0052 | 0.99512 | 99.5503 | 307.1764 | 248.0594 | 93.3132 | 706.8491 | 2.1114 | 449.307 | 33.8887 | 47.9051 | 31.4032 | 75.2917 | 11.9769 | 110.66 | 27.6628 | 8.1857 | 99.6726 | 70.0725 | 24.5 | 29.0196 | 82 | 31 | 0.99956 | 69.8039 | 102 | 8120 | 32.549 | 109.1309 | 34.8633 | 0.125 | 20.4375 | 0 | 42.5079 | 32.8281
9/29/2020 10:36:47.1 | 90.859 | 1285 | 23 | 2502.207 | 129.475 | 81.0393 | 92.998 | 29.7825 | 31.9846 | 0.05344 | 107.0349 | 11.3366 | 70.5328 | 69.8726 | 56.0556 | 1.0172 | 99.5481 | 307.4855 | 247.6933 | 93.2162 | 706.9003 | 2.1353 | 451.8488 | 33.9264 | 48.0601 | 31.4168 | 75.3908 | 11.9944 | 110.4057 | 27.3471 | 8.178 | 99.6474 | 70.1848 | 24.5 | 29.0196 | 82 | 31 | 0.99663 | 69.4118 | 97 | 8260 | 32.549 | 109.7717 | 35.0922 | 0.125 | 20.375 | 0 | 42.1143 | 32.8281
9/29/2020 10:36:48.1 | 90.8593 | 1286 | 23 | 2502.5263 | 129.6077 | 81.0646 | 93.0156 | 29.7802 | 31.9801 | 0.05086 | 107.0524 | 11.3395 | 70.6185 | 69.3267 | 56.075 | 1.017 | 99.5492 | 307.1202 | 248.0312 | 93.1254 | 706.7677 | 2.1258 | 449.4467 | 33.9635 | 48.0667 | 31.3503 | 75.4962 | 11.9921 | 110.6309 | 27.4591 | 8.1535 | 99.5635 | 70.2218 | 24 | 29.0196 | 82 | 31 | 0.99385 | 69.8039 | 97 | 8430 | 32.549 | 109.7717 | 34.7809 | 0 | 19.625 | 0 | 42.0349 | 32.9219
9/29/2020 10:36:49.1 | 90.8595 | 1287 | 23 | 2497.5928 | 129.5797 | 81.1126 | 93.0332 | 29.7663 | 31.9815 | 0.05099 | 106.9826 | 11.3298 | 70.9039 | 69.2173 | 56.0297 | 0.99352 | 99.5503 | 306.0242 | 247.4398 | 93.3679 | 706.6706 | 2.117 | 450.3963 | 33.8912 | 48.015 | 31.4887 | 75.4467 | 12.0149 | 110.464 | 27.5117 | 8.1522 | 99.5719 | 70.2524 | 24.5 | 29.0196 | 82 | 31 | 1.0014 | 69.4118 | 101 | 7820 | 32.549 | 109.1309 | 34.9457 | 0.0625 | 19.875 | 0 | 42.1539 | 32.8281
9/29/2020 10:36:50.1 | 90.8598 | 1288 | 23 | 2501.9052 | 129.2014 | 81.1123 | 93.0488 | 29.7689 | 31.9784 | 0.05446 | 106.9476 | 11.3327 | 70.8754 | 69.2964 | 55.9879 | 1.0053 | 99.5498 | 306.7549 | 247.6933 | 93.2709 | 706.7875 | 2.1181 | 451.5974 | 33.8494 | 48.015 | 31.429 | 75.5457 | 12.0028 | 110.6315 | 27.5117 | 8.1677 | 99.5216 | 70.2959 | 24.5 | 29.0196 | 82 | 31 | 0.99986 | 69.4118 | 97 | 8140 | 32.549 | 109.7717 | 34.9396 | 0 | 20.625 | 0 | 41.7358 | 32.8281
9/29/2020 10:36:51.1 | 90.8601 | 1289 | 23 | 2501.1131 | 129.6122 | 81.1147 | 93.0718 | 29.7792 | 31.9732 | 0.05404 | 106.9476 | 11.3143 | 70.8754 | 69.4627 | 55.9857 | 1.0169 | 99.5503 | 307.2045 | 247.6088 | 93.2946 | 706.8491 | 2.1247 | 450.5639 | 33.9475 | 48.1953 | 31.509 | 75.4708 | 11.9929 | 110.8561 | 27.4321 | 8.1393 | 99.53 | 70.1223 | 24.5 | 29.4118 | 83 | 31 | 1.0003 | 69.4118 | 97 | 8260 | 32.549 | 109.7717 | 34.9701 | 0.125 | 20.0625 | 0 | 41.8243 | 32.9219
9/29/2020 10:36:52.1 | 90.8604 | 1290 | 23 | 2498.6622 | 129.7337 | 81.131 | 93.0857 | 29.7695 | 31.9834 | 0.05384 | 106.9389 | 11.3104 | 70.7612 | 69.3519 | 56.0238 | 1.0072 | 99.5492 | 305.4341 | 247.2426 | 93.1316 | 706.8491 | 2.1351 | 451.8209 | 33.9436 | 48.3833 | 31.4561 | 75.6016 | 12.0157 | 110.7149 | 27.4658 | 8.1251 | 99.5551 | 70.3711 | 24.5 | 29.4118 | 83 | 31 | 1.0019 | 69.4118 | 102 | 8120 | 32.549 | 109.1309 | 34.8816 | 0 | 19.75 | 0 | 41.6992 | 32.9219
9/29/2020 10:36:53.1 | 90.8606 | 1291 | 23 | 2499.1249 | 129.7129 | 81.1447 | 93.1071 | 29.7823 | 31.9734 | 0.05233 | 106.9913 | 11.289 | 71.275 | 69.5448 | 56.0744 | 1.011 | 99.5486 | 305.968 | 246.8764 | 93.3803 | 706.8439 | 2.126 | 451.2901 | 33.9495 | 47.8732 | 31.4494 | 75.4594 | 11.999 | 110.7984 | 27.6304 | 8.1909 | 99.5132 | 70.4642 | 24.5 | 29.0196 | 83 | 31 | 1.0008 | 69.4118 | 97 | 8430 | 32.549 | 109.7717 | 34.9457 | 0.0625 | 19.9375 | 0 | 41.8579 | 32.8281
9/29/2020 10:36:54.1 | 90.8609 | 1292 | 23 | 2498.8741 | 129.6249 | 81.1842 | 93.1508 | 29.7788 | 31.9726 | 0.05131 | 107.0087 | 11.2871 | 71.0752 | 69.6754 | 56.1297 | 1.0092 | 99.5486 | 306.1648 | 246.5948 | 93.2697 | 706.869 | 2.0884 | 449.1394 | 33.9175 | 48.1688 | 31.482 | 75.3464 | 12.0119 | 110.6583 | 27.4052 | 8.1277 | 99.4881 | 70.4949 | 24.5 | 29.4118 | 83 | 31 | 0.99889 | 69.4118 | 97 | 8290 | 32.549 | 109.7717 | 34.7992 | 0 | 19.75 | 0 | 42.1539 | 32.8281
9/29/2020 10:36:55.1 | 90.8612 | 1293 | 23 | 2498.9836 | 129.3169 | 81.2252 | 93.154 | 29.7743 | 31.9836 | 0.05313 | 107 | 11.29 | 70.9895 | 70.2087 | 56.178 | 1.0054 | 99.5481 | 306.221 | 247.1581 | 93.5867 | 706.9253 | 2.0625 | 449.8936 | 33.8413 | 47.9382 | 31.4494 | 75.7197 | 12.0081 | 110.3216 | 27.6965 | 8.0852 | 99.4797 | 70.514 | 24.5 | 29.0196 | 83 | 31 | 1.0042 | 69.4118 | 101 | 7900 | 32.549 | 108.8104 | 34.9274 | 0 | 18.6875 | 0 | 43.0664 | 32.9219
9/29/2020 10:36:56.1 | 90.8615 | 1294 | 23 | 2499.1385 | 129.2479 | 81.2447 | 93.1638 | 29.7821 | 31.9622 | 0.05312 | 106.9913 | 11.2861 | 70.647 | 70.1473 | 56.2196 | 1.0037 | 99.5486 | 305.9399 | 246.7638 | 93.3853 | 706.9253 | 2.0348 | 451.5136 | 33.8228 | 48.0336 | 31.3965 | 75.4645 | 11.9997 | 110.3222 | 27.4254 | 8.0826 | 99.3287 | 70.6135 | 24.5 | 29.0196 | 83 | 31 | 1.0015 | 69.4118 | 97 | 8190 | 32.549 | 109.4513 | 34.9426 | 0.0625 | 19.0625 | 0 | 43.7042 | 32.9219
9/29/2020 10:36:57.1 | 90.8618 | 1295 | 23 | 2498.9712 | 129.218 | 81.2644 | 93.1961 | 29.7985 | 31.963 | 0.05005 | 107.0174 | 11.2677 | 70.7612 | 69.7106 | 56.2565 | 0.99957 | 99.5492 | 305.9399 | 246.5948 | 93.2771 | 707.0475 | 2.0696 | 451.2901 | 33.8136 | 48.0733 | 31.4494 | 75.7502 | 11.9959 | 110.5189 | 27.4658 | 8.1458 | 99.2113 | 70.713 | 24.5 | 29.4118 | 83 | 31 | 0.99883 | 69.4118 | 97 | 8260 | 32.549 | 109.7717 | 34.8175 | 0 | 19.5625 | 0 | 43.9667 | 32.9219
9/29/2020 10:36:58.1 | 90.862 | 1296 | 23 | 2501.7453 | 128.9887 | 81.301 | 93.2188 | 29.809 | 31.966 | 0.04786 | 106.9564 | 11.2687 | 70.8754 | 69.6503 | 56.2984 | 1.0087 | 99.5486 | 305.1531 | 246.8764 | 93.5009 | 707.2564 | 2.1063 | 449.6701 | 33.7927 | 47.9501 | 31.509 | 75.5826 | 12.002 | 110.4903 | 27.393 | 8.2051 | 99.3203 | 70.7691 | 24.5 | 29.0196 | 83 | 31 | 0.99724 | 69.4118 | 102 | 8160 | 32.549 | 108.8104 | 34.8328 | 0 | 19.6875 | 0 | 43.5486 | 32.9219
9/29/2020 10:36:59.1 | 90.8623 | 1297 | 23 | 2497.5313 | 129.3785 | 81.3122 | 93.2516 | 29.815 | 31.9569 | 0.0464 | 106.9564 | 11.2599 | 70.7612 | 69.8024 | 56.3312 | 1.0024 | 99.5481 | 305.3217 | 246.3695 | 93.5867 | 707.3222 | 2.1221 | 450.4522 | 33.8378 | 47.5246 | 31.4358 | 75.7692 | 11.9914 | 110.3497 | 27.6965 | 8.2012 | 99.3455 | 70.75 | 24.5 | 29.4118 | 83 | 31 | 0.99916 | 69.4118 | 97 | 8310 | 32.549 | 109.7717 | 34.9701 | 0 | 19.4375 | 0 | 43.9423 | 32.8281
9/29/2020 10:37:00.1 | 90.8626 | 1298 | 23 | 2499.4241 | 129.1058 | 81.3458 | 93.2562 | 29.8037 | 31.9524 | 0.04633 | 106.9302 | 11.2406 | 70.9895 | 70.0125 | 56.3694 | 0.99583 | 99.5475 | 306.3615 | 246.5666 | 93.4649 | 707.3681 | 2.1026 | 450.5639 | 33.792 | 48.015 | 31.4426 | 75.6448 | 11.9792 | 110.5452 | 27.4065 | 8.1277 | 99.3455 | 70.8558 | 24.5 | 29.0196 | 83 | 31 | 0.99477 | 69.4118 | 97 | 8430 | 32.549 | 109.7717 | 34.9762 | 0 | 20.6875 | 0 | 42.7032 | 32.9219
9/29/2020 10:37:01.1 | 90.8629 | 1299 | 23 | 2500.1291 | 129.2738 | 81.3595 | 93.2844 | 29.8115 | 31.9472 | 0.04469 | 106.9476 | 11.2376 | 71.1323 | 69.57 | 56.3836 | 1.0122 | 99.5481 | 305.3498 | 246.285 | 93.67 | 707.3222 | 2.0992 | 449.4467 | 33.8455 | 48.0787 | 31.4887 | 75.5572 | 11.9807 | 110.5457 | 27.366 | 8.0684 | 99.4126 | 70.8992 | 24.5 | 29.4118 | 83 | 31 | 0.9995 | 69.4118 | 101 | 7970 | 32.549 | 108.8104 | 34.9823 | 0 | 19.8125 | 0 | 42.9382 | 32.8281
9/29/2020 10:37:02.1 | 90.8631 | 1300 | 23 | 2499.0649 | 129.3184 | 81.3751 | 93.3105 | 29.7988 | 31.9545 | 0.04489 | 106.9826 | 11.2289 | 70.7326 | 69.7607 | 56.3688 | 1.0152 | 99.5481 | 305.7432 | 246.116 | 93.5556 | 707.3681 | 2.1287 | 451.9326 | 33.8428 | 48.1118 | 31.4426 | 75.787 | 11.9777 | 110.4337 | 27.3997 | 8.1496 | 99.4797 | 71.005 | 24 | 29.4118 | 83 | 31 | 0.99022 | 69.4118 | 97 | 8120 | 32.549 | 109.7717 | 34.9853 | 0 | 20.6875 | 0 | 42.7399 | 32.9219
9/29/2020 10:37:03.1 | 90.8634 | 1301 | 23 | 2501.5229 | 129.2859 | 81.417 | 93.3355 | 29.8084 | 31.9417 | 0.04601 | 107.0436 | 11.2318 | 70.8754 | 70.4838 | 56.374 | 1.0083 | 99.5481 | 305.3217 | 245.8343 | 93.6463 | 707.5059 | 2.142 | 451.1505 | 33.8676 | 48.1052 | 31.5158 | 75.8302 | 12.0028 | 110.6578 | 27.393 | 8.1612 | 99.53 | 70.9246 | 24.5 | 29.8039 | 83 | 31 | 1.0008 | 69.4118 | 98 | 8210 | 32.549 | 109.7717 | 34.9304 | 0 | 20.625 | 0 | 42.6117 | 32.9219
9/29/2020 10:37:04.1 | 90.8637 | 1302 | 23 | 2498.9496 | 129.5982 | 81.4367 | 93.3556 | 29.8202 | 31.9444 | 0.04539 | 107.0349 | 11.2289 | 70.6756 | 69.5348 | 56.3709 | 1.0014 | 99.5498 | 304.7316 | 245.9188 | 93.6339 | 707.5519 | 2.1462 | 449.3908 | 33.9142 | 47.9885 | 31.4697 | 75.7185 | 12.0119 | 110.4914 | 27.4321 | 8.1625 | 99.5719 | 71.0802 | 24.5 | 29.4118 | 83 | 31 | 1.0017 | 69.4118 | 102 | 8120 | 32.549 | 108.8104 | 34.9823 | 0 | 20.0625 | 0 | 42.6117 | 32.9219
9/29/2020 10:37:05.1 | 90.864 | 1303 | 23 | 2496.7742 | 129.4162 | 81.4322 | 93.3765 | 29.8298 | 31.9479 | 0.04585 | 107.0174 | 11.2435 | 71.4177 | 70.0475 | 56.3777 | 1.0094 | 99.5475 | 304.8159 | 245.6371 | 93.5134 | 707.4036 | 2.1269 | 451.5974 | 33.8381 | 48.1184 | 31.4887 | 75.9419 | 12.0338 | 110.4331 | 27.4065 | 8.1393 | 99.6222 | 71.098 | 24.5 | 29.0196 | 83 | 31 | 0.99586 | 69.4118 | 97 | 8210 | 32.549 | 109.7717 | 34.9274 | 0 | 20.6875 | 0 | 42.2028 | 32.9219
9/29/2020 10:37:06.1 | 90.8642 | 1304 | 23 | 2502.5175 | 129.0915 | 81.3926 | 93.4057 | 29.825 | 31.9434 | 0.04643 | 107.0174 | 11.257 | 70.9039 | 69.9392 | 56.4055 | 0.99191 | 99.5486 | 305.0688 | 245.8061 | 94.0651 | 707.4088 | 2.1161 | 450.7874 | 33.8301 | 47.8799 | 31.4426 | 76.0104 | 12.0058 | 110.7424 | 27.6371 | 8.1625 | 99.6055 | 71.1541 | 24.5 | 29.4118 | 83 | 31 | 1.0018 | 69.4118 | 98 | 8410 | 32.549 | 110.0922 | 34.8785 | 0.0625 | 20.625 | 0 | 41.8854 | 32.9219
9/29/2020 10:37:07.1 | 90.8645 | 1305 | 23 | 2500.6609 | 129.4219 | 81.4739 | 93.4476 | 29.8267 | 31.9398 | 0.04522 | 107.0349 | 11.2687 | 71.0752 | 70.0907 | 56.4338 | 1.001 | 99.5481 | 304.6473 | 245.4963 | 93.7557 | 707.5623 | 2.1061 | 449.2791 | 33.8914 | 48.1184 | 31.5891 | 75.8924 | 11.999 | 110.7138 | 27.6695 | 8.1741 | 99.6558 | 71.242 | 24.5 | 29.4118 | 83 | 31 | 1.0019 | 69.4118 | 102 | 7870 | 32.549 | 109.1309 | 35.1227 | 0.0625 | 20.125 | 0 | 41.9281 | 32.9219
9/29/2020 10:37:08.1 | 90.8648 | 1306 | 23 | 2502.3061 | 129.5827 | 81.5105 | 93.4545 | 29.841 | 31.9365 | 0.04434 | 107.0524 | 11.2687 | 70.6756 | 69.8592 | 56.4754 | 1.0085 | 99.5469 | 304.5911 | 245.6653 | 93.6948 | 707.5415 | 2.128 | 451.8209 | 33.956 | 47.8984 | 31.562 | 75.8797 | 12.0399 | 110.3205 | 27.0772 | 8.1664 | 99.6474 | 71.3657 | 24.5 | 29.0196 | 83 | 31 | 0.99846 | 69.4118 | 97 | 8090 | 32.549 | 109.7717 | 35.1013 | 0.0625 | 19.6875 | 0 | 42.0349 | 32.9219
9/29/2020 10:37:09.1 | 90.8651 | 1307 | 23 | 2499.3971 | 129.7207 | 81.5282 | 93.4768 | 29.8359 | 31.924 | 0.04536 | 106.9913 | 11.2726 | 70.8183 | 70.2403 | 56.5155 | 1.0124 | 99.5503 | 305.0969 | 245.4118 | 93.8042 | 707.4548 | 2.1185 | 450.0053 | 33.9526 | 47.9634 | 31.4494 | 75.9419 | 12.0051 | 110.6881 | 27.6169 | 8.1586 | 99.6139 | 71.2599 | 24 | 29.4118 | 83 | 31 | 0.99983 | 69.4118 | 97 | 8190 | 32.549 | 109.7717 | 34.9243 | 0.125 | 19.9375 | 0 | 41.925 | 32.9219
9/29/2020 10:37:10.1 | 90.8654 | 1308 | 23 | 2498.9865 | 129.5202 | 81.5444 | 93.5116 | 29.8371 | 31.9267 | 0.04634 | 107.0262 | 11.2881 | 70.9039 | 70.1855 | 56.584 | 1.0079 | 99.5481 | 303.8604 | 244.9612 | 93.7793 | 707.4652 | 2.103 | 450.5919 | 33.8922 | 48.0919 | 31.5687 | 75.6689 | 12.0195 | 110.5177 | 27.4321 | 8.1599 | 99.5468 | 71.372 | 24 | 29.0196 | 83 | 31 | 1.0023 | 69.4118 | 102 | 8020 | 32.549 | 109.1309 | 34.9762 | 0.125 | 20.3125 | 0 | 41.8304 | 32.9219
9/29/2020 10:37:11.1 | 90.8656 | 1309 | 23 | 2498.9506 | 129.5871 | 81.5627 | 93.5339 | 29.8323 | 31.9252 | 0.04524 | 106.9913 | 11.2881 | 70.9039 | 70.2469 | 56.6565 | 0.99993 | 99.5492 | 303.9728 | 245.0456 | 93.6948 | 707.4704 | 2.1143 | 451.8209 | 33.9139 | 48.0535 | 31.5226 | 75.9292 | 11.999 | 110.3228 | 27.4982 | 8.2257 | 99.5887 | 71.3784 | 24 | 29.0196 | 83 | 31 | 1.004 | 69.4118 | 97 | 8240 | 32.549 | 109.7717 | 34.9884 | 0.0625 | 19.875 | 0 | 41.8121 | 32.9219
9/29/2020 10:37:12.1 | 90.8659 | 1310 | 23 | 2500.8976 | 129.4853 | 81.6111 | 93.5501 | 29.8388 | 31.9257 | 0.04427 | 107 | 11.3065 | 70.5614 | 70.3862 | 56.7126 | 1.004 | 99.5486 | 304.5349 | 245.0175 | 93.7557 | 707.2919 | 2.1234 | 450.3684 | 33.9127 | 48.2734 | 31.5023 | 75.9419 | 11.9921 | 110.6303 | 27.2486 | 8.1561 | 99.5216 | 71.5083 | 24 | 29.4118 | 83 | 31 | 1.0051 | 69.4118 | 97 | 8380 | 32.549 | 109.7717 | 34.7992 | 0.0625 | 19.875 | 0 | 41.806 | 32.9219
9/29/2020 10:37:13.1 | 90.8662 | 1311 | 23 | 2498.216 | 129.599 | 81.6655 | 93.5695 | 29.8376 | 31.9286 | 0.0452 | 107.0174 | 11.3055 | 71.0752 | 70.212 | 56.7486 | 1.0014 | 99.5481 | 304.4506 | 244.8485 | 93.9073 | 707.2407 | 2.1236 | 449.8936 | 33.9047 | 48.0733 | 31.4887 | 75.9977 | 11.9716 | 110.2096 | 27.571 | 8.1342 | 99.5468 | 71.595 | 24.5 | 29.4118 | 83 | 31 | 1.0024 | 69.4118 | 101 | 7820 | 32.549 | 109.1309 | 34.9457 | 0.125 | 19.75 | 0 | 41.8854 | 32.9219
9/29/2020 10:37:14.1 | 90.8665 | 1312 | 23 | 2501.6188 | 129.1223 | 81.6702 | 93.5875 | 29.8549 | 31.9314 | 0.04486 | 107 | 11.3065 | 70.961 | 70.2817 | 56.8023 | 1.0095 | 99.5498 | 304.6192 | 244.9048 | 93.865 | 707.3733 | 2.1006 | 452.7426 | 33.826 | 48.08 | 31.5552 | 75.806 | 11.9914 | 110.4074 | 27.2095 | 8.0723 | 99.4713 | 71.6574 | 24 | 29.0196 | 83 | 31 | 1.0031 | 69.4118 | 97 | 8070 | 32.549 | 109.4513 | 34.9487 | 0.0625 | 18.8125 | 0 | 43.0206 | 32.9219
9/29/2020 10:37:15.1 | 90.8667 | 1313 | 23 | 2499.0905 | 129.4299 | 81.717 | 93.6039 | 29.8515 | 31.9352 | 0.04607 | 106.9651 | 11.3075 | 70.8754 | 70.3431 | 56.8506 | 1.0053 | 99.5486 | 304.563 | 244.8203 | 93.9918 | 707.3629 | 2.0773 | 449.7819 | 33.8735 | 48.3184 | 31.3829 | 75.9355 | 11.9883 | 110.3502 | 27.505 | 8.1483 | 99.3538 | 71.6447 | 24 | 29.4118 | 83 | 31 | 0.99532 | 69.4118 | 97 | 8260 | 32.549 | 109.7717 | 34.8633 | 0.0625 | 19.5625 | 0 | 42.572 | 32.9219
9/29/2020 10:37:16.1 | 90.867 | 1314 | 23 | 2501.2888 | 129.3679 | 81.7058 | 93.6133 | 29.8635 | 31.9529 | 0.04517 | 106.9127 | 11.3162 | 71.0752 | 70.2552 | 56.904 | 1.0006 | 99.5492 | 304.5349 | 245.1301 | 93.9371 | 707.4036 | 2.0815 | 450.2287 | 33.888 | 48.2085 | 31.5416 | 76.0282 | 11.9899 | 110.883 | 27.4982 | 8.1767 | 99.3371 | 71.6944 | 24 | 29.4118 | 83 | 31 | 1.0036 | 69.4118 | 102 | 8090 | 32.549 | 109.1309 | 34.906 | 0.0625 | 19.1875 | 0 | 43.1854 | 32.9219
9/29/2020 10:37:17.1 | 90.8673 | 1315 | 23 | 2499.4188 | 129.5187 | 81.7536 | 93.6571 | 29.8764 | 31.9482 | 0.04376 | 106.9215 | 11.323 | 70.9039 | 70.2718 | 56.9497 | 1.0106 | 99.5475 | 304.3663 | 244.595 | 94.0104 | 707.4548 | 2.0882 | 451.8488 | 33.8989 | 48.235 | 31.5023 | 75.905 | 11.9944 | 110.4331 | 27.6304 | 8.1367 | 99.2951 | 71.8064 | 24.5 | 29.0196 | 83 | 31 | 1.0004 | 69.4118 | 97 | 8310 | 32.549 | 109.7717 | 34.9945 | 0.0625 | 18.875 | 0 | 43.5516 | 32.9219
9/29/2020 10:37:18.1 | 90.8676 | 1316 | 23 | 2500.1363 | 129.5025 | 81.7547 | 93.6869 | 29.8692 | 31.9559 | 0.0438 | 106.9826 | 11.324 | 70.7897 | 70.1722 | 56.9582 | 0.99815 | 99.5486 | 303.9166 | 244.764 | 93.8949 | 707.5822 | 2.0959 | 449.5025 | 33.9042 | 48.2151 | 31.509 | 76.183 | 12.0028 | 110.2662 | 27.505 | 8.1535 | 99.2784 | 71.8624 | 24 | 29.4118 | 83 | 31 | 0.99556 | 69.4118 | 97 | 8480 | 32.549 | 109.7717 | 34.8389 | 0 | 19.375 | 0 | 43.7714 | 32.9219
9/29/2020 10:37:19.1 | 90.8679 | 1317 | 23 | 2499.7539 | 129.4876 | 81.7345 | 93.7167 | 29.8709 | 31.9504 | 0.04374 | 107.0436 | 11.3075 | 70.8754 | 70.3497 | 56.8554 | 0.99957 | 99.5498 | 303.2703 | 244.3133 | 93.9495 | 707.7702 | 2.0859 | 449.8098 | 33.8946 | 48.1184 | 31.4358 | 76.0904 | 12.0073 | 110.2393 | 27.5643 | 8.1393 | 99.3119 | 71.893 | 24.5 | 29.4118 | 83 | 32 | 1.0024 | 69.4118 | 101 | 7940 | 32.549 | 108.8104 | 34.9976 | 0 | 19.5 | 0 | 43.8324 | 32.9219
9/29/2020 10:37:20.1 | 90.8681 | 1318 | 23 | 2500.2851 | 129.2286 | 81.7677 | 93.7306 | 29.8722 | 31.9587 | 0.04389 | 107 | 11.324 | 70.7897 | 70.0774 | 56.7971 | 1.0019 | 99.5481 | 303.4951 | 244.0598 | 93.9856 | 707.9999 | 2.0808 | 452.2677 | 33.8316 | 48.0018 | 31.6284 | 76.0777 | 12.0255 | 110.5457 | 27.4982 | 8.1754 | 99.3706 | 71.9248 | 24 | 29.4118 | 83 | 32 | 1.0018 | 69.4118 | 97 | 8140 | 32.549 | 109.4513 | 34.9579 | 0 | 20.25 | 0 | 43.3319 | 32.9219
9/29/2020 10:37:21.1 | 90.8684 | 1319 | 23 | 2499.6859 | 129.3753 | 81.8127 | 93.7537 | 29.8594 | 31.9787 | 0.04524 | 107.0349 | 11.321 | 70.7612 | 69.8158 | 56.7873 | 0.99156 | 99.5492 | 303.2703 | 243.919 | 93.8825 | 707.9487 | 2.1061 | 451.6812 | 33.866 | 48.0468 | 31.562 | 76.0713 | 11.9997 | 110.0146 | 27.4915 | 8.1806 | 99.4545 | 72.0114 | 24.5 | 29.4118 | 83 | 31 | 1.0083 | 69.4118 | 97 | 8210 | 32.549 | 109.7717 | 34.9884 | 0 | 20.375 | 0 | 43.2678 | 32.9219
9/29/2020 10:37:22.1 | 90.8687 | 1320 | 23 | 2501.0712 | 129.4856 | 81.8131 | 93.7479 | 29.8518 | 31.9641 | 0.04856 | 107.0262 | 11.3259 | 70.7897 | 70.2569 | 56.8293 | 1.0051 | 99.5486 | 303.467 | 243.7782 | 94.0949 | 707.9842 | 2.1021 | 450.0332 | 33.9138 | 47.9634 | 31.5552 | 76.1893 | 11.98 | 110.3782 | 27.6169 | 8.1509 | 99.5468 | 72.1043 | 24.5 | 29.0196 | 83 | 32 | 1.0032 | 69.4118 | 102 | 8160 | 32.549 | 108.8104 | 34.9853 | 0.0625 | 20.4375 | 0 | 43.1976 | 32.9219
9/29/2020 10:37:23.1 | 90.869 | 1321 | 23 | 2492.3636 | 129.6638 | 81.7984 | 93.7841 | 29.8777 | 31.964 | 0.04703 | 107.0087 | 11.3434 | 70.8468 | 70.2071 | 56.8961 | 0.99548 | 99.5481 | 302.1744 | 243.243 | 93.8825 | 707.9895 | 2.1181 | 450.9829 | 33.845 | 48.3052 | 31.562 | 76.2198 | 12.0187 | 110.5177 | 27.281 | 8.1264 | 99.4126 | 72.0114 | 24.5 | 28.2353 | 83 | 31 | 1.0076 | 68.6274 | 96 | 8190 | 32.549 | 109.7717 | 35.3424 | 0 | 20.625 | 0 | 42.5659 | 32.9219
9/29/2020 10:37:24.1 | 90.8692 | 1322 | 23 | 2498.8628 | 128.1689 | 81.8319 | 93.8215 | 29.8709 | 31.9805 | 0.05386 | 106.8778 | 11.3424 | 70.8754 | 70.0841 | 56.9765 | 1.0101 | 99.5481 | 303.8604 | 244.1162 | 94.1433 | 707.908 | 2.0837 | 451.1784 | 33.5415 | 48.2217 | 31.562 | 76.3873 | 11.9982 | 111.162 | 27.5117 | 7.9924 | 99.0603 | 72.21 | 24.5 | 28.6274 | 83 | 31 | 1.0055 | 68.6274 | 96 | 8160 | 32.549 | 110.4202 | 35.1074 | 0 | 19.75 | 0 | 43.4967 | 32.9219
9/29/2020 10:37:25.1 | 90.8695 | 1323 | 23 | 2495.1086 | 127.654 | 81.8539 | 93.8347 | 29.871 | 31.9707 | 0.05678 | 106.8167 | 11.3521 | 70.9325 | 69.4274 | 57.0386 | 1.0046 | 99.5503 | 302.7364 | 243.5247 | 93.9433 | 707.6584 | 2.0337 | 450.3405 | 33.3509 | 48.1634 | 31.4494 | 76.3315 | 12.0028 | 110.9402 | 27.3997 | 8.0066 | 98.7248 | 72.154 | 24.5 | 28.2353 | 83 | 32 | 0.99892 | 68.6274 | 96 | 8140 | 32.549 | 110.4202 | 35.1837 | 0 | 21.4375 | 0 | 42.0502 | 32.9219
9/29/2020 10:37:26.1 | 90.8698 | 1324 | 23 | 2497.0417 | 127.0237 | 81.8525 | 93.8573 | 29.8531 | 31.9891 | 0.0604 | 106.7993 | 11.355 | 70.8754 | 70.2768 | 57.1043 | 1.0063 | 99.5469 | 303.4108 | 243.7218 | 94.07 | 707.6386 | 2.0383 | 449.9774 | 33.2119 | 48.2469 | 31.4765 | 76.164 | 11.9914 | 111.0488 | 27.3795 | 7.9833 | 98.6325 | 72.1794 | 24.5 | 28.6274 | 83 | 32 | 0.99925 | 68.6274 | 101 | 8090 | 32.549 | 109.7717 | 34.8175 | 0 | 18.875 | 0 | 43.0298 | 32.9219
9/29/2020 10:37:27.1 | 90.8701 | 1325 | 23 | 2495.6931 | 126.9843 | 81.8886 | 93.878 | 29.8677 | 31.9677 | 0.06084 | 106.7557 | 11.3531 | 70.7326 | 69.4459 | 57.1775 | 1.0272 | 99.5464 | 302.3711 | 243.1303 | 93.8526 | 707.389 | 2.0046 | 452.0722 | 33.1868 | 48.3251 | 31.5226 | 76.2388 | 12.0005 | 111.1603 | 27.3539 | 8.0194 | 98.3641 | 72.4709 | 24.5 | 28.2353 | 83 | 32 | 1 | 68.2353 | 100 | 8160 | 32.549 | 109.7717 | 34.7443 | 0.0625 | 19.8125 | 0 | 43.1824 | 32.9219
9/29/2020 10:37:28.1 | 90.8704 | 1326 | 23 | 2500.4828 | 126.6393 | 81.9181 | 93.9032 | 29.8606 | 31.9895 | 0.06505 | 106.7382 | 11.3492 | 70.9039 | 69.7958 | 57.2475 | 1.0076 | 99.5481 | 302.9331 | 243.7782 | 94.3072 | 707.2209 | 1.9792 | 450.7874 | 33.1641 | 47.9316 | 31.5687 | 76.3073 | 11.9906 | 110.6578 | 27.8475 | 8.0697 | 98.2719 | 72.3653 | 24.5 | 28.6274 | 83 | 31 | 0.99724 | 68.2353 | 97 | 8210 | 32.549 | 109.7717 | 34.7931 | 0 | 21.8125 | 0 | 41.7602 | 32.9219
9/29/2020 10:37:29.1 | 90.8706 | 1327 | 23 | 2498.5031 | 126.9996 | 81.9427 | 93.9229 | 29.8653 | 31.9755 | 0.06432 | 106.8167 | 11.3414 | 70.8468 | 69.6554 | 57.2923 | 0.99851 | 99.5481 | 302.9331 | 243.412 | 94.1495 | 707.1801 | 2.0292 | 450.8991 | 33.2271 | 48.3317 | 31.4629 | 76.1957 | 12.0179 | 110.5457 | 27.4658 | 8.0194 | 98.4648 | 72.4645 | 24.5 | 28.6274 | 83 | 32 | 1.0019 | 68.2353 | 100 | 7820 | 32.549 | 109.1309 | 34.6832 | 0 | 20.3125 | 0 | 42.2424 | 32.9219
9/29/2020 10:37:30.1 | 90.8709 | 1328 | 23 | 2496.2448 | 127.1306 | 81.9707 | 93.9409 | 29.8488 | 31.9839 | 0.06439 | 106.8691 | 11.3424 | 70.6756 | 69.6754 | 57.3327 | 1.0023 | 99.5492 | 302.4835 | 243.243 | 94.234 | 707.343 | 2.0359 | 449.5584 | 33.2309 | 48.2668 | 31.5687 | 76.3809 | 11.9891 | 110.5189 | 27.7679 | 8.0156 | 98.4816 | 72.5141 | 24.5 | 28.6274 | 83 | 32 | 1.0004 | 68.2353 | 100 | 8090 | 32.549 | 109.1309 | 34.7961 | 0.0625 | 19.8125 | 0 | 43.0481 | 32.9219
9/29/2020 10:37:31.1 | 90.8712 | 1329 | 23 | 2499.3057 | 126.8373 | 81.9982 | 93.9713 | 29.8638 | 31.9786 | 0.06398 | 106.8865 | 11.3405 | 70.8183 | 70.0941 | 57.3796 | 1.0072 | 99.5492 | 302.7364 | 243.2148 | 94.1247 | 707.4652 | 2.0144 | 450.3684 | 33.1985 | 48.3569 | 31.5158 | 76.3188 | 11.9929 | 111.0511 | 27.4389 | 8.022 | 98.3138 | 72.5637 | 24.5 | 28.2353 | 83 | 32 | 0.998 | 68.2353 | 99 | 8260 | 32.549 | 109.4513 | 34.7107 | 0 | 18.75 | 0 | 43.8202 | 32.9219
9/29/2020 10:37:32.1 | 90.8715 | 1330 | 23 | 2499.6474 | 126.605 | 82.0195 | 93.9955 | 29.877 | 31.9791 | 0.06323 | 106.8865 | 11.3424 | 70.5899 | 69.7924 | 57.4097 | 1.0067 | 99.5475 | 302.7926 | 243.1867 | 94.1856 | 707.4245 | 1.9936 | 451.1226 | 33.1404 | 48.5767 | 31.5158 | 76.3315 | 12.0126 | 111.3575 | 27.5576 | 7.9666 | 98.1377 | 72.5637 | 24.5 | 28.2353 | 83 | 31 | 0.99709 | 68.6274 | 96 | 8210 | 32.549 | 110.4202 | 34.6558 | 0 | 20.6875 | 0 | 42.1631 | 32.9219
9/29/2020 10:37:33.1 | 90.8718 | 1331 | 23 | 2502.1358 | 126.5208 | 82.0132 | 94.0091 | 29.8768 | 31.9853 | 0.06193 | 106.8778 | 11.3259 | 71.1894 | 69.9842 | 57.4335 | 1.0017 | 99.5481 | 302.8488 | 243.4402 | 93.9371 | 707.3785 | 1.9978 | 452.1281 | 33.1514 | 48.6733 | 31.6149 | 76.4241 | 11.9937 | 110.9379 | 27.2877 | 8.0014 | 98.1964 | 72.7558 | 24.5 | 28.2353 | 83 | 32 | 1.0013 | 68.2353 | 96 | 8090 | 32.549 | 110.0922 | 34.8633 | 0.0625 | 20.9375 | 0 | 41.7664 | 32.9219
9/29/2020 10:37:34.1 | 90.872 | 1332 | 23 | 2496.7851 | 126.7186 | 82.0559 | 94.0313 | 29.8714 | 31.9817 | 0.06236 | 106.9127 | 11.3201 | 71.1608 | 69.9442 | 57.4683 | 1.0024 | 99.5486 | 302.6521 | 242.6515 | 94.3433 | 707.4548 | 2.0191 | 451.7091 | 33.1322 | 48.3317 | 31.5552 | 76.2947 | 12.0073 | 110.5463 | 27.571 | 8.062 | 98.4145 | 72.6999 | 24.5 | 28.6274 | 83 | 32 | 1.0017 | 68.2353 | 101 | 7940 | 32.549 | 109.4513 | 34.7992 | 0.0625 | 20.25 | 0 | 42.4286 | 32.9219
9/29/2020 10:37:35.1 | 90.8723 | 1333 | 23 | 2500.2906 | 126.5858 | 82.0993 | 94.0413 | 29.8627 | 31.9795 | 0.06318 | 107 | 11.3036 | 71.1323 | 70.353 | 57.4879 | 1.0126 | 99.5481 | 302.2587 | 242.7923 | 94.3371 | 707.5258 | 2.0405 | 449.3629 | 33.1439 | 48.3251 | 31.5945 | 76.3873 | 12.024 | 110.2096 | 27.4591 | 8.0439 | 98.3893 | 72.6872 | 24.5 | 28.2353 | 84 | 31 | 1.0015 | 68.2353 | 96 | 8160 | 32.549 | 109.7717 | 34.7626 | 0.0625 | 20 | 0 | 42.6056 | 32.9219
9/29/2020 10:37:36.1 | 90.8726 | 1334 | 23 | 2501.9365 | 126.7649 | 82.1032 | 94.0687 | 29.8595 | 31.9854 | 0.06163 | 107.0087 | 11.3036 | 70.9895 | 70.1655 | 57.5167 | 1.001 | 99.5486 | 302.3149 | 243.1022 | 94.3855 | 707.791 | 2.0228 | 450.6198 | 33.2127 | 48.3251 | 31.5687 | 76.4862 | 12.0088 | 110.2382 | 27.4591 | 8.0336 | 98.2635 | 72.7622 | 24.5 | 28.2353 | 84 | 31 | 1.0014 | 68.2353 | 96 | 8260 | 32.549 | 109.4513 | 34.7839 | 0.0625 | 19.3125 | 0 | 43.0786 | 32.9219
9/29/2020 10:37:37.1 | 90.8729 | 1335 | 23 | 2498.3645 | 126.9047 | 82.0759 | 94.1094 | 29.8563 | 31.9745 | 0.06059 | 106.9826 | 11.2978 | 70.6185 | 69.9276 | 57.5343 | 1.0071 | 99.5486 | 302.5959 | 242.6234 | 94.306 | 707.8871 | 2.0064 | 451.0667 | 33.2008 | 48.0853 | 31.5349 | 76.4051 | 12.0035 | 110.0701 | 27.5832 | 7.9846 | 98.1796 | 72.78 | 24.5 | 28.6274 | 84 | 32 | 1.0007 | 68.2353 | 100 | 8190 | 32.549 | 108.8104 | 34.8755 | 0.125 | 19.0625 | 0 | 43.6127 | 32.9219
9/29/2020 10:37:38.1 | 90.8731 | 1336 | 23 | 2499.3008 | 126.7385 | 82.048 | 94.1244 | 29.8556 | 31.9799 | 0.05879 | 106.9913 | 11.3181 | 70.647 | 69.8942 | 57.5463 | 1.0128 | 99.5486 | 301.6404 | 242.3699 | 94.3247 | 708.0198 | 1.9856 | 449.8377 | 33.1708 | 48.4668 | 31.5484 | 76.2262 | 11.9929 | 110.0701 | 27.4982 | 8.0143 | 98.1041 | 72.8919 | 24.5 | 29.0196 | 84 | 31 | 0.99532 | 68.2353 | 96 | 8410 | 32.549 | 109.4513 | 34.7321 | 0.125 | 19.3125 | 0 | 43.6096 | 32.9219
9/29/2020 10:37:39.1 | 90.8734 | 1337 | 23 | 2499.7465 | 126.7118 | 82.0828 | 94.1521 | 29.8371 | 31.991 | 0.05645 | 106.9127 | 11.3065 | 70.9325 | 69.6119 | 57.5845 | 0.99993 | 99.5469 | 301.6966 | 241.9192 | 94.3681 | 708.1514 | 1.963 | 451.2901 | 33.1697 | 48.1515 | 31.4549 | 76.6168 | 12.0013 | 109.9283 | 27.4928 | 8.0478 | 98.0286 | 72.953 | 24.5 | 28.2353 | 84 | 31 | 1.0024 | 68.2353 | 96 | 8090 | 32.549 | 109.4513 | 34.9182 | 0.0625 | 19.0625 | 0 | 44.2108 | 32.9219
9/29/2020 10:37:40.1 | 90.8737 | 1338 | 23 | 2501.478 | 126.6853 | 82.143 | 94.1707 | 29.8346 | 31.9938 | 0.05429 | 106.9127 | 11.3017 | 70.4472 | 70.2751 | 57.6305 | 1.0037 | 99.5486 | 301.7247 | 241.7502 | 94.3309 | 708.3968 | 1.9535 | 452.4074 | 33.1857 | 48.3701 | 31.6678 | 76.6777 | 12.002 | 110.3782 | 27.505 | 8.0413 | 97.9532 | 73.0038 | 24.5 | 29.0196 | 84 | 31 | 1.0027 | 68.6274 | 100 | 7900 | 32.549 | 108.49 | 34.7504 | -0.0625 | 20.5625 | 0 | 43.7164 | 32.9219
9/29/2020 10:37:41.1 | 90.874 | 1339 | 23 | 2501.3605 | 127.0746 | 82.2167 | 94.1806 | 29.8369 | 31.9834 | 0.05496 | 106.8953 | 11.2919 | 70.8468 | 70.2817 | 57.6677 | 1.0129 | 99.5492 | 302.4273 | 242.229 | 94.3855 | 708.3916 | 1.9783 | 449.3629 | 33.2861 | 48.2217 | 31.6081 | 76.5357 | 11.9724 | 109.9306 | 27.0381 | 8.0104 | 98.0454 | 73.047 | 24.5 | 29.0196 | 84 | 31 | 0.99928 | 68.2353 | 96 | 8260 | 32.549 | 109.4513 | 34.79 | -0.0625 | 19.75 | 0 | 43.8507 | 32.9219
9/29/2020 10:37:42.1 | 90.8743 | 1340 | 23 | 2501.3236 | 127.1783 | 82.1916 | 94.1882 | 29.8383 | 31.9752 | 0.05501 | 106.8778 | 11.2774 | 70.8754 | 70.2071 | 57.701 | 0.99868 | 99.5481 | 302.8769 | 242.2854 | 94.2638 | 708.4323 | 2.0082 | 451.346 | 33.3128 | 48.1436 | 31.5552 | 76.5598 | 12.0013 | 110.2376 | 27.0111 | 8.004 | 98.1545 | 73.1462 | 24.5 | 28.2353 | 84 | 32 | 1.0049 | 68.2353 | 96 | 8330 | 32.549 | 109.4513 | 34.8053 | -0.1875 | 19.3125 | 0 | 43.985 | 32.9219
9/29/2020 10:37:43.1 | 90.8745 | 1341 | 23 | 2495.0609 | 127.206 | 82.2069 | 94.2198 | 29.8539 | 31.9835 | 0.05679 | 106.9738 | 11.2755 | 70.7041 | 70.1173 | 57.7297 | 1.0019 | 99.5481 | 301.0784 | 241.6657 | 94.2886 | 708.3613 | 1.9814 | 449.8377 | 33.2366 | 48.1184 | 31.6216 | 76.783 | 12.0005 | 110.2096 | 26.9854 | 8.071 | 98.1041 | 73.3076 | 24.5 | 28.6274 | 84 | 31 | 0.99858 | 68.6274 | 100 | 8240 | 32.549 | 108.8104 | 34.9029 | -0.1875 | 19.75 | 0 | 43.9392 | 32.9219
9/29/2020 10:37:44.1 | 90.8748 | 1342 | 23 | 2501.3526 | 126.5903 | 82.2555 | 94.2304 | 29.8445 | 31.985 | 0.05809 | 106.9302 | 11.2541 | 70.9325 | 69.8559 | 57.7675 | 1.0076 | 99.5492 | 302.062 | 242.229 | 94.4885 | 708.5388 | 2.0082 | 450.3684 | 33.1625 | 48.125 | 31.5878 | 76.4431 | 11.9997 | 110.0427 | 27.6237 | 8.0633 | 98.2048 | 73.2759 | 24.5 | 28.6274 | 84 | 31 | 1.0004 | 68.2353 | 97 | 8410 | 32.549 | 109.4513 | 34.6893 | -0.1875 | 21.4375 | 0 | 42.6819 | 32.9219
9/29/2020 10:37:45.1 | 90.8751 | 1343 | 23 | 2496.8596 | 126.788 | 82.3122 | 94.2721 | 29.8518 | 31.9711 | 0.05371 | 106.9302 | 11.2541 | 70.9895 | 69.7974 | 57.8018 | 1.0063 | 99.5498 | 301.5561 | 241.3841 | 94.4885 | 708.5754 | 2.0427 | 450.4522 | 33.1512 | 48.0733 | 31.6881 | 76.7893 | 12.0028 | 110.5194 | 27.5184 | 8.0336 | 98.4061 | 73.2708 | 24.5 | 28.6274 | 84 | 31 | 1.0001 | 68.6274 | 97 | 8070 | 32.549 | 109.7717 | 34.7595 | -0.25 | 21.4375 | 0 | 42.1814 | 32.9219
9/29/2020 10:37:46.1 | 90.8754 | 1344 | 23 | 2503.1574 | 126.5906 | 82.3151 | 94.2946 | 29.8543 | 31.9814 | 0.05339 | 107.0174 | 11.2609 | 70.647 | 70.0059 | 57.8272 | 0.99583 | 99.5486 | 301.9776 | 242.4262 | 94.4761 | 708.59 | 2.047 | 451.9884 | 33.1883 | 48.2668 | 31.6013 | 76.7272 | 11.9982 | 110.7704 | 27.505 | 8.0027 | 98.4983 | 73.3877 | 24.5 | 28.6274 | 84 | 31 | 1.0027 | 68.2353 | 101 | 7920 | 32.549 | 109.1309 | 34.8724 | -0.25 | 20.8125 | 0 | 42.3523 | 32.9219
9/29/2020 10:37:47.1 | 90.8756 | 1345 | 23 | 2499.1103 | 127.0819 | 82.3179 | 94.2937 | 29.8441 | 31.9719 | 0.05154 | 107.0524 | 11.2454 | 70.7326 | 70.3779 | 57.8555 | 1.0046 | 99.5486 | 301.809 | 241.5812 | 94.6276 | 708.7226 | 2.035 | 450.4243 | 33.2581 | 48.1701 | 31.6149 | 76.8324 | 11.9929 | 110.7424 | 27.4591 | 8.0285 | 98.5822 | 73.4004 | 24.5 | 29.0196 | 84 | 31 | 1.0033 | 68.2353 | 96 | 8210 | 32.549 | 109.7717 | 34.6008 | -0.1875 | 20.5625 | 0 | 42.1631 | 32.9219
9/29/2020 10:37:48.1 | 90.8759 | 1346 | 23 | 2503.0804 | 126.8627 | 82.3147 | 94.2945 | 29.8331 | 31.974 | 0.05343 | 107.0698 | 11.2444 | 70.7041 | 70.2817 | 57.8747 | 1.0147 | 99.5486 | 302.062 | 241.9755 | 94.4401 | 708.6871 | 2.0303 | 449.6701 | 33.2523 | 48.5899 | 31.6216 | 76.6904 | 12.0013 | 110.3222 | 27.4132 | 8.0968 | 98.4899 | 73.5059 | 24.5 | 28.6274 | 84 | 31 | 1.0036 | 68.6274 | 96 | 8240 | 32.549 | 109.7717 | 34.8206 | -0.3125 | 20.375 | 0 | 41.8945 | 32.9219
9/29/2020 10:37:49.1 | 90.8762 | 1347 | 23 | 2496.8953 | 127.2373 | 82.3283 | 94.3096 | 29.8544 | 31.9705 | 0.05196 | 107.0524 | 11.2396 | 70.7326 | 70.0641 | 57.8905 | 0.9937 | 99.5492 | 300.5164 | 240.9052 | 94.5183 | 708.6412 | 2.0221 | 450.8712 | 33.2693 | 48.3118 | 31.6149 | 76.8692 | 11.9845 | 110.4908 | 27.4982 | 8.0594 | 98.4648 | 73.3508 | 24.5 | 28.2353 | 84 | 31 | 0.9995 | 68.6274 | 100 | 8240 | 32.549 | 108.8104 | 34.7961 | -0.25 | 19.625 | 0 | 42.3187 | 32.9219
9/29/2020 10:37:50.1 | 90.8765 | 1348 | 23 | 2500.4232 | 126.8247 | 82.3245 | 94.3337 | 29.8602 | 31.9823 | 0.05418 | 107.0436 | 11.2289 | 70.647 | 70.4325 | 57.9283 | 0.99637 | 99.5469 | 301.7247 | 241.6939 | 94.5308 | 708.6412 | 1.988 | 450.0891 | 33.2082 | 48.3251 | 31.7207 | 76.8819 | 11.9769 | 110.2365 | 27.6169 | 8.0388 | 98.3558 | 73.45 | 24.5 | 28.6274 | 84 | 31 | 0.99956 | 68.2353 | 96 | 8240 | 32.549 | 109.4513 | 34.7504 | -0.1875 | 20.375 | 0 | 41.8243 | 32.9219
9/29/2020 10:37:51.1 | 90.8768 | 1349 | 23 | 2498.3383 | 126.6961 | 82.3763 | 94.3364 | 29.8695 | 31.9701 | 0.0537 | 107.0611 | 11.2231 | 70.5043 | 69.759 | 57.9611 | 0.99922 | 99.5486 | 300.6569 | 241.1305 | 94.7604 | 708.7279 | 1.9852 | 450.3405 | 33.1442 | 48.3118 | 31.7274 | 76.8197 | 11.9868 | 110.5183 | 27.4982 | 7.9911 | 98.3054 | 73.605 | 24.5 | 28.6274 | 84 | 31 | 1.0008 | 68.2353 | 96 | 8090 | 32.549 | 109.4513 | 34.7321 | -0.25 | 19.25 | 0 | 42.4988 | 32.9219
9/29/2020 10:37:52.1 | 90.877 | 1350 | 23 | 2499.8442 | 126.6604 | 82.4246 | 94.3706 | 29.8684 | 31.9644 | 0.05362 | 107.0524 | 11.2241 | 70.5614 | 70.217 | 57.9958 | 1.0072 | 99.5498 | 301.4718 | 241.3841 | 94.7058 | 708.8448 | 1.9801 | 452.7426 | 33.1575 | 48.0985 | 31.6678 | 76.9617 | 11.9891 | 110.4074 | 27.4389 | 7.9859 | 98.2803 | 73.5491 | 24.5 | 29.0196 | 84 | 31 | 0.99883 | 68.2353 | 100 | 7870 | 32.549 | 108.8104 | 34.7992 | -0.25 | 20.125 | 0 | 42.1936 | 32.9219
9/29/2020 10:37:53.1 | 90.8773 | 1351 | 23 | 2500.146 | 126.8136 | 82.4207 | 94.4218 | 29.8643 | 31.967 | 0.05384 | 107.0349 | 11.2173 | 70.8183 | 70.4408 | 58.0074 | 0.99886 | 99.5498 | 301.3313 | 241.6094 | 94.6462 | 708.7832 | 1.9783 | 450.955 | 33.2016 | 48.1899 | 31.482 | 77.0492 | 11.9944 | 110.1273 | 27.5319 | 8.0233 | 98.2383 | 73.7219 | 24.5 | 28.6274 | 84 | 31 | 0.99886 | 68.6274 | 96 | 8190 | 32.549 | 109.4513 | 34.7443 | -0.3125 | 19.625 | 0 | 42.7185 | 32.9219
9/29/2020 10:37:54.1 | 90.8776 | 1352 | 23 | 2499.7469 | 126.7698 | 82.4687 | 94.4386 | 29.8715 | 31.9773 | 0.05214 | 107 | 11.2037 | 70.647 | 69.7089 | 58.0179 | 1.0056 | 99.5492 | 301.1346 | 240.5391 | 94.8274 | 708.8135 | 1.9776 | 450.3684 | 33.1849 | 48.125 | 31.5213 | 76.6904 | 11.9777 | 110.4348 | 27.6237 | 8.0555 | 98.23 | 73.6596 | 24.5 | 28.6274 | 84 | 31 | 1.0069 | 68.6274 | 96 | 8240 | 32.549 | 109.4513 | 34.7839 | -0.25 | 18.9375 | 0 | 43.3685 | 32.9219
9/29/2020 10:37:55.1 | 90.8779 | 1353 | 23 | 2497.3554 | 127.0064 | 82.4859 | 94.4617 | 29.8733 | 31.986 | 0.05457 | 107.0349 | 11.1988 | 70.5328 | 70.1871 | 58.0294 | 0.98657 | 99.5486 | 300.9941 | 240.9334 | 94.743 | 709.0694 | 1.9634 | 451.8767 | 33.215 | 47.9832 | 31.6949 | 77.0986 | 11.9944 | 110.2382 | 27.4793 | 8.0581 | 98.2048 | 73.8222 | 24.5 | 28.6274 | 84 | 31 | 0.99977 | 68.2353 | 100 | 8190 | 32.549 | 108.8104 | 34.8267 | -0.25 | 20.625 | 0 | 42.5293 | 32.9219
9/29/2020 10:37:56.1 | 90.8781 | 1354 | 23 | 2501.5746 | 126.6983 | 82.5311 | 94.4737 | 29.8827 | 31.9848 | 0.05427 | 107.0524 | 11.1814 | 70.961 | 70.1938 | 58.041 | 1.0104 | 99.5481 | 301.1627 | 240.9615 | 94.6884 | 709.059 | 1.9728 | 449.8377 | 33.1923 | 48.08 | 31.6284 | 77.1417 | 12.0119 | 110.5177 | 27.3147 | 8.0426 | 98.1796 | 73.859 | 24.5 | 29.0196 | 84 | 31 | 0.99596 | 68.2353 | 96 | 8360 | 32.549 | 109.4513 | 34.6802 | -0.1875 | 19.4375 | 0 | 43.7988 | 32.9219
9/29/2020 10:37:57.1 | 90.8784 | 1355 | 23 | 2499.9931 | 126.9172 | 82.6291 | 94.4907 | 29.8783 | 31.9795 | 0.05429 | 107.0524 | 11.162 | 70.4186 | 70.7496 | 58.0542 | 1.0054 | 99.5481 | 300.5726 | 241.0179 | 94.779 | 709.0485 | 1.9708 | 450.2287 | 33.2267 | 47.97 | 31.6149 | 76.9376 | 11.9876 | 110.1536 | 27.6237 | 7.9473 | 98.1377 | 73.9454 | 24.5 | 28.2353 | 84 | 31 | 0.99931 | 68.6274 | 96 | 8070 | 32.549 | 109.4513 | 34.7717 | -0.25 | 19.125 | 0 | 43.9209 | 32.9219
9/29/2020 10:37:58.1 | 90.8787 | 1356 | 23 | 2499.4714 | 126.9056 | 82.6337 | 94.5057 | 29.8836 | 31.9738 | 0.05337 | 107.0262 | 11.1542 | 70.7041 | 70.0641 | 58.0608 | 1.0003 | 99.5498 | 299.8981 | 240.2292 | 94.8274 | 708.9775 | 1.9584 | 451.765 | 33.2168 | 47.97 | 31.6813 | 77.0365 | 11.9724 | 110.2393 | 27.7814 | 7.9975 | 98.1125 | 74.1561 | 24.5 | 28.6274 | 84 | 31 | 1.0017 | 68.2353 | 100 | 7900 | 32.549 | 108.8104 | 34.7626 | -0.25 | 19.125 | 0 | 44.1437 | 32.9219
9/29/2020 10:37:59.1 | 90.879 | 1357 | 23 | 2498.3841 | 126.8628 | 82.6263 | 94.5219 | 29.8861 | 31.9544 | 0.05219 | 107.0436 | 11.13 | 70.8754 | 70.1223 | 58.0767 | 0.99708 | 99.5481 | 299.5328 | 240.2011 | 94.779 | 709.013 | 1.9561 | 450.0332 | 33.1911 | 48.28 | 31.6745 | 77.3331 | 12.0051 | 110.0975 | 27.4658 | 7.9821 | 98.079 | 74.0012 | 24.5 | 29.0196 | 84 | 31 | 1.0016 | 68.2353 | 96 | 8160 | 32.549 | 109.4513 | 34.9152 | -0.25 | 19.5625 | 0 | 44.2383 | 32.9219
9/29/2020 10:38:00.1 | 90.8792 | 1358 | 23 | 2501.7118 | 126.6502 | 82.654 | 94.5525 | 29.8695 | 31.9635 | 0.05404 | 107.0349 | 11.13 | 70.9325 | 70.3298 | 58.0934 | 1.0033 | 99.5486 | 300.6569 | 240.4827 | 94.64 | 709.0538 | 1.965 | 450.2567 | 33.1796 | 48.1316 | 31.6745 | 77.2406 | 12.0157 | 110.2942 | 27.3147 | 7.9846 | 98.1209 | 74.2983 | 24.5 | 28.6274 | 84 | 31 | 1.0003 | 68.2353 | 96 | 8310 | 32.549 | 109.4513 | 34.7656 | -0.1875 | 20.1875 | 0 | 43.7531 | 32.9219
9/29/2020 10:38:01.1 | 90.8795 | 1359 | 23 | 2501.8805 | 126.9855 | 82.7093 | 94.5927 | 29.8718 | 31.9798 | 0.05246 | 107.0262 | 11.1106 | 70.647 | 69.9409 | 58.0913 | 1.0035 | 99.5526 | 300.4321 | 240.3701 | 94.64 | 709.0684 | 1.9816 | 451.4019 | 33.2692 | 48.1833 | 31.6407 | 77.3394 | 12.0073 | 110.1861 | 27.1042 | 8.0491 | 98.2132 | 74.2171 | 24.5 | 28.6274 | 84 | 31 | 1.0036 | 68.2353 | 100 | 8240 | 32.549 | 108.49 | 34.8663 | -0.1875 | 19.375 | 0 | 44.1498 | 32.9219
9/29/2020 10:38:02.1 | 90.8798 | 1360 | 23 | 2499.7874 | 127.196 | 82.7287 | 94.5952 | 29.8787 | 31.9659 | 0.05292 | 107.0349 | 11.1106 | 71.0181 | 69.8525 | 58.0973 | 0.99815 | 99.5537 | 299.7857 | 240.2011 | 94.4823 | 709.1707 | 1.9878 | 450.0053 | 33.2966 | 48.2217 | 31.6678 | 77.3267 | 12.0028 | 110.2713 | 27.3012 | 8.0594 | 98.188 | 74.292 | 24.5 | 29.0196 | 84 | 31 | 0.99657 | 68.2353 | 96 | 8410 | 32.549 | 109.4513 | 34.7443 | -0.1875 | 19.625 | 0 | 44.0857 | 32.9219
9/29/2020 10:38:03.1 | 90.8801 | 1361 | 23 | 2500.0485 | 126.9757 | 82.7543 | 94.6175 | 29.8827 | 31.9559 | 0.05174 | 107.0174 | 11.0873 | 70.7897 | 69.7005 | 58.1232 | 1.0124 | 99.5543 | 299.87 | 239.8631 | 94.8274 | 709.2376 | 1.9615 | 452.0164 | 33.2455 | 48.1767 | 31.7545 | 77.2342 | 12.0028 | 110.2158 | 27.571 | 8.0259 | 98.1629 | 74.2742 | 24.5 | 28.2353 | 84 | 31 | 1.0006 | 68.6274 | 100 | 7850 | 32.549 | 108.8104 | 34.7504 | -0.1875 | 20.1875 | 0 | 43.6371 | 32.9219
9/29/2020 10:38:04.1 | 90.8804 | 1362 | 23 | 2497.0958 | 126.6992 | 82.8264 | 94.6546 | 29.8605 | 31.9563 | 0.05245 | 106.9826 | 11.0602 | 70.961 | 69.6035 | 58.1565 | 1.0063 | 99.5549 | 298.8584 | 239.7786 | 94.8758 | 709.2115 | 1.9809 | 452.6867 | 33.1312 | 48.0733 | 31.6149 | 77.3825 | 12.0028 | 110.3845 | 27.4132 | 7.9975 | 98.23 | 74.391 | 24.5 | 29.0196 | 84 | 31 | 1.0021 | 68.6274 | 101 | 7900 | 32.549 | 108.8104 | 34.6924 | -0.125 | 21.0625 | 0 | 43.0084 | 32.9219
9/29/2020 10:38:05.1 | 90.8806 | 1363 | 23 | 2500.9584 | 126.2852 | 82.855 | 94.6719 | 29.8683 | 31.9532 | 0.05178 | 107.0349 | 11.0359 | 70.9325 | 69.8392 | 58.201 | 1.0033 | 99.5566 | 300.0949 | 240.0321 | 94.8634 | 709.364 | 2.0046 | 450.4801 | 33.0717 | 48.1118 | 31.76 | 77.1721 | 12.0013 | 110.6103 | 27.5576 | 7.973 | 98.4732 | 74.3288 | 24.5 | 29.0196 | 84 | 31 | 1.0017 | 68.6274 | 97 | 8190 | 32.549 | 110.0922 | 34.8663 | -0.1875 | 22 | 0 | 41.9281 | 33.0156
9/29/2020 10:38:06.1 | 90.8809 | 1364 | 23 | 2501.8049 | 126.4367 | 82.8659 | 94.6676 | 29.8773 | 31.942 | 0.05131 | 107.0524 | 10.9893 | 70.7612 | 70.2037 | 58.2482 | 1.0065 | 99.556 | 299.87 | 239.9194 | 95.0024 | 709.5374 | 2.0421 | 449.7539 | 33.1243 | 48.2085 | 31.6149 | 77.3141 | 12.002 | 110.9178 | 27.6034 | 8.0452 | 98.6577 | 74.4405 | 24.5 | 28.6274 | 84 | 31 | 1.0013 | 68.6274 | 101 | 8140 | 32.549 | 109.1309 | 34.6985 | -0.1875 | 20.9375 | 0 | 42.0044 | 32.9219
9/29/2020 10:38:07.1 | 90.8812 | 1365 | 23 | 2500.9435 | 126.656 | 82.9166 | 94.6942 | 29.894 | 31.9358 | 0.05153 | 107 | 10.936 | 71.1608 | 69.9492 | 58.284 | 0.99904 | 99.5566 | 300.1792 | 239.7786 | 94.9726 | 709.7411 | 2.0257 | 451.5136 | 33.1737 | 48.1767 | 31.6678 | 77.4813 | 11.983 | 110.4702 | 27.7288 | 8.0865 | 98.6912 | 74.4405 | 24.5 | 28.6274 | 84 | 31 | 1.0008 | 68.6274 | 100 | 8190 | 32.549 | 109.1309 | 34.7534 | -0.125 | 20.375 | 0 | 41.9647 | 32.9219
9/29/2020 10:38:08.1 | 90.8815 | 1366 | 23 | 2499.4882 | 126.7143 | 82.9255 | 94.7071 | 29.8902 | 31.9417 | 0.05344 | 107.0087 | 10.8904 | 70.9039 | 69.9676 | 58.3036 | 0.99868 | 99.556 | 299.1113 | 239.5814 | 94.9602 | 709.8226 | 2.0106 | 449.8936 | 33.1662 | 48.2668 | 31.6678 | 77.271 | 12.0301 | 110.7217 | 27.7679 | 8.0465 | 98.5654 | 74.5395 | 24.5 | 28.6274 | 84 | 31 | 1.0006 | 68.2353 | 96 | 8330 | 32.549 | 109.7717 | 34.7199 | -0.1875 | 19.4375 | 0 | 42.4896 | 33.0156
9/29/2020 10:38:09.1 | 90.8817 | 1367 | 23 | 2498.6162 | 126.7888 | 82.9529 | 94.7326 | 29.8803 | 31.9425 | 0.05378 | 107.0524 | 10.8933 | 70.7897 | 69.9976 | 58.3047 | 1.0071 | 99.5554 | 299.4204 | 239.2434 | 95.0508 | 709.8529 | 1.9834 | 450.2287 | 33.1748 | 48.0018 | 31.6542 | 77.5117 | 11.999 | 110.413 | 27.5508 | 8.0182 | 98.448 | 74.5763 | 24.5 | 28.6274 | 84 | 31 | 0.99739 | 68.2353 | 100 | 7970 | 32.549 | 109.1309 | 34.61 | -0.0625 | 19.9375 | 0 | 42.3157 | 32.9219
9/29/2020 10:38:10.1 | 90.882 | 1368 | 23 | 2498.4969 | 126.675 | 82.9811 | 94.7493 | 29.8811 | 31.9294 | 0.0549 | 107.0349 | 10.8361 | 70.5899 | 69.9392 | 58.238 | 1.0051 | 99.5566 | 299.4485 | 239.3843 | 94.9056 | 709.8278 | 1.963 | 452.6309 | 33.1435 | 48.2085 | 31.5687 | 77.4623 | 12.0195 | 110.4982 | 27.4982 | 7.9872 | 98.3138 | 74.5458 | 24.5 | 28.2353 | 84 | 31 | 1.0028 | 68.2353 | 100 | 7800 | 32.549 | 108.8104 | 34.7504 | -0.1875 | 18.9375 | 0 | 42.7918 | 33.0156
9/29/2020 10:38:11.1 | 90.8823 | 1369 | 23 | 2500.0422 | 126.7564 | 83.0204 | 94.7788 | 29.9043 | 31.9283 | 0.05668 | 106.9826 | 10.8022 | 70.6756 | 70.3481 | 58.2126 | 1.0026 | 99.5554 | 299.8981 | 239.2434 | 95.0272 | 709.7359 | 1.9375 | 450.145 | 33.1873 | 48.08 | 31.6081 | 77.6358 | 12.0073 | 110.4411 | 27.42 | 8.0207 | 98.1712 | 74.6816 | 24.5 | 28.6274 | 84 | 31 | 1.0009 | 67.8431 | 96 | 8190 | 32.549 | 109.7717 | 34.8877 | -0.125 | 20 | 0 | 42.8345 | 32.9219
9/29/2020 10:38:12.1 | 90.8826 | 1370 | 23 | 2503.544 | 126.8667 | 83.0391 | 94.8147 | 29.8795 | 31.9235 | 0.05726 | 106.9651 | 10.7634 | 70.7326 | 69.8976 | 58.2442 | 1.0104 | 99.556 | 299.4766 | 239.7504 | 94.9416 | 709.7108 | 1.9369 | 449.5025 | 33.2578 | 48.1436 | 31.7871 | 76.906 | 12.0376 | 110.2175 | 27.4321 | 8.0388 | 98.1545 | 74.6511 | 24.5 | 28.2353 | 84 | 31 | 1.0019 | 68.6274 | 100 | 8120 | 32.549 | 109.1309 | 34.7809 | -0.125 | 19.9375 | 0 | 42.9016 | 32.9219
9/29/2020 10:38:13.1 | 90.8829 | 1371 | 23 | 2498.8238 | 127.2357 | 83.0817 | 94.8327 | 29.8813 | 31.928 | 0.05409 | 107.0262 | 10.7381 | 70.961 | 70.2635 | 58.2935 | 1.0135 | 99.5549 | 299.2799 | 239.2716 | 95.0694 | 709.5886 | 1.9692 | 451.0388 | 33.2908 | 48.125 | 31.5226 | 77.5801 | 12.0035 | 110.6646 | 27.571 | 8.0542 | 98.23 | 74.7501 | 24.5 | 28.6274 | 84 | 31 | 0.99849 | 68.2353 | 100 | 8240 | 32.549 | 109.1309 | 34.8206 | -0.25 | 19.75 | 0 | 42.5384 | 32.9219
9/29/2020 10:38:14.1 | 90.8831 | 1372 | 23 | 2502.7472 | 126.9475 | 83.1451 | 94.8639 | 29.8654 | 31.9229 | 0.0548 | 107.0349 | 10.6945 | 70.9325 | 69.8892 | 58.3411 | 1.0063 | 99.5554 | 299.87 | 239.1589 | 95.1724 | 709.7766 | 1.9705 | 449.7819 | 33.2704 | 48.235 | 31.661 | 77.7346 | 12.0119 | 110.1609 | 27.6304 | 8.0349 | 98.2719 | 74.7805 | 24.5 | 28.6274 | 84 | 31 | 0.9969 | 68.2353 | 96 | 8410 | 32.549 | 109.4513 | 34.6832 | -0.25 | 19.9375 | 0 | 42.807 | 32.9219
9/29/2020 10:38:15.1 | 90.8834 | 1373 | 23 | 2496.5098 | 127.2797 | 83.1755 | 94.8683 | 29.8814 | 31.9037 | 0.05416 | 107 | 10.6635 | 71.1608 | 69.9742 | 58.3926 | 1.0101 | 99.556 | 298.9989 | 239.1308 | 95.16 | 709.8226 | 1.9548 | 451.9046 | 33.2752 | 48.2217 | 31.6678 | 77.722 | 12.002 | 110.3576 | 27.5117 | 8.0336 | 98.3054 | 74.8363 | 24.5 | 28.6274 | 85 | 31 | 1.001 | 68.6274 | 100 | 7900 | 32.549 | 109.1309 | 34.6435 | -0.25 | 20.125 | 0 | 42.514 | 32.9219
9/29/2020 10:38:16.1 | 90.8837 | 1374 | 23 | 2499.3663 | 126.7133 | 83.1885 | 94.8685 | 29.8771 | 31.8918 | 0.05313 | 106.9826 | 10.6412 | 71.1037 | 69.8825 | 58.4403 | 1.0049 | 99.5549 | 298.8303 | 239.4124 | 95.2083 | 709.8633 | 1.9484 | 452.8543 | 33.1679 | 48.4284 | 31.6149 | 77.8207 | 11.9959 | 110.2164 | 27.196 | 8.0233 | 98.3558 | 75.0342 | 24.5 | 28.6274 | 85 | 31 | 0.99968 | 68.2353 | 100 | 7850 | 32.549 | 108.8104 | 34.7504 | -0.25 | 18.8125 | 0 | 43.7988 | 32.9219
9/29/2020 10:38:17.1 | 90.884 | 1375 | 23 | 2499.2032 | 126.5503 | 83.2323 | 94.8802 | 29.8722 | 31.9032 | 0.05623 | 106.9651 | 10.6412 | 70.8754 | 69.6051 | 58.4921 | 1.0023 | 99.5554 | 298.8022 | 238.9618 | 95.1178 | 709.8633 | 1.9324 | 450.2287 | 33.1202 | 48.0217 | 31.6678 | 77.6789 | 12.0157 | 110.329 | 27.571 | 8.0465 | 98.23 | 74.8363 | 24.5 | 28.6274 | 85 | 31 | 1.0022 | 68.2353 | 96 | 8160 | 32.549 | 109.4513 | 34.6832 | -0.3125 | 19.25 | 0 | 44.2566 | 32.9219
9/29/2020 10:38:18.1 | 90.8842 | 1376 | 23 | 2502.4293 | 126.6721 | 83.2891 | 94.9111 | 29.8805 | 31.8958 | 0.05633 | 106.9651 | 10.615 | 71.0752 | 70.0242 | 58.5416 | 1.001 | 99.5566 | 298.465 | 238.7364 | 95.1476 | 710.0315 | 1.9154 | 449.726 | 33.1949 | 48.2085 | 31.6216 | 77.9068 | 12.002 | 110.106 | 27.1825 | 8.0633 | 98.1796 | 74.9911 | 24.5 | 28.6274 | 85 | 31 | 1.002 | 68.2353 | 100 | 8140 | 32.549 | 108.8104 | 34.6802 | -0.1875 | 19.75 | 0 | 44.0582 | 32.9219
9/29/2020 10:38:19.1 | 90.8845 | 1377 | 23 | 2502.1016 | 127.1634 | 83.3307 | 94.9577 | 29.8935 | 31.8798 | 0.05638 | 107 | 10.6024 | 70.8183 | 70.827 | 58.5823 | 1.003 | 99.5571 | 298.8865 | 238.9899 | 95.16 | 710.0618 | 1.9293 | 450.6477 | 33.3193 | 48.2217 | 31.661 | 77.722 | 11.9967 | 110.2747 | 27.4591 | 8.1071 | 98.188 | 75.0279 | 24.5 | 28.6274 | 85 | 31 | 0.99699 | 68.2353 | 100 | 8240 | 32.549 | 108.49 | 34.8389 | -0.25 | 19.5625 | 0 | 43.5486 | 33.0156
9/29/2020 10:38:20.1 | 90.8848 | 1378 | 23 | 2500.3997 | 127.5772 | 83.3512 | 94.9881 | 29.8959 | 31.8803 | 0.05433 | 106.9738 | 10.5888 | 70.7612 | 70.0874 | 58.611 | 1.0078 | 99.5549 | 298.9146 | 239.0181 | 95.1786 | 710.0315 | 1.9313 | 449.3908 | 33.4049 | 48.1899 | 31.6745 | 77.8891 | 11.999 | 110.4125 | 27.5845 | 8.1161 | 98.2383 | 75.1394 | 24.5 | 29.0196 | 85 | 31 | 0.99983 | 68.6274 | 97 | 8210 | 32.549 | 109.4513 | 34.7229 | -0.25 | 20.6875 | 0 | 42.9443 | 33.0156
9/29/2020 10:38:21.1 | 90.8851 | 1379 | 23 | 2500.6946 | 127.3392 | 83.3603 | 94.9998 | 29.8835 | 31.8543 | 0.05252 | 107 | 10.5859 | 70.8183 | 69.7156 | 58.6374 | 1.0053 | 99.556 | 298.8022 | 238.4266 | 95.2083 | 709.9907 | 1.9382 | 451.8767 | 33.3466 | 47.9634 | 31.6216 | 77.9195 | 12.0172 | 110.8058 | 27.5643 | 8.0078 | 98.3306 | 75.1889 | 24.5 | 28.6274 | 85 | 31 | 1.001 | 68.2353 | 100 | 7800 | 32.549 | 109.1309 | 34.7107 | -0.3125 | 19.9375 | 0 | 43.3563 | 33.0156
9/29/2020 10:38:22.1 | 90.8854 | 1380 | 23 | 2498.491 | 127.1953 | 83.4078 | 95.0145 | 29.8948 | 31.8563 | 0.05381 | 106.9651 | 10.5733 | 70.8754 | 69.8942 | 58.667 | 1.0058 | 99.5543 | 298.465 | 238.1449 | 95.3473 | 709.8633 | 1.9575 | 449.8936 | 33.2795 | 48.3701 | 31.7736 | 77.765 | 12.0058 | 110.8041 | 27.505 | 7.9705 | 98.3306 | 75.1825 | 24.5 | 28.6274 | 85 | 31 | 1.0003 | 68.2353 | 101 | 7900 | 32.549 | 109.1309 | 34.7443 | -0.1875 | 18.9375 | 0 | 43.75 | 33.0156
9/29/2020 10:38:23.1 | 90.8856 | 1381 | 23 | 2503.0561 | 127.0846 | 83.4705 | 95.0298 | 29.8939 | 31.8422 | 0.05631 | 107 | 10.5519 | 70.7041 | 70.3 | 58.6954 | 1.003 | 99.5594 | 298.7179 | 238.2576 | 95.2083 | 709.904 | 1.936 | 450.6757 | 33.3113 | 48.2217 | 31.6678 | 78.1663 | 12.0058 | 110.389 | 27.4591 | 8.0426 | 98.3138 | 75.232 | 24.5 | 28.6274 | 85 | 31 | 1.0029 | 68.2353 | 96 | 8210 | 32.549 | 109.4513 | 34.6985 | -0.1875 | 19.3125 | 0 | 44.0155 | 33.0156
9/29/2020 10:38:24.1 | 90.8859 | 1382 | 23 | 2498.5008 | 127.5411 | 83.4584 | 95.0357 | 29.8977 | 31.8608 | 0.05501 | 106.9826 | 10.5287 | 70.8183 | 69.9342 | 58.715 | 1.0006 | 99.5566 | 297.7905 | 237.9759 | 95.1897 | 709.7411 | 1.9289 | 450.9829 | 33.3701 | 48.2535 | 31.6678 | 77.6042 | 12.0081 | 111.0865 | 27.4915 | 8.0246 | 98.2383 | 75.3309 | 24.5 | 28.6274 | 85 | 31 | 0.99782 | 68.6274 | 101 | 8140 | 32.549 | 109.4513 | 34.7137 | -0.25 | 20.5625 | 0 | 43.7866 | 33.0156
9/29/2020 10:38:25.1 | 90.8862 | 1383 | 23 | 2498.0456 | 127.1902 | 83.4924 | 95.0608 | 29.8988 | 31.8529 | 0.05301 | 106.9826 | 10.5277 | 70.7612 | 70.1207 | 58.7513 | 1.0049 | 99.5549 | 298.5212 | 237.8633 | 95.2567 | 709.7515 | 1.9575 | 448.5529 | 33.2723 | 48.3251 | 31.6813 | 78.2157 | 12.0111 | 110.7766 | 27.6169 | 8.0633 | 98.339 | 75.3435 | 24.5 | 28.6274 | 85 | 31 | 0.99846 | 68.2353 | 100 | 8260 | 32.549 | 109.4513 | 34.7778 | -0.25 | 20.0625 | 0 | 43.8477 | 33.0156
9/29/2020 10:38:26.1 | 90.8865 | 1384 | 23 | 2502.1654 | 127.1277 | 83.5375 | 95.0939 | 29.9131 | 31.8532 | 0.0556 | 107 | 10.5025 | 71.1037 | 70.5152 | 58.7817 | 0.99851 | 99.5571 | 297.6781 | 237.4971 | 95.2269 | 709.7515 | 1.9473 | 450.6198 | 33.3108 | 48.3966 | 31.6813 | 78.0866 | 12.024 | 110.1626 | 27.5845 | 8.0465 | 98.4396 | 75.4918 | 24.5 | 28.6274 | 85 | 31 | 1.0012 | 68.2353 | 96 | 8210 | 32.549 | 109.7717 | 34.6954 | -0.1875 | 20 | 0 | 43.9636 | 33.0156
9/29/2020 10:38:27.1 | 90.8868 | 1385 | 23 | 2496.2415 | 127.3679 | 83.5766 | 95.1183 | 29.9249 | 31.8469 | 0.05678 | 106.9826 | 10.4753 | 70.7041 | 69.9342 | 58.7925 | 1.0014 | 99.5549 | 298.2121 | 237.4126 | 95.3051 | 709.7003 | 1.9369 | 452.5191 | 33.2947 | 48.48 | 31.7207 | 78.2651 | 12.0073 | 111.2809 | 27.7221 | 8.0542 | 98.3222 | 75.578 | 24.5 | 28.2353 | 85 | 31 | 1.0014 | 68.6274 | 100 | 7820 | 32.549 | 109.4513 | 34.7259 | -0.1875 | 20.625 | 0 | 43.5272 | 33.0156
9/29/2020 10:38:28.1 | 90.887 | 1386 | 23 | 2500.342 | 126.8755 | 83.6379 | 95.1266 | 29.9069 | 31.8399 | 0.05655 | 107 | 10.4627 | 70.8468 | 70.0175 | 58.8192 | 0.9855 | 99.5566 | 298.0997 | 237.6943 | 95.3473 | 709.6648 | 1.9592 | 452.2119 | 33.2204 | 48.3701 | 31.6745 | 78.16 | 12.0104 | 111.4786 | 27.5576 | 8.0336 | 98.5319 | 75.5349 | 24.5 | 28.6274 | 85 | 31 | 1.0006 | 68.6274 | 101 | 7900 | 32.549 | 109.4513 | 34.7809 | -0.1875 | 21.0625 | 0 | 42.3981 | 33.0156
9/29/2020 10:38:29.1 | 90.8873 | 1387 | 23 | 2498.9839 | 127.0399 | 83.6929 | 95.1505 | 29.9183 | 31.8573 | 0.05455 | 107.0349 | 10.4462 | 70.7897 | 69.7122 | 58.8805 | 1.0063 | 99.5571 | 297.5376 | 237.2999 | 95.3535 | 709.7818 | 1.9712 | 449.6143 | 33.2454 | 48.3767 | 31.6678 | 78.2651 | 12.0081 | 110.8349 | 27.4591 | 8.062 | 98.6409 | 75.578 | 24.5 | 28.6274 | 85 | 31 | 1.0046 | 68.6274 | 96 | 8240 | 32.549 | 110.0922 | 34.8053 | -0.1875 | 20.25 | 0 | 42.4347 | 33.0156
9/29/2020 10:38:30.1 | 90.8876 | 1388 | 23 | 2500.8874 | 126.9557 | 83.743 | 95.1774 | 29.9119 | 31.876 | 0.05505 | 107.0174 | 10.4317 | 71.0752 | 69.6236 | 58.9215 | 1.006 | 99.5566 | 297.5938 | 237.6379 | 95.3956 | 709.9448 | 1.94 | 450.2846 | 33.2487 | 48.4218 | 31.6678 | 78.2587 | 11.9838 | 110.6383 | 27.3997 | 8.0259 | 98.599 | 75.6768 | 24.5 | 28.6274 | 85 | 31 | 1.0014 | 68.6274 | 101 | 8120 | 32.549 | 109.1309 | 34.7595 | -0.1875 | 21.25 | 0 | 42.0532 | 33.0156
9/29/2020 10:38:31.1 | 90.8879 | 1389 | 23 | 2500.4827 | 127.0914 | 83.768 | 95.1951 | 29.9299 | 31.8647 | 0.05476 | 107 | 10.4103 | 71.1037 | 70.0541 | 58.9335 | 0.99815 | 99.5577 | 297.7624 | 237.3844 | 95.6015 | 710.0315 | 1.9393 | 450.7036 | 33.2788 | 48.4866 | 31.7274 | 78.2714 | 12.0134 | 110.6114 | 27.4658 | 8.022 | 98.6409 | 75.6338 | 24.5 | 28.6274 | 85 | 31 | 0.99944 | 68.2353 | 101 | 8260 | 32.549 | 109.1309 | 34.8694 | -0.0625 | 20.75 | 0 | 41.7664 | 33.0156
9/29/2020 10:38:32.1 | 90.8881 | 1390 | 23 | 2502.5646 | 127.1289 | 83.7893 | 95.2332 | 29.9316 | 31.8545 | 0.05519 | 106.9826 | 10.4045 | 70.8183 | 70.0275 | 58.9575 | 0.99708 | 99.556 | 297.6781 | 237.2155 | 95.4502 | 709.9907 | 1.9431 | 449.3349 | 33.3164 | 48.2734 | 31.6745 | 78.3144 | 12.0028 | 110.7217 | 27.6169 | 8.0903 | 98.6577 | 75.7326 | 24.5 | 28.2353 | 85 | 31 | 1.0001 | 68.2353 | 96 | 8380 | 32.549 | 109.7717 | 34.5917 | -0.125 | 20.25 | 0 | 41.9128 | 33.0156
9/29/2020 10:38:33.1 | 90.8884 | 1391 | 23 | 2497.282 | 127.5017 | 83.8234 | 95.2552 | 29.9319 | 31.8504 | 0.05389 | 107.0174 | 10.4026 | 71.1037 | 70.0259 | 58.9737 | 0.99548 | 99.556 | 297.5657 | 237.807 | 95.4142 | 710.0618 | 1.9502 | 453.1616 | 33.3436 | 48.5965 | 31.7668 | 78.2777 | 12.0066 | 110.7217 | 27.5252 | 8.0903 | 98.5571 | 75.8681 | 24.5 | 28.6274 | 85 | 31 | 1 | 68.6274 | 100 | 7820 | 32.549 | 109.1309 | 34.6466 | -0.0625 | 20.0625 | 0 | 42.2852 | 33.0156
9/29/2020 10:38:34.1 | 90.8887 | 1392 | 23 | 2500.5698 | 127.0403 | 83.8439 | 95.2687 | 29.9286 | 31.8388 | 0.05386 | 107.0087 | 10.3996 | 70.961 | 70.3066 | 58.95 | 1.0081 | 99.5571 | 297.3971 | 237.0465 | 95.4316 | 710.1892 | 1.9291 | 452.3515 | 33.2666 | 48.6151 | 31.7207 | 78.3941 | 11.9952 | 110.3027 | 27.281 | 8.0066 | 98.5403 | 75.8251 | 24.5 | 28.2353 | 85 | 31 | 0.99916 | 68.2353 | 101 | 7920 | 32.549 | 109.1309 | 34.7992 | -0.1875 | 19.75 | 0 | 42.2424 | 33.0156
9/29/2020 10:38:35.1 | 90.889 | 1393 | 23 | 2499.2843 | 127.1163 | 83.8888 | 95.2753 | 29.9353 | 31.8492 | 0.05362 | 106.9826 | 10.3996 | 71.0181 | 69.9359 | 58.9397 | 1.017 | 99.5571 | 297.2285 | 237.1028 | 95.6498 | 710.1433 | 1.9114 | 449.6143 | 33.2694 | 48.435 | 31.661 | 78.4194 | 11.9944 | 110.7789 | 27.571 | 7.9614 | 98.5067 | 75.9176 | 24.5 | 28.6274 | 85 | 31 | 1.0024 | 68.2353 | 96 | 8190 | 32.549 | 109.7717 | 34.7778 | -0.125 | 19.3125 | 0 | 42.511 | 33.0156
9/29/2020 10:38:36.1 | 90.8893 | 1394 | 23 | 2506.9145 | 126.8932 | 83.9298 | 95.2859 | 29.9263 | 31.8596 | 0.05264 | 107.0524 | 10.3948 | 70.5614 | 70.0674 | 58.9657 | 1.0067 | 99.5566 | 297.6781 | 237.1591 | 95.3051 | 710.2759 | 1.897 | 450.0053 | 33.3124 | 48.3767 | 31.5687 | 78.4625 | 11.9914 | 110.3021 | 27.5117 | 8.071 | 98.5487 | 75.9302 | 24.5 | 29.0196 | 85 | 31 | 0.9998 | 69.4118 | 101 | 8140 | 32.549 | 108.8104 | 34.61 | -0.125 | 19.4375 | 0 | 43.0176 | 33.0156
9/29/2020 10:38:37.1 | 90.8895 | 1395 | 23 | 2506.0195 | 128.2619 | 83.9471 | 95.3202 | 29.9331 | 31.8499 | 0.04449 | 107.1222 | 10.3996 | 70.6185 | 70.2486 | 59.0064 | 1.0074 | 99.5554 | 298.184 | 237.0746 | 95.5234 | 710.4494 | 1.9475 | 450.2846 | 33.6597 | 48.4549 | 31.6881 | 78.8824 | 12.0058 | 111.0293 | 27.6439 | 8.1767 | 98.9429 | 76.0417 | 24.5 | 29.4118 | 85 | 31 | 0.99211 | 69.4118 | 102 | 8290 | 32.549 | 110.4202 | 34.7473 | -0.1875 | 19.6875 | 0 | 43.3044 | 33.0156
9/29/2020 10:38:38.1 | 90.8898 | 1396 | 23 | 2502.6021 | 129.212 | 83.9944 | 95.3308 | 29.9399 | 31.8563 | 0.04093 | 107.1309 | 10.3958 | 70.6756 | 70.0325 | 59.0703 | 1.0033 | 99.5571 | 297.2847 | 236.7648 | 95.6374 | 710.5047 | 2.0055 | 448.916 | 33.8628 | 48.3701 | 31.76 | 78.5548 | 11.9952 | 110.3867 | 27.2945 | 8.178 | 99.2616 | 76.01 | 24.5 | 29.0196 | 85 | 31 | 1.0014 | 69.4118 | 102 | 8190 | 32.549 | 109.1309 | 34.8328 | -0.1875 | 19.8125 | 0 | 43.2281 | 33.0156
9/29/2020 10:38:39.1 | 90.8901 | 1397 | 23 | 2500.3324 | 129.5126 | 84.0265 | 95.3417 | 29.9318 | 31.8622 | 0.04285 | 107.1658 | 10.3948 | 70.7041 | 69.6554 | 59.1425 | 1.004 | 99.5526 | 297.1161 | 236.5113 | 95.8854 | 710.5967 | 2.0126 | 450.2567 | 33.9108 | 48.48 | 31.8265 | 78.7585 | 11.9899 | 111.4186 | 27.7747 | 8.227 | 99.3455 | 76.1708 | 24.5 | 29.0196 | 85 | 31 | 0.99809 | 69.4118 | 98 | 8310 | 32.549 | 110.0922 | 34.7931 | -0.1875 | 21.0625 | 0 | 42.2943 | 33.0156
9/29/2020 10:38:40.1 | 90.8904 | 1398 | 23 | 2500.6589 | 129.4091 | 84.04 | 95.3858 | 29.9327 | 31.8614 | 0.0413 | 107.2443 | 10.388 | 70.647 | 69.7306 | 59.2164 | 1.0047 | 99.5543 | 297.7905 | 237.1028 | 95.6436 | 710.6019 | 2.0427 | 449.7819 | 33.8881 | 48.4284 | 31.8332 | 78.5611 | 11.9914 | 111.2523 | 27.6695 | 8.1935 | 99.639 | 76.1772 | 24.5 | 29.0196 | 85 | 31 | 0.99742 | 69.4118 | 98 | 8310 | 32.549 | 110.4202 | 34.5612 | -0.1875 | 20.0625 | 0 | 42.4011 | 33.0156
9/29/2020 10:38:41.1 | 90.8906 | 1399 | 23 | 2500.4804 | 129.2165 | 84.1085 | 95.4081 | 29.9537 | 31.8603 | 0.0426 | 107.2443 | 10.388 | 70.9039 | 70.2054 | 59.2849 | 1.0167 | 99.5549 | 297.2004 | 236.6803 | 95.6498 | 710.6834 | 2.0454 | 454.1671 | 33.8353 | 48.5383 | 31.6745 | 78.5181 | 12.0142 | 110.9727 | 27.4658 | 8.1909 | 99.7648 | 76.1772 | 24 | 29.0196 | 85 | 31 | 1.0027 | 69.4118 | 101 | 7800 | 32.549 | 109.4513 | 34.7778 | -0.3125 | 19.4375 | 0 | 42.5049 | 33.0156
9/29/2020 10:38:42.1 | 90.8909 | 1400 | 23 | 2502.5181 | 129.1884 | 84.1624 | 95.4297 | 29.9676 | 31.8668 | 0.04348 | 107.1484 | 10.3812 | 71.1323 | 69.9592 | 59.3282 | 1.0056 | 99.5549 | 296.526 | 236.3986 | 95.6858 | 710.6782 | 2.0246 | 450.4801 | 33.8555 | 48.525 | 31.6678 | 78.5055 | 12.0088 | 110.6646 | 27.6102 | 8.1728 | 99.681 | 76.1708 | 24.5 | 29.4118 | 85 | 31 | 1.0048 | 69.4118 | 98 | 8120 | 32.549 | 109.7717 | 34.9426 | -0.125 | 19.6875 | 0 | 42.7551 | 33.0156
9/29/2020 10:38:43.1 | 90.8912 | 1401 | 23 | 2501.0553 | 129.3518 | 84.1934 | 95.4568 | 29.9846 | 31.8783 | 0.04509 | 107.1396 | 10.3803 | 71.0466 | 70.0608 | 59.3723 | 1.0117 | 99.5549 | 296.5541 | 236.2296 | 95.6498 | 710.8161 | 2.0137 | 449.6701 | 33.8785 | 48.6416 | 31.7939 | 78.7648 | 12.0051 | 110.4125 | 27.4132 | 8.1342 | 99.6055 | 76.3873 | 24 | 29.4118 | 85 | 31 | 1.0054 | 69.4118 | 97 | 8240 | 32.549 | 109.7717 | 34.8419 | -0.3125 | 19.75 | 0 | 43.0633 | 33.0156
9/29/2020 10:38:44.1 | 90.8915 | 1402 | 23 | 2501.1064 | 129.5189 | 84.2281 | 95.4731 | 29.9742 | 31.8907 | 0.04576 | 107.1396 | 10.3783 | 70.8754 | 70.3994 | 59.4283 | 1.009 | 99.556 | 296.6103 | 235.779 | 95.6982 | 710.8976 | 2.0115 | 449.3908 | 33.923 | 48.435 | 31.7939 | 78.9128 | 12.021 | 110.6097 | 27.6237 | 8.196 | 99.6222 | 76.3379 | 24.5 | 29.4118 | 86 | 31 | 1.0034 | 69.4118 | 97 | 8140 | 32.549 | 109.7717 | 34.8755 | -0.25 | 18.75 | 0 | 44.0521 | 33.0156
9/29/2020 10:38:45.1 | 90.8918 | 1403 | 23 | 2501.3824 | 129.5691 | 84.2685 | 95.5033 | 29.9821 | 31.8692 | 0.04323 | 107.1571 | 10.3657 | 70.8183 | 70.5417 | 59.4809 | 1.0067 | 99.5566 | 296.6665 | 236.0325 | 95.5953 | 710.7085 | 2.0002 | 450.536 | 33.9398 | 48.4284 | 31.6542 | 78.6598 | 11.9937 | 110.9184 | 27.5117 | 8.169 | 99.5468 | 76.4051 | 24.5 | 29.0196 | 86 | 31 | 1.0006 | 69.4118 | 102 | 8070 | 32.549 | 109.4513 | 34.7809 | -0.1875 | 19.5 | 0 | 44.1559 | 33.0156
9/29/2020 10:38:46.1 | 90.892 | 1404 | 23 | 2500.8427 | 129.6036 | 84.2692 | 95.5267 | 29.9849 | 31.8652 | 0.04186 | 107.1309 | 10.3483 | 70.9325 | 69.6805 | 59.5388 | 0.9969 | 99.5532 | 295.8234 | 235.9761 | 95.8494 | 710.8265 | 2.0027 | 451.9884 | 33.9416 | 48.4933 | 31.8074 | 79.1656 | 11.9845 | 111.3632 | 27.8933 | 8.129 | 99.5132 | 76.4493 | 24.5 | 29.0196 | 86 | 31 | 0.99428 | 69.4118 | 102 | 8140 | 32.549 | 109.7717 | 34.5642 | -0.25 | 20.3125 | 0 | 43.9087 | 33.1094
9/29/2020 10:38:47.1 | 90.8923 | 1405 | 23 | 2499.0096 | 129.497 | 84.3217 | 95.5322 | 29.9701 | 31.8826 | 0.04091 | 107.0873 | 10.3308 | 70.8183 | 69.8175 | 59.5932 | 1.0019 | 99.5566 | 295.6829 | 235.8635 | 95.837 | 710.6531 | 2.0281 | 449.6143 | 33.8888 | 48.6349 | 31.741 | 78.8571 | 11.9861 | 111.4226 | 27.6169 | 8.1509 | 99.6222 | 76.486 | 24.5 | 29.0196 | 86 | 31 | 1.0059 | 69.4118 | 98 | 8310 | 32.549 | 110.7407 | 34.7229 | -0.1875 | 19.6875 | 0 | 43.7622 | 33.1094
9/29/2020 10:38:48.1 | 90.8926 | 1406 | 23 | 2499.9224 | 129.306 | 84.3658 | 95.5567 | 29.976 | 31.8808 | 0.04008 | 107.1135 | 10.3424 | 70.647 | 69.7841 | 59.6375 | 1.0104 | 99.5571 | 296.2169 | 236.0043 | 95.6015 | 710.5915 | 2.0354 | 450.8433 | 33.8512 | 48.6416 | 31.7668 | 78.9621 | 11.9686 | 111.7033 | 27.4132 | 8.1625 | 99.6642 | 76.5101 | 24 | 28.6274 | 86 | 31 | 0.99516 | 69.4118 | 102 | 8210 | 32.549 | 110.0922 | 34.8419 | -0.1875 | 19.6875 | 0 | 43.9331 | 33.0156
9/29/2020 10:38:49.1 | 90.8929 | 1407 | 23 | 2500.4802 | 129.2306 | 84.4441 | 95.5766 | 29.9831 | 31.8767 | 0.04142 | 107.1135 | 10.3424 | 70.7612 | 69.9642 | 59.6718 | 1.0081 | 99.5566 | 295.9921 | 235.5537 | 95.8916 | 710.5664 | 2.0532 | 451.4857 | 33.839 | 48.6932 | 31.7871 | 78.9621 | 11.9823 | 111.7588 | 27.6762 | 8.1483 | 99.6893 | 76.5784 | 24 | 28.6274 | 86 | 31 | 1.0016 | 69.8039 | 102 | 7900 | 32.549 | 110.0922 | 34.6344 | -0.25 | 20.625 | 0 | 43.4601 | 33.1094
9/29/2020 10:38:50.1 | 90.8931 | 1408 | 23 | 2501.258 | 129.3993 | 84.4645 | 95.6137 | 29.9862 | 31.875 | 0.0442 | 107.0785 | 10.3609 | 71.1037 | 69.7457 | 59.6962 | 1.0023 | 99.5566 | 295.8515 | 235.3847 | 95.7763 | 710.5152 | 2.0467 | 449.9494 | 33.8937 | 48.8798 | 31.8265 | 78.9431 | 12.0096 | 111.6467 | 27.8664 | 8.1599 | 99.6977 | 76.6645 | 24.5 | 29.0196 | 86 | 31 | 1.0024 | 69.4118 | 98 | 8290 | 32.549 | 110.7407 | 34.6924 | -0.1875 | 19.8125 | 0 | 43.7012 | 33.1094
9/29/2020 10:38:51.1 | 90.8934 | 1409 | 23 | 2500.5127 | 129.6138 | 84.495 | 95.6231 | 30.018 | 31.8625 | 0.04257 | 107.0262 | 10.3822 | 70.9895 | 69.5817 | 59.7422 | 1.0015 | 99.5594 | 296.3574 | 236.0325 | 95.8184 | 710.5152 | 2.0405 | 451.6812 | 33.9397 | 48.7184 | 31.8265 | 78.8382 | 11.9686 | 111.7616 | 27.6493 | 8.2373 | 99.7397 | 76.6645 | 24 | 28.6274 | 86 | 31 | 0.99516 | 69.8039 | 102 | 8090 | 32.549 | 110.0922 | 34.7015 | -0.25 | 19.4375 | 0 | 43.9209 | 33.1094
9/29/2020 10:38:52.1 | 90.8937 | 1410 | 23 | 2497.1612 | 129.717 | 84.5445 | 95.6398 | 29.9973 | 31.8553 | 0.04094 | 107.096 | 10.4132 | 70.961 | 69.461 | 59.7824 | 1.0095 | 99.5571 | 296.0483 | 235.4973 | 95.8792 | 710.4744 | 2.0543 | 451.0946 | 33.9213 | 48.8348 | 31.8265 | 79.0974 | 11.9906 | 111.3391 | 27.0313 | 8.169 | 99.7229 | 76.7632 | 24.5 | 28.6274 | 86 | 31 | 0.99855 | 69.4118 | 102 | 8190 | 32.549 | 109.7717 | 34.7351 | -0.1875 | 19.25 | 0 | 44.0735 | 33.1094
9/29/2020 10:38:53.1 | 90.894 | 1411 | 23 | 2498.5403 | 129.1597 | 84.5977 | 95.6661 | 30.001 | 31.8436 | 0.0428 | 107.096 | 10.4384 | 70.7897 | 70.2021 | 59.8284 | 1.012 | 99.5566 | 295.711 | 235.4973 | 95.8854 | 710.347 | 2.0583 | 451.4857 | 33.7942 | 48.8931 | 31.7668 | 79.1037 | 11.9937 | 111.3386 | 27.6169 | 8.1187 | 99.7229 | 76.7569 | 24 | 29.0196 | 86 | 31 | 0.99644 | 69.4118 | 98 | 8290 | 32.549 | 110.7407 | 34.6558 | -0.125 | 21.125 | 0 | 42.8864 | 33.1094
9/29/2020 10:38:54.1 | 90.8942 | 1412 | 23 | 2501.4432 | 129.1557 | 84.6511 | 95.6963 | 29.9988 | 31.8504 | 0.04244 | 107.0349 | 10.4588 | 70.7897 | 69.9626 | 59.8716 | 1.0065 | 99.5549 | 295.43 | 235.4128 | 95.837 | 710.23 | 2.0753 | 450.3684 | 33.8324 | 48.8931 | 31.7207 | 79.3009 | 12.0066 | 111.3929 | 27.5117 | 8.1251 | 99.8152 | 76.8125 | 24.5 | 29.0196 | 86 | 31 | 0.99702 | 69.8039 | 102 | 8190 | 32.549 | 110.0922 | 34.7504 | -0.1875 | 20.5625 | 0 | 43.0939 | 33.1094
9/29/2020 10:38:55.1 | 90.8945 | 1413 | 23 | 2502.419 | 129.6368 | 84.7349 | 95.7255 | 29.993 | 31.8818 | 0.04095 | 106.9913 | 10.4772 | 70.7897 | 70.1273 | 59.9139 | 0.99298 | 99.5554 | 295.6829 | 235.3283 | 95.8978 | 710.1997 | 2.0627 | 451.2343 | 33.9717 | 48.9063 | 31.84 | 79.2642 | 11.9876 | 111.4495 | 27.5778 | 8.2038 | 99.8822 | 76.8745 | 24.5 | 29.0196 | 86 | 31 | 1.0053 | 69.4118 | 102 | 7940 | 32.549 | 109.7717 | 34.6161 | -0.0625 | 19.4375 | 0 | 43.689 | 33.1094
9/29/2020 10:38:56.1 | 90.8948 | 1414 | 23 | 2499.2173 | 129.7931 | 84.7624 | 95.7339 | 30.0024 | 31.8909 | 0.04172 | 106.9913 | 10.5122 | 70.8183 | 70.5483 | 59.9469 | 1.0092 | 99.5549 | 295.6829 | 235.2157 | 96.0787 | 710.0816 | 2.0368 | 449.6143 | 33.9691 | 48.8415 | 31.7397 | 79.2023 | 11.9914 | 111.1968 | 27.6169 | 8.1935 | 99.8319 | 76.929 | 24 | 29.0196 | 86 | 31 | 1.0008 | 69.4118 | 98 | 8140 | 32.549 | 110.4202 | 34.7412 | -0.0625 | 20.1875 | 0 | 43.4265 | 33.1094
9/29/2020 10:38:57.1 | 90.8951 | 1415 | 23 | 2499.5222 | 129.5317 | 84.7387 | 95.7693 | 30.0231 | 31.8882 | 0.04309 | 107 | 10.5092 | 71.0752 | 70.2685 | 59.9555 | 0.99441 | 99.5549 | 295.4581 | 235.2438 | 96.0304 | 710.184 | 2.0069 | 450.4243 | 33.9048 | 48.8931 | 31.8197 | 79.0544 | 11.9959 | 111.2809 | 27.196 | 8.1702 | 99.7648 | 77.0036 | 24.5 | 28.6274 | 86 | 31 | 1.0013 | 69.4118 | 102 | 7990 | 32.549 | 109.7717 | 34.668 | -0.125 | 20.1875 | 0 | 43.2556 | 33.1094
9/29/2020 10:38:58.1 | 90.8954 | 1416 | 23 | 2499.5333 | 129.5886 | 84.8248 | 95.7957 | 30.0161 | 31.906 | 0.04268 | 107.0349 | 10.5345 | 71.0752 | 69.9759 | 59.9635 | 1.0038 | 99.5554 | 295.149 | 234.9058 | 96.0118 | 710.0774 | 2.0317 | 452.7985 | 33.9199 | 49.1829 | 31.84 | 79.134 | 11.9944 | 111.0293 | 27.5967 | 8.1754 | 99.8487 | 77.0225 | 24.5 | 29.0196 | 86 | 31 | 1.006 | 69.4118 | 102 | 8140 | 32.549 | 109.7717 | 34.7687 | -0.1875 | 20 | 0 | 43.0298 | 33.1094
9/29/2020 10:38:59.1 | 90.8956 | 1417 | 23 | 2498.059 | 129.6287 | 84.8703 | 95.804 | 30.0232 | 31.9136 | 0.04241 | 107 | 10.551 | 70.8754 | 69.9742 | 59.989 | 1.0231 | 99.5566 | 294.8118 | 234.4552 | 95.9882 | 709.9907 | 2.0337 | 449.6143 | 33.9104 | 49.0545 | 31.7274 | 79.5536 | 12.0043 | 110.8344 | 27.571 | 8.1664 | 99.8235 | 77.1642 | 24.5 | 29.0196 | 86 | 31 | 0.99846 | 69.4118 | 98 | 8260 | 32.549 | 110.4202 | 34.6954 | -0.0625 | 20.125 | 0 | 42.5446 | 33.1094
9/29/2020 10:39:00.1 | 90.8959 | 1418 | 23 | 2503.4235 | 129.2567 | 84.89 | 95.8292 | 30.0329 | 31.9054 | 0.04349 | 107.0262 | 10.5597 | 70.7897 | 70.1473 | 60.018 | 0.99672 | 99.5571 | 296.1045 | 235.0185 | 96.018 | 710.0054 | 2.0199 | 448.9439 | 33.8856 | 48.9831 | 31.6407 | 79.1896 | 11.9861 | 111.2551 | 27.5508 | 8.1586 | 99.8655 | 77.0833 | 24.5 | 29.0196 | 86 | 31 | 0.9984 | 69.4118 | 102 | 8210 | 32.549 | 109.7717 | 34.79 | -0.125 | 20.625 | 0 | 42.3798 | 33.1094
9/29/2020 10:39:01.1 | 90.8962 | 1419 | 23 | 2501.1933 | 129.7429 | 84.9011 | 95.849 | 30.0248 | 31.9216 | 0.04254 | 107.0349 | 10.58 | 70.7612 | 69.9526 | 60.05 | 1.0104 | 99.5537 | 295.0647 | 234.3707 | 96.0366 | 710.113 | 1.9929 | 450.117 | 33.9828 | 48.9513 | 31.6745 | 79.4057 | 12.0126 | 111.1116 | 27.5184 | 8.1741 | 99.899 | 77.2628 | 24.5 | 29.0196 | 86 | 31 | 0.99953 | 69.4118 | 102 | 7940 | 32.549 | 109.4513 | 34.7443 | -0.125 | 20.125 | 0 | 42.5934 | 33.1094
9/29/2020 10:39:02.1 | 90.8965 | 1420 | 23 | 2499.051 | 129.6753 | 84.9322 | 95.8628 | 30.0242 | 31.9392 | 0.04393 | 107.0436 | 10.5965 | 70.6756 | 70.7711 | 60.0693 | 1.0051 | 99.5571 | 295.3176 | 234.6805 | 96.1332 | 710.1381 | 1.9965 | 449.4187 | 33.936 | 48.8997 | 31.6542 | 79.3565 | 11.9959 | 111.115 | 27.6762 | 8.1355 | 99.9493 | 77.2439 | 24.5 | 29.4118 | 86 | 31 | 1.0004 | 69.4118 | 98 | 8090 | 32.549 | 110.4202 | 34.7717 | -0.1875 | 20.5 | 0 | 42.1692 | 33.1094
9/29/2020 10:39:03.1 | 90.8967 | 1421 | 23 | 2499.5885 | 129.3775 | 84.9589 | 95.8862 | 30.0428 | 31.924 | 0.04341 | 107.0698 | 10.6218 | 70.5043 | 70.3961 | 60.0799 | 1.0067 | 99.556 | 294.7837 | 234.3425 | 96.1877 | 710.2759 | 2.004 | 451.0946 | 33.8654 | 48.2866 | 31.7274 | 79.6092 | 11.9997 | 111.1979 | 27.7356 | 8.1277 | 99.9242 | 77.4107 | 24.5 | 29.0196 | 86 | 31 | 0.99782 | 69.4118 | 102 | 8040 | 32.549 | 109.4513 | 34.7595 | -0.1875 | 20.125 | 0 | 42.1997 | 33.1094
9/29/2020 10:39:04.1 | 90.897 | 1422 | 23 | 2500.0732 | 129.5504 | 85.0206 | 95.8988 | 30.0473 | 31.9333 | 0.04306 | 107.0524 | 10.6538 | 71.0181 | 69.7089 | 60.0865 | 0.9953 | 99.5537 | 295.2333 | 234.3988 | 96.0663 | 710.4034 | 1.9907 | 450.8153 | 33.9199 | 48.9314 | 31.8929 | 79.4361 | 12.0202 | 111.1677 | 27.5508 | 8.1316 | 99.9074 | 77.3184 | 24.5 | 29.0196 | 86 | 31 | 1.0022 | 69.4118 | 102 | 8210 | 32.549 | 109.7717 | 34.6863 | -0.3125 | 20 | 0 | 42.5232 | 33.1094
9/29/2020 10:39:05.1 | 90.8973 | 1423 | 23 | 2500.1959 | 129.6504 | 85.0438 | 95.9335 | 30.0495 | 31.9444 | 0.04374 | 107.0524 | 10.6576 | 70.961 | 69.9442 | 60.0863 | 1.0078 | 99.5549 | 295.0928 | 234.427 | 96.5197 | 710.3522 | 1.9929 | 449.7819 | 33.9451 | 48.8997 | 31.7736 | 79.5536 | 11.9678 | 110.6646 | 27.6237 | 8.2192 | 99.8822 | 77.4044 | 24.5 | 29.0196 | 86 | 31 | 1.0036 | 69.4118 | 98 | 8260 | 32.549 | 110.4202 | 34.7199 | -0.3125 | 20.125 | 0 | 42.4042 | 33.1094
9/29/2020 10:39:06.1 | 90.8976 | 1424 | 23 | 2497.7668 | 129.5355 | 85.0702 | 95.9468 | 30.0615 | 31.9414 | 0.04601 | 107.0611 | 10.6906 | 71.0752 | 69.7841 | 60.1018 | 1.0094 | 99.5554 | 295.0366 | 234.1735 | 96.2237 | 710.3679 | 2.0033 | 450.9829 | 33.882 | 48.9963 | 31.7939 | 79.5473 | 11.9959 | 111.0853 | 27.6169 | 8.1664 | 99.8739 | 77.522 | 24.5 | 29.0196 | 86 | 32 | 1.0059 | 69.4118 | 102 | 8160 | 32.549 | 109.7717 | 34.7534 | -0.25 | 19.1875 | 0 | 42.7978 | 33.1094
9/29/2020 10:39:07.1 | 90.8979 | 1425 | 23 | 2499.2796 | 129.3465 | 85.0828 | 95.9681 | 30.0624 | 31.9514 | 0.04429 | 107.1222 | 10.7478 | 70.9325 | 70.2021 | 60.0897 | 1.011 | 99.556 | 294.3903 | 234.089 | 96.127 | 710.3062 | 1.9767 | 450.7315 | 33.8531 | 48.8931 | 31.7139 | 79.5473 | 11.9891 | 111.0859 | 27.5117 | 8.1367 | 99.7984 | 77.4967 | 24.5 | 28.6274 | 86 | 31 | 1.0071 | 69.4118 | 101 | 7940 | 32.549 | 109.7717 | 34.7259 | -0.25 | 19.0625 | 0 | 43.3777 | 33.1094
9/29/2020 10:39:08.1 | 90.8981 | 1426 | 23 | 2499.3951 | 129.3034 | 85.1056 | 95.9825 | 30.0515 | 31.9586 | 0.04254 | 107.0698 | 10.7789 | 70.8183 | 69.9009 | 60.0607 | 1.0001 | 99.556 | 294.2217 | 233.6947 | 96.4652 | 710.2352 | 1.9572 | 450.5081 | 33.8433 | 49.0995 | 31.8332 | 79.5473 | 11.9868 | 111.8142 | 27.2486 | 8.0942 | 99.5887 | 77.6079 | 24 | 28.6274 | 86 | 32 | 0.99883 | 69.4118 | 98 | 8310 | 32.549 | 110.7407 | 34.6802 | -0.1875 | 19.125 | 0 | 44.1773 | 33.2031
9/29/2020 10:39:09.1 | 90.8984 | 1427 | 23 | 2499.119 | 129.3667 | 85.138 | 96.0309 | 30.0762 | 31.9584 | 0.0414 | 107.0524 | 10.84 | 71.1037 | 69.9159 | 60.0511 | 1.0081 | 99.5571 | 294.587 | 233.4975 | 96.2237 | 710.23 | 1.9626 | 449.5584 | 33.8562 | 49.0995 | 31.8265 | 79.5965 | 11.9579 | 111.7033 | 27.6169 | 8.2115 | 99.6642 | 77.503 | 24 | 29.0196 | 86 | 32 | 1.0022 | 69.4118 | 102 | 8040 | 32.549 | 110.0922 | 34.6893 | -0.25 | 19.8125 | 0 | 44.0521 | 33.2031
9/29/2020 10:39:10.1 | 90.8987 | 1428 | 23 | 2503.234 | 129.367 | 85.1456 | 96.0522 | 30.0823 | 31.9809 | 0.04284 | 107.0174 | 10.8797 | 70.7897 | 69.7139 | 60.0909 | 0.99851 | 99.5549 | 294.7275 | 233.8637 | 96.2782 | 710.113 | 1.9896 | 452.4353 | 33.912 | 49.0029 | 31.8332 | 79.5043 | 11.9754 | 111.3929 | 27.571 | 8.1819 | 99.7061 | 77.5586 | 24 | 28.6274 | 86 | 32 | 1.0006 | 69.8039 | 102 | 8160 | 32.549 | 110.0922 | 34.7321 | -0.1875 | 20.1875 | 0 | 43.9758 | 33.1094
9/29/2020 10:39:11.1 | 90.899 | 1429 | 23 | 2501.6833 | 129.7543 | 85.1831 | 96.0736 | 30.0753 | 31.976 | 0.04345 | 107.0349 | 10.9156 | 70.6756 | 69.7356 | 60.1183 | 1.0167 | 99.5543 | 294.2498 | 233.751 | 96.2968 | 709.996 | 2.0202 | 449.4467 | 33.9924 | 49.2291 | 31.7871 | 79.8189 | 11.9891 | 111.3363 | 27.5387 | 8.1586 | 99.7648 | 77.7128 | 24.5 | 28.6274 | 86 | 32 | 0.99245 | 69.4118 | 98 | 8240 | 32.549 | 110.7407 | 34.6802 | -0.25 | 19.5625 | 0 | 43.9239 | 33.1094
9/29/2020 10:39:12.1 | 90.8992 | 1430 | 23 | 2496.9676 | 129.8385 | 85.232 | 96.1014 | 30.0711 | 31.9662 | 0.04124 | 107.0087 | 10.9719 | 70.7326 | 69.7072 | 60.1485 | 1.0311 | 99.5554 | 293.3786 | 233.2159 | 96.381 | 709.8988 | 1.9991 | 450.7874 | 33.9504 | 49.0095 | 31.8197 | 79.8063 | 11.9906 | 111.2534 | 27.5778 | 8.1213 | 99.7816 | 77.7432 | 24 | 29.0196 | 86 | 32 | 1.0049 | 69.4118 | 102 | 8190 | 32.549 | 109.7717 | 34.8206 | -0.1875 | 19.125 | 0 | 43.9423 | 33.1094
9/29/2020 10:39:13.1 | 90.8995 | 1431 | 23 | 2499.2431 | 129.2875 | 85.27 | 96.1328 | 30.0789 | 31.9742 | 0.04201 | 107.0262 | 10.9952 | 70.8468 | 69.4224 | 60.1808 | 1.001 | 99.556 | 293.9126 | 232.7934 | 96.4169 | 709.9448 | 1.9776 | 451.2063 | 33.8371 | 49.0479 | 31.8793 | 79.7444 | 12.0035 | 111.422 | 27.5117 | 8.1702 | 99.79 | 77.7987 | 24 | 29.0196 | 87 | 32 | 1.0018 | 69.4118 | 102 | 7900 | 32.549 | 110.0922 | 34.8023 | -0.1875 | 21.0625 | 0 | 43.1549 | 33.1094
9/29/2020 10:39:14.1 | 90.8998 | 1432 | 23 | 2500.296 | 129.1773 | 85.2986 | 96.1572 | 30.0861 | 31.9819 | 0.04275 | 107 | 11.0029 | 70.7612 | 69.7306 | 60.2162 | 1.0147 | 99.5571 | 294.1655 | 233.2159 | 96.6287 | 709.95 | 1.9996 | 450.8712 | 33.8225 | 49.0161 | 31.8861 | 79.8618 | 11.9982 | 111.3671 | 27.6897 | 8.2063 | 99.9242 | 77.9036 | 24.5 | 29.0196 | 87 | 32 | 1.0115 | 69.4118 | 98 | 8240 | 32.549 | 110.7407 | 34.7443 | -0.25 | 21.3125 | 0 | 42.7094 | 33.1094
9/29/2020 10:39:15.1 | 90.9001 | 1433 | 23 | 2500.9495 | 129.4799 | 85.2945 | 96.1714 | 30.1008 | 31.9888 | 0.04181 | 106.9913 | 11.0514 | 70.647 | 69.6855 | 60.2709 | 0.9953 | 99.556 | 293.9126 | 233.2159 | 96.6163 | 709.9907 | 2.0474 | 449.9494 | 33.9106 | 49.2093 | 31.8332 | 79.7999 | 11.9982 | 111.282 | 27.4658 | 8.1483 | 100.0668 | 77.9529 | 24.5 | 29.0196 | 87 | 32 | 1.0002 | 69.8039 | 102 | 8070 | 32.549 | 110.0922 | 34.7717 | -0.125 | 20.625 | 0 | 42.6971 | 33.1094
9/29/2020 10:39:16.1 | 90.9004 | 1434 | 23 | 2498.9991 | 129.7982 | 85.3049 | 96.1819 | 30.1033 | 32 | 0.04077 | 107.0611 | 11.098 | 70.7897 | 69.9792 | 60.3295 | 1.0448 | 99.5566 | 294.0812 | 232.9342 | 96.4355 | 710.1234 | 2.0505 | 451.9046 | 33.9675 | 49.1193 | 31.8997 | 80.0096 | 12.0149 | 111.2826 | 27.5845 | 8.178 | 100.0919 | 77.9655 | 24.5 | 29.0196 | 87 | 32 | 1.0042 | 69.4118 | 102 | 8120 | 32.549 | 110.0922 | 34.729 | -0.1875 | 19.5625 | 0 | 43.158 | 33.2031
9/29/2020 10:39:17.1 | 90.9006 | 1435 | 23 | 2498.0956 | 129.6208 | 85.3695 | 96.228 | 30.093 | 32.011 | 0.04251 | 107.0611 | 11.1339 | 70.7326 | 70.0475 | 60.3791 | 0.99655 | 99.5549 | 293.8001 | 232.9905 | 96.5135 | 709.95 | 2.0368 | 451.0388 | 33.9088 | 49.3575 | 31.939 | 79.8429 | 12.0096 | 111.3089 | 27.6695 | 8.1896 | 100.0165 | 77.9529 | 24 | 29.0196 | 87 | 32 | 1.002 | 69.4118 | 98 | 8260 | 32.549 | 110.7407 | 34.7565 | -0.1875 | 20.375 | 0 | 42.8101 | 33.2031
9/29/2020 10:39:18.1 | 90.9009 | 1436 | 23 | 2497.4858 | 129.2541 | 85.437 | 96.2418 | 30.0914 | 32.0219 | 0.04307 | 107.0698 | 11.1639 | 70.7041 | 69.2527 | 60.438 | 1.0218 | 99.5549 | 293.2662 | 232.9905 | 96.7129 | 709.8988 | 2.0297 | 449.8656 | 33.8046 | 49.1061 | 31.8726 | 79.8984 | 12.0308 | 111.5049 | 27.7288 | 8.1922 | 99.9997 | 77.9403 | 24.5 | 29.0196 | 87 | 32 | 0.99733 | 69.4118 | 102 | 8160 | 32.549 | 109.7717 | 34.7168 | -0.25 | 20.625 | 0 | 42.3248 | 33.2031
9/29/2020 10:39:19.1 | 90.9012 | 1437 | 23 | 2500.0469 | 129.1064 | 85.4558 | 96.2617 | 30.1145 | 32.0493 | 0.04438 | 107.1745 | 11.2018 | 70.9039 | 69.4929 | 60.4891 | 1.0071 | 99.5549 | 293.3224 | 232.5962 | 96.5259 | 709.9448 | 2.0419 | 451.4019 | 33.8006 | 49.0611 | 31.8265 | 79.954 | 11.9921 | 111.2248 | 27.7356 | 8.1496 | 100.0165 | 78.1929 | 24.5 | 29.0196 | 87 | 32 | 1.0077 | 69.4118 | 101 | 7920 | 32.549 | 109.4513 | 34.8419 | -0.1875 | 19.875 | 0 | 42.8833 | 33.2031
9/29/2020 10:39:20.1 | 90.9015 | 1438 | 23 | 2500.245 | 129.2623 | 85.5098 | 96.2843 | 30.1174 | 32.0416 | 0.04523 | 107.1658 | 11.2561 | 70.9325 | 69.6001 | 60.544 | 1.0076 | 99.556 | 293.2662 | 232.568 | 96.5135 | 710.0263 | 2.0363 | 450.6757 | 33.8441 | 49.409 | 31.9322 | 79.8921 | 11.9807 | 111.0859 | 27.6695 | 8.1419 | 99.9242 | 78.0944 | 24 | 29.0196 | 87 | 32 | 1.0022 | 69.4118 | 98 | 8210 | 32.549 | 110.4202 | 34.7992 | -0.1875 | 19.8125 | 0 | 43.1915 | 33.2031
9/29/2020 10:39:21.1 | 90.9018 | 1439 | 23 | 2499.0871 | 129.373 | 85.537 | 96.2931 | 30.1079 | 32.0329 | 0.04583 | 107.0524 | 11.2793 | 70.8754 | 69.9859 | 60.5939 | 1.0188 | 99.5566 | 292.6199 | 232.2019 | 96.6894 | 710.0263 | 2.0233 | 449.8656 | 33.8574 | 49.1842 | 31.7207 | 80.0714 | 11.9944 | 111.1425 | 27.6506 | 8.1019 | 99.8822 | 78.2421 | 24 | 29.0196 | 87 | 32 | 0.9969 | 69.4118 | 102 | 8020 | 32.549 | 109.7717 | 34.8572 | -0.1875 | 19.875 | 0 | 43.1976 | 33.2031
9/29/2020 10:39:22.1 | 90.902 | 1440 | 23 | 2499.3566 | 129.2289 | 85.553 | 96.3181 | 30.1339 | 32.0327 | 0.04853 | 107 | 11.289 | 70.9325 | 70.3066 | 60.6106 | 1.0035 | 99.5571 | 293.1538 | 232.2864 | 96.4714 | 710.2101 | 1.9951 | 452.0443 | 33.8233 | 49.0545 | 31.9064 | 79.8984 | 12.0051 | 110.919 | 27.834 | 8.1677 | 99.8319 | 78.2181 | 24 | 29.4118 | 87 | 32 | 1.0038 | 69.4118 | 102 | 8140 | 32.549 | 109.7717 | 34.671 | -0.1875 | 18.9375 | 0 | 43.9728 | 33.2031
9/29/2020 10:39:23.1 | 90.9023 | 1441 | 23 | 2500.1262 | 129.0705 | 85.5733 | 96.3522 | 30.1283 | 32.041 | 0.05125 | 107 | 11.3298 | 70.7326 | 70.4209 | 60.6437 | 0.9994 | 99.5571 | 293.3224 | 232.2019 | 96.755 | 710.3062 | 1.9876 | 451.1226 | 33.7923 | 49.1511 | 31.8197 | 79.9906 | 12.0119 | 110.6668 | 27.6695 | 8.1445 | 99.7229 | 78.2851 | 24 | 28.6274 | 87 | 32 | 1.0007 | 69.8039 | 101 | 8310 | 32.549 | 110.0922 | 34.7717 | -0.0625 | 19.125 | 0 | 44.2444 | 33.2031
9/29/2020 10:39:24.1 | 90.9026 | 1442 | 23 | 2499.9384 | 129.2467 | 85.5707 | 96.3735 | 30.1296 | 32.0431 | 0.05175 | 106.9826 | 11.355 | 70.961 | 69.6738 | 60.6849 | 1.0249 | 99.5566 | 293.0133 | 232.3709 | 96.7612 | 710.393 | 1.9821 | 449.4467 | 33.8359 | 49.1577 | 31.8793 | 79.9477 | 11.999 | 110.6943 | 27.7814 | 8.129 | 99.6474 | 78.4391 | 24 | 29.0196 | 87 | 32 | 0.9969 | 69.4118 | 101 | 8190 | 32.549 | 109.1309 | 34.8053 | -0.0625 | 19.75 | 0 | 44.043 | 33.2031
9/29/2020 10:39:25.1 | 90.9029 | 1443 | 23 | 2499.914 | 129.0835 | 85.5501 | 96.384 | 30.1334 | 32.0667 | 0.04809 | 106.9302 | 11.3802 | 70.9895 | 70.5367 | 60.7227 | 1.0078 | 99.5566 | 293.4348 | 232.5117 | 96.604 | 710.6322 | 1.9998 | 449.2511 | 33.7928 | 49.1445 | 31.9254 | 79.6395 | 11.9823 | 110.5262 | 27.6628 | 8.1342 | 99.7145 | 78.3836 | 24 | 29.0196 | 87 | 32 | 1.0029 | 69.4118 | 102 | 8240 | 32.549 | 110.0922 | 34.7137 | -0.125 | 20.375 | 0 | 43.4418 | 33.2031
9/29/2020 10:39:26.1 | 90.9031 | 1444 | 23 | 2501.4048 | 128.9724 | 85.5847 | 96.413 | 30.1321 | 32.0671 | 0.0506 | 106.9127 | 11.4045 | 70.8754 | 70.1522 | 60.7448 | 1.0037 | 99.5566 | 293.3224 | 232.1455 | 96.7006 | 710.7544 | 2.0366 | 451.0946 | 33.7839 | 49.0929 | 31.8197 | 79.8366 | 12.024 | 110.8344 | 27.3997 | 8.12 | 99.7648 | 78.482 | 24.5 | 29.4118 | 87 | 32 | 1.0046 | 69.4118 | 102 | 8140 | 32.549 | 109.4513 | 34.9121 | -0.125 | 21 | 0 | 42.8742 | 33.2031
9/29/2020 10:39:27.1 | 90.9034 | 1445 | 23 | 2500.2464 | 129.1203 | 85.593 | 96.4347 | 30.1366 | 32.0829 | 0.05004 | 106.9738 | 11.4336 | 70.8754 | 69.6051 | 60.7564 | 0.99459 | 99.5571 | 292.7042 | 231.6949 | 96.6102 | 710.8516 | 2.0718 | 450.6477 | 33.8069 | 49.0995 | 31.9458 | 79.8429 | 12.0005 | 110.6949 | 27.6169 | 8.1496 | 99.8906 | 78.4517 | 24.5 | 29.4118 | 87 | 32 | 1.0006 | 69.8039 | 98 | 8430 | 32.549 | 110.4202 | 34.7992 | -0.125 | 20.75 | 0 | 42.6025 | 33.2031
9/29/2020 10:39:28.1 | 90.9037 | 1446 | 23 | 2500.421 | 129.4582 | 85.5922 | 96.4621 | 30.1342 | 32.0874 | 0.04886 | 106.9389 | 11.4665 | 70.8183 | 70.0392 | 60.7816 | 0.99476 | 99.5588 | 293.21 | 232.2019 | 96.8219 | 710.9477 | 2.0507 | 452.2677 | 33.8978 | 49.0677 | 31.9119 | 80.0588 | 11.9937 | 111.1167 | 27.5845 | 8.1445 | 99.941 | 78.5187 | 24.5 | 29.4118 | 87 | 32 | 1.0023 | 69.4118 | 102 | 8240 | 32.549 | 109.4513 | 34.6985 | -0.1875 | 19.625 | 0 | 43.1274 | 33.2031
9/29/2020 10:39:29.1 | 90.904 | 1447 | 23 | 2499.8941 | 129.5674 | 85.614 | 96.4765 | 30.1289 | 32.0984 | 0.04889 | 107.0087 | 11.4801 | 70.7041 | 70.1572 | 60.7761 | 1.004 | 99.556 | 293.6034 | 232.737 | 96.7129 | 711.0146 | 1.996 | 450.955 | 33.9192 | 48.8997 | 31.8929 | 79.9969 | 11.9663 | 111.0019 | 27.6762 | 8.1651 | 99.9493 | 78.6979 | 24.5 | 28.6274 | 87 | 32 | 0.99913 | 69.4118 | 98 | 8260 | 32.549 | 110.4202 | 34.7961 | -0.1875 | 20.125 | 0 | 42.9749 | 33.2031
9/29/2020 10:39:30.1 | 90.9043 | 1448 | 23 | 2500.2744 | 129.3309 | 85.5906 | 96.5058 | 30.1331 | 32.0934 | 0.04967 | 106.9651 | 11.4947 | 71.0181 | 69.8375 | 60.7743 | 1.003 | 99.556 | 293.8001 | 232.4554 | 96.8033 | 710.9989 | 1.9889 | 449.1674 | 33.8625 | 48.9447 | 31.8197 | 79.8921 | 11.9906 | 111.1419 | 27.6695 | 8.1097 | 99.9158 | 78.5313 | 24.5 | 29.4118 | 87 | 32 | 1.0033 | 69.4118 | 102 | 8140 | 32.549 | 110.4202 | 34.7809 | -0.125 | 20.375 | 0 | 42.4347 | 33.2031
9/29/2020 10:39:31.1 | 90.9045 | 1449 | 23 | 2493.1544 | 129.5961 | 85.5751 | 96.5351 | 30.1327 | 32.1077 | 0.04984 | 106.9738 | 11.5228 | 70.5899 | 70.1871 | 60.7861 | 1.0097 | 99.5566 | 292.5075 | 232.0892 | 96.9246 | 711.1118 | 1.9991 | 451.7929 | 33.8353 | 49.2291 | 31.9661 | 80.0159 | 11.9868 | 111.1985 | 27.5913 | 8.1329 | 99.8822 | 78.7168 | 24.5 | 29.0196 | 87 | 32 | 1.0068 | 69.4118 | 101 | 7900 | 32.549 | 109.7717 | 35.0952 | -0.1875 | 19.3125 | 0 | 42.9779 | 33.2031
9/29/2020 10:39:32.1 | 90.9048 | 1450 | 23 | 2501.5117 | 127.6637 | 85.5879 | 96.5467 | 30.1403 | 32.0863 | 0.05509 | 106.9564 | 11.5383 | 70.961 | 69.0808 | 60.7963 | 1.0124 | 99.5554 | 294.6151 | 232.5117 | 96.8937 | 711.1316 | 1.9037 | 450.4522 | 33.4425 | 49.0413 | 31.8861 | 79.8366 | 11.9876 | 111.1694 | 27.6102 | 8.0272 | 99.4042 | 78.6916 | 24.5 | 28.2353 | 87 | 32 | 1.0019 | 68.2353 | 100 | 8020 | 32.549 | 110.0922 | 34.7412 | -0.1875 | 18.9375 | 0 | 43.2983 | 33.2031
9/29/2020 10:39:33.1 | 90.9051 | 1451 | 23 | 2494.3422 | 127.5161 | 85.5891 | 96.5741 | 30.1549 | 32.1037 | 0.05827 | 106.808 | 11.5548 | 70.8183 | 69.3636 | 60.8136 | 1.0051 | 99.5554 | 292.9009 | 232.1455 | 96.7129 | 711.0041 | 1.8478 | 451.1784 | 33.3081 | 49.0545 | 31.8793 | 79.7999 | 11.9883 | 111.3935 | 27.6762 | 7.9988 | 98.8842 | 78.8329 | 24.5 | 27.8431 | 87 | 32 | 1.0005 | 68.6274 | 97 | 8210 | 32.549 | 110.7407 | 34.7504 | -0.25 | 20.875 | 0 | 42.279 | 33.2031
9/29/2020 10:39:34.1 | 90.9054 | 1452 | 23 | 2500.1619 | 127.0949 | 85.6625 | 96.6009 | 30.1656 | 32.1112 | 0.06163 | 106.7731 | 11.5616 | 70.7897 | 69.8876 | 60.8388 | 1.0035 | 99.5549 | 293.3224 | 232.4272 | 97.0633 | 710.8568 | 1.8585 | 449.5305 | 33.2755 | 48.9129 | 31.8997 | 79.8126 | 11.9815 | 110.6086 | 27.8475 | 7.9666 | 98.7835 | 78.901 | 24.5 | 28.6274 | 87 | 32 | 0.99867 | 68.2353 | 97 | 8310 | 32.549 | 110.0922 | 34.79 | -0.25 | 19.875 | 0 | 43.0817 | 33.2031
9/29/2020 10:39:35.1 | 90.9056 | 1453 | 23 | 2500.1812 | 127.323 | 85.6642 | 96.6228 | 30.1645 | 32.1223 | 0.06184 | 106.7382 | 11.5674 | 70.6185 | 70.2469 | 60.8556 | 0.98693 | 99.5549 | 293.7439 | 232.2301 | 96.7909 | 710.7241 | 1.8554 | 450.7874 | 33.3355 | 49.1379 | 32.0447 | 79.8303 | 11.9967 | 110.5245 | 27.5508 | 8.0401 | 98.6996 | 78.8392 | 24.5 | 28.6274 | 87 | 32 | 0.99715 | 68.2353 | 100 | 7900 | 32.549 | 108.8104 | 34.8602 | -0.1875 | 19.0625 | 0 | 44.3573 | 33.2031
9/29/2020 10:39:36.1 | 90.9059 | 1454 | 23 | 2497.0047 | 127.3273 | 85.6351 | 96.6323 | 30.1556 | 32.0988 | 0.06209 | 106.7382 | 11.58 | 70.6756 | 69.5096 | 60.8779 | 1.0356 | 99.5566 | 292.0017 | 231.6949 | 96.7786 | 710.6479 | 1.8589 | 451.2901 | 33.2943 | 48.9182 | 31.9458 | 79.7191 | 11.9747 | 110.4982 | 27.6425 | 7.9962 | 98.5822 | 78.944 | 24.5 | 28.6274 | 87 | 32 | 1.0001 | 68.2353 | 101 | 8240 | 32.549 | 109.1309 | 34.7076 | -0.25 | 20.4375 | 0 | 43.2861 | 33.2031
9/29/2020 10:39:37.1 | 90.9062 | 1455 | 23 | 2499.6702 | 126.8011 | 85.5889 | 96.6391 | 30.1711 | 32.0958 | 0.05936 | 106.7382 | 11.5781 | 70.9039 | 69.8358 | 60.8972 | 1.012 | 99.556 | 293.5191 | 231.7231 | 96.9482 | 710.5256 | 1.8494 | 451.765 | 33.1921 | 48.8931 | 31.9458 | 79.7936 | 11.9792 | 111.5901 | 27.6695 | 7.9924 | 98.6912 | 78.9931 | 24.5 | 28.6274 | 87 | 32 | 1.0003 | 68.2353 | 101 | 8240 | 32.549 | 109.7717 | 34.7259 | -0.25 | 20.5625 | 0 | 42.2455 | 33.2031
9/29/2020 10:39:38.1 | 90.9065 | 1456 | 23 | 2499.3189 | 127.04 | 85.5874 | 96.6838 | 30.1735 | 32.1112 | 0.05826 | 106.7731 | 11.5946 | 70.8754 | 69.9342 | 60.8821 | 1.0044 | 99.5549 | 293.1257 | 231.1316 | 96.9841 | 710.5664 | 1.8616 | 449.6981 | 33.2499 | 49.0347 | 32.0515 | 79.6825 | 12.0195 | 110.9167 | 27.7086 | 8.0207 | 98.75 | 79.0915 | 24.5 | 28.6274 | 87 | 32 | 0.99998 | 68.2353 | 97 | 8240 | 32.549 | 110.0922 | 34.7168 | -0.1875 | 19.625 | 0 | 42.807 | 33.2031
9/29/2020 10:39:39.1 | 90.9068 | 1457 | 23 | 2500.4261 | 127.1317 | 85.6129 | 96.6983 | 30.1676 | 32.1063 | 0.05941 | 106.7905 | 11.6033 | 70.4186 | 70.0308 | 60.813 | 1.0056 | 99.5571 | 292.9571 | 231.8921 | 97.015 | 710.5768 | 1.8365 | 452.5471 | 33.2887 | 49.0677 | 32.0122 | 80.1081 | 11.9914 | 110.4988 | 27.6371 | 8.0259 | 98.6745 | 79.1042 | 24.5 | 28.6274 | 87 | 32 | 1.0018 | 68.2353 | 100 | 7820 | 32.549 | 109.1309 | 34.6924 | -0.25 | 18.9375 | 0 | 43.4204 | 33.2031
9/29/2020 10:39:40.1 | 90.907 | 1458 | 23 | 2499.1918 | 127.1062 | 85.6077 | 96.713 | 30.1679 | 32.124 | 0.05953 | 106.7731 | 11.6363 | 70.7897 | 69.8575 | 60.7673 | 1.0097 | 99.556 | 293.8283 | 231.3569 | 96.9964 | 710.4389 | 1.8179 | 452.184 | 33.2656 | 48.8931 | 31.939 | 79.7936 | 12.0285 | 110.3296 | 27.8273 | 8.0259 | 98.4648 | 79.1836 | 24.5 | 28.6274 | 87 | 32 | 0.99849 | 68.2353 | 100 | 7940 | 32.549 | 109.1309 | 34.7473 | -0.1875 | 18.25 | 0 | 44.2474 | 33.2031
9/29/2020 10:39:41.1 | 90.9073 | 1459 | 23 | 2500.0069 | 126.9883 | 85.5841 | 96.7342 | 30.1448 | 32.1288 | 0.05942 | 106.7644 | 11.6644 | 70.7041 | 69.7106 | 60.7463 | 0.99761 | 99.556 | 292.4513 | 231.2724 | 96.8516 | 710.4389 | 1.8013 | 451.6812 | 33.2455 | 49.0995 | 31.939 | 79.7936 | 12.0255 | 110.2175 | 27.4065 | 8.0285 | 98.3474 | 79.282 | 24.5 | 28.6274 | 87 | 32 | 1.0022 | 68.2353 | 96 | 8190 | 32.549 | 109.4513 | 34.7107 | -0.1875 | 19.8125 | 0 | 44.0674 | 33.2031
9/29/2020 10:39:42.1 | 90.9076 | 1460 | 23 | 2497.3512 | 127.162 | 85.5076 | 96.7508 | 30.1478 | 32.1101 | 0.05766 | 106.8342 | 11.6809 | 70.8754 | 70.129 | 60.7696 | 0.99459 | 99.5549 | 292.8447 | 230.9907 | 97.0571 | 710.4744 | 1.7951 | 449.4746 | 33.2557 | 48.7514 | 31.9322 | 79.757 | 12.0035 | 110.2444 | 27.7882 | 8.0452 | 98.3641 | 79.2757 | 24.5 | 28.6274 | 87 | 32 | 0.99806 | 68.6274 | 101 | 8160 | 32.549 | 108.8104 | 34.8724 | -0.1875 | 20.6875 | 0 | 43.6493 | 33.1094
9/29/2020 10:39:43.1 | 90.9079 | 1461 | 23 | 2498.8252 | 126.7883 | 85.4865 | 96.7593 | 30.1474 | 32.1064 | 0.05497 | 106.9127 | 11.6896 | 70.4186 | 70.4507 | 60.8069 | 1.0101 | 99.5537 | 292.3951 | 230.9344 | 96.9123 | 710.6071 | 1.8199 | 451.7091 | 33.1775 | 49.0611 | 31.9458 | 79.6092 | 12.0187 | 110.6074 | 27.4726 | 8.0066 | 98.5738 | 79.2883 | 24.5 | 28.6274 | 87 | 32 | 1 | 68.2353 | 101 | 8140 | 32.549 | 108.8104 | 34.8297 | -0.1875 | 21.3125 | 0 | 42.4042 | 33.2031
9/29/2020 10:39:44.1 | 90.9081 | 1462 | 23 | 2501.352 | 126.626 | 85.4609 | 96.7939 | 30.1602 | 32.1059 | 0.05092 | 106.9127 | 11.6954 | 70.5614 | 69.6403 | 60.8303 | 1.0113 | 99.5549 | 293.3224 | 231.8357 | 97.0992 | 710.7085 | 1.8423 | 451.2901 | 33.1685 | 48.7964 | 31.9187 | 79.6521 | 11.9952 | 110.6646 | 27.571 | 8.0465 | 98.8171 | 79.3615 | 24.5 | 28.6274 | 87 | 32 | 0.99821 | 68.2353 | 97 | 8210 | 32.549 | 110.0922 | 34.7504 | -0.1875 | 20.6875 | 0 | 42.3767 | 33.2031
9/29/2020 10:39:45.1 | 90.9084 | 1463 | 23 | 2497.5305 | 126.7924 | 85.4465 | 96.8202 | 30.1518 | 32.1094 | 0.05069 | 106.9476 | 11.6993 | 70.5614 | 69.9292 | 60.8737 | 1.0012 | 99.5571 | 292.929 | 231.1597 | 96.942 | 710.8516 | 1.8427 | 450.6198 | 33.1614 | 49.2477 | 31.9458 | 79.6395 | 11.9899 | 111.115 | 27.4523 | 8.0736 | 98.8842 | 79.3867 | 24.5 | 28.6274 | 87 | 32 | 1.0019 | 68.6274 | 101 | 7940 | 32.549 | 109.4513 | 34.6313 | -0.1875 | 20 | 0 | 42.8955 | 33.2031
9/29/2020 10:39:46.1 | 90.9087 | 1464 | 23 | 2498.8167 | 126.6812 | 85.4319 | 96.8404 | 30.1492 | 32.1128 | 0.05198 | 106.8691 | 11.7061 | 70.8183 | 70.2237 | 60.9245 | 1.0019 | 99.5571 | 292.0017 | 230.5683 | 97.1054 | 710.9738 | 1.8177 | 450.0612 | 33.1494 | 48.9063 | 31.84 | 79.6585 | 11.999 | 111.3952 | 27.683 | 8.0297 | 98.8171 | 79.4359 | 24.5 | 28.2353 | 87 | 32 | 1.001 | 68.2353 | 101 | 7990 | 32.549 | 110.0922 | 34.7473 | -0.1875 | 19.875 | 0 | 43.2861 | 33.2031
9/29/2020 10:39:47.1 | 90.909 | 1465 | 23 | 2498.6354 | 126.5957 | 85.4302 | 96.8648 | 30.1438 | 32.1256 | 0.05177 | 106.8865 | 11.7071 | 70.8754 | 70.1971 | 60.9719 | 1.0095 | 99.5549 | 292.2265 | 230.9907 | 97.0509 | 711.0762 | 1.8177 | 451.765 | 33.1246 | 48.9513 | 32.0786 | 79.6029 | 11.9838 | 111.3929 | 27.6762 | 8.0207 | 98.6409 | 79.5102 | 24.5 | 28.2353 | 87 | 32 | 1.0047 | 68.2353 | 96 | 8090 | 32.549 | 110.7407 | 34.729 | -0.1875 | 19.1875 | 0 | 44.3603 | 33.2031
9/29/2020 10:39:48.1 | 90.9093 | 1466 | 23 | 2497.9922 | 126.6599 | 85.4367 | 96.8758 | 30.161 | 32.1083 | 0.05251 | 106.8516 | 11.708 | 70.7897 | 70.5301 | 61.0162 | 1.0003 | 99.5554 | 291.8612 | 230.8499 | 96.9605 | 710.7952 | 1.8201 | 452.5471 | 33.1328 | 48.9579 | 31.9254 | 79.5599 | 11.9997 | 111.5895 | 27.7356 | 8.0246 | 98.4899 | 79.5153 | 24.5 | 28.2353 | 87 | 32 | 1.0013 | 68.2353 | 101 | 8070 | 32.549 | 110.0922 | 34.613 | -0.1875 | 20.0625 | 0 | 44.2902 | 33.2031
9/29/2020 10:39:49.1 | 90.9095 | 1467 | 23 | 2500.206 | 126.5602 | 85.4827 | 96.8928 | 30.1756 | 32.1141 | 0.05184 | 106.8604 | 11.7129 | 71.4748 | 70.212 | 61.0559 | 1.0065 | 99.5554 | 291.6363 | 230.5683 | 97.1957 | 710.7597 | 1.8443 | 450.2287 | 33.1361 | 49.0545 | 31.9322 | 79.455 | 11.9944 | 111.2814 | 27.6237 | 8.004 | 98.5403 | 79.5708 | 24.5 | 28.2353 | 87 | 32 | 0.99998 | 68.6274 | 101 | 8190 | 32.549 | 110.0922 | 34.7199 | 0 | 20 | 0 | 43.7744 | 33.2031
9/29/2020 10:39:50.1 | 90.9098 | 1468 | 23 | 2501.4941 | 126.6738 | 85.4165 | 96.921 | 30.1608 | 32.126 | 0.05038 | 106.8778 | 11.7061 | 70.6756 | 69.9626 | 61.0924 | 1.0049 | 99.5554 | 292.2546 | 230.9626 | 96.9482 | 710.6479 | 1.8416 | 450.4522 | 33.1829 | 49.0995 | 32.0515 | 79.5473 | 11.9906 | 111.3374 | 27.5643 | 8.0156 | 98.5151 | 79.7309 | 24.5 | 28.2353 | 87 | 32 | 1.0026 | 68.6274 | 97 | 8240 | 32.549 | 110.4202 | 34.7992 | -0.0625 | 19.8125 | 0 | 43.7469 | 33.2031
9/29/2020 10:39:51.1 | 90.9101 | 1469 | 23 | 2497.6958 | 127.032 | 85.3501 | 96.9651 | 30.1594 | 32.1266 | 0.04905 | 106.9302 | 11.6954 | 70.6185 | 69.7039 | 61.1309 | 1.0088 | 99.5566 | 291.1867 | 229.9768 | 97.0868 | 710.4692 | 1.8299 | 450.3125 | 33.2262 | 49.1445 | 31.9254 | 79.2452 | 12.0035 | 111.4786 | 27.6102 | 7.9911 | 98.5571 | 79.712 | 24.5 | 28.2353 | 87 | 32 | 0.99974 | 68.2353 | 100 | 7940 | 32.549 | 109.7717 | 34.8023 | -0.125 | 19.6875 | 0 | 44.1376 | 33.2031
9/29/2020 10:39:52.1 | 90.9104 | 1470 | 23 | 2499.8861 | 126.5565 | 85.3116 | 96.9728 | 30.1521 | 32.1092 | 0.05018 | 106.9389 | 11.6838 | 70.647 | 69.8409 | 61.1498 | 1.0238 | 99.5583 | 292.5637 | 230.3429 | 97.1833 | 710.5256 | 1.8015 | 450.2287 | 33.1309 | 49.1445 | 31.9986 | 79.196 | 11.9693 | 111.3403 | 27.6628 | 7.9859 | 98.5487 | 79.6817 | 24.5 | 28.2353 | 87 | 32 | 0.99922 | 68.6274 | 101 | 7990 | 32.549 | 109.7717 | 34.7931 | -0.125 | 21.3125 | 0 | 42.6056 | 33.2031
9/29/2020 10:39:53.1 | 90.9106 | 1471 | 23 | 2501.9723 | 126.7331 | 85.3153 | 96.9839 | 30.1773 | 32.1113 | 0.04888 | 106.9651 | 11.6809 | 70.6185 | 70.507 | 61.1675 | 0.99904 | 99.5571 | 291.9455 | 230.3711 | 97.2502 | 710.5664 | 1.8423 | 451.1226 | 33.2048 | 49.2159 | 31.9458 | 79.3135 | 11.9769 | 111.1711 | 27.8407 | 8.0452 | 98.7416 | 79.8292 | 24.5 | 28.6274 | 87 | 32 | 1.0015 | 68.6274 | 97 | 8140 | 32.549 | 110.4202 | 34.671 | -0.0625 | 20.25 | 0 | 42.9688 | 33.2031
9/29/2020 10:39:54.1 | 90.9109 | 1472 | 23 | 2500.5444 | 127.2339 | 85.3243 | 97.0175 | 30.1792 | 32.0987 | 0.04882 | 106.9913 | 11.6838 | 70.9325 | 69.7139 | 61.211 | 0.99904 | 99.556 | 291.3834 | 230.1176 | 97.2922 | 710.8056 | 1.8644 | 452.0443 | 33.317 | 49.1577 | 31.9919 | 79.4057 | 12.002 | 111.226 | 27.6762 | 8.062 | 98.7751 | 79.8229 | 24.5 | 28.6274 | 87 | 32 | 1.001 | 68.6274 | 101 | 8090 | 32.549 | 109.7717 | 34.7046 | -0.1875 | 19.5 | 0 | 43.4631 | 33.2031
9/29/2020 10:39:55.1 | 90.9112 | 1473 | 23 | 2498.4166 | 126.9795 | 85.2983 | 97.0305 | 30.1786 | 32.1039 | 0.04799 | 107.0349 | 11.6906 | 70.5899 | 69.6754 | 61.2273 | 1.0062 | 99.5566 | 291.6363 | 230.3429 | 97.2378 | 710.6071 | 1.8317 | 449.8098 | 33.2221 | 49.0995 | 31.9458 | 79.3994 | 12.0134 | 111.5346 | 27.7747 | 8.0723 | 98.7416 | 79.8292 | 24.5 | 27.8431 | 87 | 32 | 1.0008 | 68.2353 | 101 | 8210 | 32.549 | 109.7717 | 34.8145 | -0.1875 | 20.8125 | 0 | 42.5262 | 33.2031
9/29/2020 10:39:56.1 | 90.9115 | 1474 | 23 | 2500.4477 | 126.5382 | 85.2433 | 97.0274 | 30.1802 | 32.1084 | 0.04955 | 107.0174 | 11.6886 | 70.5043 | 70.2768 | 61.2495 | 1.0058 | 99.556 | 292.1984 | 230.5119 | 97.437 | 710.6834 | 1.8206 | 450.5639 | 33.1335 | 49.1577 | 31.8861 | 79.3072 | 12.0043 | 111.31 | 27.9392 | 8.0246 | 98.7583 | 79.8229 | 24.5 | 29.0196 | 87 | 32 | 1.0059 | 68.6274 | 97 | 8160 | 32.549 | 110.4202 | 34.7321 | -0.125 | 20.625 | 0 | 42.1875 | 33.2031
9/29/2020 10:39:57.1 | 90.9117 | 1475 | 23 | 2500.5738 | 126.8104 | 85.2362 | 97.0797 | 30.1949 | 32.106 | 0.05075 | 107.0349 | 11.6838 | 70.5043 | 70.1373 | 61.2736 | 1.0024 | 99.556 | 292.1422 | 230.3992 | 97.2984 | 710.6427 | 1.8549 | 451.6812 | 33.2065 | 49.2159 | 31.9919 | 79.2642 | 12.0142 | 111.366 | 27.5778 | 8.0027 | 98.8003 | 80.0686 | 24.5 | 28.2353 | 87 | 32 | 1.0002 | 68.2353 | 101 | 7820 | 32.549 | 109.7717 | 34.5581 | -0.125 | 20.5625 | 0 | 42.2821 | 33.2031
9/29/2020 10:39:58.1 | 90.912 | 1476 | 23 | 2500.1374 | 126.7658 | 85.2499 | 97.081 | 30.1707 | 32.1165 | 0.04949 | 107 | 11.711 | 70.7897 | 69.8959 | 61.2998 | 1.0012 | 99.5554 | 292.367 | 230.5964 | 97.2378 | 710.5915 | 1.8618 | 449.7819 | 33.189 | 49.409 | 31.9783 | 79.2516 | 11.9982 | 111.2814 | 27.4591 | 7.9821 | 98.7835 | 80.056 | 24.5 | 28.2353 | 87 | 32 | 1.0024 | 68.6274 | 101 | 7990 | 32.549 | 109.7717 | 34.6313 | -0.1875 | 19.375 | 0 | 42.8894 | 33.2031
9/29/2020 10:39:59.1 | 90.9123 | 1477 | 23 | 2499.1759 | 126.8324 | 85.2175 | 97.0854 | 30.174 | 32.1169 | 0.05031 | 106.9738 | 11.7119 | 70.7612 | 70.0225 | 61.3181 | 0.99797 | 99.5554 | 291.4677 | 230.0331 | 97.1474 | 710.5664 | 1.8275 | 450.6757 | 33.1937 | 49.3641 | 31.8929 | 79.2579 | 11.9952 | 111.2254 | 27.4658 | 8.0568 | 98.7332 | 80.0749 | 24.5 | 28.2353 | 87 | 32 | 0.9984 | 68.6274 | 96 | 8140 | 32.549 | 110.0922 | 34.7107 | -0.25 | 19.625 | 0 | 42.7765 | 33.2031
9/29/2020 10:40:00.1 | 90.9126 | 1478 | 23 | 2502.7215 | 126.5718 | 85.1825 | 97.1181 | 30.1926 | 32.0989 | 0.05004 | 106.9738 | 11.7139 | 70.6756 | 69.8492 | 61.3473 | 1.0042 | 99.5566 | 291.9455 | 229.8923 | 97.4308 | 710.6427 | 1.806 | 453.3571 | 33.1725 | 49.2543 | 31.939 | 79.2516 | 12.0051 | 111.1145 | 27.6695 | 8.0697 | 98.5403 | 80.0686 | 24.5 | 28.2353 | 87 | 32 | 0.99886 | 68.2353 | 101 | 8240 | 32.549 | 110.0922 | 34.5612 | -0.25 | 18.25 | 0 | 43.8415 | 33.2031
9/29/2020 10:40:01.1 | 90.9129 | 1479 | 23 | 2498.4702 | 126.7296 | 85.1508 | 97.1378 | 30.1721 | 32.1011 | 0.05061 | 106.9651 | 11.7216 | 70.7612 | 70.2983 | 61.3835 | 1.0095 | 99.5566 | 290.4561 | 229.5824 | 97.3405 | 710.8161 | 1.7984 | 449.4746 | 33.1574 | 49.3641 | 32.0054 | 79.2086 | 11.9419 | 110.7223 | 27.5184 | 8.0439 | 98.4732 | 80.1303 | 24.5 | 28.2353 | 87 | 32 | 0.99855 | 68.2353 | 100 | 8190 | 32.549 | 109.1309 | 34.7839 | -0.1875 | 19.25 | 0 | 43.7653 | 33.2031
9/29/2020 10:40:02.1 | 90.9131 | 1480 | 23 | 2500.8923 | 126.5813 | 85.0924 | 97.1702 | 30.1716 | 32.1091 | 0.05184 | 106.9389 | 11.7294 | 70.5043 | 70.7183 | 61.4238 | 1.0097 | 99.5566 | 291.7206 | 229.6669 | 97.3343 | 710.7952 | 1.7754 | 449.8936 | 33.1507 | 49.0995 | 31.8726 | 79.0544 | 11.9709 | 110.4422 | 27.7747 | 7.9756 | 98.3725 | 80.2034 | 24.5 | 28.6274 | 87 | 32 | 1.0012 | 68.2353 | 100 | 8210 | 32.549 | 109.4513 | 34.8297 | -0.25 | 18.4375 | 0 | 44.2657 | 33.2031
9/29/2020 10:40:03.1 | 90.9134 | 1481 | 23 | 2500.0628 | 126.7857 | 85.0458 | 97.1862 | 30.1886 | 32.0931 | 0.05096 | 106.9127 | 11.7284 | 70.647 | 70.0475 | 61.4238 | 0.99851 | 99.556 | 291.0462 | 229.6388 | 97.3887 | 710.9174 | 1.773 | 452.1281 | 33.1932 | 49.1061 | 31.9783 | 79.0114 | 11.9914 | 110.5537 | 27.6237 | 7.995 | 98.297 | 80.2034 | 24.5 | 28.2353 | 87 | 32 | 1.0024 | 68.2353 | 100 | 8210 | 32.549 | 109.7717 | 34.6375 | -0.1875 | 19.5625 | 0 | 44.3634 | 33.2031
9/29/2020 10:40:04.1 | 90.9137 | 1482 | 23 | 2502.0482 | 126.6823 | 84.9931 | 97.2067 | 30.1771 | 32.084 | 0.05106 | 106.9215 | 11.7468 | 70.3616 | 69.8926 | 61.4293 | 1.0051 | 99.5577 | 291.7487 | 229.4134 | 97.3343 | 710.9791 | 1.7955 | 450.1729 | 33.1925 | 48.9963 | 32.0054 | 78.9557 | 11.9876 | 110.8635 | 27.6695 | 8.0207 | 98.2635 | 80.2777 | 24.5 | 28.6274 | 87 | 32 | 1.0006 | 68.2353 | 101 | 8360 | 32.549 | 109.7717 | 34.7107 | -0.1875 | 20.1875 | 0 | 44.2871 | 33.2031
9/29/2020 10:40:05.1 | 90.914 | 1483 | 23 | 2500.6676 | 126.8183 | 84.9637 | 97.2395 | 30.1767 | 32.0944 | 0.04991 | 107 | 11.7459 | 70.9039 | 69.9009 | 61.4754 | 1.0053 | 99.5577 | 291.0462 | 229.7233 | 97.437 | 711.0961 | 1.8073 | 450.536 | 33.2098 | 48.9513 | 31.9986 | 78.9128 | 11.9785 | 110.5274 | 27.571 | 8.0413 | 98.448 | 80.3696 | 24.5 | 28.6274 | 87 | 32 | 0.99831 | 68.2353 | 96 | 8160 | 32.549 | 110.0922 | 34.8969 | -0.25 | 20.3125 | 0 | 44.0399 | 33.2031
9/29/2020 10:40:06.1 | 90.9142 | 1484 | 23 | 2498.8582 | 126.7905 | 84.9321 | 97.2493 | 30.1896 | 32.0979 | 0.04945 | 106.9564 | 11.7643 | 70.8468 | 70.134 | 61.5137 | 0.99672 | 99.5549 | 291.1024 | 229.3008 | 97.7029 | 711.024 | 1.8339 | 452.5191 | 33.1785 | 48.9778 | 31.9051 | 79.086 | 12.0058 | 110.7766 | 28.0187 | 8.0375 | 98.5403 | 80.4301 | 24.5 | 28.6274 | 87 | 32 | 1.0011 | 68.6274 | 101 | 8210 | 32.549 | 109.4513 | 34.6558 | -0.25 | 20.3125 | 0 | 44.223 | 33.2031
9/29/2020 10:40:07.1 | 90.9145 | 1485 | 23 | 2502.1956 | 126.5124 | 84.9091 | 97.2602 | 30.1874 | 32.084 | 0.0497 | 106.9564 | 11.7633 | 70.8183 | 69.8625 | 61.5551 | 1.0152 | 99.556 | 291.4396 | 229.7796 | 97.4976 | 711.2591 | 1.839 | 452.0443 | 33.1499 | 49.1193 | 31.9458 | 79.024 | 11.983 | 110.9738 | 27.6897 | 8.0452 | 98.6242 | 80.3696 | 24.5 | 28.6274 | 87 | 32 | 0.99944 | 68.6274 | 101 | 8140 | 32.549 | 110.0922 | 34.7015 | -0.1875 | 21.3125 | 0 | 43.0878 | 33.2031
9/29/2020 10:40:08.1 | 90.9148 | 1486 | 23 | 2500.6573 | 126.8349 | 84.8659 | 97.2568 | 30.183 | 32.08 | 0.04973 | 106.9302 | 11.7701 | 70.647 | 69.9642 | 61.5718 | 1.0072 | 99.5549 | 291.1024 | 228.653 | 97.3826 | 711.1619 | 1.8534 | 450.3405 | 33.214 | 48.6866 | 31.9783 | 78.9557 | 12.0119 | 110.5525 | 27.8273 | 8.0104 | 98.7667 | 80.4981 | 24.5 | 28.6274 | 87 | 32 | 0.9976 | 68.6274 | 97 | 8160 | 32.549 | 110.0922 | 34.7595 | -0.125 | 20.25 | 0 | 43.1824 | 33.2031
9/29/2020 10:40:09.1 | 90.9151 | 1487 | 23 | 2500.1215 | 126.7345 | 84.8136 | 97.2706 | 30.1867 | 32.0804 | 0.05036 | 106.9564 | 11.773 | 70.5614 | 69.8292 | 61.6022 | 1.0003 | 99.556 | 290.4842 | 229.0191 | 97.4308 | 711.1671 | 1.8153 | 451.4857 | 33.1806 | 48.9963 | 31.9851 | 78.9557 | 11.9952 | 110.4136 | 27.6169 | 8.0169 | 98.75 | 80.5044 | 24.5 | 28.6274 | 87 | 32 | 1.0028 | 68.2353 | 100 | 8160 | 32.549 | 110.0922 | 34.671 | -0.125 | 20.5 | 0 | 42.7948 | 33.2031
9/29/2020 10:40:10.1 | 90.9154 | 1488 | 23 | 2500.1583 | 126.632 | 84.7936 | 97.3138 | 30.1913 | 32.0785 | 0.05046 | 107.0087 | 11.7837 | 70.647 | 69.6403 | 61.6381 | 1.0031 | 99.5554 | 291.4396 | 229.2163 | 97.6238 | 711.2946 | 1.7927 | 450.536 | 33.1543 | 48.9963 | 32.0447 | 78.7091 | 12.0005 | 110.8332 | 27.7747 | 7.9924 | 98.6745 | 80.6089 | 24.5 | 28.6274 | 87 | 32 | 0.99879 | 68.2353 | 97 | 8310 | 32.549 | 110.0922 | 34.9121 | -0.1875 | 21 | 0 | 42.3492 | 33.2969
9/29/2020 10:40:11.1 | 90.9156 | 1489 | 23 | 2500.6602 | 126.95 | 84.7608 | 97.3226 | 30.1904 | 32.0812 | 0.0509 | 107 | 11.7973 | 70.9039 | 69.4677 | 61.6293 | 0.99334 | 99.5554 | 290.5404 | 228.9909 | 97.5273 | 711.3866 | 1.8155 | 450.5639 | 33.2442 | 48.9963 | 32.1112 | 78.8078 | 11.9952 | 110.7212 | 27.6169 | 8.0156 | 98.7416 | 80.7687 | 24.5 | 28.6274 | 87 | 32 | 0.99773 | 68.6274 | 96 | 8190 | 32.549 | 110.0922 | 34.8328 | -0.25 | 19.875 | 0 | 42.8619 | 33.2031
9/29/2020 10:40:12.1 | 90.9159 | 1490 | 23 | 2500.3481 | 126.7417 | 84.7545 | 97.3231 | 30.1816 | 32.0855 | 0.05078 | 106.9913 | 11.8167 | 70.3901 | 70.124 | 61.5831 | 1.0038 | 99.5549 | 290.3999 | 228.9909 | 97.5817 | 711.2643 | 1.806 | 452.0443 | 33.1855 | 49.0545 | 31.8997 | 78.9621 | 11.9952 | 111.0567 | 27.7288 | 8.0749 | 98.6745 | 80.6215 | 24.5 | 28.2353 | 87 | 32 | 1.0006 | 68.6274 | 101 | 8140 | 32.549 | 110.0922 | 34.8358 | -0.1875 | 20.8125 | 0 | 42.2638 | 33.2031
9/29/2020 10:40:13.1 | 90.9162 | 1491 | 23 | 2500.0825 | 127.1174 | 84.739 | 97.3444 | 30.185 | 32.0745 | 0.05199 | 106.9738 | 11.8351 | 70.8183 | 70.1689 | 61.5598 | 1.0056 | 99.556 | 289.866 | 228.4839 | 97.4791 | 711.1776 | 1.8332 | 450.0612 | 33.2804 | 49.2543 | 31.9458 | 78.7091 | 12.0013 | 110.7217 | 27.5117 | 8.0658 | 98.708 | 80.8115 | 24.5 | 28.2353 | 87 | 32 | 1.0012 | 68.2353 | 100 | 8190 | 32.549 | 109.4513 | 34.79 | -0.0625 | 19.625 | 0 | 43.0695 | 33.2031
9/29/2020 10:40:14.1 | 90.9165 | 1492 | 23 | 2500.6416 | 127.0299 | 84.6689 | 97.3732 | 30.1965 | 32.0845 | 0.0508 | 106.9738 | 11.8312 | 70.5899 | 69.4291 | 61.5748 | 1.0053 | 99.556 | 290.5404 | 228.7093 | 97.5459 | 711.0961 | 1.8091 | 451.8767 | 33.2649 | 49.0677 | 32.0515 | 78.7281 | 12.0013 | 111.0019 | 27.5845 | 8.0027 | 98.6745 | 80.8606 | 24.5 | 28.6274 | 86 | 32 | 0.99962 | 68.2353 | 97 | 8160 | 32.549 | 110.4202 | 34.6039 | -0.125 | 20.5 | 0 | 42.4072 | 33.2031
9/29/2020 10:40:15.1 | 90.9167 | 1493 | 23 | 2495.8382 | 127.0205 | 84.6535 | 97.3854 | 30.2001 | 32.0776 | 0.05057 | 107.0087 | 11.8128 | 70.5328 | 69.7172 | 61.6061 | 0.99708 | 99.5554 | 290.1189 | 228.5966 | 97.6127 | 711.0303 | 1.8117 | 451.0108 | 33.1985 | 49.1392 | 32.0718 | 79.0923 | 12.0035 | 111.1974 | 27.71 | 7.9962 | 98.6242 | 80.8795 | 24.5 | 28.2353 | 86 | 32 | 1.0021 | 68.2353 | 100 | 7870 | 32.549 | 109.7717 | 34.729 | -0.1875 | 20.3125 | 0 | 42.4805 | 33.2031
9/29/2020 10:40:16.1 | 90.917 | 1494 | 23 | 2500.4426 | 126.5898 | 84.6629 | 97.3908 | 30.1946 | 32.0675 | 0.05172 | 106.9651 | 11.8041 | 70.3616 | 69.8458 | 61.6638 | 1.0006 | 99.556 | 289.9503 | 228.2586 | 97.4976 | 710.79 | 1.8037 | 449.9774 | 33.147 | 49.0677 | 31.9187 | 78.9747 | 11.9883 | 111.0579 | 27.6897 | 8.0285 | 98.6409 | 80.8846 | 24.5 | 28.2353 | 86 | 32 | 1.0021 | 68.2353 | 101 | 8310 | 32.549 | 110.0922 | 34.7778 | 0 | 19.8125 | 0 | 42.8192 | 33.2031
9/29/2020 10:40:17.1 | 90.9173 | 1495 | 23 | 2500.7403 | 126.6607 | 84.6771 | 97.4038 | 30.195 | 32.077 | 0.0535 | 106.9826 | 11.8089 | 70.7612 | 70.232 | 61.7024 | 0.99833 | 99.5566 | 290.0346 | 228.8783 | 97.4246 | 710.8819 | 1.8006 | 451.5695 | 33.1695 | 49.0413 | 31.9851 | 78.7522 | 11.9663 | 110.6103 | 27.505 | 8.031 | 98.599 | 80.9953 | 24.5 | 28.6274 | 86 | 32 | 1.0042 | 68.6274 | 100 | 8120 | 32.549 | 109.7717 | 34.787 | -0.0625 | 19.8125 | 0 | 42.9443 | 33.2031
9/29/2020 10:40:18.1 | 90.9176 | 1496 | 23 | 2502.2865 | 126.8771 | 84.6502 | 97.4189 | 30.2016 | 32.0627 | 0.05177 | 106.9826 | 11.7934 | 70.6185 | 69.7941 | 61.7399 | 0.99459 | 99.556 | 291.0181 | 228.3995 | 97.7388 | 710.8464 | 1.8111 | 452.6309 | 33.2467 | 49.2225 | 32.0447 | 78.7774 | 11.9929 | 110.6937 | 27.9526 | 8.0542 | 98.5403 | 80.9525 | 24.5 | 29.0196 | 86 | 32 | 1.0047 | 68.6274 | 101 | 8040 | 32.549 | 109.1309 | 34.6558 | -0.0625 | 20 | 0 | 42.9047 | 33.2031
9/29/2020 10:40:19.1 | 90.9179 | 1497 | 23 | 2501.8608 | 126.9104 | 84.6597 | 97.4194 | 30.1804 | 32.0644 | 0.05054 | 107.0174 | 11.7992 | 70.7041 | 70.5136 | 61.7758 | 1.0079 | 99.5549 | 290.9338 | 228.7656 | 97.552 | 710.9488 | 1.8272 | 449.8098 | 33.2498 | 49.0228 | 32.1247 | 79.1783 | 11.9823 | 110.9727 | 27.8542 | 8.0066 | 98.5654 | 80.9777 | 24.5 | 28.6274 | 86 | 32 | 1.0015 | 68.6274 | 100 | 8210 | 32.549 | 109.4513 | 34.7656 | -0.125 | 19.5 | 0 | 43.3014 | 33.2031
9/29/2020 10:40:20.1 | 90.9181 | 1498 | 23 | 2499.5197 | 127.0964 | 84.7202 | 97.4517 | 30.1897 | 32.066 | 0.05045 | 106.9826 | 11.8147 | 70.6756 | 70.3464 | 61.8207 | 1.006 | 99.5566 | 290.6247 | 228.5966 | 98.0158 | 710.8871 | 1.8239 | 450.4801 | 33.2674 | 49.2609 | 31.9919 | 78.8141 | 11.9769 | 111.0304 | 27.6237 | 8.0143 | 98.5654 | 81.0016 | 24.5 | 28.6274 | 86 | 32 | 0.99797 | 68.6274 | 97 | 8160 | 32.549 | 110.0922 | 34.7199 | -0.0625 | 19.8125 | 0 | 42.8802 | 33.2031
9/29/2020 10:40:21.1 | 90.9184 | 1499 | 23 | 2501.3597 | 126.6826 | 84.7251 | 97.4748 | 30.2021 | 32.0579 | 0.04953 | 107.0349 | 11.8157 | 70.6756 | 70.0325 | 61.8584 | 1.0174 | 99.5554 | 289.6973 | 228.3713 | 97.6597 | 710.8108 | 1.8159 | 451.6253 | 33.1835 | 49.0347 | 31.9986 | 78.8938 | 11.98 | 110.8893 | 27.6034 | 8.0375 | 98.5571 | 81.0079 | 24.5 | 28.2353 | 86 | 32 | 1.0009 | 68.2353 | 100 | 7820 | 32.549 | 110.0922 | 34.7199 | -0.125 | 17.75 | 0 | 44.2627 | 33.2969
9/29/2020 10:40:22.1 | 90.9187 | 1500 | 23 | 2500.1532 | 126.8287 | 84.73 | 97.5011 | 30.2095 | 32.0794 | 0.05186 | 107.0174 | 11.8429 | 70.6185 | 70.4822 | 61.8258 | 1.0065 | 99.5554 | 289.3601 | 227.8925 | 97.6238 | 710.8213 | 1.7769 | 449.7539 | 33.2057 | 49.1511 | 32.1708 | 78.8571 | 11.9967 | 110.385 | 27.6169 | 8.0336 | 98.339 | 81.1677 | 24.5 | 28.2353 | 86 | 32 | 1.0018 | 68.2353 | 100 | 7970 | 32.549 | 109.7717 | 34.7504 | -0.1875 | 18.875 | 0 | 44.281 | 33.2031
9/29/2020 10:40:23.1 | 90.919 | 1501 | 23 | 2500.1623 | 126.6651 | 84.7186 | 97.5073 | 30.2051 | 32.0826 | 0.04871 | 107.0349 | 11.8419 | 70.4757 | 69.749 | 61.7821 | 0.99957 | 99.5566 | 289.5006 | 228.2023 | 97.7141 | 710.5706 | 1.747 | 449.726 | 33.163 | 49.0413 | 31.8984 | 78.8015 | 12.0043 | 110.3862 | 27.6102 | 8.0413 | 98.2803 | 81.1602 | 24.5 | 29.0196 | 86 | 32 | 0.99852 | 68.6274 | 100 | 8240 | 32.549 | 109.7717 | 34.6771 | -0.125 | 19.3125 | 0 | 44.3237 | 33.2031
9/29/2020 10:40:24.1 | 90.9193 | 1502 | 23 | 2498.4238 | 126.8084 | 84.6812 | 97.5146 | 30.2101 | 32.0743 | 0.04888 | 107.0524 | 11.8419 | 70.5614 | 70.1821 | 61.7978 | 0.99281 | 99.5554 | 289.6411 | 228.0333 | 97.672 | 710.6886 | 1.7594 | 453.0219 | 33.1774 | 48.8931 | 32.0515 | 78.9557 | 11.9921 | 110.7772 | 27.7747 | 8.0323 | 98.297 | 81.057 | 24.5 | 28.6274 | 86 | 32 | 1.0019 | 68.2353 | 101 | 8210 | 32.549 | 109.7717 | 34.8663 | -0.1875 | 19.5625 | 0 | 44.3054 | 33.2031
9/29/2020 10:40:25.1 | 90.9195 | 1503 | 23 | 2496.8522 | 126.8114 | 84.6854 | 97.5377 | 30.2233 | 32.0691 | 0.05008 | 107.0698 | 11.8331 | 70.5614 | 70.1772 | 61.827 | 1.0076 | 99.5549 | 288.5733 | 227.7235 | 97.7747 | 710.7294 | 1.7747 | 451.2343 | 33.1573 | 48.8997 | 31.9986 | 78.7155 | 11.9815 | 110.8046 | 27.834 | 8.0542 | 98.3809 | 81.2042 | 24.5 | 28.2353 | 86 | 32 | 1.0004 | 68.2353 | 101 | 8140 | 32.549 | 109.7717 | 34.6466 | -0.125 | 20.6875 | 0 | 43.6645 | 33.2969
9/29/2020 10:40:26.1 | 90.9198 | 1504 | 23 | 2502.78 | 126.5741 | 84.6964 | 97.5328 | 30.2213 | 32.082 | 0.04982 | 107.0436 | 11.8283 | 70.5614 | 69.8559 | 61.8695 | 1.0128 | 99.5566 | 289.9503 | 228.146 | 97.907 | 710.9686 | 1.8002 | 450.0612 | 33.1739 | 48.8865 | 32.0447 | 78.7522 | 11.9724 | 110.7503 | 27.4523 | 8.0194 | 98.5906 | 81.3451 | 24.5 | 29.0196 | 86 | 32 | 1.0006 | 68.2353 | 101 | 7940 | 32.549 | 109.7717 | 34.7748 | -0.25 | 20.5625 | 0 | 43.4174 | 33.2031
9/29/2020 10:40:27.1 | 90.9201 | 1505 | 23 | 2497.201 | 127.0551 | 84.734 | 97.5524 | 30.2195 | 32.0857 | 0.04885 | 107.0087 | 11.8361 | 70.5043 | 69.8909 | 61.9065 | 1.0115 | 99.5571 | 289.6973 | 227.8925 | 97.7388 | 711.1065 | 1.7953 | 451.346 | 33.2257 | 48.8613 | 32.1179 | 78.9747 | 11.9686 | 110.975 | 27.7423 | 8.0207 | 98.6661 | 81.3149 | 24.5 | 28.6274 | 86 | 32 | 0.9995 | 68.2353 | 100 | 7870 | 32.549 | 110.0922 | 34.7259 | -0.25 | 20.1875 | 0 | 43.2404 | 33.2031
9/29/2020 10:40:28.1 | 90.9204 | 1506 | 23 | 2500.1991 | 126.3756 | 84.7588 | 97.5684 | 30.2184 | 32.0706 | 0.05024 | 106.9826 | 11.8584 | 70.647 | 69.9259 | 61.9402 | 1.0042 | 99.5543 | 289.1353 | 227.6671 | 97.5335 | 711.1368 | 1.796 | 451.1784 | 33.0877 | 48.9513 | 31.9986 | 79.0114 | 11.9921 | 110.8041 | 27.7288 | 8.0001 | 98.7248 | 81.5475 | 24.5 | 29.0196 | 86 | 32 | 1.0027 | 68.6274 | 97 | 8330 | 32.549 | 110.0922 | 34.7961 | -0.1875 | 21.25 | 0 | 42.1448 | 33.2969
9/29/2020 10:40:29.1 | 90.9206 | 1507 | 23 | 2500.657 | 126.5286 | 84.7498 | 97.5776 | 30.2255 | 32.0722 | 0.04983 | 107 | 11.8555 | 70.4186 | 69.6018 | 61.9472 | 0.9994 | 99.5554 | 290.0065 | 228.0333 | 97.9738 | 711.3761 | 1.8122 | 449.8377 | 33.1338 | 49.0095 | 31.9919 | 79.1656 | 12.0195 | 110.357 | 27.683 | 8.004 | 98.7751 | 81.4432 | 24.5 | 28.6274 | 86 | 32 | 0.99873 | 68.6274 | 101 | 8310 | 32.549 | 109.1309 | 34.7931 | -0.25 | 20.6875 | 0 | 41.9952 | 33.2031
9/29/2020 10:40:30.1 | 90.9209 | 1508 | 23 | 2501.6461 | 126.6613 | 84.7574 | 97.5861 | 30.2179 | 32.0747 | 0.04971 | 107.0262 | 11.8729 | 70.6756 | 69.749 | 61.9638 | 1.0076 | 99.5549 | 289.6411 | 227.6953 | 97.9676 | 711.5088 | 1.8117 | 449.726 | 33.1817 | 49.0029 | 32.1112 | 78.9621 | 11.9982 | 110.6366 | 27.6762 | 8.0297 | 98.8087 | 81.5538 | 24.5 | 29.0196 | 86 | 32 | 0.99953 | 68.6274 | 97 | 8190 | 32.549 | 109.7717 | 34.5856 | -0.25 | 20.0625 | 0 | 42.0013 | 33.2031
9/29/2020 10:40:31.1 | 90.9212 | 1509 | 23 | 2500.3139 | 126.7789 | 84.7433 | 97.621 | 30.2218 | 32.075 | 0.04944 | 107.0436 | 11.8778 | 70.5899 | 69.5063 | 61.9955 | 1.0006 | 99.556 | 289.6411 | 227.4418 | 97.8229 | 711.5088 | 1.7838 | 453.4967 | 33.1948 | 48.9513 | 32.0583 | 79.0114 | 11.9693 | 110.5257 | 27.7288 | 8.0736 | 98.708 | 81.5538 | 24.5 | 28.6274 | 86 | 32 | 0.99904 | 68.6274 | 97 | 8040 | 32.549 | 109.7717 | 34.7382 | -0.1875 | 19.6875 | 0 | 42.4225 | 33.2969
9/29/2020 10:40:32.1 | 90.9215 | 1510 | 23 | 2501.2254 | 126.9743 | 84.7458 | 97.6324 | 30.2209 | 32.0829 | 0.05063 | 107.0524 | 11.8894 | 70.4472 | 69.7223 | 62.0377 | 1.0053 | 99.556 | 288.9948 | 227.5826 | 97.7388 | 711.5443 | 1.767 | 449.5025 | 33.2581 | 48.9129 | 32.0515 | 79.0733 | 12.0005 | 110.3856 | 27.7949 | 8.0207 | 98.6242 | 81.7437 | 24.5 | 29.0196 | 86 | 32 | 0.99861 | 68.6274 | 101 | 8240 | 32.549 | 109.7717 | 34.7839 | -0.125 | 20.25 | 0 | 42.3859 | 33.2031
9/29/2020 10:40:33.1 | 90.9218 | 1511 | 23 | 2499.402 | 127.0595 | 84.7706 | 97.6416 | 30.2506 | 32.0626 | 0.05091 | 107.0524 | 11.8923 | 70.647 | 70.29 | 62.0748 | 1.0023 | 99.5566 | 289.0791 | 227.6671 | 98.106 | 711.4628 | 1.7889 | 450.7595 | 33.2561 | 48.7898 | 32.1044 | 79.0051 | 12.002 | 110.5262 | 27.985 | 7.9473 | 98.5822 | 81.6947 | 24.5 | 28.6274 | 86 | 32 | 0.99831 | 68.2353 | 100 | 8140 | 32.549 | 109.7717 | 34.7382 | -0.25 | 20 | 0 | 42.2241 | 33.2969
9/29/2020 10:40:34.1 | 90.922 | 1512 | 23 | 2501.861 | 126.7501 | 84.7843 | 97.6604 | 30.2277 | 32.0749 | 0.04998 | 107.0436 | 11.8894 | 70.7041 | 69.6386 | 62.0701 | 1.0126 | 99.5549 | 289.2758 | 227.9488 | 97.8588 | 711.4169 | 1.79 | 450.6757 | 33.2078 | 49.1445 | 32.0447 | 79.0481 | 11.9716 | 110.6086 | 27.7154 | 7.9846 | 98.5906 | 81.6884 | 24.5 | 28.2353 | 86 | 32 | 1.0019 | 68.6274 | 96 | 8330 | 32.549 | 109.7717 | 34.7443 | -0.1875 | 19.125 | 0 | 42.868 | 33.2969
9/29/2020 10:40:35.1 | 90.9223 | 1513 | 23 | 2498.5095 | 127.0364 | 84.8066 | 97.6763 | 30.2156 | 32.0806 | 0.04977 | 107.0349 | 11.9078 | 71.1323 | 69.9392 | 62.0934 | 0.99316 | 99.5549 | 289.5006 | 227.8643 | 97.8773 | 711.5955 | 1.7975 | 450.7315 | 33.2382 | 49.0611 | 32.1179 | 79.5106 | 11.9876 | 110.5245 | 27.6304 | 8.0646 | 98.5654 | 81.8053 | 24.5 | 28.6274 | 86 | 32 | 1.0033 | 68.6274 | 100 | 8120 | 32.549 | 109.7717 | 34.7839 | -0.1875 | 20.125 | 0 | 42.6636 | 33.2969
9/29/2020 10:40:36.1 | 90.9226 | 1514 | 23 | 2500.4513 | 126.9465 | 84.8172 | 97.6864 | 30.2405 | 32.0898 | 0.05104 | 107.0087 | 11.9078 | 70.8754 | 69.6688 | 62.0821 | 1.0071 | 99.5554 | 288.9105 | 227.5263 | 97.9132 | 711.5297 | 1.7953 | 452.8264 | 33.2405 | 48.9447 | 32.0325 | 79.153 | 11.9868 | 110.4971 | 27.6695 | 8.0156 | 98.5654 | 81.8732 | 24.5 | 28.6274 | 86 | 32 | 1.0001 | 68.6274 | 101 | 8090 | 32.549 | 109.7717 | 34.8297 | -0.1875 | 20.0625 | 0 | 42.6971 | 33.2969
9/29/2020 10:40:37.1 | 90.9229 | 1515 | 23 | 2499.8913 | 127.0958 | 84.8197 | 97.6987 | 30.2423 | 32.0839 | 0.05183 | 107 | 11.9107 | 70.6185 | 69.6269 | 62.1254 | 1.0047 | 99.556 | 289.8098 | 227.2728 | 97.7747 | 711.4116 | 1.8071 | 450.5919 | 33.2721 | 49.0029 | 32.038 | 79.1593 | 11.9868 | 110.8338 | 27.6237 | 7.9924 | 98.5235 | 81.8782 | 24.5 | 28.6274 | 86 | 32 | 1.0007 | 68.6274 | 100 | 8190 | 32.549 | 109.1309 | 34.6893 | -0.125 | 20.0625 | 0 | 43.0389 | 33.2969
9/29/2020 10:40:38.1 | 90.9231 | 1516 | 23 | 2501.3927 | 127.0957 | 84.8183 | 97.7068 | 30.2148 | 32.0857 | 0.05138 | 107.0436 | 11.9117 | 70.7326 | 70.1473 | 62.1794 | 0.99583 | 99.5566 | 289.2758 | 227.3855 | 97.949 | 711.2539 | 1.7938 | 450.0891 | 33.2921 | 48.8798 | 31.9919 | 78.9924 | 11.9785 | 110.7223 | 27.656 | 8.0401 | 98.599 | 81.7374 | 24.5 | 28.6274 | 86 | 32 | 0.99773 | 68.2353 | 98 | 8190 | 32.549 | 109.7717 | 34.5429 | -0.1875 | 20.1875 | 0 | 43.0878 | 33.2969
9/29/2020 10:40:39.1 | 90.9234 | 1517 | 23 | 2505.0933 | 127.6912 | 84.8397 | 97.7227 | 30.2201 | 32.0875 | 0.04301 | 107.1047 | 11.9107 | 71.0466 | 70.2237 | 62.2318 | 1.011 | 99.5566 | 288.9667 | 227.3855 | 97.9799 | 711.2591 | 1.8538 | 449.8098 | 33.4976 | 49.2225 | 32.1044 | 79.3691 | 12.0028 | 111.1985 | 27.7423 | 8.1032 | 99.0771 | 81.9398 | 24.5 | 29.4118 | 86 | 32 | 0.9955 | 69.4118 | 102 | 7970 | 32.549 | 109.4513 | 34.6222 | -0.125 | 19.4375 | 0 | 42.9565 | 33.2969
9/29/2020 10:40:40.1 | 90.9237 | 1518 | 23 | 2498.3117 | 128.6066 | 84.8398 | 97.7375 | 30.2278 | 32.0819 | 0.03915 | 107.2095 | 11.9088 | 70.9039 | 70.0442 | 62.2604 | 1.0062 | 99.5543 | 288.8543 | 227.2165 | 97.9379 | 711.2183 | 1.8888 | 452.4353 | 33.6464 | 49.126 | 32.1044 | 79.4247 | 11.9952 | 110.7761 | 27.6439 | 8.1393 | 99.2951 | 81.9888 | 24.5 | 29.0196 | 86 | 32 | 1.0016 | 69.4118 | 101 | 7920 | 32.549 | 109.1309 | 34.848 | 0 | 17.6875 | 0 | 44.6167 | 33.2969
9/29/2020 10:40:41.1 | 90.924 | 1519 | 23 | 2504.4149 | 127.808 | 84.8301 | 97.7507 | 30.2432 | 32.1007 | 0.04192 | 107.2007 | 11.9098 | 70.7897 | 69.5599 | 62.2938 | 1.004 | 99.5554 | 289.2477 | 227.132 | 97.8711 | 711.4273 | 1.8551 | 452.0443 | 33.5191 | 49.0545 | 32.1112 | 79.2086 | 12.0066 | 110.329 | 27.6762 | 8.1496 | 99.3035 | 82.0441 | 24 | 29.4118 | 86 | 32 | 0.99504 | 69.4118 | 98 | 8160 | 32.549 | 109.7717 | 34.7137 | -0.0625 | 20.375 | 0 | 43.4692 | 33.2969
9/29/2020 10:40:42.1 | 90.9243 | 1520 | 23 | 2502.389 | 128.5264 | 84.9101 | 97.7632 | 30.2409 | 32.1046 | 0.04179 | 107.192 | 11.902 | 70.8468 | 69.8225 | 62.3526 | 0.99833 | 99.556 | 288.7419 | 227.1601 | 97.9614 | 711.5955 | 1.8536 | 452.2398 | 33.6803 | 48.9963 | 32.1179 | 79.0544 | 12.0134 | 110.4976 | 27.7747 | 8.1509 | 99.4042 | 82.0994 | 24.5 | 29.0196 | 86 | 32 | 1.0007 | 69.4118 | 102 | 8140 | 32.549 | 108.8104 | 34.7839 | -0.0625 | 19.4375 | 0 | 44.1406 | 33.2969
9/29/2020 10:40:43.1 | 90.9245 | 1521 | 23 | 2501.5806 | 128.8668 | 84.9291 | 97.7768 | 30.2337 | 32.1059 | 0.0395 | 107.1833 | 11.9078 | 70.8468 | 69.9209 | 62.4183 | 1.0024 | 99.5571 | 288.5733 | 227.1038 | 98.0702 | 711.7429 | 1.8589 | 450.5919 | 33.7586 | 49.1127 | 32.0447 | 79.1656 | 11.9868 | 111.3391 | 27.7356 | 8.1432 | 99.5132 | 82.1296 | 24 | 29.0196 | 86 | 32 | 0.99303 | 69.8039 | 102 | 8260 | 32.549 | 109.7717 | 34.7809 | -0.125 | 21 | 0 | 42.9352 | 33.2969
9/29/2020 10:40:44.1 | 90.9248 | 1522 | 23 | 2503.58 | 128.8269 | 84.9476 | 97.8024 | 30.2551 | 32.0928 | 0.03819 | 107.2269 | 11.9059 | 70.8468 | 70.1373 | 62.5056 | 1.0067 | 99.5532 | 288.7138 | 227.2446 | 98.0702 | 711.8097 | 1.8979 | 451.9605 | 33.7751 | 49.0095 | 32.0786 | 79.4121 | 12.021 | 111.1391 | 27.7882 | 8.1406 | 99.7229 | 82.1609 | 24.5 | 29.0196 | 86 | 32 | 0.99767 | 69.4118 | 98 | 8210 | 32.549 | 110.7407 | 34.8023 | -0.0625 | 21.25 | 0 | 42.5812 | 33.2969
9/29/2020 10:40:45.1 | 90.9251 | 1523 | 23 | 2500.9449 | 129.1029 | 84.9362 | 97.8103 | 30.264 | 32.0803 | 0.03905 | 107.1833 | 11.8981 | 70.7041 | 70.5714 | 62.5989 | 1.0001 | 99.5549 | 289.2196 | 227.1883 | 98.1604 | 711.6614 | 1.9134 | 451.1505 | 33.8118 | 49.0029 | 32.0447 | 79.2086 | 12.0172 | 110.9447 | 27.7814 | 8.08 | 99.9158 | 82.2276 | 24.5 | 29.4118 | 86 | 32 | 0.99681 | 69.4118 | 98 | 8290 | 32.549 | 110.4202 | 34.8511 | -0.0625 | 20.9375 | 0 | 42.6392 | 33.2969
9/29/2020 10:40:46.1 | 90.9254 | 1524 | 23 | 2500.7661 | 128.9399 | 84.9523 | 97.8415 | 30.2805 | 32.0847 | 0.03962 | 107.1222 | 11.902 | 70.8754 | 70.212 | 62.6822 | 1.0161 | 99.5549 | 287.7865 | 226.625 | 98.064 | 711.7481 | 1.8912 | 450.117 | 33.7667 | 49.0029 | 32.1044 | 79.3072 | 12.0104 | 110.8046 | 27.6762 | 8.1226 | 100.0248 | 82.2828 | 24.5 | 29.4118 | 86 | 32 | 0.99767 | 69.4118 | 98 | 8210 | 32.549 | 110.0922 | 34.7809 | -0.125 | 20.3125 | 0 | 42.4683 | 33.2969
9/29/2020 10:40:47.1 | 90.9256 | 1525 | 23 | 2499.6355 | 129.143 | 84.9919 | 97.8581 | 30.2656 | 32.0939 | 0.03833 | 107.1047 | 11.8972 | 71.2179 | 69.9859 | 62.7756 | 1.0017 | 99.5566 | 288.4609 | 226.456 | 98.0158 | 711.8296 | 1.8773 | 451.8209 | 33.8046 | 49.0545 | 32.0515 | 79.2579 | 11.9952 | 110.6943 | 27.3606 | 8.1238 | 100.05 | 82.2338 | 24.5 | 29.4118 | 86 | 32 | 0.99913 | 69.4118 | 101 | 7920 | 32.549 | 109.4513 | 34.6527 | -0.125 | 19.25 | 0 | 42.9901 | 33.2969
9/29/2020 10:40:48.1 | 90.9259 | 1526 | 23 | 2503.1541 | 129.1243 | 85.0234 | 97.8617 | 30.2638 | 32.0919 | 0.03855 | 107.1222 | 11.8884 | 70.9895 | 70.0075 | 62.8706 | 1.0023 | 99.5571 | 287.7022 | 226.6813 | 98.0764 | 711.7888 | 1.889 | 451.0388 | 33.8473 | 49.1709 | 32.1044 | 79.3691 | 11.9845 | 110.6108 | 27.6371 | 8.12 | 99.8655 | 82.4298 | 24.5 | 29.0196 | 86 | 32 | 1.0024 | 69.4118 | 97 | 8290 | 32.549 | 110.0922 | 34.7137 | -0.125 | 19.125 | 0 | 43.2098 | 33.2969
9/29/2020 10:40:49.1 | 90.9262 | 1527 | 23 | 2499.9428 | 129.1713 | 85.0573 | 97.8908 | 30.2754 | 32.0744 | 0.03742 | 107.096 | 11.8855 | 70.6185 | 69.8075 | 62.9466 | 0.99494 | 99.5532 | 288.77 | 226.625 | 98.2148 | 711.7377 | 1.8642 | 451.8209 | 33.8162 | 49.0095 | 32.0908 | 79.2642 | 12.0028 | 111.3352 | 27.8933 | 8.1019 | 99.681 | 82.3683 | 24 | 29.0196 | 86 | 32 | 0.99971 | 69.4118 | 98 | 8190 | 32.549 | 110.4202 | 34.9243 | -0.1875 | 19.875 | 0 | 42.8833 | 33.2969
9/29/2020 10:40:50.1 | 90.9265 | 1528 | 23 | 2500.0149 | 129.1164 | 85.0475 | 97.8986 | 30.2691 | 32.0831 | 0.0401 | 107.1135 | 11.8865 | 70.8183 | 70.0874 | 63.0135 | 0.9969 | 99.5571 | 287.6741 | 226.7658 | 98.2692 | 711.7073 | 1.8624 | 450.3963 | 33.8028 | 49.0677 | 32.1044 | 79.1719 | 11.9952 | 111.003 | 27.6371 | 8.1625 | 99.6139 | 82.4298 | 24.5 | 29.0196 | 86 | 32 | 0.9994 | 69.4118 | 102 | 8140 | 32.549 | 109.4513 | 34.7412 | -0.1875 | 19.5625 | 0 | 43.2343 | 33.2969
9/29/2020 10:40:51.1 | 90.9267 | 1529 | 23 | 2500.2204 | 129.0581 | 85.0837 | 97.9098 | 30.2858 | 32.0799 | 0.03995 | 107.1047 | 11.8923 | 70.6185 | 70.109 | 63.0842 | 1.004 | 99.556 | 288.3204 | 226.8503 | 98.2086 | 711.5443 | 1.8775 | 449.9494 | 33.7903 | 49.1061 | 32.0515 | 79.3565 | 11.9952 | 110.8898 | 27.6762 | 8.0903 | 99.6726 | 82.4788 | 24.5 | 29.0196 | 86 | 32 | 1.002 | 69.4118 | 98 | 8240 | 32.549 | 110.4202 | 34.729 | -0.25 | 20.125 | 0 | 42.926 | 33.2969
9/29/2020 10:40:52.1 | 90.927 | 1530 | 23 | 2499.41 | 129.0738 | 85.1198 | 97.918 | 30.2771 | 32.0754 | 0.03892 | 107.0785 | 11.9137 | 70.4472 | 70.3 | 63.1523 | 1.0028 | 99.5571 | 288.4328 | 226.5405 | 98.1604 | 711.4576 | 1.8904 | 451.1784 | 33.7835 | 49.1577 | 32.1505 | 79.455 | 11.999 | 111.1711 | 27.6762 | 8.1097 | 99.6977 | 82.4725 | 24.5 | 29.0196 | 86 | 32 | 1.0067 | 69.4118 | 98 | 8360 | 32.549 | 110.4202 | 34.7321 | -0.1875 | 19.6875 | 0 | 42.9962 | 33.2969
9/29/2020 10:40:53.1 | 90.9273 | 1531 | 23 | 2503.3167 | 128.979 | 85.139 | 97.933 | 30.2845 | 32.0685 | 0.03882 | 107.1135 | 11.9204 | 70.8183 | 70.0808 | 63.2232 | 1.0174 | 99.5549 | 288.9105 | 226.2025 | 98.0764 | 711.3866 | 1.8819 | 449.1394 | 33.8114 | 49.0677 | 32.164 | 79.4677 | 11.9914 | 111.0287 | 27.7949 | 8.1277 | 99.7648 | 82.632 | 24.5 | 29.0196 | 87 | 32 | 0.99928 | 69.4118 | 102 | 7970 | 32.549 | 109.4513 | 34.6832 | -0.25 | 20.3125 | 0 | 42.8436 | 33.2969
9/29/2020 10:40:54.1 | 90.9276 | 1532 | 23 | 2500.9595 | 129.3313 | 85.1262 | 97.9545 | 30.2893 | 32.0747 | 0.03679 | 107.0873 | 11.9292 | 70.7041 | 70.1223 | 63.1515 | 1.0144 | 99.5577 | 288.3766 | 226.2307 | 98.106 | 711.2539 | 1.8855 | 451.0946 | 33.8718 | 49.0995 | 32.0976 | 79.4487 | 11.9762 | 111.3397 | 27.7221 | 8.1458 | 99.8068 | 82.6685 | 24 | 29.4118 | 87 | 32 | 0.9908 | 69.4118 | 98 | 8120 | 32.549 | 110.4202 | 34.7229 | -0.1875 | 20.125 | 0 | 43.1915 | 33.2969
9/29/2020 10:40:55.1 | 90.9279 | 1533 | 23 | 2498.5958 | 129.1981 | 85.1403 | 97.963 | 30.2946 | 32.0642 | 0.03787 | 107.0873 | 11.9311 | 70.7897 | 69.9192 | 63.0348 | 1.0097 | 99.556 | 288.5733 | 226.287 | 98.1963 | 710.9226 | 1.8786 | 453.0219 | 33.805 | 49.1445 | 31.9851 | 79.3931 | 11.9792 | 111.6181 | 27.7679 | 8.129 | 99.8235 | 82.5642 | 24 | 28.6274 | 87 | 32 | 0.99376 | 69.4118 | 98 | 8210 | 32.549 | 110.7407 | 34.6466 | -0.25 | 20.625 | 0 | 42.8528 | 33.2969
9/29/2020 10:40:56.1 | 90.9281 | 1534 | 23 | 2502.6309 | 129.0382 | 85.1792 | 97.9693 | 30.2998 | 32.079 | 0.03702 | 107.0785 | 11.9476 | 70.7612 | 70.8715 | 63.0102 | 1.0003 | 99.5566 | 287.646 | 226.5686 | 98.1963 | 710.9738 | 1.8908 | 449.0556 | 33.8177 | 49.4024 | 32.1044 | 79.5902 | 11.9899 | 111.5627 | 27.7154 | 8.1664 | 99.9661 | 82.7237 | 24.5 | 29.0196 | 87 | 32 | 0.99657 | 69.8039 | 103 | 8140 | 32.549 | 109.7717 | 34.7534 | -0.125 | 20.5625 | 0 | 42.9321 | 33.3906
9/29/2020 10:40:57.1 | 90.9284 | 1535 | 23 | 2496.7388 | 129.4639 | 85.2481 | 97.9769 | 30.3124 | 32.07 | 0.03771 | 107.0611 | 11.9515 | 70.5328 | 69.8942 | 63.037 | 1.0051 | 99.5554 | 287.393 | 225.8363 | 98.1122 | 710.8871 | 1.9214 | 450.8153 | 33.8494 | 49.2609 | 32.2033 | 79.5536 | 11.9754 | 111.7016 | 27.7814 | 8.1561 | 99.9745 | 82.7664 | 24.5 | 29.0196 | 87 | 32 | 0.99956 | 69.4118 | 98 | 8260 | 32.549 | 110.7407 | 34.8419 | -0.1875 | 19.6875 | 0 | 43.0756 | 33.3906
9/29/2020 10:40:58.1 | 90.9287 | 1536 | 23 | 2501.7629 | 129.0039 | 85.2988 | 98.0043 | 30.3031 | 32.0803 | 0.03854 | 107.0349 | 11.9495 | 70.5614 | 70.4706 | 63.1054 | 0.99352 | 99.5566 | 288.489 | 226.0335 | 98.2569 | 710.7544 | 1.9167 | 452.0722 | 33.797 | 49.3125 | 32.0312 | 79.4057 | 11.9952 | 111.5907 | 27.7288 | 8.1329 | 99.941 | 82.9007 | 24.5 | 29.0196 | 87 | 32 | 1.0008 | 69.4118 | 98 | 8460 | 32.549 | 110.7407 | 34.5856 | -0.125 | 19.875 | 0 | 42.6971 | 33.2969
9/29/2020 10:40:59.1 | 90.929 | 1537 | 23 | 2500.7921 | 128.9931 | 85.2656 | 98.0065 | 30.3203 | 32.0807 | 0.04134 | 107.0349 | 11.9602 | 70.5328 | 70.4557 | 63.1705 | 0.99601 | 99.5554 | 288.1237 | 226.287 | 98.3224 | 710.7398 | 1.9079 | 450.5639 | 33.781 | 49.1247 | 32.065 | 79.6698 | 11.9959 | 111.3094 | 27.958 | 8.1367 | 99.9326 | 82.9321 | 24.5 | 29.0196 | 87 | 32 | 1.0045 | 69.4118 | 102 | 7940 | 32.549 | 109.7717 | 34.671 | -0.125 | 20.0625 | 0 | 42.4835 | 33.3906
9/29/2020 10:41:00.1 | 90.9292 | 1538 | 23 | 2498.8382 | 129.1102 | 85.2596 | 98.022 | 30.3083 | 32.0804 | 0.04476 | 107.0524 | 11.9854 | 70.6185 | 70.0308 | 63.2125 | 0.99548 | 99.556 | 287.3649 | 225.8645 | 98.1543 | 710.6019 | 1.9336 | 450.1729 | 33.7852 | 49.2027 | 32.0976 | 79.498 | 11.9625 | 111.5061 | 27.8798 | 8.1548 | 99.9242 | 82.8643 | 24 | 29.0196 | 87 | 32 | 1.0003 | 69.4118 | 98 | 8120 | 32.549 | 110.7407 | 34.79 | -0.1875 | 20 | 0 | 42.7002 | 33.3906
9/29/2020 10:41:01.1 | 90.9295 | 1539 | 23 | 2500.335 | 129.0895 | 85.3062 | 98.0428 | 30.3316 | 32.0757 | 0.04844 | 107.0174 | 11.966 | 70.6185 | 70.1539 | 63.2854 | 1.0031 | 99.5549 | 287.8427 | 226.2307 | 98.3829 | 710.51 | 1.955 | 451.9326 | 33.8001 | 49.2411 | 32.0312 | 79.4361 | 11.9914 | 111.1688 | 27.7612 | 8.1226 | 99.9326 | 82.9497 | 24 | 29.0196 | 87 | 32 | 0.99605 | 69.4118 | 98 | 8190 | 32.549 | 110.7407 | 34.7199 | -0.125 | 19.8125 | 0 | 42.688 | 33.2969
9/29/2020 10:41:02.1 | 90.9298 | 1540 | 23 | 2497.9186 | 129.1566 | 85.3381 | 98.07 | 30.3304 | 32.0665 | 0.05416 | 107.1135 | 11.9709 | 70.4757 | 70.7183 | 63.355 | 1.0088 | 99.5566 | 287.0277 | 226.0053 | 98.4014 | 710.5256 | 1.9293 | 449.6143 | 33.785 | 49.3641 | 32.1572 | 79.6029 | 12.002 | 111.4786 | 27.834 | 8.1458 | 99.9074 | 82.9196 | 24 | 29.0196 | 87 | 32 | 1.0056 | 69.4118 | 102 | 8140 | 32.549 | 109.7717 | 34.6588 | -0.1875 | 19.4375 | 0 | 43.2251 | 33.2969
9/29/2020 10:41:03.1 | 90.9301 | 1541 | 23 | 2499.6672 | 129.043 | 85.3367 | 98.0915 | 30.3399 | 32.0801 | 0.06099 | 107.0785 | 11.9641 | 70.7041 | 70.0059 | 63.4287 | 0.99975 | 99.56 | 287.393 | 226.3433 | 98.1184 | 710.4849 | 1.9287 | 450.2287 | 33.7789 | 49.6285 | 32.1572 | 79.6585 | 12.0202 | 111.1739 | 27.5778 | 8.1393 | 99.8319 | 83.1154 | 24.5 | 29.0196 | 87 | 32 | 0.99916 | 69.4118 | 98 | 8290 | 32.549 | 110.7407 | 34.8236 | -0.125 | 19.8125 | 0 | 43.3319 | 33.3906
9/29/2020 10:41:04.1 | 90.9304 | 1542 | 23 | 2499.5201 | 128.9979 | 85.3735 | 98.106 | 30.3537 | 32.0631 | 0.06407 | 107.0349 | 11.9864 | 70.5899 | 70.217 | 63.4922 | 1.0085 | 99.5549 | 287.6178 | 225.6955 | 98.4558 | 710.4086 | 1.9262 | 452.184 | 33.7651 | 49.0611 | 32.164 | 79.5599 | 12.0081 | 111.1688 | 27.6304 | 8.1174 | 99.79 | 83.1216 | 24.5 | 29.0196 | 87 | 32 | 1.0029 | 69.4118 | 98 | 8430 | 32.549 | 110.4202 | 34.7199 | -0.0625 | 19.1875 | 0 | 43.6859 | 33.3906
9/29/2020 10:41:05.1 | 90.9306 | 1543 | 23 | 2498.575 | 128.7951 | 85.399 | 98.1123 | 30.3351 | 32.0761 | 0.06467 | 107.0524 | 11.9718 | 70.7897 | 69.8392 | 63.5511 | 1.0188 | 99.5566 | 287.1682 | 225.442 | 98.2569 | 710.3679 | 1.9245 | 449.5584 | 33.6992 | 49.4156 | 32.1112 | 79.8492 | 11.9997 | 111.1985 | 27.834 | 8.0633 | 99.7732 | 83.1706 | 24 | 29.0196 | 87 | 32 | 1.0004 | 69.4118 | 101 | 7970 | 32.549 | 109.7717 | 34.7778 | -0.0625 | 18.75 | 0 | 44.4489 | 33.3906
9/29/2020 10:41:06.1 | 90.9309 | 1544 | 23 | 2501.2803 | 128.7567 | 85.3814 | 98.137 | 30.3502 | 32.0586 | 0.0693 | 107.0349 | 11.9709 | 70.6756 | 69.9242 | 63.6142 | 1.0054 | 99.5549 | 287.4492 | 225.9208 | 98.2569 | 710.4138 | 1.922 | 451.346 | 33.7257 | 49.5188 | 32.1179 | 79.7014 | 12.0035 | 111.1968 | 27.834 | 8.1471 | 99.6558 | 83.1768 | 24 | 29.0196 | 87 | 32 | 1.0017 | 69.4118 | 97 | 8120 | 32.549 | 110.4202 | 34.7412 | -0.0625 | 19.625 | 0 | 44.6106 | 33.3906
9/29/2020 10:41:07.1 | 90.9312 | 1545 | 23 | 2501.6295 | 128.8819 | 85.4026 | 98.1438 | 30.3422 | 32.0626 | 0.06657 | 107.0349 | 11.9903 | 70.647 | 69.9076 | 63.6667 | 1.0106 | 99.5554 | 288.4047 | 225.442 | 98.3594 | 710.4441 | 1.9269 | 452.3515 | 33.7632 | 49.4223 | 32.1572 | 79.8063 | 12.0043 | 111.3374 | 27.7882 | 8.1651 | 99.6642 | 83.2132 | 24 | 29.0196 | 87 | 32 | 0.99397 | 69.4118 | 98 | 8210 | 32.549 | 110.7407 | 34.6497 | 0 | 20 | 0 | 44.1986 | 33.3906
9/29/2020 10:41:08.1 | 90.9315 | 1546 | 23 | 2500.8541 | 129.1046 | 85.4264 | 98.161 | 30.3312 | 32.0724 | 0.06428 | 107.0785 | 11.9971 | 70.961 | 69.8559 | 63.7189 | 0.9937 | 99.5549 | 287.112 | 225.442 | 98.4323 | 710.5361 | 1.9324 | 450.3405 | 33.811 | 49.4487 | 32.0122 | 79.93 | 12.0172 | 111.701 | 27.7626 | 8.1264 | 99.7481 | 83.3237 | 24.5 | 28.6274 | 87 | 32 | 1.0047 | 69.4118 | 102 | 8120 | 32.549 | 110.0922 | 34.6985 | -0.125 | 19.875 | 0 | 44.3512 | 33.3906
9/29/2020 10:41:09.1 | 90.9317 | 1547 | 23 | 2499.828 | 129.0304 | 85.4787 | 98.1715 | 30.3402 | 32.0546 | 0.06065 | 107.1745 | 11.9757 | 70.8754 | 69.8442 | 63.6873 | 0.98728 | 99.5549 | 286.9996 | 225.2167 | 98.4076 | 710.4849 | 1.959 | 449.8377 | 33.7777 | 49.3191 | 32.1044 | 79.6092 | 11.9967 | 111.7571 | 28.051 | 8.1135 | 99.8403 | 83.3111 | 24.5 | 29.0196 | 87 | 32 | 0.99702 | 69.8039 | 98 | 8240 | 32.549 | 111.0611 | 34.8724 | 0 | 20.4375 | 0 | 44.0582 | 33.3906
9/29/2020 10:41:10.1 | 90.932 | 1548 | 23 | 2498.9635 | 129.0008 | 85.4639 | 98.1941 | 30.3447 | 32.0733 | 0.05794 | 107.1396 | 11.9651 | 70.8183 | 69.7523 | 63.6411 | 1.0015 | 99.5566 | 287.1401 | 225.2167 | 98.5349 | 710.4598 | 1.9575 | 451.1784 | 33.7583 | 49.61 | 32.1247 | 79.9363 | 12.0013 | 111.4786 | 27.927 | 8.0504 | 99.8906 | 83.4767 | 24.5 | 29.0196 | 87 | 32 | 1.0039 | 69.8039 | 98 | 8460 | 32.549 | 110.7407 | 34.7229 | -0.125 | 20.0625 | 0 | 43.6188 | 33.3906
9/29/2020 10:41:11.1 | 90.9323 | 1549 | 23 | 2501.2068 | 128.9237 | 85.4783 | 98.2099 | 30.3504 | 32.0625 | 0.05159 | 107.1047 | 11.9398 | 70.7897 | 70.3315 | 63.6685 | 1.0083 | 99.5571 | 287.393 | 225.0195 | 98.4682 | 710.4034 | 1.9442 | 449.6143 | 33.7684 | 49.5386 | 31.9986 | 79.8681 | 11.9724 | 111.2551 | 27.7491 | 8.0787 | 99.9158 | 83.36 | 24.5 | 28.6274 | 87 | 32 | 0.99635 | 69.4118 | 102 | 7900 | 32.549 | 110.0922 | 34.7137 | -0.0625 | 20.25 | 0 | 43.4937 | 33.3906
9/29/2020 10:41:12.1 | 90.9326 | 1550 | 23 | 2502.9114 | 129.0369 | 85.4701 | 98.2151 | 30.3446 | 32.0742 | 0.04814 | 107.0873 | 11.9195 | 70.6185 | 70.7414 | 63.7236 | 0.99619 | 99.5566 | 287.0558 | 225.104 | 98.3471 | 710.3627 | 1.9156 | 450.0612 | 33.8211 | 49.5637 | 32.1044 | 79.6458 | 11.9807 | 111.5066 | 27.8273 | 8.1715 | 99.9242 | 83.5068 | 24.5 | 29.4118 | 87 | 32 | 1.002 | 69.4118 | 98 | 8090 | 32.549 | 110.7407 | 34.7076 | -0.125 | 20.1875 | 0 | 43.5669 | 33.3906
9/29/2020 10:41:13.1 | 90.9329 | 1551 | 23 | 2500.7016 | 129.1856 | 85.4792 | 98.231 | 30.3503 | 32.0683 | 0.04459 | 107.096 | 11.9204 | 71.0181 | 70.2652 | 63.791 | 1.0088 | 99.5549 | 286.5781 | 225.1885 | 98.4435 | 710.3982 | 1.9021 | 452.994 | 33.8302 | 49.5122 | 32.0447 | 79.6951 | 11.9921 | 111.4489 | 27.7221 | 8.1161 | 99.9829 | 83.4516 | 24.5 | 29.0196 | 87 | 32 | 1.0001 | 69.4118 | 98 | 8240 | 32.549 | 111.0611 | 34.7839 | -0.1875 | 20.1875 | 0 | 43.4174 | 33.3906
9/29/2020 10:41:14.1 | 90.9331 | 1552 | 23 | 2500.3522 | 129.3073 | 85.4901 | 98.2583 | 30.372 | 32.0555 | 0.04527 | 107.1135 | 11.9059 | 70.5899 | 70.4689 | 63.8754 | 1.0053 | 99.556 | 286.7467 | 225.104 | 98.4311 | 710.184 | 1.9039 | 449.5025 | 33.8573 | 49.499 | 32.1369 | 79.6332 | 11.9785 | 111.5061 | 27.8664 | 8.1548 | 99.9326 | 83.5369 | 24.5 | 29.0196 | 87 | 32 | 1.001 | 69.4118 | 102 | 8160 | 32.549 | 110.0922 | 34.729 | -0.25 | 19.75 | 0 | 43.5638 | 33.3906
9/29/2020 10:41:15.1 | 90.9334 | 1553 | 23 | 2499.8134 | 129.4107 | 85.4515 | 98.2713 | 30.3739 | 32.0554 | 0.04422 | 107.1135 | 11.8991 | 70.4757 | 70.416 | 63.9535 | 1.0069 | 99.5549 | 286.4376 | 225.1603 | 98.4558 | 710.2812 | 1.9165 | 451.2343 | 33.8771 | 49.7317 | 32.1572 | 79.8555 | 12.0233 | 111.589 | 27.683 | 8.1986 | 99.9074 | 83.6047 | 24.5 | 28.6274 | 87 | 32 | 1.0004 | 69.4118 | 98 | 8260 | 32.549 | 110.7407 | 34.7992 | -0.1875 | 19.8125 | 0 | 43.8751 | 33.3906
9/29/2020 10:41:16.1 | 90.9337 | 1554 | 23 | 2498.2635 | 129.2243 | 85.4861 | 98.2742 | 30.3439 | 32.0705 | 0.04644 | 107.0611 | 11.8913 | 70.5614 | 70.2967 | 64.0397 | 1.0108 | 99.5526 | 286.9434 | 224.9914 | 98.7091 | 710.2603 | 1.9059 | 451.1784 | 33.8073 | 49.5902 | 32.0773 | 79.6218 | 12.0149 | 111.3626 | 27.8016 | 8.187 | 99.8906 | 83.6285 | 24.5 | 29.0196 | 87 | 32 | 0.99684 | 69.4118 | 98 | 8360 | 32.549 | 110.7407 | 34.5856 | -0.125 | 21.1875 | 0 | 42.9993 | 33.3906
9/29/2020 10:41:17.1 | 90.934 | 1555 | 23 | 2498.7413 | 128.9488 | 85.511 | 98.3065 | 30.3848 | 32.0649 | 0.04773 | 107.0524 | 11.8836 | 70.5899 | 69.9942 | 64.0849 | 1.0113 | 99.5549 | 286.9715 | 224.9914 | 98.4435 | 710.4086 | 1.9141 | 449.5584 | 33.7417 | 49.77 | 32.164 | 79.6951 | 11.9944 | 111.729 | 27.6169 | 8.0929 | 100.0416 | 83.6109 | 24.5 | 28.6274 | 87 | 32 | 1.0077 | 69.4118 | 102 | 7920 | 32.549 | 110.0922 | 34.9396 | -0.1875 | 20.75 | 0 | 42.7826 | 33.3906
9/29/2020 10:41:18.1 | 90.9343 | 1556 | 23 | 2502.6097 | 129.0119 | 85.4806 | 98.3197 | 30.3722 | 32.0597 | 0.0461 | 107.096 | 11.869 | 70.7612 | 70.217 | 64.0977 | 0.99619 | 99.5549 | 286.7186 | 224.7942 | 98.5522 | 710.5308 | 1.9291 | 452.0164 | 33.8105 | 49.6285 | 32.164 | 79.4121 | 12.024 | 111.1408 | 27.9459 | 8.1161 | 100.1506 | 83.6598 | 24.5 | 29.0196 | 87 | 32 | 1.0038 | 69.4118 | 98 | 8120 | 32.549 | 111.0611 | 34.7931 | -0.125 | 20.3125 | 0 | 42.7032 | 33.3906
9/29/2020 10:41:19.1 | 90.9345 | 1557 | 23 | 2500.8349 | 129.608 | 85.498 | 98.3477 | 30.3657 | 32.0539 | 0.04655 | 107.0873 | 11.8506 | 70.4186 | 70.6045 | 64.1494 | 1.0015 | 99.5549 | 286.7748 | 224.9068 | 98.4558 | 710.5308 | 1.9351 | 449.6143 | 33.9426 | 49.577 | 32.2169 | 79.8555 | 12.0134 | 111.0848 | 28.1562 | 8.1947 | 100.1423 | 83.8555 | 24.5 | 29.0196 | 87 | 32 | 1.0075 | 69.4118 | 98 | 8190 | 32.549 | 110.7407 | 34.7778 | -0.1875 | 19.375 | 0 | 43.4601 | 33.3906
9/29/2020 10:41:20.1 | 90.9348 | 1558 | 23 | 2499.6674 | 129.6248 | 85.5227 | 98.347 | 30.3757 | 32.0509 | 0.04824 | 107.0611 | 11.8438 | 70.6756 | 70.119 | 64.2083 | 1.0001 | 99.5549 | 286.5781 | 224.8787 | 98.6424 | 710.4849 | 1.9076 | 450.8433 | 33.9312 | 49.6219 | 32.1044 | 79.6029 | 12.0301 | 110.8887 | 27.834 | 8.1548 | 99.9913 | 83.7514 | 24 | 29.4118 | 87 | 32 | 1.0005 | 69.4118 | 102 | 8160 | 32.549 | 109.4513 | 34.6375 | -0.25 | 19.5 | 0 | 43.2221 | 33.3906
9/29/2020 10:41:21.1 | 90.9351 | 1559 | 23 | 2499.4472 | 129.3752 | 85.4719 | 98.3651 | 30.3748 | 32.0579 | 0.04742 | 107.0611 | 11.8264 | 70.6185 | 70.0458 | 64.2688 | 0.99494 | 99.5554 | 286.9153 | 225.1885 | 98.7449 | 710.6071 | 1.8503 | 451.1226 | 33.8629 | 49.6285 | 32.1572 | 79.7077 | 12.002 | 110.6091 | 27.5252 | 8.1754 | 99.9242 | 83.8981 | 24.5 | 29.0196 | 87 | 32 | 0.99742 | 69.4118 | 98 | 8410 | 32.549 | 110.0922 | 34.8572 | -0.1875 | 20.1875 | 0 | 42.9138 | 33.3906
9/29/2020 10:41:22.1 | 90.9354 | 1560 | 23 | 2498.9704 | 129.2881 | 85.4741 | 98.3826 | 30.3908 | 32.0434 | 0.04682 | 107.0349 | 11.8254 | 70.333 | 70.1257 | 64.3192 | 1.0035 | 99.5566 | 286.831 | 224.4562 | 98.5522 | 710.6886 | 1.8505 | 449.4187 | 33.8336 | 49.7317 | 32.0515 | 79.6092 | 12.0013 | 110.9464 | 27.8407 | 8.1574 | 99.8906 | 83.947 | 24.5 | 29.4118 | 87 | 32 | 0.99605 | 69.8039 | 98 | 8240 | 32.549 | 110.4202 | 34.7595 | -0.1875 | 20.5 | 0 | 42.456 | 33.3906
9/29/2020 10:41:23.1 | 90.9356 | 1561 | 23 | 2501.2185 | 129.0381 | 85.4564 | 98.3988 | 30.3844 | 32.0501 | 0.04658 | 107 | 11.8293 | 70.4472 | 70.1888 | 64.404 | 1.0138 | 99.5566 | 286.55 | 224.4844 | 98.6671 | 710.8516 | 1.8686 | 448.6367 | 33.7985 | 49.4421 | 32.1572 | 79.7267 | 12.0088 | 111.0865 | 27.9661 | 8.129 | 99.899 | 83.8981 | 24.5 | 29.0196 | 87 | 32 | 1.0008 | 69.4118 | 102 | 7970 | 32.549 | 109.7717 | 34.7229 | -0.1875 | 20 | 0 | 42.6239 | 33.3906
9/29/2020 10:41:24.1 | 90.9359 | 1562 | 23 | 2498.936 | 129.098 | 85.4459 | 98.4133 | 30.3732 | 32.0371 | 0.04497 | 107.0174 | 11.8273 | 70.5328 | 69.8375 | 64.5016 | 0.99886 | 99.556 | 286.6624 | 224.6534 | 98.4978 | 710.9331 | 1.8775 | 451.2343 | 33.7834 | 49.4672 | 32.0515 | 79.6029 | 12.0233 | 111.0019 | 27.7288 | 8.1806 | 99.941 | 84.0448 | 24.5 | 29.0196 | 87 | 32 | 1 | 69.4118 | 98 | 8020 | 32.549 | 110.7407 | 34.7748 | -0.125 | 19.6875 | 0 | 43.0786 | 33.3906
9/29/2020 10:41:25.1 | 90.9362 | 1563 | 23 | 2500.7497 | 129.0332 | 85.4582 | 98.4278 | 30.3783 | 32.0303 | 0.047 | 106.9389 | 11.8234 | 70.4186 | 70.1439 | 64.5927 | 0.99886 | 99.5549 | 286.7186 | 224.7097 | 98.6844 | 710.8923 | 1.8819 | 451.765 | 33.7909 | 49.6153 | 32.1044 | 79.5965 | 12.0444 | 111.3649 | 27.9324 | 8.1264 | 99.9242 | 83.947 | 24.5 | 29.0196 | 87 | 31 | 0.99953 | 69.4118 | 98 | 8210 | 32.549 | 110.7407 | 34.6863 | -0.1875 | 19.4375 | 0 | 43.9911 | 33.3906
9/29/2020 10:41:26.1 | 90.9365 | 1564 | 23 | 2500.8938 | 128.8229 | 85.4684 | 98.4421 | 30.4026 | 32.0164 | 0.04533 | 106.9476 | 11.8312 | 70.1047 | 70.3248 | 64.6779 | 1.0106 | 99.5566 | 286.8591 | 224.2027 | 98.7449 | 710.862 | 1.8762 | 450.3963 | 33.7378 | 49.6801 | 32.1179 | 79.5106 | 11.9975 | 111.6187 | 27.8933 | 8.1019 | 99.7984 | 84.1062 | 24.5 | 28.6274 | 87 | 32 | 0.99556 | 69.4118 | 102 | 8140 | 32.549 | 110.0922 | 34.7321 | -0.1875 | 19.125 | 0 | 44.3878 | 33.3906
9/29/2020 10:41:27.1 | 90.9368 | 1565 | 23 | 2499.2593 | 128.8507 | 85.5245 | 98.4758 | 30.399 | 32.0096 | 0.0458 | 106.9215 | 11.8205 | 70.4757 | 70.0275 | 64.7364 | 1.0071 | 99.5571 | 286.7467 | 224.3154 | 98.7511 | 710.8464 | 1.8751 | 450.9829 | 33.723 | 49.6352 | 32.0447 | 79.5662 | 11.9891 | 111.3391 | 27.7949 | 8.1702 | 99.8319 | 84.1363 | 24.5 | 28.6274 | 87 | 32 | 0.99577 | 69.4118 | 98 | 8210 | 32.549 | 110.7407 | 34.7595 | -0.1875 | 19.375 | 0 | 44.5679 | 33.3906
9/29/2020 10:41:28.1 | 90.937 | 1566 | 23 | 2500.2056 | 128.9427 | 85.5072 | 98.493 | 30.3972 | 32.023 | 0.04492 | 106.9302 | 11.8205 | 70.4757 | 69.8675 | 64.7836 | 1.0133 | 99.556 | 286.3533 | 224.4844 | 98.7511 | 710.9331 | 1.8762 | 451.2622 | 33.7599 | 49.6352 | 32.1044 | 79.4184 | 12.0058 | 111.4501 | 27.9001 | 8.1819 | 99.8068 | 84.2403 | 24.5 | 29.0196 | 87 | 32 | 0.99727 | 69.4118 | 98 | 8460 | 32.549 | 110.7407 | 34.7107 | -0.0625 | 19.8125 | 0 | 44.4092 | 33.3906
9/29/2020 10:41:29.1 | 90.9373 | 1567 | 23 | 2502.2237 | 128.9749 | 85.4296 | 98.5007 | 30.3962 | 32.0201 | 0.04485 | 106.9127 | 11.8138 | 70.5899 | 70.1556 | 64.8274 | 1.0074 | 99.556 | 285.6227 | 223.6394 | 98.8474 | 710.627 | 1.8881 | 449.6422 | 33.7956 | 49.532 | 32.1302 | 79.6155 | 11.9861 | 111.5341 | 27.9001 | 8.2038 | 99.8571 | 84.2153 | 24 | 29.0196 | 87 | 31 | 0.98906 | 69.8039 | 102 | 7920 | 32.549 | 110.0922 | 34.613 | -0.125 | 20.375 | 0 | 44.1162 | 33.3906
9/29/2020 10:41:30.1 | 90.9376 | 1568 | 23 | 2500.3393 | 129.1654 | 85.4328 | 98.5046 | 30.404 | 32.0353 | 0.04781 | 106.9389 | 11.8118 | 70.3901 | 69.5884 | 64.8789 | 0.99957 | 99.5554 | 285.6227 | 224.0337 | 98.8647 | 710.6479 | 1.9032 | 450.5639 | 33.82 | 49.6537 | 32.1572 | 79.4361 | 12.0005 | 111.4775 | 27.9189 | 8.1342 | 99.8739 | 84.2403 | 24 | 29.0196 | 87 | 32 | 0.99147 | 69.4118 | 98 | 8140 | 32.549 | 110.7407 | 34.7351 | -0.1875 | 19.5625 | 0 | 44.3878 | 33.3906
9/29/2020 10:41:31.1 | 90.9379 | 1569 | 23 | 2499.3349 | 129.2178 | 85.4337 | 98.5211 | 30.4045 | 32.0342 | 0.04867 | 106.9389 | 11.8157 | 70.4186 | 69.652 | 64.9377 | 1.003 | 99.5549 | 285.3135 | 224.1182 | 98.824 | 710.5716 | 1.9054 | 450.7595 | 33.8201 | 49.6616 | 32.164 | 79.7886 | 12.0096 | 111.4489 | 27.8745 | 8.1612 | 99.8822 | 84.3932 | 24.5 | 29.0196 | 87 | 32 | 0.99251 | 69.8039 | 98 | 8190 | 32.549 | 111.0611 | 34.7015 | -0.0625 | 20.125 | 0 | 44.2749 | 33.3906
9/29/2020 10:41:32.1 | 90.9381 | 1570 | 23 | 2501.6952 | 129.2356 | 85.4141 | 98.5381 | 30.3903 | 32.0309 | 0.04971 | 106.9302 | 11.8244 | 70.5899 | 69.2913 | 65.0159 | 1.0117 | 99.5549 | 286.3533 | 223.8929 | 98.6967 | 710.3627 | 1.9143 | 450.7315 | 33.8567 | 49.6285 | 32.1572 | 79.4613 | 12.0028 | 111.589 | 27.9985 | 8.1599 | 99.9158 | 84.338 | 24.5 | 29.0196 | 87 | 32 | 1.0036 | 69.4118 | 102 | 8090 | 32.549 | 110.0922 | 34.6222 | -0.0625 | 19.9375 | 0 | 44.2474 | 33.3906
9/29/2020 10:41:33.1 | 90.9384 | 1571 | 23 | 2501.5992 | 129.3453 | 85.3741 | 98.5671 | 30.3728 | 32.0367 | 0.05273 | 106.9651 | 11.8244 | 70.5899 | 69.7974 | 65.0893 | 1.0021 | 99.556 | 286.269 | 224.09 | 98.7511 | 710.2812 | 1.9207 | 451.1784 | 33.8842 | 49.4289 | 32.1572 | 79.3691 | 12.0013 | 111.338 | 28.0578 | 8.1471 | 99.9158 | 84.4358 | 24.5 | 29.0196 | 87 | 32 | 1.0069 | 69.4118 | 98 | 8290 | 32.549 | 110.7407 | 34.6619 | -0.125 | 19.5625 | 0 | 44.339 | 33.3906
9/29/2020 10:41:34.1 | 90.9387 | 1572 | 23 | 2500.2598 | 129.2654 | 85.3529 | 98.583 | 30.4068 | 32.0382 | 0.05459 | 106.9651 | 11.8283 | 70.9325 | 70.2137 | 65.1255 | 1.011 | 99.5543 | 285.9318 | 224.259 | 98.8413 | 710.1391 | 1.9043 | 451.2901 | 33.8451 | 49.6285 | 32.2372 | 79.4613 | 11.9929 | 111.1682 | 27.9459 | 8.0774 | 99.8906 | 84.4608 | 24 | 29.0196 | 87 | 32 | 0.99367 | 69.4118 | 98 | 8410 | 32.549 | 110.7407 | 34.5642 | -0.0625 | 20.375 | 0 | 44.0063 | 33.3906
9/29/2020 10:41:35.1 | 90.939 | 1573 | 23 | 2497.4447 | 128.9141 | 85.3551 | 98.5811 | 30.4112 | 32.0347 | 0.05385 | 106.9389 | 11.8186 | 70.4186 | 69.6236 | 65.1836 | 1.011 | 99.5566 | 285.8194 | 223.8929 | 98.7264 | 710.0931 | 1.897 | 451.0946 | 33.7151 | 49.7118 | 32.1776 | 79.3438 | 11.9883 | 111.4506 | 27.8205 | 8.0994 | 99.8655 | 84.5034 | 24.5 | 29.0196 | 87 | 32 | 0.99452 | 69.8039 | 102 | 7920 | 32.549 | 110.0922 | 34.6558 | 0 | 21.8125 | 0 | 42.9565 | 33.4844
9/29/2020 10:41:36.1 | 90.9393 | 1574 | 23 | 2503.9608 | 128.8679 | 85.4016 | 98.6074 | 30.4187 | 32.0358 | 0.05166 | 107.0174 | 11.8205 | 70.7041 | 69.9392 | 65.2465 | 0.99957 | 99.556 | 285.8756 | 224.0337 | 98.8771 | 710.2456 | 1.9225 | 450.6198 | 33.791 | 49.8731 | 32.2169 | 79.3501 | 11.98 | 111.6181 | 27.9324 | 8.1535 | 100.1339 | 84.5398 | 24.5 | 29.4118 | 87 | 32 | 1.0041 | 69.4118 | 98 | 8160 | 32.549 | 110.7407 | 34.8907 | -0.125 | 20.5 | 0 | 43.277 | 33.4844
9/29/2020 10:41:37.1 | 90.9395 | 1575 | 23 | 2498.2368 | 129.6221 | 85.3735 | 98.6238 | 30.4073 | 32.0307 | 0.05267 | 106.9913 | 11.8273 | 70.7041 | 69.9226 | 65.3076 | 1.0012 | 99.556 | 286.2128 | 224.1464 | 98.8413 | 710.2456 | 1.9169 | 451.4577 | 33.911 | 49.577 | 32.164 | 79.3628 | 11.983 | 111.1419 | 27.7882 | 8.1548 | 100.1758 | 84.6375 | 24.5 | 28.6274 | 87 | 32 | 1.0052 | 69.4118 | 98 | 8190 | 32.549 | 110.7407 | 34.7504 | -0.125 | 19.8125 | 0 | 43.5761 | 33.3906
9/29/2020 10:41:38.1 | 90.9398 | 1576 | 23 | 2498.2248 | 129.3723 | 85.3781 | 98.634 | 30.3994 | 32.0303 | 0.0541 | 107.0174 | 11.8312 | 70.9325 | 70.0774 | 65.3624 | 1.0071 | 99.5566 | 285.3697 | 223.8084 | 98.8474 | 710.2812 | 1.9005 | 450.5081 | 33.8455 | 49.5836 | 32.2101 | 79.2705 | 11.9883 | 111.2826 | 28.0052 | 8.1574 | 100.0919 | 84.5824 | 24.5 | 29.0196 | 87 | 32 | 1.005 | 69.4118 | 102 | 8070 | 32.549 | 109.7717 | 34.787 | -0.0625 | 20.1875 | 0 | 43.1824 | 33.4844
9/29/2020 10:41:39.1 | 90.9401 | 1577 | 23 | 2500.6987 | 128.9522 | 85.3211 | 98.646 | 30.4041 | 32.0292 | 0.05248 | 106.9564 | 11.8196 | 70.5043 | 69.585 | 65.4178 | 1.0065 | 99.5571 | 285.5946 | 223.8084 | 98.7561 | 710.2195 | 1.8859 | 450.2287 | 33.769 | 49.692 | 32.1302 | 78.9798 | 11.9769 | 111.4792 | 27.8003 | 8.1135 | 100.0836 | 84.655 | 24.5 | 28.6274 | 87 | 32 | 1.0011 | 69.4118 | 98 | 8290 | 32.549 | 110.7407 | 34.7778 | -0.0625 | 20.4375 | 0 | 42.6758 | 33.3906
9/29/2020 10:41:40.1 | 90.9404 | 1578 | 23 | 2499.7876 | 129.2868 | 85.2609 | 98.649 | 30.4067 | 32.0184 | 0.05091 | 106.9651 | 11.8254 | 70.5614 | 70.1805 | 65.4598 | 1.0103 | 99.5571 | 285.3697 | 223.5267 | 98.7387 | 710.2509 | 1.9025 | 450.3963 | 33.8443 | 49.9312 | 32.2236 | 79.2579 | 12.0111 | 111.115 | 27.6762 | 8.1213 | 100.0752 | 84.6926 | 24.5 | 29.4118 | 87 | 32 | 1.0026 | 69.4118 | 98 | 8410 | 32.549 | 110.7407 | 34.7168 | -0.125 | 20.125 | 0 | 42.7124 | 33.3906
9/29/2020 10:41:41.1 | 90.9406 | 1579 | 23 | 2498.6279 | 129.3455 | 85.2378 | 98.6475 | 30.409 | 32.0399 | 0.05192 | 107.0174 | 11.8244 | 70.5328 | 70.1772 | 65.4998 | 1.0063 | 99.556 | 285.454 | 223.4985 | 99.1364 | 710.2864 | 1.9017 | 450.3963 | 33.844 | 49.532 | 32.164 | 79.4677 | 12.0187 | 111.422 | 27.9526 | 8.1509 | 100.0668 | 84.784 | 24.5 | 29.0196 | 87 | 32 | 1.0025 | 69.4118 | 102 | 7940 | 32.549 | 109.7717 | 34.7626 | -0.25 | 20.0625 | 0 | 42.4377 | 33.4844
9/29/2020 10:41:42.1 | 90.9409 | 1580 | 23 | 2500.2107 | 128.881 | 85.2182 | 98.6793 | 30.4128 | 32.0247 | 0.0522 | 107 | 11.8041 | 70.7612 | 70.0558 | 65.5428 | 1.0106 | 99.5549 | 285.7632 | 223.9774 | 98.9253 | 710.3219 | 1.8826 | 450.3125 | 33.7438 | 49.3575 | 32.2629 | 79.1037 | 11.983 | 111.2528 | 27.9324 | 8.1084 | 100.05 | 84.8266 | 24.5 | 28.6274 | 87 | 32 | 0.99995 | 69.4118 | 98 | 8120 | 32.549 | 110.7407 | 34.6527 | -0.1875 | 18.3125 | 0 | 43.7134 | 33.3906
9/29/2020 10:41:43.1 | 90.9412 | 1581 | 23 | 2501.9072 | 128.8254 | 85.1681 | 98.707 | 30.4351 | 32.016 | 0.05184 | 107.0174 | 11.8099 | 70.7612 | 70.0375 | 65.5858 | 1.0046 | 99.556 | 285.2854 | 223.6394 | 98.9129 | 710.3271 | 1.8547 | 452.2398 | 33.7521 | 49.7052 | 32.2169 | 79.0417 | 11.9944 | 111.0299 | 27.8138 | 8.0671 | 99.8906 | 84.8817 | 24 | 29.0196 | 87 | 32 | 1.0011 | 69.4118 | 97 | 8210 | 32.549 | 110.4202 | 34.9091 | -0.1875 | 18.8125 | 0 | 44.1986 | 33.3906
9/29/2020 10:41:44.1 | 90.9415 | 1582 | 23 | 2500.028 | 129.0182 | 85.1725 | 98.7224 | 30.4348 | 32.0193 | 0.05497 | 107.0349 | 11.8089 | 70.6756 | 70.3829 | 65.6265 | 1.0058 | 99.556 | 284.611 | 222.9915 | 98.9919 | 710.3679 | 1.8339 | 450.5919 | 33.7773 | 49.6352 | 32.0583 | 79.1226 | 12.0005 | 111.1979 | 27.7949 | 8.1393 | 99.7313 | 84.8817 | 24.5 | 29.0196 | 87 | 32 | 1 | 69.4118 | 102 | 8160 | 32.549 | 109.7717 | 34.7382 | -0.125 | 19.75 | 0 | 44.1773 | 33.3906
9/29/2020 10:41:45.1 | 90.9417 | 1583 | 23 | 2499.9737 | 129.0576 | 85.1454 | 98.7331 | 30.4373 | 32.0181 | 0.05379 | 107.0262 | 11.8099 | 70.647 | 69.9842 | 65.6773 | 0.99494 | 99.5554 | 284.8639 | 223.414 | 98.9253 | 710.3679 | 1.835 | 449.9215 | 33.7868 | 49.7184 | 32.2169 | 79.0544 | 12.0119 | 111.4495 | 27.7221 | 8.1574 | 99.7732 | 84.8817 | 24 | 29.0196 | 87 | 32 | 0.9984 | 69.4118 | 98 | 8290 | 32.549 | 110.7407 | 34.7412 | -0.1875 | 19.8125 | 0 | 44.3359 | 33.4844
9/29/2020 10:41:46.1 | 90.942 | 1584 | 23 | 2499.5791 | 129.2428 | 85.1296 | 98.7467 | 30.4286 | 32.0373 | 0.05424 | 107.0262 | 11.8021 | 70.6185 | 70.212 | 65.7207 | 1.0047 | 99.5571 | 285.1168 | 223.4422 | 98.8833 | 710.4034 | 1.8469 | 451.7091 | 33.83 | 49.6735 | 32.2101 | 79.1593 | 12.0035 | 111.4512 | 27.834 | 8.1625 | 99.8068 | 85.0219 | 24.5 | 29.0196 | 87 | 32 | 1.0043 | 69.4118 | 98 | 8380 | 32.549 | 110.7407 | 34.5978 | -0.0625 | 20.0625 | 0 | 44.3146 | 33.3906
9/29/2020 10:41:47.1 | 90.9423 | 1585 | 23 | 2501.1226 | 129.1547 | 85.1219 | 98.744 | 30.4384 | 32.0299 | 0.05348 | 106.9826 | 11.8031 | 70.6756 | 69.7172 | 65.7709 | 1.0081 | 99.5566 | 284.9482 | 223.1606 | 99.0277 | 710.3522 | 1.8748 | 449.6143 | 33.8278 | 49.5704 | 32.1966 | 78.9621 | 12.0126 | 111.5346 | 27.9392 | 8.0916 | 99.8822 | 85.0583 | 24.5 | 28.6274 | 87 | 32 | 0.9933 | 69.4118 | 102 | 7970 | 32.549 | 110.0922 | 34.8755 | -0.125 | 20.125 | 0 | 44.4275 | 33.4844
9/29/2020 10:41:48.1 | 90.9426 | 1586 | 23 | 2500.4645 | 129.1755 | 85.0939 | 98.7656 | 30.4323 | 32.0265 | 0.05232 | 107.0698 | 11.8099 | 70.7612 | 70.1954 | 65.8438 | 1.0236 | 99.556 | 285.0606 | 223.1887 | 98.9191 | 710.2509 | 1.8928 | 450.3963 | 33.8243 | 49.6087 | 32.1708 | 79.0974 | 12.0005 | 111.366 | 27.8205 | 8.1355 | 99.941 | 85.1321 | 24 | 28.6274 | 87 | 32 | 0.99446 | 69.4118 | 98 | 8120 | 32.549 | 110.7407 | 34.6893 | -0.1875 | 19.75 | 0 | 44.2017 | 33.3906
9/29/2020 10:41:49.1 | 90.9429 | 1587 | 23 | 2498.9159 | 129.186 | 85.0559 | 98.7829 | 30.4392 | 32.0202 | 0.05141 | 107.0524 | 11.8079 | 70.8183 | 70.5978 | 65.9109 | 1.0067 | 99.556 | 284.4143 | 222.7944 | 99.1599 | 710.1642 | 1.891 | 452.6867 | 33.8061 | 49.6087 | 32.3754 | 78.9494 | 11.9967 | 111.5341 | 27.7154 | 8.1471 | 99.941 | 85.1747 | 24.5 | 29.0196 | 87 | 32 | 1.002 | 69.4118 | 98 | 8210 | 32.549 | 110.7407 | 34.6527 | -0.1875 | 19.75 | 0 | 44.2352 | 33.3906
9/29/2020 10:41:50.1 | 90.9431 | 1588 | 23 | 2499.28 | 129.0558 | 85.0346 | 98.7917 | 30.4487 | 32.0195 | 0.05264 | 107.0436 | 11.8079 | 70.7041 | 70.4507 | 65.9891 | 1.009 | 99.5566 | 284.9482 | 223.3014 | 99.0759 | 709.9605 | 1.8799 | 450.3684 | 33.777 | 49.8282 | 32.3226 | 79.0114 | 11.9899 | 111.3106 | 27.7288 | 8.1406 | 99.9242 | 85.1258 | 24 | 29.0196 | 87 | 31 | 0.99525 | 69.4118 | 102 | 8090 | 32.549 | 110.0922 | 34.5612 | -0.125 | 20.875 | 0 | 43.5883 | 33.3906
9/29/2020 10:41:51.1 | 90.9434 | 1589 | 23 | 2495.1014 | 128.8237 | 85.0275 | 98.8015 | 30.4643 | 32.0284 | 0.05463 | 107.0349 | 11.7847 | 70.6185 | 70.0558 | 66.0746 | 1.0124 | 99.5566 | 285.2292 | 222.907 | 99.3648 | 709.9552 | 1.8768 | 449.7819 | 33.6599 | 49.7251 | 32.2101 | 79.0114 | 12.0164 | 111.1985 | 27.9392 | 8.1329 | 99.9493 | 85.2172 | 24.5 | 29.0196 | 87 | 32 | 1.0029 | 69.0196 | 97 | 8240 | 32.549 | 110.7407 | 34.964 | -0.1875 | 20.9375 | 0 | 42.6727 | 33.4844
9/29/2020 10:41:52.1 | 90.9437 | 1590 | 23 | 2497.1367 | 127.5035 | 85.0099 | 98.8276 | 30.4589 | 32.0312 | 0.06264 | 106.9651 | 11.7944 | 70.7326 | 69.8442 | 66.1502 | 1.0017 | 99.5566 | 284.3862 | 222.5409 | 98.95 | 710.0263 | 1.8064 | 450.5081 | 33.3421 | 49.7449 | 32.1966 | 79.129 | 12.0081 | 111.1145 | 27.9594 | 8.0607 | 99.5384 | 85.2535 | 24.5 | 28.2353 | 87 | 32 | 1.0051 | 68.2353 | 101 | 7870 | 32.549 | 109.7717 | 34.9029 | -0.125 | 19.0625 | 0 | 44.1528 | 33.4844
9/29/2020 10:41:53.1 | 90.944 | 1591 | 23 | 2496.8191 | 127.2932 | 84.9614 | 98.8353 | 30.4342 | 32.017 | 0.06316 | 106.9302 | 11.7934 | 70.5899 | 69.7005 | 66.2303 | 0.99352 | 99.5554 | 284.0771 | 222.9915 | 99.1475 | 710.1078 | 1.7617 | 449.3908 | 33.2829 | 49.7502 | 32.1966 | 78.7888 | 11.9663 | 111.5055 | 28.0173 | 8.0182 | 99.1106 | 85.3024 | 24.5 | 28.6274 | 87 | 32 | 1.0005 | 68.6274 | 96 | 8140 | 32.549 | 110.7407 | 34.7839 | -0.125 | 20.75 | 0 | 43.2404 | 33.4844
9/29/2020 10:41:54.1 | 90.9442 | 1592 | 23 | 2497.0929 | 126.9808 | 84.9382 | 98.8481 | 30.4183 | 32.0146 | 0.06333 | 106.8604 | 11.8011 | 70.3045 | 70.1157 | 66.3171 | 1.0023 | 99.5571 | 284.8639 | 223.245 | 99.1055 | 710.0471 | 1.7714 | 449.6143 | 33.2048 | 49.6537 | 32.2765 | 78.8445 | 11.9807 | 110.7509 | 27.9715 | 8.0478 | 99.0016 | 85.2785 | 24.5 | 28.6274 | 87 | 32 | 1.0012 | 68.6274 | 101 | 8040 | 32.549 | 109.7717 | 34.6832 | -0.125 | 19.1875 | 0 | 43.6005 | 33.3906
9/29/2020 10:41:55.1 | 90.9445 | 1593 | 23 | 2496.8062 | 126.9471 | 84.8743 | 98.8484 | 30.3987 | 32.0181 | 0.06099 | 106.8255 | 11.805 | 70.4472 | 69.6369 | 66.392 | 1.0076 | 99.5543 | 284.2176 | 222.7662 | 99.1426 | 710.0827 | 1.7805 | 450.7315 | 33.1922 | 49.7449 | 32.1112 | 78.981 | 11.9868 | 110.4959 | 27.9594 | 8.0078 | 98.8422 | 85.3699 | 24.5 | 28.6274 | 87 | 32 | 0.99855 | 68.2353 | 100 | 8160 | 32.549 | 109.1309 | 34.7992 | -0.0625 | 18.875 | 0 | 44.6442 | 33.3906
9/29/2020 10:41:56.1 | 90.9448 | 1594 | 23 | 2499.9767 | 126.6436 | 84.8606 | 98.8799 | 30.4121 | 31.9969 | 0.06087 | 106.7993 | 11.8167 | 70.2188 | 69.3754 | 66.4628 | 0.99281 | 99.5588 | 285.1168 | 222.7662 | 99.1302 | 710.3574 | 1.7404 | 450.0053 | 33.1549 | 49.7832 | 32.2562 | 78.8698 | 11.9921 | 110.8086 | 27.5778 | 8.0401 | 98.6493 | 85.455 | 24.5 | 28.6274 | 87 | 32 | 0.99883 | 68.6274 | 97 | 8240 | 32.549 | 110.0922 | 34.6771 | -0.125 | 21.3125 | 0 | 43.1671 | 33.3906
9/29/2020 10:41:57.1 | 90.9451 | 1595 | 23 | 2497.9159 | 126.7261 | 84.8457 | 98.8794 | 30.4185 | 32.0163 | 0.0554 | 106.8255 | 11.8157 | 70.4186 | 69.8392 | 66.5357 | 0.98746 | 99.5571 | 284.6391 | 222.5972 | 99.0339 | 710.4138 | 1.7685 | 450.8153 | 33.1491 | 49.7832 | 32.2765 | 78.8204 | 11.9868 | 111.4512 | 27.9985 | 8.0671 | 98.7835 | 85.5226 | 24.5 | 28.6274 | 87 | 32 | 0.99837 | 68.6274 | 101 | 7850 | 32.549 | 110.0922 | 34.6558 | -0.125 | 21.6875 | 0 | 42.6544 | 33.3906
9/29/2020 10:41:58.1 | 90.9454 | 1596 | 23 | 2499.6888 | 126.6274 | 84.7681 | 98.8867 | 30.4177 | 32.0297 | 0.05393 | 106.8342 | 11.807 | 70.7897 | 70.0159 | 66.6059 | 1.0024 | 99.5594 | 285.0325 | 222.7662 | 99.166 | 710.6427 | 1.8006 | 451.4019 | 33.1468 | 49.6669 | 32.309 | 78.7091 | 11.9959 | 111.0613 | 27.985 | 8.0594 | 98.9848 | 85.6014 | 24.5 | 28.2353 | 87 | 32 | 1.0016 | 68.6274 | 101 | 8310 | 32.549 | 110.4202 | 34.7015 | 0 | 19.25 | 0 | 43.9301 | 33.3906
9/29/2020 10:41:59.1 | 90.9456 | 1597 | 23 | 2497.5373 | 126.9832 | 84.8007 | 98.9171 | 30.4091 | 32.0319 | 0.05759 | 106.808 | 11.7924 | 70.4757 | 69.6855 | 66.6768 | 0.99013 | 99.5554 | 285.173 | 222.4846 | 99.0821 | 710.7294 | 1.7774 | 450.117 | 33.2114 | 49.5254 | 32.2629 | 78.9191 | 11.9997 | 110.5531 | 27.8407 | 8.0401 | 98.8087 | 85.5589 | 24.5 | 28.6274 | 87 | 32 | 0.99666 | 68.6274 | 100 | 8120 | 32.549 | 109.7717 | 34.8053 | 0 | 19.5 | 0 | 44.0247 | 33.3906
9/29/2020 10:42:00.1 | 90.9459 | 1598 | 23 | 2499.4776 | 126.9124 | 84.8152 | 98.9254 | 30.4248 | 32.0213 | 0.05646 | 106.7731 | 11.7914 | 70.7897 | 70.3232 | 66.7527 | 1.0062 | 99.5549 | 284.8358 | 222.5691 | 99.0697 | 710.9028 | 1.7634 | 452.2677 | 33.2186 | 49.6153 | 32.1708 | 78.7585 | 12.0028 | 110.2724 | 27.4591 | 7.9717 | 98.6409 | 85.5714 | 24.5 | 28.6274 | 87 | 32 | 1.0007 | 68.2353 | 100 | 8090 | 32.549 | 109.4513 | 34.9213 | -0.0625 | 18.9375 | 0 | 44.5557 | 33.3906
9/29/2020 10:42:01.1 | 90.9462 | 1599 | 23 | 2500.9855 | 126.9036 | 84.7991 | 98.942 | 30.3975 | 32.0252 | 0.05845 | 106.8429 | 11.7914 | 70.9039 | 69.9092 | 66.8201 | 1.0015 | 99.556 | 284.7234 | 222.2029 | 99.2685 | 710.8108 | 1.7408 | 452.2957 | 33.2364 | 49.4156 | 32.2101 | 78.8634 | 11.9967 | 110.3296 | 28.0969 | 7.9666 | 98.5235 | 85.7052 | 24.5 | 28.6274 | 86 | 31 | 1.0021 | 68.6274 | 96 | 8070 | 32.549 | 109.4513 | 34.8023 | -0.0625 | 18.8125 | 0 | 44.6503 | 33.3906
9/29/2020 10:42:02.1 | 90.9465 | 1600 | 23 | 2500.8681 | 126.9626 | 84.7757 | 98.9441 | 30.4081 | 32.0247 | 0.05922 | 106.8255 | 11.8031 | 70.7041 | 70.0475 | 66.8855 | 0.99851 | 99.5554 | 283.768 | 222.3719 | 99.2265 | 710.8871 | 1.7147 | 450.6757 | 33.2503 | 49.4738 | 32.2033 | 78.8698 | 12.0035 | 110.4691 | 27.8933 | 8.0671 | 98.448 | 85.6502 | 24.5 | 28.6274 | 87 | 32 | 1.0036 | 68.6274 | 101 | 7920 | 32.549 | 108.8104 | 34.7656 | 0 | 20.3125 | 0 | 44.2169 | 33.3906
9/29/2020 10:42:03.1 | 90.9467 | 1601 | 23 | 2498.3364 | 127.1273 | 84.7964 | 98.9445 | 30.4025 | 32.0216 | 0.05902 | 106.8778 | 11.807 | 70.8754 | 69.8726 | 66.9477 | 1.0183 | 99.5566 | 283.6275 | 222.5409 | 99.166 | 710.8213 | 1.736 | 450.0332 | 33.2597 | 49.5122 | 32.2765 | 78.9064 | 11.9899 | 110.4702 | 27.985 | 8.0401 | 98.5151 | 85.7665 | 24.5 | 29.0196 | 86 | 32 | 0.99428 | 68.6274 | 96 | 8140 | 32.549 | 109.4513 | 34.7504 | 0 | 20.3125 | 0 | 44.2383 | 33.3906
9/29/2020 10:42:04.1 | 90.947 | 1602 | 23 | 2499.1011 | 126.7823 | 84.7728 | 98.9497 | 30.4062 | 32.0071 | 0.05934 | 106.8167 | 11.8215 | 70.1047 | 69.6738 | 67.0011 | 0.99583 | 99.5549 | 284.7234 | 222.2311 | 99.1302 | 710.6991 | 1.753 | 450.6757 | 33.1796 | 49.4223 | 32.2236 | 78.7218 | 12.0028 | 110.4405 | 27.8407 | 8.0426 | 98.5403 | 85.8153 | 24.5 | 29.0196 | 86 | 32 | 1.0004 | 68.6274 | 97 | 8330 | 32.549 | 109.7717 | 34.7992 | -0.0625 | 21.25 | 0 | 43.0847 | 33.3906
9/29/2020 10:42:05.1 | 90.9473 | 1603 | 23 | 2501.1126 | 126.888 | 84.7454 | 98.9734 | 30.4107 | 32.0182 | 0.05733 | 106.808 | 11.8147 | 70.5899 | 69.7741 | 67.0293 | 0.99886 | 99.5571 | 284.3019 | 222.4001 | 99.4487 | 710.7701 | 1.7592 | 450.3405 | 33.234 | 49.2477 | 32.2629 | 78.7522 | 12.0164 | 110.5828 | 28.0834 | 8.0646 | 98.7751 | 85.8516 | 24.5 | 29.0196 | 86 | 32 | 0.99791 | 68.6274 | 101 | 8240 | 32.549 | 109.1309 | 34.7565 | -0.125 | 20.5 | 0 | 43.3716 | 33.3906
9/29/2020 10:42:06.1 | 90.9476 | 1604 | 23 | 2495.905 | 127.0756 | 84.7235 | 98.9801 | 30.4048 | 32.0099 | 0.05877 | 106.8691 | 11.8108 | 70.7041 | 70.5516 | 67.0686 | 1.0014 | 99.5549 | 283.5994 | 222.0902 | 99.4611 | 710.9843 | 1.771 | 449.9494 | 33.2138 | 49.5188 | 32.2765 | 78.7155 | 12.0058 | 110.4965 | 27.834 | 8.0736 | 98.8674 | 85.8641 | 24.5 | 28.6274 | 86 | 32 | 0.99669 | 68.6274 | 97 | 8210 | 32.549 | 109.7717 | 34.787 | -0.125 | 20.875 | 0 | 42.7765 | 33.3906
9/29/2020 10:42:07.1 | 90.9479 | 1605 | 23 | 2502.5447 | 126.3932 | 84.7544 | 98.9958 | 30.4003 | 32.0181 | 0.05756 | 106.8953 | 11.7963 | 70.6185 | 70.0175 | 67.1101 | 1.0031 | 99.5543 | 284.3019 | 222.7099 | 99.2204 | 710.9738 | 1.7761 | 452.8264 | 33.1233 | 49.2609 | 32.3158 | 78.7648 | 11.9967 | 110.72 | 27.9392 | 8.0336 | 98.9093 | 85.9491 | 24.5 | 28.6274 | 86 | 32 | 1.0026 | 68.6274 | 96 | 8020 | 32.549 | 110.0922 | 34.7504 | -0.125 | 19.6875 | 0 | 42.7429 | 33.3906
9/29/2020 10:42:08.1 | 90.9481 | 1606 | 23 | 2499.7694 | 126.8024 | 84.7323 | 99.0025 | 30.3914 | 32.0138 | 0.05708 | 106.8691 | 11.7808 | 70.5614 | 70.295 | 67.1825 | 1.0065 | 99.5549 | 284.5829 | 222.7381 | 99.0821 | 711.0606 | 1.7734 | 450.8991 | 33.1937 | 49.4223 | 32.2697 | 78.7711 | 12.0407 | 110.6366 | 27.8407 | 7.995 | 98.7751 | 86.0529 | 24.5 | 29.0196 | 86 | 32 | 0.99947 | 68.2353 | 101 | 7900 | 32.549 | 109.4513 | 34.7443 | -0.1875 | 19.625 | 0 | 42.9871 | 33.3906
9/29/2020 10:42:09.1 | 90.9484 | 1607 | 23 | 2497.4246 | 126.8544 | 84.7023 | 98.9983 | 30.3953 | 32.0065 | 0.05661 | 106.8778 | 11.7682 | 70.7897 | 70.2569 | 67.2606 | 1.0065 | 99.5554 | 283.9928 | 222.5409 | 99.2747 | 711.1724 | 1.7698 | 449.3629 | 33.1762 | 49.2159 | 32.309 | 78.7711 | 11.9944 | 110.7212 | 27.8933 | 8.0413 | 98.708 | 86.0892 | 24.5 | 28.6274 | 86 | 32 | 0.9991 | 68.2353 | 97 | 8140 | 32.549 | 109.7717 | 34.7778 | -0.0625 | 19.8125 | 0 | 43.0542 | 33.3906
9/29/2020 10:42:10.1 | 90.9487 | 1608 | 23 | 2497.6197 | 126.7058 | 84.7224 | 99.0027 | 30.392 | 32.0009 | 0.05503 | 106.9127 | 11.7662 | 70.7612 | 70.2436 | 67.3369 | 1.0015 | 99.556 | 283.9085 | 222.4846 | 99.1784 | 711.0449 | 1.7561 | 451.2901 | 33.1399 | 49.2675 | 32.3551 | 78.8698 | 12.0028 | 110.6377 | 27.8933 | 8.0259 | 98.6661 | 86.1317 | 24.5 | 28.2353 | 86 | 32 | 1.0004 | 68.2353 | 96 | 8360 | 32.549 | 110.0922 | 34.8755 | -0.1875 | 18.8125 | 0 | 43.7256 | 33.3906
9/29/2020 10:42:11.1 | 90.949 | 1609 | 23 | 2502.2373 | 126.2972 | 84.7122 | 99.0025 | 30.3873 | 32.0096 | 0.05706 | 106.9302 | 11.7691 | 70.4472 | 70.0342 | 67.4137 | 1.0012 | 99.5566 | 284.0209 | 222.3156 | 99.5215 | 711.2236 | 1.7287 | 451.2063 | 33.0941 | 49.2741 | 32.164 | 78.7774 | 11.9762 | 110.8904 | 28.0578 | 8.0465 | 98.4312 | 86.1017 | 24.5 | 28.2353 | 86 | 32 | 0.99892 | 68.2353 | 100 | 8260 | 32.549 | 109.7717 | 34.7473 | -0.1875 | 18.9375 | 0 | 44.4427 | 33.3906
9/29/2020 10:42:12.1 | 90.9493 | 1610 | 23 | 2499.0955 | 126.6803 | 84.6898 | 99.0015 | 30.3994 | 32.0143 | 0.05729 | 106.9215 | 11.7682 | 70.333 | 69.9925 | 67.4934 | 1.0085 | 99.5549 | 284.3581 | 222.1184 | 99.2809 | 711.071 | 1.7298 | 449.2232 | 33.1528 | 49.4804 | 32.389 | 78.7774 | 11.9975 | 111.1128 | 27.7949 | 8.0336 | 98.2635 | 86.1142 | 24.5 | 28.2353 | 86 | 32 | 1.0016 | 68.6274 | 97 | 8330 | 32.549 | 110.0922 | 34.671 | -0.1875 | 19.375 | 0 | 44.4794 | 33.3906
9/29/2020 10:42:13.1 | 90.9495 | 1611 | 23 | 2499.3945 | 126.761 | 84.6757 | 99.047 | 30.3867 | 32.016 | 0.05559 | 106.8778 | 11.7691 | 70.3616 | 70.104 | 67.5793 | 1.0003 | 99.5549 | 284.4424 | 221.7522 | 99.2685 | 710.9028 | 1.7535 | 450.3405 | 33.1779 | 49.3125 | 32.1708 | 78.8634 | 11.9914 | 111.2809 | 27.9917 | 8.0014 | 98.2467 | 86.1567 | 24.5 | 28.2353 | 86 | 32 | 0.99849 | 68.2353 | 96 | 8020 | 32.549 | 110.0922 | 34.8541 | -0.0625 | 19.375 | 0 | 44.4275 | 33.3906
9/29/2020 10:42:14.1 | 90.9498 | 1612 | 23 | 2500.0861 | 126.8751 | 84.6776 | 99.0475 | 30.3818 | 32.0225 | 0.05549 | 106.8691 | 11.773 | 70.4186 | 70.4607 | 67.6312 | 1.0071 | 99.5594 | 283.9085 | 222.2311 | 99.2265 | 710.6427 | 1.7501 | 451.4019 | 33.217 | 49.4223 | 32.309 | 78.7711 | 12.002 | 111.1733 | 27.7356 | 7.9821 | 98.3809 | 86.2355 | 24.5 | 28.6274 | 86 | 32 | 1.0019 | 68.2353 | 100 | 7940 | 32.549 | 109.4513 | 34.7473 | -0.125 | 19.5625 | 0 | 44.696 | 33.3906
9/29/2020 10:42:15.1 | 90.9501 | 1613 | 23 | 2497.7656 | 126.9268 | 84.7023 | 99.0807 | 30.3707 | 32.0268 | 0.05485 | 106.8778 | 11.7585 | 70.5899 | 70.3282 | 67.6935 | 1.0044 | 99.5554 | 283.0092 | 221.8931 | 99.2327 | 710.5611 | 1.7515 | 449.0556 | 33.1996 | 49.2741 | 32.2562 | 78.8761 | 12.0013 | 111.1133 | 28.0052 | 8.0388 | 98.4564 | 86.2355 | 24.5 | 28.6274 | 86 | 32 | 0.99913 | 68.2353 | 96 | 8120 | 32.549 | 110.0922 | 34.6405 | -0.1875 | 20.4375 | 0 | 44.6289 | 33.3906
9/29/2020 10:42:16.1 | 90.9504 | 1614 | 23 | 2501.1772 | 126.3781 | 84.6913 | 99.0896 | 30.3857 | 32.0295 | 0.05359 | 106.8691 | 11.7604 | 70.8183 | 70.2054 | 67.7463 | 1.0046 | 99.5566 | 283.9647 | 222.3156 | 99.2932 | 710.6531 | 1.775 | 449.5025 | 33.1013 | 49.4937 | 32.2169 | 78.938 | 12.0066 | 111.4786 | 27.9661 | 8.0826 | 98.6493 | 86.3942 | 24.5 | 28.6274 | 86 | 32 | 1.0023 | 68.6274 | 97 | 8210 | 32.549 | 110.7407 | 34.7168 | -0.1875 | 22.0625 | 0 | 43.0359 | 33.3906
9/29/2020 10:42:17.1 | 90.9506 | 1615 | 23 | 2501.9686 | 126.7437 | 84.7136 | 99.0862 | 30.3899 | 32.0314 | 0.05375 | 106.904 | 11.7614 | 70.8183 | 70.2502 | 67.7945 | 0.99797 | 99.5549 | 284.8077 | 222.7381 | 99.4191 | 710.8004 | 1.8175 | 451.2343 | 33.2075 | 49.4223 | 32.1966 | 78.8204 | 11.9937 | 111.0007 | 27.9459 | 8.1006 | 98.9261 | 86.4242 | 24.5 | 28.6274 | 86 | 32 | 1.0048 | 68.2353 | 101 | 8210 | 32.549 | 110.0922 | 34.8816 | -0.125 | 20.25 | 0 | 43.7866 | 33.3906
9/29/2020 10:42:18.1 | 90.9509 | 1616 | 23 | 2496.2593 | 126.9217 | 84.7241 | 99.1037 | 30.3857 | 32.0251 | 0.05554 | 106.9389 | 11.7546 | 70.3901 | 70.2851 | 67.8532 | 1.0058 | 99.5566 | 283.8242 | 222.1747 | 99.1784 | 710.8108 | 1.7885 | 450.2846 | 33.1783 | 49.6285 | 32.2629 | 78.8698 | 11.9891 | 111.0865 | 27.7356 | 8.0285 | 98.859 | 86.4367 | 24.5 | 28.6274 | 86 | 32 | 0.99812 | 68.2353 | 97 | 8240 | 32.549 | 110.0922 | 34.668 | -0.125 | 20.75 | 0 | 43.1061 | 33.3906
9/29/2020 10:42:19.1 | 90.9512 | 1617 | 23 | 2501.9273 | 126.4465 | 84.7572 | 99.1004 | 30.3781 | 32.0175 | 0.05381 | 106.9389 | 11.7526 | 70.4186 | 70.2469 | 67.9219 | 1.0044 | 99.5571 | 283.0935 | 222.0621 | 99.5043 | 710.8871 | 1.7732 | 449.6701 | 33.1291 | 49.204 | 32.309 | 79.0556 | 11.9853 | 111.2271 | 27.9864 | 7.9692 | 98.8171 | 86.4305 | 24.5 | 28.6274 | 86 | 32 | 1.0059 | 68.6274 | 97 | 8120 | 32.549 | 110.4202 | 34.6924 | -0.125 | 20.9375 | 0 | 42.6025 | 33.3906
9/29/2020 10:42:20.1 | 90.9515 | 1618 | 23 | 2498.1404 | 126.7576 | 84.7553 | 99.1096 | 30.391 | 32.0371 | 0.05288 | 106.9476 | 11.7594 | 70.5899 | 70.0974 | 68.0007 | 1.0035 | 99.5571 | 283.2621 | 221.7522 | 99.2204 | 710.8516 | 1.7858 | 451.1226 | 33.1604 | 49.4156 | 32.2629 | 78.8141 | 11.9792 | 111.3391 | 28.1494 | 7.9872 | 98.9009 | 86.4367 | 24.5 | 28.6274 | 86 | 32 | 1.0023 | 68.2353 | 101 | 7900 | 32.549 | 109.7717 | 34.7656 | -0.0625 | 20.125 | 0 | 42.7185 | 33.3906
9/29/2020 10:42:21.1 | 90.9518 | 1619 | 23 | 2502.61 | 126.4706 | 84.7268 | 99.1111 | 30.3867 | 32.033 | 0.05362 | 107.0174 | 11.7643 | 70.4757 | 70.0591 | 68.0628 | 1.0012 | 99.556 | 284.1895 | 222.2311 | 99.3957 | 710.8871 | 1.7712 | 451.4019 | 33.1445 | 49.2424 | 32.309 | 78.895 | 12.0066 | 111.4501 | 27.9729 | 7.9885 | 98.8338 | 86.5767 | 24.5 | 28.2353 | 86 | 32 | 1.0014 | 68.6274 | 96 | 8160 | 32.549 | 110.4202 | 34.7137 | -0.1875 | 19.9375 | 0 | 43.2404 | 33.3906
9/29/2020 10:42:22.1 | 90.952 | 1620 | 23 | 2499.734 | 126.725 | 84.7037 | 99.1255 | 30.3962 | 32.0205 | 0.05425 | 106.9476 | 11.7759 | 70.6185 | 70.2303 | 68.1124 | 1.014 | 99.5566 | 283.234 | 221.7241 | 99.4253 | 710.9435 | 1.747 | 449.8656 | 33.173 | 49.5836 | 32.3822 | 78.8268 | 12.0051 | 111.3666 | 28.0578 | 8.0542 | 98.7416 | 86.5467 | 24.5 | 28.2353 | 86 | 32 | 1.0016 | 68.2353 | 97 | 8260 | 32.549 | 110.4202 | 34.7046 | -0.125 | 19.5 | 0 | 43.2831 | 33.3906
9/29/2020 10:42:23.1 | 90.9523 | 1621 | 23 | 2497.9978 | 126.7728 | 84.7283 | 99.1142 | 30.3919 | 32.0354 | 0.05444 | 106.9651 | 11.7788 | 70.5043 | 70.6985 | 68.1573 | 1.001 | 99.5549 | 283.4588 | 221.4424 | 99.2685 | 710.6374 | 1.7318 | 451.0946 | 33.1624 | 49.3641 | 32.1437 | 78.7648 | 12.0088 | 111.1968 | 27.9917 | 8.0194 | 98.6912 | 86.5704 | 24.5 | 27.8431 | 86 | 32 | 1.0002 | 68.2353 | 101 | 8190 | 32.549 | 109.7717 | 34.8389 | -0.0625 | 20 | 0 | 43.3899 | 33.3906
9/29/2020 10:42:24.1 | 90.9526 | 1622 | 23 | 2498.8983 | 126.6231 | 84.7917 | 99.1363 | 30.3854 | 32.0458 | 0.05492 | 106.9651 | 11.7721 | 70.7326 | 70.0059 | 68.2142 | 1.001 | 99.556 | 283.7118 | 222.3156 | 99.371 | 710.7503 | 1.7255 | 450.6757 | 33.1352 | 49.4738 | 32.3957 | 78.8698 | 12.0073 | 111.0859 | 27.9459 | 8.0413 | 98.5906 | 86.6566 | 24.5 | 28.2353 | 86 | 32 | 0.99818 | 68.2353 | 97 | 8380 | 32.549 | 110.4202 | 34.7443 | -0.125 | 19.625 | 0 | 43.988 | 33.2969
9/29/2020 10:42:25.1 | 90.9529 | 1623 | 23 | 2499.2979 | 126.3673 | 84.782 | 99.1614 | 30.3734 | 32.0347 | 0.05553 | 106.9913 | 11.7536 | 70.4186 | 70.0758 | 68.2647 | 1.003 | 99.5566 | 283.3183 | 221.3297 | 99.1784 | 710.6886 | 1.7382 | 448.7205 | 33.0736 | 49.6801 | 32.2629 | 79.067 | 12.0149 | 111.1145 | 27.7882 | 8.0194 | 98.5235 | 86.7291 | 24.5 | 28.2353 | 86 | 32 | 0.99739 | 68.2353 | 100 | 7920 | 32.549 | 109.7717 | 34.6191 | -0.125 | 19.125 | 0 | 44.6625 | 33.3906
9/29/2020 10:42:26.1 | 90.9531 | 1624 | 23 | 2501.151 | 126.3471 | 84.7879 | 99.1559 | 30.3724 | 32.0275 | 0.05615 | 106.9738 | 11.7526 | 70.5043 | 70.7711 | 68.3161 | 1.0006 | 99.5554 | 283.8523 | 221.4424 | 99.329 | 710.6071 | 1.7247 | 451.9605 | 33.0928 | 49.4804 | 32.2101 | 78.8268 | 11.9899 | 110.7772 | 28.0578 | 8.0117 | 98.448 | 86.6804 | 24.5 | 28.2353 | 86 | 32 | 1.0016 | 68.2353 | 101 | 7920 | 32.549 | 109.4513 | 34.6832 | 0 | 19.6875 | 0 | 44.3878 | 33.2969
9/29/2020 10:42:27.1 | 90.9534 | 1625 | 23 | 2499.9456 | 126.5311 | 84.7883 | 99.1515 | 30.3724 | 32.0155 | 0.05663 | 107.0524 | 11.7517 | 70.2188 | 70.4458 | 68.3637 | 1.009 | 99.5554 | 284.4705 | 221.7804 | 99.3586 | 710.6635 | 1.7061 | 451.9326 | 33.125 | 49.5122 | 32.2304 | 79.0051 | 11.9914 | 110.9453 | 27.4065 | 8.0323 | 98.4816 | 86.6991 | 24.5 | 28.6274 | 86 | 32 | 0.99821 | 68.6274 | 96 | 8160 | 32.549 | 110.0922 | 34.7321 | -0.0625 | 20.3125 | 0 | 44.0338 | 33.3906
9/29/2020 10:42:28.1 | 90.9537 | 1626 | 23 | 2500.8421 | 126.4759 | 84.8018 | 99.1602 | 30.382 | 32.0271 | 0.056 | 107.0436 | 11.7604 | 70.4757 | 69.9626 | 68.4083 | 1.0177 | 99.556 | 283.7961 | 221.3016 | 99.1846 | 710.6071 | 1.7227 | 450.1729 | 33.1225 | 49.532 | 32.3686 | 78.8761 | 11.9815 | 110.7217 | 27.9526 | 8.0246 | 98.5571 | 86.6804 | 24.5 | 28.6274 | 86 | 32 | 0.99687 | 68.6274 | 101 | 8140 | 32.549 | 109.7717 | 34.7015 | 0 | 20.6875 | 0 | 43.5425 | 33.3906
9/29/2020 10:42:29.1 | 90.954 | 1627 | 23 | 2500.0049 | 126.7661 | 84.8117 | 99.1723 | 30.3745 | 32.0265 | 0.05485 | 107 | 11.7653 | 70.0476 | 70.1722 | 68.4495 | 1.0063 | 99.556 | 283.7118 | 221.9494 | 99.3957 | 710.6531 | 1.7307 | 451.1226 | 33.1874 | 49.036 | 32.3226 | 78.9937 | 11.9807 | 111.366 | 28.0254 | 8.0594 | 98.6577 | 86.7841 | 24.5 | 28.2353 | 86 | 32 | 1.0024 | 68.6274 | 101 | 8160 | 32.549 | 109.4513 | 34.6985 | -0.0625 | 19.5625 | 0 | 44.2017 | 33.2969
9/29/2020 10:42:30.1 | 90.9543 | 1628 | 23 | 2501.5272 | 126.8682 | 84.8575 | 99.1742 | 30.3544 | 32.029 | 0.05489 | 106.9826 | 11.7623 | 70.7041 | 69.9226 | 68.4882 | 1.0315 | 99.5543 | 282.8406 | 221.4706 | 99.3525 | 710.6218 | 1.7333 | 450.8712 | 33.2343 | 49.5572 | 32.282 | 78.9494 | 11.999 | 111.2803 | 27.7154 | 8.0813 | 98.6661 | 86.8441 | 24.5 | 28.6274 | 86 | 32 | 0.99858 | 68.2353 | 97 | 8380 | 32.549 | 110.4202 | 34.5703 | -0.0625 | 19.8125 | 0 | 44.0918 | 33.3906
9/29/2020 10:42:31.1 | 90.9545 | 1629 | 23 | 2496.9583 | 126.9481 | 84.8629 | 99.1873 | 30.3557 | 32.0215 | 0.05384 | 106.9476 | 11.7536 | 70.3901 | 69.9009 | 68.5349 | 1.0044 | 99.5509 | 282.9249 | 221.7522 | 99.4253 | 710.5664 | 1.7198 | 450.0053 | 33.1945 | 49.4289 | 32.1044 | 79.024 | 11.9883 | 111.3889 | 27.8475 | 7.9988 | 98.6242 | 86.8753 | 24.5 | 28.2353 | 86 | 32 | 0.99986 | 68.6274 | 97 | 8090 | 32.549 | 110.7407 | 34.7595 | -0.1875 | 20.3125 | 0 | 43.5303 | 33.2969
9/29/2020 10:42:32.1 | 90.9548 | 1630 | 23 | 2501.1558 | 126.3458 | 84.8517 | 99.1757 | 30.3634 | 32.0224 | 0.05549 | 106.9476 | 11.7497 | 70.333 | 70.3829 | 68.5767 | 1.0078 | 99.5554 | 284.1333 | 221.6677 | 99.3228 | 710.6531 | 1.7249 | 452.0722 | 33.0925 | 49.6801 | 32.2697 | 79.0177 | 11.9648 | 110.9733 | 27.6304 | 8.0027 | 98.6912 | 86.9302 | 24.5 | 28.6274 | 86 | 32 | 0.99937 | 68.6274 | 101 | 7870 | 32.549 | 109.7717 | 34.8328 | -0.0625 | 20.6875 | 0 | 42.5964 | 33.3906
9/29/2020 10:42:33.1 | 90.9551 | 1631 | 23 | 2500.5703 | 126.7907 | 84.8554 | 99.2018 | 30.3704 | 32.0313 | 0.05405 | 106.9476 | 11.7507 | 70.5899 | 70.855 | 68.6197 | 1.0049 | 99.5549 | 284.2176 | 221.8367 | 99.7202 | 710.6834 | 1.7406 | 451.7371 | 33.2013 | 49.2807 | 32.2562 | 79.2275 | 11.9853 | 111.1408 | 28.2747 | 8.0207 | 98.7583 | 86.9664 | 24.5 | 29.0196 | 86 | 32 | 1.0002 | 68.2353 | 96 | 8160 | 32.549 | 110.4202 | 34.5856 | -0.125 | 19.625 | 0 | 43.5638 | 33.3906
9/29/2020 10:42:34.1 | 90.9554 | 1632 | 23 | 2496.274 | 126.8645 | 84.8442 | 99.2258 | 30.3709 | 32.0227 | 0.05229 | 107.0174 | 11.7488 | 70.6756 | 70.2137 | 68.6714 | 0.99761 | 99.5554 | 283.768 | 221.7522 | 99.6055 | 710.6531 | 1.7322 | 449.9494 | 33.1635 | 49.7766 | 32.2697 | 78.9621 | 11.9906 | 111.4775 | 27.8866 | 8.0684 | 98.7248 | 86.9789 | 24.5 | 28.2353 | 86 | 32 | 0.99983 | 68.6274 | 97 | 8260 | 32.549 | 110.4202 | 34.7931 | -0.125 | 20.9375 | 0 | 42.7948 | 33.3906
9/29/2020 10:42:35.1 | 90.9556 | 1633 | 23 | 2501.747 | 126.1908 | 84.8613 | 99.2425 | 30.3776 | 32.0217 | 0.05324 | 107.0087 | 11.7556 | 70.6756 | 69.9309 | 68.7199 | 0.99868 | 99.5549 | 283.4588 | 222.2311 | 99.4006 | 710.7398 | 1.718 | 450.3405 | 33.0598 | 49.7634 | 32.2765 | 78.9494 | 12.0149 | 110.9447 | 27.9257 | 8.08 | 98.8255 | 86.9365 | 24.5 | 28.2353 | 86 | 32 | 1.0029 | 68.2353 | 101 | 8160 | 32.549 | 109.7717 | 34.8724 | -0.1875 | 20.375 | 0 | 42.7338 | 33.3906
9/29/2020 10:42:36.1 | 90.9559 | 1634 | 23 | 2500.0808 | 126.7746 | 84.8703 | 99.2576 | 30.3769 | 32.0241 | 0.05565 | 107.0349 | 11.7672 | 70.6185 | 70.2635 | 68.7691 | 1.0001 | 99.5537 | 283.9366 | 221.6959 | 99.5092 | 710.8976 | 1.7125 | 450.927 | 33.1906 | 49.5704 | 32.2697 | 79.1593 | 12.0164 | 111.0276 | 27.9392 | 8.0246 | 98.8506 | 87.0763 | 24.5 | 28.6274 | 86 | 32 | 0.99953 | 68.6274 | 97 | 8310 | 32.549 | 110.0922 | 34.8328 | -0.125 | 20.5625 | 0 | 42.6514 | 33.2969
9/29/2020 10:42:37.1 | 90.9562 | 1635 | 23 | 2500.2719 | 126.6846 | 84.9027 | 99.2728 | 30.39 | 32.0183 | 0.05485 | 106.9826 | 11.7672 | 70.5614 | 70.5318 | 68.8157 | 1.0128 | 99.5588 | 284.2738 | 221.2452 | 99.4919 | 710.908 | 1.7103 | 449.7539 | 33.1695 | 49.5519 | 32.2833 | 79.2402 | 12.0096 | 111.0327 | 27.9203 | 8.0297 | 98.8255 | 87.0888 | 24.5 | 28.2353 | 86 | 32 | 0.99818 | 68.6274 | 97 | 8140 | 32.549 | 110.4202 | 34.7107 | -0.125 | 19.5625 | 0 | 43.0603 | 33.3906
9/29/2020 10:42:38.1 | 90.9565 | 1636 | 23 | 2497.3387 | 126.8778 | 84.9167 | 99.2659 | 30.3803 | 32.0368 | 0.05578 | 107.0262 | 11.7711 | 70.6756 | 69.9409 | 68.8469 | 1.0049 | 99.556 | 283.0654 | 221.1889 | 99.4302 | 710.9488 | 1.6861 | 451.5136 | 33.1812 | 49.6405 | 32.5475 | 78.9305 | 12.0013 | 110.9458 | 27.8529 | 8.0259 | 98.7667 | 87.0888 | 24.5 | 28.2353 | 86 | 32 | 1.0017 | 68.6274 | 101 | 7900 | 32.549 | 109.4513 | 34.7565 | -0.0625 | 20.0625 | 0 | 42.6331 | 33.3906
9/29/2020 10:42:39.1 | 90.9567 | 1637 | 23 | 2502.1334 | 126.6662 | 84.9838 | 99.2704 | 30.3787 | 32.0414 | 0.05449 | 107.0611 | 11.7604 | 70.5328 | 70.2917 | 68.8518 | 0.99566 | 99.5537 | 283.9647 | 221.3861 | 99.4672 | 710.8056 | 1.6724 | 451.9884 | 33.1894 | 49.4738 | 32.2562 | 79.2149 | 12.0051 | 110.8035 | 27.9459 | 8.071 | 98.7164 | 87.1126 | 24.5 | 28.6274 | 86 | 32 | 1.0032 | 68.2353 | 96 | 8140 | 32.549 | 110.0922 | 34.8114 | -0.125 | 19.625 | 0 | 43.0023 | 33.3906
9/29/2020 10:42:40.1 | 90.957 | 1638 | 23 | 2497.8699 | 126.8482 | 85.0044 | 99.2907 | 30.3653 | 32.0507 | 0.05414 | 107.0524 | 11.74 | 70.5043 | 70.0358 | 68.8397 | 0.99993 | 99.556 | 282.9249 | 221.1044 | 99.5512 | 710.8213 | 1.6626 | 449.5025 | 33.1805 | 49.4606 | 32.3293 | 79.2023 | 12.0096 | 111.1699 | 28.0376 | 8.0169 | 98.599 | 87.18 | 24.5 | 28.2353 | 86 | 32 | 1.0025 | 68.6274 | 101 | 8160 | 32.549 | 110.0922 | 34.5795 | -0.125 | 19.625 | 0 | 43.2465 | 33.3906
9/29/2020 10:42:41.1 | 90.9573 | 1639 | 23 | 2501.7939 | 126.561 | 85.0096 | 99.2946 | 30.347 | 32.0516 | 0.05475 | 107.0174 | 11.7226 | 70.8183 | 70.4772 | 68.6921 | 1.0024 | 99.5543 | 284.2176 | 221.6959 | 99.4191 | 710.7753 | 1.6866 | 451.2343 | 33.1574 | 49.577 | 32.3754 | 79.2642 | 11.9876 | 110.72 | 27.7882 | 8.0285 | 98.5822 | 87.3198 | 24.5 | 28.2353 | 86 | 32 | 1.0031 | 68.2353 | 100 | 8160 | 32.549 | 109.4513 | 34.7504 | -0.1875 | 19.375 | 0 | 43.5181 | 33.3906
9/29/2020 10:42:42.1 | 90.9576 | 1640 | 23 | 2499.5117 | 126.8453 | 85.0535 | 99.2973 | 30.3564 | 32.0512 | 0.05343 | 106.9826 | 11.7216 | 70.7041 | 70.2701 | 68.5909 | 1.0012 | 99.556 | 283.9085 | 221.4988 | 99.587 | 710.8213 | 1.6662 | 450.5081 | 33.2015 | 49.6021 | 32.5407 | 79.0417 | 11.9929 | 111.0019 | 28.0767 | 8.0388 | 98.5403 | 87.2287 | 24.5 | 28.2353 | 86 | 32 | 1.0008 | 68.6274 | 97 | 8410 | 32.549 | 110.4202 | 34.5795 | -0.0625 | 19.8125 | 0 | 43.5974 | 33.2969
9/29/2020 10:42:43.1 | 90.9579 | 1641 | 23 | 2498.3436 | 126.6467 | 85.0432 | 99.3124 | 30.3811 | 32.04 | 0.05223 | 107.0349 | 11.7245 | 70.7326 | 70.0841 | 68.5508 | 1.0067 | 99.556 | 283.1778 | 221.1889 | 99.5215 | 710.7701 | 1.6631 | 449.5584 | 33.134 | 49.5836 | 32.3686 | 79.2212 | 11.9899 | 111.1139 | 28.0052 | 8.0091 | 98.5571 | 87.2162 | 24.5 | 28.2353 | 86 | 32 | 0.99757 | 68.2353 | 100 | 7920 | 32.549 | 109.7717 | 34.729 | -0.1875 | 19.1875 | 0 | 44.2871 | 33.3906
9/29/2020 10:42:44.1 | 90.9581 | 1642 | 23 | 2500.2355 | 126.3891 | 85.069 | 99.3035 | 30.3677 | 32.0361 | 0.05615 | 107.0262 | 11.7371 | 70.7612 | 70.3514 | 68.563 | 1.0085 | 99.5549 | 283.7399 | 221.4706 | 99.4734 | 710.7294 | 1.6584 | 452.3515 | 33.0917 | 49.532 | 32.2629 | 79.3198 | 12.0278 | 110.6366 | 27.9001 | 7.9756 | 98.5067 | 87.2649 | 24.5 | 28.6274 | 86 | 32 | 1.0017 | 68.6274 | 100 | 7850 | 32.549 | 109.1309 | 34.9701 | -0.125 | 19.0625 | 0 | 44.6258 | 33.2969
9/29/2020 10:42:45.1 | 90.9584 | 1643 | 23 | 2500.2903 | 126.3548 | 85.0735 | 99.3232 | 30.3747 | 32.0286 | 0.05579 | 107.0524 | 11.7284 | 70.5328 | 70.1904 | 68.5944 | 1.0021 | 99.556 | 283.3183 | 221.0481 | 99.5277 | 710.8265 | 1.6367 | 451.4857 | 33.0834 | 49.5902 | 32.2833 | 79.0796 | 11.9883 | 110.5817 | 28.0119 | 8.0194 | 98.4229 | 87.381 | 24.5 | 28.2353 | 86 | 32 | 1.0013 | 68.2353 | 96 | 8190 | 32.549 | 110.0922 | 34.8023 | -0.125 | 19.9375 | 0 | 44.1101 | 33.3906
9/29/2020 10:42:46.1 | 90.9587 | 1644 | 23 | 2502.0812 | 126.6882 | 85.0598 | 99.3247 | 30.3652 | 32.0308 | 0.05521 | 106.9913 | 11.7352 | 70.5614 | 70.4788 | 68.6446 | 0.99512 | 99.5554 | 283.7961 | 221.1889 | 99.503 | 710.8976 | 1.6332 | 448.9718 | 33.1945 | 49.6153 | 32.2697 | 79.2516 | 11.9967 | 110.5811 | 27.7747 | 8.0375 | 98.4396 | 87.3198 | 24.5 | 28.6274 | 86 | 32 | 1.0014 | 68.2353 | 101 | 8120 | 32.549 | 109.1309 | 34.7595 | -0.125 | 19.6875 | 0 | 44.6991 | 33.3906
9/29/2020 10:42:47.1 | 90.959 | 1645 | 23 | 2497.8592 | 127.0315 | 85.0823 | 99.3299 | 30.3636 | 32.0231 | 0.05406 | 107.0087 | 11.7371 | 70.647 | 69.4912 | 68.7082 | 1.0062 | 99.5554 | 283.1778 | 221.1044 | 99.6178 | 710.8464 | 1.6584 | 450.7595 | 33.2283 | 49.4289 | 32.4147 | 79.2212 | 12.0164 | 111.4215 | 27.8475 | 8.0568 | 98.5067 | 87.356 | 24.5 | 28.2353 | 86 | 32 | 1.0003 | 68.2353 | 101 | 8160 | 32.549 | 109.7717 | 34.7259 | -0.125 | 20.0625 | 0 | 44.6014 | 33.2969
9/29/2020 10:42:48.1 | 90.9592 | 1646 | 23 | 2500.7587 | 126.6629 | 85.138 | 99.3557 | 30.3501 | 32.036 | 0.05299 | 107.0524 | 11.7352 | 70.7041 | 70.0009 | 68.7753 | 1.0008 | 99.5549 | 282.7563 | 220.8228 | 99.5635 | 710.7805 | 1.675 | 450.955 | 33.1703 | 49.4223 | 32.3822 | 79.3628 | 12.0081 | 111.1408 | 27.9985 | 8.0633 | 98.599 | 87.4721 | 24.5 | 28.6274 | 86 | 32 | 1.0002 | 68.6274 | 97 | 8360 | 32.549 | 110.7407 | 34.6527 | -0.0625 | 20.1875 | 0 | 44.3695 | 33.2969
9/29/2020 10:42:49.1 | 90.9595 | 1647 | 23 | 2499.5878 | 126.7936 | 85.1381 | 99.3691 | 30.3731 | 32.0303 | 0.05198 | 107.0611 | 11.7294 | 70.7041 | 69.7289 | 68.8303 | 1.0015 | 99.5549 | 283.3464 | 221.0481 | 99.5931 | 710.5706 | 1.6925 | 449.6701 | 33.189 | 49.5056 | 32.2156 | 79.2946 | 12.0035 | 111.3369 | 27.8731 | 8.0504 | 98.6325 | 87.416 | 24.5 | 28.2353 | 87 | 32 | 0.99904 | 68.2353 | 100 | 7970 | 32.549 | 109.7717 | 34.7595 | -0.125 | 20 | 0 | 44.4946 | 33.3906
9/29/2020 10:42:50.1 | 90.9598 | 1648 | 23 | 2500.4198 | 126.5102 | 85.1604 | 99.3934 | 30.3763 | 32.0521 | 0.0521 | 107.0524 | 11.7294 | 70.6756 | 69.8842 | 68.8869 | 1.0163 | 99.556 | 283.0654 | 220.7946 | 99.5635 | 710.6531 | 1.6963 | 451.5974 | 33.1258 | 49.4738 | 32.3754 | 79.4613 | 11.9891 | 111.254 | 27.8933 | 7.9975 | 98.6577 | 87.5145 | 24.5 | 28.2353 | 87 | 32 | 0.99837 | 68.2353 | 101 | 7900 | 32.549 | 109.7717 | 34.5856 | -0.0625 | 20.5625 | 0 | 43.4937 | 33.2969
9/29/2020 10:42:51.1 | 90.9601 | 1649 | 23 | 2501.6133 | 126.6984 | 85.1754 | 99.4066 | 30.3779 | 32.0557 | 0.05259 | 107.0174 | 11.7381 | 70.6756 | 70.0991 | 68.9618 | 1.0042 | 99.5554 | 282.9811 | 220.8509 | 99.4129 | 710.6123 | 1.6992 | 452.4353 | 33.191 | 49.5704 | 32.3226 | 79.455 | 11.9792 | 110.7772 | 28.0443 | 8.031 | 98.708 | 87.5145 | 24.5 | 28.6274 | 87 | 32 | 1.0032 | 68.6274 | 96 | 8140 | 32.549 | 110.4202 | 34.3781 | -0.125 | 19.5 | 0 | 43.9758 | 33.3906
9/29/2020 10:42:52.1 | 90.9604 | 1650 | 23 | 2505.6765 | 127.3222 | 85.1996 | 99.3976 | 30.3743 | 32.0383 | 0.04755 | 107.0611 | 11.7332 | 70.7897 | 70.3331 | 69.0589 | 1.0028 | 99.5554 | 283.4307 | 221.1326 | 99.7622 | 710.6123 | 1.7036 | 450.5081 | 33.4085 | 49.4289 | 32.4283 | 79.4677 | 11.9823 | 111.5615 | 28.1103 | 8.1741 | 99.0855 | 87.5145 | 24 | 28.6274 | 87 | 32 | 1.0008 | 69.4118 | 102 | 8160 | 32.549 | 109.7717 | 34.7168 | -0.0625 | 19.375 | 0 | 44.3848 | 33.3906
9/29/2020 10:42:53.1 | 90.9606 | 1651 | 23 | 2500.5205 | 128.3049 | 85.2278 | 99.3909 | 30.3708 | 32.049 | 0.04617 | 107.1135 | 11.7265 | 70.7612 | 69.5784 | 69.1344 | 1.0085 | 99.556 | 283.1497 | 220.7101 | 99.5401 | 710.7294 | 1.7209 | 449.5025 | 33.5971 | 49.655 | 32.3158 | 79.4866 | 11.9838 | 111.0019 | 28.0254 | 8.1702 | 99.379 | 87.6543 | 24.5 | 29.4118 | 87 | 32 | 0.99675 | 69.4118 | 102 | 8190 | 32.549 | 110.4202 | 34.8938 | 0 | 21.75 | 0 | 42.6758 | 33.3906
9/29/2020 10:42:54.1 | 90.9609 | 1652 | 23 | 2505.509 | 128.6002 | 85.2796 | 99.3827 | 30.3697 | 32.0383 | 0.04567 | 107.0873 | 11.7332 | 70.8468 | 69.9242 | 69.1695 | 1.0017 | 99.5549 | 283.3183 | 220.7946 | 99.6055 | 711.0198 | 1.7676 | 452.4912 | 33.7416 | 49.4672 | 32.2169 | 79.455 | 11.9838 | 111.2809 | 27.9392 | 8.1741 | 99.7648 | 87.6606 | 24.5 | 29.4118 | 87 | 32 | 1.0064 | 69.4118 | 102 | 8160 | 32.549 | 109.7717 | 34.6802 | 0 | 19.625 | 0 | 43.8934 | 33.3906
9/29/2020 10:42:55.1 | 90.9612 | 1653 | 23 | 2501.5931 | 129.1862 | 85.2679 | 99.4058 | 30.384 | 32.0393 | 0.0422 | 107.1658 | 11.741 | 70.8754 | 69.4828 | 69.2002 | 0.99281 | 99.5543 | 282.8687 | 220.9354 | 99.5931 | 711.0606 | 1.7685 | 450.7315 | 33.8424 | 49.6603 | 32.3754 | 79.3931 | 11.9876 | 110.9721 | 27.9257 | 8.1548 | 99.7732 | 87.7092 | 24.5 | 28.6274 | 87 | 32 | 1.0026 | 69.4118 | 97 | 8290 | 32.549 | 110.0922 | 34.7229 | 0 | 19.0625 | 0 | 44.7846 | 33.3906
9/29/2020 10:42:56.1 | 90.9615 | 1654 | 23 | 2501.6753 | 128.9073 | 85.2394 | 99.4218 | 30.3822 | 32.048 | 0.04325 | 107.192 | 11.743 | 70.2759 | 70.2983 | 69.2173 | 1.027 | 99.5549 | 283.1778 | 220.8228 | 99.6659 | 711.28 | 1.7442 | 451.0946 | 33.7705 | 49.532 | 32.3957 | 79.8618 | 11.9876 | 110.6366 | 27.9526 | 8.0646 | 99.7145 | 87.728 | 24 | 29.4118 | 87 | 32 | 0.99928 | 69.4118 | 98 | 8430 | 32.549 | 110.0922 | 34.6466 | 0 | 19.875 | 0 | 44.4061 | 33.3906
9/29/2020 10:42:57.1 | 90.9617 | 1655 | 23 | 2502.762 | 128.8845 | 85.2793 | 99.4275 | 30.3763 | 32.0296 | 0.04368 | 107.1484 | 11.7352 | 70.7326 | 70.4722 | 69.2437 | 1.0104 | 99.5554 | 283.0092 | 220.8228 | 99.6474 | 711.3458 | 1.7393 | 449.3908 | 33.7792 | 49.5122 | 32.4283 | 79.4487 | 11.9944 | 110.4691 | 27.985 | 8.1264 | 99.7397 | 87.7579 | 24.5 | 29.4118 | 87 | 32 | 0.99763 | 69.4118 | 101 | 7990 | 32.549 | 109.1309 | 34.729 | 0 | 20 | 0 | 43.7317 | 33.3906
9/29/2020 10:42:58.1 | 90.962 | 1656 | 23 | 2502.187 | 129.0884 | 85.3049 | 99.4338 | 30.3543 | 32.0392 | 0.04455 | 107.1484 | 11.7332 | 70.4757 | 70.6787 | 69.2968 | 1.0104 | 99.5549 | 283.4588 | 220.6538 | 99.5808 | 711.4325 | 1.7406 | 451.5136 | 33.8248 | 49.3892 | 32.3822 | 79.4791 | 11.999 | 110.7766 | 27.9122 | 8.1909 | 99.7732 | 87.7155 | 24.5 | 29.0196 | 87 | 32 | 0.99147 | 69.4118 | 98 | 8140 | 32.549 | 110.0922 | 34.7565 | -0.0625 | 21.0625 | 0 | 43.1274 | 33.3906
9/29/2020 10:42:59.1 | 90.9623 | 1657 | 23 | 2501.9268 | 129.2904 | 85.2796 | 99.4287 | 30.3491 | 32.0677 | 0.04224 | 107.1396 | 11.7449 | 70.5899 | 70.2967 | 69.3584 | 0.99387 | 99.556 | 283.0654 | 220.8791 | 99.5635 | 711.6823 | 1.7563 | 448.7205 | 33.8742 | 49.5254 | 32.389 | 79.5599 | 11.9716 | 111.31 | 27.5252 | 8.1857 | 99.9074 | 87.819 | 24.5 | 29.4118 | 87 | 32 | 0.99776 | 69.4118 | 98 | 8210 | 32.549 | 110.7407 | 34.6527 | -0.125 | 20.875 | 0 | 42.9382 | 33.3906
9/29/2020 10:43:00.1 | 90.9626 | 1658 | 23 | 2500.671 | 129.5202 | 85.2977 | 99.4204 | 30.3601 | 32.0622 | 0.04098 | 107.1658 | 11.7391 | 70.5899 | 70.0924 | 69.246 | 1.0014 | 99.5549 | 282.5315 | 220.5411 | 99.6783 | 711.5746 | 1.7712 | 450.6757 | 33.9174 | 49.4937 | 32.4079 | 79.7759 | 11.9769 | 111.1688 | 28.0187 | 8.1677 | 100.0416 | 87.8852 | 24.5 | 29.0196 | 87 | 32 | 1.0004 | 69.4118 | 102 | 8210 | 32.549 | 110.4202 | 34.7961 | -0.1875 | 19.6875 | 0 | 43.4601 | 33.3906
9/29/2020 10:43:01.1 | 90.9629 | 1659 | 23 | 2500.0496 | 129.1789 | 85.3586 | 99.4296 | 30.3658 | 32.05 | 0.04375 | 107.1047 | 11.7255 | 70.5899 | 69.8525 | 69.1459 | 1.004 | 99.556 | 282.8406 | 220.2594 | 99.6832 | 711.4116 | 1.7464 | 450.2846 | 33.8196 | 49.499 | 32.2494 | 79.4361 | 12.0323 | 111.5061 | 28.1818 | 8.2231 | 100.0332 | 87.8852 | 24.5 | 29.0196 | 87 | 32 | 0.99709 | 69.4118 | 98 | 8360 | 32.549 | 110.4202 | 34.7626 | -0.0625 | 20.5 | 0 | 42.9321 | 33.3906
9/29/2020 10:43:02.1 | 90.9631 | 1660 | 23 | 2500.9412 | 129.1113 | 85.3952 | 99.4461 | 30.3769 | 32.0436 | 0.04397 | 107.096 | 11.7342 | 70.4757 | 69.8225 | 69.1223 | 1.011 | 99.5571 | 283.4026 | 220.6819 | 99.9065 | 711.5088 | 1.7484 | 452.184 | 33.814 | 49.4289 | 32.4811 | 79.5169 | 12.0149 | 111.2831 | 28.1103 | 8.1625 | 99.9913 | 88.0498 | 24.5 | 29.4118 | 87 | 32 | 1.001 | 69.4118 | 102 | 8120 | 32.549 | 110.4202 | 34.8541 | -0.0625 | 20.4375 | 0 | 42.7582 | 33.3906
9/29/2020 10:43:03.1 | 90.9634 | 1661 | 23 | 2500.7333 | 129.1393 | 85.432 | 99.4723 | 30.3671 | 32.0478 | 0.04518 | 107.1222 | 11.7265 | 70.333 | 69.9142 | 69.1833 | 0.99797 | 99.5532 | 282.8968 | 220.8228 | 99.6412 | 711.5193 | 1.747 | 451.6253 | 33.8185 | 49.5572 | 32.4418 | 79.5902 | 11.9952 | 110.999 | 27.9257 | 8.12 | 100.0248 | 88.0623 | 24.5 | 29.0196 | 87 | 32 | 1.0015 | 69.4118 | 102 | 8290 | 32.549 | 110.4202 | 34.79 | -0.1875 | 19.8125 | 0 | 42.6758 | 33.3906
9/29/2020 10:43:04.1 | 90.9637 | 1662 | 23 | 2498.7859 | 129.1646 | 85.4773 | 99.4832 | 30.3688 | 32.042 | 0.04545 | 107.1396 | 11.7362 | 70.8468 | 69.764 | 69.2647 | 0.9994 | 99.5549 | 282.7282 | 220.7946 | 99.798 | 711.5705 | 1.734 | 449.0277 | 33.7988 | 49.8797 | 32.5082 | 79.4057 | 11.9975 | 110.8327 | 27.9917 | 8.1844 | 99.9493 | 88.1234 | 24.5 | 29.4118 | 87 | 32 | 0.99754 | 69.8039 | 102 | 8210 | 32.549 | 109.4513 | 34.6588 | -0.125 | 20.0625 | 0 | 42.7429 | 33.3906
9/29/2020 10:43:05.1 | 90.964 | 1663 | 23 | 2498.1858 | 129.1197 | 85.4518 | 99.5155 | 30.3703 | 32.0287 | 0.04618 | 107.0873 | 11.743 | 70.647 | 69.8809 | 69.3594 | 1.0063 | 99.556 | 282.7563 | 220.2594 | 99.6721 | 711.4628 | 1.7287 | 451.5974 | 33.7789 | 49.4871 | 32.3686 | 79.4247 | 12.0005 | 110.8618 | 28.0645 | 8.2038 | 99.9158 | 88.1409 | 24.5 | 29.0196 | 87 | 32 | 1.0033 | 69.4118 | 102 | 7900 | 32.549 | 109.4513 | 34.8023 | -0.125 | 20.4375 | 0 | 42.8192 | 33.3906
9/29/2020 10:43:06.1 | 90.9643 | 1664 | 23 | 2502.028 | 128.9144 | 85.4421 | 99.5205 | 30.3791 | 32.0501 | 0.04591 | 107.096 | 11.741 | 70.3901 | 70.0691 | 69.4533 | 1.0046 | 99.5543 | 282.5315 | 220.3158 | 99.888 | 711.5496 | 1.7218 | 451.0388 | 33.7771 | 49.4606 | 32.4811 | 79.5473 | 12.0195 | 111.0842 | 28.1427 | 8.1819 | 99.9074 | 88.1957 | 24 | 29.0196 | 87 | 32 | 0.99974 | 69.4118 | 102 | 8190 | 32.549 | 110.7407 | 34.7778 | -0.1875 | 19.8125 | 0 | 43.0603 | 33.3906
9/29/2020 10:43:07.1 | 90.9645 | 1665 | 23 | 2499.1221 | 129.4729 | 85.426 | 99.5296 | 30.3789 | 32.0416 | 0.04503 | 107.0873 | 11.7362 | 70.4472 | 69.5834 | 69.5362 | 0.99655 | 99.5554 | 281.9695 | 220.2313 | 99.798 | 711.5496 | 1.734 | 449.4467 | 33.884 | 49.5704 | 32.3754 | 79.455 | 12.0111 | 110.9733 | 27.9392 | 8.1728 | 99.8822 | 88.1957 | 24.5 | 29.0196 | 87 | 32 | 1.0005 | 69.8039 | 103 | 8140 | 32.549 | 109.4513 | 34.8846 | -0.125 | 20.5 | 0 | 43.0725 | 33.3906
9/29/2020 10:43:08.1 | 90.9648 | 1666 | 23 | 2500.9889 | 129.2388 | 85.4212 | 99.527 | 30.3863 | 32.0603 | 0.04699 | 107.1396 | 11.7303 | 70.5328 | 70.6391 | 69.6209 | 1.0122 | 99.5554 | 282.5315 | 220.5693 | 99.7745 | 711.5955 | 1.7373 | 451.9884 | 33.848 | 49.081 | 32.3822 | 79.4803 | 11.9899 | 110.7492 | 28.0713 | 8.178 | 99.9158 | 88.2506 | 24.5 | 29.4118 | 87 | 32 | 0.99922 | 69.4118 | 102 | 8140 | 32.549 | 109.4513 | 34.7412 | -0.1875 | 20.3125 | 0 | 42.8406 | 33.3906
9/29/2020 10:43:09.1 | 90.9651 | 1667 | 23 | 2500.4549 | 129.2818 | 85.4238 | 99.5386 | 30.3778 | 32.0546 | 0.04683 | 107.1047 | 11.7187 | 70.2474 | 70.1755 | 69.7225 | 1.0078 | 99.5571 | 281.9695 | 220.4848 | 99.7622 | 711.6363 | 1.7492 | 450.2846 | 33.852 | 49.4804 | 32.3822 | 79.6648 | 11.9929 | 110.7229 | 27.9526 | 8.1393 | 99.9493 | 88.2992 | 24.5 | 29.4118 | 87 | 32 | 1.0014 | 69.8039 | 98 | 8260 | 32.549 | 110.0922 | 34.7107 | -0.125 | 19.4375 | 0 | 42.8284 | 33.3906
9/29/2020 10:43:10.1 | 90.9654 | 1668 | 23 | 2500.2015 | 129.4209 | 85.4027 | 99.5579 | 30.3881 | 32.058 | 0.04662 | 107.096 | 11.7255 | 70.7041 | 70.0242 | 69.8189 | 1.0095 | 99.5566 | 282.672 | 220.3158 | 99.8041 | 711.6363 | 1.74 | 449.0836 | 33.885 | 49.3191 | 32.3822 | 79.5106 | 12.0051 | 111.0024 | 28.1562 | 8.1355 | 99.8906 | 88.3479 | 24.5 | 29.4118 | 87 | 32 | 1.0018 | 69.4118 | 102 | 8260 | 32.549 | 109.1309 | 34.8023 | -0.125 | 20.3125 | 0 | 42.5507 | 33.3906
9/29/2020 10:43:11.1 | 90.9656 | 1669 | 23 | 2499.3947 | 129.5823 | 85.3811 | 99.5636 | 30.3933 | 32.0426 | 0.0466 | 107.096 | 11.7071 | 70.4186 | 69.8659 | 69.923 | 1.0044 | 99.5554 | 282.1662 | 220.1749 | 99.8818 | 711.6154 | 1.7397 | 450.7874 | 33.9163 | 49.454 | 32.3551 | 79.2452 | 11.9959 | 110.8052 | 27.9257 | 8.0942 | 99.8403 | 88.4202 | 24.5 | 29.0196 | 87 | 32 | 0.99828 | 69.4118 | 102 | 7920 | 32.549 | 109.1309 | 34.7534 | -0.0625 | 20.375 | 0 | 42.923 | 33.3906
9/29/2020 10:43:12.1 | 90.9659 | 1670 | 23 | 2500.76 | 129.2999 | 85.3812 | 99.5654 | 30.3783 | 32.0478 | 0.04565 | 107.0873 | 11.711 | 70.333 | 69.3384 | 70.0333 | 1.0158 | 99.556 | 281.9976 | 220.1749 | 99.7079 | 711.6875 | 1.7326 | 450.2567 | 33.8609 | 49.3707 | 32.3429 | 79.5106 | 12.0073 | 111.0019 | 28.051 | 8.178 | 99.8319 | 88.409 | 24.5 | 29.0196 | 87 | 32 | 1.0006 | 69.8039 | 98 | 8240 | 32.549 | 110.0922 | 34.7137 | -0.125 | 19.625 | 0 | 43.1397 | 33.3906
9/29/2020 10:43:13.1 | 90.9662 | 1671 | 23 | 2498.5153 | 129.2052 | 85.3835 | 99.5772 | 30.3952 | 32.0333 | 0.0465 | 107.0698 | 11.7119 | 70.3901 | 69.575 | 70.1498 | 1.0008 | 99.5549 | 281.8852 | 220.0059 | 99.6536 | 711.7126 | 1.7382 | 449.5584 | 33.8058 | 49.4156 | 32.4283 | 79.4057 | 11.9959 | 110.6926 | 27.8866 | 8.1251 | 99.8487 | 88.4389 | 24 | 29.4118 | 87 | 32 | 1.0001 | 69.4118 | 102 | 8090 | 32.549 | 109.1309 | 34.7992 | -0.125 | 18.875 | 0 | 44.1773 | 33.3906
9/29/2020 10:43:14.1 | 90.9665 | 1672 | 23 | 2502.1112 | 128.8157 | 85.4068 | 99.5799 | 30.3818 | 32.0253 | 0.04805 | 107.0174 | 11.7129 | 70.5614 | 69.7674 | 70.1839 | 1.0006 | 99.5594 | 282.4191 | 220.2031 | 99.6598 | 711.7941 | 1.7191 | 452.5191 | 33.7523 | 49.3191 | 32.4811 | 79.5599 | 12.0111 | 111.0333 | 28.051 | 8.1342 | 99.7648 | 88.4875 | 24 | 29.0196 | 87 | 32 | 1.0024 | 69.4118 | 102 | 8120 | 32.549 | 109.4513 | 34.7229 | -0.0625 | 18.4375 | 0 | 44.8578 | 33.3906
9/29/2020 10:43:15.1 | 90.9668 | 1673 | 23 | 2497.4778 | 128.8646 | 85.3663 | 99.5792 | 30.3862 | 32.0312 | 0.04795 | 107.0698 | 11.7206 | 70.3616 | 69.5197 | 70.0483 | 1.0053 | 99.5543 | 281.6604 | 219.7525 | 99.8165 | 711.9163 | 1.7061 | 451.8488 | 33.7026 | 49.4871 | 32.3754 | 79.474 | 11.9944 | 110.8601 | 28.0645 | 8.0723 | 99.6055 | 88.5847 | 24.5 | 29.0196 | 87 | 32 | 1.0001 | 69.4118 | 101 | 8260 | 32.549 | 109.4513 | 34.6771 | -0.0625 | 19.6875 | 0 | 43.7042 | 33.3906
9/29/2020 10:43:16.1 | 90.967 | 1674 | 23 | 2501.8162 | 128.8276 | 85.3639 | 99.5903 | 30.3666 | 32.049 | 0.04775 | 107.0349 | 11.7216 | 70.4757 | 69.8742 | 69.9402 | 1.0341 | 99.5549 | 282.5034 | 220.2876 | 99.888 | 711.9571 | 1.7271 | 449.3349 | 33.7515 | 49.3575 | 32.4283 | 79.3501 | 11.9914 | 111.2248 | 27.9324 | 8.1213 | 99.6055 | 88.5361 | 24.5 | 29.0196 | 87 | 32 | 0.9973 | 69.4118 | 102 | 8190 | 32.549 | 109.7717 | 34.7687 | 0 | 19 | 0 | 44.3268 | 33.3906
9/29/2020 10:43:17.1 | 90.9673 | 1675 | 23 | 2500.7857 | 129.1435 | 85.367 | 99.6195 | 30.3673 | 32.0386 | 0.04858 | 107 | 11.7129 | 70.5899 | 70.0674 | 69.8898 | 1.0067 | 99.556 | 281.2107 | 219.4144 | 99.9003 | 712.0135 | 1.7344 | 451.2343 | 33.8203 | 49.5254 | 32.5014 | 79.5106 | 11.9929 | 110.9458 | 28.1036 | 8.1226 | 99.6558 | 88.5548 | 24.5 | 29.0196 | 87 | 32 | 1.0007 | 69.4118 | 101 | 7870 | 32.549 | 109.4513 | 34.729 | 0 | 20 | 0 | 44.339 | 33.3906
9/29/2020 10:43:18.1 | 90.9676 | 1676 | 23 | 2500.4032 | 129.2796 | 85.3687 | 99.64 | 30.3806 | 32.0379 | 0.04843 | 106.9913 | 11.71 | 70.7612 | 69.8058 | 69.8721 | 0.99726 | 99.556 | 282.11 | 219.7243 | 99.8646 | 711.9425 | 1.7302 | 450.5639 | 33.8508 | 49.5386 | 32.5678 | 79.5725 | 11.9975 | 110.7498 | 27.9594 | 8.1355 | 99.6726 | 88.6645 | 24.5 | 29.4118 | 87 | 32 | 0.99706 | 69.4118 | 98 | 8290 | 32.549 | 110.0922 | 34.79 | 0 | 20 | 0 | 44.3298 | 33.3906
9/29/2020 10:43:19.1 | 90.9679 | 1677 | 23 | 2498.7745 | 129.3965 | 85.3495 | 99.6521 | 30.375 | 32.0374 | 0.04945 | 107.0262 | 11.6983 | 70.961 | 69.7239 | 69.8804 | 1.0014 | 99.5543 | 281.6604 | 219.3581 | 99.756 | 711.6614 | 1.7355 | 450.1729 | 33.8593 | 49.3707 | 32.309 | 79.3628 | 12.0051 | 110.9161 | 28.2087 | 8.0517 | 99.7648 | 88.7181 | 24.5 | 29.4118 | 87 | 32 | 1.0029 | 69.4118 | 102 | 8040 | 32.549 | 109.4513 | 34.9152 | 0 | 20.125 | 0 | 44.4275 | 33.3906
9/29/2020 10:43:20.1 | 90.9681 | 1678 | 23 | 2500.5321 | 129.157 | 85.3399 | 99.6425 | 30.386 | 32.0431 | 0.04958 | 107.0262 | 11.6993 | 70.7612 | 69.7774 | 69.9056 | 1.0008 | 99.5571 | 281.9695 | 219.6961 | 99.8942 | 711.677 | 1.7506 | 453.1336 | 33.8204 | 49.3641 | 32.435 | 79.3565 | 12.0073 | 110.8069 | 27.8866 | 8.1316 | 99.7732 | 88.6396 | 24.5 | 29.4118 | 87 | 32 | 0.99889 | 69.8039 | 102 | 8120 | 32.549 | 109.4513 | 34.7626 | -0.0625 | 20.25 | 0 | 43.9697 | 33.3906
9/29/2020 10:43:21.1 | 90.9684 | 1679 | 23 | 2498.1134 | 129.1173 | 85.3826 | 99.6629 | 30.3697 | 32.0402 | 0.04939 | 107.0436 | 11.7003 | 70.5328 | 70.0358 | 69.9221 | 1.0056 | 99.556 | 281.9133 | 219.2455 | 99.9065 | 711.7126 | 1.7428 | 451.3739 | 33.7773 | 49.4289 | 32.5339 | 79.2705 | 12.0164 | 110.7498 | 28.0578 | 8.1574 | 99.8571 | 88.7792 | 24.5 | 29.4118 | 87 | 32 | 1.0031 | 69.4118 | 98 | 8260 | 32.549 | 110.0922 | 34.79 | 0 | 20.6875 | 0 | 43.1427 | 33.3906
9/29/2020 10:43:22.1 | 90.9687 | 1680 | 23 | 2501.6678 | 128.9558 | 85.3789 | 99.6515 | 30.3544 | 32.0296 | 0.04872 | 107.0436 | 11.7042 | 70.6756 | 69.8141 | 69.9374 | 1.0163 | 99.5554 | 281.4355 | 219.8088 | 100.0928 | 711.677 | 1.7588 | 449.2232 | 33.7831 | 49.4738 | 32.435 | 79.3135 | 11.9982 | 111.0013 | 27.7882 | 8.1883 | 99.9493 | 88.834 | 24.5 | 29.4118 | 87 | 31 | 0.99947 | 69.4118 | 102 | 8190 | 32.549 | 109.4513 | 34.7656 | 0 | 20.0625 | 0 | 43.0908 | 33.3906
9/29/2020 10:43:23.1 | 90.969 | 1681 | 23 | 2502.0433 | 129.4435 | 85.3561 | 99.6549 | 30.3584 | 32.0427 | 0.04955 | 107.0698 | 11.7206 | 70.333 | 70.0009 | 69.9637 | 1.0074 | 99.5554 | 282.2224 | 219.8651 | 99.8818 | 711.7282 | 1.7794 | 451.1784 | 33.9159 | 49.2477 | 32.6071 | 79.196 | 12.0233 | 110.6091 | 27.8731 | 8.2231 | 99.9661 | 88.7978 | 24.5 | 29.0196 | 87 | 32 | 1.0018 | 69.4118 | 101 | 7920 | 32.549 | 109.1309 | 34.7778 | 0 | 20.0625 | 0 | 43.9301 | 33.3906
9/29/2020 10:43:24.1 | 90.9693 | 1682 | 23 | 2500.3179 | 129.5926 | 85.3188 | 99.6731 | 30.3805 | 32.0364 | 0.05138 | 107.0785 | 11.7177 | 70.7612 | 69.8225 | 70.0031 | 0.99423 | 99.556 | 281.9414 | 219.5553 | 99.6955 | 711.6008 | 1.763 | 450.6477 | 33.9316 | 49.7184 | 32.4946 | 79.2023 | 12.0005 | 110.6097 | 27.8273 | 8.1999 | 99.8906 | 88.9374 | 24 | 29.4118 | 87 | 32 | 0.99565 | 69.4118 | 98 | 8240 | 32.549 | 110.0922 | 34.8145 | -0.0625 | 20.375 | 0 | 43.5852 | 33.3906
9/29/2020 10:43:25.1 | 90.9695 | 1683 | 23 | 2501.239 | 129.2264 | 85.307 | 99.6878 | 30.3788 | 32.0332 | 0.05213 | 107.096 | 11.7245 | 70.5899 | 69.8425 | 70.0619 | 1.0085 | 99.556 | 281.829 | 219.499 | 99.8103 | 711.56 | 1.755 | 450.117 | 33.8481 | 49.2741 | 32.4418 | 79.2705 | 12.0149 | 110.5257 | 28.0052 | 8.1496 | 99.9242 | 88.9374 | 24.5 | 29.4118 | 87 | 32 | 0.99641 | 69.4118 | 102 | 7990 | 32.549 | 109.1309 | 34.906 | -0.0625 | 20.9375 | 0 | 42.8772 | 33.3906
9/29/2020 10:43:26.1 | 90.9698 | 1684 | 23 | 2500.2679 | 129.488 | 85.2888 | 99.7246 | 30.3757 | 32.0409 | 0.05123 | 107.1047 | 11.7177 | 70.6756 | 70.222 | 70.1232 | 0.99583 | 99.5549 | 282.0538 | 220.0623 | 99.9065 | 711.6363 | 1.7845 | 452.6588 | 33.9035 | 49.1709 | 32.4879 | 79.3198 | 11.9792 | 110.9447 | 28.0052 | 8.1947 | 100.0248 | 89.0769 | 24.5 | 29.4118 | 87 | 32 | 0.99715 | 69.4118 | 102 | 8160 | 32.549 | 109.4513 | 34.6863 | -0.0625 | 20.125 | 0 | 43.2617 | 33.3906
9/29/2020 10:43:27.1 | 90.9701 | 1685 | 23 | 2496.7412 | 129.2968 | 85.2816 | 99.7329 | 30.3705 | 32.0406 | 0.04963 | 107.1222 | 11.7012 | 70.7897 | 69.6202 | 70.1952 | 0.9994 | 99.5566 | 281.0702 | 219.4144 | 99.9842 | 711.7794 | 1.7867 | 451.5415 | 33.8057 | 49.3575 | 32.6206 | 79.2023 | 11.9792 | 111.1145 | 27.985 | 8.1754 | 100.05 | 89.0533 | 24.5 | 29.0196 | 87 | 32 | 0.99751 | 69.4118 | 98 | 8260 | 32.549 | 110.0922 | 34.848 | -0.125 | 20.625 | 0 | 42.6514 | 33.3906
9/29/2020 10:43:28.1 | 90.9704 | 1686 | 23 | 2501.6449 | 128.7371 | 85.2382 | 99.752 | 30.3681 | 32.0353 | 0.04929 | 107.1222 | 11.6906 | 70.3901 | 70.3944 | 70.3065 | 1.0165 | 99.556 | 281.548 | 219.499 | 100.279 | 711.7481 | 1.7524 | 449.5305 | 33.7254 | 49.2609 | 32.4215 | 79.0607 | 11.9868 | 110.9458 | 28.0443 | 8.1006 | 100.0584 | 89.0645 | 24.5 | 29.0196 | 87 | 32 | 1.0039 | 69.4118 | 102 | 8140 | 32.549 | 109.4513 | 34.8358 | -0.1875 | 18.5 | 0 | 43.4631 | 33.2969
9/29/2020 10:43:29.1 | 90.9706 | 1687 | 23 | 2498.9781 | 129.1344 | 85.2562 | 99.7503 | 30.3725 | 32.0495 | 0.0511 | 107.1396 | 11.6925 | 70.7041 | 70.2253 | 70.4149 | 1.0042 | 99.5566 | 280.9297 | 219.1046 | 99.9003 | 711.6614 | 1.7353 | 452.156 | 33.7935 | 49.4223 | 32.3619 | 79.3135 | 11.9952 | 111.3106 | 27.9985 | 8.1329 | 99.899 | 89.0583 | 24.5 | 29.0196 | 87 | 32 | 1.0055 | 69.4118 | 101 | 7870 | 32.549 | 109.4513 | 34.7717 | -0.125 | 19.625 | 0 | 43.4235 | 33.3906
9/29/2020 10:43:30.1 | 90.9709 | 1688 | 23 | 2499.3647 | 128.9826 | 85.2559 | 99.7793 | 30.3653 | 32.0442 | 0.04995 | 107.1484 | 11.6964 | 70.7041 | 69.8308 | 70.5029 | 1.0037 | 99.5566 | 281.2388 | 219.4144 | 99.9484 | 711.7073 | 1.7147 | 450.8712 | 33.759 | 49.3707 | 32.4743 | 79.1656 | 12.0051 | 111.1705 | 28.1036 | 8.1316 | 99.7816 | 89.0159 | 24 | 29.0196 | 87 | 32 | 1.0005 | 69.4118 | 97 | 8310 | 32.549 | 110.4202 | 34.7015 | -0.125 | 18.875 | 0 | 44.1437 | 33.3906
9/29/2020 10:43:31.1 | 90.9712 | 1689 | 23 | 2501.9353 | 129.055 | 85.2143 | 99.7841 | 30.3759 | 32.0352 | 0.04989 | 107.1047 | 11.6983 | 70.8183 | 70.0957 | 70.5866 | 1.0101 | 99.5583 | 281.9133 | 219.7243 | 99.756 | 711.7126 | 1.7138 | 448.497 | 33.8127 | 49.2159 | 32.4811 | 79.1163 | 11.9815 | 110.8361 | 28.2613 | 8.1316 | 99.7145 | 89.0707 | 24.5 | 29.0196 | 87 | 32 | 1.0027 | 69.4118 | 102 | 8430 | 32.549 | 109.7717 | 34.8694 | -0.0625 | 19.375 | 0 | 44.2352 | 33.2969
9/29/2020 10:43:32.1 | 90.9715 | 1690 | 23 | 2501.5697 | 129.3587 | 85.2187 | 99.7915 | 30.3799 | 32.0385 | 0.05248 | 107.096 | 11.7051 | 70.5328 | 69.9509 | 70.6689 | 0.99298 | 99.5571 | 281.2669 | 219.0483 | 99.9965 | 711.7585 | 1.7127 | 452.2957 | 33.8873 | 49.4738 | 32.4879 | 79.2149 | 11.9959 | 110.919 | 28.051 | 8.1238 | 99.6558 | 89.0769 | 24 | 29.0196 | 87 | 32 | 1.001 | 69.4118 | 102 | 8160 | 32.549 | 109.4513 | 34.7259 | -0.0625 | 19.9375 | 0 | 44.2657 | 33.3906
9/29/2020 10:43:33.1 | 90.9718 | 1691 | 23 | 2500.9918 | 129.5068 | 85.1899 | 99.7823 | 30.3659 | 32.0545 | 0.05195 | 107.1135 | 11.7042 | 70.3616 | 69.9376 | 70.7796 | 1.012 | 99.5554 | 281.7728 | 219.3018 | 99.9904 | 711.7993 | 1.7304 | 450.5639 | 33.9182 | 49.3641 | 32.4879 | 79.11 | 11.9853 | 110.8332 | 28.0969 | 8.12 | 99.7229 | 89.1741 | 24.5 | 29.0196 | 87 | 32 | 0.99846 | 69.8039 | 98 | 8330 | 32.549 | 110.0922 | 34.7199 | -0.0625 | 20.5 | 0 | 44.0155 | 33.3906
9/29/2020 10:43:34.1 | 90.972 | 1692 | 23 | 2499.3545 | 129.5455 | 85.1561 | 99.7938 | 30.3642 | 32.049 | 0.0516 | 107.1484 | 11.6993 | 70.9895 | 69.7807 | 70.9274 | 0.99548 | 99.5549 | 281.7728 | 219.1328 | 100.0804 | 711.6718 | 1.7453 | 449.3349 | 33.9062 | 49.3059 | 32.4811 | 79.1037 | 11.9975 | 110.9447 | 28.5105 | 8.1612 | 99.7984 | 89.2164 | 24.5 | 29.4118 | 87 | 31 | 0.99718 | 69.8039 | 102 | 8190 | 32.549 | 109.1309 | 34.9182 | -0.125 | 19.9375 | 0 | 44.1467 | 33.2969
9/29/2020 10:43:35.1 | 90.9723 | 1693 | 23 | 2501.3652 | 129.3598 | 85.1634 | 99.7883 | 30.3708 | 32.04 | 0.05068 | 107.1222 | 11.6838 | 70.3616 | 69.8775 | 71.0799 | 1.0279 | 99.5549 | 281.0702 | 218.7385 | 100.2555 | 711.7178 | 1.7395 | 450.8712 | 33.8848 | 49.3905 | 32.435 | 79.1846 | 11.9861 | 110.7206 | 28.0187 | 8.1625 | 99.8655 | 89.2227 | 24.5 | 29.4118 | 87 | 32 | 1.0046 | 69.4118 | 101 | 7870 | 32.549 | 109.1309 | 34.7626 | -0.125 | 19.4375 | 0 | 44.8792 | 33.3906
9/29/2020 10:43:36.1 | 90.9726 | 1694 | 23 | 2498.9447 | 129.377 | 85.1711 | 99.8041 | 30.3704 | 32.0317 | 0.04933 | 107.1135 | 11.6702 | 70.6756 | 69.9742 | 71.2348 | 1.0012 | 99.5549 | 280.9297 | 218.9356 | 100.0447 | 711.677 | 1.7193 | 450.5081 | 33.8565 | 49.3191 | 32.435 | 79.1656 | 11.9853 | 110.7206 | 27.9985 | 8.1329 | 99.8571 | 89.2712 | 24.5 | 29.0196 | 87 | 32 | 0.99663 | 69.4118 | 98 | 8310 | 32.549 | 110.0922 | 34.8083 | -0.0625 | 20.125 | 0 | 44.6655 | 33.3906
9/29/2020 10:43:37.1 | 90.9729 | 1695 | 23 | 2498.3544 | 129.3395 | 85.1583 | 99.8238 | 30.362 | 32.0268 | 0.05089 | 107.0873 | 11.6702 | 70.4757 | 69.5867 | 71.3856 | 0.99191 | 99.5549 | 280.7611 | 218.823 | 100.0212 | 711.5851 | 1.7202 | 449.4746 | 33.8387 | 49.3456 | 32.4215 | 79.1909 | 11.9853 | 110.7766 | 27.71 | 8.1483 | 99.8235 | 89.2588 | 24.5 | 29.4118 | 87 | 32 | 1.0061 | 69.8039 | 102 | 8070 | 32.549 | 109.1309 | 34.787 | -0.0625 | 19.875 | 0 | 44.8578 | 33.3906
9/29/2020 10:43:38.1 | 90.9731 | 1696 | 23 | 2501.2206 | 129.2384 | 85.1562 | 99.8388 | 30.3613 | 32.0273 | 0.05095 | 107.0698 | 11.6741 | 70.3045 | 70.0325 | 71.5154 | 0.99779 | 99.556 | 282.0538 | 219.5834 | 99.9484 | 711.5391 | 1.7362 | 451.9046 | 33.851 | 49.4223 | 32.5732 | 79.0177 | 12.002 | 110.9738 | 27.9985 | 8.1638 | 99.8403 | 89.3497 | 24.5 | 29.4118 | 87 | 32 | 1.008 | 69.8039 | 102 | 8120 | 32.549 | 109.1309 | 34.7748 | 0 | 19.875 | 0 | 45.0043 | 33.2969
9/29/2020 10:43:39.1 | 90.9734 | 1697 | 23 | 2500.5731 | 129.4395 | 85.1399 | 99.8441 | 30.3607 | 32.0247 | 0.05153 | 107.0698 | 11.677 | 70.4472 | 69.5616 | 71.6252 | 0.99957 | 99.5549 | 281.0421 | 219.3581 | 100.147 | 711.5851 | 1.7249 | 450.8433 | 33.8949 | 49.3257 | 32.4215 | 78.9254 | 11.9724 | 110.2164 | 28.1629 | 8.2154 | 99.8068 | 89.3559 | 24 | 29.8039 | 87 | 32 | 0.99498 | 69.4118 | 98 | 8310 | 32.549 | 110.0922 | 34.7534 | -0.125 | 20.4375 | 0 | 44.8151 | 33.3906
9/29/2020 10:43:40.1 | 90.9737 | 1698 | 23 | 2499.0386 | 129.3441 | 85.1104 | 99.8439 | 30.3406 | 32.039 | 0.05034 | 107.0349 | 11.6954 | 70.647 | 69.9792 | 71.7453 | 1.0069 | 99.556 | 281.9133 | 219.0765 | 100.1828 | 711.5548 | 1.7165 | 449.3908 | 33.8492 | 49.3125 | 32.4879 | 78.9128 | 11.9572 | 110.6377 | 28.0443 | 8.1303 | 99.8235 | 89.4169 | 24.5 | 29.4118 | 87 | 32 | 0.99846 | 69.8039 | 102 | 8210 | 32.549 | 109.1309 | 34.8907 | -0.0625 | 20.625 | 0 | 43.8355 | 33.2969
9/29/2020 10:43:41.1 | 90.974 | 1699 | 23 | 2498.9566 | 129.0901 | 85.1087 | 99.8649 | 30.3554 | 32.0286 | 0.05012 | 107 | 11.6925 | 70.4186 | 69.6872 | 71.8738 | 1.0108 | 99.5549 | 281.3512 | 218.7948 | 100.0928 | 711.7126 | 1.7211 | 451.8209 | 33.7816 | 49.2159 | 32.5868 | 78.9684 | 11.999 | 110.8327 | 27.7356 | 8.1625 | 99.9242 | 89.3621 | 24.5 | 29.4118 | 87 | 32 | 0.99681 | 69.8039 | 102 | 7870 | 32.549 | 109.1309 | 34.668 | 0 | 20.375 | 0 | 43.4143 | 33.2969
9/29/2020 10:43:42.1 | 90.9742 | 1700 | 23 | 2501.2381 | 129.2243 | 85.0665 | 99.8571 | 30.3475 | 32.0175 | 0.05095 | 107.0349 | 11.6886 | 70.0761 | 70.1772 | 71.9835 | 1.0087 | 99.5549 | 282.7001 | 219.6116 | 100.2074 | 711.5903 | 1.7369 | 450.0053 | 33.8476 | 49.2874 | 32.4283 | 79.0367 | 12.0096 | 110.8887 | 28.0187 | 8.1999 | 99.8906 | 89.5078 | 24.5 | 29.0196 | 87 | 32 | 1.0091 | 69.4118 | 98 | 8260 | 32.549 | 110.0922 | 34.7809 | -0.0625 | 20.375 | 0 | 43.5547 | 33.2969
9/29/2020 10:43:43.1 | 90.9745 | 1701 | 23 | 2499.5721 | 129.3712 | 85.0662 | 99.8768 | 30.3527 | 32.0233 | 0.0498 | 107.0087 | 11.6692 | 70.333 | 69.3972 | 72.0856 | 1.0201 | 99.556 | 280.9859 | 218.9356 | 100.057 | 711.7282 | 1.7315 | 449.8377 | 33.8635 | 49.5386 | 32.5014 | 79.0796 | 11.9906 | 110.6657 | 27.9068 | 8.1638 | 99.9493 | 89.478 | 24.5 | 29.4118 | 87 | 32 | 0.99989 | 69.8039 | 102 | 8020 | 32.549 | 109.4513 | 34.7748 | -0.0625 | 20.25 | 0 | 43.5089 | 33.3906
9/29/2020 10:43:44.1 | 90.9748 | 1702 | 23 | 2499.7797 | 129.1203 | 85.0575 | 99.8938 | 30.3525 | 32.0299 | 0.05012 | 107 | 11.6615 | 70.7041 | 69.2325 | 72.1783 | 0.9953 | 99.556 | 281.7728 | 218.9638 | 100.0508 | 711.6718 | 1.6923 | 452.2119 | 33.8006 | 49.2741 | 32.4811 | 79.024 | 12.0157 | 110.8618 | 28.3205 | 8.12 | 99.9829 | 89.5564 | 24.5 | 29.4118 | 87 | 32 | 1.0002 | 69.4118 | 103 | 8070 | 32.549 | 109.1309 | 34.7931 | -0.0625 | 20.75 | 0 | 42.7887 | 33.2969
9/29/2020 10:43:45.1 | 90.9751 | 1703 | 23 | 2499.6696 | 129.1339 | 85.0043 | 99.8953 | 30.3389 | 32.0345 | 0.04913 | 106.9913 | 11.6489 | 70.5899 | 69.8692 | 72.2583 | 1.006 | 99.5543 | 281.2669 | 219.2173 | 100.1162 | 711.6666 | 1.6965 | 451.5974 | 33.8027 | 49.3442 | 32.5272 | 78.7458 | 11.9792 | 110.664 | 27.9189 | 8.1097 | 100.0165 | 89.5987 | 24.5 | 29.4118 | 87 | 32 | 1.0037 | 69.4118 | 98 | 8290 | 32.549 | 110.4202 | 34.7656 | 0 | 20.6875 | 0 | 42.7246 | 33.2969
9/29/2020 10:43:46.1 | 90.9754 | 1704 | 23 | 2499.6171 | 129.048 | 84.9277 | 99.8792 | 30.3339 | 32.0273 | 0.04957 | 107.0087 | 11.6518 | 70.7612 | 69.9276 | 72.3212 | 1.011 | 99.5554 | 280.7892 | 218.8511 | 99.888 | 711.7836 | 1.7072 | 449.307 | 33.7795 | 49.409 | 32.4676 | 78.8571 | 12.0073 | 110.9453 | 27.9324 | 8.1187 | 100.0416 | 89.6411 | 24.5 | 29.0196 | 87 | 32 | 1.004 | 69.4118 | 102 | 8160 | 32.549 | 110.4202 | 34.7931 | 0 | 20.125 | 0 | 43.1305 | 33.2969
9/29/2020 10:43:47.1 | 90.9756 | 1705 | 23 | 2499.9306 | 129.0726 | 84.9183 | 99.9022 | 30.3478 | 32.0209 | 0.05033 | 107.0611 | 11.6363 | 70.6756 | 70.0841 | 72.3821 | 1.0131 | 99.5577 | 280.733 | 218.3441 | 100.0928 | 711.7941 | 1.6976 | 451.6253 | 33.7902 | 49.2675 | 32.5339 | 78.9684 | 11.9876 | 111.1436 | 27.7356 | 8.1947 | 99.9745 | 89.702 | 24.5 | 29.0196 | 87 | 32 | 1.0017 | 69.4118 | 102 | 7920 | 32.549 | 109.7717 | 34.7229 | -0.0625 | 19.75 | 0 | 43.0756 | 33.2969
9/29/2020 10:43:48.1 | 90.9759 | 1706 | 23 | 2500.201 | 129.0942 | 84.934 | 99.9211 | 30.3571 | 32.0173 | 0.0503 | 107.0262 | 11.6498 | 70.6756 | 70.0175 | 72.4376 | 1.0099 | 99.5571 | 281.4918 | 218.9075 | 100.0866 | 711.8808 | 1.6828 | 450.2008 | 33.7995 | 49.4156 | 32.5407 | 78.8634 | 11.9952 | 111.115 | 28.0443 | 8.1135 | 99.8739 | 89.5626 | 24 | 29.0196 | 87 | 31 | 0.99983 | 69.4118 | 98 | 8290 | 32.549 | 110.4202 | 34.6435 | 0 | 19.25 | 0 | 43.5944 | 33.3906
9/29/2020 10:43:49.1 | 90.9762 | 1707 | 23 | 2502.1811 | 129.2217 | 84.9395 | 99.9227 | 30.3379 | 32.0127 | 0.05087 | 106.9826 | 11.6382 | 70.5328 | 69.6788 | 72.5065 | 0.97944 | 99.5566 | 281.4355 | 219.1328 | 100.2013 | 711.8756 | 1.675 | 449.4467 | 33.8597 | 48.9711 | 32.4283 | 78.8824 | 11.9739 | 111.2545 | 28.0119 | 8.1471 | 99.8068 | 89.7506 | 24.5 | 29.0196 | 87 | 31 | 1.0005 | 69.4118 | 102 | 8070 | 32.549 | 109.4513 | 34.8724 | 0 | 19.5 | 0 | 43.6188 | 33.2969
9/29/2020 10:43:50.1 | 90.9765 | 1708 | 23 | 2500.2011 | 129.3285 | 84.9531 | 99.9376 | 30.3387 | 32.0102 | 0.05193 | 107.0087 | 11.645 | 70.7041 | 70.0075 | 72.5686 | 1.0035 | 99.5571 | 281.829 | 218.9356 | 100.237 | 711.7533 | 1.6985 | 451.2901 | 33.8608 | 49.5254 | 32.5339 | 78.8698 | 11.9876 | 111.087 | 27.9985 | 8.1458 | 99.7816 | 89.6535 | 24.5 | 29.4118 | 87 | 32 | 1.0036 | 69.4118 | 102 | 8120 | 32.549 | 109.4513 | 34.6771 | -0.125 | 19.0625 | 0 | 43.9179 | 33.2969
9/29/2020 10:43:51.1 | 90.9767 | 1709 | 23 | 2501.0006 | 129.4025 | 84.9383 | 99.9608 | 30.3446 | 32.0195 | 0.05122 | 107.0174 | 11.6401 | 70.2759 | 69.6403 | 72.6117 | 1.0078 | 99.5571 | 281.0983 | 218.4568 | 100.0385 | 711.8348 | 1.6954 | 450.536 | 33.891 | 49.3125 | 32.4283 | 78.8141 | 11.983 | 111.003 | 27.6237 | 8.1935 | 99.7648 | 89.702 | 24.5 | 28.6274 | 87 | 31 | 1.0002 | 69.4118 | 98 | 8330 | 32.549 | 110.4202 | 34.7137 | -0.0625 | 20.125 | 0 | 43.6554 | 33.2969
9/29/2020 10:43:52.1 | 90.977 | 1710 | 23 | 2498.042 | 129.5889 | 84.9091 | 99.964 | 30.3352 | 32.0201 | 0.05221 | 106.9913 | 11.6324 | 70.333 | 70.0408 | 72.6516 | 1.0056 | 99.5554 | 280.7892 | 218.5976 | 100.0928 | 711.7941 | 1.6945 | 449.3908 | 33.8997 | 49.3191 | 32.5339 | 78.7711 | 11.9861 | 110.5811 | 27.9985 | 8.1445 | 99.7481 | 89.8477 | 24.5 | 29.4118 | 87 | 31 | 0.9998 | 69.4118 | 102 | 8240 | 32.549 | 109.1309 | 34.8938 | -0.125 | 20.25 | 0 | 43.5761 | 33.2969
9/29/2020 10:43:53.1 | 90.9773 | 1711 | 23 | 2500.7235 | 129.1598 | 84.8889 | 99.9765 | 30.336 | 32.0183 | 0.05131 | 107.0174 | 11.6169 | 70.7612 | 69.409 | 72.7075 | 1.0126 | 99.5526 | 281.0702 | 218.3723 | 100.0323 | 711.8097 | 1.6987 | 452.1281 | 33.8237 | 49.5122 | 32.5014 | 78.8571 | 11.9967 | 111.0545 | 28.0901 | 8.1574 | 99.79 | 89.8178 | 24 | 29.0196 | 87 | 31 | 1.0001 | 69.4118 | 101 | 7920 | 32.549 | 109.4513 | 34.8267 | -0.0625 | 18.5625 | 0 | 44.4794 | 33.2969
9/29/2020 10:43:54.1 | 90.9776 | 1712 | 23 | 2499.3525 | 129.0242 | 84.8581 | 99.9669 | 30.3398 | 32.0186 | 0.05261 | 107.0262 | 11.6169 | 70.5328 | 70.0325 | 72.7639 | 1.0044 | 99.5566 | 280.6768 | 218.3723 | 100.327 | 711.8401 | 1.6677 | 451.2901 | 33.7697 | 49.3125 | 32.5935 | 78.7155 | 12.0066 | 110.9464 | 28.2545 | 8.1342 | 99.7313 | 89.7568 | 24.5 | 29.0196 | 87 | 32 | 1.0003 | 69.4118 | 102 | 8260 | 32.549 | 109.4513 | 34.7443 | -0.125 | 19.375 | 0 | 44.5984 | 33.2969
9/29/2020 10:43:55.1 | 90.9779 | 1713 | 23 | 2500.5381 | 128.9896 | 84.8503 | 99.9534 | 30.3387 | 32.0209 | 0.05221 | 107 | 11.6256 | 70.7326 | 70.406 | 72.8315 | 1.0026 | 99.5571 | 281.2669 | 218.654 | 100.2975 | 711.8348 | 1.6923 | 449.8936 | 33.7767 | 49.4355 | 32.5339 | 78.9317 | 11.9975 | 111.4232 | 28.1696 | 8.2025 | 99.6726 | 89.8962 | 24.5 | 29.0196 | 87 | 31 | 0.99586 | 69.4118 | 98 | 8430 | 32.549 | 110.7407 | 34.7595 | -0.125 | 20.3125 | 0 | 44.3207 | 33.2969
9/29/2020 10:43:56.1 | 90.9781 | 1714 | 23 | 2502.3031 | 129.1769 | 84.8157 | 99.9594 | 30.3364 | 32.0161 | 0.05095 | 107.0262 | 11.6111 | 70.4757 | 70.6358 | 72.9044 | 0.9912 | 99.556 | 280.6487 | 218.4568 | 100.057 | 711.7429 | 1.7131 | 451.765 | 33.8496 | 49.3839 | 32.4676 | 78.8824 | 12.0157 | 111.31 | 28.0645 | 8.1393 | 99.7397 | 89.7382 | 24.5 | 29.0196 | 87 | 32 | 0.99635 | 69.4118 | 102 | 8240 | 32.549 | 109.7717 | 34.7961 | -0.0625 | 20 | 0 | 44.2322 | 33.2969
9/29/2020 10:43:57.1 | 90.9784 | 1715 | 23 | 2498.6855 | 129.6544 | 84.8063 | 99.9833 | 30.3375 | 32.0124 | 0.0488 | 107 | 11.6111 | 70.5328 | 70.6292 | 72.9839 | 1.0099 | 99.5583 | 280.9297 | 218.5695 | 100.147 | 711.7533 | 1.7182 | 450.4522 | 33.9256 | 49.4289 | 32.4811 | 78.6788 | 11.9929 | 110.9201 | 28.0052 | 8.1819 | 99.79 | 89.8962 | 24.5 | 29.0196 | 87 | 32 | 1.0063 | 69.4118 | 98 | 8290 | 32.549 | 110.4202 | 34.8175 | -0.0625 | 19.8125 | 0 | 45.0867 | 33.2969
9/29/2020 10:43:58.1 | 90.9787 | 1716 | 23 | 2489.3768 | 129.0237 | 84.8526 | 100.0011 | 30.3354 | 32.0082 | 0.05344 | 107.0524 | 11.613 | 70.8754 | 69.6604 | 73.0619 | 1.0058 | 99.5554 | 280.2834 | 218.3441 | 100.2432 | 711.7533 | 1.6848 | 451.8209 | 33.6348 | 49.1709 | 32.5339 | 78.7774 | 11.9731 | 111.4775 | 27.9001 | 8.0852 | 99.5635 | 89.7991 | 24.5 | 28.6274 | 87 | 31 | 0.99968 | 68.6274 | 97 | 8090 | 32.549 | 110.4202 | 35.1929 | -0.125 | 22 | 0 | 42.9688 | 33.2969
9/29/2020 10:43:59.1 | 90.979 | 1717 | 23 | 2495.4842 | 127.1513 | 84.8259 | 100.0116 | 30.3439 | 32.0168 | 0.05895 | 106.9826 | 11.6014 | 70.5328 | 69.8191 | 73.1282 | 1.0099 | 99.5549 | 280.3958 | 218.0625 | 100.1347 | 711.7585 | 1.6449 | 452.0722 | 33.228 | 49.4672 | 32.5407 | 78.6661 | 11.9906 | 111.0848 | 28.0443 | 7.9666 | 99.2867 | 89.8539 | 24.5 | 28.2353 | 86 | 32 | 1.0028 | 68.2353 | 96 | 8140 | 32.549 | 110.4202 | 34.9274 | -0.0625 | 19.75 | 0 | 43.8385 | 33.2969
9/29/2020 10:44:00.1 | 90.9792 | 1718 | 23 | 2498.5003 | 126.828 | 84.7631 | 100.0142 | 30.3387 | 32.0183 | 0.06269 | 106.9564 | 11.5994 | 70.647 | 69.5096 | 73.1912 | 0.99476 | 99.5566 | 280.7611 | 218.4568 | 100.2062 | 711.6969 | 1.6119 | 453.0778 | 33.1835 | 49.3892 | 32.4608 | 78.4928 | 11.9739 | 110.9744 | 28.0699 | 8.004 | 98.968 | 89.7319 | 24.5 | 28.6274 | 86 | 32 | 1.0008 | 68.2353 | 101 | 8070 | 32.549 | 109.7717 | 34.671 | -0.0625 | 20.9375 | 0 | 42.9657 | 33.2969
9/29/2020 10:44:01.1 | 90.9795 | 1719 | 23 | 2499.4136 | 127.0086 | 84.838 | 100.0336 | 30.34 | 32.0127 | 0.06233 | 106.9127 | 11.5994 | 70.2188 | 70.0475 | 73.2753 | 1.0012 | 99.5588 | 281.1545 | 218.823 | 100.2013 | 711.6258 | 1.627 | 450.2846 | 33.243 | 49.5902 | 32.4743 | 78.7838 | 11.9861 | 111.2848 | 28.0119 | 8.0078 | 98.8171 | 89.7929 | 24.5 | 28.2353 | 86 | 32 | 1.0002 | 68.2353 | 97 | 8260 | 32.549 | 110.7407 | 34.6558 | -0.125 | 19.875 | 0 | 43.8721 | 33.2969
9/29/2020 10:44:02.1 | 90.9798 | 1720 | 23 | 2499.9177 | 127.0458 | 84.8254 | 100.0156 | 30.3144 | 32.0127 | 0.06317 | 106.8778 | 11.5742 | 70.4186 | 69.8642 | 73.3383 | 1.0037 | 99.5549 | 281.7728 | 218.9356 | 100.0447 | 711.5339 | 1.617 | 449.4746 | 33.2594 | 49.3707 | 32.5665 | 78.6725 | 12.0028 | 110.8887 | 28.051 | 8.004 | 98.7835 | 89.8775 | 24.5 | 28.2353 | 86 | 31 | 1.0023 | 68.2353 | 100 | 8160 | 32.549 | 110.0922 | 34.7626 | -0.125 | 18.6875 | 0 | 44.7022 | 33.2969
9/29/2020 10:44:03.1 | 90.9801 | 1721 | 23 | 2499.58 | 126.9129 | 84.7987 | 100.0302 | 30.3118 | 32.0164 | 0.06327 | 106.808 | 11.581 | 70.2474 | 69.7674 | 73.3807 | 1.0015 | 99.5543 | 280.7611 | 218.5413 | 100.2851 | 711.5548 | 1.5995 | 449.8377 | 33.2201 | 49.4738 | 32.5407 | 78.6725 | 11.9823 | 110.524 | 28.2087 | 8.0426 | 98.5738 | 89.8053 | 24.5 | 28.6274 | 86 | 32 | 1.0004 | 68.2353 | 96 | 8160 | 32.549 | 109.7717 | 34.7717 | -0.125 | 20.9375 | 0 | 43.4875 | 33.2969
9/29/2020 10:44:04.1 | 90.9804 | 1722 | 23 | 2500.0353 | 126.8223 | 84.8016 | 100.0515 | 30.3234 | 32.0063 | 0.06259 | 106.8691 | 11.5878 | 70.333 | 70.0991 | 73.4215 | 1.011 | 99.5554 | 280.733 | 218.7666 | 100.237 | 711.5851 | 1.6073 | 451.0667 | 33.2025 | 49.5254 | 32.58 | 78.8204 | 11.9709 | 110.6371 | 27.9985 | 8.0852 | 98.6409 | 89.7929 | 24.5 | 29.0196 | 86 | 32 | 1.0006 | 68.6274 | 101 | 8140 | 32.549 | 109.1309 | 34.671 | -0.125 | 21.5 | 0 | 42.627 | 33.2969
9/29/2020 10:44:05.1 | 90.9806 | 1723 | 23 | 2499.8005 | 126.9629 | 84.7551 | 100.0327 | 30.3034 | 32.0056 | 0.06056 | 106.9127 | 11.5878 | 70.5328 | 69.8158 | 73.4943 | 0.99726 | 99.5549 | 280.3677 | 218.8511 | 100.1766 | 711.5955 | 1.6356 | 451.0667 | 33.2362 | 49.7184 | 32.5935 | 78.7091 | 11.9754 | 110.8887 | 27.7747 | 8.0439 | 98.8338 | 89.8539 | 24.5 | 28.6274 | 86 | 32 | 0.99883 | 68.2353 | 101 | 8260 | 32.549 | 109.4513 | 34.787 | -0.0625 | 20.0625 | 0 | 42.9413 | 33.2969
9/29/2020 10:44:06.1 | 90.9809 | 1724 | 23 | 2499.626 | 127.1681 | 84.7151 | 100.0336 | 30.3124 | 32.0183 | 0.06036 | 106.9127 | 11.5916 | 70.3045 | 69.9992 | 73.5936 | 1.011 | 99.5549 | 281.6323 | 218.7666 | 100.1705 | 711.723 | 1.6022 | 449.9215 | 33.2875 | 49.4024 | 32.7059 | 78.5548 | 11.9632 | 111.0848 | 28.0308 | 8.0658 | 98.8087 | 89.8116 | 24.5 | 28.6274 | 86 | 32 | 1.0006 | 68.6274 | 97 | 8210 | 32.549 | 110.0922 | 34.7107 | -0.0625 | 19.8125 | 0 | 43.1244 | 33.2969
9/29/2020 10:44:07.1 | 90.9812 | 1725 | 23 | 2500.5764 | 127.1951 | 84.696 | 100.03 | 30.3057 | 32.0182 | 0.06053 | 106.9127 | 11.5936 | 70.5614 | 69.652 | 73.6683 | 1.0042 | 99.5549 | 280.5925 | 218.2033 | 99.9669 | 711.5548 | 1.5949 | 450.6757 | 33.3073 | 49.5968 | 32.5935 | 78.4447 | 11.9762 | 110.9167 | 27.9661 | 8.0942 | 98.6996 | 89.9024 | 24.5 | 27.8431 | 86 | 32 | 0.99815 | 68.6274 | 100 | 7870 | 32.549 | 109.4513 | 34.8755 | -0.125 | 19.5 | 0 | 43.5761 | 33.2969
9/29/2020 10:44:08.1 | 90.9815 | 1726 | 23 | 2497.6299 | 127.2459 | 84.6968 | 100.0324 | 30.2958 | 32.0377 | 0.06022 | 106.8516 | 11.6052 | 70.3045 | 69.8575 | 73.7322 | 1.0081 | 99.5549 | 280.8173 | 218.5695 | 100.2309 | 711.351 | 1.5942 | 451.9605 | 33.2813 | 49.3125 | 32.5935 | 78.6661 | 11.9891 | 111.3089 | 28.0443 | 8.062 | 98.5906 | 89.8539 | 24.5 | 28.2353 | 86 | 32 | 0.99913 | 68.2353 | 100 | 7940 | 32.549 | 109.7717 | 34.7351 | 0 | 18.75 | 0 | 44.3359 | 33.2969
9/29/2020 10:44:09.1 | 90.9818 | 1727 | 23 | 2499.8817 | 127.0589 | 84.7062 | 100.039 | 30.2955 | 32.0189 | 0.0614 | 106.904 | 11.5975 | 70.9895 | 69.5046 | 73.7697 | 0.99049 | 99.5543 | 280.5644 | 218.3441 | 100.4232 | 711.1828 | 1.582 | 451.6812 | 33.2624 | 49.7251 | 32.5868 | 78.8141 | 11.9845 | 111.5324 | 28.1494 | 8.08 | 98.3893 | 89.8477 | 24.5 | 28.2353 | 86 | 32 | 1.0034 | 68.2353 | 96 | 8160 | 32.549 | 110.4202 | 34.6771 | -0.0625 | 18.8125 | 0 | 44.7266 | 33.2969
9/29/2020 10:44:10.1 | 90.982 | 1728 | 23 | 2497.666 | 126.9435 | 84.6716 | 100.0423 | 30.3031 | 32.0121 | 0.06045 | 106.8691 | 11.5975 | 70.5328 | 69.8759 | 73.8344 | 1.0015 | 99.5554 | 280.733 | 217.9498 | 100.0447 | 711.025 | 1.5665 | 449.5305 | 33.2027 | 49.4738 | 32.5935 | 78.7218 | 11.9739 | 111.8977 | 27.9985 | 8.0865 | 98.3306 | 90.048 | 24.5 | 28.2353 | 86 | 31 | 0.99944 | 68.6274 | 101 | 8140 | 32.549 | 110.0922 | 34.6588 | -0.0625 | 20.375 | 0 | 44.4336 | 33.2969
9/29/2020 10:44:11.1 | 90.9823 | 1729 | 23 | 2498.7687 | 126.5858 | 84.6769 | 100.0582 | 30.2842 | 32.0287 | 0.05991 | 106.8255 | 11.6111 | 70.3901 | 69.3754 | 73.8958 | 1.0186 | 99.5537 | 280.7049 | 218.8511 | 100.2013 | 710.8108 | 1.5844 | 450.8991 | 33.1238 | 49.4871 | 32.58 | 78.981 | 11.9975 | 111.3357 | 28.1171 | 8.0581 | 98.4816 | 89.89 | 24.5 | 28.2353 | 86 | 31 | 0.99974 | 68.2353 | 101 | 8160 | 32.549 | 109.7717 | 34.7626 | 0 | 21.1875 | 0 | 42.9321 | 33.2969
9/29/2020 10:44:12.1 | 90.9826 | 1730 | 23 | 2503.2319 | 126.5322 | 84.7113 | 100.0596 | 30.2865 | 32.0218 | 0.06015 | 106.8778 | 11.6052 | 70.2759 | 69.9176 | 73.9338 | 1.0019 | 99.5549 | 280.6487 | 218.4005 | 100.3394 | 710.9488 | 1.6141 | 451.346 | 33.1689 | 49.5836 | 32.6531 | 78.8268 | 11.9815 | 110.9727 | 27.8475 | 8.0362 | 98.708 | 89.8601 | 24.5 | 28.6274 | 86 | 32 | 1.0018 | 68.2353 | 97 | 8160 | 32.549 | 110.0922 | 34.8023 | 0 | 20.8125 | 0 | 42.4896 | 33.2031
9/29/2020 10:44:13.1 | 90.9829 | 1731 | 23 | 2500.5281 | 127.3494 | 84.7254 | 100.0816 | 30.2918 | 32.0113 | 0.06016 | 106.8516 | 11.6023 | 70.6756 | 70.3083 | 73.9754 | 1.0001 | 99.5549 | 280.7611 | 218.316 | 100.1409 | 711.025 | 1.6252 | 448.9998 | 33.347 | 49.8348 | 32.5935 | 78.6725 | 11.9921 | 111.0287 | 27.8407 | 8.0749 | 98.7751 | 89.9024 | 24.5 | 28.2353 | 86 | 32 | 1.0023 | 68.6274 | 100 | 7970 | 32.549 | 109.4513 | 34.5429 | 0 | 20.0625 | 0 | 43.4815 | 33.2031
9/29/2020 10:44:14.1 | 90.9831 | 1732 | 23 | 2497.8031 | 127.2506 | 84.7372 | 100.0821 | 30.2889 | 32.0099 | 0.06013 | 106.8429 | 11.6062 | 70.4186 | 69.7206 | 74.0057 | 1.0049 | 99.5554 | 280.4801 | 218.3723 | 100.0928 | 710.9331 | 1.5946 | 451.1784 | 33.2849 | 49.3707 | 32.6328 | 78.7711 | 11.9982 | 111.5615 | 28.051 | 8.0091 | 98.6912 | 89.987 | 24.5 | 28.2353 | 86 | 32 | 1.0012 | 68.6274 | 101 | 7900 | 32.549 | 110.0922 | 34.7443 | 0 | 20.8125 | 0 | 42.7795 | 33.2031
9/29/2020 10:44:15.1 | 90.9834 | 1733 | 23 | 2500.508 | 127.0632 | 84.7691 | 100.0958 | 30.2836 | 32.016 | 0.06142 | 106.8604 | 11.5994 | 70.5899 | 69.5583 | 74.0487 | 0.99904 | 99.556 | 280.9297 | 218.6821 | 100.3036 | 710.9791 | 1.6059 | 452.0443 | 33.2718 | 49.3905 | 32.5339 | 78.8394 | 11.9914 | 111.226 | 28.1764 | 8.0942 | 98.7416 | 89.9447 | 24.5 | 28.6274 | 86 | 31 | 1.0019 | 68.2353 | 97 | 8210 | 32.549 | 110.4202 | 34.6832 | -0.0625 | 20.3125 | 0 | 42.8558 | 33.2031
9/29/2020 10:44:16.1 | 90.9837 | 1734 | 23 | 2499.5582 | 127.2943 | 84.7567 | 100.094 | 30.2786 | 32.0121 | 0.05983 | 106.8429 | 11.5926 | 70.3901 | 69.3233 | 74.1104 | 1.0072 | 99.5549 | 281.2107 | 218.9356 | 100.3332 | 710.954 | 1.6046 | 449.8377 | 33.3197 | 49.1127 | 32.6071 | 78.8204 | 12.0111 | 111.2248 | 27.8933 | 8.0517 | 98.8003 | 89.8178 | 24.5 | 28.2353 | 86 | 32 | 0.99843 | 68.2353 | 101 | 8140 | 32.549 | 109.7717 | 34.6802 | -0.0625 | 20.3125 | 0 | 42.8406 | 33.2969
9/29/2020 10:44:17.1 | 90.984 | 1735 | 23 | 2499.3976 | 127.1149 | 84.7821 | 100.1174 | 30.2803 | 32.0023 | 0.05769 | 106.8865 | 11.5946 | 71.0752 | 69.5666 | 74.1513 | 1.0012 | 99.5554 | 281.014 | 218.4005 | 100.189 | 710.9488 | 1.6071 | 451.7091 | 33.2706 | 49.7317 | 32.6003 | 78.7711 | 11.9929 | 111.3374 | 28.051 | 8.0491 | 98.8003 | 89.9086 | 24.5 | 28.6274 | 86 | 31 | 1.0018 | 68.6274 | 100 | 8190 | 32.549 | 109.7717 | 34.729 | -0.125 | 19.875 | 0 | 42.8009 | 33.2969
9/29/2020 10:44:18.1 | 90.9843 | 1736 | 23 | 2500.8716 | 126.9621 | 84.7763 | 100.114 | 30.2833 | 32.0091 | 0.05771 | 106.8691 | 11.5926 | 70.8754 | 69.6771 | 74.1898 | 1.0049 | 99.5571 | 280.2834 | 218.3441 | 100.2851 | 710.8923 | 1.5949 | 451.5415 | 33.2502 | 49.577 | 32.58 | 78.7218 | 11.9975 | 110.8909 | 28.2613 | 7.9988 | 98.708 | 89.8414 | 24.5 | 28.2353 | 86 | 32 | 1.001 | 68.2353 | 96 | 8410 | 32.549 | 110.0922 | 34.7748 | -0.1875 | 18.625 | 0 | 43.3167 | 33.2031
9/29/2020 10:44:19.1 | 90.9845 | 1737 | 23 | 2498.1753 | 126.9909 | 84.7744 | 100.1167 | 30.2737 | 32.0121 | 0.0607 | 106.9476 | 11.5946 | 70.5614 | 69.9476 | 74.2409 | 1.0031 | 99.556 | 280.7611 | 218.485 | 100.2494 | 710.9331 | 1.5488 | 449.4187 | 33.2219 | 49.4871 | 32.58 | 78.8824 | 11.9678 | 110.7498 | 28.0645 | 8.0813 | 98.5487 | 89.89 | 24.5 | 28.2353 | 86 | 32 | 1.0004 | 68.2353 | 100 | 7970 | 32.549 | 109.4513 | 34.6893 | 0 | 18.625 | 0 | 44.0491 | 33.2969
9/29/2020 10:44:20.1 | 90.9848 | 1738 | 23 | 2498.6744 | 126.7435 | 84.7788 | 100.1298 | 30.259 | 32.0217 | 0.06324 | 106.8516 | 11.6062 | 70.7041 | 70.4722 | 74.3029 | 0.99423 | 99.5554 | 279.9743 | 218.2033 | 100.3751 | 711.025 | 1.5375 | 449.1674 | 33.1638 | 49.4156 | 32.6463 | 78.9128 | 11.9982 | 110.357 | 28.0443 | 8.0633 | 98.339 | 89.7568 | 24.5 | 28.2353 | 86 | 32 | 0.99837 | 68.2353 | 100 | 7920 | 32.549 | 109.1309 | 34.7443 | -0.0625 | 18.5625 | 0 | 44.7357 | 33.2969
9/29/2020 10:44:21.1 | 90.9851 | 1739 | 23 | 2500.9174 | 126.7509 | 84.8474 | 100.1447 | 30.2731 | 32.0286 | 0.06199 | 106.8255 | 11.6072 | 70.9325 | 70.0874 | 74.3474 | 0.9969 | 99.5532 | 279.7776 | 218.147 | 100.3936 | 711.0303 | 1.5351 | 453.1616 | 33.1955 | 49.4871 | 32.4946 | 78.9317 | 11.9899 | 110.4668 | 28.0645 | 8.0452 | 98.2383 | 89.9572 | 24.5 | 28.6274 | 86 | 32 | 1.0017 | 68.2353 | 96 | 8140 | 32.549 | 109.4513 | 34.7595 | -0.125 | 19.1875 | 0 | 44.8547 | 33.2031
9/29/2020 10:44:22.1 | 90.9854 | 1740 | 23 | 2498.7125 | 126.9565 | 84.8483 | 100.1546 | 30.2542 | 32.029 | 0.06219 | 106.8429 | 11.6227 | 70.7041 | 69.8525 | 74.3806 | 1.001 | 99.5549 | 280.4801 | 218.5131 | 100.3813 | 711.2236 | 1.5337 | 451.0108 | 33.22 | 49.2675 | 32.5339 | 78.7711 | 12.0157 | 110.5245 | 28.051 | 8.0297 | 98.2719 | 89.9447 | 24.5 | 28.6274 | 86 | 32 | 0.99831 | 68.2353 | 101 | 8120 | 32.549 | 109.1309 | 34.7107 | -0.125 | 19.4375 | 0 | 44.9524 | 33.2969
9/29/2020 10:44:23.1 | 90.9856 | 1741 | 23 | 2500.123 | 127.024 | 84.8321 | 100.1556 | 30.2635 | 32.0387 | 0.06093 | 106.808 | 11.6363 | 70.1903 | 69.8175 | 74.42 | 1.0037 | 99.5526 | 280.3958 | 218.2033 | 100.4651 | 711.3918 | 1.541 | 449.8377 | 33.2564 | 49.3575 | 32.5407 | 78.6598 | 12.0126 | 110.3822 | 28.1427 | 8.0633 | 98.3222 | 89.8053 | 24.5 | 28.6274 | 86 | 32 | 0.99977 | 68.6274 | 100 | 8190 | 32.549 | 108.8104 | 34.848 | -0.1875 | 19.9375 | 0 | 44.7784 | 33.2031
9/29/2020 10:44:24.1 | 90.9859 | 1742 | 23 | 2499.6209 | 126.8494 | 84.7441 | 100.1595 | 30.2573 | 32.033 | 0.05933 | 106.8342 | 11.6382 | 70.6185 | 70.0458 | 74.4727 | 1.0103 | 99.552 | 280.4801 | 218.3441 | 100.237 | 711.4325 | 1.5767 | 450.5081 | 33.2041 | 49.3191 | 32.5935 | 78.8698 | 11.9997 | 110.5777 | 28.2613 | 7.9962 | 98.4145 | 89.951 | 24.5 | 28.6274 | 86 | 32 | 0.99779 | 68.6274 | 97 | 8330 | 32.549 | 109.7717 | 34.7473 | -0.125 | 21 | 0 | 43.988 | 33.2031
9/29/2020 10:44:25.1 | 90.9862 | 1743 | 23 | 2501.6881 | 126.7201 | 84.7948 | 100.1521 | 30.2538 | 32.0263 | 0.06005 | 106.8691 | 11.6372 | 70.5899 | 69.764 | 74.5292 | 1.012 | 99.5526 | 280.4239 | 218.4005 | 100.4775 | 711.4785 | 1.5993 | 451.4577 | 33.1976 | 49.3707 | 32.6531 | 78.9191 | 12.0096 | 110.5783 | 28.1036 | 8.0646 | 98.5571 | 89.8116 | 24.5 | 29.0196 | 86 | 32 | 0.99873 | 68.6274 | 101 | 7900 | 32.549 | 108.8104 | 34.7778 | -0.125 | 21.5 | 0 | 43.5425 | 33.2031
9/29/2020 10:44:26.1 | 90.9865 | 1744 | 23 | 2499.1773 | 126.9362 | 84.7726 | 100.1469 | 30.2613 | 32.0395 | 0.05734 | 106.8778 | 11.6343 | 70.5043 | 69.518 | 74.5924 | 1.0028 | 99.552 | 280.9859 | 218.5695 | 100.279 | 711.56 | 1.6188 | 449.9494 | 33.2209 | 49.4156 | 32.6003 | 78.7648 | 12.0005 | 110.8298 | 28.0969 | 8.0774 | 98.7583 | 89.8601 | 24.5 | 28.6274 | 86 | 32 | 1.0006 | 68.6274 | 101 | 8070 | 32.549 | 109.1309 | 34.7595 | -0.125 | 21.3125 | 0 | 43.335 | 33.2031
9/29/2020 10:44:27.1 | 90.9868 | 1745 | 23 | 2500.7393 | 127.1802 | 84.8019 | 100.1484 | 30.2629 | 32.0218 | 0.05573 | 106.8953 | 11.6431 | 70.647 | 70.4656 | 74.6403 | 1.003 | 99.5549 | 280.7611 | 218.485 | 100.3394 | 711.6561 | 1.6152 | 452.2119 | 33.3055 | 49.2741 | 32.6193 | 78.9747 | 11.9997 | 110.5806 | 28.2155 | 8.0452 | 98.7919 | 89.829 | 24.5 | 28.6274 | 86 | 32 | 1.0015 | 68.2353 | 96 | 8120 | 32.549 | 109.7717 | 34.7504 | -0.125 | 19.5625 | 0 | 43.7744 | 33.2031
9/29/2020 10:44:28.1 | 90.987 | 1746 | 23 | 2501.7456 | 127.1842 | 84.8607 | 100.1611 | 30.2551 | 32.0186 | 0.0553 | 106.9302 | 11.644 | 70.8754 | 70.1805 | 74.6777 | 0.99619 | 99.5515 | 281.0983 | 218.7103 | 100.4232 | 711.6823 | 1.6059 | 451.346 | 33.32 | 49.3125 | 32.6003 | 78.9128 | 12.0081 | 110.5211 | 28.1494 | 8.0658 | 98.7919 | 89.9572 | 24.5 | 28.6274 | 86 | 32 | 1.0008 | 68.6274 | 101 | 8160 | 32.549 | 109.4513 | 34.6558 | 0 | 20.0625 | 0 | 43.4113 | 33.2969
9/29/2020 10:44:29.1 | 90.9873 | 1747 | 23 | 2499.7529 | 127.3607 | 84.8878 | 100.1817 | 30.2505 | 32.0263 | 0.0539 | 106.8778 | 11.6372 | 70.4757 | 69.9342 | 74.7235 | 1.014 | 99.5543 | 280.7892 | 218.4286 | 100.5736 | 711.514 | 1.5782 | 450.955 | 33.3397 | 49.2675 | 32.752 | 78.9191 | 12.0149 | 110.8601 | 28.1562 | 8.1097 | 98.6158 | 89.951 | 24.5 | 28.6274 | 86 | 32 | 1.0003 | 68.2353 | 100 | 8210 | 32.549 | 109.4513 | 34.6558 | -0.0625 | 19.625 | 0 | 43.9087 | 33.2031
9/29/2020 10:44:30.1 | 90.9876 | 1748 | 23 | 2498.9825 | 127.1868 | 84.8478 | 100.1937 | 30.25 | 32.0261 | 0.05055 | 106.9127 | 11.646 | 70.5614 | 69.8542 | 74.7793 | 1.0087 | 99.5526 | 279.075 | 217.4991 | 100.6278 | 711.5088 | 1.5771 | 451.4019 | 33.2839 | 49.1193 | 32.6396 | 78.8268 | 12.0278 | 111.2226 | 28.268 | 8.013 | 98.5571 | 89.8962 | 24.5 | 28.6274 | 86 | 32 | 1.0005 | 68.2353 | 97 | 8380 | 32.549 | 110.0922 | 34.787 | -0.0625 | 20.375 | 0 | 42.9504 | 33.2031
9/29/2020 10:44:31.1 | 90.9879 | 1749 | 23 | 2500.2556 | 126.895 | 84.845 | 100.2041 | 30.2484 | 32.0399 | 0.05026 | 106.9389 | 11.644 | 70.4757 | 69.5666 | 74.8469 | 0.99975 | 99.552 | 280.6206 | 218.0906 | 100.4775 | 711.4378 | 1.5889 | 451.4019 | 33.2244 | 49.577 | 32.7059 | 78.9684 | 12.0126 | 110.6617 | 27.8933 | 8.0091 | 98.6409 | 89.8601 | 24.5 | 28.6274 | 86 | 32 | 0.99898 | 68.6274 | 101 | 7920 | 32.549 | 109.1309 | 34.7137 | -0.0625 | 20.5625 | 0 | 42.6331 | 33.2031
9/29/2020 10:44:32.1 | 90.9881 | 1750 | 23 | 2500.7374 | 126.9549 | 84.8794 | 100.2051 | 30.2286 | 32.0361 | 0.04898 | 106.9215 | 11.6343 | 70.5043 | 70.1572 | 74.9055 | 1.004 | 99.5532 | 280.171 | 218.0625 | 100.4713 | 711.3813 | 1.586 | 450.0612 | 33.2465 | 49.3125 | 32.6856 | 78.5181 | 12.0058 | 110.8029 | 28.0969 | 8.0426 | 98.708 | 89.89 | 24.5 | 28.6274 | 86 | 32 | 0.99867 | 68.6274 | 101 | 8070 | 32.549 | 109.1309 | 34.9274 | -0.0625 | 20.5 | 0 | 42.9169 | 33.2031
9/29/2020 10:44:33.1 | 90.9884 | 1751 | 23 | 2498.8047 | 127.2156 | 84.9134 | 100.1871 | 30.2432 | 32.0253 | 0.0492 | 106.9127 | 11.6372 | 70.5899 | 69.6102 | 74.9456 | 1.0069 | 99.5537 | 280.5363 | 218.0343 | 100.316 | 711.4785 | 1.5882 | 452.7147 | 33.289 | 48.9394 | 32.6003 | 79 | 12.0073 | 110.9436 | 28.0847 | 8.0916 | 98.7332 | 89.8116 | 24.5 | 28.6274 | 86 | 32 | 0.99861 | 68.6274 | 97 | 8160 | 32.549 | 110.0922 | 34.5856 | 0 | 20.375 | 0 | 42.6788 | 33.2031
9/29/2020 10:44:34.1 | 90.9887 | 1752 | 23 | 2501.2096 | 127.1936 | 84.9397 | 100.1978 | 30.2363 | 32.0273 | 0.0485 | 106.9476 | 11.6237 | 70.7612 | 69.7373 | 74.981 | 1.0065 | 99.5566 | 280.1429 | 218.316 | 100.3394 | 711.4273 | 1.5743 | 449.0556 | 33.3153 | 49.3257 | 32.5868 | 79.024 | 12.002 | 110.8344 | 28.1629 | 8.062 | 98.708 | 89.8962 | 24.5 | 28.6274 | 86 | 32 | 1.0021 | 68.2353 | 101 | 8160 | 32.549 | 109.1309 | 34.729 | -0.125 | 20.25 | 0 | 42.9108 | 33.2031
9/29/2020 10:44:35.1 | 90.989 | 1753 | 23 | 2500.5271 | 127.4281 | 84.962 | 100.1908 | 30.2387 | 32.0039 | 0.04708 | 106.9127 | 11.6207 | 70.5614 | 69.2762 | 74.9855 | 1.0088 | 99.5532 | 280.9578 | 217.6963 | 100.5613 | 711.3866 | 1.569 | 451.0388 | 33.3676 | 48.9963 | 32.6396 | 79.0544 | 11.9944 | 110.999 | 28.0901 | 8.0375 | 98.7164 | 89.9447 | 24.5 | 28.6274 | 86 | 32 | 1.0001 | 68.2353 | 101 | 8190 | 32.549 | 109.1309 | 34.8328 | 0 | 20.4375 | 0 | 42.8833 | 33.2031
9/29/2020 10:44:36.1 | 90.9892 | 1754 | 23 | 2499.7538 | 127.4154 | 85.0024 | 100.1889 | 30.2392 | 32.0062 | 0.04567 | 106.9476 | 11.6314 | 70.8754 | 70.0408 | 75.0025 | 1.0021 | 99.5532 | 280.9297 | 218.316 | 100.3813 | 711.2183 | 1.5656 | 450.7595 | 33.354 | 49.2675 | 32.6328 | 79.0177 | 12.0088 | 111.0831 | 28.1562 | 8.0504 | 98.6745 | 89.89 | 24.5 | 28.6274 | 86 | 32 | 0.99757 | 68.2353 | 97 | 8380 | 32.549 | 110.0922 | 34.6588 | 0 | 20.0625 | 0 | 42.7399 | 33.2031
9/29/2020 10:44:37.1 | 90.9895 | 1755 | 23 | 2501.5969 | 127.1973 | 85.0041 | 100.2394 | 30.2485 | 32.0188 | 0.04723 | 106.9651 | 11.6401 | 70.647 | 70.0575 | 75.0092 | 1.0074 | 99.5549 | 280.9578 | 218.2596 | 100.2666 | 711.1985 | 1.5616 | 449.5025 | 33.3214 | 49.2993 | 32.6599 | 78.7522 | 12.0164 | 110.9167 | 28.0308 | 8.013 | 98.6829 | 89.8663 | 24.5 | 28.6274 | 86 | 32 | 1.0053 | 68.2353 | 100 | 7920 | 32.549 | 109.4513 | 34.6954 | 0 | 19 | 0 | 43.3075 | 33.2031
9/29/2020 10:44:38.1 | 90.9898 | 1756 | 23 | 2498.2278 | 127.2082 | 84.9715 | 100.2382 | 30.2296 | 32.0384 | 0.04859 | 106.8953 | 11.644 | 70.5614 | 70.4772 | 75.0124 | 1.003 | 99.5526 | 279.4685 | 217.7808 | 100.7659 | 711.0606 | 1.545 | 451.346 | 33.2794 | 49.2675 | 32.6396 | 79.1163 | 12.0058 | 110.9424 | 28.4189 | 8.0169 | 98.5487 | 89.9447 | 24.5 | 28.6274 | 86 | 32 | 1.0032 | 68.2353 | 101 | 7870 | 32.549 | 109.4513 | 34.79 | 0 | 18.875 | 0 | 43.927 | 33.2031
9/29/2020 10:44:39.1 | 90.9901 | 1757 | 23 | 2497.5757 | 127.02 | 85.0151 | 100.2406 | 30.2443 | 32.0346 | 0.05011 | 106.8865 | 11.646 | 70.6185 | 70.1356 | 75.0391 | 1.0058 | 99.5526 | 280.3115 | 218.0625 | 100.4836 | 710.9791 | 1.5253 | 452.5471 | 33.2215 | 49.2741 | 32.6396 | 78.9254 | 11.9944 | 110.6343 | 28.1629 | 8.0272 | 98.4229 | 89.9933 | 24.5 | 28.6274 | 86 | 32 | 1.0029 | 68.2353 | 96 | 8090 | 32.549 | 109.7717 | 34.7015 | 0.0625 | 18.5 | 0 | 44.6014 | 33.2031
9/29/2020 10:44:40.1 | 90.9904 | 1758 | 23 | 2502.7595 | 126.8005 | 85.0039 | 100.2303 | 30.2241 | 32.0357 | 0.05105 | 106.8953 | 11.646 | 70.4757 | 70.0209 | 75.0643 | 0.99779 | 99.5526 | 280.6768 | 217.809 | 100.4356 | 710.9028 | 1.5165 | 452.184 | 33.2329 | 49.2741 | 32.5407 | 79.2212 | 12.0164 | 110.4662 | 28.1103 | 8.0555 | 98.2803 | 89.9024 | 24.5 | 28.6274 | 86 | 32 | 1.0017 | 68.2353 | 100 | 8120 | 32.549 | 108.8104 | 34.6771 | -0.0625 | 19.4375 | 0 | 44.9524 | 33.2031
9/29/2020 10:44:41.1 | 90.9906 | 1759 | 23 | 2499.7278 | 127.0889 | 85.0494 | 100.239 | 30.224 | 32.0493 | 0.05171 | 106.9215 | 11.6469 | 70.333 | 69.9976 | 75.0881 | 1.0019 | 99.5526 | 280.3115 | 218.147 | 100.4664 | 711.1473 | 1.5326 | 450.2567 | 33.2682 | 49.2556 | 32.4879 | 79.3514 | 12.0051 | 110.3262 | 28.0915 | 8.0852 | 98.2635 | 89.9024 | 24.5 | 29.0196 | 86 | 32 | 0.99895 | 68.6274 | 100 | 8190 | 32.549 | 108.8104 | 34.8053 | 0 | 19.9375 | 0 | 44.7571 | 33.2031
9/29/2020 10:44:42.1 | 90.9909 | 1760 | 23 | 2496.0713 | 126.808 | 85.0624 | 100.2412 | 30.2217 | 32.0427 | 0.05161 | 107.0174 | 11.6372 | 70.4472 | 69.7189 | 75.1129 | 1.0069 | 99.5503 | 280.5082 | 217.8653 | 100.3875 | 711.3458 | 1.5386 | 450.2008 | 33.1461 | 49.1709 | 32.6396 | 79.1226 | 11.9959 | 110.7161 | 28.1629 | 8.0852 | 98.3977 | 89.8962 | 24.5 | 28.6274 | 87 | 32 | 0.9969 | 68.2353 | 97 | 8210 | 32.549 | 109.4513 | 34.8602 | 0 | 21.625 | 0 | 43.3563 | 33.2031
9/29/2020 10:44:43.1 | 90.9912 | 1761 | 23 | 2501.6669 | 126.5384 | 85.0442 | 100.2395 | 30.2177 | 32.0564 | 0.04897 | 107.0262 | 11.6411 | 70.4757 | 70.0708 | 75.1511 | 1.0081 | 99.5515 | 281.2669 | 217.9498 | 100.5674 | 711.6008 | 1.5707 | 451.8488 | 33.1497 | 49.0545 | 32.6003 | 79.2086 | 11.9929 | 110.7172 | 28.202 | 8.1303 | 98.7332 | 89.763 | 24.5 | 28.6274 | 86 | 32 | 1.002 | 68.6274 | 101 | 7870 | 32.549 | 109.1309 | 34.6893 | 0 | 20.75 | 0 | 43.0573 | 33.2031
9/29/2020 10:44:44.1 | 90.9915 | 1762 | 23 | 2497.8311 | 127.0273 | 85.0755 | 100.2353 | 30.2248 | 32.0487 | 0.04725 | 107.0087 | 11.6518 | 70.4472 | 69.3771 | 75.1764 | 1.0026 | 99.5526 | 280.1429 | 218.4005 | 100.459 | 711.7126 | 1.5856 | 449.6981 | 33.2268 | 49.1961 | 32.6396 | 78.8015 | 11.9792 | 110.6623 | 28.0834 | 8.0981 | 98.8422 | 89.8477 | 24.5 | 29.0196 | 86 | 32 | 1.001 | 68.6274 | 101 | 8040 | 32.549 | 109.1309 | 34.8023 | -0.0625 | 20.625 | 0 | 43.0054 | 33.2031
9/29/2020 10:44:45.1 | 90.9917 | 1763 | 23 | 2501.9264 | 126.8832 | 85.0609 | 100.259 | 30.2326 | 32.0427 | 0.04854 | 107.0349 | 11.6586 | 70.5043 | 69.5649 | 75.1994 | 1.0343 | 99.5537 | 280.1148 | 218.147 | 100.3875 | 711.7836 | 1.561 | 450.2567 | 33.2435 | 49.1709 | 32.6789 | 79.1719 | 11.9906 | 110.5234 | 28.2155 | 8.0878 | 98.8506 | 89.8352 | 24.5 | 29.0196 | 86 | 32 | 1 | 68.2353 | 97 | 8160 | 32.549 | 109.7717 | 34.7046 | -0.125 | 20.5625 | 0 | 42.9932 | 33.2031
9/29/2020 10:44:46.1 | 90.992 | 1764 | 23 | 2501.3919 | 127.1074 | 85.0625 | 100.264 | 30.2406 | 32.0581 | 0.04835 | 107.0611 | 11.6673 | 70.5899 | 69.2947 | 75.2304 | 1.0028 | 99.552 | 280.733 | 218.147 | 100.4467 | 712.1002 | 1.5605 | 452.7147 | 33.2952 | 49.2345 | 32.7723 | 79.0847 | 11.9967 | 110.5497 | 28.2801 | 8.0968 | 98.859 | 89.824 | 24.5 | 28.6274 | 87 | 32 | 1.0007 | 68.6274 | 101 | 8120 | 32.549 | 109.1309 | 34.6497 | -0.125 | 20.375 | 0 | 42.7185 | 33.2969
9/29/2020 10:44:47.1 | 90.9923 | 1765 | 23 | 2498.7125 | 127.4004 | 85.0579 | 100.2749 | 30.233 | 32.0683 | 0.04919 | 107.0698 | 11.677 | 70.7041 | 70.3878 | 75.2601 | 1.0026 | 99.5526 | 279.9181 | 217.8935 | 100.3628 | 711.8599 | 1.5749 | 449.4746 | 33.3362 | 49.2477 | 32.5136 | 79.0481 | 12.0005 | 110.6623 | 28.1359 | 8.0736 | 98.8003 | 89.829 | 24.5 | 28.6274 | 86 | 32 | 1.0007 | 68.6274 | 101 | 8210 | 32.549 | 109.1309 | 34.8145 | -0.125 | 19.6875 | 0 | 43.0847 | 33.2031
9/29/2020 10:44:48.1 | 90.9926 | 1766 | 23 | 2501.1688 | 127.0479 | 85.1168 | 100.257 | 30.2296 | 32.0508 | 0.05115 | 107.0524 | 11.6702 | 70.9325 | 70.3298 | 75.2909 | 0.9994 | 99.5486 | 280.5363 | 217.5837 | 100.3394 | 712.1305 | 1.5599 | 449.9215 | 33.2766 | 49.1709 | 32.6531 | 79.3198 | 11.9914 | 110.7144 | 28.1629 | 8.0401 | 98.7751 | 89.763 | 24.5 | 28.6274 | 87 | 32 | 1.0003 | 68.2353 | 97 | 8190 | 32.549 | 109.7717 | 34.7443 | -0.125 | 20.4375 | 0 | 42.5873 | 33.2031
9/29/2020 10:44:49.1 | 90.9929 | 1767 | 23 | 2500.2684 | 127.0207 | 85.1373 | 100.2481 | 30.2259 | 32.0559 | 0.0508 | 107.0174 | 11.6799 | 70.7041 | 70.1672 | 75.3041 | 1.0069 | 99.5492 | 280.171 | 217.9216 | 100.4836 | 712.1608 | 1.5565 | 451.0388 | 33.2575 | 49.3773 | 32.6396 | 79.3691 | 11.9975 | 110.4628 | 27.9001 | 8.0671 | 98.7332 | 89.8477 | 24.5 | 28.6274 | 87 | 32 | 1.0018 | 68.2353 | 100 | 7820 | 32.549 | 109.1309 | 34.7229 | -0.0625 | 19.875 | 0 | 42.6819 | 33.2031
9/29/2020 10:44:50.1 | 90.9931 | 1768 | 23 | 2498.974 | 127.1028 | 85.1674 | 100.2648 | 30.2237 | 32.0652 | 0.04917 | 107.0349 | 11.6595 | 70.7326 | 70.134 | 75.3013 | 1.0021 | 99.5498 | 280.4239 | 217.9216 | 100.4232 | 712.0741 | 1.5468 | 449.5863 | 33.2618 | 49.4672 | 32.6328 | 79.3072 | 11.9929 | 110.5194 | 28.0443 | 8.0955 | 98.6996 | 89.7929 | 24.5 | 28.6274 | 87 | 32 | 1.0019 | 68.6274 | 101 | 8070 | 32.549 | 109.1309 | 34.7687 | -0.125 | 19.75 | 0 | 42.8284 | 33.2031
9/29/2020 10:44:51.1 | 90.9934 | 1769 | 23 | 2500.8751 | 126.8886 | 85.1539 | 100.2819 | 30.2241 | 32.0797 | 0.04911 | 107.0349 | 11.6586 | 70.7326 | 69.3014 | 75.3027 | 1.0071 | 99.5475 | 279.9181 | 217.8935 | 100.5798 | 712.0386 | 1.5572 | 450.3963 | 33.231 | 49.1709 | 32.6396 | 79.2212 | 12.0073 | 110.4611 | 28.2155 | 8.0401 | 98.6745 | 89.7991 | 24.5 | 28.6274 | 87 | 32 | 1.0043 | 68.2353 | 96 | 8190 | 32.549 | 109.7717 | 34.7259 | -0.125 | 18.875 | 0 | 43.515 | 33.2031
9/29/2020 10:44:52.1 | 90.9937 | 1770 | 23 | 2498.7189 | 127.0452 | 85.1738 | 100.3088 | 30.2229 | 32.0719 | 0.05027 | 106.9826 | 11.6644 | 70.9039 | 69.8575 | 75.3192 | 1.0058 | 99.5481 | 281.1826 | 218.316 | 100.4417 | 712.0438 | 1.5375 | 452.6309 | 33.2433 | 49.0744 | 32.6463 | 79.474 | 11.9967 | 110.3777 | 28.3273 | 8.0285 | 98.4983 | 89.9024 | 24.5 | 28.2353 | 87 | 32 | 0.99715 | 68.2353 | 101 | 8090 | 32.549 | 109.1309 | 34.7168 | -0.125 | 19.5 | 0 | 43.5699 | 33.2031
9/29/2020 10:44:53.1 | 90.994 | 1771 | 23 | 2503.2105 | 126.7001 | 85.1564 | 100.3034 | 30.2032 | 32.0743 | 0.05169 | 106.9913 | 11.6557 | 70.9895 | 69.6487 | 75.3233 | 0.99013 | 99.5486 | 280.7892 | 217.6963 | 100.5921 | 712.0595 | 1.5184 | 449.6701 | 33.2126 | 49.2358 | 32.561 | 79.4803 | 12.0104 | 110.4623 | 28.3865 | 8.0646 | 98.4145 | 89.7269 | 24.5 | 28.6274 | 87 | 32 | 1.0046 | 68.2353 | 100 | 8210 | 32.549 | 109.1309 | 34.7137 | -0.0625 | 18.3125 | 0 | 44.7327 | 33.2031
9/29/2020 10:44:54.1 | 90.9942 | 1772 | 23 | 2499.1897 | 127.2447 | 85.1758 | 100.3099 | 30.1879 | 32.0673 | 0.05178 | 106.9651 | 11.6557 | 70.8754 | 69.9809 | 75.3333 | 0.99013 | 99.5509 | 279.9743 | 218.3723 | 100.6032 | 711.9874 | 1.5116 | 450.4243 | 33.3018 | 49.0413 | 32.7317 | 79.196 | 12.0035 | 110.2404 | 27.7679 | 8.0787 | 98.3222 | 89.7867 | 24.5 | 28.6274 | 87 | 32 | 0.9987 | 68.2353 | 96 | 8240 | 32.549 | 109.7717 | 34.7565 | -0.0625 | 20.3125 | 0 | 44.2383 | 33.2031
9/29/2020 10:44:55.1 | 90.9945 | 1773 | 23 | 2499.5641 | 127.0695 | 85.2021 | 100.3334 | 30.1991 | 32.0802 | 0.05017 | 106.9476 | 11.6615 | 70.8183 | 69.754 | 75.3463 | 0.99619 | 99.5492 | 279.9743 | 217.64 | 100.4836 | 711.9216 | 1.5209 | 451.765 | 33.2609 | 49.2741 | 32.6463 | 79.3691 | 11.9952 | 110.4628 | 28.3731 | 8.0697 | 98.3809 | 89.7568 | 24.5 | 28.6274 | 87 | 32 | 1.0038 | 68.6274 | 100 | 7900 | 32.549 | 108.8104 | 34.6375 | -0.0625 | 19.125 | 0 | 44.7357 | 33.2031
9/29/2020 10:44:56.1 | 90.9948 | 1774 | 23 | 2501.0451 | 126.6773 | 85.203 | 100.3146 | 30.2095 | 32.072 | 0.05001 | 106.9389 | 11.6537 | 70.7326 | 70.2569 | 75.3525 | 1.0051 | 99.5486 | 280.5082 | 218.2033 | 100.5674 | 711.9216 | 1.5147 | 449.7819 | 33.1779 | 49.2609 | 32.5407 | 79.4057 | 11.9967 | 110.8264 | 28.0969 | 8.0439 | 98.4648 | 89.7083 | 24.5 | 28.6274 | 87 | 32 | 1.0014 | 68.2353 | 101 | 8330 | 32.549 | 110.0922 | 34.6954 | -0.0625 | 20 | 0 | 44.2993 | 33.2031
9/29/2020 10:44:57.1 | 90.9951 | 1775 | 23 | 2500.1657 | 126.8871 | 85.2606 | 100.3262 | 30.2215 | 32.0639 | 0.04814 | 106.9476 | 11.6624 | 70.7326 | 69.8959 | 75.3622 | 0.99993 | 99.5475 | 279.6933 | 217.5837 | 100.3813 | 711.9571 | 1.5246 | 450.8991 | 33.2212 | 49.2159 | 32.5339 | 79.4121 | 11.9975 | 110.9093 | 28.1562 | 8.0517 | 98.4396 | 89.702 | 24.5 | 28.6274 | 87 | 32 | 1.0007 | 68.6274 | 96 | 8190 | 32.549 | 110.0922 | 34.7534 | -0.0625 | 20.0625 | 0 | 44.4458 | 33.2031
9/29/2020 10:44:58.1 | 90.9954 | 1776 | 23 | 2497.6042 | 127.0596 | 85.3004 | 100.339 | 30.2084 | 32.0615 | 0.0487 | 107.0262 | 11.646 | 70.7897 | 69.6988 | 75.3713 | 1.0053 | 99.5475 | 279.8619 | 217.6118 | 100.5255 | 711.8401 | 1.5302 | 452.6867 | 33.2323 | 49.3191 | 32.6463 | 79.5106 | 11.9876 | 110.6012 | 27.9985 | 8.0929 | 98.4816 | 89.8539 | 24.5 | 29.0196 | 87 | 32 | 1.0015 | 68.6274 | 101 | 8120 | 32.549 | 109.1309 | 34.8053 | -0.125 | 20 | 0 | 44.2779 | 33.2031
9/29/2020 10:44:59.1 | 90.9956 | 1777 | 23 | 2501.8289 | 126.8335 | 85.329 | 100.3415 | 30.2247 | 32.0528 | 0.04708 | 106.9826 | 11.6469 | 70.7041 | 70.1705 | 75.3767 | 1.0042 | 99.5492 | 279.4685 | 217.809 | 100.6217 | 711.7993 | 1.5419 | 449.9215 | 33.2292 | 49.2675 | 32.6463 | 79.4121 | 12.0058 | 110.855 | 28.1562 | 8.1135 | 98.6074 | 89.7083 | 24.5 | 28.6274 | 87 | 32 | 1.0013 | 68.6274 | 101 | 8240 | 32.549 | 109.4513 | 34.7748 | 0 | 20.375 | 0 | 43.9911 | 33.2031
9/29/2020 10:45:00.1 | 90.9959 | 1778 | 23 | 2498.993 | 127.2134 | 85.3514 | 100.3625 | 30.2238 | 32.0536 | 0.04834 | 107.0349 | 11.6401 | 70.7041 | 70.4474 | 75.3958 | 1.0023 | 99.5481 | 279.8338 | 217.5273 | 100.6759 | 711.8348 | 1.5426 | 450.0053 | 33.291 | 49.4804 | 32.5339 | 79.4677 | 12.0043 | 110.5457 | 28.3205 | 8.0878 | 98.6074 | 89.6049 | 24.5 | 28.6274 | 87 | 32 | 0.99898 | 68.2353 | 97 | 8190 | 32.549 | 109.7717 | 34.8175 | 0 | 20.375 | 0 | 44.2322 | 33.2031
9/29/2020 10:45:01.1 | 90.9962 | 1779 | 23 | 2499.697 | 126.7497 | 85.3541 | 100.3697 | 30.2163 | 32.0675 | 0.04898 | 107.0785 | 11.6431 | 70.8183 | 69.9426 | 75.4242 | 1.0122 | 99.5498 | 280.1429 | 217.978 | 100.5502 | 711.9571 | 1.5393 | 450.4801 | 33.179 | 49.294 | 32.798 | 79.5852 | 12.0096 | 110.8556 | 28.2882 | 8.0297 | 98.6493 | 89.6535 | 24.5 | 28.6274 | 87 | 32 | 0.99846 | 68.6274 | 97 | 8140 | 32.549 | 110.0922 | 34.6069 | -0.0625 | 21.3125 | 0 | 42.8192 | 33.2031
9/29/2020 10:45:02.1 | 90.9965 | 1780 | 23 | 2502.6652 | 126.8794 | 85.3543 | 100.3549 | 30.2055 | 32.0622 | 0.04711 | 107.0611 | 11.6314 | 71.0466 | 70.8994 | 75.4412 | 0.99708 | 99.5503 | 279.7214 | 217.978 | 100.327 | 712.0031 | 1.5632 | 449.1115 | 33.2524 | 49.5704 | 32.5935 | 79.3072 | 12.0111 | 110.9682 | 27.9917 | 8.0272 | 98.75 | 89.7568 | 24.5 | 28.2353 | 87 | 32 | 1.0022 | 68.2353 | 101 | 8070 | 32.549 | 109.4513 | 34.7229 | 0 | 19.75 | 0 | 43.3563 | 33.2031
9/29/2020 10:45:03.1 | 90.9968 | 1781 | 23 | 2501.6256 | 127.188 | 85.3724 | 100.3625 | 30.2107 | 32.0624 | 0.04795 | 107.1135 | 11.6304 | 70.7041 | 70.2021 | 75.4544 | 1.0005 | 99.5475 | 280.1991 | 217.7808 | 100.4775 | 712.0187 | 1.5435 | 450.8991 | 33.3194 | 49.3191 | 32.6138 | 79.5106 | 12.0013 | 110.5172 | 28.051 | 8.0697 | 98.708 | 89.5813 | 24.5 | 28.6274 | 87 | 32 | 0.99962 | 68.6274 | 96 | 8140 | 32.549 | 109.7717 | 34.7443 | 0 | 20.375 | 0 | 43.1549 | 33.2031
9/29/2020 10:45:04.1 | 90.997 | 1782 | 23 | 2500.399 | 127.1975 | 85.3598 | 100.364 | 30.2154 | 32.0672 | 0.04907 | 107.0349 | 11.6334 | 70.7612 | 70.227 | 75.472 | 1.0115 | 99.5503 | 280.1991 | 217.809 | 100.8201 | 711.9216 | 1.5246 | 452.6588 | 33.3055 | 48.9129 | 32.5935 | 79.4677 | 11.9929 | 110.632 | 28.3205 | 8.0542 | 98.6912 | 89.6112 | 24.5 | 29.0196 | 87 | 32 | 0.99937 | 68.6274 | 101 | 8070 | 32.549 | 109.1309 | 34.671 | 0 | 20.625 | 0 | 42.9626 | 33.2031
9/29/2020 10:45:05.1 | 90.9973 | 1783 | 23 | 2500.8171 | 127.0697 | 85.3567 | 100.3753 | 30.2053 | 32.0743 | 0.04955 | 107.0087 | 11.6266 | 70.647 | 69.3754 | 75.4886 | 1.0028 | 99.5486 | 279.6371 | 217.809 | 100.6882 | 711.9519 | 1.541 | 449.2791 | 33.2776 | 49.6484 | 32.6328 | 79.5296 | 12.0134 | 110.7984 | 27.9661 | 8.0066 | 98.6745 | 89.5502 | 24.5 | 28.6274 | 87 | 32 | 1.0026 | 68.2353 | 101 | 8210 | 32.549 | 109.1309 | 34.7137 | -0.0625 | 20.375 | 0 | 42.7002 | 33.2031
9/29/2020 10:45:06.1 | 90.9976 | 1784 | 23 | 2502.5642 | 127.3306 | 85.3593 | 100.3651 | 30.2033 | 32.0598 | 0.04769 | 106.9651 | 11.6256 | 70.6185 | 69.3468 | 75.5001 | 1.0046 | 99.5475 | 280.3958 | 217.5837 | 100.6094 | 711.9519 | 1.5448 | 450.1729 | 33.3693 | 49.2543 | 32.58 | 79.3009 | 11.9868 | 110.7973 | 28.0901 | 8.0852 | 98.7583 | 89.5502 | 24.5 | 29.0196 | 87 | 32 | 0.99895 | 68.2353 | 97 | 8190 | 32.549 | 109.7717 | 34.7168 | 0 | 20.25 | 0 | 42.9626 | 33.2031
9/29/2020 10:45:07.1 | 90.9979 | 1785 | 23 | 2498.5849 | 127.3699 | 85.3317 | 100.3766 | 30.2081 | 32.0658 | 0.04932 | 107.0873 | 11.6256 | 70.3901 | 69.5683 | 75.4985 | 1.0053 | 99.5481 | 279.8619 | 217.6118 | 100.5255 | 711.8808 | 1.5419 | 451.2063 | 33.3265 | 49.2675 | 32.6463 | 79.3628 | 12.0073 | 110.6578 | 28.1036 | 8.0401 | 98.7583 | 89.6112 | 24.5 | 28.6274 | 87 | 32 | 0.99767 | 68.2353 | 100 | 7820 | 32.549 | 109.1309 | 34.7199 | 0 | 20.625 | 0 | 42.6422 | 33.2031
9/29/2020 10:45:08.1 | 90.9981 | 1786 | 23 | 2499.9652 | 126.949 | 85.359 | 100.3941 | 30.2014 | 32.0588 | 0.04905 | 107.0611 | 11.6353 | 70.8754 | 69.8242 | 75.4867 | 1.0085 | 99.5492 | 279.4404 | 217.6681 | 100.4713 | 711.9728 | 1.5368 | 449.4467 | 33.2347 | 49.3125 | 32.6599 | 79.455 | 12.0104 | 110.7429 | 28.1494 | 8.0517 | 98.7332 | 89.5751 | 24.5 | 28.6274 | 87 | 32 | 1.0005 | 68.6274 | 101 | 8020 | 32.549 | 109.4513 | 34.79 | -0.0625 | 19.1875 | 0 | 43.103 | 33.2031
9/29/2020 10:45:09.1 | 90.9984 | 1787 | 23 | 2498.6932 | 127.0512 | 85.3944 | 100.4083 | 30.2083 | 32.047 | 0.04877 | 107.0873 | 11.6169 | 70.333 | 69.7857 | 75.501 | 1.0067 | 99.5509 | 279.5528 | 217.2175 | 100.7178 | 711.9519 | 1.5297 | 450.6477 | 33.2445 | 49.1127 | 32.5272 | 79.4121 | 12.0073 | 110.6886 | 28.1562 | 8.0581 | 98.6661 | 89.5502 | 24.5 | 28.6274 | 87 | 32 | 0.99974 | 68.6274 | 96 | 8090 | 32.549 | 109.7717 | 34.7534 | -0.0625 | 19.1875 | 0 | 43.4174 | 33.2031
9/29/2020 10:45:10.1 | 90.9987 | 1788 | 23 | 2497.5684 | 126.9152 | 85.4127 | 100.4298 | 30.2086 | 32.0476 | 0.04893 | 107.0698 | 11.6256 | 70.7612 | 70.0575 | 75.4963 | 0.99298 | 99.5481 | 280.0305 | 217.8372 | 100.5551 | 712.0135 | 1.4996 | 452.4912 | 33.194 | 49.2477 | 32.6071 | 79.4424 | 12.0035 | 110.8539 | 28.2411 | 8.0478 | 98.5151 | 89.478 | 24.5 | 28.6274 | 87 | 32 | 1.0018 | 68.2353 | 101 | 8070 | 32.549 | 109.7717 | 34.7076 | 0 | 18.6875 | 0 | 44.1071 | 33.2031
9/29/2020 10:45:11.1 | 90.999 | 1789 | 23 | 2500.1831 | 126.5996 | 85.4121 | 100.4363 | 30.1993 | 32.0671 | 0.04823 | 107 | 11.6295 | 70.5899 | 70.2983 | 75.5042 | 1.0076 | 99.5503 | 279.8338 | 217.8653 | 100.6697 | 711.8808 | 1.5001 | 453.5805 | 33.1461 | 49.3191 | 32.6463 | 79.5106 | 12.0035 | 111.0242 | 28.1036 | 8.013 | 98.448 | 89.4655 | 24.5 | 28.2353 | 87 | 32 | 0.99989 | 68.2353 | 96 | 8090 | 32.549 | 110.4202 | 34.729 | -0.125 | 18.3125 | 0 | 44.6716 | 33.2031
9/29/2020 10:45:12.1 | 90.9993 | 1790 | 23 | 2501.1208 | 126.7953 | 85.4011 | 100.4483 | 30.2146 | 32.0574 | 0.04903 | 106.9651 | 11.6256 | 70.3901 | 70.212 | 75.5233 | 1.016 | 99.5486 | 279.356 | 217.2738 | 100.4775 | 711.7126 | 1.4857 | 450.0891 | 33.2098 | 49.4738 | 32.6924 | 79.4121 | 12.0263 | 111.4987 | 28.2087 | 8.1032 | 98.2719 | 89.5078 | 24.5 | 28.2353 | 87 | 32 | 1.0002 | 68.2353 | 101 | 7970 | 32.549 | 109.7717 | 34.7137 | -0.125 | 19.4375 | 0 | 44.7052 | 33.2031
9/29/2020 10:45:13.1 | 90.9995 | 1791 | 23 | 2499.6926 | 126.9144 | 85.3482 | 100.4425 | 30.2056 | 32.0575 | 0.04738 | 107 | 11.6237 | 70.5614 | 69.6738 | 75.5262 | 1.0087 | 99.5464 | 280.1429 | 217.64 | 100.5194 | 711.5851 | 1.5297 | 450.3963 | 33.222 | 49.5188 | 32.58 | 79.2579 | 12.0028 | 111.4684 | 28.1494 | 8.1277 | 98.3138 | 89.4531 | 24.5 | 28.2353 | 87 | 32 | 0.99644 | 68.6274 | 96 | 8210 | 32.549 | 110.4202 | 34.6832 | -0.0625 | 20.3125 | 0 | 44.3603 | 33.2031
9/29/2020 10:45:14.1 | 90.9998 | 1792 | 23 | 2498.928 | 126.4769 | 85.3639 | 100.4512 | 30.2006 | 32.0474 | 0.05025 | 107 | 11.6178 | 70.6185 | 69.8125 | 75.5204 | 1.0038 | 99.5492 | 279.8057 | 217.4428 | 100.6882 | 711.4169 | 1.555 | 451.2343 | 33.0974 | 49.3905 | 32.5204 | 79.3817 | 12.002 | 111.2472 | 28.334 | 8.0091 | 98.4983 | 89.3983 | 24.5 | 28.2353 | 87 | 32 | 0.99998 | 68.6274 | 97 | 8330 | 32.549 | 110.7407 | 34.9091 | -0.0625 | 21.4375 | 0 | 42.8619 | 33.2031
9/29/2020 10:45:15.1 | 91.0001 | 1793 | 23 | 2499.2197 | 126.5658 | 85.3852 | 100.4688 | 30.1966 | 32.0376 | 0.04871 | 107.0262 | 11.6169 | 70.5899 | 70.5648 | 75.5243 | 1.0037 | 99.5515 | 279.7495 | 217.3865 | 100.6217 | 711.5548 | 1.576 | 450.6198 | 33.1245 | 49.4738 | 32.6463 | 79.4613 | 11.9899 | 111.4735 | 28.1036 | 8.0207 | 98.75 | 89.4655 | 24.5 | 28.6274 | 87 | 32 | 1.0018 | 68.6274 | 101 | 8260 | 32.549 | 110.0922 | 34.7382 | -0.125 | 20.4375 | 0 | 43.277 | 33.2031
9/29/2020 10:45:16.1 | 91.0004 | 1794 | 23 | 2501.648 | 126.855 | 85.3626 | 100.4659 | 30.2061 | 32.0412 | 0.04772 | 107.0611 | 11.6033 | 70.4757 | 70.4755 | 75.5147 | 1.0028 | 99.5503 | 279.0188 | 217.3302 | 100.6278 | 711.5496 | 1.57 | 451.0108 | 33.2324 | 49.4289 | 32.6396 | 79.2705 | 11.9769 | 111.2763 | 28.1629 | 8.0981 | 98.8087 | 89.4593 | 24.5 | 28.2353 | 87 | 32 | 1.0043 | 68.2353 | 97 | 8140 | 32.549 | 110.7407 | 34.5947 | -0.0625 | 20.0625 | 0 | 43.5577 | 33.2031
9/29/2020 10:45:17.1 | 91.0006 | 1795 | 23 | 2500.3948 | 127.1253 | 85.3538 | 100.4634 | 30.2026 | 32.0308 | 0.04696 | 107.0524 | 11.6159 | 70.5043 | 69.9676 | 75.5096 | 0.99085 | 99.5486 | 279.7776 | 217.7526 | 100.7178 | 711.4628 | 1.5568 | 451.5136 | 33.2866 | 49.4223 | 32.58 | 79.3135 | 11.9952 | 111.3026 | 28.2613 | 8.0491 | 98.75 | 89.4045 | 24.5 | 28.6274 | 87 | 32 | 0.99925 | 68.6274 | 97 | 8070 | 32.549 | 110.7407 | 34.8267 | -0.0625 | 20.1875 | 0 | 43.4662 | 33.2031
9/29/2020 10:45:18.1 | 91.0009 | 1796 | 23 | 2506.3288 | 127.3703 | 85.31 | 100.464 | 30.204 | 32.0383 | 0.04306 | 107.0262 | 11.6188 | 70.5328 | 69.7674 | 75.5099 | 1.0051 | 99.5486 | 280.0867 | 217.9216 | 100.6402 | 711.4733 | 1.567 | 450.0612 | 33.4299 | 48.9778 | 32.5935 | 79.3817 | 12.0035 | 110.7984 | 28.0713 | 8.1896 | 99.1022 | 89.4169 | 24.5 | 29.0196 | 87 | 32 | 0.9994 | 69.4118 | 98 | 8290 | 32.549 | 110.4202 | 34.8572 | -0.125 | 18.8125 | 0 | 44.8578 | 33.2031
9/29/2020 10:45:19.1 | 91.0012 | 1797 | 23 | 2502.1498 | 128.611 | 85.2973 | 100.4637 | 30.2173 | 32.0265 | 0.03825 | 107.096 | 11.6285 | 70.5328 | 69.8091 | 75.5072 | 0.9994 | 99.5469 | 280.4801 | 217.8653 | 100.8016 | 711.6415 | 1.5924 | 449.2232 | 33.6992 | 49.5637 | 32.6003 | 79.3501 | 12.0058 | 110.9928 | 28.1427 | 8.1754 | 99.3622 | 89.326 | 24 | 28.6274 | 87 | 32 | 0.99678 | 69.4118 | 101 | 8090 | 32.549 | 109.4513 | 34.6008 | -0.0625 | 20.75 | 0 | 43.3075 | 33.2031
9/29/2020 10:45:20.1 | 91.0015 | 1798 | 23 | 2503.6897 | 128.515 | 85.3361 | 100.4855 | 30.2232 | 32.0296 | 0.03883 | 107.1309 | 11.6334 | 70.5614 | 69.9526 | 75.4988 | 1.0128 | 99.5492 | 279.8338 | 217.1048 | 100.6328 | 711.7784 | 1.6086 | 451.2901 | 33.6948 | 49.4858 | 32.6721 | 79.0784 | 12.0134 | 111.4713 | 28.0632 | 8.1174 | 99.5635 | 89.1978 | 24.5 | 29.0196 | 87 | 32 | 1.0014 | 69.4118 | 102 | 7920 | 32.549 | 110.0922 | 34.7412 | -0.0625 | 20.5 | 0 | 42.9993 | 33.2031
9/29/2020 10:45:21.1 | 91.0018 | 1799 | 23 | 2504.1063 | 129.0285 | 85.3629 | 100.4821 | 30.211 | 32.0322 | 0.03689 | 107.2007 | 11.6246 | 70.4472 | 70.1672 | 75.4889 | 1.0117 | 99.5475 | 280.3677 | 216.9922 | 100.7659 | 711.9268 | 1.621 | 449.3349 | 33.8351 | 49.4738 | 32.7587 | 79.2642 | 12.0058 | 110.8533 | 28.3138 | 8.1471 | 99.7397 | 89.1803 | 24.5 | 29.4118 | 87 | 32 | 1.0026 | 69.4118 | 97 | 8240 | 32.549 | 110.4202 | 34.8755 | -0.0625 | 18.5625 | 0 | 44.2352 | 33.2031
9/29/2020 10:45:22.1 | 91.002 | 1800 | 23 | 2499.4507 | 129.3288 | 85.3467 | 100.4773 | 30.2012 | 32.0322 | 0.0396 | 107.192 | 11.6256 | 70.1903 | 70.2817 | 75.4676 | 1.0078 | 99.5498 | 278.9064 | 216.7387 | 100.8558 | 711.8808 | 1.6141 | 451.1784 | 33.8507 | 49.6219 | 32.6992 | 79.1593 | 12.0157 | 110.4074 | 28.3071 | 8.1406 | 99.6474 | 89.2227 | 24 | 29.0196 | 87 | 32 | 0.99879 | 69.4118 | 102 | 8260 | 32.549 | 109.1309 | 34.8236 | -0.0625 | 18.6875 | 0 | 44.9768 | 33.2031
9/29/2020 14:15:23.8 | 94.5024 | 1 | 24 | 1566.4078 | 48.5803 | 45.2485 | 50.0592 | 30.3673 | 32.0574 | 0.05366 | 103.8845 | 11.4801 | 69.1627 | 40.0289 | 22.6779 | 0.74732 | 99.2994 | 397.6066 | 381.2007 | 53.226 | 452.967 | 0.93167 | 450.5639 | 7.9688 | 39.4325 | 34.8575 | 40.7136 | 11.9914 | 102.0336 | 30.1866 | 3.4112 | 54.4145 | 19.9893 | 27.5 | 15.6863 | 46 | 32 | 0.78303 | 34.5098 | 56 | 4230 | 25.4902 | 101.0895 | 55.6793 | 0 | 20.0625 | 0 | 38.8306 | 33.4844
9/29/2020 14:15:24.8 | 94.5027 | 2 | 24 | 1602.9053 | 46.5785 | 45.2411 | 50.0476 | 30.3658 | 32.0728 | 0.0519 | 103.8845 | 11.4791 | 69.4767 | 41.1163 | 22.7118 | 0.75801 | 99.2999 | 405.6716 | 387.1437 | 53.2195 | 452.9268 | 0.95049 | 450.5081 | 7.8185 | 39.4258 | 34.8048 | 40.603 | 11.98 | 101.838 | 30.2323 | 3.5363 | 54.3138 | 20.0428 | 27.5 | 15.6863 | 46 | 32 | 0.77803 | 34.1176 | 55 | 4090 | 25.4902 | 101.0895 | 55.6519 | 0 | 20.0625 | 0 | 38.8153 | 33.4844
9/29/2020 14:15:25.8 | 94.5029 | 3 | 24 | 1632.2384 | 45.5632 | 45.2475 | 50.0633 | 30.387 | 32.0642 | 0.04991 | 103.9543 | 11.4772 | 69.334 | 42.1327 | 22.7489 | 0.75392 | 99.3005 | 409.4091 | 389.8759 | 53.2706 | 453.1729 | 0.96201 | 451.4577 | 7.7862 | 39.5828 | 34.9168 | 40.603 | 11.9967 | 102.0627 | 30.1275 | 3.4447 | 53.886 | 20.0496 | 28 | 15.6863 | 46 | 32 | 0.77937 | 33.7255 | 52 | 4090 | 25.4902 | 101.4099 | 55.542 | -0.0625 | 19.9375 | 0 | 38.7146 | 33.4844
9/29/2020 14:15:26.8 | 94.5032 | 4 | 24 | 1675.4003 | 44.6189 | 45.2305 | 50.0718 | 30.3804 | 32.056 | 0.04572 | 103.9805 | 11.4753 | 69.5909 | 43.0965 | 22.7734 | 0.75107 | 99.2994 | 410.2522 | 391.6221 | 53.2129 | 453.3336 | 0.97287 | 450.4522 | 7.824 | 39.4191 | 34.8642 | 40.5964 | 11.961 | 102.2857 | 30.1208 | 3.5414 | 53.5338 | 19.9961 | 28 | 16.0784 | 46 | 32 | 0.7826 | 33.3333 | 54 | 3990 | 25.4902 | 101.4099 | 55.6244 | -0.0625 | 19.9375 | 0 | 38.8 | 33.4844
9/29/2020 14:15:27.8 | 94.5035 | 5 | 24 | 1712.6633 | 45.9649 | 45.1916 | 50.077 | 30.3962 | 32.0679 | 0.03406 | 104.1376 | 11.483 | 69.5052 | 44.8071 | 22.7784 | 0.74964 | 99.2994 | 419.6942 | 399.9875 | 53.1553 | 453.7805 | 1.0014 | 451.6812 | 8.2438 | 39.5171 | 34.9236 | 40.5378 | 12.0058 | 102.3977 | 30.2189 | 3.8057 | 53.928 | 20.003 | 28 | 16.0784 | 46 | 32 | 0.77467 | 34.5098 | 53 | 4140 | 25.8823 | 101.7304 | 55.6 | -0.0625 | 20.0625 | 0 | 38.7482 | 33.4844
9/29/2020 14:15:28.8 | 94.5038 | 6 | 24 | 1744.0816 | 47.4529 | 45.1895 | 50.1085 | 30.4133 | 32.0429 | 0.02392 | 104.3558 | 11.4976 | 69.5909 | 45.7663 | 22.7676 | 0.75071 | 99.3005 | 422.7011 | 402.6351 | 53.1107 | 454.1719 | 1.0172 | 450.7036 | 8.6668 | 39.4191 | 34.7522 | 40.5444 | 11.9944 | 102.819 | 30.1208 | 3.8585 | 54.5403 | 20.0428 | 28 | 16.4706 | 46 | 32 | 0.78068 | 35.2941 | 54 | 4330 | 25.8823 | 101.7304 | 55.6091 | 0 | 20.125 | 0 | 38.858 | 33.4844
9/29/2020 14:15:29.8 | 94.5041 | 7 | 24 | 1780.4606 | 48.6649 | 45.1306 | 50.146 | 30.4238 | 32.0347 | 0.01372 | 104.731 | 11.4956 | 69.5052 | 47.1977 | 22.7842 | 0.76069 | 99.2994 | 426.4104 | 406.0714 | 53.3478 | 454.9246 | 1.0156 | 450.3963 | 9.0702 | 39.0862 | 34.8967 | 40.7335 | 11.999 | 103.2941 | 30.1544 | 4.0544 | 55.3371 | 20.0291 | 28 | 16.4706 | 46 | 32 | 0.77946 | 36.0784 | 57 | 4500 | 26.2745 | 102.0508 | 55.6 | 0 | 20.25 | 0 | 39.4592 | 33.4844
9/29/2020 14:15:30.8 | 94.5043 | 8 | 24 | 1814.3525 | 50.7755 | 45.1225 | 50.1808 | 30.4446 | 32.0311 | 0.00356 | 105.6822 | 11.4947 | 69.3625 | 48.7185 | 22.8155 | 0.74893 | 99.3011 | 432.1712 | 410.8878 | 53.3466 | 455.8328 | 1.0863 | 451.1226 | 9.6473 | 39.4514 | 34.7185 | 40.5765 | 12.0126 | 103.688 | 29.8387 | 4.2749 | 56.3184 | 20.0621 | 28 | 16.8627 | 46 | 32 | 0.7812 | 37.2549 | 58 | 4650 | 26.6667 | 102.3712 | 55.5511 | -0.1875 | 19.875 | 0 | 39.0045 | 33.4844
9/29/2020 14:15:31.8 | 94.5046 | 9 | 24 | 1842.902 | 52.6507 | 45.0863 | 50.2318 | 30.4415 | 32.0282 | -0.00452 | 106.5724 | 11.484 | 69.2198 | 49.6739 | 22.8377 | 0.76354 | 99.2999 | 436.5269 | 414.831 | 53.4369 | 457.0733 | 1.1138 | 451.6812 | 10.1567 | 39.5438 | 34.9236 | 40.7202 | 11.9549 | 104.219 | 30.3505 | 4.4025 | 57.3165 | 20.003 | 27.5 | 17.2549 | 46 | 32 | 0.78322 | 38.4314 | 57 | 4790 | 26.6667 | 103.0197 | 55.3894 | -0.125 | 19.875 | 0 | 38.9374 | 33.5781
9/29/2020 14:15:32.8 | 94.5049 | 10 | 24 | 1887.3682 | 54.2764 | 45.0557 | 50.2841 | 30.4456 | 32.032 | -0.00453 | 106.4764 | 11.485 | 69.5909 | 50.7508 | 22.862 | 0.75071 | 99.2999 | 438.3535 | 417.8166 | 53.488 | 458.4075 | 1.1224 | 451.4577 | 10.7274 | 39.6485 | 34.8306 | 41.0319 | 11.9655 | 104.8913 | 30.1409 | 4.5417 | 58.2307 | 20.0689 | 28 | 17.2549 | 46 | 32 | 0.78386 | 38.8235 | 60 | 4990 | 27.0588 | 103.3401 | 55.4626 | -0.0625 | 19.25 | 0 | 39.1968 | 33.5781
9/29/2020 14:15:33.8 | 94.5052 | 11 | 24 | 1911.5484 | 57.2848 | 45.0254 | 50.3266 | 30.4386 | 32.0258 | -0.00453 | 105.9964 | 11.4947 | 69.1912 | 51.5126 | 22.8689 | 0.7687 | 99.3033 | 443.9738 | 421.5909 | 53.3662 | 459.798 | 1.1228 | 451.7371 | 11.4651 | 39.9422 | 34.8642 | 40.8042 | 12.0005 | 105.7631 | 30.1732 | 4.717 | 59.1449 | 20.0496 | 27 | 17.6471 | 46 | 32 | 0.78285 | 40 | 59 | 4890 | 27.0588 | 104.3015 | 54.7882 | -0.125 | 19.5625 | 0 | 39.4287 | 33.5781
9/29/2020 14:15:34.8 | 94.5054 | 12 | 24 | 1946.7634 | 58.916 | 45.0333 | 50.3808 | 30.4553 | 32.0224 | -0.00453 | 105.7433 | 11.4966 | 69.2483 | 52.7353 | 22.8744 | 0.78723 | 99.2999 | 446.6996 | 424.2948 | 53.7879 | 461.4034 | 1.1576 | 450.0053 | 12.0109 | 39.5371 | 34.8642 | 40.7136 | 12.0028 | 106.3199 | 30.3438 | 4.8021 | 60.0591 | 20.1031 | 27.5 | 17.6471 | 46 | 32 | 0.79271 | 40.7843 | 60 | 5210 | 27.451 | 104.95 | 54.071 | -0.0625 | 20.125 | 0 | 39.3219 | 33.5781
9/29/2020 14:15:35.8 | 94.5057 | 13 | 24 | 1976.0767 | 60.9814 | 45.0483 | 50.4314 | 30.4887 | 32.0377 | -0.00453 | 105.6997 | 11.5044 | 69.4196 | 54.1686 | 22.8738 | 0.78295 | 99.3005 | 449.9031 | 427.1959 | 53.488 | 463.0837 | 1.2145 | 451.1226 | 12.6191 | 40.1191 | 34.8575 | 40.928 | 11.9906 | 106.8527 | 30.1409 | 4.8742 | 60.8811 | 20.0428 | 27.5 | 18.0392 | 46 | 32 | 0.8123 | 41.1765 | 61 | 5280 | 27.451 | 105.5908 | 52.8717 | 0 | 20.5 | 0 | 39.2578 | 33.5781
9/29/2020 14:15:36.8 | 94.506 | 14 | 24 | 2009.9778 | 62.6085 | 45.0663 | 50.4609 | 30.4957 | 32.0596 | -0.00452 | 105.8219 | 11.5034 | 69.2483 | 54.7596 | 22.8678 | 0.79703 | 99.2999 | 458.1649 | 434.322 | 53.6858 | 464.9798 | 1.2497 | 450.8433 | 13.1744 | 40.0078 | 34.8709 | 40.9733 | 11.9967 | 107.6645 | 30.3962 | 5.0173 | 61.7114 | 20.003 | 27 | 18.0392 | 46 | 32 | 0.82054 | 41.9608 | 64 | 5210 | 27.8431 | 106.2317 | 51.6296 | -0.0625 | 20.6875 | 0 | 39.0961 | 33.5781
9/29/2020 14:15:37.8 | 94.5063 | 15 | 24 | 2043.7938 | 64.6809 | 45.0593 | 50.5159 | 30.5021 | 32.0919 | -0.0045 | 106.075 | 11.5015 | 69.6765 | 55.7304 | 22.883 | 0.81698 | 99.3016 | 462.2958 | 438.2089 | 53.5325 | 467.251 | 1.2715 | 450.3405 | 13.8433 | 40.5304 | 34.8507 | 40.7655 | 11.9541 | 102.3439 | 29.977 | 5.1269 | 62.4747 | 19.9825 | 27 | 18.4314 | 46 | 32 | 0.83153 | 42.3529 | 65 | 5360 | 28.2353 | 106.8802 | 50.0061 | -0.125 | 18.875 | 0 | 39.0656 | 33.5781
9/29/2020 14:15:38.8 | 94.5066 | 16 | 24 | 2075.7258 | 67.4878 | 45.0951 | 50.566 | 30.493 | 32.1254 | -0.00453 | 106.3717 | 11.4947 | 69.4196 | 57.5094 | 22.8784 | 0.87113 | 99.2994 | 464.6282 | 441.3635 | 53.564 | 469.9033 | 1.2721 | 450.5639 | 14.6669 | 40.3537 | 34.8575 | 40.9534 | 11.9693 | 102.0896 | 30.1665 | 5.2274 | 63.607 | 20.0428 | 27.5 | 19.2157 | 46 | 32 | 0.85133 | 43.9216 | 66 | 5550 | 28.2353 | 101.7304 | 37.9852 | -0.0625 | 20.1875 | 0 | 39.4379 | 33.5781
9/29/2020 14:15:39.8 | 94.5068 | 17 | 24 | 2108.4489 | 70.098 | 45.1649 | 50.6166 | 30.4909 | 32.1474 | -0.00453 | 106.6335 | 11.4772 | 69.5338 | 57.9133 | 22.8996 | 0.87594 | 99.3011 | 470.3047 | 445.5884 | 53.8324 | 473.1112 | 1.2726 | 450.0612 | 15.4725 | 40.4193 | 34.9101 | 41.1224 | 11.9792 | 101.419 | 30.2323 | 5.1449 | 64.7057 | 20.0963 | 28 | 19.2157 | 46 | 32 | 0.87742 | 44.7059 | 65 | 5600 | 28.6274 | 101.0895 | 37.9852 | -0.125 | 20.3125 | 0 | 39.1876 | 33.5781
9/29/2020 14:15:40.8 | 94.5071 | 18 | 24 | 2140.6033 | 72.7049 | 45.2179 | 50.672 | 30.4922 | 32.1766 | -0.00452 | 106.9127 | 11.4762 | 69.5909 | 59.2834 | 22.8897 | 0.90124 | 99.3005 | 471.3444 | 447.1094 | 53.7814 | 476.7491 | 1.2666 | 451.2063 | 16.2978 | 40.2102 | 34.844 | 41.0186 | 11.9921 | 104.6958 | 29.446 | 5.1733 | 66.0142 | 20.0826 | 28.5 | 19.6078 | 46 | 32 | 0.90251 | 45.4902 | 66 | 5890 | 28.6274 | 100.769 | 37.9852 | -0.125 | 20.3125 | 0 | 39.0839 | 33.5781
9/29/2020 14:15:41.8 | 94.5074 | 19 | 24 | 2172.0785 | 75.0248 | 45.2307 | 50.6984 | 30.5206 | 32.2354 | -0.00453 | 107.0873 | 11.4714 | 69.2769 | 60.158 | 22.882 | 0.91994 | 99.2982 | 474.9414 | 449.419 | 53.7303 | 480.872 | 1.3554 | 448.888 | 17.0577 | 40.1057 | 34.8373 | 41.0705 | 11.9845 | 104.4134 | 30.1799 | 5.3602 | 67.3729 | 19.9688 | 29 | 20 | 46 | 32 | 0.93559 | 46.6667 | 70 | 5770 | 29.0196 | 104.95 | 46.3562 | -0.0625 | 20.1875 | 0 | 39.0289 | 33.5781
9/29/2020 14:15:42.8 | 94.5077 | 20 | 24 | 2207.5325 | 77.7686 | 45.2776 | 50.7351 | 30.5621 | 32.3055 | -0.00457 | 107.2269 | 11.4627 | 69.7621 | 61.5473 | 22.9109 | 0.96537 | 99.296 | 477.864 | 453.3059 | 53.7814 | 485.5055 | 1.4447 | 451.0946 | 17.9746 | 40.4715 | 34.8709 | 40.9667 | 11.9823 | 102.8705 | 30.1799 | 5.4247 | 69.193 | 20.11 | 29 | 20.3922 | 46 | 32 | 0.95491 | 48.2353 | 69 | 5650 | 29.0196 | 103.3401 | 37.9852 | 0 | 20.3125 | 0 | 39.4134 | 33.6719
9/29/2020 14:15:43.8 | 94.5079 | 21 | 24 | 2235.2256 | 80.9444 | 45.3269 | 50.7724 | 30.566 | 32.3568 | -0.00453 | 107.4276 | 11.4665 | 69.4767 | 61.9387 | 22.9227 | 0.97731 | 99.2982 | 482.3321 | 456.9957 | 53.7748 | 490.9029 | 1.4449 | 450.1729 | 18.94 | 40.3603 | 34.9101 | 41.0639 | 12.0081 | 102.2845 | 30.1208 | 5.5381 | 70.9459 | 20.0428 | 29.5 | 21.1765 | 46 | 33 | 0.98967 | 50.1961 | 74 | 5820 | 29.4118 | 102.0508 | 37.9852 | 0 | 19.9375 | 0 | 39.0442 | 33.5781
9/29/2020 14:15:44.8 | 94.5082 | 22 | 24 | 2265.3338 | 83.3871 | 45.3748 | 50.8212 | 30.5672 | 32.436 | -0.00455 | 107.5673 | 11.4636 | 69.5909 | 63.6307 | 22.922 | 0.97731 | 99.2937 | 485.9571 | 459.6714 | 53.6923 | 496.7149 | 1.4549 | 450.2846 | 19.7815 | 40.3804 | 34.8642 | 41.1876 | 12.002 | 105.8375 | 30.0885 | 5.6464 | 72.4808 | 20.1031 | 29 | 21.5686 | 46 | 33 | 0.99925 | 51.3725 | 72 | 6240 | 29.4118 | 101.4099 | 37.9852 | 0 | 20 | 0 | 39.1815 | 33.5781
9/29/2020 14:15:45.8 | 94.5085 | 23 | 24 | 2293.5455 | 85.0027 | 45.4227 | 50.8569 | 30.6216 | 32.5103 | -0.00454 | 107.6196 | 11.4617 | 69.5338 | 64.5668 | 22.8969 | 0.99405 | 99.2931 | 488.5143 | 463.0795 | 53.7434 | 502.2998 | 1.4376 | 450.2846 | 20.4159 | 40.4849 | 34.732 | 41.3434 | 11.9777 | 109.3384 | 30.0361 | 5.8732 | 73.5376 | 20.0758 | 29 | 21.5686 | 46 | 33 | 0.99757 | 52.1569 | 76 | 6310 | 29.4118 | 106.2317 | 42.6117 | -0.0625 | 19.75 | 0 | 38.7756 | 33.6719
9/29/2020 14:15:46.8 | 94.5088 | 24 | 24 | 2330.3997 | 86.7481 | 45.4755 | 50.8938 | 30.6587 | 32.6426 | -0.00454 | 107.6981 | 11.4559 | 69.5909 | 65.2247 | 22.9364 | 0.98425 | 99.296 | 491.5774 | 464.854 | 53.7303 | 507.9598 | 1.4841 | 450.0332 | 21.1699 | 40.7327 | 34.9101 | 41.1744 | 11.9899 | 108.669 | 29.9179 | 6.1207 | 74.6615 | 20.1498 | 29 | 21.1765 | 46 | 33 | 1.0099 | 52.9412 | 74 | 6360 | 29.8039 | 108.1619 | 41.5832 | 0 | 20.0625 | 0 | 38.913 | 33.7812
9/29/2020 14:15:47.8 | 94.5091 | 25 | 24 | 2361.0589 | 89.3401 | 45.5467 | 50.9244 | 30.6849 | 32.7636 | -0.00453 | 107.8291 | 11.45 | 69.5338 | 66.0614 | 22.9739 | 0.98639 | 99.2937 | 493.5164 | 467.4734 | 53.8704 | 513.6591 | 1.4666 | 451.2343 | 22.0834 | 40.6671 | 34.9303 | 41.1092 | 12.0028 | 107.9664 | 30.1141 | 6.4004 | 75.8693 | 20.1703 | 29 | 21.9608 | 46 | 34 | 1.0017 | 54.5098 | 78 | 6820 | 29.8039 | 107.5211 | 40.7654 | 0 | 20 | 0 | 38.8702 | 33.7812
9/29/2020 14:15:48.8 | 94.5093 | 26 | 24 | 2390.0682 | 91.8647 | 45.5824 | 50.9475 | 30.7214 | 32.8767 | -0.00454 | 107.8989 | 11.45 | 69.5909 | 66.211 | 23.0005 | 0.97553 | 99.2943 | 496.1017 | 468.6846 | 53.8455 | 519.2524 | 1.4606 | 450.0612 | 22.9926 | 40.8505 | 34.9168 | 41.2396 | 11.9959 | 107.4347 | 30.1409 | 6.5538 | 77.1274 | 20.1031 | 28.5 | 22.3529 | 46 | 34 | 1.0011 | 55.2941 | 80 | 6870 | 30.1961 | 107.2006 | 40.0391 | 0 | 20.1875 | 0 | 39.2059 | 33.7812
9/29/2020 14:15:49.8 | 94.5096 | 27 | 24 | 2412.158 | 93.4451 | 45.6626 | 51.0256 | 30.7211 | 33.0322 | -0.00453 | 108.0385 | 11.4597 | 69.6765 | 67.2732 | 23.027 | 0.98906 | 99.296 | 497.5349 | 470.8252 | 53.928 | 524.941 | 1.475 | 450.0053 | 23.6043 | 41.1437 | 34.8709 | 41.1677 | 11.9937 | 106.8762 | 30.016 | 6.5358 | 77.9242 | 20.2169 | 28.5 | 22.7451 | 46 | 34 | 1.0018 | 55.6863 | 77 | 7210 | 30.1961 | 106.8802 | 39.4409 | 0 | 20.0625 | 0 | 38.8275 | 33.7812
9/29/2020 14:15:50.8 | 94.5099 | 28 | 24 | 2443.7801 | 93.4036 | 45.7051 | 51.0932 | 30.7614 | 33.1598 | -0.00454 | 107.9512 | 11.4559 | 69.5338 | 67.8077 | 23.0464 | 0.99459 | 99.2965 | 501.5253 | 473.6136 | 54.0693 | 530.1392 | 1.4414 | 449.9494 | 23.9031 | 41.4968 | 34.8642 | 41.3633 | 12.0157 | 106.7367 | 30.0038 | 6.6389 | 78.2429 | 20.1031 | 29 | 22.7451 | 46 | 34 | 1.002 | 55.2941 | 81 | 7190 | 30.1961 | 106.2317 | 38.9679 | 0 | 19.9375 | 0 | 38.8367 | 33.7812
9/29/2020 14:15:51.8 | 94.5102 | 29 | 24 | 2471.3546 | 93.0733 | 45.7893 | 51.1373 | 30.7812 | 33.3135 | -0.00455 | 107.8029 | 11.4442 | 70.0476 | 68.4046 | 23.0661 | 0.98247 | 99.2937 | 503.38 | 475.6134 | 54.0812 | 535.273 | 1.4194 | 449.5863 | 24.0873 | 41.3003 | 34.8777 | 41.3754 | 11.9724 | 107.3501 | 29.9636 | 6.7652 | 78.2765 | 20.2237 | 29 | 22.7451 | 47 | 35 | 0.9984 | 55.2941 | 80 | 7140 | 30.1961 | 105.9112 | 41.0919 | -0.0625 | 19.75 | 0 | 38.9679 | 33.7812
9/29/2020 14:15:52.8 | 94.5104 | 30 | 24 | 2499.0478 | 92.8259 | 45.8372 | 51.2022 | 30.781 | 33.4778 | -0.00454 | 107.5934 | 11.452 | 69.9619 | 69.7557 | 23.0594 | 0.97802 | 99.2948 | 506.2463 | 477.4161 | 54.1897 | 540.0266 | 1.4356 | 449.4467 | 24.2925 | 41.5156 | 34.9168 | 41.2263 | 12.0005 | 107.5474 | 30.0227 | 6.8065 | 78.0584 | 20.0496 | 29 | 22.7451 | 47 | 35 | 0.99977 | 54.902 | 80 | 7310 | 30.1961 | 106.8802 | 40.3198 | -0.125 | 20 | 0 | 38.8977 | 33.875
9/29/2020 14:15:53.8 | 94.5107 | 31 | 24 | 2511.2794 | 93.285 | 45.9136 | 51.2826 | 30.7949 | 33.6471 | -0.00454 | 107.5585 | 11.4559 | 69.648 | 70.1921 | 23.0896 | 0.99281 | 99.2954 | 505.0098 | 477.2752 | 54.3363 | 544.6759 | 1.4119 | 449.2791 | 24.5321 | 41.6133 | 34.9762 | 41.4273 | 12.0096 | 107.2678 | 30.0684 | 6.8297 | 77.8403 | 20.1634 | 29 | 22.7451 | 47 | 35 | 0.99968 | 54.5098 | 79 | 7140 | 30.1961 | 106.5597 | 39.8804 | 0 | 20.0625 | 0 | 38.2294 | 33.875
9/29/2020 14:15:54.8 | 94.511 | 32 | 24 | 2506.7304 | 94.8467 | 45.9622 | 51.3803 | 30.8106 | 33.7923 | -0.00454 | 107.4102 | 11.4394 | 69.7336 | 70.2917 | 23.1322 | 0.98443 | 99.2943 | 504.9255 | 476.5147 | 54.2408 | 549.0703 | 1.3813 | 450.1729 | 24.8976 | 41.8286 | 34.9101 | 41.3301 | 11.9876 | 106.7625 | 29.8131 | 6.831 | 77.7816 | 20.2567 | 29 | 22.7451 | 47 | 35 | 1.001 | 54.5098 | 76 | 7650 | 30.1961 | 106.2317 | 39.27 | -0.0625 | 20.5625 | 0 | 38.5773 | 33.7812
9/29/2020 14:15:55.8 | 94.5113 | 33 | 24 | 2504.9075 | 95.0966 | 46.0209 | 51.4389 | 30.8067 | 33.9388 | -0.00454 | 107.2618 | 11.4442 | 69.7621 | 70.2104 | 23.1435 | 0.9798 | 99.2926 | 503.4923 | 475.2754 | 54.2918 | 553.0752 | 1.3937 | 450.0612 | 24.9451 | 41.8807 | 34.9101 | 41.2263 | 11.9739 | 108.0773 | 30.0227 | 6.9186 | 77.7984 | 20.2033 | 29 | 23.1373 | 47 | 35 | 0.99983 | 54.902 | 76 | 7580 | 30.1961 | 105.9112 | 41.2811 | -0.0625 | 19.8125 | 0 | 39.0167 | 33.875
9/29/2020 14:15:56.8 | 94.5116 | 34 | 24 | 2505.3893 | 95.1293 | 46.0753 | 51.5048 | 30.8342 | 34.0784 | -0.00454 | 107.1135 | 11.4539 | 69.9049 | 70.5251 | 23.1558 | 0.99227 | 99.2965 | 505.066 | 477.1907 | 54.2788 | 556.785 | 1.3709 | 449.5584 | 24.9585 | 41.8674 | 34.9426 | 41.4206 | 11.9724 | 107.8572 | 29.9569 | 6.8787 | 77.9577 | 20.1827 | 29 | 22.7451 | 47 | 35 | 1.0011 | 54.902 | 80 | 7480 | 30.1961 | 107.2006 | 40.6342 | -0.0625 | 20.25 | 0 | 38.8123 | 33.875
9/29/2020 14:15:57.8 | 94.5118 | 35 | 24 | 2507.2134 | 95.453 | 46.1421 | 51.5526 | 30.8677 | 34.211 | -0.00454 | 106.9651 | 11.4549 | 69.5909 | 70.3563 | 23.1554 | 0.99512 | 99.2954 | 503.4081 | 475.7543 | 54.3559 | 560.3207 | 1.3672 | 450.4801 | 25.0616 | 42.1026 | 34.9034 | 41.6547 | 11.9777 | 107.6039 | 29.9837 | 6.8464 | 78.0836 | 20.1964 | 29 | 22.7451 | 47 | 36 | 0.99989 | 54.902 | 80 | 7240 | 30.1961 | 106.8802 | 40.0238 | 0 | 19.75 | 0 | 39.3097 | 33.875
9/29/2020 14:15:58.8 | 94.5121 | 36 | 24 | 2504.0928 | 95.981 | 46.1873 | 51.6075 | 30.89 | 34.3575 | -0.00454 | 106.904 | 11.4578 | 69.6194 | 70.2303 | 23.1576 | 1.004 | 99.2954 | 504.0263 | 476.0077 | 54.6934 | 563.5364 | 1.3694 | 449.4746 | 25.1683 | 42.1347 | 34.9695 | 41.6348 | 11.98 | 107.2118 | 30.016 | 6.773 | 78.2345 | 20.1031 | 29 | 23.1373 | 47 | 36 | 1.0002 | 55.2941 | 80 | 7500 | 30.1961 | 106.5597 | 39.4867 | 0 | 20.1875 | 0 | 38.8702 | 33.9688
9/29/2020 14:15:59.8 | 94.5124 | 37 | 24 | 2503.4464 | 96.4227 | 46.2595 | 51.6518 | 30.8865 | 34.5079 | -0.00454 | 106.8604 | 11.4665 | 69.3625 | 70.0874 | 23.1721 | 0.9912 | 99.2971 | 503.8858 | 475.4163 | 54.5089 | 566.5719 | 1.3623 | 449.4187 | 25.2782 | 41.894 | 35.0087 | 41.6547 | 12.0028 | 107.4376 | 29.8265 | 6.9289 | 78.3855 | 20.1429 | 29 | 23.1373 | 47 | 36 | 1.0016 | 55.2941 | 77 | 7630 | 30.1961 | 105.9112 | 39.1968 | -0.0625 | 19.1875 | 0 | 39.5386 | 33.875
9/29/2020 14:16:00.8 | 94.5127 | 38 | 24 | 2503.5455 | 96.5127 | 46.3425 | 51.6934 | 30.9047 | 34.6716 | -0.00457 | 106.8516 | 11.4597 | 69.6765 | 69.8258 | 23.1732 | 1.0035 | 99.292 | 503.4081 | 474.9374 | 54.4894 | 569.353 | 1.3846 | 451.5136 | 25.3028 | 42.1868 | 34.9236 | 41.8423 | 11.9648 | 107.4885 | 29.9636 | 6.9393 | 78.6623 | 20.1634 | 29 | 23.1373 | 47 | 36 | 1.0006 | 55.6863 | 77 | 7500 | 30.1961 | 106.5597 | 39.9323 | 0 | 20.8125 | 0 | 38.3758 | 33.875
9/29/2020 14:16:01.8 | 94.5129 | 39 | 24 | 2505.962 | 96.7034 | 46.443 | 51.7348 | 30.9386 | 34.789 | -0.00452 | 106.8255 | 11.451 | 69.5623 | 70.4673 | 23.1821 | 0.98764 | 99.2937 | 502.4245 | 473.9235 | 54.6815 | 571.8632 | 1.399 | 449.1674 | 25.3771 | 42.3831 | 34.9034 | 41.9859 | 11.9655 | 106.8179 | 29.7942 | 6.8606 | 78.8049 | 20.2499 | 29 | 23.1373 | 47 | 36 | 1.0008 | 55.2941 | 81 | 7360 | 30.1961 | 106.2317 | 39.386 | 0 | 19.9375 | 0 | 38.7176 | 33.9688
9/29/2020 14:16:02.8 | 94.5132 | 40 | 24 | 2500.5698 | 97.3052 | 46.4936 | 51.7832 | 30.9323 | 34.9113 | -0.00452 | 106.6684 | 11.4471 | 69.4767 | 69.8609 | 23.2129 | 0.99209 | 99.2931 | 503.3237 | 474.7684 | 54.6044 | 574.2237 | 1.3798 | 449.4746 | 25.4802 | 42.5127 | 34.8967 | 41.9075 | 11.9891 | 107.2095 | 29.9246 | 6.9109 | 78.9726 | 20.2431 | 29 | 23.1373 | 47 | 36 | 1.0004 | 55.6863 | 81 | 7290 | 30.1961 | 105.9112 | 39.3219 | -0.0625 | 19.5625 | 0 | 39.2853 | 33.9688
9/29/2020 14:16:03.8 | 94.5135 | 41 | 24 | 2507.0265 | 97.1645 | 46.565 | 51.8056 | 30.9458 | 35.0611 | -0.00453 | 106.6684 | 11.4336 | 69.5909 | 69.7273 | 23.2675 | 0.98764 | 99.2948 | 502.8179 | 474.1488 | 54.7574 | 576.4447 | 1.3499 | 450.536 | 25.5079 | 42.4085 | 34.8116 | 42.063 | 12.0066 | 106.651 | 29.977 | 6.88 | 79.1739 | 20.424 | 29 | 23.1373 | 47 | 36 | 0.99889 | 56.0784 | 82 | 7360 | 30.1961 | 106.2317 | 38.8458 | 0 | 20.125 | 0 | 38.7329 | 33.875
9/29/2020 14:16:04.8 | 94.5138 | 42 | 24 | 2503.1013 | 98.0202 | 46.6192 | 51.8635 | 30.9664 | 35.1884 | -0.00451 | 106.6858 | 11.4277 | 69.3054 | 69.8375 | 23.3158 | 0.99441 | 99.2937 | 502.2559 | 473.6418 | 54.8084 | 578.4151 | 1.3749 | 448.8322 | 25.6935 | 42.4607 | 34.9762 | 42.1667 | 11.9747 | 107.8824 | 30.0294 | 6.8529 | 79.2829 | 20.2704 | 29 | 23.5294 | 47 | 36 | 0.99989 | 56.0784 | 78 | 7580 | 30.1961 | 105.9112 | 39.5111 | 0 | 20.125 | 0 | 38.9923 | 33.9688
9/29/2020 14:16:05.8 | 94.5141 | 43 | 24 | 2500.4296 | 98.1383 | 46.7104 | 51.9294 | 30.9923 | 35.2769 | -0.00454 | 106.6509 | 11.4171 | 69.6194 | 69.7774 | 23.3089 | 0.9725 | 99.2943 | 500.4293 | 472.2898 | 54.9234 | 580.2603 | 1.3902 | 449.8936 | 25.697 | 42.6302 | 34.9762 | 42.2318 | 11.9724 | 108.1911 | 29.938 | 6.9818 | 79.4171 | 20.3239 | 29 | 23.1373 | 47 | 36 | 1.003 | 56.0784 | 81 | 7480 | 30.1961 | 106.8802 | 40.3046 | 0 | 18.875 | 0 | 39.4989 | 33.9688
9/29/2020 14:16:06.8 | 94.5143 | 44 | 24 | 2505.4104 | 97.9815 | 46.7612 | 51.9774 | 30.9972 | 35.3864 | -0.00454 | 106.6247 | 11.4161 | 69.5623 | 70.0308 | 23.3077 | 0.9871 | 99.2931 | 501.0194 | 472.656 | 54.9679 | 582.0203 | 1.388 | 449.2232 | 25.707 | 42.7798 | 35.0221 | 42.3289 | 11.9959 | 108.33 | 29.9837 | 7.0295 | 79.5094 | 20.317 | 29 | 23.1373 | 47 | 36 | 0.998 | 56.0784 | 78 | 7530 | 30.1961 | 107.5211 | 39.4623 | 0.0625 | 20.0625 | 0 | 39.4257 | 33.9688
9/29/2020 14:16:07.8 | 94.5146 | 45 | 24 | 2502.6373 | 98.4391 | 46.8085 | 52.0185 | 31.0028 | 35.4906 | -0.00453 | 106.6509 | 11.4171 | 69.334 | 70.3083 | 23.3132 | 0.99013 | 99.2954 | 499.7268 | 471.1069 | 55.0633 | 583.7004 | 1.3789 | 449.8936 | 25.7985 | 42.8252 | 34.8575 | 42.2186 | 11.9686 | 107.632 | 29.9246 | 6.9779 | 79.7946 | 20.4171 | 29 | 23.1373 | 47 | 36 | 1.0014 | 56.4706 | 82 | 7580 | 30.1961 | 106.8802 | 38.9282 | 0 | 21.0625 | 0 | 38.3453 | 33.9688
9/29/2020 14:16:08.8 | 94.5149 | 46 | 24 | 2504.6601 | 98.9786 | 46.8865 | 52.0734 | 31.0004 | 35.5628 | -0.00455 | 106.6858 | 11.4035 | 69.5909 | 70.1921 | 23.3079 | 0.98568 | 99.2937 | 499.8392 | 470.9379 | 55.1012 | 585.3858 | 1.355 | 450.3963 | 25.9608 | 42.8119 | 34.9101 | 42.2053 | 11.9876 | 106.8179 | 29.9112 | 7.0192 | 80.1972 | 20.3637 | 29 | 23.5294 | 47 | 36 | 1 | 56.8627 | 79 | 7700 | 30.1961 | 106.2317 | 38.6536 | 0.0625 | 20.75 | 0 | 38.0981 | 33.9688
9/29/2020 14:16:09.8 | 94.5152 | 47 | 24 | 2504.1204 | 99.3907 | 46.9815 | 52.1314 | 31.0047 | 35.6203 | -0.00455 | 106.7382 | 11.4103 | 69.7907 | 69.7657 | 23.2974 | 1.0003 | 99.2948 | 499.6144 | 471.3322 | 54.9548 | 587.0014 | 1.3598 | 448.8601 | 26.062 | 42.8706 | 35.0289 | 42.1082 | 12.0013 | 107.0431 | 29.9179 | 7.0785 | 80.4068 | 20.3239 | 29 | 23.5294 | 47 | 36 | 0.99998 | 56.8627 | 79 | 7600 | 30.1961 | 106.2317 | 38.9648 | 0 | 19.625 | 0 | 39.2822 | 33.9688
9/29/2020 14:16:10.8 | 94.5154 | 48 | 24 | 2504.3093 | 99.7139 | 47.0295 | 52.1693 | 31.0205 | 35.6596 | -0.00454 | 106.7469 | 11.3938 | 69.7336 | 70.232 | 23.2918 | 0.97873 | 99.2909 | 500.5698 | 472.5715 | 55.2032 | 588.4814 | 1.3796 | 451.1784 | 26.15 | 43.0722 | 34.9695 | 42.2572 | 12.0119 | 106.675 | 29.7539 | 7.0952 | 80.4991 | 20.5843 | 28.5 | 23.5294 | 47 | 36 | 1.0008 | 56.8627 | 82 | 7290 | 30.1961 | 106.2317 | 38.4003 | 0 | 19.125 | 0 | 39.0411 | 33.9688
9/29/2020 14:16:11.8 | 94.5157 | 49 | 24 | 2502.9243 | 100.3719 | 47.099 | 52.2071 | 31.0302 | 35.6979 | -0.00453 | 106.7033 | 11.4016 | 69.6194 | 69.9242 | 23.3185 | 0.99227 | 99.2931 | 498.5746 | 470.29 | 55.1783 | 589.9018 | 1.3787 | 450.3684 | 26.308 | 43.0468 | 34.9897 | 42.6464 | 12.0073 | 107.9658 | 29.6235 | 7.1261 | 80.7088 | 20.4445 | 28.5 | 23.5294 | 48 | 36 | 1.0012 | 57.2549 | 83 | 7630 | 30.1961 | 105.9112 | 40.2252 | 0 | 20.4375 | 0 | 38.1653 | 33.9688
9/29/2020 14:16:12.8 | 94.516 | 50 | 24 | 2500.4564 | 100.4027 | 47.1664 | 52.2692 | 31.0564 | 35.6785 | -0.00454 | 106.6596 | 11.3977 | 69.5623 | 70.3132 | 23.3572 | 0.97642 | 99.2931 | 499.1366 | 469.9802 | 55.3181 | 591.1712 | 1.4022 | 449.9774 | 26.2902 | 42.9814 | 34.9168 | 42.4259 | 12.0005 | 107.7698 | 29.9246 | 7.0978 | 80.8514 | 20.424 | 28.5 | 23.5294 | 48 | 36 | 1.002 | 57.2549 | 83 | 7410 | 30.1961 | 107.2006 | 39.5142 | -0.0625 | 19.25 | 0 | 39.2853 | 34.0625
9/29/2020 14:16:13.8 | 94.5163 | 51 | 24 | 2503.9864 | 100.371 | 47.1998 | 52.2967 | 31.0655 | 35.6833 | -0.00452 | 106.6858 | 11.3948 | 69.5052 | 69.6219 | 23.3864 | 0.98675 | 99.2926 | 499.0523 | 470.5435 | 55.2032 | 592.4911 | 1.3838 | 450.5639 | 26.3206 | 42.864 | 34.9628 | 42.4645 | 11.9861 | 106.9849 | 29.9112 | 7.1635 | 80.9688 | 20.3637 | 28.5 | 23.5294 | 48 | 36 | 1.0008 | 57.2549 | 80 | 7630 | 30.1961 | 106.8802 | 38.9984 | -0.0625 | 19.9375 | 0 | 39.4684 | 33.9688
9/29/2020 14:16:14.8 | 94.5166 | 52 | 24 | 2502.6456 | 101.0455 | 47.2683 | 52.3302 | 31.0642 | 35.657 | -0.00453 | 106.7382 | 11.3899 | 69.5909 | 69.6503 | 23.3809 | 0.99085 | 99.2943 | 499.9516 | 470.0365 | 55.2986 | 593.7761 | 1.3873 | 449.6981 | 26.4816 | 43.0135 | 35.0154 | 42.5097 | 11.9807 | 107.3227 | 29.9045 | 7.0965 | 81.2372 | 20.3637 | 28.5 | 23.5294 | 48 | 35 | 1.0003 | 57.6471 | 84 | 7480 | 30.1961 | 106.2317 | 38.6292 | -0.0625 | 20.3125 | 0 | 38.7238 | 34.0625
9/29/2020 14:16:15.8 | 94.5168 | 53 | 24 | 2502.495 | 101.2869 | 47.3155 | 52.3683 | 31.0756 | 35.6377 | -0.00453 | 106.8516 | 11.3986 | 69.5623 | 69.5532 | 23.3753 | 0.99512 | 99.2954 | 499.7549 | 470.29 | 55.2227 | 595.0716 | 1.4079 | 450.4801 | 26.5433 | 43.0922 | 34.9762 | 42.4843 | 11.9777 | 107.4079 | 29.774 | 7.1829 | 81.5056 | 20.4843 | 28.5 | 23.5294 | 48 | 35 | 1.0001 | 57.6471 | 84 | 7650 | 30.5882 | 106.2317 | 39.0503 | -0.0625 | 20.375 | 0 | 38.3453 | 33.9688
9/29/2020 14:16:16.8 | 94.5171 | 54 | 24 | 2503.2461 | 101.5757 | 47.38 | 52.4127 | 31.0913 | 35.5868 | -0.00454 | 106.8953 | 11.3996 | 69.5909 | 70.227 | 23.3874 | 0.99156 | 99.2937 | 498.4903 | 469.7267 | 55.5728 | 596.2611 | 1.4285 | 449.8656 | 26.627 | 42.8773 | 35.114 | 42.4259 | 11.9883 | 106.7899 | 30.1866 | 7.1004 | 81.6817 | 20.4638 | 28.5 | 23.5294 | 48 | 35 | 1.001 | 58.0392 | 84 | 7550 | 30.5882 | 106.2317 | 38.5284 | -0.0625 | 19.6875 | 0 | 39.0778 | 34.0625
9/29/2020 14:16:17.8 | 94.5174 | 55 | 24 | 2501.5047 | 101.832 | 47.4265 | 52.4481 | 31.0883 | 35.5309 | -0.00453 | 106.9826 | 11.4035 | 69.4481 | 69.9976 | 23.3828 | 0.98782 | 99.2926 | 497.0852 | 468.9944 | 55.6682 | 597.3859 | 1.4121 | 450.955 | 26.6756 | 43.0788 | 34.956 | 42.6265 | 12.0104 | 107.6852 | 29.9703 | 7.1455 | 81.7908 | 20.5172 | 28.5 | 23.9216 | 48 | 35 | 1.0005 | 58.0392 | 80 | 7700 | 30.5882 | 105.9112 | 39.3768 | -0.0625 | 19.1875 | 0 | 39.5691 | 33.9688
9/29/2020 14:16:18.8 | 94.5177 | 56 | 24 | 2503.8679 | 101.8418 | 47.5126 | 52.4963 | 31.0947 | 35.4614 | -0.00453 | 106.9127 | 11.4103 | 69.705 | 69.5415 | 23.4056 | 0.98087 | 99.2931 | 498.8275 | 469.8394 | 55.5663 | 598.5159 | 1.4174 | 449.4467 | 26.6997 | 42.9747 | 34.9101 | 42.6784 | 11.9906 | 108.358 | 29.8131 | 7.121 | 82.0172 | 20.4706 | 28.5 | 23.9216 | 48 | 35 | 0.99934 | 58.0392 | 81 | 7800 | 30.5882 | 106.8802 | 39.8102 | -0.125 | 20.4375 | 0 | 38.971 | 34.0625
9/29/2020 14:16:19.8 | 94.5179 | 57 | 24 | 2503.3442 | 102.4656 | 47.5539 | 52.5368 | 31.1166 | 35.3996 | -0.00453 | 107.0349 | 11.4151 | 69.5338 | 69.8325 | 23.4577 | 0.9798 | 99.2943 | 498.7151 | 469.1916 | 55.5793 | 599.44 | 1.4303 | 449.7539 | 26.859 | 43.0922 | 34.9101 | 42.847 | 11.9739 | 107.9109 | 29.9837 | 7.1416 | 82.3024 | 20.5241 | 28.5 | 23.9216 | 48 | 34 | 1.0021 | 58.0392 | 85 | 7720 | 30.5882 | 107.2006 | 39.3036 | -0.0625 | 20.9375 | 0 | 38.0829 | 34.0625
9/29/2020 14:16:20.8 | 94.5182 | 58 | 24 | 2502.3949 | 103.085 | 47.6197 | 52.5877 | 31.1236 | 35.3105 | -0.0045 | 107.0174 | 11.4142 | 69.4481 | 70.1672 | 23.5408 | 0.97713 | 99.2931 | 496.9728 | 469.2197 | 55.5977 | 600.4095 | 1.4376 | 451.5974 | 27.0134 | 43.163 | 34.9695 | 42.9175 | 11.9952 | 107.4056 | 29.5308 | 7.1893 | 82.4282 | 20.5309 | 28.5 | 23.9216 | 48 | 34 | 0.99876 | 58.4314 | 81 | 7770 | 30.5882 | 106.8802 | 38.7848 | -0.0625 | 19.625 | 0 | 38.7848 | 34.0625
9/29/2020 14:16:21.8 | 94.5185 | 59 | 24 | 2501.6441 | 103.3847 | 47.7147 | 52.6409 | 31.0993 | 35.2239 | -0.00453 | 107.0349 | 11.4016 | 69.6765 | 70.2569 | 23.6334 | 0.98817 | 99.2926 | 496.9167 | 467.6424 | 56.0246 | 601.409 | 1.4704 | 449.1115 | 27.0838 | 43.0788 | 34.9628 | 42.8337 | 11.9739 | 107.1809 | 30.0751 | 7.2228 | 82.6127 | 20.631 | 28.5 | 23.9216 | 48 | 34 | 0.99953 | 58.4314 | 85 | 7720 | 30.5882 | 106.2317 | 38.3667 | -0.0625 | 19.25 | 0 | 39.5294 | 34.0625
9/29/2020 14:16:22.8 | 94.5188 | 60 | 24 | 2504.6482 | 103.4013 | 47.8029 | 52.6972 | 31.0987 | 35.1223 | -0.00453 | 107.0785 | 11.4025 | 69.705 | 70.1589 | 23.6699 | 1.0015 | 99.2937 | 497.0009 | 468.1494 | 55.7831 | 602.3436 | 1.5118 | 450.1729 | 27.1207 | 43.1962 | 34.9236 | 42.8988 | 11.9906 | 107.042 | 29.9313 | 7.1867 | 82.8476 | 20.5912 | 28.5 | 24.3137 | 48 | 34 | 0.99898 | 58.8235 | 82 | 7900 | 30.5882 | 106.2317 | 37.8693 | -0.0625 | 20.0625 | 0 | 38.8123 | 34.0625
9/29/2020 14:16:23.8 | 94.5191 | 61 | 24 | 2509.2529 | 104.0276 | 47.8241 | 52.7428 | 31.0895 | 35.0225 | -0.00453 | 107.1571 | 11.4113 | 69.5338 | 70.2353 | 23.666 | 1.0065 | 99.2937 | 496.4951 | 467.4734 | 55.6303 | 603.6452 | 1.5142 | 450.8153 | 27.3352 | 43.0401 | 35.2069 | 43.0541 | 12.0088 | 106.7339 | 29.8265 | 7.2331 | 83.3005 | 20.6651 | 28.5 | 23.9216 | 48 | 34 | 0.99916 | 58.8235 | 85 | 7550 | 30.5882 | 105.9112 | 37.5855 | -0.0625 | 20.6875 | 0 | 38.1622 | 33.9688
9/29/2020 14:16:24.8 | 94.5193 | 62 | 24 | 2502.9652 | 105.8456 | 47.8889 | 52.7833 | 31.1126 | 34.8921 | -0.00453 | 107.2705 | 11.4132 | 69.648 | 69.8375 | 23.6714 | 0.9782 | 99.2943 | 497.4225 | 468.1212 | 55.9358 | 604.5492 | 1.5264 | 449.9494 | 27.7432 | 42.936 | 35.0748 | 43.0023 | 11.9929 | 108.107 | 29.7216 | 7.3388 | 83.9211 | 20.6912 | 28.5 | 24.7059 | 48 | 33 | 1.0006 | 60 | 86 | 7680 | 30.5882 | 106.2317 | 39.2304 | 0 | 19.5625 | 0 | 39.1724 | 34.0625
9/29/2020 14:16:25.8 | 94.5196 | 63 | 24 | 2505.7067 | 106.1358 | 47.9225 | 52.8271 | 31.0946 | 34.781 | -0.00452 | 107.4276 | 11.4103 | 69.705 | 69.8909 | 23.6737 | 0.97944 | 99.2937 | 496.6356 | 468.2339 | 55.9228 | 605.5542 | 1.5457 | 448.8601 | 27.8496 | 42.9747 | 35.0221 | 42.9891 | 11.9815 | 108.1065 | 29.8131 | 7.3904 | 84.4663 | 20.5843 | 28.5 | 24.7059 | 48 | 33 | 1.003 | 60.3922 | 87 | 7630 | 30.5882 | 106.8802 | 38.5193 | -0.0625 | 20.6875 | 0 | 38.4857 | 34.0625
9/29/2020 14:16:26.8 | 94.5199 | 64 | 24 | 2502.9549 | 106.7161 | 47.9977 | 52.8695 | 31.0973 | 34.6419 | -0.00453 | 107.4102 | 11.4045 | 69.4767 | 70.0808 | 23.6754 | 0.99583 | 99.296 | 497.0852 | 467.5016 | 55.9997 | 606.8212 | 1.5337 | 451.1226 | 27.9712 | 42.9493 | 35.1017 | 43.2227 | 11.9632 | 107.6886 | 30.3115 | 7.4291 | 84.785 | 20.6651 | 28 | 24.7059 | 48 | 33 | 0.99919 | 60.3922 | 83 | 7850 | 30.5882 | 106.8802 | 38.1439 | -0.0625 | 19.75 | 0 | 39.5142 | 34.0625
9/29/2020 14:16:27.8 | 94.5202 | 65 | 24 | 2504.2046 | 106.7974 | 48.0609 | 52.8883 | 31.1102 | 34.4956 | -0.00454 | 107.3142 | 11.4025 | 69.7907 | 70.3215 | 23.7106 | 0.98354 | 99.296 | 496.4389 | 467.2481 | 56.0376 | 607.8059 | 1.5266 | 450.8153 | 28.0065 | 42.9881 | 34.9695 | 43.1577 | 11.9648 | 107.3524 | 29.8265 | 7.4072 | 84.9612 | 20.6378 | 28 | 24.7059 | 49 | 33 | 1.0003 | 60.3922 | 84 | 7920 | 30.9804 | 106.8802 | 37.7777 | 0 | 20.125 | 0 | 38.6261 | 34.0625
9/29/2020 14:16:28.8 | 94.5204 | 66 | 24 | 2502.5502 | 107.0786 | 48.0882 | 52.942 | 31.1135 | 34.3678 | -0.00453 | 107.3229 | 11.4093 | 69.6765 | 69.5834 | 23.7511 | 0.97695 | 99.2948 | 495.062 | 465.9243 | 56.1394 | 608.8061 | 1.543 | 449.7539 | 28.0605 | 43.1442 | 34.9628 | 43.0023 | 11.9906 | 107.2392 | 29.7216 | 7.4304 | 85.045 | 20.5775 | 28 | 24.7059 | 49 | 32 | 0.99821 | 60.3922 | 84 | 7990 | 30.5882 | 106.2317 | 37.4237 | 0.0625 | 20.25 | 0 | 38.3758 | 34.0625
9/29/2020 14:16:29.8 | 94.5207 | 67 | 24 | 2505.0856 | 107.1786 | 48.1732 | 52.9727 | 31.1038 | 34.2249 | -0.00453 | 107.2443 | 11.4074 | 69.6765 | 69.6821 | 23.7803 | 0.98176 | 99.2948 | 494.8372 | 465.868 | 56.0625 | 609.9074 | 1.5158 | 451.7091 | 28.1161 | 43.1696 | 35.1935 | 43.0277 | 11.9731 | 107.1552 | 29.3801 | 7.4123 | 85.1373 | 20.7049 | 28 | 25.098 | 49 | 32 | 1.001 | 60.3922 | 87 | 7700 | 30.9804 | 105.9112 | 37.5824 | 0 | 19.4375 | 0 | 38.9526 | 33.9688
9/29/2020 14:16:30.8 | 94.521 | 68 | 24 | 2500.6613 | 107.6526 | 48.2062 | 53.019 | 31.1116 | 34.0797 | -0.00453 | 107.2705 | 11.4074 | 69.8478 | 69.461 | 23.7923 | 0.97944 | 99.2948 | 495.2868 | 466.0651 | 56.1329 | 610.8171 | 1.5122 | 449.5863 | 28.1923 | 42.8252 | 34.9101 | 43.0993 | 11.9701 | 106.9871 | 29.8198 | 7.4407 | 85.1709 | 20.631 | 28 | 24.7059 | 49 | 32 | 1.0043 | 60.3922 | 87 | 7770 | 30.9804 | 105.9112 | 37.1033 | 0 | 19.125 | 0 | 39.6393 | 34.0625
9/29/2020 14:16:31.8 | 94.5213 | 69 | 24 | 2504.0882 | 107.3756 | 48.2388 | 53.07 | 31.0989 | 33.928 | -0.00455 | 107.3578 | 11.4142 | 69.7621 | 69.7206 | 23.7933 | 0.97713 | 99.2943 | 494.528 | 465.5018 | 56.2217 | 611.863 | 1.5251 | 450.4801 | 28.1568 | 42.7598 | 35.068 | 43.1896 | 11.9587 | 107.4067 | 30.016 | 7.4574 | 85.2799 | 20.6844 | 28 | 24.7059 | 49 | 32 | 0.99763 | 60.7843 | 84 | 7990 | 30.9804 | 106.2317 | 39.0045 | 0.0625 | 20.25 | 0 | 39.3463 | 33.9688
9/29/2020 14:16:32.8 | 94.5216 | 70 | 24 | 2503.1978 | 107.8063 | 48.3089 | 53.1204 | 31.1054 | 33.7637 | -0.00454 | 107.3054 | 11.4103 | 69.6194 | 70.1489 | 23.8001 | 1.0049 | 99.2937 | 494.3875 | 465.4173 | 56.4187 | 612.5314 | 1.5289 | 448.6646 | 28.2597 | 42.7532 | 34.9426 | 42.9241 | 11.9754 | 107.6863 | 29.7472 | 7.4394 | 85.498 | 20.7708 | 28 | 24.7059 | 49 | 32 | 1.0003 | 60.7843 | 88 | 7920 | 30.9804 | 106.5597 | 38.5468 | 0 | 20.5625 | 0 | 38.2538 | 33.9688
9/29/2020 14:16:33.8 | 94.5218 | 71 | 24 | 2508.6779 | 108.4781 | 48.3479 | 53.1756 | 31.1095 | 33.6008 | -0.00453 | 107.3404 | 11.4083 | 69.9049 | 70.2884 | 23.7947 | 0.99352 | 99.2948 | 493.685 | 464.685 | 56.2986 | 613.4166 | 1.5255 | 449.8377 | 28.4999 | 42.7865 | 34.9952 | 43.2678 | 11.98 | 107.3793 | 29.571 | 7.5541 | 85.9005 | 20.7174 | 28 | 24.7059 | 49 | 31 | 0.99879 | 61.1765 | 88 | 7550 | 30.9804 | 106.5597 | 37.8571 | -0.125 | 19.875 | 0 | 38.3423 | 33.9688
9/29/2020 14:16:34.8 | 94.5221 | 72 | 24 | 2502.3717 | 109.9331 | 48.4019 | 53.2227 | 31.1007 | 33.4695 | -0.00454 | 107.4451 | 11.4122 | 69.5909 | 69.8475 | 23.7901 | 0.99601 | 99.2943 | 494.5842 | 465.1638 | 56.3873 | 614.5184 | 1.5621 | 450.5919 | 28.8077 | 42.7211 | 35.1207 | 43.2546 | 11.9921 | 106.8185 | 29.8198 | 7.5502 | 86.3283 | 20.7913 | 28 | 25.098 | 49 | 31 | 1.0014 | 61.5686 | 88 | 7940 | 30.9804 | 106.2317 | 37.2925 | -0.125 | 19.5625 | 0 | 39.0198 | 33.9688
9/29/2020 14:16:35.8 | 94.5224 | 73 | 24 | 2506.3699 | 110.1609 | 48.4256 | 53.2735 | 31.0922 | 33.3445 | -0.00454 | 107.4625 | 11.4074 | 69.3625 | 69.3804 | 23.8119 | 0.9871 | 99.2954 | 493.1511 | 464.1217 | 56.3495 | 615.4192 | 1.586 | 449.9494 | 28.914 | 42.7344 | 35.0882 | 43.4749 | 11.9899 | 107.1278 | 29.8332 | 7.5373 | 86.7728 | 20.9186 | 28 | 25.4902 | 49 | 31 | 0.9962 | 61.9608 | 85 | 8140 | 30.9804 | 105.9112 | 37.4207 | -0.125 | 20.375 | 0 | 38.208 | 33.9688
9/29/2020 14:16:36.8 | 94.5227 | 74 | 24 | 2504.3366 | 110.9122 | 48.459 | 53.3067 | 31.0977 | 33.2043 | -0.00455 | 107.4276 | 11.4093 | 69.705 | 69.8409 | 23.8347 | 0.99708 | 99.2994 | 493.5164 | 464.009 | 56.4317 | 616.2437 | 1.5989 | 449.307 | 29.0864 | 42.5061 | 35.0613 | 43.3515 | 12.024 | 106.9356 | 29.6558 | 7.6289 | 87.0748 | 20.8379 | 28 | 25.4902 | 49 | 31 | 1.0074 | 61.9608 | 89 | 7900 | 30.9804 | 106.2317 | 37.4329 | -0.0625 | 18.4375 | 0 | 39.4867 | 33.9688
9/29/2020 14:16:37.8 | 94.5229 | 75 | 24 | 2502.1159 | 111.2393 | 48.5311 | 53.3579 | 31.099 | 33.1074 | -0.00453 | 107.3665 | 11.4016 | 69.6765 | 69.739 | 23.8424 | 0.98782 | 99.2948 | 493.5164 | 463.7555 | 56.4252 | 617.0889 | 1.5949 | 450.2846 | 29.147 | 42.5515 | 35.0613 | 43.1896 | 12.0142 | 107.1832 | 29.9112 | 7.6443 | 87.2006 | 20.7844 | 28 | 25.4902 | 49 | 31 | 1.0008 | 62.3529 | 86 | 8020 | 31.3726 | 106.2317 | 37.6038 | -0.125 | 20.5625 | 0 | 38.1958 | 33.9688
9/29/2020 14:16:38.8 | 94.5232 | 76 | 24 | 2504.1037 | 111.4193 | 48.5907 | 53.3869 | 31.0988 | 32.993 | -0.00453 | 107.384 | 11.4045 | 69.5052 | 69.9976 | 23.848 | 0.98158 | 99.2994 | 492.1675 | 462.7697 | 56.5258 | 617.8537 | 1.6046 | 449.7539 | 29.2174 | 42.5503 | 35.0613 | 43.2402 | 12.0096 | 106.7676 | 29.8576 | 7.6366 | 87.4438 | 20.7844 | 28 | 25.4902 | 49 | 31 | 1.0017 | 62.3529 | 90 | 7720 | 31.3726 | 106.2317 | 37.3474 | -0.125 | 20.4375 | 0 | 38.3148 | 33.9688
9/29/2020 14:16:39.8 | 94.5235 | 77 | 24 | 2502.0763 | 111.5285 | 48.6595 | 53.437 | 31.0894 | 32.9079 | -0.00453 | 107.3404 | 11.4016 | 69.4196 | 69.513 | 23.8354 | 0.98924 | 99.2977 | 492.589 | 463.2203 | 56.6417 | 618.7497 | 1.6367 | 450.7595 | 29.2223 | 42.6169 | 35.0221 | 43.4099 | 12.0013 | 106.8499 | 29.8198 | 7.6276 | 87.5696 | 20.905 | 28 | 25.4902 | 49 | 31 | 0.99672 | 62.3529 | 90 | 7820 | 31.3726 | 105.9112 | 37.1704 | -0.0625 | 19.625 | 0 | 39.5081 | 33.9688
9/29/2020 14:16:40.8 | 94.5238 | 78 | 24 | 2501.9976 | 111.5239 | 48.6917 | 53.4851 | 31.0932 | 32.8352 | -0.00452 | 107.3054 | 11.4006 | 69.7621 | 69.6336 | 23.8164 | 0.98123 | 99.3005 | 493.0949 | 463.6992 | 56.6925 | 619.5951 | 1.6826 | 448.8322 | 29.2202 | 42.8252 | 35.0748 | 43.4616 | 12.0035 | 107.497 | 29.7149 | 7.5464 | 87.5529 | 20.905 | 28 | 25.4902 | 49 | 31 | 0.99922 | 62.3529 | 85 | 7990 | 31.3726 | 106.2317 | 37.9059 | -0.125 | 19.1875 | 0 | 39.5477 | 33.9688
9/29/2020 14:16:41.8 | 94.5241 | 79 | 24 | 2501.9743 | 111.5791 | 48.7175 | 53.5513 | 31.0758 | 32.7423 | -0.00454 | 107.3316 | 11.3957 | 69.6765 | 69.4342 | 23.7743 | 0.99868 | 99.2971 | 491.9146 | 462.6289 | 56.6221 | 620.3147 | 1.6629 | 450.4243 | 29.2345 | 42.5448 | 35.068 | 43.5453 | 11.999 | 107.6617 | 29.7996 | 7.5644 | 87.6619 | 20.9516 | 28 | 25.4902 | 49 | 31 | 0.99922 | 62.3529 | 90 | 7870 | 31.3726 | 106.2317 | 37.5458 | -0.125 | 19.4375 | 0 | 39.0686 | 33.9688
9/29/2020 14:16:42.8 | 94.5243 | 80 | 24 | 2501.5397 | 111.7325 | 48.732 | 53.5822 | 31.0769 | 32.6644 | -0.00455 | 107.288 | 11.3996 | 69.6194 | 69.7423 | 23.7255 | 0.98443 | 99.2994 | 490.9592 | 461.7839 | 56.5323 | 620.9135 | 1.6376 | 449.2232 | 29.2695 | 42.2965 | 34.956 | 43.0915 | 11.9899 | 107.1037 | 29.7594 | 7.5709 | 87.8129 | 20.8379 | 27.5 | 25.4902 | 49 | 31 | 1.0011 | 62.7451 | 86 | 8020 | 31.3726 | 106.8802 | 37.1979 | -0.125 | 20.4375 | 0 | 38.7024 | 33.9688
9/29/2020 14:16:43.8 | 94.5246 | 81 | 24 | 2503.1524 | 111.9366 | 48.7766 | 53.6205 | 31.0836 | 32.6069 | 0.00165 | 107.2967 | 11.3938 | 69.3911 | 69.9976 | 23.6532 | 0.99334 | 99.2999 | 493.5445 | 463.1077 | 56.7629 | 621.7643 | 1.6137 | 451.1505 | 29.3419 | 42.4806 | 35.0154 | 43.5332 | 11.9959 | 106.9082 | 29.8923 | 7.6843 | 87.9974 | 21.005 | 28 | 25.4902 | 49 | 31 | 1.0004 | 62.7451 | 90 | 7900 | 31.3726 | 106.2317 | 36.9934 | -0.0625 | 20.8125 | 0 | 38.2812 | 33.9688
9/29/2020 14:16:44.8 | 94.5249 | 82 | 24 | 2502.8944 | 112.3867 | 48.8322 | 53.669 | 31.088 | 32.549 | 0.00785 | 107.3229 | 11.3831 | 69.3911 | 70.1838 | 23.605 | 0.98586 | 99.2999 | 491.3245 | 461.7557 | 56.8959 | 622.6358 | 1.5982 | 449.1953 | 29.4568 | 42.6169 | 35.1543 | 43.6686 | 11.945 | 106.6001 | 29.8198 | 7.6585 | 88.1484 | 20.9857 | 28 | 25.4902 | 49 | 31 | 1.004 | 62.7451 | 86 | 8120 | 31.3726 | 106.2317 | 36.6669 | -0.0625 | 20.5625 | 0 | 38.2507 | 33.875
9/29/2020 14:16:45.8 | 94.5252 | 83 | 24 | 2499.2501 | 112.496 | 48.8723 | 53.7097 | 31.0896 | 32.5083 | 0.01919 | 107.3054 | 11.3773 | 69.2483 | 70.0375 | 23.5974 | 0.98532 | 99.2982 | 490.3409 | 461.1924 | 56.8959 | 623.3454 | 1.6026 | 449.9494 | 29.4426 | 42.3565 | 35.0815 | 43.5651 | 11.9655 | 107.1866 | 29.9246 | 7.6688 | 88.1903 | 21.0186 | 27.5 | 25.8823 | 49 | 31 | 0.99898 | 62.7451 | 86 | 8210 | 31.3726 | 105.9112 | 36.9293 | -0.0625 | 19.9375 | 0 | 39.2975 | 33.875
9/29/2020 14:16:46.8 | 94.5254 | 84 | 24 | 2500.7081 | 112.0905 | 48.9302 | 53.7235 | 31.0758 | 32.4721 | 0.03066 | 107.3316 | 11.3773 | 69.4481 | 69.7874 | 23.6104 | 0.97909 | 99.2954 | 491.0435 | 462.0092 | 56.8894 | 624.0652 | 1.6075 | 449.0277 | 29.3535 | 42.7144 | 35.0748 | 43.6619 | 11.9747 | 107.2678 | 29.6033 | 7.6985 | 88.2826 | 20.9584 | 27.5 | 25.098 | 49 | 31 | 0.99928 | 62.7451 | 90 | 7720 | 31.3726 | 106.2317 | 37.0026 | -0.0625 | 20.3125 | 0 | 39.0137 | 33.875
9/29/2020 14:16:47.8 | 94.5257 | 85 | 24 | 2502.7904 | 112.2643 | 48.965 | 53.7416 | 31.0776 | 32.4136 | 0.0361 | 107.3753 | 11.3676 | 69.3911 | 70.0741 | 23.632 | 0.98835 | 99.296 | 490.6782 | 460.6572 | 57.0862 | 624.9515 | 1.5995 | 450.955 | 29.4235 | 42.4994 | 35.18 | 43.5001 | 11.9944 | 107.4925 | 30.016 | 7.6521 | 88.4251 | 21.1186 | 27.5 | 25.4902 | 49 | 31 | 0.99745 | 62.7451 | 87 | 7970 | 31.3726 | 106.5597 | 36.8439 | -0.0625 | 20.1875 | 0 | 39.1052 | 33.9688
9/29/2020 14:16:48.8 | 94.526 | 86 | 24 | 2500.16 | 112.7676 | 49.0479 | 53.7738 | 31.083 | 32.3702 | 0.03909 | 107.384 | 11.3569 | 69.6765 | 69.367 | 23.662 | 0.98532 | 99.2954 | 491.7741 | 461.6712 | 56.8959 | 625.6715 | 1.6141 | 448.2177 | 29.5224 | 42.5648 | 35.068 | 43.7203 | 11.9868 | 107.0717 | 29.8198 | 7.6714 | 88.4587 | 21.0584 | 27.5 | 25.8823 | 49 | 31 | 1.0026 | 63.1373 | 86 | 8020 | 31.3726 | 106.5597 | 36.3464 | 0 | 19.625 | 0 | 39.4958 | 33.875
9/29/2020 14:16:49.8 | 94.5263 | 87 | 24 | 2502.0623 | 112.7248 | 49.0574 | 53.8058 | 31.0505 | 32.3545 | 0.04057 | 107.3142 | 11.3647 | 69.2483 | 70.0724 | 23.7031 | 1.0019 | 99.2971 | 489.1607 | 459.6996 | 57.1436 | 626.3967 | 1.6312 | 449.8098 | 29.534 | 42.4019 | 35.0154 | 43.7654 | 12.0157 | 107.1014 | 29.8131 | 7.625 | 88.3664 | 21.0584 | 27.5 | 25.4902 | 49 | 31 | 1.0025 | 62.7451 | 90 | 7920 | 31.3726 | 106.2317 | 36.1389 | 0 | 19.1875 | 0 | 39.4257 | 33.875
9/29/2020 14:16:50.8 | 94.5266 | 88 | 24 | 2502.353 | 112.9108 | 49.0842 | 53.8523 | 31.0456 | 32.3363 | 0.04526 | 107.2269 | 11.3695 | 69.705 | 69.9492 | 23.708 | 0.99744 | 99.2937 | 489.807 | 459.9249 | 56.8007 | 626.9608 | 1.635 | 449.6143 | 29.5878 | 42.7277 | 35.1207 | 43.7269 | 12.0301 | 106.6779 | 29.6167 | 7.6534 | 88.4503 | 21.1652 | 27.5 | 25.4902 | 50 | 31 | 1.0013 | 63.1373 | 86 | 8190 | 31.3726 | 106.2317 | 36.0535 | -0.0625 | 19.5625 | 0 | 39.3585 | 33.875
9/29/2020 14:16:51.8 | 94.5268 | 89 | 24 | 2501.3732 | 113.0179 | 49.1465 | 53.8814 | 31.0464 | 32.2993 | 0.04617 | 107.2531 | 11.3608 | 69.6194 | 69.8425 | 23.7157 | 1.0033 | 99.2931 | 490.8187 | 460.5164 | 57.0484 | 627.7367 | 1.6456 | 450.7315 | 29.606 | 42.7211 | 35.0289 | 43.8237 | 12.0043 | 107.2655 | 29.61 | 7.6688 | 88.5258 | 21.1789 | 27.5 | 25.8823 | 50 | 31 | 0.99855 | 63.1373 | 91 | 7970 | 31.3726 | 105.9112 | 37.6099 | -0.0625 | 20 | 0 | 38.9099 | 33.875
9/29/2020 14:16:52.8 | 94.5271 | 90 | 24 | 2502.111 | 113.0239 | 49.1472 | 53.9034 | 31.0281 | 32.2829 | 0.04401 | 107.288 | 11.3579 | 69.648 | 69.8358 | 23.7194 | 0.9855 | 99.2931 | 490.7344 | 460.5164 | 57.1814 | 628.2906 | 1.6691 | 450.6477 | 29.6146 | 42.3886 | 35.0154 | 43.6487 | 12.0316 | 107.4616 | 29.7472 | 7.625 | 88.6432 | 21.1652 | 27.5 | 25.8823 | 50 | 31 | 0.99974 | 63.1373 | 91 | 8120 | 31.3726 | 106.5597 | 37.3291 | 0 | 20.1875 | 0 | 38.8672 | 33.875
9/29/2020 14:16:53.8 | 94.5274 | 91 | 24 | 2499.985 | 113.2338 | 49.1579 | 53.9299 | 31.0392 | 32.2584 | 0.04222 | 107.2705 | 11.3453 | 69.3911 | 69.8375 | 23.7255 | 0.99209 | 99.2943 | 489.1607 | 459.4743 | 57.2074 | 628.9655 | 1.7054 | 448.5529 | 29.6443 | 42.5194 | 35.0546 | 43.8304 | 12.0217 | 107.2107 | 29.6692 | 7.6186 | 88.7774 | 21.1516 | 27.5 | 25.8823 | 50 | 31 | 1.0003 | 63.1373 | 91 | 7990 | 31.3726 | 106.2317 | 37.0727 | 0 | 20.25 | 0 | 38.6322 | 33.875
9/29/2020 14:16:54.8 | 94.5277 | 92 | 24 | 2501.8496 | 113.4625 | 49.2043 | 53.9642 | 31.0294 | 32.2255 | 0.04405 | 107.2356 | 11.3453 | 69.705 | 69.734 | 23.7271 | 0.99138 | 99.2937 | 489.6384 | 459.5588 | 57.3912 | 629.5906 | 1.677 | 450.3405 | 29.7264 | 42.4994 | 35.0815 | 43.8622 | 12.0217 | 107.1821 | 29.9636 | 7.7139 | 88.8781 | 21.2857 | 27.5 | 25.8823 | 50 | 31 | 1.0008 | 63.5294 | 91 | 7650 | 31.3726 | 106.2317 | 36.8713 | 0 | 20.0625 | 0 | 38.7116 | 33.875
9/29/2020 14:16:55.8 | 94.5279 | 93 | 24 | 2499.5778 | 113.8025 | 49.2666 | 54.0294 | 31.0169 | 32.218 | 0.04654 | 107.192 | 11.3501 | 69.7907 | 70.1589 | 23.7069 | 0.99138 | 99.2943 | 488.8235 | 459.1644 | 57.1188 | 630.0992 | 1.6795 | 449.2511 | 29.7884 | 42.5327 | 35.114 | 43.8953 | 11.999 | 107.2107 | 29.735 | 7.6559 | 89.0207 | 21.2652 | 27.5 | 25.8823 | 50 | 31 | 1.0025 | 63.5294 | 87 | 8120 | 31.3726 | 106.5597 | 36.6272 | 0 | 20.375 | 0 | 38.2172 | 33.875
9/29/2020 14:16:56.8 | 94.5282 | 94 | 24 | 2502.434 | 113.6764 | 49.3163 | 54.0589 | 31.0148 | 32.1959 | 0.04512 | 107.2356 | 11.3424 | 69.5052 | 69.5063 | 23.7116 | 0.98372 | 99.2937 | 490.0037 | 460.0376 | 57.4928 | 630.6387 | 1.6832 | 451.5695 | 29.7894 | 42.4994 | 35.1341 | 44.2242 | 12.0035 | 107.2101 | 29.8588 | 7.7488 | 89.0794 | 21.2857 | 27.5 | 26.2745 | 50 | 31 | 0.99971 | 63.1373 | 91 | 7800 | 31.3726 | 106.2317 | 36.4868 | -0.0625 | 20.1875 | 0 | 38.3698 | 33.875
9/29/2020 14:16:57.8 | 94.5285 | 95 | 24 | 2501.359 | 113.9349 | 49.3442 | 54.0977 | 31.0191 | 32.1663 | 0.04664 | 107.288 | 11.3424 | 69.648 | 69.4761 | 23.71 | 0.98283 | 99.2931 | 489.2731 | 458.9391 | 57.4614 | 631.2837 | 1.6903 | 450.1729 | 29.8443 | 42.4673 | 35.1341 | 43.8821 | 11.9921 | 106.9574 | 29.8789 | 7.7384 | 89.18 | 21.339 | 27.5 | 25.8823 | 50 | 31 | 1.0011 | 63.5294 | 91 | 7970 | 31.3726 | 106.2317 | 36.3159 | -0.0625 | 20.0625 | 0 | 38.3514 | 33.875
9/29/2020 14:16:58.8 | 94.5288 | 96 | 24 | 2500.5856 | 113.8526 | 49.3471 | 54.1591 | 31.0079 | 32.1719 | 0.04825 | 107.2618 | 11.3395 | 69.6194 | 70.1739 | 23.7477 | 1.001 | 99.2937 | 488.2052 | 458.0096 | 57.4549 | 631.8533 | 1.6764 | 448.7763 | 29.8135 | 42.4607 | 35.0882 | 44.0823 | 11.9952 | 106.986 | 29.7673 | 7.7178 | 89.2555 | 21.3992 | 27.5 | 25.8823 | 50 | 31 | 0.99767 | 63.1373 | 87 | 8120 | 31.3726 | 106.2317 | 36.0138 | -0.125 | 20 | 0 | 38.6414 | 33.875
9/29/2020 14:16:59.8 | 94.5291 | 97 | 24 | 2498.4239 | 114.0237 | 49.378 | 54.1887 | 30.984 | 32.1364 | 0.04991 | 107.2356 | 11.3346 | 69.6194 | 70.0874 | 23.7732 | 0.99476 | 99.2943 | 487.5589 | 457.2773 | 57.5566 | 632.4529 | 1.6418 | 449.8936 | 29.8325 | 42.4085 | 35.0815 | 43.9789 | 12.0111 | 107.1546 | 29.7673 | 7.7023 | 89.331 | 21.339 | 27.5 | 26.2745 | 50 | 31 | 0.99879 | 63.5294 | 91 | 7990 | 31.3726 | 105.9112 | 36.5936 | -0.125 | 20.1875 | 0 | 38.1958 | 33.875
9/29/2020 14:17:00.8 | 94.5293 | 98 | 24 | 2503.4368 | 113.9304 | 49.4486 | 54.2197 | 30.9727 | 32.1259 | 0.04972 | 107.192 | 11.3356 | 69.648 | 69.8542 | 23.8024 | 0.99833 | 99.2943 | 487.6994 | 457.9533 | 57.6009 | 633.219 | 1.6489 | 449.2232 | 29.8674 | 42.5061 | 35.0815 | 44.024 | 12.0104 | 107.1826 | 30.1275 | 7.75 | 89.3729 | 21.3924 | 27.5 | 25.8823 | 50 | 31 | 0.99998 | 63.5294 | 91 | 7770 | 31.3726 | 105.9112 | 36.3281 | -0.0625 | 20.3125 | 0 | 38.2446 | 33.875
9/29/2020 14:17:01.8 | 94.5296 | 99 | 24 | 2499.8808 | 114.5491 | 49.4579 | 54.2586 | 30.9846 | 32.1035 | 0.04991 | 107.1745 | 11.3366 | 69.7336 | 69.7657 | 23.8578 | 0.99102 | 99.2948 | 487.5308 | 457.559 | 57.3976 | 633.8342 | 1.652 | 451.2901 | 29.9874 | 42.3498 | 35.0423 | 44.1791 | 12.0035 | 106.791 | 29.8655 | 7.7732 | 89.4484 | 21.6196 | 27.5 | 25.8823 | 50 | 31 | 0.99892 | 63.5294 | 87 | 8020 | 31.3726 | 106.2317 | 36.2274 | -0.125 | 19.9375 | 0 | 38.8123 | 33.875
9/29/2020 14:17:02.8 | 94.5299 | 100 | 24 | 2501.7651 | 114.5975 | 49.4609 | 54.3082 | 30.9791 | 32.1054 | 0.04921 | 107.1745 | 11.3414 | 69.5338 | 69.5934 | 23.9295 | 0.99601 | 99.2954 | 488.3176 | 458.1786 | 57.7154 | 634.4288 | 1.6837 | 449.1115 | 30.0227 | 42.4152 | 35.1341 | 44.1406 | 12.0172 | 107.2678 | 29.8265 | 7.7011 | 89.4065 | 21.5526 | 27.5 | 26.2745 | 50 | 31 | 1.0058 | 63.5294 | 91 | 7820 | 31.3726 | 105.9112 | 36.85 | -0.125 | 19.125 | 0 | 39.1937 | 33.7812
9/29/2020 14:17:03.8 | 94.5302 | 101 | 24 | 2499.1272 | 114.7457 | 49.4769 | 54.3367 | 30.988 | 32.1002 | 0.04957 | 107.1571 | 11.3317 | 69.2769 | 69.5113 | 23.9872 | 0.98728 | 99.2954 | 487.1374 | 456.9393 | 57.4863 | 634.857 | 1.6883 | 449.2232 | 30.0299 | 42.3365 | 35.114 | 43.8039 | 12.002 | 107.2678 | 29.8521 | 7.8248 | 89.3813 | 21.4787 | 27.5 | 25.8823 | 50 | 31 | 1.0023 | 63.5294 | 91 | 7970 | 31.3726 | 106.2317 | 36.8195 | -0.0625 | 18.9375 | 0 | 39.3005 | 33.7812
9/29/2020 14:17:04.8 | 94.5304 | 102 | 24 | 2501.1391 | 114.6288 | 49.5035 | 54.3708 | 30.9753 | 32.1054 | 0.04957 | 107.2007 | 11.3385 | 69.3625 | 70.222 | 24.0339 | 0.99494 | 99.2948 | 488.9359 | 458.2068 | 57.791 | 635.2551 | 1.6467 | 450.2287 | 30.024 | 42.3365 | 35.002 | 43.959 | 12.0066 | 107.3233 | 29.8521 | 7.8106 | 89.3813 | 21.4719 | 27.5 | 25.8823 | 50 | 31 | 0.99648 | 63.5294 | 87 | 8290 | 31.3726 | 106.5597 | 36.5234 | -0.125 | 19.375 | 0 | 39.3494 | 33.875
9/29/2020 14:17:05.8 | 94.5307 | 103 | 24 | 2500.4476 | 114.6876 | 49.5379 | 54.4226 | 30.9749 | 32.1092 | 0.04888 | 107.1658 | 11.3375 | 69.4481 | 69.8625 | 24.0579 | 1.0006 | 99.2937 | 486.8002 | 456.8266 | 57.8807 | 635.9418 | 1.631 | 448.888 | 30.0321 | 42.3764 | 35.2663 | 44.3089 | 12.0119 | 106.902 | 29.3679 | 7.6843 | 89.5071 | 21.5799 | 27.5 | 26.2745 | 50 | 31 | 0.99998 | 63.9216 | 92 | 8090 | 31.3726 | 106.2317 | 36.3037 | -0.125 | 19.625 | 0 | 39.2059 | 33.875
9/29/2020 14:17:06.8 | 94.531 | 104 | 24 | 2502.0287 | 114.7255 | 49.5688 | 54.4516 | 30.9824 | 32.1053 | 0.04662 | 107.1658 | 11.3288 | 69.4196 | 69.5482 | 24.0545 | 0.99476 | 99.2943 | 486.6597 | 456.9112 | 58.0136 | 636.2842 | 1.6688 | 450.9829 | 30.0594 | 42.4607 | 35.0815 | 44.134 | 12.0164 | 107.6869 | 29.7673 | 7.8016 | 89.549 | 21.5526 | 27.5 | 25.8823 | 50 | 31 | 1.0024 | 63.9216 | 92 | 7700 | 31.7647 | 105.9112 | 36.0748 | -0.125 | 19.5 | 0 | 39.1602 | 33.7812
9/29/2020 14:17:07.8 | 94.5313 | 105 | 24 | 2500.3993 | 115.0362 | 49.5446 | 54.4908 | 30.9595 | 32.0891 | 0.04392 | 107.1745 | 11.3375 | 69.4481 | 69.8225 | 24.0727 | 1.0008 | 99.2931 | 485.8166 | 456.0943 | 57.6894 | 636.8386 | 1.6945 | 448.1898 | 30.1212 | 42.7532 | 35.068 | 44.0625 | 11.9914 | 106.8454 | 29.6424 | 7.7539 | 89.6329 | 21.5923 | 27.5 | 25.8823 | 50 | 31 | 1.003 | 63.9216 | 92 | 7990 | 31.7647 | 106.2317 | 35.8887 | -0.125 | 19.6875 | 0 | 39.5325 | 33.875
9/29/2020 14:17:08.8 | 94.5316 | 106 | 24 | 2502.4966 | 115.1839 | 49.5964 | 54.5307 | 30.9501 | 32.0789 | 0.04475 | 107.1745 | 11.3317 | 69.3054 | 69.6353 | 24.0903 | 0.98835 | 99.2943 | 486.744 | 456.207 | 57.8925 | 637.3424 | 1.6569 | 449.7539 | 30.184 | 42.3365 | 34.9885 | 44.1142 | 12.0126 | 107.0146 | 29.6424 | 7.7964 | 89.7671 | 21.6717 | 27.5 | 26.2745 | 50 | 31 | 0.99886 | 64.3137 | 88 | 8040 | 31.7647 | 106.5597 | 35.6537 | -0.0625 | 20.4375 | 0 | 39.4257 | 33.7812
9/29/2020 14:17:09.8 | 94.5318 | 107 | 24 | 2500.5002 | 115.7014 | 49.6414 | 54.5583 | 30.9363 | 32.0763 | 0.0437 | 107.2095 | 11.3327 | 69.2483 | 69.6353 | 24.0856 | 0.99833 | 99.2954 | 486.1538 | 456.207 | 57.9693 | 637.8875 | 1.6321 | 448.6367 | 30.2966 | 42.5715 | 35.1207 | 44.0889 | 12.002 | 106.8476 | 29.774 | 7.8312 | 90.0187 | 21.8057 | 27.5 | 26.2745 | 50 | 31 | 1.0023 | 64.3137 | 88 | 8120 | 31.7647 | 106.2317 | 35.5286 | -0.0625 | 20.875 | 0 | 38.8794 | 33.7812
9/29/2020 14:17:10.8 | 94.5321 | 108 | 24 | 2497.1438 | 115.7544 | 49.6639 | 54.5932 | 30.9352 | 32.0786 | 0.04559 | 107.2356 | 11.3337 | 69.3911 | 69.7406 | 24.0933 | 0.99476 | 99.2943 | 485.6199 | 454.855 | 57.9498 | 638.352 | 1.6531 | 450.3405 | 30.2698 | 42.4994 | 35.2002 | 44.2242 | 12.0035 | 106.8745 | 29.8588 | 7.8905 | 90.0942 | 21.6196 | 27.5 | 26.2745 | 50 | 31 | 1.0005 | 63.9216 | 92 | 7820 | 31.7647 | 105.9112 | 35.5866 | -0.0625 | 20.75 | 0 | 38.7451 | 33.7812
9/29/2020 14:17:11.8 | 94.5324 | 109 | 24 | 2501.6704 | 115.3464 | 49.7032 | 54.6304 | 30.9263 | 32.0826 | 0.04501 | 107.2182 | 11.3317 | 69.5052 | 68.9829 | 24.1156 | 1.0088 | 99.2943 | 485.4513 | 455.2775 | 58.0006 | 638.9666 | 1.6505 | 451.5695 | 30.2178 | 42.4994 | 35.1072 | 44.3275 | 11.9952 | 107.2107 | 29.7539 | 7.7475 | 90.1697 | 21.7921 | 27.5 | 26.2745 | 50 | 31 | 1.0015 | 64.3137 | 88 | 8070 | 31.7647 | 106.2317 | 36.1176 | -0.0625 | 20.1875 | 0 | 39.0686 | 33.7812
9/29/2020 14:17:12.8 | 94.5327 | 110 | 24 | 2502.8907 | 115.5737 | 49.7461 | 54.6957 | 30.9404 | 32.0872 | 0.0461 | 107.2269 | 11.3385 | 69.5338 | 69.9409 | 24.1238 | 0.9953 | 99.2937 | 486.6316 | 456.4605 | 58.0006 | 639.6329 | 1.6387 | 448.9439 | 30.2921 | 42.4473 | 35.1341 | 44.2758 | 12.0187 | 107.4342 | 29.7539 | 7.799 | 90.1781 | 21.8194 | 27.5 | 26.2745 | 50 | 31 | 1.0006 | 64.3137 | 88 | 8160 | 31.7647 | 106.5597 | 36.6058 | 0 | 20 | 0 | 38.8306 | 33.7812
9/29/2020 14:17:13.8 | 94.5329 | 111 | 24 | 2499.9352 | 115.7677 | 49.799 | 54.7262 | 30.9197 | 32.0753 | 0.04765 | 107.2182 | 11.3453 | 69.5052 | 69.9626 | 24.1369 | 0.98995 | 99.2937 | 485.2265 | 454.6579 | 58.1151 | 640.1223 | 1.6281 | 450.5919 | 30.3071 | 42.5127 | 35.0882 | 44.3408 | 12.0142 | 107.1821 | 30.0294 | 7.772 | 90.2536 | 21.9862 | 27.5 | 26.2745 | 50 | 31 | 1.0011 | 64.3137 | 92 | 8090 | 31.7647 | 106.2317 | 36.2183 | 0 | 20.375 | 0 | 38.562 | 33.7812
9/29/2020 14:17:14.8 | 94.5332 | 112 | 24 | 2502.8659 | 115.9174 | 49.8403 | 54.8047 | 30.8987 | 32.0729 | 0.05071 | 107.2269 | 11.3385 | 69.3911 | 69.3552 | 24.1402 | 0.9994 | 99.2948 | 484.4116 | 454.4325 | 58.3051 | 640.6015 | 1.6281 | 449.0556 | 30.3819 | 42.3952 | 35.0815 | 44.3275 | 12.0126 | 107.0712 | 29.8063 | 7.8699 | 90.371 | 21.926 | 27.5 | 26.2745 | 50 | 31 | 1.0004 | 64.3137 | 88 | 8160 | 31.7647 | 106.5597 | 36.1389 | 0 | 20.25 | 0 | 38.6078 | 33.7812
9/29/2020 14:17:15.8 | 94.5335 | 113 | 24 | 2500.0921 | 116.281 | 49.864 | 54.8581 | 30.8938 | 32.0815 | 0.04894 | 107.2356 | 11.323 | 69.3625 | 69.2712 | 24.1496 | 1.0044 | 99.2943 | 484.8612 | 454.1509 | 58.2166 | 641.1107 | 1.6323 | 452.0722 | 30.4434 | 42.5127 | 35.2192 | 44.2374 | 12.0111 | 107.2107 | 29.8198 | 7.8892 | 90.4884 | 21.9589 | 27.5 | 26.2745 | 50 | 31 | 1.0001 | 64.3137 | 89 | 7900 | 31.7647 | 106.5597 | 36.029 | -0.0625 | 20.4375 | 0 | 38.3026 | 33.7812
9/29/2020 14:17:16.8 | 94.5338 | 114 | 24 | 2501.9835 | 116.2806 | 49.8715 | 54.885 | 30.9117 | 32.0573 | 0.0505 | 107.2269 | 11.3288 | 69.3911 | 69.5247 | 24.1754 | 1.004 | 99.2943 | 484.4959 | 454.348 | 58.2738 | 641.6105 | 1.6179 | 450.2008 | 30.4645 | 42.5715 | 35.1341 | 44.3991 | 11.9876 | 107.0426 | 29.8789 | 7.8493 | 90.5639 | 22.0327 | 27.5 | 26.2745 | 50 | 31 | 1.0025 | 64.7059 | 93 | 7870 | 31.7647 | 106.2317 | 35.9772 | 0 | 20.375 | 0 | 38.3942 | 33.7812
9/29/2020 14:17:17.8 | 94.5341 | 115 | 24 | 2499.36 | 116.5838 | 49.8837 | 54.9191 | 30.9034 | 32.0556 | 0.05108 | 107.1745 | 11.3434 | 69.4481 | 69.2577 | 24.2392 | 0.99601 | 99.2954 | 483.4561 | 452.8271 | 58.4195 | 642.0193 | 1.6186 | 449.9215 | 30.5137 | 42.5648 | 35.1409 | 44.4958 | 12.0058 | 106.7916 | 29.8722 | 7.9163 | 90.5555 | 21.9862 | 27.5 | 26.6667 | 50 | 31 | 1.003 | 64.3137 | 88 | 8090 | 31.7647 | 106.2317 | 35.7513 | 0.0625 | 19.6875 | 0 | 38.739 | 33.6719
9/29/2020 14:17:18.8 | 94.5343 | 116 | 24 | 2498.8604 | 116.2294 | 49.9199 | 54.9444 | 30.8745 | 32.0498 | 0.05177 | 107.096 | 11.3695 | 69.5338 | 69.575 | 24.3128 | 1.0031 | 99.2937 | 483.8495 | 452.8834 | 58.3688 | 642.3723 | 1.6057 | 450.8433 | 30.4154 | 42.5648 | 35.2326 | 44.2891 | 12.0217 | 106.93 | 29.7673 | 7.808 | 90.4717 | 22.0792 | 27.5 | 26.2745 | 50 | 31 | 0.99751 | 64.3137 | 88 | 8210 | 31.7647 | 106.2317 | 35.675 | -0.0625 | 18.5 | 0 | 38.9038 | 33.6719
9/29/2020 14:17:19.8 | 94.5346 | 117 | 24 | 2502.5807 | 116.3052 | 49.9494 | 54.9769 | 30.8692 | 32.0608 | 0.047 | 107.0873 | 11.3657 | 69.5623 | 69.9709 | 24.3432 | 0.99049 | 99.2937 | 484.5521 | 453.6721 | 58.4195 | 642.7957 | 1.5878 | 449.2232 | 30.48 | 42.4607 | 35.1531 | 44.3408 | 12.0111 | 106.902 | 29.7149 | 7.8725 | 90.5975 | 22.1053 | 27.5 | 26.2745 | 50 | 31 | 0.99989 | 64.7059 | 93 | 8090 | 31.7647 | 105.9112 | 35.6903 | 0 | 20.25 | 0 | 38.3118 | 33.6719
9/29/2020 14:17:20.8 | 94.5349 | 118 | 24 | 2501.8684 | 116.7059 | 49.9563 | 55.018 | 30.8652 | 32.0596 | 0.04862 | 107.192 | 11.3773 | 69.4767 | 70.0259 | 24.3793 | 1.0081 | 99.2931 | 484.7488 | 454.179 | 58.3753 | 643.3816 | 1.553 | 450.7595 | 30.5764 | 42.4152 | 35.1274 | 44.3991 | 12.0043 | 106.9014 | 29.7216 | 7.8428 | 90.6897 | 22.1859 | 27 | 26.6667 | 51 | 31 | 1.0013 | 65.098 | 93 | 8140 | 31.7647 | 106.2317 | 35.5804 | 0 | 19.375 | 0 | 38.858 | 33.6719
9/29/2020 14:17:21.8 | 94.5352 | 119 | 24 | 2502.7621 | 116.9841 | 50.0018 | 55.0654 | 30.8689 | 32.0295 | 0.0495 | 107.1396 | 11.3695 | 69.5909 | 69.744 | 24.41 | 1.0243 | 99.2926 | 484.1024 | 453.1087 | 58.3688 | 643.8309 | 1.5641 | 449.3349 | 30.6602 | 42.5127 | 35.1341 | 44.4958 | 12.0164 | 107.1529 | 29.8722 | 7.8725 | 90.6981 | 22.1394 | 27.5 | 26.2745 | 51 | 31 | 1.0016 | 64.7059 | 93 | 8020 | 31.7647 | 105.5908 | 35.8307 | -0.125 | 19.4375 | 0 | 39.1998 | 33.7812
9/29/2020 14:17:22.8 | 94.5354 | 120 | 24 | 2499.5201 | 117.2037 | 50.0521 | 55.1257 | 30.8612 | 32.0016 | 0.04728 | 107.1833 | 11.3637 | 69.5623 | 69.7373 | 24.4339 | 0.99708 | 99.2943 | 482.9503 | 452.8271 | 58.4833 | 644.1839 | 1.5864 | 449.1115 | 30.6771 | 42.4219 | 35.068 | 44.354 | 12.0104 | 107.2107 | 30.0428 | 7.8622 | 90.7904 | 22.1791 | 27 | 26.6667 | 51 | 31 | 1.0024 | 64.7059 | 89 | 8140 | 31.7647 | 106.2317 | 36.3495 | -0.125 | 19.75 | 0 | 39.4287 | 33.6719
9/29/2020 14:17:23.8 | 94.5357 | 121 | 24 | 2501.9804 | 117.0967 | 50.0355 | 55.1768 | 30.8875 | 31.9799 | 0.0445 | 107.1571 | 11.3501 | 69.7336 | 69.6905 | 24.4554 | 0.99957 | 99.296 | 484.524 | 452.9961 | 58.5717 | 644.6333 | 1.5853 | 449.4467 | 30.6801 | 42.5127 | 35.0748 | 44.5474 | 12.0248 | 107.3244 | 29.977 | 7.8454 | 90.9162 | 22.2392 | 27 | 26.2745 | 51 | 31 | 0.99715 | 65.098 | 93 | 7770 | 31.7647 | 105.9112 | 36.2091 | -0.0625 | 20.0625 | 0 | 39.331 | 33.7812
9/29/2020 14:17:24.8 | 94.536 | 122 | 24 | 2499.792 | 117.2005 | 50.0254 | 55.2132 | 30.8677 | 31.9827 | 0.04521 | 107.192 | 11.356 | 69.3625 | 69.7624 | 24.485 | 1.0026 | 99.2943 | 482.4164 | 451.3906 | 58.616 | 644.946 | 1.5782 | 449.6143 | 30.6801 | 42.5061 | 35.114 | 44.3342 | 11.9716 | 107.2387 | 29.8131 | 7.8699 | 90.9917 | 22.2789 | 27 | 26.6667 | 51 | 31 | 1.0007 | 65.098 | 93 | 7940 | 31.7647 | 106.5597 | 35.9528 | 0 | 19.1875 | 0 | 39.3127 | 33.6719
9/29/2020 14:17:25.8 | 94.5363 | 123 | 24 | 2501.653 | 117.2457 | 50.059 | 55.2321 | 30.8578 | 31.9558 | 0.04461 | 107.1222 | 11.3492 | 69.648 | 69.1533 | 24.5409 | 1.0001 | 99.2937 | 482.1354 | 451.5314 | 58.5588 | 645.2286 | 1.5588 | 451.0946 | 30.7151 | 42.7598 | 35.0613 | 44.4309 | 12.0301 | 106.93 | 29.5966 | 7.8532 | 90.9497 | 22.3855 | 27 | 26.2745 | 51 | 31 | 1.0045 | 64.7059 | 89 | 8070 | 31.7647 | 106.5597 | 35.9131 | -0.0625 | 19.375 | 0 | 39.5142 | 33.7812
9/29/2020 14:17:26.8 | 94.5366 | 124 | 24 | 2501.5453 | 117.5966 | 50.1273 | 55.2795 | 30.8269 | 31.9562 | 0.04314 | 107.1309 | 11.354 | 69.6765 | 70.0192 | 24.5782 | 1.0015 | 99.2937 | 483.3718 | 452.6017 | 58.5588 | 645.7794 | 1.5596 | 448.6087 | 30.8077 | 42.5515 | 35.3581 | 44.3275 | 12.0142 | 107.3501 | 29.7015 | 7.9447 | 91.0839 | 22.4196 | 27 | 26.6667 | 51 | 31 | 1.0021 | 65.098 | 93 | 8040 | 31.7647 | 106.2317 | 35.8246 | -0.125 | 20.375 | 0 | 39.2914 | 33.6719
9/29/2020 14:17:27.8 | 94.5368 | 125 | 24 | 2500.9648 | 117.7587 | 50.1354 | 55.2948 | 30.8325 | 31.9511 | 0.04208 | 107.1396 | 11.3579 | 69.4196 | 69.8825 | 24.592 | 0.98479 | 99.2931 | 482.1916 | 451.8976 | 58.603 | 645.9556 | 1.572 | 449.2791 | 30.8397 | 42.649 | 35.2192 | 44.3209 | 12.0119 | 107.3496 | 29.7996 | 7.9163 | 91.2349 | 22.3855 | 27 | 26.2745 | 51 | 31 | 0.99971 | 64.7059 | 93 | 8120 | 31.7647 | 106.2317 | 35.6964 | -0.0625 | 20.625 | 0 | 38.9893 | 33.6719
9/29/2020 14:17:28.8 | 94.5371 | 126 | 24 | 2501.273 | 117.971 | 50.1489 | 55.3432 | 30.8186 | 31.9611 | 0.03959 | 107.2182 | 11.3569 | 69.4767 | 69.4174 | 24.5558 | 1.0056 | 99.2943 | 482.7536 | 452.0102 | 58.6732 | 646.4609 | 1.569 | 448.8322 | 30.8998 | 42.7732 | 35.1935 | 44.5474 | 12.0134 | 107.1266 | 29.7673 | 7.8686 | 91.3859 | 22.4127 | 27 | 26.6667 | 51 | 31 | 0.99959 | 65.098 | 90 | 8360 | 31.7647 | 106.5597 | 35.4156 | -0.0625 | 20.8125 | 0 | 38.6841 | 33.6719
9/29/2020 14:17:29.8 | 94.5374 | 127 | 24 | 2500.2654 | 118.0769 | 50.1972 | 55.3869 | 30.8291 | 31.9554 | 0.04191 | 107.2095 | 11.3608 | 69.648 | 70.3016 | 24.5634 | 0.99672 | 99.2948 | 481.7419 | 450.7428 | 58.4703 | 646.8192 | 1.5583 | 451.0388 | 30.9159 | 42.669 | 35.2394 | 44.5991 | 11.9937 | 106.9311 | 29.6625 | 7.9795 | 91.5536 | 22.5125 | 27 | 26.6667 | 51 | 31 | 0.99873 | 65.098 | 93 | 7850 | 31.7647 | 106.2317 | 35.3943 | -0.125 | 21 | 0 | 38.2477 | 33.6719
9/29/2020 14:17:30.8 | 94.5377 | 128 | 24 | 2502.2517 | 117.8332 | 50.217 | 55.4103 | 30.8222 | 31.9505 | 0.04311 | 107.2095 | 11.3666 | 69.6765 | 69.6102 | 24.6152 | 1.0038 | 99.2948 | 482.6974 | 451.3343 | 58.8436 | 647.2884 | 1.5393 | 450.6757 | 30.8764 | 42.5315 | 35.114 | 44.4111 | 12.0134 | 106.791 | 29.6814 | 7.9898 | 91.6459 | 22.7052 | 27 | 27.0588 | 51 | 31 | 1.0017 | 65.098 | 94 | 7920 | 31.7647 | 105.9112 | 35.3516 | -0.125 | 20.625 | 0 | 38.3148 | 33.6719
9/29/2020 14:17:31.8 | 94.5379 | 129 | 24 | 2500.2489 | 118.1425 | 50.2017 | 55.4627 | 30.8332 | 31.9616 | 0.04663 | 107.1309 | 11.3579 | 69.5338 | 70.1639 | 24.662 | 0.99761 | 99.292 | 480.7865 | 449.5035 | 58.876 | 647.8135 | 1.5222 | 449.3349 | 30.9327 | 42.5648 | 35.2192 | 44.7024 | 12.0096 | 107.0963 | 29.8198 | 7.9073 | 91.6291 | 22.4388 | 27 | 27.0588 | 51 | 31 | 1.0025 | 65.4902 | 90 | 8140 | 31.7647 | 106.2317 | 35.1959 | -0.125 | 20.3125 | 0 | 38.3453 | 33.6719
9/29/2020 14:17:32.8 | 94.5382 | 130 | 24 | 2502.0355 | 118.2852 | 50.2535 | 55.5039 | 30.8196 | 31.9747 | 0.04945 | 107.1396 | 11.3618 | 69.3625 | 70.5219 | 24.7197 | 0.99726 | 99.2943 | 481.1237 | 450.4048 | 58.7174 | 648.2682 | 1.541 | 450.117 | 30.9922 | 42.5061 | 35.1274 | 44.6442 | 12.0043 | 106.8185 | 29.7606 | 7.9859 | 91.5956 | 22.559 | 27 | 26.6667 | 51 | 31 | 1.0007 | 65.098 | 94 | 8120 | 31.7647 | 105.9112 | 35.2386 | -0.0625 | 20.125 | 0 | 38.2996 | 33.6719
9/29/2020 14:17:33.8 | 94.5385 | 131 | 24 | 2500.0062 | 118.69 | 50.2926 | 55.5359 | 30.8047 | 31.9807 | 0.05212 | 107.1309 | 11.356 | 69.5909 | 70.1689 | 24.7832 | 1.0021 | 99.2937 | 480.927 | 449.6443 | 58.9267 | 648.839 | 1.5623 | 448.6646 | 31.073 | 42.6169 | 35.2394 | 44.7541 | 12.0149 | 106.8179 | 29.7673 | 7.9511 | 91.671 | 22.6191 | 27 | 27.0588 | 51 | 31 | 1.0014 | 65.4902 | 94 | 8140 | 31.7647 | 105.9112 | 35.2478 | -0.0625 | 19.75 | 0 | 38.1744 | 33.6719
9/29/2020 14:17:34.8 | 94.5388 | 132 | 24 | 2502.2834 | 118.6663 | 50.2978 | 55.5601 | 30.809 | 31.9772 | 0.05462 | 107.1396 | 11.3531 | 69.4196 | 70.0308 | 24.8301 | 0.99476 | 99.2943 | 481.6014 | 450.3766 | 59.0151 | 649.2181 | 1.5665 | 451.4019 | 31.0938 | 42.7077 | 35.3122 | 44.7925 | 12.0323 | 107.1546 | 29.8063 | 7.9434 | 91.713 | 22.6395 | 27 | 26.6667 | 51 | 31 | 1.0069 | 65.4902 | 93 | 8070 | 31.7647 | 106.2317 | 35.1318 | -0.0625 | 19.6875 | 0 | 38.5346 | 33.6719
9/29/2020 14:17:35.8 | 94.5391 | 133 | 24 | 2500.9772 | 118.9168 | 50.3108 | 55.5821 | 30.7939 | 31.9865 | 0.0558 | 107.1745 | 11.3608 | 69.4196 | 69.4442 | 24.8513 | 1.0088 | 99.2943 | 480.7022 | 450.095 | 59.2308 | 649.4751 | 1.6133 | 450.4243 | 31.1433 | 42.5127 | 35.2259 | 44.6508 | 12.0142 | 106.5944 | 29.8198 | 7.946 | 91.7801 | 22.712 | 27 | 27.0588 | 51 | 31 | 0.99834 | 65.4902 | 90 | 8290 | 31.7647 | 106.2317 | 35.0677 | -0.0625 | 19.9375 | 0 | 38.9435 | 33.6719
9/29/2020 14:17:36.8 | 94.5393 | 134 | 24 | 2500.9366 | 119.0127 | 50.3503 | 55.6494 | 30.7921 | 31.9876 | 0.05536 | 107.1396 | 11.3521 | 69.4196 | 69.6671 | 24.9057 | 1.0044 | 99.2954 | 480.1683 | 448.9965 | 59.2373 | 649.8843 | 1.6206 | 449.8377 | 31.1691 | 42.311 | 35.2326 | 44.6574 | 12.0142 | 106.7076 | 30.0885 | 7.9821 | 91.8304 | 22.7721 | 27 | 27.0588 | 51 | 31 | 1.0002 | 65.4902 | 90 | 8160 | 31.7647 | 106.2317 | 35.2081 | 0 | 20 | 0 | 39.0808 | 33.6719
9/29/2020 14:17:37.9 | 94.5396 | 135 | 24 | 2498.5334 | 119.1332 | 50.3829 | 55.6951 | 30.7821 | 31.9968 | 0.05498 | 107.1309 | 11.356 | 69.5909 | 69.6035 | 24.9862 | 1.003 | 99.2943 | 480.3931 | 449.081 | 59.1542 | 650.2531 | 1.5926 | 450.2287 | 31.1702 | 42.6424 | 35.2394 | 44.5727 | 12.0202 | 106.7344 | 29.8454 | 8.0078 | 91.7717 | 22.7257 | 27 | 26.6667 | 51 | 31 | 1.0004 | 65.4902 | 94 | 7870 | 31.7647 | 105.9112 | 35.3394 | 0 | 18.9375 | 0 | 39.444 | 33.6719
9/29/2020 14:17:38.8 | 94.5399 | 136 | 24 | 2501.0927 | 118.7973 | 50.3783 | 55.733 | 30.7583 | 31.9901 | 0.05466 | 107.1135 | 11.3686 | 69.6194 | 69.734 | 25.0322 | 1.0021 | 99.2903 | 480.084 | 448.7711 | 59.288 | 650.6976 | 1.6152 | 449.726 | 31.1147 | 42.8319 | 35.1868 | 44.7607 | 12.0316 | 106.4784 | 29.774 | 7.9924 | 91.8304 | 22.8322 | 27 | 27.0588 | 51 | 31 | 0.99989 | 65.4902 | 90 | 8190 | 31.7647 | 106.2317 | 35.2417 | 0 | 20.0625 | 0 | 39.2975 | 33.6719
9/29/2020 14:17:39.8 | 94.5402 | 137 | 24 | 2501.1489 | 119.025 | 50.3645 | 55.7885 | 30.7672 | 31.9984 | 0.05294 | 107.1047 | 11.3666 | 69.6765 | 69.8726 | 25.0596 | 1.0017 | 99.2937 | 479.9997 | 448.0952 | 59.0788 | 651.0665 | 1.6039 | 451.1784 | 31.175 | 42.5127 | 35.2461 | 44.8057 | 12.0043 | 106.902 | 29.7673 | 7.9537 | 91.9394 | 22.7857 | 27 | 27.0588 | 51 | 31 | 1.001 | 65.4902 | 90 | 8140 | 31.7647 | 106.2317 | 35.2905 | 0 | 20.0625 | 0 | 39.0961 | 33.5781
9/29/2020 14:17:40.8 | 94.5404 | 138 | 24 | 2501.1265 | 119.346 | 50.3559 | 55.837 | 30.7744 | 31.9934 | 0.05194 | 107.1047 | 11.3695 | 69.6194 | 70.2569 | 25.0957 | 1.0152 | 99.2943 | 479.4657 | 448.2642 | 59.2685 | 651.6624 | 1.6099 | 449.3349 | 31.2585 | 42.4994 | 35.1274 | 44.7925 | 12.0119 | 106.6224 | 29.7015 | 8.0001 | 92.1156 | 22.8787 | 27 | 27.0588 | 51 | 31 | 1.0021 | 65.8824 | 94 | 8090 | 31.7647 | 105.9112 | 35.318 | 0 | 20.125 | 0 | 39.3463 | 33.5781
9/29/2020 14:17:41.8 | 94.5407 | 139 | 24 | 2499.4743 | 119.547 | 50.4174 | 55.8618 | 30.7741 | 31.9763 | 0.05146 | 107.1745 | 11.3734 | 69.5909 | 69.4962 | 25.1238 | 1.0176 | 99.2931 | 480.1964 | 448.0388 | 59.2308 | 652.0665 | 1.6432 | 449.3629 | 31.2907 | 42.4607 | 35.2326 | 45.0639 | 12.0255 | 107.0695 | 29.7673 | 7.9962 | 92.1491 | 22.9319 | 27 | 27.0588 | 51 | 31 | 0.99983 | 65.8824 | 90 | 8310 | 32.1569 | 106.2317 | 35.2966 | 0 | 19.4375 | 0 | 39.5111 | 33.6719
9/29/2020 14:17:42.8 | 94.541 | 140 | 24 | 2501.0526 | 119.503 | 50.4771 | 55.908 | 30.7713 | 31.9739 | 0.05157 | 107.1745 | 11.3734 | 69.5338 | 70.2569 | 25.132 | 0.988 | 99.2937 | 478.6789 | 447.4755 | 59.2815 | 652.4303 | 1.662 | 450.7595 | 31.299 | 42.8252 | 35.2853 | 44.6508 | 12.0217 | 107.1261 | 29.7673 | 7.9885 | 92.2078 | 22.8787 | 27 | 26.6667 | 51 | 31 | 0.99791 | 65.8824 | 90 | 8430 | 32.1569 | 106.2317 | 35.257 | 0 | 19.8125 | 0 | 39.4745 | 33.6719
9/29/2020 14:17:43.8 | 94.5413 | 141 | 24 | 2500.4398 | 119.599 | 50.4481 | 55.9265 | 30.7546 | 31.9841 | 0.04929 | 107.2356 | 11.3657 | 69.5909 | 69.7172 | 25.159 | 1.0083 | 99.2931 | 478.8756 | 447.56 | 59.3828 | 652.8138 | 1.6367 | 447.8546 | 31.3164 | 42.6169 | 35.2058 | 44.909 | 11.9937 | 107.1815 | 29.5576 | 7.9808 | 92.2833 | 22.958 | 27 | 27.0588 | 51 | 31 | 0.99706 | 65.8824 | 94 | 7900 | 32.1569 | 105.9112 | 35.1898 | 0 | 19.5625 | 0 | 39.4348 | 33.5781
9/29/2020 14:17:44.8 | 94.5416 | 142 | 24 | 2501.357 | 119.4689 | 50.4629 | 55.956 | 30.7492 | 32.0081 | 0.04868 | 107.1396 | 11.3686 | 69.5052 | 69.5516 | 25.1907 | 1.0062 | 99.2948 | 478.5384 | 447.3347 | 59.4465 | 653.1475 | 1.6221 | 449.9215 | 31.2939 | 42.5261 | 35.2192 | 45.0255 | 11.9861 | 107.3233 | 29.6759 | 8.013 | 92.342 | 23.0248 | 27 | 26.6667 | 51 | 31 | 1.0009 | 66.2745 | 90 | 8020 | 32.1569 | 106.5597 | 35.1715 | 0 | 19.9375 | 0 | 39.7003 | 33.6719
9/29/2020 14:17:45.8 | 94.5418 | 143 | 24 | 2500.3926 | 119.5687 | 50.4843 | 56.0025 | 30.7525 | 31.9937 | 0.04794 | 107.1396 | 11.3734 | 69.3625 | 69.8108 | 25.2237 | 1.011 | 99.2943 | 478.5384 | 447.4473 | 59.4594 | 653.5725 | 1.6378 | 450.6757 | 31.3079 | 42.5394 | 35.2461 | 45.0904 | 11.9579 | 107.1826 | 29.9514 | 7.9279 | 92.4427 | 23.1053 | 27 | 27.0588 | 51 | 31 | 0.99919 | 66.2745 | 91 | 8160 | 32.1569 | 106.5597 | 35.022 | -0.125 | 20 | 0 | 39.5721 | 33.5781
9/29/2020 14:17:46.8 | 94.5421 | 144 | 24 | 2501.6881 | 119.5843 | 50.5101 | 56.0408 | 30.7574 | 31.9936 | 0.04694 | 107.096 | 11.3773 | 69.5052 | 70.0791 | 25.2663 | 0.99512 | 99.2943 | 479.7467 | 447.8417 | 59.3322 | 653.9311 | 1.6301 | 449.1115 | 31.3282 | 42.9293 | 35.2394 | 44.5991 | 11.9906 | 107.2107 | 29.4527 | 8.0336 | 92.5014 | 23.0452 | 27 | 27.0588 | 51 | 31 | 0.99934 | 66.2745 | 94 | 8090 | 32.1569 | 106.5597 | 34.8846 | -0.125 | 20 | 0 | 39.3768 | 33.6719
9/29/2020 14:17:47.8 | 94.5424 | 145 | 24 | 2500.8512 | 119.8204 | 50.4841 | 56.0691 | 30.7317 | 31.9787 | 0.04457 | 107.0698 | 11.3928 | 69.5623 | 70.1572 | 25.2889 | 0.99566 | 99.2931 | 478.3698 | 446.9404 | 59.592 | 654.295 | 1.6261 | 450.3405 | 31.3796 | 42.7277 | 35.2394 | 44.864 | 12.0126 | 107.0414 | 29.6692 | 8.0413 | 92.6272 | 23.0985 | 27 | 27.0588 | 51 | 31 | 1.0009 | 66.2745 | 91 | 8380 | 32.1569 | 106.5597 | 34.9121 | -0.125 | 20 | 0 | 39.4043 | 33.5781
9/29/2020 14:17:48.8 | 94.5427 | 146 | 24 | 2501.811 | 119.952 | 50.5049 | 56.1446 | 30.7582 | 31.9629 | 0.04275 | 107.0873 | 11.3909 | 69.5338 | 69.7055 | 25.3011 | 1.0015 | 99.2937 | 477.4424 | 445.87 | 59.4842 | 654.7749 | 1.6042 | 448.5808 | 31.4261 | 42.5127 | 35.18 | 44.8574 | 12.0255 | 107.07 | 29.4002 | 8.0723 | 92.6356 | 23.1981 | 27 | 27.0588 | 51 | 31 | 1.0016 | 66.2745 | 91 | 8210 | 32.1569 | 106.5597 | 34.7778 | -0.0625 | 19.9375 | 0 | 39.4043 | 33.5781
9/29/2020 14:17:49.8 | 94.5429 | 147 | 24 | 2500.309 | 120.2216 | 50.5448 | 56.1921 | 30.7401 | 31.9658 | 0.04431 | 107.0785 | 11.3841 | 69.648 | 69.6085 | 25.3421 | 1.0192 | 99.2931 | 478.3979 | 446.6587 | 59.5348 | 655.2301 | 1.6197 | 450.7315 | 31.4778 | 42.6169 | 35.1935 | 44.9607 | 12.0225 | 107.0134 | 29.6625 | 8.0246 | 92.7195 | 23.3182 | 27 | 27.0588 | 51 | 31 | 0.99681 | 66.2745 | 94 | 7770 | 32.1569 | 106.2317 | 34.8419 | -0.125 | 19.5 | 0 | 38.8855 | 33.5781
9/29/2020 14:17:50.8 | 94.5432 | 148 | 24 | 2501.5405 | 120.0571 | 50.5648 | 56.2414 | 30.7445 | 31.9635 | 0.04462 | 107.1396 | 11.3812 | 69.5909 | 69.754 | 25.3995 | 0.99886 | 99.2931 | 477.6391 | 446.3207 | 59.6361 | 655.4727 | 1.6228 | 449.8656 | 31.4503 | 42.7211 | 35.2461 | 45.1155 | 11.9921 | 106.9294 | 29.2429 | 8.0066 | 92.7195 | 23.2118 | 27 | 27.0588 | 51 | 31 | 1.0003 | 66.2745 | 91 | 8070 | 32.1569 | 106.2317 | 34.848 | -0.125 | 19.25 | 0 | 39.0381 | 33.5781
9/29/2020 14:17:51.8 | 94.5435 | 149 | 24 | 2499.9212 | 120.2014 | 50.6109 | 56.3201 | 30.7363 | 31.9595 | 0.04635 | 107.1571 | 11.3773 | 69.6194 | 70.0059 | 25.45 | 1.0001 | 99.2937 | 477.2457 | 445.5602 | 59.5284 | 655.8262 | 1.6396 | 448.6087 | 31.4676 | 42.7144 | 35.2853 | 44.8508 | 12.0308 | 106.6499 | 29.0787 | 8.0749 | 92.6943 | 23.4111 | 27 | 27.451 | 51 | 31 | 1.0011 | 66.2745 | 90 | 8160 | 32.1569 | 106.2317 | 34.7534 | -0.125 | 19.5 | 0 | 39.4226 | 33.5781
9/29/2020 14:17:52.8 | 94.5438 | 150 | 24 | 2502.173 | 120.3308 | 50.5916 | 56.3393 | 30.7401 | 31.9649 | 0.04427 | 107.1571 | 11.3792 | 69.4196 | 70.3713 | 25.4729 | 1.006 | 99.2931 | 477.2457 | 445.4194 | 59.4842 | 656.2005 | 1.6341 | 449.726 | 31.5299 | 42.7732 | 35.1935 | 44.8574 | 12.0202 | 107.0414 | 29.6625 | 8.1406 | 92.795 | 23.4779 | 27 | 27.451 | 51 | 31 | 0.9991 | 66.6667 | 95 | 8190 | 32.1569 | 105.9112 | 34.7931 | -0.125 | 19.875 | 0 | 39.2792 | 33.5781
9/29/2020 14:17:53.8 | 94.5441 | 151 | 24 | 2498.007 | 120.6441 | 50.5909 | 56.361 | 30.7318 | 31.9612 | 0.04431 | 107.1745 | 11.3821 | 69.5909 | 70.2154 | 25.4915 | 1.0151 | 99.2937 | 476.8523 | 444.9124 | 59.5348 | 656.4733 | 1.6746 | 447.5753 | 31.5594 | 42.7211 | 35.18 | 45.0639 | 12.002 | 106.93 | 29.61 | 8.1032 | 92.9124 | 23.5175 | 27 | 27.451 | 51 | 31 | 1.002 | 66.6667 | 95 | 8070 | 32.1569 | 105.9112 | 34.8267 | -0.0625 | 20.5 | 0 | 38.9618 | 33.5781
9/29/2020 14:17:54.8 | 94.5443 | 152 | 24 | 2502.5339 | 120.4446 | 50.6295 | 56.4047 | 30.7461 | 31.9532 | 0.04076 | 107.1222 | 11.3851 | 69.5338 | 70.0159 | 25.5168 | 1.0094 | 99.2943 | 477.5829 | 445.9827 | 59.7946 | 656.8424 | 1.6866 | 451.4019 | 31.5643 | 42.6757 | 35.2394 | 44.9673 | 12.0195 | 107.0986 | 29.7216 | 8.1032 | 93.0717 | 23.3647 | 27 | 27.8431 | 51 | 31 | 1.0005 | 66.6667 | 95 | 8140 | 32.1569 | 105.9112 | 34.7626 | -0.1875 | 20.3125 | 0 | 39.212 | 33.6719
9/29/2020 14:17:55.8 | 94.5446 | 153 | 24 | 2499.6583 | 120.6149 | 50.6272 | 56.4498 | 30.7511 | 31.9628 | 0.04129 | 107.1222 | 11.3831 | 69.3625 | 69.6436 | 25.5108 | 1.0078 | 99.2943 | 476.6556 | 444.8279 | 59.8893 | 657.3329 | 1.6996 | 450.9829 | 31.5726 | 42.5127 | 35.2461 | 44.8574 | 12.0119 | 106.9305 | 29.9246 | 8.0942 | 93.1891 | 23.4779 | 27 | 27.451 | 51 | 31 | 0.99886 | 66.6667 | 91 | 8410 | 32.1569 | 106.2317 | 34.7351 | -0.125 | 20.5625 | 0 | 38.7207 | 33.5781
9/29/2020 14:17:56.8 | 94.5449 | 154 | 24 | 2500.9168 | 120.8902 | 50.6572 | 56.5025 | 30.7456 | 31.9606 | 0.04194 | 107.1484 | 11.3783 | 69.5623 | 70.1672 | 25.4953 | 1.0023 | 99.2926 | 476.7399 | 444.8842 | 59.7816 | 657.6659 | 1.7089 | 449.6701 | 31.6606 | 42.7144 | 35.0479 | 44.6442 | 12.0361 | 107.0969 | 29.8655 | 8.0787 | 93.2562 | 23.5435 | 27 | 27.451 | 51 | 31 | 1.0028 | 66.6667 | 95 | 8160 | 32.1569 | 105.9112 | 34.8969 | -0.125 | 20.125 | 0 | 39.1571 | 33.5781
9/29/2020 14:17:57.8 | 94.5452 | 155 | 24 | 2501.8666 | 120.928 | 50.6996 | 56.5301 | 30.7466 | 31.9393 | 0.03882 | 107.1571 | 11.3783 | 69.9049 | 69.9042 | 25.486 | 0.99548 | 99.2926 | 476.1779 | 444.5744 | 60.0412 | 658.1719 | 1.7058 | 450.6198 | 31.6825 | 42.4607 | 35.2853 | 44.9607 | 12.0535 | 107.1249 | 29.8198 | 8.071 | 93.3234 | 23.6771 | 27 | 27.0588 | 51 | 31 | 1.0004 | 66.6667 | 95 | 7940 | 32.1569 | 105.9112 | 34.8938 | -0.0625 | 20.5625 | 0 | 38.7848 | 33.5781
9/29/2020 14:17:58.8 | 94.5454 | 156 | 24 | 2499.639 | 121.1458 | 50.7731 | 56.5731 | 30.7325 | 31.9415 | 0.03845 | 107.2095 | 11.3802 | 69.3054 | 70.295 | 25.4814 | 0.99726 | 99.2914 | 475.8407 | 444.0956 | 59.8452 | 658.5412 | 1.7156 | 449.3349 | 31.7113 | 42.5715 | 35.1868 | 44.9156 | 12.021 | 107.3479 | 29.774 | 8.1406 | 93.3569 | 23.6307 | 27 | 27.451 | 51 | 31 | 1.001 | 66.6667 | 92 | 8330 | 32.1569 | 106.5597 | 34.7992 | -0.0625 | 20.3125 | 0 | 38.7848 | 33.5781
9/29/2020 14:17:59.8 | 94.5457 | 157 | 24 | 2501.8501 | 121.2519 | 50.8107 | 56.6044 | 30.7508 | 31.9429 | 0.0366 | 107.1309 | 11.3812 | 69.5623 | 70.1556 | 25.5045 | 1.022 | 99.2914 | 476.1498 | 444.0674 | 59.8958 | 658.9052 | 1.7174 | 451.6812 | 31.7672 | 42.7277 | 35.1868 | 44.864 | 11.9724 | 107.0678 | 29.6167 | 8.0749 | 93.4827 | 23.7903 | 27 | 27.8431 | 51 | 31 | 1.0029 | 66.6667 | 96 | 8070 | 32.1569 | 106.2317 | 34.8969 | 0 | 20.0625 | 0 | 38.8886 | 33.5781
9/29/2020 14:18:00.8 | 94.546 | 158 | 24 | 2500.2635 | 121.469 | 50.8151 | 56.6234 | 30.7129 | 31.9407 | 0.03667 | 107.1658 | 11.3754 | 69.6194 | 70.295 | 25.5552 | 1.006 | 99.2897 | 476.206 | 444.2646 | 60.0477 | 659.2091 | 1.7154 | 450.6198 | 31.8038 | 42.5194 | 35.1084 | 44.9156 | 11.9944 | 107.3462 | 29.8265 | 8.1857 | 93.4995 | 23.7111 | 27 | 27.451 | 51 | 31 | 1.0003 | 67.0588 | 95 | 8160 | 32.1569 | 106.2317 | 34.8663 | -0.0625 | 20.3125 | 0 | 38.5529 | 33.5781
9/29/2020 14:18:01.8 | 94.5463 | 159 | 24 | 2500.6186 | 121.4368 | 50.811 | 56.6671 | 30.7434 | 31.9272 | 0.03729 | 107.1658 | 11.3821 | 69.7621 | 69.9942 | 25.6043 | 1.016 | 99.2897 | 475.5315 | 443.2788 | 60.0918 | 659.4311 | 1.7025 | 448.8322 | 31.7999 | 42.7732 | 35.2394 | 45.0123 | 11.9906 | 107.3462 | 29.4002 | 8.1135 | 93.5834 | 23.7903 | 27 | 27.451 | 51 | 31 | 0.99928 | 66.6667 | 92 | 8360 | 32.1569 | 106.8802 | 34.8389 | -0.0625 | 20.125 | 0 | 38.5223 | 33.5781
9/29/2020 14:18:02.8 | 94.5466 | 160 | 24 | 2501.4722 | 121.3025 | 50.8238 | 56.7081 | 30.7289 | 31.9294 | 0.03871 | 107.1658 | 11.3792 | 69.2483 | 69.7273 | 25.6413 | 1.0015 | 99.2886 | 475.4191 | 443.1379 | 59.9971 | 659.6179 | 1.6914 | 450.5081 | 31.7756 | 42.9881 | 35.2192 | 45.0189 | 12.0301 | 107.317 | 29.9313 | 8.1226 | 93.6421 | 23.8231 | 27 | 27.451 | 51 | 31 | 0.99968 | 67.0588 | 95 | 8240 | 32.1569 | 106.2317 | 34.8755 | -0.0625 | 20.125 | 0 | 38.4888 | 33.5781
9/29/2020 14:18:03.8 | 94.5468 | 161 | 24 | 2499.2434 | 121.4845 | 50.8472 | 56.7556 | 30.7174 | 31.9218 | 0.0402 | 107.1571 | 11.3754 | 69.6194 | 70.2668 | 25.6992 | 1.0051 | 99.288 | 475.0538 | 442.6028 | 60.2125 | 659.982 | 1.6688 | 448.7205 | 31.7949 | 42.8452 | 35.114 | 44.9805 | 12.024 | 107.1764 | 29.735 | 8.1586 | 93.6505 | 23.7699 | 27 | 27.451 | 51 | 31 | 1.0024 | 67.0588 | 95 | 8020 | 32.1569 | 106.2317 | 34.9091 | 0 | 20.0625 | 0 | 38.504 | 33.5781
9/29/2020 14:18:04.8 | 94.5471 | 162 | 24 | 2501.7572 | 121.3512 | 50.7976 | 56.7803 | 30.7222 | 31.9105 | 0.04343 | 107.1571 | 11.3744 | 69.2769 | 70.5103 | 25.7586 | 1.0135 | 99.2892 | 475.4472 | 443.0816 | 60.2437 | 660.3264 | 1.6505 | 449.2232 | 31.792 | 42.7211 | 35.2987 | 45.1155 | 12.0157 | 107.4016 | 29.7149 | 8.1084 | 93.7847 | 23.8503 | 26.5 | 27.8431 | 51 | 31 | 0.99684 | 67.0588 | 92 | 8160 | 32.1569 | 106.5597 | 34.6771 | 0 | 20.25 | 0 | 38.7085 | 33.5781
9/29/2020 14:18:05.8 | 94.5474 | 163 | 24 | 2501.1816 | 121.7648 | 50.7798 | 56.8331 | 30.7172 | 31.8987 | 0.04643 | 107.1396 | 11.3841 | 69.3625 | 69.9276 | 25.809 | 0.98995 | 99.2886 | 475.644 | 443.5886 | 60.2372 | 660.5941 | 1.6573 | 452.0722 | 31.893 | 42.6103 | 35.1207 | 45.2122 | 12.0028 | 107.3451 | 29.6033 | 8.1999 | 93.8266 | 23.8831 | 26.5 | 27.451 | 51 | 31 | 1.0089 | 67.0588 | 96 | 7970 | 32.1569 | 106.2317 | 34.8023 | 0 | 20.125 | 0 | 38.739 | 33.5781
9/29/2020 14:18:06.8 | 94.5477 | 164 | 24 | 2501.9344 | 121.8899 | 50.8274 | 56.8693 | 30.724 | 31.909 | 0.05404 | 107.1047 | 11.3754 | 69.7336 | 69.9542 | 25.8675 | 0.99726 | 99.288 | 475.0257 | 442.7999 | 60.2437 | 661.0444 | 1.6624 | 448.916 | 31.9354 | 42.7211 | 35.2326 | 45.1155 | 12.024 | 107.5406 | 29.7673 | 8.1522 | 93.9692 | 23.9962 | 27 | 27.451 | 52 | 31 | 0.99876 | 67.451 | 96 | 8240 | 32.1569 | 106.2317 | 34.7931 | 0 | 20.375 | 0 | 38.4216 | 33.5781
9/29/2020 14:18:07.8 | 94.5479 | 165 | 24 | 2500.7752 | 122.2128 | 50.848 | 56.897 | 30.7198 | 31.8949 | 0.05861 | 107.1222 | 11.3821 | 69.4481 | 70.1739 | 25.9311 | 1.0124 | 99.2909 | 474.6323 | 442.4901 | 60.1995 | 661.5102 | 1.6682 | 450.5639 | 32.0051 | 42.7277 | 35.3122 | 45.0705 | 12.0293 | 107.2633 | 29.7216 | 8.1561 | 94.0614 | 24.0234 | 26.5 | 27.8431 | 51 | 31 | 1.0003 | 67.451 | 92 | 8460 | 32.1569 | 106.5597 | 34.7778 | 0 | 20.375 | 0 | 38.3362 | 33.5781
9/29/2020 14:18:08.8 | 94.5482 | 166 | 24 | 2500.4953 | 122.1746 | 50.8538 | 56.9136 | 30.7089 | 31.8955 | 0.06126 | 107.1222 | 11.3744 | 69.5052 | 69.9276 | 25.9899 | 1.0099 | 99.2903 | 475.1662 | 442.1803 | 60.2813 | 661.6316 | 1.679 | 448.8043 | 31.9916 | 42.7077 | 35.2596 | 45.1024 | 12.0225 | 108.019 | 29.8588 | 8.1432 | 94.095 | 24.0234 | 27 | 27.8431 | 52 | 31 | 1.0013 | 67.451 | 96 | 8260 | 32.1569 | 106.2317 | 34.9609 | -0.0625 | 19.625 | 0 | 38.031 | 33.5781
9/29/2020 14:18:09.8 | 94.5485 | 167 | 24 | 2500.619 | 122.1003 | 50.8839 | 56.9444 | 30.696 | 31.8875 | 0.06597 | 107.1047 | 11.3695 | 69.1912 | 70.0308 | 26.0394 | 0.97713 | 99.2914 | 475.5034 | 442.2648 | 60.3578 | 661.9346 | 1.6928 | 449.0277 | 31.9737 | 42.9947 | 35.1274 | 44.9739 | 12.0119 | 107.8801 | 29.7283 | 8.1238 | 94.1201 | 24.1557 | 26.5 | 27.8431 | 52 | 31 | 1.0005 | 67.451 | 96 | 7920 | 32.1569 | 106.2317 | 34.9548 | -0.125 | 19.75 | 0 | 38.0341 | 33.5781
9/29/2020 14:18:10.8 | 94.5488 | 168 | 24 | 2498.2332 | 122.2848 | 50.889 | 56.9828 | 30.6874 | 31.8795 | 0.0673 | 107.096 | 11.3647 | 69.4481 | 70.2469 | 26.0944 | 1.0046 | 99.2897 | 474.7166 | 441.955 | 60.5978 | 662.1473 | 1.6653 | 450.8433 | 31.9914 | 42.7211 | 35.2461 | 45.1155 | 12.0043 | 107.0941 | 29.8722 | 8.1999 | 94.204 | 24.063 | 26.5 | 27.8431 | 52 | 31 | 1.0057 | 67.451 | 92 | 8190 | 32.1569 | 106.8802 | 35.0433 | -0.125 | 19.8125 | 0 | 38.1134 | 33.5781
9/29/2020 14:18:11.8 | 94.5491 | 169 | 24 | 2503.0504 | 122.2473 | 50.9081 | 57.0072 | 30.6915 | 31.8743 | 0.06405 | 107.1396 | 11.3657 | 69.5338 | 70.2469 | 26.1393 | 1.0019 | 99.292 | 474.2951 | 441.8423 | 60.3319 | 662.5116 | 1.666 | 447.3797 | 32.0433 | 42.864 | 35.2461 | 44.9991 | 12.0035 | 107.1244 | 29.6491 | 8.1754 | 94.1537 | 24.2756 | 26.5 | 27.8431 | 52 | 31 | 0.99959 | 67.451 | 96 | 8040 | 32.1569 | 106.2317 | 34.9213 | -0.0625 | 18.75 | 0 | 38.1195 | 33.5781
9/29/2020 14:18:12.8 | 94.5493 | 170 | 24 | 2501.3524 | 122.4646 | 50.9285 | 57.0533 | 30.6808 | 31.8634 | 0.0648 | 107.1047 | 11.3666 | 69.2483 | 69.6805 | 26.1734 | 1.0021 | 99.2909 | 474.6604 | 442.124 | 60.4526 | 662.7596 | 1.6806 | 450.5919 | 32.0785 | 42.8839 | 35.2528 | 45.1738 | 12.0338 | 107.2913 | 29.8265 | 8.1496 | 94.0279 | 24.2824 | 26.5 | 27.451 | 52 | 31 | 0.99968 | 67.451 | 96 | 8240 | 32.1569 | 106.5597 | 34.787 | -0.125 | 18.625 | 0 | 38.6383 | 33.5781
9/29/2020 14:18:13.8 | 94.5496 | 171 | 24 | 2501.0039 | 122.7142 | 50.9232 | 57.1074 | 30.676 | 31.8422 | 0.06273 | 107.0785 | 11.3666 | 69.3625 | 70.0358 | 26.1938 | 1.006 | 99.2943 | 474.2108 | 441.5606 | 60.389 | 662.9464 | 1.6888 | 448.1339 | 32.1394 | 42.9747 | 35.18 | 45.1606 | 12.0528 | 107.4067 | 29.5509 | 8.1651 | 94.1201 | 24.2089 | 26.5 | 27.8431 | 52 | 31 | 0.99904 | 67.451 | 92 | 8530 | 32.1569 | 106.8802 | 34.9121 | -0.125 | 19.8125 | 0 | 38.3606 | 33.5781
9/29/2020 14:18:14.8 | 94.5499 | 172 | 24 | 2501.0281 | 122.8751 | 50.9132 | 57.1352 | 30.6711 | 31.8113 | 0.0578 | 107.0873 | 11.355 | 69.1912 | 70.3099 | 26.2278 | 1.0026 | 99.2926 | 473.6769 | 441.2508 | 60.459 | 663.1135 | 1.6795 | 450.3405 | 32.1818 | 42.8906 | 35.1341 | 45.4384 | 12.0437 | 107.5171 | 29.7283 | 8.1032 | 94.1956 | 24.322 | 26.5 | 27.8431 | 52 | 31 | 0.99907 | 67.451 | 92 | 8240 | 32.1569 | 106.5597 | 35.0159 | -0.125 | 19.1875 | 0 | 38.8794 | 33.5781
9/29/2020 14:18:15.8 | 94.5502 | 173 | 24 | 2499.8865 | 122.9353 | 50.9799 | 57.1789 | 30.6794 | 31.8081 | 0.05344 | 107.0611 | 11.3531 | 69.1627 | 70.3364 | 26.2513 | 1.0079 | 99.2931 | 473.3115 | 440.7156 | 60.5602 | 663.3107 | 1.6941 | 450.6477 | 32.1829 | 42.7344 | 35.18 | 45.3868 | 11.9899 | 107.2936 | 29.7283 | 8.111 | 94.2963 | 24.3152 | 26.5 | 27.8431 | 52 | 31 | 1.0017 | 67.8431 | 92 | 8410 | 32.1569 | 106.8802 | 34.9182 | -0.125 | 20 | 0 | 38.9618 | 33.5781
9/29/2020 14:18:16.8 | 94.5504 | 174 | 24 | 2501.1588 | 122.8124 | 51.0464 | 57.2266 | 30.6728 | 31.8022 | 0.04883 | 107.1135 | 11.3453 | 69.4481 | 69.8609 | 26.2529 | 0.99779 | 99.292 | 473.7331 | 441.1663 | 60.629 | 663.675 | 1.7216 | 449.3349 | 32.1671 | 42.8573 | 35.2326 | 45.0441 | 12.0308 | 107.3484 | 30.0093 | 8.1561 | 94.4556 | 24.5277 | 26.5 | 27.8431 | 52 | 31 | 0.99828 | 67.8431 | 97 | 8330 | 32.1569 | 106.2317 | 34.9548 | -0.125 | 20.25 | 0 | 38.8641 | 33.5781
9/29/2020 14:18:17.8 | 94.5507 | 175 | 24 | 2501.6658 | 122.8055 | 51.0575 | 57.2532 | 30.6691 | 31.793 | 0.04236 | 107.1222 | 11.3405 | 69.8763 | 69.456 | 26.2238 | 1.0133 | 99.292 | 473.9298 | 441.4761 | 60.6484 | 664.004 | 1.7307 | 449.726 | 32.1718 | 42.9814 | 35.1868 | 45.2704 | 12.0323 | 107.4605 | 29.7149 | 8.1702 | 94.6066 | 24.4282 | 26.5 | 28.2353 | 52 | 31 | 1.0007 | 67.8431 | 93 | 8360 | 32.1569 | 106.8802 | 35.0281 | -0.0625 | 20.1875 | 0 | 38.8641 | 33.5781
9/29/2020 14:18:18.8 | 94.551 | 176 | 24 | 2501.7405 | 123.1195 | 51.0295 | 57.3028 | 30.6751 | 31.7683 | 0.04123 | 107.1309 | 11.3453 | 69.2483 | 69.8509 | 26.2244 | 1.0071 | 99.2914 | 473.5926 | 441.448 | 60.8636 | 664.3787 | 1.7047 | 448.9439 | 32.255 | 42.7865 | 35.2528 | 45.3868 | 12.0119 | 107.7681 | 29.7283 | 8.236 | 94.6905 | 24.4418 | 26.5 | 27.8431 | 52 | 31 | 0.99849 | 67.8431 | 93 | 8480 | 32.1569 | 106.8802 | 35.1013 | -0.1875 | 20.125 | 0 | 39.0076 | 33.5781
9/29/2020 14:18:19.8 | 94.5513 | 177 | 24 | 2500.0507 | 123.3256 | 51.0435 | 57.3359 | 30.6737 | 31.7803 | 0.03791 | 107.1571 | 11.3385 | 69.5338 | 69.8942 | 26.2455 | 1.0097 | 99.2886 | 473.0305 | 440.434 | 60.8636 | 664.5759 | 1.6855 | 451.0388 | 32.2872 | 42.8906 | 35.2987 | 45.3352 | 12.0187 | 107.4291 | 29.8856 | 8.196 | 94.7324 | 24.435 | 26.5 | 28.2353 | 52 | 31 | 1.0017 | 68.2353 | 97 | 8070 | 32.1569 | 106.2317 | 35.1532 | -0.0625 | 19.3125 | 0 | 39.5203 | 33.4844
9/29/2020 14:18:20.8 | 94.5516 | 178 | 24 | 2501.3281 | 123.3459 | 51.0782 | 57.3832 | 30.6503 | 31.7652 | 0.0368 | 107.1222 | 11.3375 | 69.3054 | 70.3514 | 26.274 | 1.0167 | 99.288 | 472.6933 | 440.3777 | 60.9648 | 664.9153 | 1.7003 | 450.7036 | 32.309 | 42.7865 | 35.3189 | 45.3352 | 12.0111 | 107.4005 | 29.8332 | 8.1664 | 94.7324 | 24.6679 | 26.5 | 28.2353 | 52 | 31 | 0.99944 | 67.8431 | 93 | 8310 | 32.1569 | 106.8802 | 35.144 | -0.125 | 19.5625 | 0 | 39.3341 | 33.5781
9/29/2020 14:18:21.8 | 94.5518 | 179 | 24 | 2501.9702 | 123.4876 | 51.1007 | 57.4412 | 30.6674 | 31.7681 | 0.03522 | 107.096 | 11.3327 | 69.2483 | 70.1074 | 26.2941 | 0.99744 | 99.2875 | 472.5809 | 440.096 | 60.6614 | 665.1376 | 1.7151 | 449.5863 | 32.3544 | 42.9947 | 35.2394 | 45.2836 | 12.0096 | 107.512 | 29.6235 | 8.1728 | 94.7408 | 24.747 | 26.5 | 27.8431 | 52 | 31 | 1.0011 | 67.8431 | 93 | 8380 | 32.549 | 106.8802 | 35.1898 | -0.0625 | 19.5625 | 0 | 39.6301 | 33.5781
9/29/2020 14:18:22.8 | 94.5521 | 180 | 24 | 2500.0986 | 123.7203 | 51.0992 | 57.4796 | 30.6608 | 31.746 | 0.03399 | 107.1484 | 11.3249 | 69.4481 | 70.2087 | 26.2937 | 1.0069 | 99.2875 | 471.8503 | 438.8004 | 60.8001 | 665.4417 | 1.749 | 450.2287 | 32.3912 | 43.0855 | 35.2663 | 45.1672 | 11.9975 | 107.624 | 29.6625 | 8.2283 | 94.875 | 24.6679 | 26.5 | 28.6274 | 52 | 31 | 1.001 | 68.2353 | 97 | 8330 | 32.549 | 106.2317 | 35.1624 | -0.0625 | 20.25 | 0 | 39.7186 | 33.5781
9/29/2020 14:18:23.8 | 94.5524 | 181 | 24 | 2501.9938 | 123.7486 | 51.0875 | 57.5 | 30.6474 | 31.7597 | 0.03616 | 107.1833 | 11.3123 | 69.3625 | 69.4577 | 26.306 | 1.0033 | 99.2869 | 471.8784 | 439.5327 | 60.6925 | 665.5933 | 1.7109 | 448.1618 | 32.4231 | 42.8186 | 35.3055 | 45.5218 | 12.0119 | 107.6795 | 29.8131 | 8.2218 | 94.984 | 24.7075 | 26.5 | 28.2353 | 52 | 31 | 1.0002 | 68.2353 | 93 | 8460 | 32.549 | 107.2006 | 35.1135 | -0.0625 | 20.3125 | 0 | 39.6851 | 33.5781
9/29/2020 14:18:24.8 | 94.5527 | 182 | 24 | 2499.198 | 124.0926 | 51.1291 | 57.5444 | 30.666 | 31.7674 | 0.03459 | 107.1571 | 11.3094 | 69.5052 | 70.0508 | 26.3517 | 1.0176 | 99.2869 | 471.5974 | 438.913 | 60.7743 | 665.8767 | 1.7025 | 451.4298 | 32.4769 | 42.9548 | 35.3055 | 44.9342 | 11.9891 | 107.7355 | 29.5832 | 8.2695 | 95.0511 | 24.8137 | 26.5 | 28.2353 | 52 | 31 | 1.008 | 68.2353 | 93 | 8190 | 32.549 | 107.2006 | 35.2692 | -0.0625 | 20.4375 | 0 | 39.3921 | 33.5781
9/29/2020 14:18:25.8 | 94.5529 | 183 | 24 | 2500.8663 | 123.683 | 51.1298 | 57.5894 | 30.676 | 31.7813 | 0.03532 | 107.1047 | 11.3017 | 69.5909 | 69.8475 | 26.4247 | 1.0078 | 99.2863 | 471.6255 | 439.3355 | 60.9701 | 666.0989 | 1.6987 | 450.7595 | 32.3914 | 42.9481 | 35.2785 | 45.1342 | 11.98 | 107.819 | 29.7862 | 8.2373 | 95.177 | 24.7865 | 26.5 | 28.2353 | 52 | 31 | 1.0002 | 68.2353 | 97 | 8140 | 32.549 | 106.8802 | 35.2783 | -0.0625 | 20.1875 | 0 | 39.5172 | 33.5781
9/29/2020 14:18:26.8 | 94.5532 | 184 | 24 | 2499.9069 | 123.8575 | 51.1302 | 57.6236 | 30.6685 | 31.7761 | 0.03681 | 107.1222 | 11.3026 | 69.4767 | 70.1506 | 26.4862 | 1.0092 | 99.288 | 471.0634 | 438.3497 | 61.0529 | 666.4135 | 1.712 | 448.916 | 32.4246 | 43.1896 | 35.3189 | 45.2704 | 12.0187 | 108.0448 | 29.7673 | 8.1806 | 95.2105 | 24.8804 | 26.5 | 28.2353 | 52 | 31 | 1.0007 | 68.2353 | 93 | 8410 | 32.549 | 107.5211 | 35.0067 | 0 | 20.125 | 0 | 39.6332 | 33.5781
9/29/2020 14:18:27.8 | 94.5535 | 185 | 24 | 2501.9512 | 123.8398 | 51.1544 | 57.6409 | 30.6596 | 31.7847 | 0.03889 | 107.1135 | 11.3007 | 69.5623 | 69.6972 | 26.5556 | 1.0015 | 99.288 | 472.0189 | 439.1384 | 60.9895 | 666.6004 | 1.7672 | 450.6757 | 32.4465 | 42.916 | 35.2461 | 45.3604 | 12.0354 | 107.9607 | 29.6491 | 8.2669 | 95.2441 | 24.86 | 26.5 | 28.6274 | 52 | 31 | 1.0017 | 68.6274 | 93 | 8510 | 32.549 | 107.5211 | 35.1959 | 0 | 19.8125 | 0 | 39.6271 | 33.5781
9/29/2020 14:18:28.8 | 94.5538 | 186 | 24 | 2501.113 | 124.262 | 51.1701 | 57.6843 | 30.6511 | 31.8029 | 0.04278 | 107.0785 | 11.29 | 69.4196 | 70.4507 | 26.6104 | 0.99494 | 99.2886 | 471.5693 | 438.4342 | 60.8131 | 666.7925 | 1.734 | 449.0836 | 32.5462 | 43.0988 | 35.2326 | 45.232 | 12.024 | 107.8773 | 29.6235 | 8.2386 | 95.2524 | 25.0588 | 26.5 | 28.2353 | 52 | 31 | 0.9976 | 68.2353 | 97 | 8460 | 32.549 | 106.8802 | 35.2112 | 0 | 20.0625 | 0 | 39.4134 | 33.5781
9/29/2020 14:18:29.8 | 94.5541 | 187 | 24 | 2499.5501 | 124.4242 | 51.1809 | 57.7298 | 30.6529 | 31.8023 | 0.04733 | 107.0785 | 11.2881 | 69.334 | 70.1007 | 26.6713 | 1.0023 | 99.2897 | 471.2883 | 438.4342 | 61.1605 | 666.9648 | 1.7094 | 449.2232 | 32.5683 | 43.0922 | 35.2461 | 45.3286 | 12.0119 | 107.8504 | 29.8265 | 8.2399 | 95.286 | 25.0724 | 26.5 | 28.2353 | 52 | 31 | 0.99931 | 68.6274 | 93 | 8360 | 32.549 | 107.2006 | 35.2234 | 0 | 20 | 0 | 38.916 | 33.5781
9/29/2020 14:18:30.8 | 94.5543 | 188 | 24 | 2500.6224 | 124.3249 | 51.2179 | 57.7327 | 30.6409 | 31.8183 | 0.05469 | 107.0349 | 11.2929 | 69.5338 | 70.0392 | 26.7073 | 0.98657 | 99.2892 | 470.3047 | 437.1386 | 60.9712 | 667.2078 | 1.699 | 451.2063 | 32.5563 | 42.6369 | 35.2461 | 45.445 | 11.9861 | 107.6818 | 29.8923 | 8.2759 | 95.3279 | 25.1254 | 26.5 | 28.2353 | 52 | 31 | 1.0035 | 68.2353 | 93 | 8240 | 32.549 | 107.2006 | 35.2264 | 0 | 19.125 | 0 | 39.0839 | 33.5781
9/29/2020 14:18:31.8 | 94.5546 | 189 | 24 | 2500.1747 | 124.4698 | 51.2582 | 57.8001 | 30.6533 | 31.8184 | 0.0598 | 107.0785 | 11.2861 | 69.5052 | 70.4607 | 26.7428 | 1.0023 | 99.2903 | 470.4171 | 437.392 | 61.0024 | 667.4103 | 1.7138 | 448.8043 | 32.5884 | 43.3457 | 35.2987 | 45.58 | 12.0179 | 107.7949 | 29.5576 | 8.2553 | 95.2441 | 25.1785 | 26.5 | 28.2353 | 52 | 31 | 1.0009 | 68.6274 | 97 | 8160 | 32.549 | 106.5597 | 35.3577 | 0 | 19.6875 | 0 | 39.2395 | 33.5781
9/29/2020 14:18:32.8 | 94.5549 | 190 | 24 | 2500.9079 | 124.476 | 51.2465 | 57.8463 | 30.6389 | 31.8284 | 0.05974 | 107.1222 | 11.291 | 69.5338 | 70.406 | 26.778 | 1.009 | 99.2909 | 470.951 | 437.5047 | 61.2616 | 667.5775 | 1.714 | 451.0108 | 32.5996 | 43.3524 | 35.3055 | 45.4318 | 12.0301 | 107.8515 | 29.6692 | 8.2785 | 95.2944 | 25.0791 | 26.5 | 28.2353 | 52 | 31 | 1.0014 | 68.6274 | 97 | 8430 | 32.549 | 107.2006 | 35.2631 | 0 | 20.125 | 0 | 39.1418 | 33.5781
9/29/2020 14:18:33.8 | 94.5552 | 191 | 24 | 2498.7652 | 124.5794 | 51.239 | 57.9006 | 30.6431 | 31.8329 | 0.05964 | 107.1396 | 11.2978 | 69.4767 | 70.0625 | 26.8081 | 1.0078 | 99.292 | 470.8105 | 437.6456 | 61.1734 | 667.7748 | 1.7185 | 448.3573 | 32.5987 | 43.2096 | 35.3513 | 45.3934 | 12.0157 | 107.9087 | 29.7875 | 8.2257 | 95.4118 | 25.1254 | 26.5 | 28.6274 | 52 | 31 | 1.0006 | 68.6274 | 98 | 8530 | 32.549 | 106.5597 | 35.3241 | -0.0625 | 19.875 | 0 | 39.0106 | 33.5781
9/29/2020 14:18:34.8 | 94.5554 | 192 | 24 | 2501.3733 | 124.4707 | 51.2456 | 57.9364 | 30.6445 | 31.8389 | 0.0574 | 107.1396 | 11.2968 | 69.4196 | 69.9259 | 26.8428 | 0.99601 | 99.2909 | 470.389 | 437.3357 | 61.2992 | 668.3013 | 1.7566 | 448.8043 | 32.6042 | 43.1309 | 35.4039 | 45.0573 | 12.0354 | 107.9356 | 29.6558 | 8.2528 | 95.546 | 25.2316 | 26.5 | 28.2353 | 52 | 31 | 1.0013 | 68.6274 | 94 | 8290 | 32.549 | 107.2006 | 35.4096 | 0 | 19.8125 | 0 | 39.328 | 33.4844
9/29/2020 14:18:35.8 | 94.5557 | 193 | 24 | 2496.5254 | 124.7289 | 51.2922 | 57.9673 | 30.6405 | 31.8279 | 0.05739 | 107.1745 | 11.2939 | 69.5338 | 69.9109 | 26.862 | 1.0067 | 99.2937 | 469.9956 | 436.4062 | 61.4132 | 668.4685 | 1.7847 | 450.7315 | 32.6068 | 43.2483 | 35.2528 | 45.4318 | 12.0013 | 108.2185 | 29.5643 | 8.2424 | 95.5963 | 25.3445 | 26.5 | 28.2353 | 52 | 31 | 1.0011 | 68.6274 | 98 | 8260 | 32.549 | 106.8802 | 35.3912 | -0.0625 | 20.125 | 0 | 38.7756 | 33.5781
9/29/2020 14:18:36.8 | 94.556 | 194 | 24 | 2504.2852 | 124.4361 | 51.3174 | 58.0186 | 30.6579 | 31.8281 | 0.05766 | 107.2095 | 11.2929 | 69.5623 | 70.2403 | 26.912 | 0.99672 | 99.2943 | 469.7427 | 436.9696 | 61.2616 | 668.8632 | 1.7701 | 449.2511 | 32.6331 | 43.0922 | 35.292 | 45.3286 | 11.9823 | 107.8829 | 29.6692 | 8.3017 | 95.6383 | 25.331 | 26.5 | 28.2353 | 52 | 31 | 1.0009 | 68.6274 | 97 | 8410 | 32.549 | 106.8802 | 35.4523 | -0.125 | 19.375 | 0 | 39.6057 | 33.5781
9/29/2020 14:18:37.8 | 94.5563 | 195 | 24 | 2499.34 | 125.1424 | 51.3144 | 58.0368 | 30.6434 | 31.8284 | 0.05682 | 107.1658 | 11.3036 | 69.7621 | 70.0608 | 26.957 | 1.0083 | 99.2926 | 469.6584 | 436.3781 | 61.5142 | 669.1114 | 1.757 | 449.1674 | 32.7535 | 43.1442 | 35.2987 | 45.535 | 12.049 | 107.8812 | 29.8789 | 8.3456 | 95.6718 | 25.3908 | 26.5 | 28.6274 | 52 | 31 | 0.99837 | 68.6274 | 94 | 8530 | 32.549 | 107.2006 | 35.4126 | -0.0625 | 20.625 | 0 | 38.7268 | 33.4844
9/29/2020 14:18:38.8 | 94.5566 | 196 | 24 | 2499.8127 | 124.9945 | 51.3734 | 58.0705 | 30.6315 | 31.8191 | 0.05706 | 107.1047 | 11.3094 | 69.2198 | 69.7507 | 27.0157 | 1.0095 | 99.2926 | 470.3047 | 437.2512 | 61.3809 | 669.2174 | 1.7628 | 449.8936 | 32.721 | 43.0589 | 35.2785 | 45.3988 | 12.0293 | 107.8532 | 29.6356 | 8.2424 | 95.7137 | 25.4235 | 26.5 | 28.2353 | 52 | 31 | 1.0014 | 68.6274 | 98 | 8090 | 32.549 | 106.5597 | 35.5469 | -0.1875 | 20.125 | 0 | 39.1968 | 33.4844
9/29/2020 14:18:39.8 | 94.5568 | 197 | 24 | 2499.8369 | 125.0609 | 51.3806 | 58.1034 | 30.6206 | 31.8255 | 0.05581 | 107.0873 | 11.3123 | 69.7336 | 70.2452 | 27.0613 | 1.0169 | 99.2909 | 468.9277 | 436.2373 | 61.3368 | 669.3846 | 1.7586 | 448.8601 | 32.7387 | 43.3778 | 35.3379 | 45.3538 | 12.0195 | 107.8515 | 29.5899 | 8.2875 | 95.7221 | 25.4833 | 26.5 | 28.2353 | 52 | 31 | 1.0004 | 68.6274 | 98 | 8160 | 32.549 | 106.8802 | 35.5102 | -0.0625 | 19.8125 | 0 | 39.1724 | 33.5781
9/29/2020 14:18:40.8 | 94.5571 | 198 | 24 | 2500.5785 | 125.1378 | 51.4027 | 58.1503 | 30.6193 | 31.8299 | 0.04849 | 107.0524 | 11.3075 | 69.2769 | 70.0708 | 27.1023 | 1.0104 | 99.2903 | 469.5179 | 436.4344 | 61.3121 | 669.5165 | 1.722 | 450.8433 | 32.7686 | 43.2483 | 35.2461 | 45.4834 | 12.0058 | 108.3552 | 29.6692 | 8.3507 | 95.6802 | 25.5499 | 26.5 | 28.2353 | 52 | 31 | 1.0035 | 68.6274 | 94 | 8360 | 32.549 | 107.5211 | 35.6079 | -0.125 | 19.375 | 0 | 39.1602 | 33.4844
9/29/2020 14:18:41.8 | 94.5574 | 199 | 24 | 2500.2483 | 125.0728 | 51.4011 | 58.1712 | 30.6188 | 31.8076 | 0.04513 | 107.1047 | 11.3094 | 69.2483 | 69.6001 | 27.1435 | 1.0005 | 99.288 | 469.1526 | 435.8711 | 61.4196 | 669.7648 | 1.7506 | 451.346 | 32.745 | 43.4631 | 35.4107 | 45.49 | 12.0111 | 108.2409 | 29.6759 | 8.294 | 95.7221 | 25.7158 | 26.5 | 28.2353 | 52 | 31 | 0.99928 | 68.6274 | 98 | 8360 | 32.549 | 107.2006 | 35.5316 | -0.0625 | 20.3125 | 0 | 38.916 | 33.4844
9/29/2020 14:18:42.8 | 94.5577 | 200 | 24 | 2500.9488 | 125.1721 | 51.4045 | 58.2178 | 30.6266 | 31.8246 | 0.04398 | 107.1309 | 11.3046 | 69.4767 | 69.8625 | 27.2055 | 0.99476 | 99.2875 | 468.6467 | 435.7021 | 61.8237 | 669.9725 | 1.7663 | 449.5863 | 32.7824 | 43.2549 | 35.3122 | 45.6964 | 11.9899 | 108.0722 | 29.9904 | 8.3584 | 95.7976 | 25.7757 | 26.5 | 28.2353 | 52 | 31 | 1.0006 | 68.6274 | 98 | 8380 | 32.549 | 107.2006 | 35.4858 | -0.125 | 19.75 | 0 | 39.4775 | 33.5781
9/29/2020 14:18:43.8 | 94.5579 | 201 | 24 | 2498.503 | 125.4147 | 51.4162 | 58.2383 | 30.6407 | 31.8 | 0.04297 | 107.1047 | 11.2997 | 69.5052 | 70.2004 | 27.2585 | 0.99851 | 99.288 | 468.4781 | 434.9416 | 61.6722 | 670.3777 | 1.7608 | 450.4243 | 32.8138 | 43.4631 | 35.47 | 45.6448 | 12.0051 | 108.493 | 29.7808 | 8.3739 | 95.8312 | 25.7226 | 26.5 | 28.6274 | 52 | 31 | 1.0017 | 68.6274 | 94 | 8730 | 32.549 | 107.5211 | 35.4736 | -0.0625 | 20.375 | 0 | 39.1602 | 33.4844
9/29/2020 14:18:44.8 | 94.5582 | 202 | 24 | 2500.2506 | 125.2592 | 51.4347 | 58.2536 | 30.635 | 31.8196 | 0.043 | 107.1222 | 11.3007 | 69.7336 | 70.3116 | 27.3139 | 1.0003 | 99.2852 | 468.7591 | 435.3359 | 61.4572 | 670.4431 | 1.7583 | 448.5529 | 32.7961 | 43.7618 | 35.3972 | 45.4252 | 12.0255 | 108.266 | 29.61 | 8.2979 | 95.8815 | 25.6493 | 26.5 | 28.2353 | 52 | 31 | 0.99901 | 68.6274 | 98 | 8120 | 32.549 | 107.2006 | 35.498 | -0.125 | 20 | 0 | 39.4562 | 33.4844
9/29/2020 14:18:45.8 | 94.5585 | 203 | 24 | 2499.9182 | 125.4334 | 51.4023 | 58.3002 | 30.6268 | 31.8041 | 0.0423 | 107.096 | 11.3026 | 69.3625 | 70.1323 | 27.3719 | 1.0094 | 99.2869 | 468.6186 | 434.9134 | 61.5078 | 670.5751 | 1.7867 | 450.5639 | 32.8373 | 43.6578 | 35.3581 | 45.5284 | 12.0043 | 108.2397 | 29.7149 | 8.3185 | 95.8899 | 25.8219 | 26.5 | 28.6274 | 52 | 31 | 0.99876 | 69.0196 | 98 | 8070 | 32.549 | 106.8802 | 35.437 | -0.125 | 19.75 | 0 | 39.3585 | 33.4844
9/29/2020 14:18:46.8 | 94.5588 | 204 | 24 | 2501.9709 | 125.3294 | 51.4026 | 58.329 | 30.6472 | 31.7945 | 0.04152 | 107.1396 | 11.3046 | 69.6194 | 69.8575 | 27.4099 | 1.0054 | 99.2841 | 469.012 | 435.6739 | 61.6593 | 670.7621 | 1.8062 | 451.5415 | 32.837 | 43.1896 | 35.3905 | 45.58 | 11.9861 | 108.0968 | 29.7149 | 8.2669 | 95.9821 | 25.7486 | 26.5 | 28.6274 | 52 | 31 | 1.002 | 68.6274 | 94 | 8460 | 32.549 | 107.5211 | 35.5377 | -0.125 | 19.9375 | 0 | 39.1998 | 33.4844
9/29/2020 14:18:47.8 | 94.5591 | 205 | 24 | 2501.1012 | 125.5547 | 51.4196 | 58.3598 | 30.6356 | 31.7825 | 0.04216 | 107.1135 | 11.3084 | 69.1627 | 70.1572 | 27.421 | 1.0054 | 99.2914 | 469.0401 | 434.6599 | 61.5583 | 671.0613 | 1.8024 | 449.6701 | 32.8846 | 43.7098 | 35.3581 | 45.4768 | 12.0195 | 108.3563 | 29.5576 | 8.3043 | 95.9654 | 25.8219 | 26.5 | 28.2353 | 52 | 31 | 0.99992 | 69.0196 | 98 | 8330 | 32.549 | 107.2006 | 35.4034 | -0.125 | 20.25 | 0 | 39.2029 | 33.4844
9/29/2020 14:18:48.8 | 94.5593 | 206 | 24 | 2499.3667 | 125.8341 | 51.4767 | 58.434 | 30.6306 | 31.7848 | 0.04013 | 107.1135 | 11.3084 | 69.2483 | 70.3199 | 27.3925 | 0.99672 | 99.2846 | 468.3938 | 434.8289 | 61.7926 | 671.0966 | 1.8423 | 450.1729 | 32.9349 | 42.9626 | 35.3513 | 45.5098 | 11.9914 | 108.6296 | 29.7485 | 8.3559 | 95.9989 | 25.9742 | 26.5 | 28.2353 | 52 | 31 | 0.99818 | 69.0196 | 98 | 8380 | 32.549 | 107.2006 | 35.437 | -0.0625 | 20.375 | 0 | 39.3585 | 33.4844
9/29/2020 14:18:49.8 | 94.5596 | 207 | 24 | 2500.3281 | 125.816 | 51.4687 | 58.4839 | 30.6057 | 31.7968 | 0.04095 | 107.0698 | 11.3104 | 69.4767 | 69.7072 | 27.3992 | 1.003 | 99.2858 | 468.3095 | 434.7163 | 61.6593 | 671.2639 | 1.858 | 450.4522 | 32.9429 | 43.3977 | 35.4107 | 45.5284 | 12.0005 | 108.2946 | 29.7149 | 8.3314 | 96.066 | 26.087 | 26.5 | 28.6274 | 52 | 31 | 1.0004 | 68.6274 | 94 | 8750 | 32.549 | 107.8415 | 35.4401 | -0.0625 | 20.6875 | 0 | 39.0564 | 33.4844
9/29/2020 14:18:50.8 | 94.5599 | 208 | 24 | 2501.2379 | 125.718 | 51.5167 | 58.5165 | 30.5945 | 31.7896 | 0.04419 | 107.0873 | 11.3162 | 69.4481 | 69.6922 | 27.4244 | 1.0099 | 99.2875 | 467.7475 | 433.7586 | 62.0762 | 671.4509 | 1.8494 | 447.8266 | 32.9263 | 43.6191 | 35.2853 | 45.5932 | 12.0066 | 108.0722 | 29.8856 | 8.3056 | 96.1331 | 26.0666 | 26.5 | 28.6274 | 52 | 31 | 0.99687 | 68.6274 | 98 | 8160 | 32.549 | 107.2006 | 35.5866 | 0 | 20.5 | 0 | 39.386 | 33.4844
9/29/2020 14:18:51.8 | 94.5602 | 209 | 24 | 2500.0179 | 125.7084 | 51.5237 | 58.5473 | 30.6009 | 31.7744 | 0.04362 | 107.0698 | 11.321 | 69.1342 | 70.0791 | 27.4504 | 1.003 | 99.2875 | 467.9161 | 434.2375 | 61.7098 | 671.5777 | 1.8228 | 452.3515 | 32.9106 | 43.6058 | 35.3972 | 45.4768 | 12.0429 | 108.1002 | 29.61 | 8.3004 | 96.0996 | 25.9144 | 26.5 | 28.6274 | 52 | 31 | 1.0003 | 69.0196 | 98 | 8090 | 32.549 | 106.8802 | 35.4034 | 0 | 20.125 | 0 | 39.4562 | 33.4844
9/29/2020 14:18:52.8 | 94.5604 | 210 | 24 | 2501.1366 | 125.7533 | 51.5158 | 58.5725 | 30.6001 | 31.7673 | 0.04503 | 107.0524 | 11.3249 | 69.334 | 70.3099 | 27.4848 | 1.0026 | 99.2892 | 467.5227 | 434.1529 | 61.8613 | 671.8613 | 1.8164 | 448.106 | 32.9389 | 43.6058 | 35.3446 | 45.58 | 12.0073 | 108.0739 | 29.7673 | 8.2927 | 96.1331 | 26.0734 | 26.5 | 28.6274 | 52 | 31 | 1.0028 | 69.0196 | 94 | 8480 | 32.549 | 107.5211 | 35.4767 | -0.0625 | 19.5 | 0 | 39.4989 | 33.4844
9/29/2020 14:18:53.8 | 94.5607 | 211 | 24 | 2500.5543 | 125.9141 | 51.5129 | 58.609 | 30.6005 | 31.7798 | 0.04561 | 107.0524 | 11.3288 | 69.4481 | 69.7908 | 27.5226 | 1.0017 | 99.2909 | 467.0731 | 433.5615 | 61.8613 | 672.0639 | 1.8886 | 450.3684 | 32.9712 | 43.5538 | 35.2394 | 45.6316 | 11.9952 | 108.1036 | 29.7149 | 8.254 | 96.0828 | 26.2324 | 26.5 | 28.6274 | 52 | 31 | 0.99709 | 69.0196 | 98 | 8310 | 32.549 | 106.8802 | 35.3943 | -0.0625 | 20.1875 | 0 | 39.5203 | 33.4844
9/29/2020 14:18:54.8 | 94.561 | 212 | 24 | 2502.0909 | 125.948 | 51.5737 | 58.6255 | 30.6135 | 31.7785 | 0.04563 | 107.0873 | 11.3337 | 69.4196 | 70.3961 | 27.5544 | 1.0097 | 99.2897 | 467.1293 | 433.4206 | 61.8173 | 672.2915 | 1.8879 | 449.8377 | 33.0007 | 43.4044 | 35.2718 | 45.5866 | 12.0187 | 108.1585 | 29.5643 | 8.3004 | 96.1583 | 26.2121 | 26.5 | 28.6274 | 52 | 31 | 0.99803 | 68.6274 | 98 | 8460 | 32.549 | 106.8802 | 35.5713 | 0 | 20.125 | 0 | 39.2517 | 33.4844
9/29/2020 14:18:55.8 | 94.5613 | 213 | 24 | 2500.4235 | 126.3126 | 51.5798 | 58.6648 | 30.6302 | 31.7622 | 0.04893 | 107.096 | 11.3288 | 69.4767 | 69.734 | 27.5697 | 1.0038 | 99.288 | 467.5789 | 433.8713 | 61.9441 | 672.6468 | 1.8859 | 448.8322 | 33.0742 | 43.535 | 35.3648 | 45.8193 | 11.9975 | 108.2689 | 29.8533 | 8.3649 | 96.1918 | 26.3587 | 26.5 | 28.6274 | 52 | 31 | 1.004 | 69.0196 | 94 | 8530 | 32.549 | 107.5211 | 35.5835 | -0.0625 | 20 | 0 | 38.9435 | 33.4844
9/29/2020 14:18:56.8 | 94.5616 | 214 | 24 | 2498.9792 | 126.1152 | 51.5966 | 58.7 | 30.6042 | 31.7542 | 0.05127 | 107.096 | 11.3259 | 69.705 | 69.9509 | 27.591 | 1.0115 | 99.288 | 467.1293 | 433.0545 | 61.8936 | 672.7684 | 1.8766 | 450.6757 | 33.0034 | 43.2229 | 35.3648 | 45.613 | 12.0088 | 108.1288 | 29.696 | 8.2837 | 96.1918 | 26.4117 | 26.5 | 28.2353 | 52 | 31 | 0.99928 | 69.0196 | 98 | 8070 | 32.549 | 106.8802 | 35.6171 | 0 | 19.8125 | 0 | 38.8611 | 33.4844
9/29/2020 14:18:57.8 | 94.5618 | 215 | 24 | 2498.7284 | 125.6798 | 51.5946 | 58.7268 | 30.5961 | 31.7429 | 0.05361 | 107.0087 | 11.3191 | 69.5052 | 70.3696 | 27.6216 | 1.0081 | 99.288 | 466.6515 | 432.801 | 61.9183 | 672.9503 | 1.8516 | 450.8991 | 32.8861 | 43.6124 | 35.2853 | 45.5866 | 12.0179 | 107.9888 | 29.6692 | 8.2721 | 96.1247 | 26.4376 | 26.5 | 28.6274 | 52 | 31 | 1.0008 | 69.0196 | 98 | 8140 | 32.549 | 106.8802 | 35.7086 | 0 | 19.125 | 0 | 39.9933 | 33.4844
9/29/2020 14:18:58.8 | 94.5621 | 216 | 24 | 2501.5568 | 125.8083 | 51.6127 | 58.7683 | 30.6065 | 31.7367 | 0.05261 | 107 | 11.3084 | 69.6194 | 70.3729 | 27.6691 | 1.0085 | 99.2886 | 466.6796 | 432.8855 | 62.0504 | 673.1176 | 1.8467 | 449.5305 | 32.957 | 43.6445 | 35.4498 | 45.5152 | 11.9944 | 108.3535 | 29.6491 | 8.3224 | 96.175 | 26.4973 | 26.5 | 28.6274 | 52 | 31 | 1.0036 | 69.4118 | 94 | 8430 | 32.549 | 107.8415 | 35.5347 | 0 | 20.1875 | 0 | 39.5721 | 33.4844
9/29/2020 14:18:59.8 | 94.5624 | 217 | 24 | 2499.7189 | 126.3012 | 51.5621 | 58.8381 | 30.6005 | 31.7354 | 0.05151 | 107.0349 | 11.3046 | 69.3054 | 70.3364 | 27.7158 | 1.0074 | 99.2863 | 465.668 | 431.6743 | 62.0192 | 673.3255 | 1.8671 | 450.3963 | 33.0618 | 43.6644 | 35.3513 | 45.535 | 11.999 | 108.4633 | 29.8265 | 8.3249 | 96.2589 | 26.5041 | 26.5 | 28.6274 | 52 | 31 | 1.0026 | 69.0196 | 98 | 8360 | 32.549 | 106.8802 | 35.6537 | 0 | 20 | 0 | 39.7217 | 33.4844
9/29/2020 14:19:00.8 | 94.5627 | 218 | 24 | 2499.6605 | 126.3019 | 51.5958 | 58.8772 | 30.5959 | 31.7235 | 0.05229 | 107.0436 | 11.3075 | 69.3625 | 70.2734 | 27.7413 | 1.0033 | 99.2863 | 466.23 | 431.9842 | 62.19 | 673.3151 | 1.8808 | 450.0053 | 33.0613 | 43.7364 | 35.3905 | 45.9159 | 12.0233 | 108.2392 | 29.8466 | 8.3688 | 96.3093 | 26.4905 | 26.5 | 28.6274 | 52 | 31 | 0.99828 | 69.0196 | 98 | 8510 | 32.549 | 107.2006 | 35.6995 | -0.125 | 19.25 | 0 | 39.6728 | 33.4844
9/29/2020 14:19:01.8 | 94.5629 | 219 | 24 | 2500.3446 | 126.281 | 51.6044 | 58.9009 | 30.6018 | 31.7177 | 0.05482 | 107.0698 | 11.3007 | 69.5909 | 70.2087 | 27.7582 | 0.99512 | 99.2863 | 465.6961 | 431.4772 | 62.2522 | 673.4013 | 1.852 | 447.0446 | 33.0634 | 43.6445 | 35.3446 | 45.6184 | 12.0187 | 108.2392 | 29.5966 | 8.343 | 96.2421 | 26.6032 | 26.5 | 28.2353 | 52 | 31 | 0.9994 | 69.4118 | 94 | 8510 | 32.549 | 107.8415 | 35.7147 | -0.1875 | 19.0625 | 0 | 39.6362 | 33.4844
9/29/2020 14:19:02.8 | 94.5632 | 220 | 24 | 2501.0064 | 126.17 | 51.63 | 58.9417 | 30.5874 | 31.7053 | 0.05636 | 107.0873 | 11.2949 | 69.5338 | 69.7356 | 27.7455 | 1.0103 | 99.2863 | 466.1457 | 431.9278 | 62.3285 | 673.5988 | 1.8157 | 450.955 | 33.0445 | 43.8271 | 35.3379 | 45.748 | 12.0233 | 108.2952 | 29.7283 | 8.2708 | 96.2086 | 26.5965 | 26.5 | 28.2353 | 52 | 31 | 0.9995 | 69.0196 | 98 | 7940 | 32.549 | 106.8802 | 35.7819 | -0.125 | 19.4375 | 0 | 39.6484 | 33.4844
9/29/2020 14:19:03.8 | 94.5635 | 221 | 24 | 2499.6397 | 126.1281 | 51.6292 | 59.0044 | 30.5873 | 31.7228 | 0.05558 | 107.0524 | 11.3046 | 69.5909 | 69.9942 | 27.7295 | 1.0135 | 99.2869 | 465.7242 | 432.1532 | 62.2212 | 673.7256 | 1.8569 | 450.7036 | 33.0155 | 43.7165 | 35.3972 | 45.6898 | 12.0073 | 108.1557 | 29.774 | 8.3468 | 96.2338 | 26.868 | 26.5 | 28.6274 | 52 | 31 | 0.99956 | 69.0196 | 98 | 8160 | 32.549 | 107.2006 | 35.8215 | -0.125 | 19.5625 | 0 | 39.7095 | 33.4844
9/29/2020 14:19:04.8 | 94.5638 | 222 | 24 | 2498.5177 | 126.1145 | 51.6045 | 59.0231 | 30.58 | 31.7242 | 0.05473 | 107.0262 | 11.3094 | 69.7336 | 70.0907 | 27.7315 | 1.0021 | 99.2875 | 465.387 | 431.0829 | 62.2276 | 673.8067 | 1.8817 | 448.2456 | 32.9971 | 43.7751 | 35.3972 | 45.6448 | 12.0255 | 108.2963 | 29.7808 | 8.3133 | 96.3093 | 26.6562 | 26.5 | 28.6274 | 52 | 31 | 0.99818 | 69.0196 | 94 | 8410 | 32.549 | 107.8415 | 35.7391 | -0.1875 | 20.125 | 0 | 39.151 | 33.4844
9/29/2020 14:19:05.8 | 94.5641 | 223 | 24 | 2499.9116 | 126.0081 | 51.5793 | 59.0343 | 30.5723 | 31.7244 | 0.05381 | 107.0611 | 11.3123 | 69.6194 | 69.9259 | 27.7524 | 1.0042 | 99.2886 | 465.8085 | 431.3645 | 62.0568 | 673.8524 | 1.8899 | 450.4243 | 32.9877 | 43.9631 | 35.2461 | 45.6766 | 12.0233 | 108.6616 | 29.6558 | 8.2863 | 96.4686 | 26.7689 | 26 | 28.6274 | 52 | 31 | 1.001 | 69.4118 | 99 | 8360 | 32.549 | 107.5211 | 35.6934 | -0.0625 | 20.3125 | 0 | 38.9526 | 33.4844
9/29/2020 14:19:06.8 | 94.5643 | 224 | 24 | 2500.9307 | 126.0919 | 51.6128 | 59.0622 | 30.5567 | 31.7309 | 0.05112 | 107.096 | 11.2978 | 69.2483 | 69.7974 | 27.7732 | 1.0147 | 99.2863 | 465.6118 | 431.2237 | 62.2898 | 674.1309 | 1.8915 | 450.1729 | 33.023 | 43.7352 | 35.3446 | 45.6568 | 12.0035 | 108.5753 | 29.6356 | 8.343 | 96.5944 | 26.7092 | 26.5 | 28.6274 | 52 | 31 | 1.0007 | 69.4118 | 99 | 8460 | 32.549 | 107.5211 | 35.846 | -0.125 | 20.6875 | 0 | 38.5712 | 33.3906
9/29/2020 14:19:07.8 | 94.5646 | 225 | 24 | 2500.5844 | 126.1821 | 51.6668 | 59.099 | 30.5637 | 31.7198 | 0.05178 | 107.096 | 11.3007 | 69.3911 | 69.6654 | 27.8145 | 1.0085 | 99.2863 | 465.4432 | 430.9984 | 62.1267 | 674.2879 | 1.9597 | 448.6646 | 33.0421 | 43.8271 | 35.3905 | 45.6964 | 12.0149 | 108.2672 | 29.5186 | 8.3958 | 96.6783 | 26.9671 | 26.5 | 28.6274 | 52 | 31 | 1.0003 | 69.4118 | 95 | 8510 | 32.549 | 108.1619 | 35.7391 | -0.125 | 20.625 | 0 | 38.5712 | 33.3906
9/29/2020 14:19:08.8 | 94.5649 | 226 | 24 | 2500.6577 | 126.4906 | 51.6984 | 59.1401 | 30.5583 | 31.7086 | 0.05273 | 107.0873 | 11.2842 | 69.4481 | 70.1838 | 27.8624 | 1.0122 | 99.2875 | 464.9373 | 430.8575 | 62.3596 | 674.501 | 1.944 | 450.5639 | 33.1239 | 44.3269 | 35.4566 | 45.625 | 12.0217 | 108.5764 | 29.4984 | 8.3572 | 96.6951 | 26.8748 | 26.5 | 28.2353 | 52 | 31 | 1.0016 | 69.4118 | 99 | 8070 | 32.549 | 107.2006 | 35.8154 | -0.125 | 20.625 | 0 | 38.2294 | 33.4844
9/29/2020 14:19:09.8 | 94.5652 | 227 | 24 | 2499.3182 | 126.4776 | 51.7087 | 59.2057 | 30.5675 | 31.6928 | 0.05412 | 107.0436 | 11.2832 | 69.4767 | 70.0991 | 27.9237 | 1.009 | 99.288 | 464.9373 | 430.4632 | 62.3285 | 674.6631 | 1.9231 | 450.0053 | 33.1027 | 43.9311 | 35.3513 | 45.6964 | 11.9823 | 108.605 | 29.7283 | 8.3095 | 96.6615 | 27.0865 | 26.5 | 28.6274 | 52 | 31 | 0.99983 | 69.0196 | 99 | 8210 | 32.549 | 107.5211 | 35.791 | 0 | 19.625 | 0 | 38.8489 | 33.3906
9/29/2020 14:19:10.8 | 94.5654 | 228 | 24 | 2499.8325 | 126.4211 | 51.7139 | 59.2533 | 30.5691 | 31.6588 | 0.05487 | 107.0174 | 11.2987 | 69.3054 | 69.5096 | 27.9974 | 1.0019 | 99.2875 | 464.7406 | 430.4069 | 62.3156 | 674.6985 | 1.9021 | 449.1953 | 33.0947 | 43.8658 | 35.1868 | 45.6832 | 11.9853 | 108.6044 | 29.6625 | 8.294 | 96.6112 | 27.0797 | 26.5 | 28.2353 | 52 | 31 | 0.99736 | 69.4118 | 94 | 8460 | 32.549 | 108.1619 | 35.7819 | -0.0625 | 20.125 | 0 | 38.446 | 33.4844
9/29/2020 14:19:11.8 | 94.5657 | 229 | 24 | 2500.7206 | 126.4407 | 51.7366 | 59.3191 | 30.5289 | 31.6837 | 0.05178 | 107.0349 | 11.2978 | 69.3625 | 69.9142 | 28.0583 | 1.0058 | 99.288 | 464.9654 | 430.2942 | 62.4734 | 674.8814 | 1.9043 | 450.8153 | 33.1116 | 43.9764 | 35.3715 | 45.7414 | 12.0391 | 108.3249 | 29.7216 | 8.3765 | 96.5609 | 27.1068 | 26.5 | 28.2353 | 52 | 31 | 1.0003 | 69.4118 | 98 | 8410 | 32.549 | 107.5211 | 35.8765 | -0.0625 | 19.9375 | 0 | 38.5376 | 33.4844
9/29/2020 14:19:12.8 | 94.566 | 230 | 24 | 2499.8072 | 126.448 | 51.7673 | 59.3843 | 30.5458 | 31.6713 | 0.0544 | 107.0174 | 11.2978 | 69.5623 | 69.9676 | 28.0966 | 1.0021 | 99.288 | 464.2067 | 429.6746 | 62.3661 | 674.9469 | 1.909 | 449.1115 | 33.1014 | 44.2296 | 35.4039 | 45.7348 | 12.0104 | 108.465 | 29.4527 | 8.3365 | 96.586 | 27.0865 | 26.5 | 28.2353 | 52 | 31 | 0.99846 | 69.4118 | 94 | 8700 | 32.549 | 107.8415 | 35.8734 | -0.0625 | 20.125 | 0 | 38.4613 | 33.3906
9/29/2020 14:19:13.8 | 94.5663 | 231 | 24 | 2501.5858 | 126.3667 | 51.7578 | 59.4446 | 30.5585 | 31.666 | 0.0539 | 107 | 11.3084 | 69.5052 | 69.6905 | 28.121 | 0.9969 | 99.2858 | 464.2629 | 429.3929 | 62.8265 | 674.9365 | 1.8983 | 449.0277 | 33.1037 | 43.7684 | 35.3905 | 45.7929 | 11.9556 | 108.9109 | 29.9313 | 8.3133 | 96.5944 | 27.073 | 26.5 | 28.2353 | 52 | 31 | 1.0009 | 69.4118 | 94 | 8480 | 32.549 | 107.8415 | 35.8643 | -0.0625 | 20.125 | 0 | 38.4644 | 33.3906
9/29/2020 14:19:14.8 | 94.5666 | 232 | 24 | 2500.2248 | 126.6191 | 51.7563 | 59.5184 | 30.5665 | 31.673 | 0.05036 | 106.9826 | 11.3084 | 69.334 | 69.6788 | 28.1614 | 1.0033 | 99.2835 | 464.3472 | 429.3647 | 62.5239 | 675.0124 | 1.9034 | 451.6533 | 33.1514 | 44.0284 | 35.3312 | 45.7929 | 12.0088 | 108.4044 | 29.6167 | 8.3597 | 96.628 | 27.172 | 26.5 | 28.6274 | 52 | 31 | 1.0019 | 69.4118 | 99 | 8090 | 32.549 | 107.5211 | 35.73 | -0.0625 | 20 | 0 | 38.4735 | 33.4844
9/29/2020 14:19:15.8 | 94.5668 | 233 | 24 | 2499.8952 | 126.7391 | 51.8227 | 59.5362 | 30.5589 | 31.6706 | 0.04658 | 106.9826 | 11.3084 | 69.5338 | 70.29 | 28.1817 | 1.0062 | 99.2863 | 462.7455 | 428.4071 | 62.5057 | 675.1444 | 1.9037 | 448.4132 | 33.1808 | 43.5417 | 35.3446 | 45.8259 | 12.0164 | 108.1551 | 29.4405 | 8.3172 | 96.6363 | 27.1856 | 26.5 | 28.2353 | 52 | 31 | 1.0015 | 69.4118 | 95 | 8460 | 32.549 | 107.8415 | 35.852 | -0.125 | 20.125 | 0 | 38.5712 | 33.3906
9/29/2020 14:19:16.8 | 94.5671 | 234 | 24 | 2498.3907 | 126.6066 | 51.799 | 59.5575 | 30.5393 | 31.6621 | 0.0459 | 107.0174 | 11.3162 | 69.5338 | 69.3737 | 28.2071 | 0.99387 | 99.2875 | 463.8976 | 429.0549 | 62.5433 | 675.317 | 1.8799 | 450.4801 | 33.1242 | 43.9963 | 35.4107 | 46.1221 | 12.0126 | 108.2403 | 29.8466 | 8.3236 | 96.6699 | 27.3578 | 26 | 28.6274 | 52 | 31 | 0.99611 | 69.4118 | 99 | 8460 | 32.549 | 107.8415 | 35.8795 | -0.0625 | 20.1875 | 0 | 38.7146 | 33.4844
9/29/2020 14:19:17.8 | 94.5674 | 235 | 24 | 2500.3376 | 126.3747 | 51.8029 | 59.5984 | 30.5354 | 31.6649 | 0.04648 | 107.0524 | 11.3181 | 69.6765 | 70.0375 | 28.2421 | 1.0044 | 99.2886 | 463.3918 | 428.6606 | 62.6817 | 675.6059 | 1.9333 | 450.7036 | 33.0893 | 43.983 | 35.3648 | 45.8511 | 12.0073 | 108.1294 | 29.6759 | 8.3688 | 96.6699 | 27.3117 | 26.5 | 28.6274 | 52 | 31 | 0.99968 | 69.4118 | 99 | 8530 | 32.549 | 107.2006 | 35.8856 | 0 | 19.6875 | 0 | 38.736 | 33.3906
9/29/2020 14:19:18.8 | 94.5677 | 236 | 24 | 2499.0554 | 126.4249 | 51.8052 | 59.6294 | 30.5297 | 31.6649 | 0.04545 | 107.0436 | 11.3162 | 69.3911 | 69.8442 | 28.2988 | 1.009 | 99.2875 | 463.1108 | 429.1394 | 62.4799 | 675.58 | 1.9375 | 449.4746 | 33.0855 | 43.9311 | 35.3312 | 45.9543 | 11.9944 | 108.2963 | 29.6235 | 8.3572 | 96.6363 | 27.5424 | 26.5 | 28.6274 | 52 | 31 | 0.99879 | 69.4118 | 94 | 8730 | 32.549 | 107.8415 | 35.9436 | -0.0625 | 20.0625 | 0 | 38.8519 | 33.3906
9/29/2020 14:19:19.8 | 94.5679 | 237 | 24 | 2500.7619 | 126.3103 | 51.8053 | 59.6356 | 30.5106 | 31.6824 | 0.04371 | 107.1047 | 11.324 | 69.5052 | 69.7239 | 28.3575 | 1.0071 | 99.2852 | 463.1951 | 428.6042 | 62.6817 | 675.6715 | 1.9437 | 449.1674 | 33.078 | 44.087 | 35.3972 | 45.6964 | 11.9807 | 108.6862 | 29.6235 | 8.3378 | 96.6112 | 27.503 | 26.5 | 28.6274 | 52 | 31 | 1.0033 | 69.4118 | 94 | 8460 | 32.549 | 107.8415 | 35.9192 | 0 | 19.5625 | 0 | 39.1205 | 33.3906
9/29/2020 14:19:20.8 | 94.5682 | 238 | 24 | 2500.3197 | 126.5471 | 51.8135 | 59.6486 | 30.5226 | 31.6731 | 0.04666 | 107.0698 | 11.3191 | 69.4767 | 70.4424 | 28.395 | 0.98016 | 99.2846 | 461.9024 | 427.5339 | 62.9028 | 675.7681 | 1.9351 | 451.2622 | 33.1342 | 44.2109 | 35.47 | 46.0256 | 11.9906 | 108.6857 | 29.7485 | 8.3623 | 96.5609 | 27.5762 | 26 | 28.2353 | 52 | 31 | 1.0086 | 69.4118 | 98 | 8040 | 32.549 | 107.2006 | 35.9406 | 0 | 19.125 | 0 | 39.3677 | 33.3906
9/29/2020 14:19:21.8 | 94.5685 | 239 | 24 | 2500.6982 | 126.5262 | 51.8582 | 59.6944 | 30.5177 | 31.6815 | 0.04604 | 107.0611 | 11.3201 | 69.3911 | 70.4391 | 28.4438 | 1.0014 | 99.2846 | 462.352 | 427.6184 | 62.7943 | 675.7983 | 1.9156 | 449.307 | 33.1329 | 44.203 | 35.3513 | 45.8115 | 11.9891 | 108.5736 | 29.6881 | 8.3056 | 96.5944 | 27.5626 | 26 | 28.6274 | 53 | 31 | 0.99287 | 69.4118 | 94 | 8430 | 32.549 | 108.1619 | 35.8582 | 0 | 20.0625 | 0 | 39.2395 | 33.3906
9/29/2020 14:19:22.8 | 94.5688 | 240 | 24 | 2499.8495 | 126.6927 | 51.8988 | 59.7336 | 30.5072 | 31.71 | 0.04456 | 107.0524 | 11.322 | 69.6765 | 70.0325 | 28.4794 | 1.0024 | 99.2852 | 461.8462 | 427.3649 | 62.8318 | 675.844 | 1.8952 | 450.0891 | 33.1661 | 43.9819 | 35.4107 | 45.7468 | 12.0096 | 108.4621 | 29.6222 | 8.3739 | 96.6363 | 27.5694 | 26.5 | 28.6274 | 52 | 31 | 1.0012 | 69.4118 | 94 | 8410 | 32.549 | 107.8415 | 36.084 | -0.0625 | 19.625 | 0 | 39.4653 | 33.3906
9/29/2020 14:19:23.8 | 94.5691 | 241 | 24 | 2498.7299 | 126.5978 | 51.9335 | 59.792 | 30.4983 | 31.6937 | 0.04315 | 107.1222 | 11.3298 | 69.5052 | 69.6135 | 28.5098 | 1.0037 | 99.2858 | 462.1272 | 427.3931 | 62.9714 | 675.9553 | 1.9885 | 449.8377 | 33.1264 | 44.1257 | 35.292 | 45.9411 | 12.0126 | 108.4907 | 29.61 | 8.3855 | 96.7454 | 27.7145 | 26 | 28.6274 | 52 | 31 | 0.9948 | 69.4118 | 99 | 8430 | 32.549 | 108.1619 | 35.9406 | 0 | 20 | 0 | 39.325 | 33.3906
9/29/2020 14:19:24.8 | 94.5693 | 242 | 24 | 2499.8961 | 126.4384 | 51.9226 | 59.8378 | 30.5116 | 31.6901 | 0.04473 | 107.0785 | 11.3453 | 69.9049 | 70.1805 | 28.5345 | 1.0028 | 99.2858 | 461.6776 | 426.9988 | 62.9157 | 676.0769 | 1.9409 | 449.0277 | 33.1006 | 43.4963 | 35.3446 | 45.9872 | 12.0111 | 108.6308 | 29.6046 | 8.3224 | 96.7873 | 27.8203 | 26 | 28.2353 | 53 | 31 | 1.0099 | 69.8039 | 94 | 8600 | 32.549 | 108.1619 | 36.0046 | 0 | 19.4375 | 0 | 39.6668 | 33.3906
9/29/2020 14:19:25.8 | 94.5696 | 243 | 24 | 2501.0596 | 126.4176 | 51.8889 | 59.9022 | 30.5192 | 31.6705 | 0.04524 | 107.0611 | 11.3443 | 69.4767 | 70.1805 | 28.5815 | 0.98728 | 99.2875 | 461.0594 | 426.6889 | 62.9714 | 676.1071 | 1.9271 | 448.8322 | 33.1101 | 44.0217 | 35.3838 | 45.9411 | 11.9671 | 108.7445 | 29.8198 | 8.3211 | 96.7202 | 27.8067 | 26 | 28.6274 | 53 | 31 | 0.99953 | 69.4118 | 94 | 8430 | 32.549 | 108.1619 | 36.0107 | -0.0625 | 19.9375 | 0 | 39.3433 | 33.3906
9/29/2020 14:19:26.8 | 94.5699 | 244 | 24 | 2498.8638 | 126.6878 | 51.8864 | 59.9511 | 30.5206 | 31.6698 | 0.04487 | 107.0349 | 11.3521 | 69.2769 | 70.4325 | 28.6334 | 0.99619 | 99.2875 | 462.0148 | 426.7734 | 62.7761 | 676.2391 | 1.9358 | 451.346 | 33.1517 | 44.1843 | 35.4498 | 45.8961 | 12.0073 | 108.8846 | 29.7216 | 8.3249 | 96.7622 | 27.8731 | 26 | 28.6274 | 53 | 31 | 1.0031 | 69.4118 | 99 | 8070 | 32.549 | 107.2006 | 35.8734 | -0.0625 | 19.6875 | 0 | 39.7644 | 33.3906
9/29/2020 14:19:27.8 | 94.5702 | 245 | 24 | 2501.9642 | 126.5082 | 51.9048 | 59.9889 | 30.5097 | 31.6828 | 0.04399 | 107.0698 | 11.3521 | 69.5338 | 69.7005 | 28.6375 | 1.0083 | 99.2846 | 461.228 | 426.6326 | 62.833 | 676.1528 | 1.9663 | 448.8601 | 33.1458 | 44.035 | 35.3905 | 46.0574 | 11.9785 | 108.5176 | 29.571 | 8.3224 | 96.8041 | 27.9192 | 26 | 28.6274 | 53 | 31 | 1.0043 | 69.8039 | 95 | 8380 | 32.549 | 108.49 | 36.0168 | -0.0625 | 20.25 | 0 | 39.3005 | 33.3906
9/29/2020 14:19:28.8 | 94.5704 | 246 | 24 | 2499.6269 | 126.8296 | 51.9499 | 60.0425 | 30.5241 | 31.6817 | 0.04384 | 107.0262 | 11.354 | 69.7336 | 69.754 | 28.6546 | 1.0035 | 99.2852 | 462.071 | 426.7453 | 63.0786 | 676.1476 | 2.0091 | 450.2567 | 33.199 | 44.1323 | 35.3838 | 45.9477 | 11.98 | 108.5742 | 29.6692 | 8.3572 | 96.8376 | 27.9653 | 26.5 | 29.0196 | 53 | 31 | 1.0043 | 69.4118 | 94 | 8480 | 32.549 | 108.1619 | 35.9467 | -0.1875 | 20.0625 | 0 | 39.4592 | 33.3906
9/29/2020 14:19:29.8 | 94.5707 | 247 | 24 | 2499.0256 | 126.7151 | 51.9714 | 60.0718 | 30.5149 | 31.6961 | 0.04368 | 107 | 11.3482 | 69.5909 | 69.8792 | 28.7042 | 1.0065 | 99.2858 | 461.228 | 426.1256 | 63.129 | 676.2391 | 2.0093 | 450.3684 | 33.161 | 44.0284 | 35.3446 | 45.9477 | 12.0013 | 108.9949 | 29.7216 | 8.3817 | 96.8544 | 27.9788 | 26 | 28.6274 | 53 | 31 | 1.0017 | 69.4118 | 99 | 8510 | 32.549 | 108.49 | 35.9406 | -0.0625 | 19.9375 | 0 | 39.1785 | 33.4844
9/29/2020 14:19:30.8 | 94.571 | 248 | 24 | 2500.8513 | 126.7869 | 51.9706 | 60.0933 | 30.5054 | 31.6859 | 0.0464 | 107 | 11.3472 | 69.3911 | 70.1306 | 28.7712 | 0.98924 | 99.2852 | 461.3404 | 426.1256 | 62.9714 | 676.4013 | 1.998 | 448.3853 | 33.204 | 44.1776 | 35.3972 | 45.9926 | 11.961 | 108.7422 | 29.4527 | 8.3701 | 96.8712 | 27.9788 | 26.5 | 28.2353 | 53 | 31 | 1.0032 | 69.4118 | 94 | 8630 | 32.549 | 108.49 | 36.1023 | -0.0625 | 20.1875 | 0 | 38.7085 | 33.3906
9/29/2020 14:19:31.8 | 94.5713 | 249 | 24 | 2498.5151 | 126.8771 | 51.9706 | 60.1351 | 30.5077 | 31.6722 | 0.04488 | 107.0174 | 11.3472 | 69.4767 | 70.2967 | 28.8337 | 1.0063 | 99.2869 | 460.7783 | 425.5341 | 63.0851 | 676.5635 | 2.0004 | 450.3405 | 33.1977 | 44.6065 | 35.4498 | 45.9543 | 11.9975 | 108.884 | 29.4661 | 8.3494 | 96.8796 | 28.1374 | 26 | 28.6274 | 53 | 31 | 0.99825 | 69.4118 | 99 | 8330 | 32.549 | 107.5211 | 35.907 | -0.0625 | 20.0625 | 0 | 39.2639 | 33.3906
9/29/2020 14:19:32.8 | 94.5716 | 250 | 24 | 2502.7759 | 126.6374 | 51.985 | 60.1441 | 30.4877 | 31.6799 | 0.04554 | 107 | 11.3492 | 69.2769 | 70.2618 | 28.8887 | 0.99637 | 99.2869 | 460.8627 | 426.2383 | 63.2299 | 676.7257 | 2.0153 | 450.4801 | 33.1901 | 44.2882 | 35.3972 | 46.0508 | 11.9975 | 108.772 | 29.6167 | 8.3584 | 96.9131 | 28.243 | 26 | 28.6274 | 53 | 31 | 0.99184 | 69.4118 | 99 | 8530 | 32.549 | 108.49 | 36.0199 | -0.125 | 20.625 | 0 | 38.385 | 33.3906
9/29/2020 14:19:33.8 | 94.5718 | 251 | 24 | 2501.9947 | 127.3404 | 51.99 | 60.1944 | 30.5068 | 31.6738 | 0.04586 | 107.0436 | 11.3414 | 69.5909 | 69.4291 | 28.9313 | 0.98194 | 99.288 | 460.6098 | 425.5341 | 63.217 | 676.8983 | 2.0326 | 447.5473 | 33.3642 | 44.3269 | 35.4633 | 45.9345 | 11.983 | 108.633 | 29.7082 | 8.4474 | 96.9467 | 28.3094 | 26.5 | 29.0196 | 53 | 31 | 1.004 | 69.8039 | 99 | 8460 | 32.549 | 107.5211 | 35.9436 | -0.125 | 20.1875 | 0 | 39.3921 | 33.3906
9/29/2020 14:19:34.8 | 94.5721 | 252 | 24 | 2500.4489 | 127.4591 | 51.9878 | 60.2535 | 30.5097 | 31.6816 | 0.04573 | 107.0785 | 11.3434 | 69.7907 | 70.0758 | 28.9428 | 0.98817 | 99.288 | 460.4411 | 425.6468 | 63.3875 | 676.8525 | 2.0341 | 450.6477 | 33.3747 | 44.2949 | 35.4566 | 46.0574 | 12.0111 | 108.3529 | 29.6759 | 8.3842 | 96.9048 | 28.3026 | 26.5 | 28.6274 | 53 | 31 | 0.9886 | 69.4118 | 98 | 8090 | 32.549 | 107.2006 | 35.9894 | -0.125 | 19.8125 | 0 | 39.8651 | 33.3906
9/29/2020 14:19:35.8 | 94.5724 | 253 | 24 | 2500.3972 | 127.2285 | 52.0014 | 60.2817 | 30.5118 | 31.6866 | 0.04877 | 107.096 | 11.3492 | 69.6194 | 69.5549 | 28.9776 | 0.9937 | 99.2852 | 460.3287 | 425.0271 | 63.2738 | 676.969 | 2.0086 | 449.8936 | 33.3157 | 44.1257 | 35.3972 | 46.0442 | 11.9678 | 108.4621 | 29.61 | 8.3804 | 96.8712 | 28.2959 | 26 | 28.6274 | 53 | 31 | 1.0048 | 69.4118 | 94 | 8580 | 32.549 | 107.8415 | 36.0687 | -0.125 | 19.3125 | 0 | 39.7278 | 33.3906
9/29/2020 14:19:36.8 | 94.5727 | 254 | 24 | 2498.7704 | 127.0792 | 52.0242 | 60.3423 | 30.4872 | 31.6969 | 0.04858 | 107.0611 | 11.3598 | 69.2769 | 70.2502 | 29.0121 | 1.0054 | 99.2863 | 459.7105 | 424.7455 | 63.4314 | 677.1166 | 2.0219 | 449.0836 | 33.2529 | 44.3921 | 35.5361 | 46.1023 | 11.9709 | 108.1271 | 29.6692 | 8.4306 | 96.8628 | 28.4353 | 26 | 28.6274 | 53 | 31 | 0.99068 | 69.4118 | 99 | 8120 | 32.549 | 107.2006 | 36.1328 | -0.0625 | 20.1875 | 0 | 39.5569 | 33.3906
9/29/2020 14:19:37.8 | 94.5729 | 255 | 24 | 2500.5699 | 126.9511 | 52.0046 | 60.3771 | 30.4794 | 31.6992 | 0.05024 | 107.0524 | 11.3569 | 69.5338 | 70.2104 | 29.0508 | 0.99583 | 99.2875 | 459.8229 | 424.4075 | 63.3242 | 677.0553 | 2.0399 | 451.2622 | 33.2433 | 43.9697 | 35.4566 | 46.0957 | 11.9906 | 108.7445 | 29.6625 | 8.3945 | 96.9635 | 28.4082 | 26.5 | 29.0196 | 53 | 31 | 0.99907 | 69.8039 | 99 | 8360 | 32.549 | 107.5211 | 36.087 | -0.0625 | 21.125 | 0 | 39.0198 | 33.3906
9/29/2020 14:19:38.8 | 94.5732 | 256 | 24 | 2500.9894 | 127.0544 | 51.9872 | 60.4213 | 30.4938 | 31.712 | 0.05084 | 107.0436 | 11.3851 | 69.5338 | 70.5251 | 29.0913 | 0.98657 | 99.2875 | 459.7386 | 424.6328 | 63.4883 | 677.1717 | 2.076 | 450.3963 | 33.2759 | 44.139 | 35.3446 | 46.0574 | 11.999 | 108.6605 | 29.571 | 8.4577 | 97.0809 | 28.5599 | 26.5 | 29.0196 | 53 | 31 | 0.99257 | 69.8039 | 95 | 8480 | 32.549 | 108.1619 | 36.1359 | -0.0625 | 20.375 | 0 | 38.9679 | 33.3906
9/29/2020 14:19:39.8 | 94.5735 | 257 | 24 | 2499.5836 | 127.38 | 52.0203 | 60.4588 | 30.474 | 31.687 | 0.0529 | 107.1135 | 11.3792 | 69.3911 | 69.8258 | 29.149 | 0.99761 | 99.2852 | 459.5981 | 424.6328 | 63.5064 | 677.1769 | 2.091 | 448.4132 | 33.3424 | 44.2097 | 35.5091 | 46.0244 | 12.0142 | 108.6862 | 29.6424 | 8.4487 | 97.106 | 28.5667 | 26.5 | 29.0196 | 53 | 31 | 0.99751 | 69.4118 | 99 | 8290 | 32.549 | 107.5211 | 36.1542 | -0.0625 | 20.4375 | 0 | 38.4796 | 33.3906
9/29/2020 14:19:40.8 | 94.5738 | 258 | 24 | 2499.0569 | 127.2236 | 52.0685 | 60.5042 | 30.4783 | 31.6829 | 0.05526 | 107.096 | 11.3812 | 69.2769 | 70.2618 | 29.2044 | 1.0322 | 99.2886 | 459.0642 | 423.3653 | 63.5205 | 677.1769 | 2.0808 | 450.4243 | 33.2945 | 44.3281 | 35.4039 | 46.4511 | 11.9944 | 108.6896 | 29.7095 | 8.401 | 97.0809 | 28.7251 | 26 | 28.6274 | 53 | 31 | 0.99992 | 69.4118 | 99 | 8140 | 32.549 | 107.2006 | 36.1969 | -0.0625 | 20.1875 | 0 | 39.3066 | 33.3906
9/29/2020 14:19:41.8 | 94.5741 | 259 | 24 | 2499.0925 | 126.9063 | 52.1468 | 60.5377 | 30.4609 | 31.6802 | 0.05975 | 107.0698 | 11.388 | 69.3911 | 70.3431 | 29.252 | 1.0017 | 99.2869 | 459.3452 | 424.0132 | 63.217 | 677.2175 | 2.008 | 448.8043 | 33.2119 | 44.3269 | 35.4566 | 46.0891 | 11.9731 | 108.7439 | 29.7082 | 8.3752 | 97.0809 | 28.7779 | 26 | 28.6274 | 53 | 31 | 1.0076 | 69.4118 | 95 | 8380 | 32.549 | 108.1619 | 36.261 | -0.125 | 20.25 | 0 | 39.1418 | 33.3906
9/29/2020 14:19:42.8 | 94.5743 | 260 | 24 | 2499.6049 | 126.8638 | 52.126 | 60.5764 | 30.4696 | 31.6614 | 0.06016 | 107.0611 | 11.388 | 69.5623 | 70.1356 | 29.3069 | 1.0042 | 99.2858 | 459.1204 | 423.4498 | 63.558 | 677.3193 | 1.9506 | 448.2736 | 33.2076 | 44.3148 | 35.4308 | 46.3864 | 11.9937 | 108.9389 | 29.6436 | 8.4164 | 97.0557 | 28.7521 | 26.5 | 28.6274 | 53 | 31 | 1.0054 | 69.4118 | 99 | 8160 | 32.549 | 107.5211 | 36.1664 | -0.0625 | 19.9375 | 0 | 38.8916 | 33.3906
9/29/2020 14:19:43.8 | 94.5746 | 261 | 24 | 2498.3267 | 126.6879 | 52.1344 | 60.5994 | 30.4632 | 31.6527 | 0.06108 | 107.0262 | 11.3909 | 69.648 | 69.8475 | 29.3536 | 1.003 | 99.2869 | 458.8113 | 422.9992 | 63.6459 | 677.4358 | 1.9134 | 448.9998 | 33.1446 | 44.2495 | 35.5293 | 46.5278 | 11.9541 | 108.884 | 29.5777 | 8.3726 | 96.9719 | 28.7453 | 26 | 28.2353 | 53 | 31 | 1.0044 | 69.8039 | 99 | 8310 | 32.549 | 107.8415 | 36.0901 | 0 | 19.3125 | 0 | 39.0442 | 33.3906
9/29/2020 14:19:44.8 | 94.5749 | 262 | 24 | 2499.1091 | 126.3903 | 52.1626 | 60.6432 | 30.4429 | 31.6729 | 0.06013 | 106.9826 | 11.3899 | 69.705 | 70.4176 | 29.4291 | 1.004 | 99.2863 | 458.3616 | 423.2808 | 63.828 | 677.6989 | 1.8906 | 451.6253 | 33.0771 | 44.2296 | 35.4498 | 46.1473 | 11.9792 | 108.9115 | 29.977 | 8.3236 | 96.7622 | 28.8239 | 26 | 27.8431 | 53 | 31 | 0.99922 | 69.4118 | 98 | 7940 | 32.549 | 107.5211 | 36.1694 | -0.0625 | 18.125 | 0 | 39.7125 | 33.3906
9/29/2020 14:19:45.8 | 94.5752 | 263 | 24 | 2503.2967 | 126.8329 | 52.1825 | 60.6801 | 30.4458 | 31.669 | 0.0615 | 106.9651 | 11.3957 | 69.5052 | 70.4424 | 29.5095 | 1.0053 | 99.2875 | 459.008 | 422.9147 | 63.7273 | 677.8258 | 1.9371 | 449.307 | 33.2486 | 44.4374 | 35.4566 | 46.1988 | 11.9625 | 108.7165 | 29.4527 | 8.4461 | 96.7454 | 28.989 | 26 | 28.2353 | 53 | 31 | 1.0076 | 69.4118 | 94 | 8380 | 32.549 | 108.49 | 36.0596 | -0.0625 | 20 | 0 | 39.386 | 33.3906
9/29/2020 14:19:46.8 | 94.5754 | 264 | 24 | 2500.075 | 127.7894 | 52.1453 | 60.7291 | 30.4666 | 31.6767 | 0.05616 | 107 | 11.4122 | 69.4196 | 70.0991 | 29.5625 | 0.99583 | 99.288 | 458.0806 | 422.0415 | 63.7273 | 677.8706 | 1.9936 | 450.3405 | 33.4562 | 44.3335 | 35.3043 | 46.1988 | 11.964 | 108.7731 | 29.5576 | 8.4577 | 96.8796 | 28.889 | 26 | 28.6274 | 53 | 31 | 0.99171 | 69.8039 | 99 | 7990 | 32.549 | 107.5211 | 35.9467 | 0 | 21.25 | 0 | 39.3341 | 33.3906
9/29/2020 14:19:47.8 | 94.5757 | 265 | 24 | 2498.1483 | 127.6286 | 52.1451 | 60.7595 | 30.4706 | 31.6723 | 0.05231 | 107.096 | 11.4142 | 69.6194 | 70.3431 | 29.5967 | 1.0049 | 99.2875 | 458.1368 | 422.5767 | 63.5193 | 677.9423 | 2.0432 | 449.4467 | 33.3862 | 44.3788 | 35.4498 | 46.1922 | 11.9648 | 108.6044 | 29.7082 | 8.4113 | 97.1396 | 28.9295 | 26.5 | 29.0196 | 53 | 31 | 0.99602 | 69.8039 | 95 | 8210 | 32.549 | 108.1619 | 36.1389 | 0 | 21 | 0 | 39.0717 | 33.3906
9/29/2020 14:19:48.8 | 94.576 | 266 | 24 | 2501.0943 | 127.1867 | 52.1661 | 60.8197 | 30.4579 | 31.6905 | 0.05531 | 107.0785 | 11.4122 | 69.3054 | 69.7039 | 29.6366 | 1.0014 | 99.2875 | 458.0244 | 422.2387 | 63.7905 | 678.0338 | 2.0649 | 447.9384 | 33.312 | 44.2949 | 35.4633 | 46.212 | 11.9754 | 108.5204 | 29.571 | 8.3945 | 97.2654 | 29.154 | 26 | 29.0196 | 53 | 31 | 1.0002 | 69.8039 | 99 | 7920 | 32.549 | 107.5211 | 36.203 | 0 | 20.0625 | 0 | 39.8895 | 33.2969
9/29/2020 14:19:49.8 | 94.5763 | 267 | 24 | 2501.0121 | 127.4962 | 52.1621 | 60.863 | 30.4461 | 31.6744 | 0.05475 | 107.1047 | 11.3977 | 69.6765 | 70.2303 | 29.676 | 1.0001 | 99.2869 | 457.631 | 422.1542 | 63.7776 | 677.8966 | 2.0027 | 449.8936 | 33.3898 | 44.4374 | 35.3905 | 46.1473 | 11.9663 | 108.884 | 29.61 | 8.4242 | 97.2151 | 29.081 | 26 | 28.6274 | 53 | 31 | 0.99733 | 69.8039 | 99 | 8040 | 32.549 | 107.5211 | 36.2518 | 0 | 20 | 0 | 39.7217 | 33.3906
9/29/2020 14:19:50.8 | 94.5766 | 268 | 24 | 2501.0565 | 127.6485 | 52.1606 | 60.8848 | 30.4608 | 31.6645 | 0.05147 | 107.1135 | 11.3986 | 69.8478 | 69.9592 | 29.7061 | 0.99993 | 99.2863 | 457.1814 | 421.5064 | 63.753 | 677.9932 | 1.979 | 450.0332 | 33.4324 | 44.2562 | 35.5159 | 46.3798 | 11.9906 | 108.6593 | 29.5845 | 8.4448 | 97.1899 | 29.365 | 26 | 28.6274 | 53 | 31 | 0.99883 | 69.8039 | 95 | 8260 | 32.549 | 108.1619 | 36.2152 | -0.0625 | 20 | 0 | 39.389 | 33.3906
9/29/2020 14:19:51.8 | 94.5768 | 269 | 24 | 2498.5695 | 127.5464 | 52.2027 | 60.9222 | 30.4544 | 31.653 | 0.05055 | 107.0873 | 11.388 | 69.7907 | 69.2644 | 29.7624 | 0.98853 | 99.2869 | 457.8558 | 422.2387 | 63.859 | 678.064 | 2.0095 | 448.7484 | 33.3725 | 44.4694 | 35.5024 | 46.1275 | 11.9724 | 108.4918 | 29.3276 | 8.3958 | 97.148 | 29.1933 | 26 | 28.6274 | 53 | 31 | 0.9987 | 69.8039 | 99 | 8190 | 32.549 | 107.5211 | 36.319 | 0 | 19.5 | 0 | 39.7125 | 33.2969
9/29/2020 14:19:52.8 | 94.5771 | 270 | 24 | 2499.522 | 127.1733 | 52.1945 | 60.9487 | 30.4479 | 31.6472 | 0.04846 | 107.0785 | 11.3918 | 69.4481 | 69.4023 | 29.8339 | 1.0094 | 99.2875 | 457.9401 | 421.7599 | 63.7841 | 678.1097 | 2.0175 | 450.5639 | 33.2875 | 44.3402 | 35.5091 | 46.4116 | 11.9671 | 108.5204 | 29.6167 | 8.3765 | 97.1144 | 29.3055 | 26 | 29.0196 | 53 | 31 | 1.0003 | 69.8039 | 99 | 7850 | 32.549 | 107.5211 | 36.203 | 0 | 19.9375 | 0 | 39.9383 | 33.2969
9/29/2020 14:19:53.8 | 94.5774 | 271 | 24 | 2497.4247 | 127.118 | 52.2178 | 60.9847 | 30.4592 | 31.6268 | 0.04625 | 107.0262 | 11.3899 | 69.6194 | 69.7941 | 29.914 | 1.0056 | 99.2858 | 456.9566 | 421.5909 | 64.023 | 678.1856 | 1.9863 | 449.3908 | 33.2451 | 44.3788 | 35.4498 | 46.1922 | 11.9663 | 108.5747 | 29.4984 | 8.392 | 97.1312 | 29.2988 | 26 | 28.6274 | 53 | 31 | 0.99977 | 69.8039 | 95 | 8240 | 32.549 | 108.1619 | 36.2793 | 0 | 19.9375 | 0 | 39.9139 | 33.2969
9/29/2020 14:19:54.8 | 94.5777 | 272 | 24 | 2502.3156 | 126.9081 | 52.232 | 61.0192 | 30.4366 | 31.6456 | 0.04614 | 107.0087 | 11.3996 | 69.5338 | 69.5666 | 29.9792 | 1.0049 | 99.2852 | 457.2938 | 421.3092 | 63.9662 | 678.2356 | 1.977 | 449.4467 | 33.2552 | 44.3722 | 35.3569 | 46.1341 | 11.9541 | 108.5742 | 29.4917 | 8.4036 | 97.1312 | 29.3111 | 26 | 28.6274 | 53 | 31 | 1.0023 | 69.4118 | 95 | 8380 | 32.549 | 108.1619 | 36.4532 | -0.0625 | 19.6875 | 0 | 39.1083 | 33.2969
9/29/2020 14:19:55.8 | 94.5779 | 273 | 24 | 2500.2829 | 127.2384 | 52.199 | 61.0848 | 30.4346 | 31.6613 | 0.04594 | 107.0436 | 11.4035 | 69.3911 | 69.9626 | 30.0281 | 1.001 | 99.2858 | 457.0409 | 421.0557 | 63.9919 | 678.4144 | 1.9779 | 448.9439 | 33.3147 | 44.3988 | 35.5361 | 46.3666 | 11.9671 | 108.7428 | 29.5186 | 8.3894 | 97.0977 | 29.438 | 26 | 28.6274 | 53 | 31 | 0.99962 | 69.8039 | 99 | 8120 | 32.549 | 107.5211 | 36.2946 | -0.0625 | 19.9375 | 0 | 39.2578 | 33.2969
9/29/2020 14:19:56.8 | 94.5782 | 274 | 24 | 2501.1557 | 127.1795 | 52.2101 | 61.1071 | 30.4443 | 31.6469 | 0.04695 | 107.0436 | 11.4093 | 69.4481 | 70.5053 | 30.0763 | 1.0065 | 99.288 | 456.9285 | 421.0276 | 64.143 | 678.5257 | 1.9816 | 450.6198 | 33.3109 | 44.6065 | 35.5752 | 46.3151 | 11.9716 | 108.549 | 29.5186 | 8.4538 | 97.1228 | 29.53 | 26 | 28.6274 | 53 | 31 | 1.0012 | 69.8039 | 99 | 7770 | 32.549 | 107.5211 | 36.322 | -0.125 | 20.1875 | 0 | 39.0198 | 33.2969
9/29/2020 14:19:57.8 | 94.5785 | 275 | 24 | 2500.0965 | 127.3436 | 52.2018 | 61.1387 | 30.4398 | 31.6622 | 0.04746 | 107.0436 | 11.4035 | 69.4481 | 70.0442 | 30.1423 | 1.0006 | 99.288 | 456.4226 | 420.0981 | 64.1365 | 678.5964 | 1.9936 | 449.2791 | 33.3386 | 44.3402 | 35.5617 | 46.3085 | 11.9617 | 108.7171 | 29.6692 | 8.3443 | 97.1731 | 29.5165 | 26 | 28.6274 | 53 | 31 | 1.0091 | 69.8039 | 99 | 8120 | 32.549 | 108.1619 | 36.4258 | -0.125 | 19.9375 | 0 | 39.2426 | 33.2969
9/29/2020 14:19:58.8 | 94.5788 | 276 | 24 | 2497.5687 | 127.2618 | 52.2398 | 61.1922 | 30.4507 | 31.6571 | 0.04777 | 107.0436 | 11.4016 | 69.2198 | 69.9392 | 30.2001 | 1.0035 | 99.2858 | 455.8044 | 419.9291 | 64.1236 | 678.637 | 2.023 | 447.8825 | 33.2846 | 44.5347 | 35.5091 | 46.1922 | 11.9853 | 109.107 | 29.6558 | 8.3546 | 97.1899 | 29.6219 | 26 | 28.6274 | 53 | 31 | 0.99992 | 69.8039 | 99 | 8190 | 32.549 | 108.49 | 36.4654 | -0.0625 | 20.3125 | 0 | 39.1357 | 33.2969
9/29/2020 14:19:59.8 | 94.5791 | 277 | 24 | 2499.0833 | 127.1444 | 52.268 | 61.2315 | 30.449 | 31.6746 | 0.04534 | 107.0349 | 11.3948 | 69.4767 | 70.5615 | 30.2574 | 1.0133 | 99.2858 | 456.254 | 419.7319 | 64.401 | 678.6931 | 2.0292 | 449.9494 | 33.2741 | 44.3535 | 35.5293 | 46.1671 | 12.0225 | 108.9389 | 29.8399 | 8.3907 | 97.2067 | 29.5367 | 26 | 28.2353 | 53 | 31 | 1.0147 | 69.8039 | 99 | 8140 | 32.549 | 107.5211 | 36.4105 | -0.125 | 20.125 | 0 | 38.9832 | 33.2969
9/29/2020 14:20:00.8 | 94.5793 | 278 | 24 | 2497.3068 | 126.7897 | 52.281 | 61.2743 | 30.4456 | 31.6657 | 0.04473 | 107 | 11.387 | 69.5338 | 69.5984 | 30.3041 | 1.0031 | 99.2869 | 456.1978 | 420.3234 | 64.3507 | 678.7587 | 2.0013 | 449.5025 | 33.1577 | 44.6132 | 35.5617 | 46.4763 | 11.999 | 108.884 | 29.6826 | 8.3456 | 97.1144 | 29.7801 | 26 | 28.6274 | 53 | 31 | 1.0088 | 69.8039 | 95 | 8480 | 32.549 | 108.49 | 36.3403 | -0.125 | 19.4375 | 0 | 39.035 | 33.2969
9/29/2020 14:20:01.8 | 94.5796 | 279 | 24 | 2503.1856 | 126.4814 | 52.3269 | 61.2966 | 30.4408 | 31.6787 | 0.04815 | 106.9564 | 11.3812 | 69.5623 | 69.9559 | 30.3447 | 0.9896 | 99.2858 | 456.5913 | 420.0699 | 64.2436 | 678.7992 | 2.0441 | 447.8266 | 33.1549 | 44.5027 | 35.6143 | 46.3151 | 11.999 | 108.6868 | 29.6235 | 8.3842 | 97.0054 | 29.6219 | 26 | 28.2353 | 53 | 31 | 0.99843 | 69.4118 | 95 | 8430 | 32.549 | 108.1619 | 36.3464 | -0.0625 | 19.9375 | 0 | 40.0269 | 33.2969
9/29/2020 14:20:02.8 | 94.5799 | 280 | 24 | 2502.0229 | 127.3208 | 52.3759 | 61.3297 | 30.4387 | 31.6721 | 0.04607 | 107.0087 | 11.3928 | 69.4196 | 70.416 | 30.3834 | 0.99476 | 99.2863 | 455.7201 | 419.7319 | 64.4385 | 678.8502 | 2.0602 | 450.955 | 33.3595 | 44.3402 | 35.5752 | 46.4116 | 11.9982 | 109.0795 | 29.9313 | 8.4526 | 97.0893 | 29.7408 | 26 | 28.6274 | 53 | 31 | 0.99382 | 69.8039 | 99 | 7850 | 32.549 | 107.5211 | 36.3251 | 0 | 20.4375 | 0 | 39.7736 | 33.2969
9/29/2020 14:20:03.8 | 94.5802 | 281 | 24 | 2499.639 | 127.7328 | 52.3951 | 61.3525 | 30.4298 | 31.6629 | 0.04444 | 107.0611 | 11.3889 | 69.6194 | 70.5384 | 30.4267 | 0.98728 | 99.2858 | 455.0457 | 418.9996 | 64.2436 | 678.8752 | 2.089 | 448.0222 | 33.4355 | 44.4507 | 35.555 | 46.3666 | 11.9929 | 108.6028 | 29.571 | 8.4152 | 97.1731 | 29.7206 | 26 | 28.6274 | 53 | 31 | 0.99663 | 69.8039 | 95 | 8040 | 32.549 | 108.49 | 36.3586 | -0.125 | 19.8125 | 0 | 39.505 | 33.2969
9/29/2020 14:20:04.8 | 94.5804 | 282 | 24 | 2500.4828 | 127.5856 | 52.3931 | 61.3958 | 30.4193 | 31.6824 | 0.04503 | 107.0698 | 11.387 | 69.334 | 70.5433 | 30.4439 | 1.0067 | 99.288 | 455.2143 | 418.9714 | 64.1804 | 678.9511 | 2.1105 | 450.6757 | 33.4083 | 44.749 | 35.5483 | 46.405 | 12.0051 | 108.633 | 29.3478 | 8.4422 | 97.2151 | 29.8193 | 26 | 28.6274 | 53 | 31 | 0.99648 | 69.8039 | 99 | 8240 | 32.549 | 108.49 | 36.4349 | -0.125 | 20.3125 | 0 | 39.7186 | 33.2969
9/29/2020 14:20:05.8 | 94.5807 | 283 | 24 | 2499.6519 | 127.511 | 52.3667 | 61.4261 | 30.4071 | 31.6881 | 0.04447 | 107.0873 | 11.3831 | 69.4767 | 69.8809 | 30.4511 | 1.0138 | 99.2875 | 454.6523 | 418.8869 | 64.3443 | 679.002 | 2.1176 | 450.145 | 33.3777 | 44.5546 | 35.5617 | 46.6758 | 11.98 | 108.9966 | 29.5186 | 8.3417 | 97.2822 | 29.9909 | 26 | 28.6274 | 53 | 31 | 1.0037 | 69.8039 | 95 | 8260 | 32.549 | 108.1619 | 36.3892 | -0.0625 | 20.5 | 0 | 39.4012 | 33.2969
9/29/2020 14:20:06.8 | 94.581 | 284 | 24 | 2499.0501 | 127.4608 | 52.4035 | 61.4652 | 30.4069 | 31.7037 | 0.04459 | 107.0349 | 11.3841 | 69.5338 | 70.0691 | 30.468 | 1.0099 | 99.2875 | 454.4837 | 417.9293 | 64.4514 | 678.87 | 2.0926 | 448.0501 | 33.3565 | 44.5612 | 35.4957 | 46.5793 | 11.9975 | 108.9126 | 29.5253 | 8.343 | 97.2402 | 29.9774 | 26 | 28.6274 | 53 | 31 | 0.9994 | 69.8039 | 99 | 8330 | 32.549 | 108.1619 | 36.4685 | -0.125 | 19.5625 | 0 | 39.7644 | 33.2969
9/29/2020 14:20:07.8 | 94.5813 | 285 | 24 | 2498.7364 | 127.292 | 52.4549 | 61.5455 | 30.4174 | 31.7084 | 0.0444 | 107.0174 | 11.3918 | 69.5623 | 69.8692 | 30.4914 | 1.003 | 99.2875 | 454.9052 | 418.7743 | 64.4643 | 678.8648 | 2.0704 | 448.9998 | 33.3081 | 44.055 | 35.489 | 46.1287 | 11.9975 | 108.8566 | 29.5912 | 8.3842 | 97.2738 | 30.0761 | 26 | 28.6274 | 53 | 31 | 1.0001 | 69.8039 | 99 | 7990 | 32.549 | 108.1619 | 36.4746 | -0.0625 | 19.8125 | 0 | 39.8651 | 33.2969
9/29/2020 14:20:08.8 | 94.5816 | 286 | 24 | 2501.3827 | 127.1602 | 52.437 | 61.5891 | 30.4285 | 31.6993 | 0.04598 | 106.9564 | 11.3899 | 69.6194 | 69.6972 | 30.5082 | 0.99672 | 99.2869 | 454.8209 | 418.5489 | 64.4385 | 678.9667 | 2.0113 | 450.4522 | 33.3089 | 44.5999 | 35.5685 | 46.4116 | 12.0043 | 109.0801 | 29.4594 | 8.3494 | 97.2486 | 29.9449 | 26 | 28.6274 | 53 | 31 | 1.0009 | 69.8039 | 99 | 8260 | 32.549 | 107.5211 | 36.4349 | -0.0625 | 19.6875 | 0 | 39.8865 | 33.3906
9/29/2020 14:20:09.8 | 94.5818 | 287 | 24 | 2499.4199 | 127.4484 | 52.5023 | 61.6167 | 30.4045 | 31.7036 | 0.04574 | 106.9826 | 11.3938 | 69.648 | 69.9209 | 30.54 | 1.0031 | 99.2875 | 454.8771 | 418.211 | 64.3882 | 678.9313 | 2.0248 | 448.3573 | 33.3582 | 44.548 | 35.5752 | 46.36 | 11.983 | 108.8566 | 29.5119 | 8.4152 | 97.2235 | 30.1097 | 26 | 28.6274 | 53 | 31 | 0.99806 | 69.8039 | 95 | 8040 | 32.549 | 108.49 | 36.4319 | -0.0625 | 19.9375 | 0 | 39.9567 | 33.2969
9/29/2020 14:20:10.8 | 94.5821 | 288 | 24 | 2500.8109 | 127.3289 | 52.4893 | 61.6579 | 30.4065 | 31.7155 | 0.04866 | 107 | 11.4035 | 69.4481 | 70.3597 | 30.5663 | 1.0033 | 99.2892 | 454.9052 | 418.5771 | 64.4449 | 679.0832 | 2.0385 | 448.6367 | 33.3443 | 44.6065 | 35.5617 | 46.4182 | 11.9533 | 108.9423 | 29.571 | 8.4139 | 97.2906 | 30.1489 | 26 | 29.0196 | 53 | 31 | 1.0012 | 69.8039 | 99 | 8160 | 32.549 | 108.49 | 36.438 | 0 | 20.0625 | 0 | 40.2191 | 33.2969
9/29/2020 14:20:11.8 | 94.5824 | 289 | 24 | 2501.2095 | 127.4331 | 52.5335 | 61.6931 | 30.4114 | 31.6858 | 0.05153 | 107.0262 | 11.3909 | 69.7336 | 69.7724 | 30.5528 | 1.0133 | 99.2886 | 454.4556 | 418.0419 | 64.7842 | 679.2048 | 2.0319 | 450.5919 | 33.378 | 44.749 | 35.5617 | 46.6111 | 11.9716 | 108.6896 | 29.3478 | 8.401 | 97.3073 | 30.2016 | 26 | 28.6274 | 53 | 31 | 0.99895 | 69.8039 | 99 | 8070 | 32.549 | 107.8415 | 36.38 | 0 | 20.0625 | 0 | 39.9017 | 33.2969
9/29/2020 14:20:12.8 | 94.5827 | 290 | 24 | 2499.8564 | 127.3815 | 52.5396 | 61.7251 | 30.3973 | 31.7 | 0.0522 | 107.0262 | 11.3948 | 69.3625 | 69.3233 | 30.5796 | 1.0033 | 99.2875 | 454.1183 | 417.366 | 64.7468 | 679.1539 | 2.0208 | 449.2791 | 33.3449 | 44.7623 | 35.5483 | 46.4182 | 11.9411 | 108.9126 | 29.6235 | 8.3649 | 97.2906 | 30.2408 | 26 | 28.6274 | 53 | 31 | 0.99721 | 69.8039 | 99 | 8330 | 32.549 | 107.5211 | 36.6242 | -0.0625 | 20.0625 | 0 | 40.0116 | 33.2969
9/29/2020 14:20:13.8 | 94.5829 | 291 | 24 | 2499.5072 | 127.4933 | 52.5413 | 61.7617 | 30.3723 | 31.6891 | 0.05276 | 107.0698 | 11.3744 | 69.4196 | 70.3812 | 30.6428 | 1.0042 | 99.2863 | 453.5844 | 417.704 | 64.5894 | 679.2912 | 2.0494 | 451.0667 | 33.3711 | 44.6518 | 35.5159 | 46.5146 | 11.9762 | 108.5193 | 29.1971 | 8.3701 | 97.3073 | 30.3664 | 26 | 29.0196 | 53 | 31 | 1.0006 | 69.8039 | 95 | 8090 | 32.549 | 108.1619 | 36.4654 | -0.0625 | 19.5 | 0 | 39.505 | 33.2969
9/29/2020 14:20:14.8 | 94.5832 | 292 | 24 | 2500.1373 | 127.4067 | 52.5605 | 61.8235 | 30.3754 | 31.6983 | 0.05348 | 107.0524 | 11.3754 | 69.5338 | 69.5197 | 30.7135 | 1.0058 | 99.2863 | 453.5001 | 417.1406 | 64.6836 | 679.286 | 2.0906 | 451.1784 | 33.3568 | 44.5932 | 35.5091 | 46.6111 | 11.9488 | 108.8274 | 29.5576 | 8.3842 | 97.3241 | 30.307 | 26 | 29.0196 | 53 | 31 | 1.0032 | 69.8039 | 95 | 8260 | 32.549 | 108.49 | 36.4929 | 0 | 20.375 | 0 | 39.4928 | 33.2969
9/29/2020 14:20:15.8 | 94.5835 | 293 | 24 | 2500.0285 | 127.441 | 52.561 | 61.8653 | 30.3802 | 31.7069 | 0.05265 | 107.0262 | 11.388 | 69.4481 | 69.2947 | 30.7817 | 1.0044 | 99.288 | 453.5282 | 417.3096 | 64.7404 | 679.3723 | 2.072 | 448.3853 | 33.3644 | 44.6518 | 35.5685 | 46.4631 | 11.9419 | 109.0252 | 29.5643 | 8.3636 | 97.3325 | 30.3137 | 26 | 29.0196 | 53 | 31 | 0.99818 | 69.8039 | 95 | 8090 | 32.9412 | 108.49 | 36.6089 | 0 | 20.0625 | 0 | 39.4348 | 33.2031
9/29/2020 14:20:16.8 | 94.5838 | 294 | 24 | 2501.4466 | 127.462 | 52.5718 | 61.9058 | 30.3677 | 31.7116 | 0.0509 | 107.0436 | 11.3928 | 69.6194 | 70.0425 | 30.8532 | 1.0015 | 99.2875 | 453.5282 | 417.0843 | 64.6836 | 679.5345 | 2.0419 | 448.2177 | 33.3888 | 44.8529 | 35.4633 | 46.508 | 11.9328 | 108.7725 | 29.5576 | 8.3507 | 97.3828 | 30.419 | 26 | 29.0196 | 53 | 31 | 1.0025 | 70.1961 | 99 | 8120 | 32.549 | 108.49 | 36.4929 | 0 | 20 | 0 | 39.3616 | 33.2969
9/29/2020 14:20:17.8 | 94.5841 | 295 | 24 | 2499.4792 | 127.7323 | 52.5991 | 61.95 | 30.3584 | 31.6996 | 0.05054 | 107.0524 | 11.4045 | 69.7907 | 69.769 | 30.917 | 1.0071 | 99.2863 | 453.1348 | 416.69 | 64.6397 | 679.702 | 2.0594 | 449.726 | 33.4333 | 44.7037 | 35.6278 | 46.6692 | 11.9602 | 108.8834 | 29.5643 | 8.3971 | 97.3912 | 30.4258 | 26 | 28.6274 | 53 | 31 | 1.0008 | 69.8039 | 95 | 8140 | 32.549 | 108.1619 | 36.615 | 0 | 20.125 | 0 | 39.7308 | 33.2969
9/29/2020 14:20:18.8 | 94.5843 | 296 | 24 | 2499.5685 | 127.4525 | 52.6095 | 61.996 | 30.359 | 31.6861 | 0.05309 | 107.0611 | 11.4277 | 69.6194 | 69.8575 | 30.9683 | 1.0005 | 99.2852 | 452.4042 | 416.0422 | 64.7468 | 680.0214 | 2.0046 | 447.9384 | 33.3612 | 44.8661 | 35.5159 | 46.5727 | 11.9541 | 108.9663 | 29.3612 | 8.4268 | 97.408 | 30.5243 | 26 | 29.0196 | 53 | 31 | 0.99883 | 69.8039 | 99 | 7970 | 32.549 | 107.5211 | 36.6333 | 0 | 20.3125 | 0 | 39.5752 | 33.2969
9/29/2020 14:20:19.8 | 94.5846 | 297 | 24 | 2501.5521 | 127.5537 | 52.5872 | 62.0545 | 30.3626 | 31.6704 | 0.05226 | 107.0698 | 11.419 | 69.5909 | 70.4441 | 31.0088 | 1.0021 | 99.2863 | 452.2917 | 415.9577 | 64.9982 | 680.1431 | 1.9694 | 450.5081 | 33.4142 | 44.6585 | 35.6211 | 46.6758 | 11.9465 | 108.7434 | 29.5186 | 8.4139 | 97.3996 | 30.577 | 26 | 29.0196 | 53 | 31 | 0.99974 | 69.8039 | 99 | 8190 | 32.549 | 108.49 | 36.6058 | -0.125 | 20 | 0 | 39.0167 | 33.2969
9/29/2020 14:20:20.8 | 94.5849 | 298 | 24 | 2500.6147 | 127.6545 | 52.5943 | 62.08 | 30.3628 | 31.6837 | 0.05117 | 107.0174 | 11.4248 | 69.3911 | 69.9659 | 31.0549 | 1.0008 | 99.2869 | 452.348 | 415.4788 | 64.8164 | 680.1733 | 1.9754 | 450.5081 | 33.4281 | 44.6784 | 35.6076 | 46.5925 | 11.9419 | 108.996 | 29.4863 | 8.4281 | 97.3577 | 30.6162 | 26 | 28.6274 | 53 | 31 | 0.99974 | 69.8039 | 95 | 8310 | 32.549 | 108.49 | 36.5387 | -0.0625 | 20.1875 | 0 | 39.0564 | 33.2969
9/29/2020 14:20:21.8 | 94.5852 | 299 | 24 | 2499.402 | 127.6928 | 52.6092 | 62.1135 | 30.3556 | 31.6846 | 0.05182 | 107.0611 | 11.4142 | 69.3625 | 69.8976 | 31.0919 | 0.98586 | 99.288 | 452.2355 | 415.4788 | 64.8977 | 680.3105 | 2.0062 | 447.9942 | 33.4219 | 44.6585 | 35.5752 | 46.6243 | 11.9495 | 109.1372 | 29.571 | 8.3559 | 97.3661 | 30.7416 | 26 | 29.0196 | 53 | 31 | 1.0012 | 69.8039 | 99 | 8160 | 32.9412 | 107.8415 | 36.7035 | -0.1875 | 20.125 | 0 | 39.1296 | 33.2969
9/29/2020 14:20:22.8 | 94.5854 | 300 | 24 | 2500.5629 | 127.5936 | 52.5934 | 62.1487 | 30.3507 | 31.6888 | 0.05247 | 107.0873 | 11.4151 | 69.7621 | 70.1622 | 31.118 | 1.0042 | 99.2875 | 452.4604 | 415.7042 | 64.8474 | 680.3865 | 2.014 | 450.1729 | 33.4114 | 44.7104 | 35.5685 | 46.6758 | 11.9404 | 108.9966 | 29.5186 | 8.4203 | 97.3828 | 30.6822 | 26 | 28.6274 | 53 | 31 | 0.99925 | 69.8039 | 99 | 7800 | 32.549 | 107.8415 | 36.6364 | 0 | 20.1875 | 0 | 39.1876 | 33.2969
9/29/2020 14:20:23.8 | 94.5857 | 301 | 24 | 2497.9441 | 127.761 | 52.6397 | 62.1956 | 30.3401 | 31.6889 | 0.05293 | 107.0174 | 11.418 | 69.3054 | 69.5817 | 31.1466 | 1.0072 | 99.2858 | 451.1396 | 414.8874 | 64.8731 | 680.5134 | 2.0625 | 449.9774 | 33.4202 | 44.6331 | 35.5752 | 46.8566 | 11.9282 | 109.163 | 29.86 | 8.4332 | 97.408 | 30.8469 | 26 | 28.6274 | 53 | 31 | 0.99922 | 69.8039 | 95 | 8260 | 32.549 | 108.49 | 36.734 | -0.125 | 20.1875 | 0 | 39.0564 | 33.2031
9/29/2020 14:20:24.8 | 94.586 | 302 | 24 | 2500.015 | 127.6201 | 52.7006 | 62.2125 | 30.3473 | 31.6524 | 0.05234 | 106.9826 | 11.4171 | 69.0771 | 69.9792 | 31.1629 | 1.0071 | 99.2863 | 451.9545 | 414.9155 | 64.9608 | 680.5893 | 2.0669 | 448.2736 | 33.4111 | 44.7237 | 35.6211 | 46.6374 | 11.9663 | 109.0515 | 29.5845 | 8.3649 | 97.2906 | 30.8402 | 26 | 29.0196 | 53 | 31 | 1.0038 | 69.8039 | 99 | 7970 | 32.549 | 107.8415 | 36.6394 | -0.0625 | 20.0625 | 0 | 39.0717 | 33.2969
9/29/2020 14:20:25.8 | 94.5863 | 303 | 24 | 2500.8239 | 127.601 | 52.6883 | 62.2342 | 30.332 | 31.6534 | 0.05182 | 107.0087 | 11.419 | 69.7336 | 70.1439 | 31.1587 | 1.0015 | 99.2875 | 451.5611 | 415.2253 | 64.948 | 680.7111 | 2.0272 | 451.346 | 33.4168 | 44.7104 | 35.6737 | 46.8303 | 11.9472 | 109.2207 | 29.4661 | 8.4306 | 97.3661 | 30.7875 | 26 | 28.6274 | 53 | 31 | 0.99889 | 69.8039 | 99 | 7990 | 32.549 | 107.8415 | 36.5906 | -0.125 | 19.875 | 0 | 38.8794 | 33.2969
9/29/2020 14:20:26.8 | 94.5866 | 304 | 24 | 2500.6612 | 127.6992 | 52.7214 | 62.28 | 30.3488 | 31.6588 | 0.05069 | 106.9476 | 11.4277 | 69.4481 | 68.5033 | 31.1829 | 0.99512 | 99.2875 | 451.1396 | 414.5212 | 65.0047 | 680.7464 | 2.0168 | 451.346 | 33.4404 | 44.769 | 35.6143 | 46.8884 | 11.9297 | 108.9966 | 29.5253 | 8.3765 | 97.3577 | 30.9913 | 26 | 28.6274 | 53 | 31 | 1.0066 | 69.8039 | 95 | 8210 | 32.549 | 108.8104 | 36.618 | -0.1875 | 20 | 0 | 38.4766 | 33.2969
9/29/2020 14:20:27.8 | 94.5868 | 305 | 24 | 2501.0614 | 127.769 | 52.7028 | 62.3193 | 30.3464 | 31.6452 | 0.05116 | 107.0087 | 11.42 | 69.5909 | 70.358 | 31.2225 | 1.0313 | 99.2852 | 451.814 | 414.4649 | 65.0549 | 680.813 | 2.0366 | 448.0501 | 33.464 | 44.769 | 35.648 | 46.7339 | 11.9427 | 109.0784 | 29.4728 | 8.3778 | 97.3325 | 30.9723 | 26 | 28.6274 | 53 | 31 | 0.99974 | 69.8039 | 99 | 8160 | 32.549 | 107.8415 | 36.6425 | -0.125 | 19.75 | 0 | 38.7634 | 33.2969
9/29/2020 14:20:28.8 | 94.5871 | 306 | 24 | 2499.3598 | 127.931 | 52.7261 | 62.378 | 30.3433 | 31.6545 | 0.05341 | 107 | 11.4209 | 69.4196 | 69.8191 | 31.2646 | 1.0108 | 99.2852 | 450.9429 | 414.2677 | 65.1491 | 680.8785 | 2.0711 | 450.5081 | 33.4837 | 44.8142 | 35.6278 | 46.7788 | 11.9228 | 109.2465 | 29.5186 | 8.3894 | 97.3073 | 31.0047 | 26 | 29.0196 | 53 | 31 | 1.0009 | 69.8039 | 99 | 7800 | 32.549 | 107.8415 | 36.6119 | -0.0625 | 19.5625 | 0 | 38.8153 | 33.2969
9/29/2020 14:20:29.8 | 94.5874 | 307 | 24 | 2498.5149 | 127.8368 | 52.7604 | 62.405 | 30.3418 | 31.6303 | 0.054 | 106.9302 | 11.4209 | 69.334 | 69.7841 | 31.3201 | 1.011 | 99.288 | 450.4371 | 413.3945 | 65.1116 | 680.863 | 2.0408 | 450.0332 | 33.4477 | 44.7237 | 35.555 | 46.9979 | 11.9411 | 109.2493 | 29.5845 | 8.3907 | 97.2067 | 31.0372 | 26 | 28.6274 | 53 | 31 | 1.0159 | 69.4118 | 95 | 8290 | 32.549 | 108.49 | 36.6791 | -0.0625 | 19.1875 | 0 | 39.0564 | 33.2969
9/29/2020 14:20:30.8 | 94.5877 | 308 | 24 | 2500.6861 | 127.6106 | 52.7804 | 62.4546 | 30.3387 | 31.6395 | 0.05555 | 106.9738 | 11.4268 | 69.648 | 70.1439 | 31.3747 | 1.0078 | 99.2863 | 450.9429 | 414.2677 | 65.0421 | 680.9493 | 2.0155 | 448.0501 | 33.4175 | 45.119 | 35.6669 | 46.8237 | 11.9868 | 109.0515 | 29.3545 | 8.4358 | 97.1564 | 31.0965 | 26 | 28.6274 | 53 | 31 | 1.0044 | 69.8039 | 99 | 8040 | 32.9412 | 107.8415 | 36.5875 | -0.0625 | 19.0625 | 0 | 39.8651 | 33.2031
9/29/2020 14:20:31.8 | 94.5879 | 309 | 24 | 2498.485 | 127.8024 | 52.7664 | 62.4962 | 30.3359 | 31.6211 | 0.05476 | 106.9738 | 11.4297 | 69.648 | 70.0425 | 31.4262 | 0.99833 | 99.2869 | 450.4933 | 413.7889 | 65.3501 | 681.0356 | 2.0055 | 451.1784 | 33.4383 | 44.7623 | 35.5685 | 46.8303 | 11.9769 | 108.996 | 29.6759 | 8.4345 | 97.1312 | 31.2084 | 26 | 28.6274 | 53 | 31 | 0.99895 | 69.8039 | 99 | 8020 | 32.549 | 107.8415 | 36.4807 | -0.0625 | 19.5625 | 0 | 39.7583 | 33.2969
9/29/2020 14:20:32.8 | 94.5882 | 310 | 24 | 2500.8171 | 127.6294 | 52.8138 | 62.5399 | 30.3189 | 31.6235 | 0.05483 | 107.0087 | 11.4306 | 69.334 | 70.7348 | 31.4486 | 0.98301 | 99.2863 | 450.1279 | 413.3664 | 65.0485 | 681.122 | 1.971 | 449.9494 | 33.4242 | 44.6585 | 35.733 | 46.9333 | 11.9792 | 108.7154 | 29.571 | 8.4255 | 97.1312 | 31.2151 | 26 | 28.6274 | 53 | 31 | 1.0019 | 69.8039 | 95 | 8260 | 32.549 | 108.49 | 36.6882 | -0.0625 | 18.875 | 0 | 40.1611 | 33.2031
9/29/2020 14:20:33.8 | 94.5885 | 311 | 24 | 2498.8779 | 127.8551 | 52.8552 | 62.5597 | 30.3378 | 31.6152 | 0.0526 | 107.0174 | 11.4345 | 69.5338 | 70.3911 | 31.4724 | 1.0001 | 99.2863 | 450.3528 | 413.2537 | 65.0859 | 680.9899 | 2.0062 | 448.3853 | 33.4573 | 45.1124 | 35.6669 | 46.8686 | 11.9838 | 108.8554 | 29.3478 | 8.4706 | 97.1899 | 31.2543 | 26 | 28.6274 | 53 | 31 | 1.0004 | 69.8039 | 99 | 8160 | 32.549 | 107.5211 | 36.6821 | -0.0625 | 20 | 0 | 40.0482 | 33.2031
9/29/2020 14:20:34.8 | 94.5888 | 312 | 24 | 2499.9745 | 127.6243 | 52.8785 | 62.6033 | 30.3142 | 31.6144 | 0.05306 | 107.0524 | 11.452 | 69.7621 | 69.754 | 31.5288 | 1.0104 | 99.2863 | 450.2123 | 413.0002 | 65.3437 | 681.0762 | 2.0589 | 449.3908 | 33.4116 | 44.8076 | 35.6737 | 46.8752 | 11.9701 | 108.7714 | 29.407 | 8.4023 | 97.2318 | 31.3662 | 26 | 28.6274 | 53 | 31 | 0.99855 | 69.8039 | 99 | 7870 | 32.549 | 107.5211 | 36.676 | -0.0625 | 19.3125 | 0 | 40.2679 | 33.2031
9/29/2020 14:20:35.8 | 94.5891 | 313 | 24 | 2500.3695 | 127.7758 | 52.8702 | 62.6624 | 30.3309 | 31.5998 | 0.05379 | 107.0349 | 11.4394 | 69.4481 | 70.0991 | 31.6098 | 1.0058 | 99.2869 | 450.4371 | 413.0847 | 65.256 | 681.147 | 2.0549 | 449.3349 | 33.4566 | 44.1976 | 35.5024 | 46.8884 | 11.9982 | 108.6599 | 29.6826 | 8.3597 | 97.2654 | 31.2476 | 26 | 29.0196 | 54 | 31 | 1.0009 | 69.8039 | 95 | 8240 | 32.549 | 108.49 | 36.5509 | -0.0625 | 20.4375 | 0 | 40.4266 | 33.2031
9/29/2020 14:20:36.8 | 94.5893 | 314 | 24 | 2500.7473 | 127.7794 | 52.8842 | 62.7062 | 30.3137 | 31.5988 | 0.05175 | 107.0611 | 11.4597 | 69.6765 | 69.5918 | 31.6833 | 0.99441 | 99.2869 | 449.594 | 412.6622 | 65.3501 | 681.3551 | 1.9991 | 448.5249 | 33.4626 | 44.7104 | 35.6669 | 46.8818 | 11.9906 | 108.996 | 29.5186 | 8.4113 | 97.3241 | 31.3595 | 26 | 28.6274 | 54 | 31 | 0.99861 | 69.8039 | 100 | 7940 | 32.549 | 107.5211 | 36.6577 | -0.0625 | 20.25 | 0 | 40.4388 | 33.2031
9/29/2020 14:20:37.8 | 94.5896 | 315 | 24 | 2500.6919 | 127.8354 | 52.8786 | 62.7535 | 30.312 | 31.5884 | 0.05108 | 107.0611 | 11.4568 | 69.4196 | 70.0142 | 31.7754 | 1.009 | 99.2852 | 449.2849 | 412.3242 | 65.457 | 681.4466 | 2 | 450.9829 | 33.4765 | 44.6132 | 35.8381 | 47.0428 | 11.9914 | 108.7703 | 29.5253 | 8.3739 | 97.3661 | 31.4255 | 26 | 28.6274 | 54 | 31 | 1.0003 | 69.8039 | 99 | 8020 | 32.549 | 107.5211 | 36.7096 | 0 | 20.1875 | 0 | 40.0299 | 33.2031
9/29/2020 14:20:38.8 | 94.5899 | 316 | 24 | 2498.2941 | 128.0604 | 52.9273 | 62.7812 | 30.3049 | 31.5924 | 0.0505 | 107.0785 | 11.4559 | 69.7907 | 70.29 | 31.8609 | 1.012 | 99.2863 | 449.2006 | 412.0426 | 65.2999 | 681.482 | 2.0219 | 449.7819 | 33.5033 | 45.0219 | 35.6737 | 47.0877 | 11.9762 | 108.8554 | 29.5186 | 8.3739 | 97.3744 | 31.5239 | 26 | 28.6274 | 54 | 31 | 1.0016 | 69.8039 | 95 | 8290 | 32.549 | 108.49 | 36.5906 | 0.0625 | 19.6875 | 0 | 39.8712 | 33.2031
9/29/2020 14:20:39.8 | 94.5902 | 317 | 24 | 2499.5096 | 127.7789 | 52.9591 | 62.8179 | 30.301 | 31.5886 | 0.05086 | 107.0524 | 11.4559 | 69.6194 | 69.9676 | 31.9192 | 1.0044 | 99.2869 | 449.2568 | 411.7046 | 65.3939 | 681.4362 | 2.0295 | 448.916 | 33.4459 | 44.7037 | 35.6669 | 46.8752 | 11.9594 | 109.1081 | 29.407 | 8.3958 | 97.2738 | 31.5698 | 26 | 28.6274 | 54 | 31 | 1.0035 | 69.8039 | 99 | 8140 | 32.549 | 107.5211 | 36.8622 | 0 | 19.6875 | 0 | 39.9323 | 33.2969
9/29/2020 14:20:40.8 | 94.5904 | 318 | 24 | 2500.8879 | 127.7997 | 52.9721 | 62.8451 | 30.2951 | 31.5555 | 0.05025 | 107.0524 | 11.4597 | 69.4481 | 69.5666 | 31.9734 | 1.0065 | 99.2875 | 449.9312 | 412.4651 | 65.4442 | 681.4362 | 2.0704 | 450.0891 | 33.4697 | 44.7557 | 35.6143 | 46.9782 | 11.9724 | 108.9686 | 29.5119 | 8.3855 | 97.2822 | 31.5172 | 26 | 28.6274 | 54 | 31 | 0.99907 | 69.8039 | 99 | 7800 | 32.549 | 107.5211 | 36.7279 | 0 | 20.375 | 0 | 39.856 | 33.2969
9/29/2020 14:20:41.8 | 94.5907 | 319 | 24 | 2499.9618 | 128.0374 | 52.9569 | 62.8785 | 30.3119 | 31.574 | 0.04593 | 107.0524 | 11.4433 | 69.5623 | 69.7908 | 32.0236 | 1.0037 | 99.2852 | 448.9196 | 411.3666 | 65.4816 | 681.5174 | 2.0645 | 449.0836 | 33.5196 | 44.8981 | 35.6669 | 46.862 | 11.9785 | 108.9383 | 29.4984 | 8.4667 | 97.3493 | 31.6223 | 26 | 28.6274 | 54 | 31 | 1 | 69.8039 | 95 | 8260 | 32.549 | 108.49 | 36.6821 | 0 | 20.25 | 0 | 39.7675 | 33.2031
9/29/2020 14:20:42.8 | 94.591 | 320 | 24 | 2499.1293 | 128.0667 | 52.9278 | 62.927 | 30.3108 | 31.5676 | 0.04664 | 106.9913 | 11.4529 | 69.5052 | 69.8108 | 32.0793 | 1.0124 | 99.2858 | 448.7229 | 411.5074 | 65.4699 | 681.507 | 2.0284 | 448.3294 | 33.5161 | 44.7822 | 35.6009 | 47.2104 | 11.964 | 109.135 | 29.5387 | 8.3997 | 97.3661 | 31.6614 | 26 | 28.6274 | 54 | 31 | 1.0008 | 69.8039 | 99 | 7940 | 32.549 | 107.8415 | 36.7737 | 0 | 20.125 | 0 | 39.5081 | 33.2031
9/29/2020 14:20:43.8 | 94.5913 | 321 | 24 | 2499.7003 | 128.0127 | 52.9318 | 62.9782 | 30.2971 | 31.5728 | 0.04894 | 107.0087 | 11.4394 | 69.4481 | 69.7724 | 32.1245 | 1.0023 | 99.2852 | 448.7791 | 411.2258 | 65.6142 | 681.6901 | 2.0166 | 451.2622 | 33.5096 | 44.7756 | 35.733 | 47.3068 | 11.9762 | 109.4145 | 29.3746 | 8.3726 | 97.3744 | 31.7409 | 26 | 28.6274 | 54 | 31 | 1.006 | 69.8039 | 99 | 8120 | 32.549 | 107.5211 | 36.7218 | -0.0625 | 19.6875 | 0 | 39.3799 | 33.2031
9/29/2020 14:20:44.8 | 94.5916 | 322 | 24 | 2501.0535 | 128.0331 | 53.0086 | 62.9986 | 30.3029 | 31.5751 | 0.04932 | 107.0087 | 11.4229 | 69.5623 | 69.3922 | 32.1711 | 1.0053 | 99.2863 | 448.8915 | 411.7046 | 65.658 | 681.5527 | 1.9816 | 448.6925 | 33.5331 | 44.8209 | 35.7128 | 47.0428 | 11.9891 | 109.1916 | 29.1581 | 8.3829 | 97.3073 | 31.7733 | 26 | 28.2353 | 54 | 31 | 1.0005 | 69.8039 | 95 | 8210 | 32.549 | 108.49 | 36.7371 | 0 | 19.375 | 0 | 39.3005 | 33.2031
9/29/2020 14:20:45.8 | 94.5918 | 323 | 24 | 2499.3341 | 128.1091 | 53.003 | 63.0228 | 30.3045 | 31.569 | 0.04796 | 106.9826 | 11.4229 | 69.5623 | 70.0458 | 32.213 | 1.004 | 99.2852 | 448.2171 | 410.6061 | 65.6954 | 681.5631 | 2.0002 | 449.307 | 33.5299 | 45.0152 | 35.7262 | 47.1326 | 11.9541 | 109.3585 | 29.5119 | 8.3675 | 97.2402 | 31.8918 | 26 | 28.6274 | 54 | 31 | 0.99693 | 69.8039 | 99 | 8140 | 32.549 | 107.8415 | 36.7615 | 0 | 19.6875 | 0 | 39.6454 | 33.2031
9/29/2020 14:20:46.8 | 94.5921 | 324 | 24 | 2501.02 | 127.9288 | 53.0477 | 63.0675 | 30.2944 | 31.5599 | 0.04863 | 106.9738 | 11.4229 | 69.5338 | 70.3083 | 32.2483 | 1.0008 | 99.2863 | 448.0204 | 410.2399 | 65.564 | 681.741 | 2.0228 | 450.1729 | 33.5053 | 44.7756 | 35.799 | 47.3068 | 11.9906 | 109.0795 | 29.532 | 8.4229 | 97.3157 | 31.8594 | 26 | 28.6274 | 54 | 31 | 1.0008 | 69.8039 | 99 | 7870 | 32.549 | 107.8415 | 36.7981 | -0.125 | 20.25 | 0 | 39.2578 | 33.2031
9/29/2020 14:20:47.8 | 94.5924 | 325 | 24 | 2501.0626 | 128.0004 | 53.1242 | 63.1039 | 30.289 | 31.5586 | 0.04475 | 106.9826 | 11.4219 | 69.3054 | 70.114 | 32.2844 | 0.99512 | 99.2875 | 448.2452 | 410.8596 | 65.8397 | 681.7254 | 2.0335 | 448.3853 | 33.5247 | 44.8529 | 35.7262 | 47.126 | 12.0179 | 109.0807 | 29.7673 | 8.3778 | 97.3661 | 31.8918 | 26 | 28.6274 | 54 | 31 | 1.0025 | 69.8039 | 95 | 8190 | 32.549 | 108.8104 | 36.5997 | 0 | 20.25 | 0 | 39.3005 | 33.2031
9/29/2020 14:20:48.8 | 94.5927 | 326 | 24 | 2499.4857 | 128.2426 | 53.1198 | 63.1483 | 30.2807 | 31.5533 | 0.04571 | 106.9651 | 11.4209 | 69.4481 | 69.8475 | 32.3207 | 1.0069 | 99.2852 | 447.1773 | 409.9301 | 65.9027 | 681.766 | 2.0208 | 450.6757 | 33.5669 | 45.0738 | 35.8314 | 47.0877 | 11.9929 | 109.1904 | 29.571 | 8.3894 | 97.3828 | 31.9969 | 26 | 28.6274 | 54 | 31 | 1.0003 | 69.8039 | 99 | 7870 | 32.549 | 108.1619 | 36.6089 | -0.0625 | 20.125 | 0 | 39.2304 | 33.2031
9/29/2020 14:20:49.8 | 94.5929 | 327 | 24 | 2499.2867 | 128.2444 | 53.1159 | 63.1891 | 30.2783 | 31.5672 | 0.0459 | 106.9826 | 11.4248 | 69.5052 | 69.8442 | 32.3647 | 1.0095 | 99.2863 | 447.2897 | 409.9583 | 65.7585 | 681.7816 | 2.0111 | 449.9494 | 33.5647 | 45.1323 | 35.8516 | 46.9398 | 11.9556 | 109.3036 | 29.5253 | 8.4319 | 97.4164 | 31.9645 | 26 | 28.6274 | 54 | 31 | 1.001 | 69.8039 | 100 | 8040 | 32.549 | 107.8415 | 36.4868 | -0.125 | 20.4375 | 0 | 39.2334 | 33.2031
9/29/2020 14:20:50.8 | 94.5932 | 328 | 24 | 2500.2718 | 128.1288 | 53.1269 | 63.2366 | 30.284 | 31.5739 | 0.04706 | 107.0349 | 11.4316 | 69.5052 | 69.9292 | 32.4254 | 1.0133 | 99.2869 | 447.5707 | 409.6766 | 65.6826 | 681.7868 | 2.0385 | 448.6087 | 33.5477 | 45.002 | 35.8057 | 47.1709 | 11.9838 | 109.5563 | 29.3935 | 8.4164 | 97.408 | 32.0763 | 26 | 28.6274 | 54 | 31 | 1.0018 | 69.8039 | 95 | 8240 | 32.549 | 108.8104 | 36.5173 | -0.125 | 20.125 | 0 | 38.974 | 33.2031
9/29/2020 14:20:51.8 | 94.5935 | 329 | 24 | 2498.9109 | 128.1345 | 53.1474 | 63.281 | 30.2806 | 31.5687 | 0.0463 | 107.0349 | 11.4287 | 69.5909 | 70.459 | 32.4783 | 1.0054 | 99.2835 | 446.8401 | 409.2823 | 65.7456 | 681.7868 | 2.0456 | 449.5584 | 33.5309 | 45.0671 | 35.8057 | 47.1841 | 11.9579 | 109.3288 | 29.4594 | 8.3842 | 97.4248 | 32.1288 | 26 | 28.6274 | 54 | 31 | 1.0044 | 69.8039 | 99 | 8160 | 32.549 | 108.1619 | 36.4838 | -0.0625 | 20.25 | 0 | 39.035 | 33.2031
9/29/2020 14:20:52.8 | 94.5938 | 330 | 24 | 2501.2285 | 128.0163 | 53.1416 | 63.2975 | 30.2752 | 31.5631 | 0.04658 | 106.9651 | 11.4113 | 69.2483 | 70.4011 | 32.5217 | 1.0028 | 99.2852 | 447.374 | 409.6766 | 65.7702 | 681.8368 | 2.0662 | 449.6981 | 33.5311 | 44.9887 | 35.6602 | 47.1578 | 11.9701 | 109.1624 | 29.4326 | 8.4139 | 97.4248 | 32.141 | 26 | 28.6274 | 54 | 31 | 1.0004 | 69.8039 | 99 | 7870 | 32.549 | 108.1619 | 36.3739 | -0.125 | 20.0625 | 0 | 39.0839 | 33.2031
9/29/2020 14:20:53.8 | 94.5941 | 331 | 24 | 2499.2984 | 128.2004 | 53.1509 | 63.3472 | 30.2668 | 31.5741 | 0.04653 | 106.9738 | 11.42 | 69.0771 | 69.9742 | 32.5628 | 1.001 | 99.2875 | 446.7839 | 409.0851 | 65.9027 | 681.9637 | 2.1327 | 448.9439 | 33.5534 | 44.7623 | 35.6669 | 47.0877 | 12.0104 | 109.0526 | 29.3087 | 8.3765 | 97.408 | 32.2003 | 26 | 28.6274 | 54 | 31 | 1.0012 | 69.8039 | 95 | 8090 | 32.549 | 108.49 | 36.4258 | -0.0625 | 19.875 | 0 | 39.154 | 33.2031
9/29/2020 14:20:54.8 | 94.5943 | 332 | 24 | 2499.739 | 128.1347 | 53.1716 | 63.375 | 30.261 | 31.5631 | 0.04852 | 107.0087 | 11.4248 | 69.705 | 70.1423 | 32.5853 | 0.99851 | 99.2869 | 446.1376 | 408.4655 | 65.9091 | 682.177 | 2.1717 | 450.3684 | 33.5421 | 44.8728 | 35.7855 | 47.506 | 11.9952 | 109.0801 | 29.5253 | 8.4023 | 97.3661 | 32.1612 | 26 | 28.6274 | 54 | 31 | 0.99962 | 69.8039 | 99 | 7870 | 32.549 | 107.8415 | 36.5021 | -0.125 | 19.875 | 0 | 39.4592 | 33.2031
9/29/2020 14:20:55.8 | 94.5946 | 333 | 24 | 2500.1663 | 128.0874 | 53.2344 | 63.4215 | 30.2455 | 31.5501 | 0.04911 | 107 | 11.4268 | 69.5052 | 70.4937 | 32.6171 | 0.99263 | 99.2863 | 446.5591 | 408.7753 | 66.0032 | 682.1666 | 2.1238 | 449.4467 | 33.5354 | 45.1257 | 35.7195 | 47.3965 | 11.999 | 109.1916 | 29.571 | 8.392 | 97.299 | 32.2528 | 26 | 28.6274 | 54 | 31 | 0.998 | 69.8039 | 99 | 8040 | 32.549 | 107.8415 | 36.4441 | -0.0625 | 19.125 | 0 | 39.978 | 33.2031
9/29/2020 14:20:56.8 | 94.5949 | 334 | 24 | 2499.9444 | 128.0179 | 53.2484 | 63.4782 | 30.2466 | 31.5556 | 0.04948 | 107.0873 | 11.4355 | 69.3911 | 70.5813 | 32.6473 | 1.0056 | 99.2869 | 446.1376 | 408.6063 | 65.8023 | 682.0855 | 2.0924 | 448.5529 | 33.5142 | 45.0738 | 35.7721 | 47.1907 | 11.9549 | 108.912 | 29.3087 | 8.3391 | 97.2402 | 32.3053 | 26 | 28.6274 | 54 | 31 | 1.0003 | 69.8039 | 95 | 8190 | 32.549 | 108.1619 | 36.4563 | -0.0625 | 19.5625 | 0 | 40.1977 | 33.2031
9/29/2020 14:20:57.8 | 94.5952 | 335 | 24 | 2499.4295 | 127.8283 | 53.2597 | 63.5272 | 30.2719 | 31.5427 | 0.04986 | 107.0524 | 11.4423 | 69.3911 | 70.3746 | 32.6645 | 1.0054 | 99.2875 | 446.0533 | 408.719 | 65.8525 | 682.1416 | 2.1006 | 449.3629 | 33.4577 | 45.2813 | 35.7397 | 47.4994 | 11.9678 | 108.4084 | 29.3087 | 8.401 | 97.1899 | 32.4829 | 26 | 28.6274 | 54 | 31 | 0.99907 | 69.8039 | 99 | 8140 | 32.549 | 107.5211 | 36.5418 | -0.125 | 19.375 | 0 | 40.2008 | 33.2031
9/29/2020 14:20:58.8 | 94.5954 | 336 | 24 | 2501.5756 | 127.921 | 53.2823 | 63.5795 | 30.2657 | 31.5393 | 0.05101 | 107.0349 | 11.4413 | 69.5909 | 69.9276 | 32.6829 | 0.98657 | 99.2863 | 445.9409 | 408.4092 | 65.953 | 682.253 | 2.1119 | 450.0612 | 33.5107 | 45.0219 | 35.7262 | 47.2421 | 12.0051 | 108.9675 | 29.571 | 8.3933 | 97.2402 | 32.417 | 26 | 28.6274 | 54 | 31 | 0.99709 | 69.8039 | 99 | 7800 | 32.549 | 107.5211 | 36.5265 | -0.0625 | 20.4375 | 0 | 40.4358 | 33.2031
9/29/2020 14:20:59.8 | 94.5957 | 337 | 24 | 2500.1375 | 128.1999 | 53.2973 | 63.6237 | 30.253 | 31.5508 | 0.04835 | 107.0873 | 11.4374 | 69.3054 | 69.749 | 32.705 | 0.99637 | 99.2892 | 445.7722 | 407.7895 | 65.9967 | 682.3445 | 2.1225 | 448.888 | 33.5645 | 44.9633 | 35.6871 | 47.3385 | 12.0157 | 109.2784 | 29.407 | 8.3713 | 97.2738 | 32.4829 | 26 | 28.6274 | 54 | 31 | 0.99651 | 69.8039 | 95 | 8240 | 32.549 | 108.49 | 36.4594 | -0.125 | 20.3125 | 0 | 40.1672 | 33.2031
9/29/2020 14:21:00.8 | 94.596 | 338 | 24 | 2499.6177 | 128.2208 | 53.2985 | 63.6642 | 30.2589 | 31.5271 | 0.04792 | 107.0524 | 11.4326 | 69.3911 | 70.3398 | 32.7358 | 0.99387 | 99.2875 | 445.8284 | 407.705 | 66.1217 | 682.3341 | 2.1143 | 449.0277 | 33.563 | 45.0925 | 35.7788 | 47.1578 | 12.0111 | 109.1647 | 29.4326 | 8.4023 | 97.3157 | 32.417 | 26 | 28.6274 | 54 | 31 | 0.99922 | 69.8039 | 99 | 7870 | 32.549 | 107.8415 | 36.499 | -0.0625 | 19.9375 | 0 | 40.0848 | 33.2031
9/29/2020 14:21:01.8 | 94.5963 | 339 | 24 | 2499.0084 | 128.0611 | 53.3377 | 63.6931 | 30.2662 | 31.5299 | 0.04911 | 107.0785 | 11.4355 | 69.5909 | 70.1655 | 32.7721 | 0.99387 | 99.2858 | 445.2102 | 407.0572 | 65.9208 | 682.4205 | 2.095 | 451.346 | 33.513 | 44.781 | 35.7855 | 47.3122 | 11.9959 | 109.0509 | 29.5375 | 8.3881 | 97.3241 | 32.6337 | 26 | 28.6274 | 54 | 31 | 0.99791 | 69.8039 | 99 | 8090 | 32.549 | 107.8415 | 36.4563 | 0 | 20 | 0 | 39.9994 | 33.2031
9/29/2020 14:21:02.8 | 94.5966 | 340 | 24 | 2499.0737 | 127.7029 | 53.3621 | 63.7406 | 30.2618 | 31.5196 | 0.05102 | 107.0698 | 11.4306 | 69.5052 | 69.3821 | 32.7948 | 1.0122 | 99.2863 | 445.2945 | 407.3107 | 66.0598 | 682.512 | 2.1283 | 450.4801 | 33.4201 | 45.0285 | 35.7464 | 47.4546 | 12.0013 | 109.0235 | 29.4728 | 8.3791 | 97.3996 | 32.6996 | 26 | 28.6274 | 54 | 31 | 1.0004 | 69.8039 | 95 | 8240 | 32.549 | 108.49 | 36.4868 | 0 | 20.375 | 0 | 39.679 | 33.2031
9/29/2020 14:21:03.8 | 94.5968 | 341 | 24 | 2498.638 | 127.7635 | 53.4012 | 63.7559 | 30.2517 | 31.5287 | 0.04951 | 107.0262 | 11.4306 | 69.3911 | 69.6001 | 32.8433 | 0.988 | 99.2863 | 444.6201 | 407.1698 | 66.1911 | 682.5724 | 2.1391 | 448.5529 | 33.4302 | 45.0605 | 35.7195 | 47.4348 | 11.9944 | 109.3596 | 29.5052 | 8.401 | 97.4751 | 32.4628 | 26 | 29.0196 | 54 | 31 | 1.0053 | 69.8039 | 100 | 8160 | 32.549 | 107.8415 | 36.554 | 0 | 21.0625 | 0 | 39.3005 | 33.1094
9/29/2020 14:21:04.8 | 94.5971 | 342 | 24 | 2500.6168 | 127.8618 | 53.422 | 63.7927 | 30.2517 | 31.5172 | 0.04937 | 107.0611 | 11.4209 | 69.3054 | 69.6821 | 32.8871 | 1.0053 | 99.2875 | 445.1259 | 406.691 | 66.204 | 682.5932 | 2.1449 | 450.117 | 33.4824 | 44.97 | 35.799 | 47.5509 | 12.0164 | 108.9686 | 29.4661 | 8.3778 | 97.5338 | 32.6996 | 26 | 28.6274 | 54 | 31 | 0.99907 | 69.8039 | 99 | 7800 | 32.549 | 107.8415 | 36.5143 | 0 | 20.8125 | 0 | 39.2883 | 33.1094
9/29/2020 14:21:05.8 | 94.5974 | 343 | 24 | 2500.7652 | 127.9905 | 53.4356 | 63.8251 | 30.2464 | 31.5157 | 0.04917 | 107.0785 | 11.419 | 69.4481 | 69.5281 | 32.8956 | 1.0033 | 99.2852 | 445.154 | 406.8318 | 66.0534 | 682.588 | 2.1752 | 449.8936 | 33.5181 | 44.9181 | 35.7923 | 47.3451 | 12.0111 | 108.9943 | 29.6759 | 8.4023 | 97.5757 | 32.6929 | 26 | 28.6274 | 54 | 31 | 1.0004 | 69.8039 | 95 | 8210 | 32.549 | 108.8104 | 36.4471 | 0.0625 | 20.4375 | 0 | 39.328 | 33.2031
9/29/2020 14:21:06.8 | 94.5977 | 344 | 24 | 2500.6943 | 128.077 | 53.4268 | 63.8675 | 30.2479 | 31.4942 | 0.04919 | 107.0349 | 11.4045 | 69.6765 | 70.0025 | 32.9251 | 0.98746 | 99.2829 | 444.6482 | 406.7755 | 66.3108 | 682.6692 | 2.1666 | 448.2177 | 33.5398 | 45.0804 | 35.7923 | 47.506 | 12.0081 | 109.1882 | 29.5253 | 8.4216 | 97.5841 | 32.7978 | 26 | 29.0196 | 54 | 31 | 1.0035 | 69.8039 | 100 | 7990 | 32.549 | 107.8415 | 36.5265 | 0 | 20.5 | 0 | 39.2731 | 33.1094
9/29/2020 14:21:07.8 | 94.5979 | 345 | 24 | 2500.5853 | 128.1085 | 53.4231 | 63.9174 | 30.2515 | 31.4869 | 0.04871 | 107.0436 | 11.4103 | 69.3911 | 69.7674 | 32.9798 | 1.0038 | 99.2852 | 444.311 | 406.7192 | 66.1474 | 682.7046 | 2.1528 | 450.7874 | 33.5466 | 45.2747 | 35.7855 | 47.5443 | 11.9883 | 109.2185 | 29.2496 | 8.3675 | 97.559 | 32.7911 | 26 | 28.6274 | 54 | 31 | 0.99974 | 69.8039 | 99 | 8040 | 32.549 | 107.8415 | 36.5051 | 0 | 20.3125 | 0 | 38.9832 | 33.1094
9/29/2020 14:21:08.8 | 94.5982 | 346 | 24 | 2499.3001 | 127.9841 | 53.4776 | 63.9659 | 30.231 | 31.4839 | 0.05152 | 107.0349 | 11.4093 | 69.3911 | 70.1589 | 33.0101 | 1.0144 | 99.2852 | 443.7208 | 406.0432 | 66.2734 | 682.6536 | 2.1373 | 450.927 | 33.4968 | 45.1456 | 35.7195 | 47.6221 | 12.0119 | 109.3025 | 29.5912 | 8.3494 | 97.517 | 32.7777 | 26 | 28.6274 | 54 | 31 | 0.9984 | 69.8039 | 95 | 8210 | 32.549 | 108.8104 | 36.5112 | 0 | 20 | 0 | 38.8916 | 33.2031
9/29/2020 14:21:09.8 | 94.5985 | 347 | 24 | 2497.7147 | 127.8226 | 53.512 | 63.9948 | 30.2194 | 31.4866 | 0.0523 | 107.0087 | 11.4268 | 69.648 | 69.7674 | 33.0447 | 0.99601 | 99.2852 | 444.03 | 405.846 | 66.2851 | 682.6994 | 2.113 | 448.6367 | 33.4333 | 45.1576 | 35.7262 | 47.5311 | 12.0301 | 109.4145 | 29.5509 | 8.3649 | 97.4164 | 32.8369 | 26 | 29.0196 | 54 | 31 | 0.99852 | 70.1961 | 99 | 8160 | 32.549 | 107.8415 | 36.6302 | 0 | 18.875 | 0 | 39.859 | 33.1094
9/29/2020 14:21:10.8 | 94.5988 | 348 | 24 | 2500.9955 | 127.5366 | 53.53 | 64.0366 | 30.2171 | 31.4934 | 0.05252 | 106.9476 | 11.4248 | 69.4767 | 70.0641 | 33.0806 | 0.99281 | 99.2846 | 443.6927 | 406.4094 | 66.4293 | 682.6994 | 2.091 | 449.5305 | 33.4023 | 45.0991 | 35.8314 | 47.3187 | 12.0626 | 109.2459 | 29.6491 | 8.334 | 97.299 | 32.8369 | 26 | 28.6274 | 54 | 31 | 1.0024 | 69.4118 | 99 | 7820 | 32.549 | 108.1619 | 36.2946 | 0 | 19.1875 | 0 | 40.0818 | 33.1094
9/29/2020 14:21:11.8 | 94.5991 | 349 | 24 | 2498.899 | 127.8144 | 53.5603 | 64.0921 | 30.2193 | 31.4867 | 0.05171 | 106.9826 | 11.4268 | 69.5909 | 69.414 | 33.1167 | 1.0006 | 99.2863 | 443.6927 | 405.8179 | 66.3919 | 682.6994 | 2.1564 | 449.2511 | 33.447 | 45.0086 | 35.8314 | 47.3834 | 12.0233 | 109.0795 | 29.61 | 8.3894 | 97.2906 | 32.9418 | 26 | 29.0196 | 54 | 31 | 0.9955 | 69.8039 | 95 | 8210 | 32.549 | 108.49 | 36.2671 | -0.0625 | 19.5 | 0 | 40.2954 | 33.1094
9/29/2020 14:21:12.8 | 94.5993 | 350 | 24 | 2499.4457 | 127.8994 | 53.5555 | 64.1535 | 30.2288 | 31.4881 | 0.05264 | 107.0087 | 11.4248 | 69.334 | 69.6018 | 33.1341 | 0.9994 | 99.2846 | 443.6927 | 405.1137 | 66.4678 | 682.9584 | 2.1821 | 447.9663 | 33.4765 | 45.0352 | 35.799 | 47.8212 | 12.0497 | 108.8817 | 29.6369 | 8.4616 | 97.3157 | 32.962 | 26 | 28.6274 | 54 | 31 | 0.99974 | 69.8039 | 100 | 7920 | 32.549 | 107.8415 | 36.377 | 0 | 19.75 | 0 | 40.094 | 33.1094
9/29/2020 14:21:13.8 | 94.5996 | 351 | 24 | 2501.3819 | 127.8453 | 53.5745 | 64.1886 | 30.2285 | 31.4912 | 0.05113 | 107.0349 | 11.4316 | 69.1627 | 69.8709 | 33.1491 | 1.0017 | 99.2863 | 443.4117 | 405.2827 | 66.5296 | 682.9938 | 2.1362 | 451.0388 | 33.4883 | 45.0991 | 35.8448 | 47.7303 | 12.0732 | 109.1355 | 29.3868 | 8.3572 | 97.3493 | 33.0077 | 26 | 29.0196 | 54 | 31 | 1.0002 | 69.8039 | 100 | 8070 | 32.549 | 107.8415 | 36.4258 | -0.0625 | 20.1875 | 0 | 39.9048 | 33.1094
9/29/2020 14:21:14.8 | 94.5999 | 352 | 24 | 2499.7749 | 128.2137 | 53.6059 | 64.2476 | 30.2175 | 31.4891 | 0.05252 | 107.0174 | 11.4045 | 69.4196 | 69.7523 | 33.1806 | 1.0085 | 99.2863 | 443.0464 | 405.0011 | 66.4923 | 683.1104 | 2.1314 | 449.9494 | 33.5632 | 45.1643 | 35.8381 | 47.4348 | 12.0452 | 108.8554 | 29.3478 | 8.3855 | 97.408 | 33.1059 | 26 | 29.0196 | 54 | 31 | 1.0023 | 69.8039 | 95 | 8310 | 32.549 | 108.49 | 36.4624 | -0.125 | 20.0625 | 0 | 39.9597 | 33.1094
9/29/2020 14:21:15.8 | 94.6002 | 353 | 24 | 2500.1781 | 128.2564 | 53.6371 | 64.269 | 30.2284 | 31.4722 | 0.05235 | 107.0174 | 11.4045 | 69.1627 | 70.3497 | 33.2133 | 1.0024 | 99.2869 | 442.8497 | 404.5504 | 66.6556 | 683.0646 | 2.134 | 447.9942 | 33.5798 | 45.1257 | 35.7788 | 47.6538 | 12.0543 | 108.912 | 29.4661 | 8.3456 | 97.3996 | 32.9943 | 26 | 28.6274 | 54 | 31 | 1.0008 | 69.8039 | 99 | 8140 | 32.549 | 107.5211 | 36.5662 | -0.125 | 19.75 | 0 | 40.0665 | 33.1094
9/29/2020 14:21:16.8 | 94.6004 | 354 | 24 | 2500.2976 | 128.1007 | 53.6689 | 64.3161 | 30.206 | 31.4848 | 0.05139 | 107.0611 | 11.3948 | 69.2769 | 70.114 | 33.2433 | 1.0044 | 99.2863 | 442.2877 | 403.8462 | 66.4357 | 683.0698 | 2.1305 | 450.0332 | 33.5407 | 44.95 | 35.8381 | 47.5311 | 12.0452 | 108.7154 | 29.4984 | 8.3133 | 97.3912 | 33.0534 | 26 | 28.6274 | 54 | 31 | 1.0018 | 69.8039 | 99 | 7800 | 32.549 | 107.5211 | 36.6028 | -0.125 | 19.875 | 0 | 40.2985 | 33.1094
9/29/2020 14:21:17.8 | 94.6007 | 355 | 24 | 2501.0686 | 127.9649 | 53.6443 | 64.3748 | 30.2113 | 31.469 | 0.05207 | 107.0524 | 11.3734 | 69.3911 | 70.0059 | 33.2823 | 1.0087 | 99.2858 | 442.3439 | 403.9871 | 66.6813 | 683.1156 | 2.1464 | 450.3405 | 33.5154 | 45.1522 | 35.7923 | 47.9886 | 12.0285 | 108.8829 | 29.5979 | 8.3597 | 97.4164 | 33.165 | 26 | 28.6274 | 54 | 31 | 1.0005 | 69.8039 | 95 | 8260 | 32.549 | 108.49 | 36.5112 | -0.125 | 20.4375 | 0 | 39.8193 | 33.1094
9/29/2020 14:21:18.8 | 94.601 | 356 | 24 | 2501.0484 | 128.0394 | 53.6208 | 64.4361 | 30.2174 | 31.4674 | 0.05016 | 107.0349 | 11.3744 | 69.2769 | 70.0558 | 33.3371 | 1.0095 | 99.2869 | 442.653 | 404.4377 | 66.581 | 683.3081 | 2.1546 | 448.2177 | 33.5347 | 44.9965 | 35.8314 | 47.9372 | 12.0376 | 109.0241 | 29.5454 | 8.401 | 97.4667 | 33.2041 | 26 | 29.0196 | 54 | 31 | 1.0002 | 70.1961 | 100 | 7920 | 32.549 | 107.8415 | 36.5662 | -0.0625 | 20.25 | 0 | 39.679 | 33.1094
9/29/2020 14:21:19.8 | 94.6013 | 357 | 24 | 2499.7652 | 128.3227 | 53.6327 | 64.4724 | 30.2108 | 31.4538 | 0.0521 | 107.0436 | 11.3773 | 69.4481 | 70.0292 | 33.3569 | 1.0071 | 99.2875 | 442.2877 | 404.0716 | 66.5617 | 683.1812 | 2.1659 | 450.7874 | 33.5917 | 45.0804 | 35.8772 | 47.6604 | 12.0558 | 109.2207 | 29.4204 | 8.4513 | 97.408 | 33.2498 | 26 | 28.6274 | 54 | 31 | 1.0014 | 69.8039 | 99 | 8090 | 32.549 | 107.8415 | 36.499 | -0.0625 | 20.3125 | 0 | 39.6301 | 33.1094
9/29/2020 14:21:20.8 | 94.6016 | 358 | 24 | 2499.0828 | 128.1947 | 53.6863 | 64.5113 | 30.2221 | 31.4602 | 0.05438 | 107.0524 | 11.3734 | 69.5909 | 69.7958 | 33.4031 | 1.0035 | 99.2863 | 442.4563 | 403.7336 | 67.0067 | 683.303 | 2.1686 | 450.2846 | 33.549 | 45.0738 | 35.7721 | 47.8081 | 12.0384 | 108.9395 | 29.4661 | 8.3726 | 97.4499 | 33.1974 | 26 | 28.6274 | 54 | 31 | 1.0008 | 69.8039 | 95 | 8260 | 32.549 | 108.49 | 36.5387 | -0.0625 | 19.8125 | 0 | 39.7125 | 33.1094
9/29/2020 14:21:21.8 | 94.6018 | 359 | 24 | 2500.5308 | 128.0285 | 53.734 | 64.5561 | 30.2149 | 31.457 | 0.05242 | 107.0262 | 11.3676 | 69.4196 | 69.9992 | 33.4459 | 1.0042 | 99.2863 | 441.1917 | 402.8886 | 66.4987 | 683.3487 | 2.1458 | 448.5808 | 33.5249 | 45.4303 | 35.8314 | 47.7501 | 12.0338 | 109.0235 | 29.1446 | 8.3275 | 97.4583 | 33.4138 | 26 | 29.0196 | 54 | 31 | 0.99791 | 69.8039 | 99 | 8120 | 32.549 | 107.8415 | 36.615 | -0.0625 | 20.0625 | 0 | 39.4562 | 33.1094
9/29/2020 14:21:22.8 | 94.6021 | 360 | 24 | 2500.4491 | 128.1512 | 53.7721 | 64.5803 | 30.2001 | 31.4523 | 0.0511 | 107.0174 | 11.3676 | 69.7907 | 70.1473 | 33.4826 | 1.0046 | 99.2858 | 441.6413 | 403.0013 | 66.7688 | 683.3945 | 2.179 | 450.6757 | 33.5559 | 45.139 | 35.8907 | 47.8212 | 12.0641 | 108.8549 | 29.6893 | 8.4255 | 97.4248 | 33.4205 | 26 | 28.6274 | 54 | 31 | 1.0001 | 69.8039 | 99 | 7820 | 32.549 | 107.8415 | 36.4838 | -0.0625 | 20.125 | 0 | 39.679 | 33.1094
9/29/2020 14:21:23.8 | 94.6024 | 361 | 24 | 2499.8463 | 128.212 | 53.7965 | 64.6224 | 30.1926 | 31.4472 | 0.05189 | 106.9913 | 11.3676 | 69.4481 | 70.4755 | 33.52 | 0.9896 | 99.2841 | 441.3041 | 402.8323 | 66.9129 | 683.5621 | 2.1566 | 449.6422 | 33.5637 | 45.1323 | 35.8974 | 47.7632 | 12.0535 | 109.0492 | 29.3679 | 8.3842 | 97.4415 | 33.3748 | 26 | 28.6274 | 54 | 31 | 0.99794 | 69.8039 | 95 | 8240 | 32.549 | 108.49 | 36.5784 | 0 | 19.9375 | 0 | 39.4134 | 33.1094
9/29/2020 14:21:24.8 | 94.6027 | 362 | 24 | 2500.0418 | 128.1107 | 53.8102 | 64.6471 | 30.2055 | 31.4318 | 0.05163 | 106.9826 | 11.3686 | 69.5623 | 69.8792 | 33.5506 | 1.0031 | 99.2801 | 441.5009 | 402.3816 | 66.8061 | 683.4757 | 2.1444 | 448.7763 | 33.5399 | 45.0219 | 35.8907 | 47.8081 | 12.0399 | 109.2694 | 29.4661 | 8.4229 | 97.4415 | 33.5253 | 26 | 28.6274 | 54 | 31 | 1.0002 | 70.1961 | 100 | 7970 | 32.549 | 107.8415 | 36.5478 | -0.0625 | 19.9375 | 0 | 39.3707 | 33.1094
9/29/2020 14:21:25.8 | 94.6029 | 363 | 24 | 2499.3343 | 128.2288 | 53.8242 | 64.677 | 30.1992 | 31.4345 | 0.05047 | 106.9738 | 11.3492 | 69.2769 | 69.8942 | 33.5744 | 1.0014 | 99.2807 | 440.6578 | 402.4098 | 66.7805 | 683.5923 | 2.1577 | 449.726 | 33.5613 | 45.3067 | 35.8314 | 47.7818 | 12.0528 | 109.298 | 29.5442 | 8.4938 | 97.4583 | 33.4662 | 26 | 28.6274 | 54 | 31 | 1.0014 | 69.8039 | 99 | 8070 | 32.549 | 107.8415 | 36.4807 | 0 | 20.3125 | 0 | 39.325 | 33.1094
9/29/2020 14:21:26.8 | 94.6032 | 364 | 24 | 2500.4607 | 128.2304 | 53.8288 | 64.7582 | 30.2068 | 31.4387 | 0.05044 | 106.9913 | 11.3424 | 69.3911 | 69.9642 | 33.6276 | 1.0062 | 99.2812 | 440.8264 | 402.3534 | 66.9 | 683.7244 | 2.1194 | 449.8098 | 33.5768 | 45.2228 | 35.95 | 47.9043 | 12.052 | 109.2985 | 29.5643 | 8.3958 | 97.4499 | 33.3748 | 26 | 28.6274 | 54 | 31 | 0.99965 | 69.8039 | 95 | 8210 | 32.549 | 108.8104 | 36.4868 | 0 | 20.25 | 0 | 39.032 | 33.1094
9/29/2020 14:21:27.8 | 94.6035 | 365 | 24 | 2500.6053 | 128.3173 | 53.8738 | 64.8176 | 30.1954 | 31.4391 | 0.04981 | 106.9913 | 11.3414 | 69.2769 | 70.1423 | 33.6894 | 1.0058 | 99.279 | 439.9553 | 401.4521 | 66.8627 | 683.7952 | 2.1105 | 448.4691 | 33.6015 | 45.0285 | 35.884 | 47.8661 | 12.0482 | 109.2963 | 29.4204 | 8.343 | 97.4415 | 33.5186 | 26 | 28.6274 | 55 | 31 | 1.0024 | 69.8039 | 99 | 8120 | 32.549 | 107.8415 | 36.5356 | -0.0625 | 19.875 | 0 | 39.0503 | 33.1094
9/29/2020 14:21:28.8 | 94.6038 | 366 | 24 | 2500.209 | 128.1651 | 53.8943 | 64.8623 | 30.1813 | 31.4262 | 0.05061 | 106.9564 | 11.3385 | 69.5052 | 70.4954 | 33.751 | 1.0028 | 99.2796 | 440.1801 | 401.4803 | 66.9 | 683.79 | 2.0904 | 448.9998 | 33.5563 | 45.2228 | 35.8247 | 47.9043 | 12.0437 | 109.4649 | 29.407 | 8.3752 | 97.3912 | 33.5119 | 26 | 28.6274 | 55 | 31 | 1.0004 | 69.8039 | 99 | 7850 | 32.549 | 107.8415 | 36.4929 | 0.0625 | 19.1875 | 0 | 39.093 | 33.1094
9/29/2020 14:21:29.8 | 94.6041 | 367 | 24 | 2501.0091 | 128.1536 | 53.9081 | 64.913 | 30.1507 | 31.4302 | 0.0521 | 107 | 11.3317 | 69.2769 | 70.2154 | 33.8083 | 0.99387 | 99.2818 | 439.9834 | 401.5084 | 66.9373 | 683.9326 | 2.0742 | 450.2846 | 33.5641 | 45.1576 | 35.9041 | 47.7883 | 12.0195 | 109.4952 | 29.3935 | 8.4319 | 97.2402 | 33.6435 | 26 | 28.2353 | 55 | 31 | 0.99629 | 69.8039 | 95 | 8190 | 32.549 | 108.8104 | 36.438 | 0 | 20.25 | 0 | 39.6118 | 33.1094
9/29/2020 14:21:30.8 | 94.6043 | 368 | 24 | 2501.228 | 128.3434 | 53.9375 | 64.9702 | 30.1654 | 31.4111 | 0.05099 | 107.0087 | 11.3346 | 69.3911 | 69.6269 | 33.8507 | 1.0008 | 99.2812 | 439.7867 | 400.6916 | 66.9939 | 683.9783 | 2.0753 | 448.9998 | 33.6167 | 45.1643 | 36.0685 | 47.9492 | 12.0361 | 109.0184 | 29.4527 | 8.4164 | 97.3577 | 33.6502 | 26 | 28.6274 | 55 | 31 | 0.99678 | 69.8039 | 100 | 8020 | 32.549 | 107.8415 | 36.5906 | 0 | 20 | 0 | 39.3188 | 33.1094
9/29/2020 14:21:31.8 | 94.6046 | 369 | 24 | 2499.8985 | 128.5585 | 53.9577 | 65.0216 | 30.1591 | 31.4106 | 0.05214 | 107.0349 | 11.321 | 69.5623 | 70.232 | 33.87 | 1.0047 | 99.279 | 439.5618 | 400.4381 | 67.1134 | 683.866 | 2.1159 | 451.4019 | 33.6551 | 44.717 | 35.9757 | 47.9175 | 12.0096 | 109.0722 | 29.4728 | 8.3894 | 97.3828 | 33.6624 | 26 | 28.6274 | 55 | 31 | 0.99977 | 69.8039 | 100 | 7990 | 32.549 | 107.8415 | 36.3953 | 0 | 19.375 | 0 | 39.212 | 33.1094
9/29/2020 14:21:32.8 | 94.6049 | 370 | 24 | 2500.1468 | 128.5988 | 53.9795 | 65.0832 | 30.1622 | 31.4316 | 0.05307 | 107.0087 | 11.3152 | 69.6194 | 70.0758 | 33.8907 | 1.0054 | 99.2796 | 438.8874 | 399.8748 | 66.8808 | 683.8358 | 2.0988 | 448.8322 | 33.6691 | 45.0472 | 35.9891 | 47.7303 | 12.0528 | 108.9327 | 29.5442 | 8.3894 | 97.3912 | 33.6758 | 26 | 28.6274 | 55 | 31 | 1.0017 | 69.8039 | 95 | 8260 | 32.549 | 108.8104 | 36.4197 | 0 | 19.5625 | 0 | 39.3524 | 33.1094
9/29/2020 14:21:33.8 | 94.6052 | 371 | 24 | 2500.7694 | 128.448 | 53.989 | 65.1086 | 30.1674 | 31.4135 | 0.05139 | 107.0262 | 11.3152 | 69.5623 | 69.7156 | 33.9146 | 0.99851 | 99.279 | 439.3651 | 400.1283 | 67.0376 | 683.9222 | 2.0439 | 448.6646 | 33.6379 | 45.2614 | 35.9432 | 47.7883 | 12.0679 | 108.9041 | 29.6558 | 8.3198 | 97.408 | 33.8397 | 26 | 29.0196 | 55 | 31 | 0.99834 | 69.8039 | 99 | 8190 | 32.549 | 107.8415 | 36.5143 | 0 | 20.0625 | 0 | 39.3127 | 33.1094
9/29/2020 14:21:34.8 | 94.6054 | 372 | 24 | 2497.1083 | 128.1727 | 54.0051 | 65.1349 | 30.1645 | 31.4129 | 0.05167 | 107.0087 | 11.2958 | 69.5052 | 70.4954 | 33.9496 | 1.0024 | 99.2801 | 438.9998 | 400.4663 | 67.0814 | 683.8306 | 2.049 | 448.6925 | 33.5167 | 45.0991 | 35.7721 | 47.9874 | 12.055 | 108.9332 | 29.5442 | 8.2837 | 97.3661 | 33.8787 | 26 | 28.2353 | 55 | 31 | 0.99953 | 69.8039 | 99 | 7870 | 32.549 | 107.8415 | 36.3831 | 0 | 18.5625 | 0 | 39.798 | 33.1094
9/29/2020 14:21:35.8 | 94.6057 | 373 | 24 | 2502.4191 | 127.8933 | 54.0446 | 65.1714 | 30.1813 | 31.4078 | 0.05558 | 106.9302 | 11.2987 | 69.5338 | 69.8041 | 33.9909 | 1.0008 | 99.2796 | 439.3651 | 400.072 | 67.251 | 683.8816 | 2.0509 | 450.0612 | 33.5148 | 45.4303 | 35.8907 | 48.0072 | 12.0528 | 109.1007 | 29.5119 | 8.3997 | 97.1983 | 33.8921 | 26 | 28.2353 | 55 | 31 | 1.0036 | 69.8039 | 95 | 8090 | 32.549 | 108.49 | 36.3678 | 0 | 20.125 | 0 | 40.5853 | 33.1094
9/29/2020 14:21:36.8 | 94.606 | 374 | 24 | 2498.6312 | 128.4523 | 54.0696 | 65.2159 | 30.1634 | 31.3906 | 0.05311 | 107 | 11.2784 | 69.334 | 69.8225 | 34.044 | 1.0072 | 99.2807 | 439.3089 | 400.0438 | 67.1881 | 683.917 | 2.0501 | 448.5249 | 33.6103 | 45.0539 | 35.9365 | 48.1482 | 12.055 | 109.0739 | 29.6033 | 8.4023 | 97.2738 | 33.833 | 26 | 28.6274 | 55 | 31 | 0.99901 | 69.8039 | 100 | 7990 | 32.549 | 107.5211 | 36.3556 | 0 | 20 | 0 | 40.2649 | 33.1094
9/29/2020 14:21:37.8 | 94.6063 | 375 | 24 | 2500.1183 | 128.3129 | 54.1015 | 65.2563 | 30.1597 | 31.3922 | 0.0523 | 107.0611 | 11.2793 | 69.5052 | 69.7824 | 34.1047 | 1.0001 | 99.2796 | 438.6064 | 399.6213 | 67.1881 | 684.0388 | 2.0587 | 449.7539 | 33.5938 | 45.1576 | 35.9365 | 48.0454 | 12.0799 | 108.7926 | 29.1837 | 8.3945 | 97.3157 | 33.9902 | 26 | 29.0196 | 55 | 31 | 1.0016 | 69.8039 | 99 | 8040 | 32.549 | 107.8415 | 36.4044 | -0.0625 | 19.3125 | 0 | 40.4541 | 33.1094
9/29/2020 14:21:38.8 | 94.6066 | 376 | 24 | 2499.2413 | 128.3203 | 54.1183 | 65.2925 | 30.1482 | 31.3922 | 0.05361 | 107.0524 | 11.2629 | 69.3625 | 69.8659 | 34.163 | 1.0037 | 99.279 | 438.3535 | 399.4242 | 67.251 | 684.2011 | 2.0744 | 449.6981 | 33.584 | 45.3785 | 36.0416 | 47.8529 | 12.0686 | 108.764 | 29.302 | 8.3855 | 97.3409 | 33.9378 | 26 | 28.6274 | 55 | 31 | 0.9987 | 69.8039 | 95 | 8290 | 32.549 | 108.49 | 36.3831 | -0.1875 | 20.125 | 0 | 40.3625 | 33.1094
9/29/2020 14:21:39.8 | 94.6068 | 377 | 24 | 2500.4796 | 128.3326 | 54.1214 | 65.3342 | 30.1589 | 31.3946 | 0.05405 | 107.0524 | 11.2638 | 69.8478 | 70.2701 | 34.2128 | 1.0054 | 99.2812 | 438.5221 | 399.1143 | 67.3577 | 684.1251 | 2.0656 | 448.4691 | 33.6038 | 45.2295 | 35.9432 | 48.168 | 12.0512 | 108.9064 | 29.4661 | 8.3236 | 97.3828 | 34.0493 | 26 | 28.6274 | 55 | 31 | 1.0077 | 69.8039 | 99 | 8140 | 32.549 | 107.5211 | 36.3312 | -0.125 | 20.5 | 0 | 39.92 | 33.1094
9/29/2020 14:21:40.8 | 94.6071 | 378 | 24 | 2499.9893 | 128.3589 | 54.1703 | 65.3773 | 30.165 | 31.4117 | 0.04841 | 107.0349 | 11.2687 | 69.3625 | 70.0658 | 34.2657 | 1.0038 | 99.2807 | 438.4097 | 399.0298 | 67.4078 | 684.1709 | 2.0589 | 449.7819 | 33.6041 | 45.2295 | 35.8448 | 48.2194 | 12.0603 | 108.9338 | 29.4661 | 8.3146 | 97.4331 | 34.1083 | 26 | 29.0196 | 55 | 31 | 1.001 | 69.8039 | 99 | 7820 | 32.549 | 107.8415 | 36.4502 | -0.125 | 19.9375 | 0 | 39.8834 | 33.1094
9/29/2020 14:21:41.8 | 94.6074 | 379 | 24 | 2499.2231 | 128.4732 | 54.1883 | 65.4202 | 30.1573 | 31.4088 | 0.04663 | 107.0698 | 11.2764 | 69.6765 | 69.8258 | 34.3124 | 1.003 | 99.2796 | 438.2692 | 399.227 | 67.5144 | 684.2417 | 2.0611 | 449.1394 | 33.6238 | 45.1323 | 35.9365 | 48.2773 | 12.0543 | 109.0727 | 29.5253 | 8.4835 | 97.4751 | 34.0949 | 26 | 28.6274 | 55 | 31 | 1.0033 | 69.8039 | 95 | 8160 | 32.549 | 108.49 | 36.441 | -0.0625 | 20.1875 | 0 | 39.9719 | 33.1094
9/29/2020 14:21:42.8 | 94.6077 | 380 | 24 | 2500.3964 | 128.4281 | 54.2291 | 65.4775 | 30.1449 | 31.3881 | 0.04795 | 107.1222 | 11.2687 | 69.5909 | 70.4888 | 34.3543 | 1.0037 | 99.2779 | 437.3138 | 398.4947 | 67.395 | 684.4093 | 2.056 | 448.497 | 33.6277 | 45.2681 | 35.9432 | 48.1034 | 12.0535 | 108.959 | 29.4527 | 8.3868 | 97.5086 | 34.154 | 26 | 28.6274 | 55 | 31 | 1.0084 | 69.8039 | 100 | 7920 | 32.549 | 107.8415 | 36.4929 | -0.0625 | 20.375 | 0 | 39.7858 | 33.1094
9/29/2020 14:21:43.8 | 94.6079 | 381 | 24 | 2499.1236 | 128.5065 | 54.2451 | 65.5204 | 30.1508 | 31.3853 | 0.04611 | 107.0524 | 11.2764 | 69.334 | 70.4044 | 34.3909 | 1.0021 | 99.2801 | 437.4262 | 398.1285 | 67.5016 | 684.5716 | 2.0654 | 450.2846 | 33.6311 | 45.2228 | 35.733 | 48.367 | 12.0422 | 109.4094 | 29.4594 | 8.4113 | 97.5506 | 34.2064 | 26 | 29.0196 | 55 | 31 | 0.99757 | 69.8039 | 100 | 8020 | 32.549 | 107.8415 | 36.3251 | 0 | 20.3125 | 0 | 39.6088 | 33.1094
9/29/2020 14:21:44.8 | 94.6082 | 382 | 24 | 2500.9505 | 128.0254 | 54.2676 | 65.5592 | 30.1504 | 31.3814 | 0.04504 | 107.0174 | 11.2697 | 69.648 | 69.9925 | 34.4341 | 1.0026 | 99.2784 | 437.5105 | 398.2412 | 67.5517 | 684.607 | 2.0381 | 450.6198 | 33.5297 | 45.5859 | 35.9365 | 48.3156 | 12.0686 | 109.0436 | 29.407 | 8.4164 | 97.5506 | 34.252 | 26 | 28.6274 | 55 | 31 | 1.0002 | 69.8039 | 96 | 8260 | 32.549 | 108.8104 | 36.4166 | -0.125 | 20.3125 | 0 | 39.3188 | 33.0156
9/29/2020 14:21:45.8 | 94.6085 | 383 | 24 | 2499.8697 | 128.3531 | 54.2858 | 65.6037 | 30.1437 | 31.3952 | 0.04427 | 106.9913 | 11.2697 | 69.5623 | 70.2037 | 34.4732 | 1.004 | 99.2801 | 437.2856 | 397.9314 | 67.508 | 684.6122 | 2.0937 | 448.7763 | 33.601 | 45.2813 | 35.8907 | 48.4763 | 12.0391 | 108.9612 | 29.4137 | 8.3752 | 97.5757 | 34.1016 | 26 | 29.0196 | 55 | 31 | 1.002 | 69.8039 | 100 | 8140 | 32.549 | 107.8415 | 36.3464 | -0.0625 | 20.9375 | 0 | 39.0778 | 33.0156
9/29/2020 14:21:46.8 | 94.6088 | 384 | 24 | 2501.3088 | 128.2011 | 54.279 | 65.6448 | 30.1216 | 31.4013 | 0.04579 | 107.0174 | 11.2755 | 69.2483 | 70.295 | 34.5222 | 1.0044 | 99.2796 | 436.8922 | 398.1003 | 67.6712 | 684.7902 | 2.0509 | 449.726 | 33.5805 | 45.2427 | 35.8583 | 48.3867 | 12.0626 | 109.2128 | 29.5845 | 8.3726 | 97.6261 | 34.2788 | 26 | 28.6274 | 55 | 31 | 0.99995 | 69.8039 | 99 | 7800 | 32.549 | 107.8415 | 36.3983 | -0.0625 | 20.3125 | 0 | 39.2853 | 33.1094
9/29/2020 14:21:47.8 | 94.6091 | 385 | 24 | 2499.633 | 128.4303 | 54.2982 | 65.68 | 30.1195 | 31.3907 | 0.04547 | 106.9913 | 11.2755 | 69.4767 | 69.3619 | 34.5544 | 1.0056 | 99.279 | 436.7236 | 397.5652 | 67.8844 | 684.734 | 2.0727 | 450.117 | 33.618 | 45.256 | 35.9432 | 48.5026 | 12.0709 | 109.2963 | 29.6503 | 8.392 | 97.5841 | 34.3111 | 26 | 28.6274 | 55 | 31 | 1.0018 | 69.8039 | 95 | 8190 | 32.549 | 108.8104 | 36.2884 | 0 | 20.5625 | 0 | 39.3127 | 33.0156
9/29/2020 14:21:48.8 | 94.6093 | 386 | 24 | 2501.2235 | 128.4751 | 54.3738 | 65.7368 | 30.123 | 31.4046 | 0.04474 | 107.0087 | 11.2745 | 69.3911 | 70.0442 | 34.5863 | 1.0019 | 99.2801 | 436.3864 | 396.8329 | 67.6583 | 684.7694 | 2.1349 | 448.6087 | 33.6512 | 45.3332 | 35.9891 | 48.3222 | 12.0512 | 109.1853 | 29.5186 | 8.41 | 97.5757 | 34.4614 | 26 | 28.6274 | 55 | 31 | 0.99971 | 69.8039 | 99 | 7990 | 32.549 | 108.1619 | 36.2305 | 0 | 20.1875 | 0 | 39.2944 | 33.0156
9/29/2020 14:21:49.8 | 94.6096 | 387 | 24 | 2499.4781 | 128.7569 | 54.3877 | 65.7894 | 30.1296 | 31.4108 | 0.04425 | 107.0436 | 11.2687 | 69.5909 | 70.3166 | 34.6109 | 0.99619 | 99.2807 | 436.4426 | 396.7484 | 67.6211 | 684.7746 | 2.1542 | 451.2901 | 33.7014 | 45.3984 | 35.8907 | 48.5408 | 12.0965 | 109.2699 | 29.532 | 8.3804 | 97.517 | 34.4158 | 26 | 28.6274 | 55 | 31 | 0.99809 | 69.8039 | 100 | 8020 | 32.549 | 108.1619 | 36.2396 | -0.0625 | 19.8125 | 0 | 39.1266 | 33.1094
9/29/2020 14:21:50.8 | 94.6099 | 388 | 24 | 2500.6832 | 128.6049 | 54.4087 | 65.8184 | 30.1331 | 31.4098 | 0.04621 | 107.0524 | 11.2677 | 69.9049 | 70.1821 | 34.6466 | 1.0019 | 99.2796 | 435.712 | 396.2414 | 67.508 | 684.8152 | 2.1305 | 450.7315 | 33.6779 | 45.4888 | 35.7855 | 48.5277 | 12.0694 | 109.1848 | 29.5186 | 8.3958 | 97.3996 | 34.3634 | 26 | 28.2353 | 55 | 31 | 1.0065 | 69.8039 | 95 | 8190 | 32.549 | 108.8104 | 36.2183 | -0.0625 | 19.375 | 0 | 39.2578 | 33.0156
9/29/2020 14:21:51.8 | 94.6102 | 389 | 24 | 2500.8179 | 128.6582 | 54.4115 | 65.8676 | 30.1318 | 31.413 | 0.04588 | 107.0262 | 11.2735 | 69.3625 | 69.5314 | 34.684 | 1.0058 | 99.279 | 436.6955 | 397.1145 | 67.7213 | 684.7392 | 2.1189 | 449.4746 | 33.6936 | 45.3984 | 35.95 | 48.5408 | 12.1161 | 109.1282 | 29.4795 | 8.343 | 97.3241 | 34.4225 | 26 | 28.6274 | 55 | 31 | 1.0075 | 69.8039 | 99 | 8140 | 32.549 | 107.8415 | 36.322 | -0.0625 | 19.625 | 0 | 39.4043 | 33.0156
9/29/2020 14:21:52.8 | 94.6104 | 390 | 24 | 2499.107 | 128.74 | 54.4161 | 65.9006 | 30.1451 | 31.4174 | 0.04741 | 107.0698 | 11.2638 | 69.2198 | 70.3497 | 34.7004 | 0.99512 | 99.2796 | 435.8244 | 396.1569 | 67.7084 | 684.658 | 2.1059 | 449.6143 | 33.692 | 45.2813 | 36.0025 | 48.4763 | 12.0633 | 109.2968 | 29.6235 | 8.3713 | 97.3325 | 34.4748 | 26 | 28.6274 | 55 | 31 | 0.9958 | 70.1961 | 99 | 7850 | 32.549 | 107.5211 | 36.2244 | 0 | 19.9375 | 0 | 39.4043 | 33.0156
9/29/2020 14:21:53.8 | 94.6107 | 391 | 24 | 2500.511 | 128.5417 | 54.4671 | 65.9386 | 30.1312 | 31.4189 | 0.04656 | 106.9651 | 11.2629 | 69.4196 | 69.7072 | 34.7178 | 1.0015 | 99.2801 | 436.0211 | 396.3259 | 67.8587 | 684.81 | 2.175 | 448.6646 | 33.659 | 45.3851 | 35.9365 | 48.4763 | 12.0799 | 109.0733 | 29.571 | 8.4487 | 97.3661 | 34.6184 | 26 | 28.6274 | 55 | 31 | 1.0016 | 69.8039 | 95 | 8120 | 32.549 | 108.49 | 36.3098 | 0 | 19.875 | 0 | 39.4196 | 33.1094
9/29/2020 14:21:54.8 | 94.611 | 392 | 24 | 2499.0492 | 128.3467 | 54.5079 | 65.981 | 30.1364 | 31.4494 | 0.04885 | 107.0349 | 11.2454 | 69.5338 | 69.7774 | 34.7089 | 0.99281 | 99.2796 | 436.1897 | 396.4386 | 67.9589 | 684.8204 | 2.15 | 449.8936 | 33.5883 | 45.0738 | 35.95 | 48.5277 | 12.0558 | 109.0447 | 29.6759 | 8.4332 | 97.3661 | 34.4748 | 26 | 28.6274 | 55 | 31 | 0.99953 | 69.8039 | 100 | 7820 | 32.549 | 107.8415 | 36.264 | 0 | 19.9375 | 0 | 39.6942 | 33.0156
9/29/2020 14:21:55.8 | 94.6113 | 393 | 24 | 2501.7457 | 128.016 | 54.5229 | 66.0144 | 30.1206 | 31.444 | 0.05101 | 106.9738 | 11.2386 | 69.5623 | 69.9992 | 34.7222 | 0.99566 | 99.2796 | 436.0492 | 395.9879 | 67.9024 | 684.861 | 2.0813 | 450.8991 | 33.5379 | 45.3266 | 36.0025 | 48.5725 | 12.0497 | 108.7646 | 29.4594 | 8.3378 | 97.2654 | 34.6318 | 26 | 28.6274 | 55 | 31 | 0.99931 | 69.4118 | 99 | 8020 | 32.549 | 107.8415 | 36.2457 | 0 | 18.75 | 0 | 40.4907 | 33.0156
9/29/2020 14:21:56.8 | 94.6116 | 394 | 24 | 2500.6494 | 128.3467 | 54.5382 | 66.0738 | 30.1205 | 31.4651 | 0.05097 | 106.9738 | 11.2114 | 69.7621 | 69.6286 | 34.7099 | 1.0088 | 99.2812 | 435.3186 | 395.9034 | 67.9653 | 684.9266 | 2.0724 | 450.4522 | 33.6098 | 45.288 | 35.9298 | 48.5856 | 12.0732 | 108.8503 | 29.5253 | 8.4023 | 97.2654 | 34.6117 | 26 | 28.6274 | 55 | 31 | 0.99507 | 70.1961 | 95 | 8330 | 32.549 | 108.49 | 36.2274 | 0.0625 | 20.25 | 0 | 40.5212 | 33.0156
9/29/2020 14:21:57.8 | 94.6118 | 395 | 24 | 2501.2546 | 128.418 | 54.5923 | 66.1239 | 30.109 | 31.4579 | 0.05142 | 106.9651 | 11.1736 | 69.4196 | 70.2801 | 34.6806 | 1.0133 | 99.2801 | 435.5434 | 395.3401 | 68.1964 | 685.0942 | 2.1114 | 448.3015 | 33.6366 | 45.2681 | 35.9365 | 48.6173 | 12.0671 | 108.9052 | 29.61 | 8.4281 | 97.3325 | 34.6184 | 26 | 28.6274 | 55 | 31 | 0.99828 | 69.8039 | 99 | 8160 | 32.549 | 107.5211 | 36.3251 | 0 | 20.125 | 0 | 40.5304 | 33.0156
9/29/2020 14:21:58.8 | 94.6121 | 396 | 24 | 2498.2904 | 128.6066 | 54.6098 | 66.1683 | 30.1113 | 31.4526 | 0.04893 | 107.0087 | 11.1377 | 69.5909 | 69.8158 | 34.6743 | 0.99975 | 99.2767 | 434.4193 | 394.8049 | 67.9088 | 685.14 | 2.1573 | 449.6143 | 33.6461 | 45.437 | 35.8907 | 48.6304 | 12.0444 | 109.0979 | 28.9939 | 8.3623 | 97.3996 | 34.6251 | 26 | 28.6274 | 55 | 31 | 0.99821 | 70.1961 | 99 | 7770 | 32.549 | 107.5211 | 36.4594 | 0 | 19.9375 | 0 | 40.4053 | 33.0156
9/29/2020 14:21:59.8 | 94.6124 | 397 | 24 | 2499.3313 | 128.3881 | 54.6499 | 66.2257 | 30.1012 | 31.4444 | 0.04999 | 107.0087 | 11.0922 | 69.2769 | 69.5649 | 34.6889 | 1.0104 | 99.2801 | 434.7565 | 395.0584 | 68.1155 | 685.2316 | 2.1754 | 450.0891 | 33.6029 | 45.3399 | 35.9567 | 48.7397 | 12.0686 | 108.7932 | 29.5777 | 8.4319 | 97.4331 | 34.7955 | 26 | 29.0196 | 55 | 31 | 1.0007 | 69.8039 | 95 | 8090 | 32.549 | 108.49 | 36.377 | 0 | 19.875 | 0 | 40.2863 | 33.0156
9/29/2020 14:22:00.8 | 94.6127 | 398 | 24 | 2501.6007 | 128.3902 | 54.6486 | 66.2662 | 30.1046 | 31.4554 | 0.04919 | 107.0524 | 11.0737 | 69.648 | 69.6821 | 34.7097 | 0.99672 | 99.2779 | 434.7565 | 395.2556 | 68.0963 | 685.2566 | 2.1626 | 448.1618 | 33.634 | 45.3199 | 35.9365 | 48.6686 | 12.083 | 109.127 | 29.4527 | 8.4242 | 97.4667 | 34.7231 | 26 | 28.6274 | 55 | 31 | 1.0026 | 69.8039 | 100 | 7940 | 32.549 | 107.8415 | 36.261 | 0 | 20.4375 | 0 | 40.0482 | 33.0156
9/29/2020 14:22:01.8 | 94.6129 | 399 | 24 | 2500.6743 | 128.7717 | 54.6384 | 66.3106 | 30.1158 | 31.464 | 0.04964 | 107.0611 | 11.0427 | 69.705 | 69.7891 | 34.7398 | 1.0008 | 99.279 | 434.5879 | 394.3824 | 67.9461 | 685.4752 | 2.1256 | 451.4019 | 33.7214 | 45.0605 | 35.9041 | 48.6173 | 12.0732 | 109.1282 | 29.7149 | 8.3907 | 97.5254 | 34.9001 | 26 | 29.0196 | 55 | 31 | 1.0003 | 69.8039 | 100 | 8040 | 32.549 | 107.8415 | 36.4136 | -0.0625 | 20 | 0 | 39.801 | 33.0156
9/29/2020 14:22:02.8 | 94.6132 | 400 | 24 | 2501.515 | 128.9418 | 54.6527 | 66.345 | 30.1031 | 31.4529 | 0.04879 | 107.0349 | 11.0437 | 69.4481 | 69.9109 | 34.7643 | 1.0108 | 99.2762 | 433.8573 | 394.0444 | 68.0154 | 685.419 | 2.1081 | 448.8043 | 33.7773 | 45.4955 | 35.884 | 48.8424 | 12.0391 | 109.2094 | 29.3155 | 8.4384 | 97.4667 | 34.7754 | 26 | 28.6274 | 55 | 31 | 1.0012 | 69.8039 | 95 | 8190 | 32.549 | 108.49 | 36.3648 | -0.1875 | 19 | 0 | 40.1733 | 33.0156
9/29/2020 14:22:03.8 | 94.6135 | 401 | 24 | 2497.4054 | 128.9788 | 54.6736 | 66.4046 | 30.0981 | 31.4543 | 0.05069 | 107.0436 | 11.0146 | 69.4481 | 69.7674 | 34.8079 | 0.99957 | 99.2756 | 433.6044 | 393.9036 | 68.2657 | 685.3784 | 2.1334 | 450.4243 | 33.7315 | 45.288 | 35.884 | 48.8424 | 12.0694 | 109.2648 | 29.1056 | 8.4164 | 97.3996 | 34.88 | 26 | 28.6274 | 55 | 31 | 0.99937 | 69.8039 | 99 | 8190 | 32.549 | 107.8415 | 36.38 | 0 | 20 | 0 | 40.2954 | 33.0156
9/29/2020 14:22:04.8 | 94.6138 | 402 | 24 | 2503.0532 | 128.5342 | 54.6866 | 66.4451 | 30.0976 | 31.4624 | 0.04799 | 107.0698 | 11.002 | 69.5909 | 70.217 | 34.8456 | 1.0033 | 99.2722 | 434.0259 | 394.2979 | 68.2657 | 685.4242 | 2.1531 | 449.8377 | 33.6893 | 45.4436 | 35.9432 | 48.7911 | 12.0762 | 109.3735 | 29.4728 | 8.4087 | 97.4667 | 34.939 | 26 | 28.6274 | 55 | 31 | 0.99944 | 69.8039 | 99 | 7850 | 32.549 | 108.1619 | 36.2183 | -0.125 | 20.4375 | 0 | 39.7247 | 33.0156
9/29/2020 14:22:05.8 | 94.6141 | 403 | 24 | 2499.2157 | 128.8302 | 54.7281 | 66.4672 | 30.0892 | 31.4683 | 0.05082 | 107.0785 | 10.9651 | 69.3625 | 69.5666 | 34.8855 | 1.003 | 99.2728 | 433.5201 | 393.4811 | 68.1772 | 685.343 | 2.1588 | 448.888 | 33.7171 | 45.5594 | 35.7855 | 48.5462 | 12.0641 | 109.234 | 29.4326 | 8.3391 | 97.4835 | 34.8867 | 26 | 28.6274 | 55 | 31 | 1.001 | 69.8039 | 95 | 8140 | 32.549 | 108.49 | 36.3495 | -0.0625 | 19.75 | 0 | 40.0085 | 33.0156
9/29/2020 14:22:06.8 | 94.6143 | 404 | 24 | 2500.7046 | 128.6188 | 54.7716 | 66.4978 | 30.1076 | 31.4593 | 0.04983 | 107.0785 | 10.9273 | 69.4196 | 69.9442 | 34.9188 | 1.0058 | 99.2728 | 434.0821 | 393.3966 | 68.3594 | 685.3992 | 2.1679 | 448.8322 | 33.68 | 45.1257 | 35.9634 | 48.7331 | 12.0248 | 109.4581 | 29.7283 | 8.4293 | 97.5086 | 34.8545 | 26 | 28.6274 | 55 | 31 | 0.99843 | 69.8039 | 100 | 7870 | 32.549 | 108.1619 | 36.261 | -0.0625 | 20.0625 | 0 | 39.7583 | 33.0156
9/29/2020 14:22:07.8 | 94.6146 | 405 | 24 | 2500.2869 | 128.7005 | 54.8353 | 66.5451 | 30.0946 | 31.4508 | 0.04975 | 107.0349 | 10.8856 | 69.4481 | 69.5817 | 34.9468 | 1.0074 | 99.2728 | 432.7332 | 392.8615 | 68.2785 | 685.5366 | 2.1883 | 449.4467 | 33.6972 | 45.405 | 35.9836 | 48.9069 | 12.058 | 109.5421 | 29.4338 | 8.4242 | 97.5757 | 35.0315 | 26 | 28.6274 | 55 | 31 | 1.0014 | 69.8039 | 100 | 8070 | 32.549 | 108.1619 | 36.2 | -0.125 | 20.1875 | 0 | 39.3799 | 33.0156
9/29/2020 14:22:08.8 | 94.6149 | 406 | 24 | 2501.0327 | 128.8491 | 54.8711 | 66.5801 | 30.0877 | 31.4557 | 0.04999 | 107.0262 | 10.8487 | 69.4767 | 70.0025 | 34.9781 | 1.0015 | 99.2728 | 432.9299 | 392.4671 | 68.1592 | 685.4294 | 2.1887 | 448.2736 | 33.7465 | 45.6963 | 35.95 | 48.8359 | 12.0784 | 109.4021 | 29.2038 | 8.3572 | 97.5422 | 35.1549 | 26 | 28.6274 | 55 | 31 | 1.0002 | 69.8039 | 95 | 8210 | 32.549 | 108.8104 | 36.1694 | -0.0625 | 20.0625 | 0 | 39.4928 | 33.0156
9/29/2020 14:22:09.8 | 94.6152 | 407 | 24 | 2500.538 | 128.8851 | 54.8701 | 66.6372 | 30.0726 | 31.457 | 0.05088 | 106.9913 | 10.7993 | 69.5338 | 69.8358 | 35.0249 | 1.0331 | 99.2733 | 432.9299 | 392.9741 | 68.1848 | 685.47 | 2.1307 | 450.4522 | 33.7496 | 45.4117 | 35.95 | 49.1702 | 12.1003 | 109.4306 | 29.493 | 8.4126 | 97.5674 | 35.0503 | 26 | 28.2353 | 55 | 31 | 0.99977 | 69.8039 | 100 | 8240 | 32.549 | 108.1619 | 36.1725 | -0.125 | 20.375 | 0 | 39.6118 | 33.0156
9/29/2020 14:22:10.8 | 94.6154 | 408 | 24 | 2499.1386 | 128.9326 | 54.8852 | 66.6953 | 30.0704 | 31.4496 | 0.05186 | 106.9913 | 10.8022 | 69.334 | 69.6236 | 35.075 | 1.0053 | 99.2733 | 432.677 | 392.4671 | 68.3222 | 685.3732 | 2.1048 | 450.7315 | 33.7428 | 45.7614 | 35.9824 | 49.003 | 12.0815 | 109.7388 | 29.2697 | 8.3649 | 97.6009 | 35.0825 | 26 | 28.6274 | 56 | 31 | 1.0014 | 69.8039 | 99 | 7900 | 32.549 | 108.1619 | 35.9985 | -0.125 | 20.4375 | 0 | 39.6851 | 33.0156
9/29/2020 14:22:11.8 | 94.6157 | 409 | 24 | 2500.9481 | 128.7395 | 54.924 | 66.7396 | 30.0764 | 31.4259 | 0.05214 | 106.9826 | 10.7624 | 69.4767 | 69.7356 | 35.124 | 1.022 | 99.2756 | 432.5646 | 392.27 | 68.4287 | 685.3638 | 2.1196 | 448.888 | 33.7168 | 45.4569 | 36.0753 | 49.0609 | 12.0739 | 109.4329 | 29.3814 | 8.3675 | 97.5841 | 35.1227 | 26 | 28.6274 | 56 | 31 | 0.99779 | 69.8039 | 95 | 8090 | 32.549 | 108.8104 | 35.9802 | -0.0625 | 20.25 | 0 | 39.5447 | 33.0156
9/29/2020 14:22:12.8 | 94.616 | 410 | 24 | 2499.307 | 128.8036 | 54.9888 | 66.7627 | 30.0769 | 31.4261 | 0.05291 | 106.9564 | 10.7323 | 69.648 | 70.3895 | 35.1734 | 0.99815 | 99.2773 | 431.7778 | 391.7912 | 68.4787 | 685.3222 | 2.1094 | 450.8991 | 33.7106 | 45.5088 | 35.8638 | 49.0609 | 12.0399 | 109.1265 | 29.4863 | 8.3971 | 97.5841 | 35.1737 | 26 | 28.6274 | 56 | 31 | 1.0016 | 69.8039 | 100 | 7870 | 32.549 | 108.1619 | 35.9802 | 0 | 20.25 | 0 | 39.6637 | 33.0156
9/29/2020 14:22:13.8 | 94.6163 | 411 | 24 | 2500.2142 | 128.6001 | 55.03 | 66.8181 | 30.0772 | 31.4433 | 0.05103 | 106.9738 | 10.7013 | 69.2483 | 69.8292 | 35.2178 | 1.0008 | 99.2773 | 431.7216 | 391.425 | 68.6161 | 685.2056 | 2.103 | 450.0332 | 33.6697 | 45.4436 | 35.9757 | 48.9965 | 12.0633 | 109.2105 | 29.6826 | 8.3778 | 97.5254 | 35.1281 | 26 | 28.6274 | 56 | 31 | 1.0014 | 70.1961 | 100 | 8070 | 32.549 | 108.1619 | 35.907 | -0.0625 | 20.25 | 0 | 39.4684 | 33.0156
9/29/2020 14:22:14.8 | 94.6166 | 412 | 24 | 2500.6643 | 128.8143 | 55.0386 | 66.8755 | 30.0754 | 31.4309 | 0.05359 | 106.9913 | 10.6761 | 69.5623 | 69.7924 | 35.2595 | 0.99797 | 99.2784 | 431.553 | 391.4531 | 68.516 | 685.4294 | 2.0853 | 448.7763 | 33.7351 | 45.4436 | 35.8974 | 48.9965 | 12.0497 | 109.2397 | 29.4204 | 8.401 | 97.517 | 35.1549 | 26 | 28.6274 | 56 | 31 | 0.99931 | 69.8039 | 95 | 8210 | 32.549 | 108.8104 | 35.9131 | -0.125 | 19.3125 | 0 | 39.5782 | 33.0156
9/29/2020 14:22:15.8 | 94.6168 | 413 | 24 | 2498.6335 | 129.0054 | 55.0453 | 66.9204 | 30.0783 | 31.4346 | 0.05506 | 107.0262 | 10.6353 | 69.5052 | 70.2884 | 35.3156 | 0.99904 | 99.2767 | 431.4968 | 391.0588 | 68.566 | 685.6073 | 2.0569 | 450.8153 | 33.7571 | 45.4955 | 36.1804 | 49.0991 | 12.0391 | 109.266 | 29.5253 | 8.4255 | 97.4499 | 35.2795 | 26 | 28.6274 | 56 | 31 | 1.0009 | 69.8039 | 99 | 8210 | 32.549 | 107.8415 | 35.965 | -0.0625 | 20.3125 | 0 | 39.5782 | 33.0156
9/29/2020 14:22:16.8 | 94.6171 | 414 | 24 | 2500.2932 | 128.6885 | 55.0355 | 66.951 | 30.08 | 31.4557 | 0.05352 | 107.0436 | 10.5917 | 69.3054 | 69.5767 | 35.3507 | 1.0104 | 99.2767 | 431.8059 | 391.3968 | 68.5404 | 685.292 | 2.1245 | 449.9494 | 33.6945 | 45.5727 | 35.9298 | 48.8675 | 12.0573 | 109.0419 | 29.3411 | 8.3494 | 97.4919 | 35.2917 | 26 | 29.0196 | 56 | 31 | 0.99818 | 70.1961 | 100 | 7900 | 32.549 | 107.8415 | 35.8215 | 0 | 20.3125 | 0 | 39.9414 | 33.0156
9/29/2020 14:22:17.8 | 94.6174 | 415 | 24 | 2498.6948 | 128.6834 | 55.0604 | 66.9744 | 30.0672 | 31.4635 | 0.05606 | 107 | 10.5432 | 69.5909 | 69.4442 | 35.403 | 1.0031 | 99.2756 | 431.4968 | 390.7772 | 68.4659 | 685.4346 | 2.1096 | 449.0556 | 33.6686 | 45.5474 | 35.9041 | 49.0478 | 12.0512 | 109.0127 | 29.4204 | 8.3546 | 97.4415 | 35.3184 | 26 | 28.6274 | 56 | 31 | 0.99879 | 69.8039 | 95 | 8070 | 32.549 | 108.49 | 35.9009 | 0 | 18.75 | 0 | 40.2985 | 33.0156
9/29/2020 14:22:18.8 | 94.6177 | 416 | 24 | 2498.5115 | 128.6022 | 55.1506 | 67.04 | 30.0771 | 31.4485 | 0.05549 | 107 | 10.5451 | 69.5623 | 69.9642 | 35.4421 | 0.99922 | 99.2767 | 431.5249 | 390.6363 | 68.8098 | 685.4846 | 2.1072 | 450.0053 | 33.648 | 45.4888 | 35.9164 | 49.1952 | 12.0422 | 108.8458 | 29.5186 | 8.4087 | 97.3157 | 35.2783 | 26 | 28.6274 | 56 | 31 | 1.0012 | 69.8039 | 99 | 7820 | 32.549 | 107.5211 | 35.9833 | -0.0625 | 18.9375 | 0 | 40.4907 | 33.0156
9/29/2020 14:22:19.8 | 94.6179 | 417 | 24 | 2498.2581 | 128.5464 | 55.158 | 67.0763 | 30.0616 | 31.4685 | 0.05739 | 106.9389 | 10.5005 | 69.3625 | 70.217 | 35.4776 | 1.0083 | 99.2773 | 430.5413 | 390.411 | 68.7662 | 685.4492 | 2.1407 | 451.4298 | 33.63 | 45.4955 | 35.8705 | 48.9965 | 12.0648 | 108.9304 | 29.4728 | 8.4036 | 97.2822 | 35.3373 | 26 | 29.0196 | 56 | 31 | 0.99828 | 69.8039 | 99 | 8020 | 32.549 | 107.8415 | 35.907 | 0.0625 | 19.5 | 0 | 40.4877 | 33.0156
9/29/2020 14:22:20.8 | 94.6182 | 418 | 24 | 2501.0731 | 128.3271 | 55.1265 | 67.1282 | 30.0706 | 31.463 | 0.05751 | 106.9476 | 10.452 | 69.705 | 70.1705 | 35.5144 | 0.99904 | 99.2756 | 431.1596 | 390.4955 | 68.9726 | 685.597 | 2.1646 | 449.6422 | 33.6116 | 45.5021 | 36.0093 | 49.2597 | 12.0452 | 109.0408 | 29.3746 | 8.3327 | 97.3157 | 35.423 | 26 | 29.0196 | 56 | 31 | 0.99953 | 69.8039 | 95 | 8310 | 32.549 | 108.49 | 36.029 | 0 | 19.8125 | 0 | 40.3229 | 33.0156
9/29/2020 14:22:21.8 | 94.6185 | 419 | 24 | 2501.1785 | 128.6365 | 55.1914 | 67.1838 | 30.0718 | 31.446 | 0.05767 | 106.9564 | 10.4258 | 69.9049 | 69.6202 | 35.5452 | 1.0019 | 99.2773 | 430.738 | 390.242 | 68.8726 | 685.673 | 2.2253 | 449.9494 | 33.6929 | 45.554 | 36.0025 | 49.2084 | 12.0233 | 108.7903 | 29.5845 | 8.3881 | 97.3325 | 35.5208 | 26 | 29.0196 | 56 | 31 | 1.0018 | 69.8039 | 99 | 8160 | 32.549 | 107.5211 | 35.9375 | 0 | 19.9375 | 0 | 40.2649 | 33.0156
9/29/2020 14:22:22.8 | 94.6188 | 420 | 24 | 2498.5496 | 128.7924 | 55.2212 | 67.2117 | 30.0576 | 31.4557 | 0.05625 | 106.9564 | 10.3696 | 69.5909 | 69.0994 | 35.5616 | 1.009 | 99.2762 | 429.7264 | 389.4252 | 68.9098 | 685.5918 | 2.1996 | 450.4801 | 33.6965 | 45.4888 | 35.95 | 49.1952 | 12.0369 | 108.9013 | 29.4137 | 8.4126 | 97.3996 | 35.4163 | 26 | 29.0196 | 56 | 31 | 0.99831 | 69.8039 | 99 | 7870 | 32.549 | 107.5211 | 36.0168 | 0 | 20.125 | 0 | 40.4053 | 33.0156
9/29/2020 14:22:23.8 | 94.6191 | 421 | 24 | 2498.5362 | 128.3763 | 55.2143 | 67.266 | 30.058 | 31.471 | 0.0563 | 106.9651 | 10.3153 | 69.6765 | 70.2087 | 35.5557 | 1.0067 | 99.2767 | 429.052 | 389.0027 | 68.8662 | 685.7896 | 2.1314 | 449.6143 | 33.5868 | 45.288 | 35.9958 | 49.1505 | 12.0293 | 108.7898 | 29.6302 | 8.4139 | 97.517 | 35.6186 | 26 | 28.6274 | 56 | 31 | 1.0001 | 69.8039 | 95 | 8210 | 32.549 | 108.49 | 36.0077 | 0 | 20.125 | 0 | 39.7614 | 33.0156
9/29/2020 14:22:24.8 | 94.6193 | 422 | 24 | 2500.7888 | 128.388 | 55.2023 | 67.3164 | 30.0525 | 31.4714 | 0.05518 | 106.9651 | 10.2823 | 69.5623 | 70.0858 | 35.5457 | 1.0019 | 99.2767 | 429.3892 | 388.6929 | 68.8098 | 685.749 | 2.0848 | 448.5529 | 33.623 | 45.437 | 35.9958 | 49.1439 | 12.0346 | 108.9578 | 29.4661 | 8.3224 | 97.5422 | 35.6186 | 26 | 29.0196 | 56 | 31 | 1.0028 | 69.8039 | 100 | 7900 | 32.549 | 107.5211 | 36.0626 | 0.0625 | 20.375 | 0 | 39.7156 | 33.0156
9/29/2020 14:22:25.8 | 94.6196 | 423 | 24 | 2500.298 | 128.5729 | 55.2144 | 67.3484 | 30.0552 | 31.4642 | 0.05358 | 107.0611 | 10.2532 | 69.4767 | 70.2701 | 35.562 | 1.0017 | 99.2756 | 429.6983 | 389.3689 | 68.9162 | 685.8354 | 2.1123 | 451.0388 | 33.6637 | 45.2361 | 35.8974 | 49.3558 | 12.0452 | 109.0408 | 29.6302 | 8.3868 | 97.6009 | 35.5731 | 26 | 28.6274 | 56 | 31 | 1.0015 | 69.8039 | 100 | 8020 | 32.549 | 107.8415 | 35.9589 | 0 | 20.125 | 0 | 39.4684 | 33.0156
9/29/2020 14:22:26.8 | 94.6199 | 424 | 24 | 2500.5574 | 128.6699 | 55.266 | 67.3984 | 30.0668 | 31.4661 | 0.05281 | 107.0174 | 10.2164 | 69.7336 | 70.3762 | 35.5858 | 1.0014 | 99.279 | 429.4735 | 388.7492 | 69.1163 | 685.7896 | 2.1409 | 450.0332 | 33.6952 | 45.3917 | 35.9958 | 49.1505 | 12.0361 | 109.2402 | 29.5777 | 8.3752 | 97.5841 | 35.5141 | 26 | 28.6274 | 56 | 31 | 0.9994 | 70.1961 | 95 | 8210 | 32.549 | 108.49 | 35.9741 | 0 | 20.25 | 0 | 39.3707 | 33.0156
9/29/2020 14:22:27.8 | 94.6202 | 425 | 24 | 2499.8663 | 128.8028 | 55.2717 | 67.4391 | 30.0688 | 31.4571 | 0.05246 | 106.9738 | 10.2154 | 69.648 | 69.9592 | 35.6155 | 1.0083 | 99.2779 | 428.6866 | 388.1577 | 69.0226 | 685.6678 | 2.146 | 448.7763 | 33.7203 | 45.3984 | 35.9432 | 49.2597 | 12.027 | 109.2671 | 29.4271 | 8.3043 | 97.5841 | 35.6709 | 26 | 29.0196 | 56 | 31 | 1.0009 | 69.8039 | 100 | 8160 | 32.549 | 107.8415 | 36.145 | -0.0625 | 20 | 0 | 39.6362 | 33.0156
9/29/2020 14:22:28.8 | 94.6204 | 426 | 24 | 2500.8136 | 128.7725 | 55.2872 | 67.4785 | 30.0645 | 31.4674 | 0.05064 | 106.9476 | 10.1979 | 69.1627 | 69.8258 | 35.66 | 1.0005 | 99.2756 | 428.3775 | 387.8479 | 69.1099 | 685.622 | 2.1626 | 450.8153 | 33.724 | 45.5926 | 35.9891 | 49.2979 | 11.9906 | 109.0408 | 29.5186 | 8.3791 | 97.5757 | 35.612 | 26 | 28.6274 | 56 | 31 | 1.0012 | 69.8039 | 99 | 7870 | 32.549 | 107.8415 | 36.1206 | -0.0625 | 19.875 | 0 | 39.5569 | 33.0156
9/29/2020 14:22:29.8 | 94.6207 | 427 | 24 | 2497.7859 | 128.727 | 55.3434 | 67.5218 | 30.0684 | 31.4746 | 0.05176 | 106.9564 | 10.1824 | 69.5623 | 70.1273 | 35.6882 | 1.0028 | 99.2773 | 428.7428 | 387.9324 | 68.9726 | 685.597 | 2.1325 | 448.6367 | 33.6701 | 45.6058 | 36.1144 | 49.4136 | 12.0285 | 109.2105 | 29.4795 | 8.3829 | 97.5422 | 35.841 | 26 | 28.6274 | 56 | 31 | 0.99843 | 69.8039 | 95 | 8210 | 32.549 | 108.49 | 35.9833 | -0.125 | 19.9375 | 0 | 39.5111 | 33.0156
9/29/2020 14:22:30.8 | 94.621 | 428 | 24 | 2501.5822 | 128.3972 | 55.3367 | 67.557 | 30.0628 | 31.4695 | 0.0505 | 106.9476 | 10.1611 | 69.7907 | 70.7529 | 35.7253 | 1.0111 | 99.2773 | 428.1246 | 387.5099 | 68.8662 | 685.4138 | 2.0995 | 448.3015 | 33.6352 | 45.4955 | 35.9824 | 49.5097 | 12.0565 | 108.8183 | 29.2105 | 8.303 | 97.5254 | 35.7098 | 26 | 28.6274 | 56 | 31 | 0.9994 | 69.8039 | 99 | 7920 | 32.549 | 107.8415 | 36.1176 | 0 | 19.625 | 0 | 39.8071 | 33.0156
9/29/2020 14:22:31.8 | 94.6213 | 429 | 24 | 2499.4774 | 128.5756 | 55.3336 | 67.5787 | 30.0692 | 31.4657 | 0.04751 | 106.9651 | 10.1523 | 69.5909 | 70.454 | 35.7568 | 1.004 | 99.2739 | 427.7874 | 387.1719 | 68.8662 | 685.546 | 2.0833 | 450.3963 | 33.6528 | 45.7029 | 35.9958 | 49.3558 | 12.0263 | 108.983 | 29.263 | 8.3688 | 97.5086 | 35.6709 | 26 | 29.0196 | 56 | 31 | 1.0003 | 69.8039 | 99 | 8020 | 32.549 | 107.8415 | 36.142 | 0 | 20.25 | 0 | 39.4196 | 33.0156
9/29/2020 14:22:32.8 | 94.6216 | 430 | 24 | 2499.3985 | 128.4556 | 55.3906 | 67.6308 | 30.0622 | 31.4602 | 0.04619 | 106.9913 | 10.1572 | 69.8478 | 69.8108 | 35.7994 | 1.0024 | 99.2756 | 427.675 | 387.2564 | 69.029 | 685.7136 | 2.0665 | 450.3405 | 33.6216 | 45.5606 | 35.8974 | 49.3689 | 12.0187 | 108.9007 | 29.4338 | 8.3997 | 97.4667 | 35.8343 | 26 | 28.6274 | 56 | 31 | 1.0038 | 69.8039 | 95 | 8240 | 32.549 | 108.49 | 36.1023 | -0.0625 | 19.1875 | 0 | 40.3778 | 33.0156
9/29/2020 14:22:33.8 | 94.6218 | 431 | 24 | 2501.3217 | 128.507 | 55.403 | 67.6497 | 30.0521 | 31.4704 | 0.04762 | 106.9738 | 10.1426 | 69.5052 | 70.2535 | 35.8365 | 0.99833 | 99.2767 | 427.8998 | 387.0592 | 69.0354 | 685.8354 | 2.0596 | 447.9384 | 33.6621 | 45.5673 | 35.95 | 49.6833 | 12.0149 | 108.9298 | 29.493 | 8.4023 | 97.4331 | 35.8865 | 26 | 29.0196 | 56 | 31 | 0.9994 | 69.8039 | 99 | 8120 | 32.549 | 107.5211 | 36.142 | -0.125 | 19.8125 | 0 | 40.5945 | 33.0156
9/29/2020 14:22:34.8 | 94.6221 | 432 | 24 | 2500.2296 | 128.7883 | 55.474 | 67.6856 | 30.0353 | 31.4668 | 0.04381 | 106.9651 | 10.13 | 69.6765 | 69.8825 | 35.8566 | 1.0005 | 99.2739 | 427.7593 | 386.9747 | 69.2535 | 685.8354 | 2.0857 | 450.4801 | 33.7199 | 45.4822 | 36.0025 | 49.3426 | 11.9861 | 108.899 | 29.6167 | 8.4061 | 97.4835 | 35.8343 | 26 | 28.6274 | 56 | 31 | 1.0016 | 69.8039 | 99 | 7800 | 32.549 | 107.5211 | 36.2549 | -0.0625 | 19.9375 | 0 | 40.4633 | 33.0156
9/29/2020 14:22:35.8 | 94.6224 | 433 | 24 | 2499.4107 | 128.7478 | 55.4845 | 67.7423 | 30.0325 | 31.457 | 0.04492 | 106.9738 | 10.0912 | 69.3625 | 70.4739 | 35.8826 | 0.9969 | 99.2745 | 427.3097 | 386.4678 | 69.3163 | 685.876 | 2.1028 | 448.497 | 33.6976 | 45.3917 | 36.0025 | 49.5097 | 11.9937 | 108.9276 | 29.5253 | 8.3726 | 97.4331 | 35.9387 | 26 | 28.6274 | 56 | 31 | 0.99953 | 70.1961 | 95 | 8160 | 32.549 | 108.1619 | 36.1542 | -0.0625 | 19.375 | 0 | 40.4968 | 33.0156
9/29/2020 14:22:36.8 | 94.6227 | 434 | 24 | 2500.4343 | 128.4628 | 55.5101 | 67.7925 | 30.0308 | 31.4753 | 0.04474 | 106.9215 | 10.0893 | 69.4196 | 69.5566 | 35.9272 | 0.99851 | 99.2762 | 426.8881 | 385.8763 | 69.3099 | 686.0592 | 2.0693 | 448.4691 | 33.6349 | 45.4888 | 36.1345 | 49.5031 | 12.0195 | 108.8732 | 29.4661 | 8.3597 | 97.3912 | 35.9655 | 26 | 28.6274 | 56 | 31 | 0.9973 | 69.8039 | 99 | 7920 | 32.549 | 107.5211 | 36.2335 | -0.0625 | 19.1875 | 0 | 40.6647 | 33.0156
9/29/2020 14:22:37.8 | 94.6229 | 435 | 24 | 2501.0854 | 128.5677 | 55.5375 | 67.8451 | 30.0383 | 31.4986 | 0.04459 | 106.9651 | 10.0718 | 69.2769 | 70.1589 | 35.9648 | 1.0006 | 99.2745 | 426.9725 | 386.1579 | 69.3662 | 686.0384 | 2.0461 | 451.1505 | 33.6738 | 45.288 | 35.95 | 49.6636 | 12.0126 | 109.2077 | 29.4728 | 8.3881 | 97.3828 | 35.8865 | 26 | 29.0196 | 56 | 31 | 0.99828 | 69.8039 | 100 | 8040 | 32.549 | 107.5211 | 36.1786 | 0 | 20.25 | 0 | 40.6067 | 33.0156
9/29/2020 14:22:38.8 | 94.6232 | 436 | 24 | 2500.2057 | 128.7167 | 55.563 | 67.9021 | 30.0278 | 31.5265 | 0.04539 | 107.0174 | 10.065 | 69.3054 | 70.1572 | 36.0024 | 0.99993 | 99.279 | 426.4385 | 385.7918 | 69.3099 | 686.0384 | 2.0461 | 449.8936 | 33.7011 | 45.5407 | 36.0025 | 49.657 | 11.9861 | 109.1562 | 29.5186 | 8.3507 | 97.4667 | 36.0432 | 26 | 28.6274 | 56 | 31 | 0.99977 | 69.8039 | 95 | 8210 | 32.549 | 108.49 | 36.3434 | -0.0625 | 20.1875 | 0 | 40.5029 | 33.0156
9/29/2020 14:22:39.8 | 94.6235 | 437 | 24 | 2502.0658 | 128.7312 | 55.5915 | 67.9376 | 30.0271 | 31.5313 | 0.04557 | 107.0349 | 10.0524 | 69.5052 | 70.1705 | 36.0335 | 1.0062 | 99.2745 | 426.4947 | 384.9749 | 69.3226 | 686.0384 | 2.0851 | 448.5249 | 33.7301 | 45.3465 | 35.8974 | 49.6701 | 12.0104 | 108.9836 | 29.4795 | 8.4048 | 97.517 | 35.8865 | 26 | 28.6274 | 56 | 31 | 0.99855 | 69.8039 | 99 | 8160 | 32.549 | 107.8415 | 36.261 | 0 | 20 | 0 | 40.4297 | 33.0156
9/29/2020 14:22:40.8 | 94.6238 | 438 | 24 | 2501.106 | 128.6917 | 55.5907 | 68.0038 | 30.0438 | 31.5481 | 0.04444 | 107.0698 | 10.0592 | 69.2769 | 70.3944 | 36.0608 | 1.0069 | 99.2745 | 426.7758 | 385.7636 | 69.4662 | 686.1196 | 2.0523 | 450.3684 | 33.7066 | 45.4436 | 36.0025 | 49.6636 | 12.0369 | 109.2077 | 29.3679 | 8.3597 | 97.4751 | 35.9387 | 26 | 28.6274 | 56 | 31 | 1.001 | 69.8039 | 99 | 7870 | 32.549 | 107.8415 | 36.1969 | 0 | 19.9375 | 0 | 40.5548 | 33.0156
9/29/2020 14:22:41.8 | 94.6241 | 439 | 24 | 2500.0246 | 128.8371 | 55.6188 | 68.025 | 30.0346 | 31.5525 | 0.04532 | 107.0349 | 10.067 | 69.5052 | 70.0259 | 36.0765 | 1.0033 | 99.2733 | 426.2137 | 385.1721 | 69.3534 | 686.1498 | 2.0253 | 448.7484 | 33.7301 | 45.4822 | 35.9891 | 49.8043 | 12.021 | 109.1505 | 29.5119 | 8.3817 | 97.4835 | 36.0298 | 26 | 28.6274 | 56 | 31 | 0.99721 | 69.8039 | 95 | 8240 | 32.549 | 108.49 | 36.2183 | 0 | 20.625 | 0 | 40.2741 | 33.0156
9/29/2020 14:22:42.8 | 94.6243 | 440 | 24 | 2501.5428 | 128.8544 | 55.7143 | 68.0595 | 30.0239 | 31.5437 | 0.0424 | 107.0611 | 10.0922 | 69.334 | 69.9059 | 36.0742 | 1.0046 | 99.2722 | 426.1856 | 384.9749 | 69.479 | 686.409 | 2.0636 | 449.8936 | 33.7564 | 45.5088 | 36.1144 | 49.9331 | 12.0081 | 108.8413 | 29.3814 | 8.392 | 97.559 | 36.1021 | 26 | 29.0196 | 56 | 31 | 0.99748 | 69.8039 | 100 | 7870 | 32.549 | 107.8415 | 36.2732 | -0.0625 | 20.125 | 0 | 39.978 | 33.0156
9/29/2020 14:22:43.8 | 94.6246 | 441 | 24 | 2500.1872 | 129.0113 | 55.7285 | 68.0951 | 30.0209 | 31.5703 | 0.04371 | 107.0611 | 10.1155 | 69.4481 | 69.4224 | 36.0594 | 1.0069 | 99.2733 | 426.1575 | 384.4961 | 69.6161 | 686.231 | 2.0904 | 451.1505 | 33.7779 | 45.3917 | 35.9891 | 49.6636 | 12.0111 | 109.4026 | 29.4204 | 8.3817 | 97.559 | 36.0821 | 26 | 29.0196 | 56 | 31 | 1.0024 | 69.8039 | 100 | 8120 | 32.549 | 107.8415 | 36.3312 | -0.0625 | 19.75 | 0 | 40.4602 | 33.0156
9/29/2020 14:22:44.8 | 94.6249 | 442 | 24 | 2500.7559 | 128.8574 | 55.7578 | 68.141 | 30.0349 | 31.568 | 0.04457 | 107.0524 | 10.1155 | 69.5909 | 69.9609 | 36.0729 | 1.0006 | 99.2716 | 425.7079 | 384.4961 | 69.479 | 686.155 | 2.0343 | 449.2232 | 33.7426 | 45.6643 | 36.0484 | 49.7793 | 12.0142 | 109.4009 | 29.3814 | 8.3855 | 97.5757 | 36.1932 | 26 | 28.6274 | 56 | 31 | 1.004 | 69.8039 | 95 | 8210 | 32.549 | 108.8104 | 36.1054 | 0 | 20.375 | 0 | 40.21 | 32.9219
9/29/2020 14:22:45.8 | 94.6252 | 443 | 24 | 2500.1756 | 128.9999 | 55.7811 | 68.1921 | 30.0428 | 31.5762 | 0.04369 | 107.0436 | 10.1387 | 69.5909 | 69.8442 | 36.0922 | 1.0122 | 99.2722 | 425.3426 | 384.2426 | 69.579 | 686.0936 | 2.0146 | 450.927 | 33.7734 | 45.405 | 35.9164 | 49.8818 | 12.0073 | 109.2614 | 29.3814 | 8.3945 | 97.6345 | 36.1664 | 26 | 28.6274 | 56 | 31 | 1.0016 | 69.8039 | 100 | 8190 | 32.549 | 108.1619 | 36.2366 | 0 | 20.4375 | 0 | 40.1733 | 32.9219
9/29/2020 14:22:46.8 | 94.6254 | 444 | 24 | 2500.5696 | 129.0812 | 55.8151 | 68.2331 | 30.0425 | 31.602 | 0.0411 | 107.0349 | 10.1475 | 69.4481 | 70.3696 | 36.1196 | 1.0071 | 99.2767 | 425.174 | 383.8201 | 69.6853 | 686.155 | 2.016 | 450.536 | 33.8011 | 45.256 | 35.9432 | 49.9909 | 12.0058 | 109.5741 | 29.2831 | 8.3881 | 97.6512 | 36.1409 | 26 | 28.6274 | 56 | 31 | 1.0038 | 69.8039 | 99 | 7900 | 32.549 | 108.1619 | 36.1603 | 0.0625 | 20.6875 | 0 | 40.2191 | 32.9219
9/29/2020 14:22:47.8 | 94.6257 | 445 | 24 | 2497.5954 | 129.1064 | 55.833 | 68.2993 | 30.0451 | 31.5906 | 0.04224 | 107.0174 | 10.1543 | 69.3054 | 70.0109 | 36.1469 | 1.0071 | 99.2733 | 425.1178 | 383.3976 | 69.766 | 686.155 | 2.0144 | 448.497 | 33.7671 | 45.5474 | 35.9958 | 49.92 | 11.983 | 109.5987 | 29.5253 | 8.3997 | 97.6345 | 36.1932 | 26 | 28.6274 | 56 | 31 | 1.0007 | 69.8039 | 95 | 8070 | 32.549 | 109.1309 | 36.1176 | 0 | 20.625 | 0 | 40.1398 | 33.0156
9/29/2020 14:22:48.8 | 94.626 | 446 | 24 | 2498.9905 | 128.6267 | 55.8111 | 68.3552 | 30.039 | 31.6137 | 0.0437 | 107.0349 | 10.1708 | 69.3054 | 70.5665 | 36.1454 | 1.0136 | 99.2767 | 424.5557 | 383.5385 | 69.7161 | 686.1248 | 2.0168 | 448.7763 | 33.6606 | 45.7029 | 36.1144 | 49.9713 | 11.9663 | 109.4621 | 29.263 | 8.3623 | 97.7015 | 36.3109 | 26 | 28.6274 | 56 | 31 | 0.998 | 69.8039 | 100 | 7850 | 32.549 | 108.49 | 36.1145 | 0 | 20.5 | 0 | 39.8621 | 33.0156
9/29/2020 14:22:49.8 | 94.6263 | 447 | 24 | 2500.4756 | 128.4972 | 55.877 | 68.3823 | 30.0298 | 31.6205 | 0.04599 | 107.0262 | 10.1737 | 69.648 | 70.0541 | 36.1675 | 0.99922 | 99.2688 | 424.6963 | 383.3695 | 69.8032 | 686.1092 | 2.0569 | 451.5136 | 33.647 | 45.5341 | 36.0416 | 49.8043 | 11.961 | 109.3981 | 29.7216 | 8.3945 | 97.6512 | 36.4475 | 26 | 28.6274 | 56 | 31 | 1.0014 | 69.8039 | 100 | 8070 | 32.549 | 108.1619 | 36.0718 | 0 | 19.6875 | 0 | 39.3097 | 33.0156
9/29/2020 14:22:50.8 | 94.6266 | 448 | 24 | 2500.5074 | 128.6224 | 55.8807 | 68.4137 | 30.0228 | 31.6328 | 0.04699 | 107.0174 | 10.1834 | 69.5909 | 70.2187 | 36.209 | 1.0054 | 99.2722 | 424.1904 | 383.2005 | 69.7097 | 686.1248 | 2.0888 | 448.8322 | 33.6796 | 45.5407 | 36.0093 | 49.9647 | 11.9602 | 109.0093 | 29.5186 | 8.3507 | 97.5925 | 36.3109 | 26 | 28.6274 | 56 | 31 | 1.0011 | 69.8039 | 95 | 8260 | 32.549 | 108.49 | 35.9406 | 0 | 19.5 | 0 | 39.4226 | 33.0156
9/29/2020 14:22:51.8 | 94.6268 | 449 | 24 | 2499.7218 | 128.7642 | 55.8884 | 68.4825 | 30.0327 | 31.6472 | 0.0491 | 107.0611 | 10.1824 | 69.334 | 69.1853 | 36.2249 | 0.99494 | 99.2733 | 423.6565 | 382.1865 | 69.7161 | 686.0738 | 2.0875 | 449.0556 | 33.7092 | 45.6511 | 36.1009 | 49.6123 | 11.919 | 108.8704 | 29.4728 | 8.361 | 97.5254 | 36.2976 | 26 | 28.6274 | 56 | 31 | 0.99806 | 69.8039 | 100 | 8140 | 32.549 | 107.8415 | 36.1054 | 0 | 19.875 | 0 | 39.5294 | 33.0156
9/29/2020 14:22:52.8 | 94.6271 | 450 | 24 | 2500.8103 | 128.8198 | 55.8704 | 68.5136 | 30.035 | 31.6631 | 0.05067 | 107.0524 | 10.2008 | 69.3911 | 70.3298 | 36.2501 | 0.99548 | 99.2739 | 424.2185 | 382.778 | 69.8723 | 686.003 | 2.0609 | 451.0946 | 33.7355 | 45.6577 | 35.9567 | 50.0804 | 11.8976 | 109.011 | 29.4795 | 8.4319 | 97.4835 | 36.3631 | 26 | 29.0196 | 57 | 31 | 1.0002 | 69.8039 | 99 | 7870 | 32.549 | 107.5211 | 35.965 | -0.0625 | 19.5625 | 0 | 39.7583 | 33.0156
9/29/2020 14:22:53.8 | 94.6274 | 451 | 24 | 2498.5892 | 128.8868 | 55.8995 | 68.5561 | 30.0326 | 31.6781 | 0.05215 | 107.0174 | 10.2222 | 69.3054 | 69.8425 | 36.2853 | 1.0081 | 99.2733 | 423.6284 | 382.271 | 69.7469 | 685.952 | 2.0552 | 448.497 | 33.7234 | 45.5274 | 35.9432 | 49.9003 | 11.9366 | 108.8704 | 29.5052 | 8.401 | 97.4835 | 36.4019 | 26 | 28.6274 | 56 | 31 | 0.99467 | 69.8039 | 95 | 8240 | 32.549 | 108.49 | 35.9406 | -0.125 | 19.8125 | 0 | 39.8926 | 33.0156
9/29/2020 14:22:54.8 | 94.6277 | 452 | 24 | 2498.2159 | 128.661 | 55.9469 | 68.6053 | 30.022 | 31.6717 | 0.05212 | 107.0611 | 10.2416 | 69.2483 | 69.8225 | 36.3351 | 1.016 | 99.2733 | 423.3474 | 381.6232 | 69.8532 | 686.0644 | 2.0587 | 448.8043 | 33.6589 | 45.7415 | 35.9836 | 50.0094 | 11.9883 | 108.9264 | 29.3545 | 8.3468 | 97.4667 | 36.442 | 26 | 29.0196 | 57 | 31 | 0.99959 | 69.8039 | 100 | 7800 | 32.549 | 107.8415 | 36.1084 | 0 | 18.9375 | 0 | 40.3076 | 33.0156
9/29/2020 14:22:55.8 | 94.6279 | 453 | 24 | 2501.0177 | 128.3333 | 55.9525 | 68.6076 | 30.0443 | 31.6804 | 0.05424 | 107.0262 | 10.2513 | 69.4481 | 70.1207 | 36.383 | 0.98194 | 99.2728 | 423.8251 | 382.1865 | 69.9031 | 685.9572 | 2.0233 | 450.0332 | 33.6098 | 45.7933 | 35.8974 | 50.1632 | 11.9754 | 108.8138 | 29.4594 | 8.3559 | 97.3493 | 36.4086 | 26 | 28.6274 | 57 | 31 | 1.0018 | 69.4118 | 99 | 8020 | 32.549 | 107.5211 | 36.206 | -0.0625 | 18.75 | 0 | 40.9027 | 32.9219
9/29/2020 14:22:56.8 | 94.6282 | 454 | 24 | 2498.7589 | 128.5079 | 55.987 | 68.6417 | 30.037 | 31.7122 | 0.05427 | 106.9826 | 10.2474 | 69.7621 | 69.5867 | 36.4332 | 1.0366 | 99.2722 | 423.516 | 381.5105 | 70.1157 | 686.0384 | 2.0403 | 450.2008 | 33.6279 | 45.5474 | 36.0025 | 50.1251 | 11.9906 | 108.9533 | 29.3155 | 8.3546 | 97.3744 | 36.4086 | 26 | 29.0196 | 57 | 31 | 0.99702 | 69.8039 | 95 | 8240 | 32.549 | 108.49 | 36.1664 | -0.0625 | 20.5 | 0 | 40.5273 | 32.9219
9/29/2020 14:22:57.8 | 94.6285 | 455 | 24 | 2500.6519 | 128.4421 | 56.0328 | 68.6737 | 30.024 | 31.7111 | 0.05473 | 107.0174 | 10.2202 | 69.6765 | 69.9476 | 36.4643 | 1.0001 | 99.2739 | 423.5441 | 381.5387 | 70.0721 | 686.0738 | 2.0667 | 448.3853 | 33.6346 | 45.7096 | 36.0484 | 50.0804 | 12.0051 | 109.0951 | 29.1123 | 8.3881 | 97.517 | 36.5063 | 26 | 29.0196 | 57 | 31 | 1.0003 | 69.8039 | 100 | 8120 | 32.549 | 107.5211 | 36.4349 | -0.125 | 20.625 | 0 | 40.3259 | 32.9219
9/29/2020 14:22:58.8 | 94.6288 | 456 | 24 | 2502.158 | 128.6627 | 56.0382 | 68.7309 | 30.0288 | 31.7243 | 0.05547 | 107.0262 | 10.2008 | 69.7621 | 70.3398 | 36.5076 | 0.99352 | 99.2716 | 423.2631 | 381.2007 | 70.3154 | 686.2008 | 2.1063 | 450.0612 | 33.7137 | 45.3399 | 36.0025 | 50.1251 | 11.9853 | 109.2048 | 29.4204 | 8.419 | 97.6764 | 36.5652 | 26 | 29.0196 | 57 | 31 | 1.0008 | 69.8039 | 96 | 8190 | 32.549 | 108.49 | 36.3648 | -0.0625 | 20.5625 | 0 | 40.0665 | 33.0156
9/29/2020 14:22:59.8 | 94.6291 | 457 | 24 | 2498.292 | 129.0148 | 56.0632 | 68.7747 | 30.0275 | 31.7356 | 0.0581 | 107.0349 | 10.1611 | 69.3911 | 69.9209 | 36.5485 | 1.0081 | 99.2733 | 422.7292 | 381.0035 | 70.4652 | 686.2872 | 2.0682 | 449.2232 | 33.7529 | 45.6511 | 36.0093 | 50.2788 | 11.9556 | 109.1225 | 29.7875 | 8.3855 | 97.6596 | 36.5718 | 26 | 28.6274 | 57 | 31 | 0.99977 | 70.1961 | 95 | 8260 | 32.549 | 108.49 | 36.1664 | -0.0625 | 20 | 0 | 40.3046 | 33.0156
9/29/2020 14:23:00.8 | 94.6293 | 458 | 24 | 2499.5472 | 128.6234 | 56.1031 | 68.8199 | 30.0283 | 31.7463 | 0.06156 | 107.0349 | 10.1562 | 69.2483 | 69.3031 | 36.5955 | 1.0065 | 99.2739 | 422.1671 | 380.5247 | 70.0593 | 686.358 | 2.0512 | 447.687 | 33.6682 | 45.4888 | 35.9958 | 50.221 | 11.964 | 109.2351 | 29.3087 | 8.4113 | 97.6428 | 36.6107 | 26 | 28.6274 | 57 | 31 | 0.99983 | 69.8039 | 100 | 7940 | 32.549 | 107.8415 | 36.3556 | -0.125 | 20.125 | 0 | 40.2222 | 33.0156
9/29/2020 14:23:01.8 | 94.6296 | 459 | 24 | 2499.7468 | 128.5776 | 56.1413 | 68.871 | 30.0403 | 31.733 | 0.06055 | 107.0524 | 10.1213 | 69.4196 | 69.9592 | 36.6215 | 1.0078 | 99.2739 | 422.3638 | 380.3839 | 70.2655 | 686.4392 | 2.111 | 450.9829 | 33.6593 | 45.7548 | 36.0484 | 50.1763 | 11.9266 | 108.927 | 29.0531 | 8.3958 | 97.6428 | 36.6628 | 26 | 29.0196 | 57 | 31 | 1.003 | 69.8039 | 96 | 8120 | 32.549 | 108.49 | 36.3495 | -0.0625 | 20.1875 | 0 | 39.9109 | 33.0156
9/29/2020 14:23:02.8 | 94.6299 | 460 | 24 | 2498.6808 | 128.6202 | 56.1524 | 68.9145 | 30.0458 | 31.7157 | 0.06006 | 107.0349 | 10.1019 | 69.5052 | 70.8353 | 36.6373 | 0.99619 | 99.2728 | 421.6051 | 379.7642 | 70.2899 | 686.3934 | 2.1225 | 450.8433 | 33.6542 | 45.8319 | 35.9891 | 50.0476 | 11.9045 | 109.29 | 29.2886 | 8.3945 | 97.6428 | 36.7084 | 26 | 28.6274 | 57 | 31 | 1.0005 | 69.8039 | 96 | 8260 | 32.549 | 108.8104 | 36.2488 | -0.0625 | 20.4375 | 0 | 39.502 | 32.9219
9/29/2020 14:23:03.8 | 94.6302 | 461 | 24 | 2500.8232 | 128.4834 | 56.1645 | 68.9689 | 30.0429 | 31.7296 | 0.0617 | 107.0087 | 10.066 | 69.5623 | 70.4424 | 36.6611 | 0.98871 | 99.2728 | 422.139 | 380.3557 | 70.4025 | 686.3684 | 2.0808 | 448.0501 | 33.6478 | 45.7415 | 36.0618 | 50.3169 | 11.8999 | 109.5701 | 29.4594 | 8.3584 | 97.6764 | 36.624 | 26 | 28.6274 | 57 | 31 | 1.0005 | 69.8039 | 100 | 8160 | 32.549 | 107.8415 | 36.2549 | 0 | 20.625 | 0 | 39.563 | 32.9219
9/29/2020 14:23:04.8 | 94.6304 | 462 | 24 | 2501.8978 | 128.7451 | 56.17 | 69.0089 | 30.0407 | 31.7258 | 0.0595 | 107.0174 | 10.0515 | 69.4767 | 70.7859 | 36.6941 | 0.99957 | 99.2739 | 421.8861 | 379.736 | 70.2655 | 686.358 | 2.0377 | 450.8712 | 33.7304 | 45.5474 | 36.0484 | 50.1763 | 11.945 | 108.983 | 29.4728 | 8.3649 | 97.6764 | 36.7672 | 26 | 29.0196 | 57 | 31 | 0.99403 | 69.8039 | 96 | 8190 | 32.549 | 108.8104 | 36.203 | -0.0625 | 20.4375 | 0 | 39.4562 | 32.9219
9/29/2020 14:23:05.8 | 94.6307 | 463 | 24 | 2501.5269 | 129.1263 | 56.1776 | 69.0613 | 30.0313 | 31.7425 | 0.05752 | 106.9913 | 10.0534 | 69.5338 | 69.6001 | 36.7148 | 1.0079 | 99.2728 | 422.0266 | 379.8487 | 70.2155 | 686.3278 | 2.0596 | 448.3573 | 33.8272 | 45.6511 | 36.0618 | 50.2788 | 11.9556 | 109.262 | 29.4728 | 8.4951 | 97.6009 | 36.6762 | 26 | 28.6274 | 57 | 31 | 1.0021 | 69.8039 | 95 | 8260 | 32.549 | 108.8104 | 36.1725 | 0 | 19.875 | 0 | 39.6271 | 32.9219
9/29/2020 14:23:06.8 | 94.631 | 464 | 24 | 2500.2105 | 129.2655 | 56.2464 | 69.1041 | 30.0191 | 31.7374 | 0.05682 | 107.0087 | 10.0427 | 69.3911 | 69.5717 | 36.7359 | 1.0028 | 99.2739 | 421.3241 | 379.2291 | 70.3026 | 686.155 | 2.1054 | 450.7036 | 33.843 | 45.6897 | 36.1009 | 50.0607 | 12.0119 | 108.843 | 29.3545 | 8.3559 | 97.5338 | 36.8193 | 26 | 28.6274 | 57 | 31 | 1.0063 | 69.8039 | 100 | 7870 | 32.549 | 107.8415 | 36.2274 | 0 | 19.25 | 0 | 39.9628 | 32.9219
9/29/2020 14:23:07.8 | 94.6313 | 465 | 24 | 2500.1673 | 129.0266 | 56.2897 | 69.1305 | 30.0181 | 31.7377 | 0.05404 | 106.9389 | 10.0437 | 69.4481 | 70.1954 | 36.7484 | 1.0215 | 99.2716 | 421.015 | 378.8911 | 70.4715 | 686.155 | 2.1327 | 451.2063 | 33.7816 | 45.6058 | 36.0484 | 50.3366 | 12.0179 | 109.1208 | 29.4271 | 8.3443 | 97.5002 | 36.7672 | 26 | 28.6274 | 57 | 31 | 1.0001 | 69.8039 | 95 | 8160 | 32.549 | 108.49 | 36.2152 | 0 | 19.8125 | 0 | 39.8712 | 32.9219
9/29/2020 14:23:08.8 | 94.6316 | 466 | 24 | 2500.8769 | 129.0897 | 56.337 | 69.1896 | 30.003 | 31.7504 | 0.05061 | 106.9651 | 10.0602 | 69.4767 | 70.0308 | 36.766 | 1.0094 | 99.2733 | 421.0431 | 379.4262 | 70.4344 | 686.104 | 2.0957 | 448.888 | 33.8074 | 45.8784 | 35.9824 | 50.6059 | 11.9982 | 109.2906 | 29.3356 | 8.401 | 97.517 | 36.9625 | 26 | 28.6274 | 57 | 31 | 1.0029 | 69.8039 | 95 | 8160 | 32.549 | 108.8104 | 36.2274 | -0.0625 | 19.8125 | 0 | 39.6912 | 33.0156
9/29/2020 14:23:09.8 | 94.6318 | 467 | 24 | 2499.0147 | 129.0256 | 56.358 | 69.2369 | 30.0193 | 31.7173 | 0.04808 | 106.9826 | 10.0718 | 69.3054 | 70.3364 | 36.7994 | 0.99512 | 99.2722 | 421.2398 | 378.3841 | 70.4843 | 686.1394 | 2.0753 | 450.2287 | 33.7644 | 45.8784 | 36.0282 | 50.5547 | 12.0172 | 109.6256 | 29.3881 | 8.4023 | 97.5086 | 36.9558 | 26 | 29.0196 | 57 | 31 | 1.0012 | 69.8039 | 100 | 8140 | 32.549 | 108.1619 | 36.1481 | 0 | 20.3125 | 0 | 39.9323 | 32.9219
9/29/2020 14:23:10.8 | 94.6321 | 468 | 24 | 2499.349 | 128.9031 | 56.375 | 69.2845 | 30.0171 | 31.7309 | 0.04555 | 107.0087 | 10.0922 | 69.3911 | 70.134 | 36.8273 | 0.99601 | 99.2745 | 419.6099 | 377.7644 | 70.5714 | 686.206 | 2.0871 | 449.6701 | 33.7389 | 45.7614 | 35.9567 | 50.4903 | 12.0111 | 108.9836 | 29.4795 | 8.3636 | 97.5674 | 36.8848 | 26 | 28.6274 | 57 | 31 | 1.0014 | 69.8039 | 95 | 8330 | 32.549 | 108.8104 | 36.0626 | 0 | 20.25 | 0 | 39.5844 | 32.9219
9/29/2020 14:23:11.8 | 94.6324 | 469 | 24 | 2499.2602 | 129.0081 | 56.4069 | 69.3359 | 30.0067 | 31.7231 | 0.04466 | 107.0174 | 10.1155 | 69.5338 | 70.0142 | 36.8495 | 1.004 | 99.2733 | 418.7107 | 377.1448 | 70.6648 | 686.3382 | 2.0919 | 448.5529 | 33.7644 | 45.4955 | 36.0753 | 50.5862 | 11.9883 | 109.3186 | 29.5253 | 8.3778 | 97.5338 | 36.9503 | 26 | 29.0196 | 57 | 31 | 0.99721 | 69.8039 | 95 | 8090 | 32.549 | 108.49 | 36.0352 | 0 | 20 | 0 | 39.7797 | 33.0156
9/29/2020 14:23:12.8 | 94.6327 | 470 | 24 | 2498.0139 | 128.7437 | 56.4802 | 69.3678 | 29.988 | 31.7109 | 0.04608 | 107 | 10.1436 | 69.1912 | 70.0392 | 36.8638 | 1.004 | 99.2739 | 420.0314 | 377.7081 | 70.5087 | 686.231 | 2.0835 | 449.2511 | 33.6807 | 45.8 | 35.8314 | 50.3747 | 12.0013 | 108.899 | 29.3087 | 8.3494 | 97.5002 | 36.917 | 26 | 28.6274 | 57 | 31 | 0.99745 | 69.8039 | 99 | 7820 | 32.549 | 108.1619 | 36.1542 | 0 | 19.625 | 0 | 39.8132 | 32.9219
9/29/2020 14:23:13.8 | 94.6329 | 471 | 24 | 2502.7793 | 128.2394 | 56.5125 | 69.3975 | 29.9951 | 31.7087 | 0.04636 | 106.9738 | 10.1727 | 69.4481 | 69.7072 | 36.8892 | 0.97998 | 99.2728 | 420.5091 | 378.0461 | 70.7083 | 686.4902 | 2.0394 | 450.6477 | 33.6071 | 45.5407 | 36.0618 | 50.4772 | 11.9861 | 108.7578 | 29.7283 | 8.3791 | 97.3661 | 37.0413 | 26 | 28.6274 | 57 | 31 | 0.99767 | 69.8039 | 99 | 8120 | 32.549 | 107.8415 | 36.1359 | 0 | 17.8125 | 0 | 40.5579 | 32.9219
9/29/2020 14:23:14.8 | 94.6332 | 472 | 24 | 2499.9709 | 128.7687 | 56.5368 | 69.4328 | 29.985 | 31.7092 | 0.04425 | 106.9476 | 10.2241 | 69.2769 | 70.295 | 36.9005 | 1.0003 | 99.2716 | 419.6942 | 377.1448 | 70.684 | 686.409 | 2.0893 | 450.4801 | 33.7128 | 45.8265 | 36.0093 | 50.8108 | 11.999 | 108.7006 | 29.3881 | 8.4023 | 97.3157 | 36.9891 | 26 | 28.6274 | 57 | 31 | 0.98912 | 69.8039 | 95 | 8310 | 32.549 | 108.49 | 36.0382 | 0.0625 | 20 | 0 | 40.7227 | 32.9219
9/29/2020 14:23:15.8 | 94.6335 | 473 | 24 | 2499.5883 | 128.817 | 56.526 | 69.4439 | 29.9878 | 31.7091 | 0.0426 | 106.9564 | 10.2522 | 69.3625 | 70.0774 | 36.9204 | 1.0046 | 99.2733 | 419.8628 | 377.3138 | 70.7774 | 686.4902 | 2.1061 | 449.0556 | 33.7186 | 45.5088 | 36.0093 | 50.6506 | 11.9959 | 108.6743 | 29.5387 | 8.3726 | 97.3996 | 37.0934 | 26 | 29.0196 | 57 | 31 | 0.99614 | 69.8039 | 100 | 8140 | 32.549 | 107.8415 | 36.1664 | 0.125 | 19.5625 | 0 | 40.7593 | 33.0156
9/29/2020 14:23:16.8 | 94.6338 | 474 | 24 | 2501.1387 | 128.7301 | 56.5062 | 69.4946 | 29.9912 | 31.729 | 0.04336 | 106.9738 | 10.2551 | 69.3911 | 70.4375 | 36.9453 | 1.0019 | 99.2739 | 420.1719 | 377.7081 | 70.7211 | 686.6474 | 2.1017 | 450.0612 | 33.7163 | 45.7096 | 36.0025 | 50.6952 | 12.024 | 108.5628 | 29.532 | 8.41 | 97.4248 | 37.0346 | 26 | 29.0196 | 57 | 31 | 1.0097 | 69.8039 | 95 | 8290 | 32.549 | 108.49 | 36.1542 | 0 | 20 | 0 | 40.7623 | 32.9219
9/29/2020 14:23:17.8 | 94.6341 | 475 | 24 | 2502.2826 | 129.0758 | 56.5567 | 69.5597 | 29.9886 | 31.7339 | 0.04365 | 107.0087 | 10.3153 | 69.1627 | 70.3613 | 36.9749 | 0.99637 | 99.2756 | 419.8066 | 376.9758 | 70.6213 | 686.6526 | 2.1466 | 450.4243 | 33.8228 | 45.6058 | 36.0093 | 50.6952 | 12.0301 | 108.8166 | 29.5845 | 8.4345 | 97.5422 | 37.1456 | 26 | 29.0196 | 57 | 31 | 0.99971 | 69.8039 | 95 | 8190 | 32.549 | 108.1619 | 36.1511 | 0 | 20.125 | 0 | 40.8356 | 32.9219
9/29/2020 14:23:18.8 | 94.6343 | 476 | 24 | 2497.8733 | 129.309 | 56.5884 | 69.6039 | 29.9961 | 31.7254 | 0.04261 | 107.0349 | 10.3657 | 69.4196 | 70.5665 | 37.0143 | 1.0046 | 99.2722 | 418.6826 | 375.7083 | 70.8209 | 686.8453 | 2.0915 | 450.3684 | 33.8243 | 45.7614 | 35.9432 | 50.6952 | 12.0255 | 108.8973 | 29.1648 | 8.3688 | 97.5254 | 37.0279 | 26 | 29.0196 | 57 | 31 | 0.99849 | 69.8039 | 100 | 7900 | 32.549 | 107.8415 | 36.1786 | 0 | 19.625 | 0 | 40.802 | 32.9219
9/29/2020 14:23:19.8 | 94.6346 | 477 | 24 | 2499.3176 | 128.889 | 56.6296 | 69.672 | 29.9914 | 31.7129 | 0.04327 | 107.0524 | 10.4055 | 69.5338 | 69.9692 | 37.0557 | 1.0021 | 99.2733 | 418.514 | 376.0181 | 70.7646 | 686.8911 | 2.0687 | 451.4019 | 33.7331 | 45.9621 | 36.0551 | 50.7911 | 12.0346 | 108.9544 | 29.3155 | 8.3301 | 97.5422 | 37.0868 | 26 | 29.0196 | 57 | 31 | 1.0015 | 69.8039 | 95 | 8160 | 32.549 | 108.49 | 36.2305 | 0.0625 | 19.5625 | 0 | 40.6189 | 32.9219
9/29/2020 14:23:20.8 | 94.6349 | 478 | 24 | 2501.5362 | 128.8712 | 56.68 | 69.7313 | 29.991 | 31.697 | 0.04382 | 107.0087 | 10.4617 | 69.5338 | 69.6754 | 37.1014 | 1.0033 | 99.2739 | 418.8512 | 376.4124 | 70.7646 | 686.9317 | 2.0758 | 449.3349 | 33.7624 | 45.7548 | 36.0025 | 50.7399 | 12.0164 | 108.983 | 29.263 | 8.3597 | 97.5254 | 37.2953 | 26 | 28.6274 | 57 | 31 | 0.99992 | 69.8039 | 95 | 8190 | 32.549 | 108.49 | 36.1694 | 0 | 19.875 | 0 | 40.329 | 32.9219
9/29/2020 14:23:21.8 | 94.6352 | 479 | 24 | 2499.3232 | 128.9771 | 56.6945 | 69.784 | 29.9938 | 31.7327 | 0.0431 | 107.0349 | 10.5044 | 69.4481 | 70.0708 | 37.1365 | 0.99245 | 99.2733 | 418.1205 | 375.483 | 70.9015 | 686.9213 | 2.1017 | 449.6422 | 33.755 | 45.7415 | 36.0942 | 50.5731 | 12.0263 | 108.8984 | 29.3545 | 8.4164 | 97.5254 | 37.1777 | 26 | 29.0196 | 57 | 31 | 1.0007 | 69.8039 | 99 | 8120 | 32.549 | 107.8415 | 36.2274 | -0.0625 | 19.6875 | 0 | 40.5335 | 32.9219
9/29/2020 14:23:22.8 | 94.6354 | 480 | 24 | 2499.9322 | 128.9165 | 56.7007 | 69.8264 | 29.9953 | 31.7516 | 0.04381 | 107.0698 | 10.5558 | 69.3625 | 70.227 | 37.1777 | 1.021 | 99.2756 | 417.9238 | 375.314 | 70.858 | 686.9723 | 2.1077 | 450.2008 | 33.7493 | 45.9037 | 35.95 | 50.6821 | 12.0126 | 109.2368 | 29.4137 | 8.3275 | 97.5506 | 37.1389 | 26 | 29.0196 | 57 | 31 | 0.998 | 69.8039 | 95 | 8260 | 32.549 | 108.49 | 36.2091 | -0.0625 | 20.25 | 0 | 40.0665 | 32.9219
9/29/2020 14:23:23.8 | 94.6357 | 481 | 24 | 2498.8772 | 129.0575 | 56.7217 | 69.8932 | 29.9956 | 31.75 | 0.04158 | 107.096 | 10.5587 | 69.334 | 70.0808 | 37.2251 | 0.99833 | 99.2739 | 417.7833 | 374.8915 | 71.0076 | 687.0681 | 2.091 | 448.497 | 33.7737 | 45.7481 | 35.9164 | 50.6821 | 12.0134 | 109.0951 | 29.3612 | 8.4048 | 97.6009 | 37.262 | 26 | 29.0196 | 57 | 31 | 0.99931 | 69.8039 | 95 | 8140 | 32.549 | 108.49 | 36.1938 | -0.0625 | 20.125 | 0 | 40.094 | 32.9219
9/29/2020 14:23:24.8 | 94.636 | 482 | 24 | 2499.3402 | 128.9077 | 56.7459 | 69.9564 | 30.0013 | 31.7602 | 0.04116 | 107.0873 | 10.5985 | 69.4481 | 70.5846 | 37.2418 | 1.0049 | 99.2728 | 417.2213 | 374.6943 | 70.9705 | 687.2211 | 2.0476 | 448.7484 | 33.739 | 45.6577 | 36.0093 | 50.9513 | 12.0217 | 109.29 | 29.6893 | 8.4616 | 97.6512 | 37.3541 | 26 | 29.0196 | 57 | 31 | 0.99879 | 69.8039 | 100 | 7870 | 32.549 | 108.1619 | 36.2213 | -0.0625 | 20.0625 | 0 | 40.1947 | 32.9219
9/29/2020 14:23:25.8 | 94.6363 | 483 | 24 | 2500.2275 | 128.83 | 56.7985 | 70.0221 | 29.97 | 31.7659 | 0.04409 | 107.0611 | 10.6295 | 69.2483 | 70.1855 | 37.2438 | 1.0006 | 99.2728 | 417.8395 | 374.6662 | 71.0448 | 687.3586 | 2.1187 | 452.5191 | 33.7325 | 45.7349 | 36.1345 | 50.669 | 12.0233 | 109.1219 | 29.3478 | 8.3159 | 97.6428 | 37.2698 | 26 | 29.0196 | 57 | 31 | 0.99876 | 69.8039 | 95 | 8120 | 32.549 | 108.8104 | 36.2457 | -0.0625 | 20.125 | 0 | 39.92 | 32.9219
9/29/2020 14:23:26.8 | 94.6366 | 484 | 24 | 2499.6101 | 129.0292 | 56.8022 | 70.0424 | 29.9713 | 31.7608 | 0.0458 | 107.1047 | 10.6615 | 69.9619 | 69.6905 | 37.2399 | 1.0687 | 99.2722 | 417.2775 | 374.469 | 71.0703 | 687.2566 | 2.1865 | 449.6422 | 33.7729 | 45.9169 | 35.95 | 50.7465 | 12.0104 | 108.8132 | 29.2697 | 8.3804 | 97.668 | 37.3474 | 26 | 28.6274 | 57 | 31 | 1.0059 | 69.8039 | 95 | 8240 | 32.549 | 108.49 | 36.1633 | -0.125 | 20 | 0 | 39.801 | 32.9219
9/29/2020 14:23:27.8 | 94.6368 | 485 | 24 | 2498.8534 | 128.9538 | 56.83 | 70.1169 | 29.9839 | 31.76 | 0.04639 | 107.0785 | 10.6887 | 69.7336 | 70.104 | 37.2277 | 1.0218 | 99.2739 | 416.9965 | 374.1592 | 71.1138 | 687.2618 | 2.1615 | 447.8266 | 33.7432 | 45.7548 | 35.9567 | 50.8935 | 12.0096 | 109.5152 | 29.1581 | 8.3301 | 97.6512 | 37.4062 | 26 | 29.0196 | 58 | 31 | 0.99901 | 69.8039 | 100 | 8160 | 32.549 | 108.1619 | 36.1755 | 0 | 20.375 | 0 | 39.6942 | 32.9219
9/29/2020 14:23:28.8 | 94.6371 | 486 | 24 | 2499.6043 | 128.886 | 56.8987 | 70.1478 | 29.9882 | 31.763 | 0.04768 | 107.0174 | 10.7285 | 69.7907 | 69.5197 | 37.2343 | 1.0076 | 99.2745 | 416.856 | 373.8212 | 71.5126 | 687.2566 | 2.1141 | 449.7819 | 33.7369 | 45.5474 | 36.0025 | 51.1495 | 12.0172 | 109.2077 | 29.5253 | 8.3778 | 97.668 | 37.3474 | 26 | 28.6274 | 58 | 31 | 1.0047 | 69.8039 | 96 | 8290 | 32.549 | 108.8104 | 36.0321 | -0.0625 | 20.3125 | 0 | 39.5599 | 33.0156
9/29/2020 14:23:29.8 | 94.6374 | 487 | 24 | 2501.9131 | 128.9295 | 56.9606 | 70.1754 | 29.9809 | 31.7853 | 0.0468 | 107.0785 | 10.7498 | 69.5909 | 69.8809 | 37.2679 | 0.97909 | 99.2739 | 417.2213 | 374.1873 | 71.0575 | 687.2566 | 2.0992 | 448.1618 | 33.7795 | 45.8 | 36.0025 | 51.1941 | 12.0096 | 109.2071 | 29.4137 | 8.4384 | 97.7351 | 37.3995 | 26 | 28.6274 | 58 | 31 | 1.0028 | 69.8039 | 96 | 8210 | 32.549 | 108.8104 | 36.142 | -0.0625 | 20.25 | 0 | 39.4623 | 32.9219
9/29/2020 14:23:30.8 | 94.6377 | 488 | 24 | 2500.557 | 129.1815 | 57.0044 | 70.2059 | 29.9921 | 31.7909 | 0.05099 | 107.0087 | 10.7779 | 69.5623 | 70.2569 | 37.3113 | 0.99957 | 99.2773 | 415.8724 | 373.3705 | 71.1329 | 687.216 | 2.1105 | 451.1226 | 33.8249 | 45.8784 | 36.0551 | 51.1691 | 12.0308 | 109.4346 | 29.3356 | 8.4577 | 97.6428 | 37.3995 | 26 | 28.6274 | 58 | 31 | 0.99675 | 69.8039 | 100 | 7970 | 32.549 | 108.1619 | 36.0199 | -0.0625 | 20.3125 | 0 | 40.036 | 33.0156
9/29/2020 14:23:31.8 | 94.6379 | 489 | 24 | 2500.1089 | 129.0439 | 56.9971 | 70.2299 | 29.9968 | 31.7966 | 0.05365 | 107.0349 | 10.8264 | 69.3054 | 70.3282 | 37.3548 | 1.0081 | 99.2722 | 415.3666 | 372.5819 | 71.257 | 687.0379 | 2.1152 | 451.2063 | 33.7851 | 46.111 | 35.8772 | 51.0406 | 12.0308 | 109.4295 | 29.4137 | 8.41 | 97.7099 | 37.4316 | 26 | 29.0196 | 58 | 31 | 0.99879 | 69.8039 | 95 | 8160 | 32.549 | 108.8104 | 36.1176 | -0.0625 | 20.625 | 0 | 39.9658 | 32.9219
9/29/2020 14:23:32.8 | 94.6382 | 490 | 24 | 2501.8285 | 129.0412 | 57.0266 | 70.2478 | 30.0045 | 31.7944 | 0.05663 | 107.1047 | 10.8186 | 69.5338 | 69.7824 | 37.4061 | 1.006 | 99.2722 | 415.76 | 373.0043 | 71.3196 | 687.2211 | 2.1147 | 448.5249 | 33.8076 | 45.9688 | 35.9567 | 51.0537 | 12.0263 | 109.2054 | 29.2172 | 8.3688 | 97.7015 | 37.5104 | 26 | 28.6274 | 58 | 31 | 1.0014 | 69.8039 | 95 | 8210 | 32.549 | 108.8104 | 36.1755 | -0.0625 | 20 | 0 | 39.6912 | 32.9219
9/29/2020 14:23:33.8 | 94.6385 | 491 | 24 | 2500.1023 | 129.262 | 57.0576 | 70.2932 | 29.9965 | 31.7952 | 0.05741 | 107.0524 | 10.8565 | 69.1056 | 70.2486 | 37.447 | 0.99957 | 99.2728 | 415.1137 | 372.3002 | 71.2007 | 687.3024 | 2.1225 | 450.4243 | 33.8406 | 46.0007 | 35.9041 | 51.0852 | 12.0505 | 109.3461 | 29.407 | 8.4216 | 97.668 | 37.5104 | 26 | 29.0196 | 58 | 31 | 1.001 | 69.8039 | 99 | 8160 | 32.549 | 107.8415 | 36.203 | -0.0625 | 20.25 | 0 | 39.8438 | 32.9219
9/29/2020 14:23:34.8 | 94.6388 | 492 | 24 | 2499.0743 | 129.2862 | 57.1161 | 70.3542 | 29.9922 | 31.7986 | 0.05723 | 107.0524 | 10.903 | 69.3054 | 70.0109 | 37.4745 | 0.99797 | 99.2739 | 415.4228 | 372.6664 | 71.2953 | 687.3482 | 2.1189 | 450.7595 | 33.8345 | 46.0471 | 36.0685 | 51.3869 | 12.0217 | 109.3472 | 29.6637 | 8.4036 | 97.6177 | 37.5692 | 26 | 28.6274 | 58 | 31 | 0.99818 | 69.8039 | 96 | 8360 | 32.549 | 108.8104 | 36.023 | 0 | 20.3125 | 0 | 39.7766 | 32.9219
9/29/2020 14:23:35.8 | 94.6391 | 493 | 24 | 2488.6749 | 128.8832 | 57.1202 | 70.3956 | 29.9944 | 31.8051 | 0.05909 | 107.0524 | 10.936 | 69.7336 | 70.0608 | 37.5129 | 1.0161 | 99.2739 | 414.1864 | 371.2862 | 71.3005 | 687.216 | 2.1165 | 450.0332 | 33.5887 | 45.897 | 35.95 | 51.034 | 12.0437 | 109.0671 | 29.302 | 8.3262 | 97.4583 | 37.5558 | 26 | 28.6274 | 58 | 31 | 0.99736 | 69.8039 | 95 | 8140 | 32.549 | 108.8104 | 36.0352 | 0 | 20.375 | 0 | 39.8682 | 32.9219
9/29/2020 14:23:36.8 | 94.6393 | 494 | 24 | 2498.6033 | 126.7356 | 57.1705 | 70.4314 | 29.9963 | 31.8355 | 0.072 | 106.9215 | 10.9535 | 69.1627 | 69.5365 | 37.5353 | 1.0111 | 99.2745 | 414.7484 | 371.934 | 71.4692 | 687.343 | 2.0503 | 450.5081 | 33.1578 | 45.9688 | 36.0618 | 51.3096 | 12.0376 | 109.7679 | 29.6369 | 8.1819 | 96.9383 | 37.6146 | 26 | 27.8431 | 58 | 31 | 1.0174 | 68.6274 | 94 | 8020 | 32.549 | 108.8104 | 36.3525 | 0 | 20.3125 | 0 | 39.7125 | 32.9219
9/29/2020 14:23:37.8 | 94.6396 | 495 | 24 | 2495.7372 | 126.7048 | 57.2226 | 70.485 | 29.9825 | 31.8256 | 0.07599 | 106.8167 | 10.969 | 69.3911 | 69.8775 | 37.5441 | 1.0038 | 99.275 | 414.074 | 371.596 | 71.519 | 687.3888 | 1.9553 | 450.2567 | 33.1163 | 45.7096 | 35.9109 | 51.3096 | 12.0285 | 109.0402 | 29.4795 | 8.2295 | 96.5357 | 37.7255 | 26 | 27.8431 | 58 | 31 | 1.0013 | 68.6274 | 98 | 8430 | 32.549 | 108.1619 | 36.1572 | -0.0625 | 19.375 | 0 | 41.0095 | 32.9219
9/29/2020 14:23:38.8 | 94.6399 | 496 | 24 | 2497.6375 | 126.4279 | 57.2347 | 70.5497 | 29.9826 | 31.8195 | 0.07394 | 106.7731 | 10.97 | 69.5052 | 69.7323 | 37.564 | 1.0138 | 99.2722 | 413.8491 | 371.0046 | 71.4321 | 687.5408 | 1.9351 | 449.6422 | 33.0667 | 45.671 | 36.0551 | 51.3738 | 12.0179 | 109.4855 | 29.493 | 8.2154 | 96.4686 | 37.66 | 26 | 27.8431 | 58 | 31 | 0.99809 | 68.2353 | 98 | 8040 | 32.549 | 108.1619 | 36.029 | 0 | 20.6875 | 0 | 39.389 | 32.9219
9/29/2020 14:23:39.8 | 94.6402 | 497 | 24 | 2500.1159 | 126.6016 | 57.2856 | 70.6051 | 29.9941 | 31.8204 | 0.06878 | 106.8167 | 10.9864 | 69.5052 | 69.8275 | 37.5832 | 1.0083 | 99.2733 | 414.1583 | 371.3707 | 71.4193 | 687.7033 | 1.9502 | 449.5025 | 33.1488 | 46.0206 | 36.0025 | 51.5142 | 12.0467 | 109.3466 | 29.3222 | 8.2244 | 96.4015 | 37.7642 | 26 | 27.8431 | 58 | 31 | 1.0025 | 68.6274 | 94 | 8330 | 32.549 | 109.1309 | 35.8307 | 0 | 19 | 0 | 40.3473 | 32.9219
9/29/2020 14:23:40.8 | 94.6404 | 498 | 24 | 2498.9475 | 126.8949 | 57.2963 | 70.6252 | 29.9938 | 31.8138 | 0.06933 | 106.7295 | 11.0087 | 69.8478 | 70.3812 | 37.5993 | 1.0103 | 99.2739 | 414.2988 | 370.7229 | 71.6187 | 687.7387 | 1.9575 | 448.2736 | 33.2066 | 45.8651 | 36.0484 | 51.4631 | 12.0437 | 109.2071 | 28.9548 | 8.3004 | 96.2421 | 37.8096 | 26 | 27.8431 | 58 | 31 | 1.0009 | 68.6274 | 98 | 8140 | 32.549 | 108.1619 | 35.849 | 0 | 19.6875 | 0 | 40.7288 | 32.9219
9/29/2020 14:23:41.8 | 94.6407 | 499 | 24 | 2498.0058 | 126.9444 | 57.3227 | 70.6774 | 29.9833 | 31.8273 | 0.06781 | 106.7207 | 11.0155 | 69.4767 | 70.4524 | 37.6192 | 1.0119 | 99.2699 | 413.4838 | 370.6384 | 71.5689 | 687.8605 | 1.951 | 452.184 | 33.2076 | 46.1242 | 35.8907 | 51.3608 | 12.0233 | 108.811 | 29.2697 | 8.2218 | 96.2254 | 37.7055 | 26 | 27.8431 | 58 | 31 | 1.0019 | 68.2353 | 98 | 8240 | 32.549 | 108.1619 | 35.7208 | 0 | 20.0625 | 0 | 40.6769 | 32.9219
9/29/2020 14:23:42.8 | 94.641 | 500 | 24 | 2499.1688 | 126.8899 | 57.381 | 70.711 | 29.9689 | 31.8293 | 0.06092 | 106.7644 | 11.0272 | 69.4767 | 69.6788 | 37.6445 | 1.0026 | 99.2728 | 413.9053 | 370.7511 | 71.7682 | 687.947 | 1.9604 | 450.7315 | 33.2087 | 45.9688 | 36.0025 | 51.4631 | 12.0467 | 108.8698 | 29.3746 | 8.2476 | 96.2673 | 37.8163 | 26 | 27.8431 | 58 | 31 | 1.0022 | 68.6274 | 94 | 8510 | 32.549 | 108.49 | 35.6506 | 0.0625 | 20.375 | 0 | 40.0513 | 32.9219
9/29/2020 14:23:43.8 | 94.6413 | 501 | 24 | 2499.8105 | 126.8026 | 57.4194 | 70.7408 | 29.963 | 31.8191 | 0.05348 | 106.8691 | 11.0611 | 69.8478 | 69.7958 | 37.6563 | 1.0136 | 99.2739 | 413.821 | 370.4131 | 71.6685 | 688.0334 | 1.9486 | 450.4801 | 33.1943 | 46.0724 | 36.0093 | 51.4631 | 12.0384 | 108.4788 | 29.4271 | 8.2373 | 96.4351 | 37.9271 | 26 | 28.2353 | 58 | 31 | 1.0028 | 68.6274 | 98 | 8310 | 32.549 | 108.1619 | 35.6049 | 0.0625 | 20.5 | 0 | 39.328 | 32.9219
9/29/2020 14:23:44.8 | 94.6416 | 502 | 24 | 2496.6256 | 126.7441 | 57.4233 | 70.7749 | 29.9575 | 31.8088 | 0.05122 | 106.9389 | 11.0776 | 69.2769 | 70.1406 | 37.6802 | 1.0078 | 99.2733 | 413.0342 | 369.6807 | 71.7618 | 688.2719 | 1.9406 | 448.0222 | 33.1367 | 46.0658 | 36.0551 | 51.5077 | 12.021 | 109.0385 | 29.3155 | 8.1754 | 96.4686 | 37.8163 | 26 | 28.6274 | 58 | 31 | 0.99794 | 69.0196 | 94 | 8360 | 32.549 | 108.1619 | 35.675 | 0 | 20.0625 | 0 | 39.2334 | 32.9219
9/29/2020 14:23:45.8 | 94.6418 | 503 | 24 | 2499.5196 | 126.5745 | 57.43 | 70.8349 | 29.9658 | 31.8067 | 0.04981 | 107 | 11.1028 | 69.4196 | 70.0192 | 37.7109 | 1.0042 | 99.2745 | 413.0061 | 369.8497 | 71.887 | 688.4395 | 1.9488 | 450.2287 | 33.1307 | 45.522 | 36.1144 | 51.4316 | 12.024 | 109.1517 | 29.4997 | 8.1574 | 96.3931 | 37.7709 | 26 | 28.2353 | 58 | 31 | 0.99748 | 68.6274 | 98 | 8260 | 32.549 | 107.8415 | 35.5743 | 0 | 18.6875 | 0 | 40.1001 | 32.9219
9/29/2020 14:23:46.8 | 94.6421 | 504 | 24 | 2499.1818 | 126.6188 | 57.4478 | 70.8773 | 29.9449 | 31.8019 | 0.04899 | 106.9302 | 11.1009 | 69.3625 | 70.129 | 37.7271 | 1.003 | 99.2716 | 412.5565 | 369.3146 | 71.7925 | 688.4395 | 1.9375 | 449.5584 | 33.1379 | 45.8904 | 36.1669 | 51.3346 | 12.0391 | 109.2609 | 29.5052 | 8.2553 | 96.3009 | 37.7709 | 26 | 28.2353 | 58 | 31 | 0.99937 | 68.6274 | 94 | 8510 | 32.549 | 108.49 | 35.4584 | 0 | 19.875 | 0 | 40.4388 | 32.9219
9/29/2020 14:23:47.8 | 94.6424 | 505 | 24 | 2500.0212 | 126.5133 | 57.466 | 70.9249 | 29.9548 | 31.811 | 0.0486 | 106.9389 | 11.1222 | 69.5909 | 69.5717 | 37.7464 | 1.006 | 99.2722 | 413.259 | 369.7371 | 71.818 | 688.4395 | 1.9535 | 448.6646 | 33.1214 | 46.0724 | 36.1144 | 51.6166 | 12.0444 | 109.1494 | 29.4271 | 8.1883 | 96.3344 | 37.9271 | 26 | 28.2353 | 58 | 31 | 0.99791 | 68.6274 | 94 | 8380 | 32.549 | 108.8104 | 35.2203 | -0.0625 | 20.0625 | 0 | 40.6555 | 32.9219
9/29/2020 14:23:48.8 | 94.6427 | 506 | 24 | 2496.8092 | 126.6851 | 57.5124 | 70.9403 | 29.9536 | 31.8211 | 0.04969 | 106.9564 | 11.1426 | 69.0771 | 69.9542 | 37.7722 | 1.0001 | 99.2739 | 412.3598 | 369.3146 | 71.8487 | 688.4697 | 1.9491 | 449.1394 | 33.1237 | 46.0007 | 36.1009 | 51.5969 | 12.052 | 109.7113 | 29.3545 | 8.1909 | 96.2673 | 37.8617 | 26 | 27.8431 | 58 | 31 | 1.0025 | 68.6274 | 98 | 8020 | 32.549 | 108.1619 | 35.1654 | 0 | 20.125 | 0 | 40.4297 | 32.9219
9/29/2020 14:23:49.8 | 94.6429 | 507 | 24 | 2502.6325 | 126.3571 | 57.5613 | 70.9921 | 29.9689 | 31.8169 | 0.04916 | 106.9564 | 11.1474 | 69.4767 | 70.4524 | 37.799 | 1.0076 | 99.2733 | 412.8375 | 369.4836 | 71.9866 | 688.602 | 1.9601 | 450.6477 | 33.1154 | 46.0405 | 35.9567 | 51.9942 | 12.0429 | 109.1785 | 29.3948 | 8.2888 | 96.4267 | 37.9271 | 26 | 27.8431 | 58 | 31 | 1.0011 | 69.0196 | 94 | 8240 | 32.549 | 108.8104 | 35.1746 | 0 | 20.8125 | 0 | 39.8499 | 32.9219
9/29/2020 14:23:50.8 | 94.6432 | 508 | 24 | 2498.2771 | 126.8166 | 57.6146 | 71.0311 | 29.9589 | 31.8105 | 0.05049 | 106.9826 | 11.1474 | 69.2769 | 69.2459 | 37.8158 | 1.0051 | 99.2722 | 412.0507 | 368.7513 | 71.9548 | 688.6832 | 2.0321 | 450.2567 | 33.176 | 46.111 | 36.0093 | 51.6546 | 12.0437 | 109.3175 | 29.3087 | 8.2566 | 96.4602 | 37.875 | 26 | 28.2353 | 58 | 31 | 0.99907 | 68.6274 | 94 | 8380 | 32.549 | 108.49 | 35.0769 | -0.125 | 20.375 | 0 | 40.0421 | 32.9219
9/29/2020 14:23:51.8 | 94.6435 | 509 | 24 | 2500.5521 | 126.6686 | 57.6138 | 71.0637 | 29.9573 | 31.8032 | 0.05028 | 106.9651 | 11.1727 | 69.4767 | 69.6838 | 37.8346 | 1.0076 | 99.2722 | 412.2193 | 369.2019 | 71.9866 | 688.6572 | 2.0625 | 448.2736 | 33.1687 | 46.0405 | 35.9231 | 51.6873 | 12.0429 | 109.1774 | 29.5522 | 8.2618 | 96.5022 | 37.8417 | 26 | 27.8431 | 58 | 31 | 0.99971 | 68.6274 | 98 | 8260 | 32.549 | 107.8415 | 34.9823 | -0.0625 | 20.375 | 0 | 39.331 | 32.9219
9/29/2020 14:23:52.8 | 94.6438 | 510 | 24 | 2500.7788 | 126.8458 | 57.6357 | 71.1249 | 29.9512 | 31.8098 | 0.05191 | 106.9651 | 11.1814 | 69.4481 | 69.9476 | 37.8406 | 1.0063 | 99.2716 | 411.7696 | 368.6949 | 71.9548 | 688.7999 | 2.0986 | 450.1729 | 33.2195 | 46.0592 | 36.1076 | 51.7058 | 12.0361 | 108.7006 | 29.3612 | 8.2553 | 96.477 | 37.9205 | 26 | 28.2353 | 58 | 31 | 1.0023 | 68.6274 | 94 | 8380 | 32.549 | 108.49 | 35.0342 | -0.125 | 20.1875 | 0 | 39.4379 | 32.9219
9/29/2020 14:23:53.8 | 94.6441 | 511 | 24 | 2497.5182 | 126.8464 | 57.6604 | 71.1937 | 29.9386 | 31.8198 | 0.05075 | 106.9826 | 11.193 | 69.1056 | 70.0192 | 37.8489 | 1.0038 | 99.2739 | 411.5167 | 368.0753 | 72.0544 | 689.054 | 2.0844 | 448.8601 | 33.1755 | 46.0073 | 36.0685 | 51.6546 | 12.0422 | 109.0671 | 29.3612 | 8.196 | 96.3931 | 37.9858 | 26 | 28.2353 | 58 | 31 | 0.99889 | 68.6274 | 94 | 8460 | 32.549 | 108.49 | 34.9731 | -0.0625 | 20.125 | 0 | 39.4836 | 32.9219
9/29/2020 14:23:54.8 | 94.6443 | 512 | 24 | 2501.7637 | 126.5574 | 57.7107 | 71.2718 | 29.9365 | 31.811 | 0.04991 | 106.9302 | 11.226 | 69.5052 | 69.9826 | 37.8739 | 0.99583 | 99.2728 | 411.2076 | 368.0471 | 72.0735 | 689.0894 | 2.0337 | 447.2959 | 33.1575 | 45.9754 | 36.1144 | 51.7765 | 12.0285 | 108.5337 | 29.4863 | 8.218 | 96.4267 | 38.0833 | 26 | 27.8431 | 58 | 31 | 1.0075 | 69.0196 | 98 | 8070 | 32.549 | 107.5211 | 34.8419 | 0 | 20.0625 | 0 | 39.3372 | 32.9219
9/29/2020 14:23:55.8 | 94.6446 | 513 | 24 | 2501.7231 | 126.7013 | 57.7807 | 71.3387 | 29.9302 | 31.8133 | 0.05069 | 106.9476 | 11.2328 | 69.6194 | 69.2325 | 37.8975 | 1.0069 | 99.2733 | 410.6737 | 367.174 | 72.2791 | 689.3029 | 1.988 | 450.7874 | 33.1912 | 45.9302 | 36.0753 | 51.8854 | 12.0035 | 108.8424 | 29.4405 | 8.227 | 96.4015 | 38.0446 | 26 | 27.8431 | 58 | 31 | 0.99904 | 68.6274 | 94 | 8260 | 32.549 | 108.1619 | 35.0189 | -0.0625 | 20.1875 | 0 | 39.2761 | 32.8281
9/29/2020 14:23:56.8 | 94.6449 | 514 | 24 | 2498.4953 | 126.8569 | 57.7944 | 71.3773 | 29.9235 | 31.8302 | 0.0526 | 106.9564 | 11.2406 | 69.8192 | 70.4424 | 37.9186 | 1.0079 | 99.2739 | 410.1679 | 366.4416 | 72.1169 | 689.455 | 1.9646 | 450.0891 | 33.1893 | 45.9688 | 36.1144 | 51.8723 | 12.0217 | 108.3388 | 29.5845 | 8.1857 | 96.3596 | 38.0833 | 26 | 28.6274 | 58 | 31 | 0.99825 | 68.6274 | 94 | 8380 | 32.549 | 108.1619 | 34.8267 | -0.0625 | 20.0625 | 0 | 39.6759 | 32.9219
9/29/2020 14:23:57.8 | 94.6452 | 515 | 24 | 2501.2296 | 126.6821 | 57.8279 | 71.432 | 29.9276 | 31.8633 | 0.05064 | 106.9651 | 11.2541 | 69.4196 | 69.4274 | 37.9614 | 1.0085 | 99.2733 | 410.6175 | 367.4556 | 72.0799 | 689.4904 | 1.9668 | 448.497 | 33.1824 | 45.671 | 36.0025 | 51.9365 | 12.0346 | 108.5343 | 29.4405 | 8.2334 | 96.3009 | 38.1287 | 26 | 28.2353 | 58 | 31 | 0.99785 | 68.6274 | 98 | 8210 | 32.549 | 107.5211 | 34.8419 | -0.0625 | 19.25 | 0 | 39.7278 | 32.9219
9/29/2020 14:23:58.8 | 94.6454 | 516 | 24 | 2499.2847 | 126.7457 | 57.8405 | 71.4611 | 29.921 | 31.8633 | 0.0512 | 106.9564 | 11.2687 | 69.4196 | 69.7273 | 37.9877 | 1.0062 | 99.2728 | 410.2522 | 366.3571 | 72.0607 | 689.5769 | 2.0509 | 449.9494 | 33.1742 | 45.9103 | 35.9567 | 52.0191 | 12.0134 | 108.7298 | 29.5253 | 8.2399 | 96.2254 | 38.0833 | 26 | 27.8431 | 58 | 31 | 1.0018 | 68.2353 | 94 | 8330 | 32.549 | 107.8415 | 34.9976 | -0.0625 | 19.6875 | 0 | 39.9323 | 32.9219
9/29/2020 14:23:59.8 | 94.6457 | 517 | 24 | 2501.9114 | 126.6014 | 57.8443 | 71.5021 | 29.9331 | 31.8393 | 0.05016 | 106.9476 | 11.2619 | 69.705 | 70.2486 | 38.0215 | 0.99566 | 99.2722 | 410.3365 | 366.667 | 72.4655 | 689.6935 | 2.0638 | 449.9494 | 33.1671 | 45.8132 | 36.0551 | 52.0256 | 12.0225 | 108.7292 | 29.5845 | 8.2424 | 96.2254 | 38.1287 | 26 | 28.6274 | 58 | 31 | 1.0007 | 68.6274 | 94 | 8580 | 32.549 | 108.1619 | 34.7748 | -0.0625 | 19.9375 | 0 | 40.0085 | 32.9219
9/29/2020 14:24:00.8 | 94.646 | 518 | 24 | 2499.1047 | 126.8628 | 57.8776 | 71.5582 | 29.9161 | 31.8417 | 0.05208 | 106.9389 | 11.2861 | 69.6194 | 70.109 | 38.0254 | 1.0024 | 99.2728 | 410.0836 | 365.991 | 72.1667 | 689.7394 | 2.0343 | 448.3294 | 33.2002 | 46.0206 | 36.0618 | 52.0768 | 12.0096 | 108.5897 | 29.3222 | 8.1896 | 96.2673 | 38.1874 | 26 | 28.2353 | 58 | 31 | 0.99995 | 68.2353 | 98 | 8090 | 32.549 | 107.5211 | 34.7687 | -0.0625 | 19.8125 | 0 | 40.0604 | 32.9219
9/29/2020 14:24:01.8 | 94.6463 | 519 | 24 | 2500.4715 | 126.8853 | 57.9153 | 71.6165 | 29.9111 | 31.8314 | 0.0505 | 107 | 11.3026 | 69.5052 | 69.8024 | 38.0298 | 0.99993 | 99.2716 | 409.3248 | 365.5403 | 72.4093 | 689.8612 | 2.0042 | 451.6253 | 33.2249 | 45.7548 | 36.0093 | 52.1213 | 12.0142 | 108.6166 | 29.5253 | 8.1922 | 96.2673 | 38.3956 | 26 | 28.2353 | 58 | 31 | 1.0037 | 68.6274 | 94 | 8240 | 32.549 | 108.1619 | 34.8236 | 0 | 19.6875 | 0 | 40.387 | 32.8281
9/29/2020 14:24:02.8 | 94.6466 | 520 | 24 | 2500.6018 | 126.9278 | 57.9316 | 71.672 | 29.9185 | 31.8413 | 0.04925 | 106.9913 | 11.3094 | 69.648 | 70.3414 | 38.0525 | 1.0076 | 99.2733 | 408.8752 | 365.1742 | 72.565 | 689.8863 | 1.9621 | 449.5025 | 33.2352 | 45.7614 | 36.0942 | 52.1279 | 12.0126 | 108.8984 | 29.6369 | 8.1999 | 96.2841 | 38.1675 | 26 | 28.6274 | 58 | 31 | 0.99928 | 68.6274 | 94 | 8380 | 32.549 | 108.1619 | 34.7473 | 0 | 20.1875 | 0 | 40.3351 | 32.8281
9/29/2020 14:24:03.8 | 94.6468 | 521 | 24 | 2498.9304 | 126.9584 | 57.9644 | 71.7028 | 29.9163 | 31.8318 | 0.05228 | 107 | 11.3259 | 69.648 | 69.8592 | 38.0817 | 0.99387 | 99.2762 | 408.5942 | 365.0897 | 72.4655 | 689.9477 | 2.0242 | 449.4187 | 33.2222 | 45.8132 | 36.0685 | 52.0768 | 12.0081 | 108.6492 | 29.3746 | 8.2283 | 96.2841 | 38.2461 | 26 | 28.2353 | 59 | 31 | 0.9991 | 68.6274 | 98 | 8210 | 32.549 | 107.5211 | 34.7778 | 0 | 19.3125 | 0 | 40.448 | 32.9219
9/29/2020 14:24:04.8 | 94.6471 | 522 | 24 | 2499.971 | 126.7116 | 58.01 | 71.7788 | 29.8993 | 31.8258 | 0.04953 | 106.9564 | 11.3385 | 69.4196 | 70.1722 | 38.1212 | 0.99459 | 99.2722 | 409.5496 | 365.5685 | 72.528 | 690.0185 | 1.9931 | 450.955 | 33.1737 | 45.8784 | 36.1602 | 52.0899 | 12.0104 | 108.7852 | 29.7552 | 8.2283 | 96.1415 | 38.2328 | 26 | 27.8431 | 59 | 31 | 1.0021 | 68.6274 | 94 | 8480 | 32.549 | 108.1619 | 34.8114 | 0 | 19 | 0 | 40.7043 | 32.8281
9/29/2020 14:24:05.8 | 94.6474 | 523 | 24 | 2499.0607 | 126.6956 | 58.0483 | 71.8196 | 29.9061 | 31.8526 | 0.04912 | 106.9389 | 11.3531 | 69.7907 | 70.5185 | 38.1561 | 1.0131 | 99.2728 | 409.2405 | 364.8925 | 72.7578 | 689.9779 | 1.9639 | 449.9494 | 33.1572 | 45.7548 | 36.1076 | 52.2236 | 12.0248 | 108.7018 | 29.8399 | 8.2205 | 96.1918 | 38.2849 | 26 | 28.6274 | 59 | 31 | 1.0002 | 68.6274 | 94 | 8510 | 32.549 | 108.1619 | 34.7107 | 0.0625 | 19.75 | 0 | 40.8691 | 32.9219
9/29/2020 14:24:06.8 | 94.6477 | 524 | 24 | 2500.6305 | 126.5993 | 58.0678 | 71.8765 | 29.9058 | 31.8496 | 0.04916 | 106.9302 | 11.3589 | 69.4481 | 69.4644 | 38.1964 | 1.0047 | 99.2733 | 408.5099 | 364.1884 | 72.4527 | 690.0237 | 1.9792 | 448.9439 | 33.151 | 45.8 | 36.1144 | 52.217 | 12.0043 | 108.8144 | 29.4137 | 8.2489 | 96.3093 | 38.2915 | 26 | 28.2353 | 59 | 31 | 1.0007 | 68.6274 | 98 | 8070 | 32.549 | 107.8415 | 34.6527 | 0 | 20.3125 | 0 | 40.4266 | 32.9219
9/29/2020 14:24:07.8 | 94.6479 | 525 | 24 | 2501.9635 | 126.8211 | 58.0924 | 71.893 | 29.9138 | 31.8482 | 0.05194 | 106.9215 | 11.3628 | 69.4196 | 70.7892 | 38.2349 | 1.0044 | 99.2728 | 407.976 | 364.1884 | 72.7144 | 690.105 | 1.9942 | 449.726 | 33.2278 | 45.8132 | 36.0618 | 52.2812 | 11.9899 | 108.5617 | 29.2697 | 8.2528 | 96.4015 | 38.3956 | 26 | 28.2353 | 59 | 31 | 1.0018 | 68.6274 | 94 | 8330 | 32.549 | 108.1619 | 34.8328 | 0 | 20.3125 | 0 | 40.5243 | 32.9219
9/29/2020 14:24:08.8 | 94.6482 | 526 | 24 | 2499.596 | 127.1219 | 58.1124 | 71.9294 | 29.9126 | 31.8504 | 0.05011 | 107 | 11.3695 | 69.4481 | 70.5334 | 38.2629 | 1.0067 | 99.275 | 408.8752 | 364.8362 | 72.5714 | 690.1862 | 1.9493 | 451.3181 | 33.2751 | 45.8199 | 36.1144 | 52.2878 | 12.0225 | 108.8721 | 29.4338 | 8.2747 | 96.4099 | 38.3956 | 26 | 28.2353 | 59 | 31 | 0.99989 | 68.6274 | 94 | 8380 | 32.549 | 108.1619 | 34.7015 | 0.125 | 20.0625 | 0 | 40.7318 | 32.9219
9/29/2020 14:24:09.8 | 94.6485 | 527 | 24 | 2498.0535 | 126.835 | 58.1563 | 71.9641 | 29.902 | 31.8452 | 0.0521 | 106.9476 | 11.3754 | 69.4196 | 70.0375 | 38.2866 | 1.0234 | 99.2716 | 407.9479 | 363.9912 | 72.5714 | 690.1102 | 1.9152 | 449.9215 | 33.1795 | 45.6643 | 36.0685 | 52.2878 | 12.0058 | 109.0368 | 29.5912 | 8.1999 | 96.4351 | 38.3502 | 26 | 27.8431 | 59 | 31 | 0.99901 | 68.6274 | 99 | 8260 | 32.549 | 107.5211 | 34.7229 | 0.125 | 20.3125 | 0 | 40.387 | 32.9219
9/29/2020 14:24:10.8 | 94.6488 | 528 | 24 | 2502.3129 | 126.6209 | 58.1797 | 72.0058 | 29.913 | 31.8442 | 0.05205 | 106.9476 | 11.3909 | 69.4481 | 70.8452 | 38.3109 | 1.0035 | 99.2728 | 408.5099 | 363.6532 | 72.7705 | 690.0643 | 1.9313 | 449.2791 | 33.1809 | 45.9236 | 36.1144 | 52.2878 | 12.0035 | 108.6738 | 29.3289 | 8.2747 | 96.4518 | 38.4997 | 26 | 28.2353 | 59 | 31 | 0.9994 | 68.6274 | 94 | 8360 | 32.549 | 108.49 | 34.9304 | 0.0625 | 20.625 | 0 | 39.3829 | 32.9219
9/29/2020 14:24:11.8 | 94.6491 | 529 | 24 | 2498.8636 | 127.0764 | 58.2191 | 72.0451 | 29.9181 | 31.8522 | 0.05202 | 106.9913 | 11.386 | 69.4767 | 70.0375 | 38.3342 | 1.0179 | 99.2728 | 406.9924 | 363.2025 | 72.671 | 690.2269 | 1.926 | 449.1115 | 33.255 | 45.9236 | 36.2195 | 52.2366 | 12.0157 | 108.7578 | 29.4863 | 8.2283 | 96.477 | 38.4997 | 26 | 28.6274 | 59 | 31 | 1.0006 | 68.6274 | 94 | 8510 | 32.549 | 108.1619 | 34.613 | 0 | 20.1875 | 0 | 39.8102 | 32.9219
9/29/2020 14:24:12.8 | 94.6493 | 530 | 24 | 2502.0339 | 126.8706 | 58.2722 | 72.0783 | 29.9025 | 31.8443 | 0.05191 | 107.0262 | 11.3938 | 69.6194 | 69.9376 | 38.3629 | 1.0028 | 99.2722 | 408.1446 | 363.5124 | 72.7271 | 690.2217 | 1.9243 | 448.1618 | 33.2421 | 45.9302 | 36.0551 | 52.3965 | 12.0308 | 108.8693 | 29.4405 | 8.2308 | 96.5189 | 38.5971 | 26 | 28.2353 | 59 | 31 | 0.99907 | 68.6274 | 98 | 8070 | 32.549 | 107.5211 | 34.7748 | 0 | 20.25 | 0 | 39.3646 | 32.9219
9/29/2020 14:24:13.8 | 94.6496 | 531 | 24 | 2499.7849 | 127.1078 | 58.3034 | 72.1199 | 29.9093 | 31.8459 | 0.05033 | 107.0524 | 11.3851 | 69.5052 | 69.1247 | 38.3886 | 1.0028 | 99.2739 | 406.7957 | 362.5547 | 72.6582 | 690.2165 | 2.0097 | 451.7371 | 33.2742 | 45.9103 | 36.1009 | 52.428 | 12.0437 | 108.7029 | 29.4204 | 8.2231 | 96.477 | 38.4864 | 26 | 28.2353 | 59 | 31 | 1.0001 | 68.6274 | 94 | 8260 | 32.549 | 108.1619 | 34.9029 | 0 | 19.8125 | 0 | 39.7339 | 32.8281
9/29/2020 14:24:14.8 | 94.6499 | 532 | 24 | 2500.5766 | 126.8437 | 58.3452 | 72.1796 | 29.915 | 31.8621 | 0.05206 | 107.0349 | 11.4064 | 69.5909 | 68.8409 | 38.4128 | 0.99298 | 99.2722 | 406.9362 | 362.7519 | 72.6085 | 690.3591 | 2.0246 | 450.927 | 33.213 | 45.7548 | 36.1278 | 52.5302 | 12.0088 | 108.8413 | 29.4728 | 8.1999 | 96.477 | 38.565 | 26 | 28.2353 | 59 | 31 | 0.99953 | 68.6274 | 94 | 8460 | 32.549 | 108.49 | 34.7168 | 0 | 20.125 | 0 | 39.4592 | 32.8281
9/29/2020 14:24:15.8 | 94.6502 | 533 | 24 | 2497.8195 | 127.0216 | 58.3967 | 72.2326 | 29.9206 | 31.8545 | 0.05419 | 106.9913 | 11.3967 | 69.5052 | 69.5649 | 38.4309 | 1.0035 | 99.2733 | 406.1494 | 362.3294 | 72.8012 | 690.3435 | 2.0662 | 449.0836 | 33.2254 | 46.0073 | 36.1602 | 52.4214 | 12.0104 | 108.5062 | 29.5186 | 8.2411 | 96.4602 | 38.5451 | 26 | 28.6274 | 59 | 31 | 0.99931 | 68.6274 | 98 | 8240 | 32.549 | 107.5211 | 34.8419 | 0 | 19.9375 | 0 | 39.5325 | 32.9219
9/29/2020 14:24:16.8 | 94.6504 | 534 | 24 | 2502.9324 | 126.6416 | 58.4533 | 72.2611 | 29.9092 | 31.8453 | 0.05484 | 106.9913 | 11.3967 | 69.1056 | 70.0541 | 38.4572 | 0.99744 | 99.2733 | 407.442 | 362.7801 | 72.9695 | 690.4196 | 2.0417 | 449.1674 | 33.1951 | 45.8717 | 36.206 | 52.39 | 11.9899 | 108.5343 | 29.4338 | 8.2463 | 96.3931 | 38.5904 | 26 | 28.2353 | 59 | 31 | 1.0023 | 68.6274 | 94 | 8410 | 32.549 | 108.1619 | 34.7931 | 0 | 19.6875 | 0 | 39.5386 | 32.8281
9/29/2020 14:24:17.8 | 94.6507 | 535 | 24 | 2499.5725 | 126.8505 | 58.4787 | 72.2875 | 29.9057 | 31.8411 | 0.05204 | 107.0087 | 11.4113 | 69.5909 | 69.9759 | 38.48 | 0.99886 | 99.2722 | 406.7676 | 361.9914 | 72.9377 | 690.405 | 1.9965 | 448.9718 | 33.2008 | 45.7867 | 36.1345 | 52.5616 | 11.9671 | 108.5892 | 29.4527 | 8.2218 | 96.3512 | 38.7277 | 26 | 28.2353 | 59 | 31 | 1.0008 | 68.2353 | 94 | 8580 | 32.549 | 107.8415 | 34.6954 | 0 | 20.125 | 0 | 39.5081 | 32.9219
9/29/2020 14:24:18.8 | 94.651 | 536 | 24 | 2501.3848 | 126.6907 | 58.4812 | 72.3342 | 29.9163 | 31.8436 | 0.05209 | 106.9651 | 11.4239 | 69.6765 | 69.8842 | 38.5123 | 1.0092 | 99.2711 | 405.9527 | 361.3718 | 72.9632 | 690.5519 | 1.9803 | 448.6646 | 33.1849 | 45.9169 | 36.1144 | 52.5878 | 11.9937 | 108.616 | 29.3746 | 8.2231 | 96.3344 | 38.7598 | 26 | 28.2353 | 59 | 31 | 1.0006 | 68.6274 | 98 | 8040 | 32.549 | 107.2006 | 34.787 | -0.0625 | 19.5 | 0 | 40.1642 | 32.9219
9/29/2020 14:24:19.8 | 94.6513 | 537 | 24 | 2497.9262 | 127.0356 | 58.5141 | 72.3633 | 29.913 | 31.8632 | 0.05215 | 106.9476 | 11.4287 | 69.5623 | 69.5633 | 38.5441 | 0.97873 | 99.2733 | 406.2056 | 361.8224 | 73.0065 | 690.5623 | 1.9987 | 450.6757 | 33.2305 | 46.0658 | 36.0753 | 52.7345 | 11.9868 | 108.6463 | 29.263 | 8.2334 | 96.3093 | 38.6691 | 26 | 28.2353 | 59 | 31 | 0.99904 | 68.6274 | 94 | 8260 | 32.549 | 107.8415 | 34.7839 | 0 | 19.5625 | 0 | 40.3534 | 32.8281
9/29/2020 14:24:20.8 | 94.6516 | 538 | 24 | 2497.7274 | 126.8558 | 58.5384 | 72.3966 | 29.9018 | 31.8723 | 0.05422 | 106.9738 | 11.4471 | 69.334 | 70.0874 | 38.5746 | 0.99815 | 99.2728 | 405.7559 | 361.4563 | 72.8573 | 690.4602 | 2.0281 | 451.9046 | 33.1814 | 45.6511 | 35.9432 | 52.6834 | 12.0073 | 108.4216 | 29.5777 | 8.2721 | 96.3176 | 38.6945 | 26 | 28.6274 | 59 | 31 | 1.0002 | 69.0196 | 94 | 8360 | 32.549 | 108.1619 | 34.8053 | 0 | 19.375 | 0 | 40.7318 | 32.9219
9/29/2020 14:24:21.8 | 94.6518 | 539 | 24 | 2500.892 | 126.7245 | 58.6019 | 72.4264 | 29.9162 | 31.8399 | 0.05296 | 106.9564 | 11.4636 | 69.5623 | 69.8825 | 38.5911 | 1.0088 | 99.2722 | 406.9643 | 361.7097 | 73.0129 | 690.506 | 2.0122 | 448.1618 | 33.1901 | 45.7614 | 36.1602 | 52.6389 | 11.9929 | 108.4211 | 29.5845 | 8.2115 | 96.2757 | 38.6491 | 26 | 28.2353 | 59 | 31 | 1.0031 | 68.6274 | 98 | 8260 | 32.549 | 107.2006 | 34.8572 | -0.0625 | 19.125 | 0 | 40.9729 | 32.9219
9/29/2020 14:24:22.8 | 94.6521 | 540 | 24 | 2499.9606 | 126.8273 | 58.6416 | 72.457 | 29.916 | 31.8533 | 0.05244 | 107.0698 | 11.4879 | 69.5338 | 69.8775 | 38.6105 | 1.0031 | 99.2728 | 405.784 | 361.0338 | 72.9441 | 690.5571 | 2.0465 | 449.4746 | 33.2028 | 45.8452 | 36.1736 | 52.7214 | 11.9944 | 108.4777 | 29.407 | 8.1406 | 96.3176 | 38.7144 | 26 | 28.2353 | 59 | 31 | 0.99889 | 68.6274 | 94 | 8330 | 32.549 | 107.8415 | 34.906 | -0.0625 | 19.25 | 0 | 40.9058 | 32.9219
9/29/2020 14:24:23.8 | 94.6524 | 541 | 24 | 2499.1483 | 126.8862 | 58.668 | 72.5114 | 29.9102 | 31.8604 | 0.05259 | 107 | 11.5024 | 70.019 | 69.8909 | 38.6319 | 1.0087 | 99.2728 | 405.6435 | 360.9774 | 73.1188 | 690.5873 | 2.0755 | 449.726 | 33.2061 | 45.7162 | 36.1076 | 52.7986 | 12.0051 | 108.1696 | 29.4863 | 8.2386 | 96.2925 | 38.7011 | 26 | 28.6274 | 59 | 31 | 1.0022 | 68.6274 | 94 | 8600 | 32.549 | 107.8415 | 34.8114 | 0 | 20 | 0 | 40.6525 | 32.8281
9/29/2020 14:24:24.8 | 94.6527 | 542 | 24 | 2498.7835 | 126.8345 | 58.6978 | 72.5555 | 29.9164 | 31.8586 | 0.05412 | 106.9476 | 11.5015 | 69.6194 | 69.4845 | 38.6414 | 1.0006 | 99.2745 | 405.2501 | 360.5549 | 73.2616 | 690.5519 | 2.0594 | 449.3629 | 33.189 | 45.8132 | 36.1669 | 52.7921 | 12.0005 | 108.4794 | 29.4795 | 8.2347 | 96.368 | 38.8118 | 26 | 28.2353 | 59 | 31 | 1.0035 | 68.6274 | 98 | 8070 | 32.549 | 107.5211 | 34.8846 | -0.0625 | 20.3125 | 0 | 40.5121 | 32.9219
9/29/2020 14:24:25.8 | 94.6529 | 543 | 24 | 2500.9046 | 126.7011 | 58.7069 | 72.6093 | 29.9074 | 31.8579 | 0.05421 | 106.9826 | 11.5218 | 69.6765 | 70.7579 | 38.6587 | 1.0142 | 99.2739 | 405.0253 | 360.3014 | 73.231 | 690.7196 | 2.0966 | 448.6646 | 33.1823 | 45.7813 | 36.2787 | 52.6585 | 11.9997 | 108.5909 | 29.1325 | 8.1935 | 96.4434 | 38.9224 | 26 | 28.6274 | 59 | 31 | 1.0018 | 68.6274 | 94 | 8260 | 32.549 | 108.1619 | 34.7839 | 0 | 20.375 | 0 | 40.3473 | 32.9219
9/29/2020 14:24:26.8 | 94.6532 | 544 | 24 | 2499.8695 | 127.0012 | 58.7213 | 72.6279 | 29.8944 | 31.8721 | 0.05592 | 107.0174 | 11.5441 | 69.6765 | 70.3414 | 38.6836 | 1.0067 | 99.2728 | 405.2501 | 359.5691 | 73.2616 | 690.7706 | 2.1021 | 451.4019 | 33.2471 | 45.7614 | 36.1871 | 52.741 | 12.0104 | 108.8979 | 29.4795 | 8.2192 | 96.4602 | 38.9357 | 26 | 28.6274 | 59 | 31 | 1.0007 | 68.6274 | 94 | 8460 | 32.549 | 107.8415 | 34.7656 | 0 | 20.3125 | 0 | 40.7043 | 32.8281
9/29/2020 14:24:27.8 | 94.6535 | 545 | 24 | 2498.4336 | 126.9114 | 58.7433 | 72.6761 | 29.9118 | 31.8737 | 0.05498 | 107.0698 | 11.5567 | 69.7621 | 69.2863 | 38.7143 | 0.99886 | 99.2733 | 404.5757 | 359.9071 | 73.3611 | 690.8363 | 2.0764 | 450.8991 | 33.2045 | 45.8132 | 36.2195 | 52.8942 | 11.9952 | 108.6743 | 29.532 | 8.1935 | 96.4938 | 38.8638 | 26 | 28.6274 | 59 | 31 | 0.99925 | 69.0196 | 98 | 8240 | 32.549 | 107.5211 | 34.8328 | 0 | 20.375 | 0 | 40.4297 | 32.9219
9/29/2020 14:24:28.8 | 94.6538 | 546 | 24 | 2502.238 | 126.8193 | 58.772 | 72.7153 | 29.9186 | 31.8725 | 0.05176 | 107.0785 | 11.5723 | 69.5052 | 69.3653 | 38.7416 | 1.0054 | 99.2739 | 404.8848 | 359.8508 | 73.2119 | 690.7957 | 2.0826 | 448.6925 | 33.2309 | 45.7614 | 36.1669 | 52.8942 | 12.0066 | 108.3948 | 29.2172 | 8.2553 | 96.5692 | 38.8118 | 26 | 28.2353 | 59 | 31 | 0.99922 | 68.6274 | 94 | 8410 | 32.549 | 108.1619 | 34.8083 | 0 | 20.625 | 0 | 39.5447 | 32.9219
9/29/2020 14:24:29.8 | 94.6541 | 547 | 24 | 2497.5305 | 127.2168 | 58.8186 | 72.755 | 29.9068 | 31.898 | 0.05068 | 107.0785 | 11.579 | 69.5909 | 70.4242 | 38.7673 | 1.0222 | 99.2722 | 404.3509 | 359.7381 | 73.2361 | 690.704 | 2.0456 | 449.7819 | 33.2744 | 45.7349 | 36.0484 | 52.8681 | 12.0346 | 109.0093 | 29.3478 | 8.2437 | 96.5357 | 38.9025 | 26 | 28.6274 | 59 | 31 | 1.0016 | 68.6274 | 94 | 8650 | 32.549 | 108.1619 | 34.7992 | 0 | 19.875 | 0 | 40.1459 | 32.9219
9/29/2020 14:24:30.8 | 94.6543 | 548 | 24 | 2499.4798 | 126.8234 | 58.8332 | 72.7928 | 29.9371 | 31.8916 | 0.05008 | 107.0436 | 11.5742 | 69.4481 | 69.9309 | 38.7943 | 1.0023 | 99.2728 | 404.1261 | 359.5128 | 73.4796 | 690.755 | 2.0346 | 448.9998 | 33.1944 | 45.8332 | 36.0618 | 53.067 | 12.0134 | 108.7858 | 29.2899 | 8.1754 | 96.5273 | 38.9678 | 26 | 28.2353 | 59 | 31 | 1.0005 | 68.6274 | 98 | 8020 | 32.549 | 107.5211 | 34.8083 | 0 | 20.625 | 0 | 39.5996 | 32.9219
9/29/2020 14:24:31.8 | 94.6546 | 549 | 24 | 2501.6436 | 126.8303 | 58.866 | 72.8477 | 29.9334 | 31.9135 | 0.05122 | 107.0785 | 11.5965 | 69.6194 | 69.6353 | 38.8281 | 0.99975 | 99.2745 | 403.9013 | 359.1185 | 73.4478 | 690.8873 | 2.0452 | 449.8936 | 33.2263 | 46.111 | 36.1804 | 52.779 | 12.0119 | 108.7595 | 29.2563 | 8.2528 | 96.5776 | 38.9811 | 26 | 28.2353 | 59 | 31 | 1.004 | 68.6274 | 94 | 8310 | 32.549 | 108.1619 | 34.9304 | 0 | 20.5 | 0 | 39.5111 | 32.9219
9/29/2020 14:24:32.8 | 94.6549 | 550 | 24 | 2500.7353 | 127.1681 | 58.9117 | 72.9021 | 29.9123 | 31.9121 | 0.05257 | 107.0873 | 11.5994 | 69.7621 | 69.4946 | 38.8548 | 1.0017 | 99.2722 | 403.2268 | 358.2172 | 73.5039 | 690.8311 | 2.0492 | 449.8098 | 33.2993 | 45.8066 | 36.0551 | 52.8877 | 11.9975 | 108.5051 | 29.3155 | 8.2579 | 96.5525 | 39.0131 | 26 | 28.6274 | 59 | 31 | 1.0004 | 68.6274 | 94 | 8360 | 32.549 | 108.1619 | 34.7199 | 0.0625 | 20.1875 | 0 | 39.6698 | 32.9219
9/29/2020 14:24:33.8 | 94.6552 | 551 | 24 | 2497.1152 | 126.9856 | 58.9405 | 72.9441 | 29.9132 | 31.9052 | 0.05286 | 107.1658 | 11.6004 | 69.6194 | 69.7741 | 38.8738 | 1.0085 | 99.2722 | 403.4516 | 358.4706 | 73.4478 | 690.9279 | 2.0724 | 448.8043 | 33.2057 | 45.9555 | 36.338 | 52.8301 | 11.9929 | 109.0093 | 29.4661 | 8.2592 | 96.5525 | 39.0331 | 26 | 28.2353 | 60 | 31 | 1.0001 | 68.6274 | 99 | 8240 | 32.549 | 107.5211 | 34.7199 | 0 | 20.125 | 0 | 39.7766 | 32.9219
9/29/2020 14:24:34.8 | 94.6554 | 552 | 24 | 2501.5365 | 126.5793 | 58.96 | 72.9953 | 29.9178 | 31.9308 | 0.05554 | 107.0785 | 11.6052 | 69.2483 | 69.5348 | 38.9132 | 1.0024 | 99.2722 | 402.9739 | 357.7665 | 73.5102 | 691.2124 | 2.0795 | 448.1898 | 33.1587 | 45.7096 | 36.1804 | 53.1495 | 11.9997 | 108.5611 | 29.532 | 8.2076 | 96.4854 | 39.0851 | 26 | 27.8431 | 60 | 31 | 0.99998 | 68.6274 | 94 | 8460 | 32.549 | 108.49 | 34.6619 | 0 | 19.5625 | 0 | 39.7492 | 32.8281
9/29/2020 14:24:35.8 | 94.6557 | 553 | 24 | 2497.9806 | 126.9927 | 59.0048 | 73.0365 | 29.917 | 31.9352 | 0.05623 | 107.0524 | 11.6334 | 69.5338 | 69.8292 | 38.9296 | 1.0024 | 99.2722 | 402.3276 | 358.0763 | 73.5102 | 691.1613 | 2.0552 | 450.6198 | 33.2214 | 45.8651 | 36.272 | 53.2005 | 11.9959 | 108.6452 | 29.6369 | 8.1947 | 96.3763 | 39.2797 | 26 | 28.2353 | 60 | 32 | 1.0017 | 68.6274 | 94 | 8630 | 32.549 | 107.8415 | 34.7443 | 0 | 19.125 | 0 | 39.917 | 32.9219
9/29/2020 14:24:36.8 | 94.656 | 554 | 24 | 2499.6747 | 126.8592 | 59.0447 | 73.0776 | 29.9104 | 31.9432 | 0.05629 | 107.0262 | 11.6169 | 69.2769 | 69.7624 | 38.9559 | 1.0053 | 99.2728 | 402.2714 | 357.4285 | 73.6594 | 691.1155 | 2.0317 | 448.1339 | 33.207 | 45.8132 | 36.1602 | 53.3536 | 11.9693 | 108.5617 | 29.532 | 8.2089 | 96.3931 | 39.1691 | 26 | 28.2353 | 60 | 31 | 1.002 | 68.6274 | 98 | 8070 | 32.549 | 107.2006 | 34.7778 | 0 | 19.9375 | 0 | 40.1184 | 32.9219
9/29/2020 14:24:37.8 | 94.6563 | 555 | 24 | 2499.4892 | 126.9487 | 59.0518 | 73.1156 | 29.8995 | 31.9383 | 0.05485 | 107.0524 | 11.6256 | 69.2198 | 70.502 | 38.9693 | 1.0188 | 99.2733 | 402.9458 | 358.0763 | 73.9945 | 691.0801 | 2.0523 | 450.1729 | 33.229 | 45.8518 | 36.2195 | 53.0343 | 12.0285 | 108.5623 | 29.571 | 8.227 | 96.4267 | 39.0718 | 26 | 28.2353 | 60 | 32 | 0.99989 | 68.6274 | 94 | 8210 | 32.549 | 107.8415 | 34.79 | 0 | 20.0625 | 0 | 40.3412 | 32.9219
9/29/2020 14:24:38.8 | 94.6566 | 556 | 24 | 2500.138 | 127.0482 | 59.1073 | 73.1612 | 29.899 | 31.9582 | 0.05487 | 107.0698 | 11.6314 | 69.4767 | 69.5867 | 38.9928 | 1.0117 | 99.2711 | 401.878 | 356.7807 | 73.7154 | 691.2072 | 2.1088 | 451.2063 | 33.2644 | 45.6125 | 36.1736 | 53.3091 | 11.9997 | 108.2519 | 29.4338 | 8.2334 | 96.5022 | 39.1304 | 26 | 28.6274 | 60 | 32 | 1.0016 | 68.6274 | 94 | 8330 | 32.549 | 108.1619 | 34.8053 | 0 | 19.5 | 0 | 40.509 | 32.9219
9/29/2020 14:24:39.8 | 94.6568 | 557 | 24 | 2498.6364 | 126.9746 | 59.1404 | 73.222 | 29.9259 | 31.971 | 0.05553 | 107.0524 | 11.6266 | 69.3625 | 69.9576 | 39.02 | 1.0072 | 99.2722 | 402.2152 | 356.3863 | 73.7281 | 691.1821 | 2.0824 | 448.6646 | 33.2213 | 45.885 | 36.2463 | 53.6793 | 11.9868 | 108.3651 | 29.6046 | 8.2218 | 96.4015 | 39.2023 | 26 | 28.6274 | 60 | 32 | 1.0001 | 68.6274 | 98 | 8240 | 32.549 | 107.5211 | 34.8907 | 0 | 19.9375 | 0 | 40.4785 | 32.9219
9/29/2020 14:24:40.8 | 94.6571 | 558 | 24 | 2505.2527 | 127.3769 | 59.1826 | 73.2467 | 29.9199 | 31.9709 | 0.04858 | 107.1309 | 11.6227 | 69.334 | 70.6243 | 39.038 | 0.99263 | 99.2728 | 402.44 | 356.9215 | 73.7651 | 691.2124 | 2.0445 | 449.8936 | 33.4172 | 45.8199 | 36.2329 | 53.2581 | 11.9975 | 108.4777 | 29.5912 | 8.3082 | 96.6699 | 39.189 | 26 | 28.2353 | 60 | 32 | 0.99825 | 68.6274 | 94 | 8430 | 32.549 | 107.8415 | 34.6802 | 0 | 18.8125 | 0 | 41.0797 | 32.9219
9/29/2020 14:24:41.8 | 94.6574 | 559 | 24 | 2504.0681 | 128.6227 | 59.2253 | 73.2832 | 29.9231 | 31.9923 | 0.0434 | 107.1745 | 11.6421 | 69.2483 | 70.5318 | 39.0624 | 1.0088 | 99.2711 | 402.6367 | 357.5412 | 74.0569 | 691.1613 | 2.1416 | 451.1784 | 33.727 | 45.8132 | 36.2195 | 53.2005 | 12.0104 | 108.42 | 29.6893 | 8.3804 | 97.0306 | 39.1238 | 25.5 | 29.0196 | 60 | 32 | 0.98576 | 69.8039 | 95 | 8410 | 32.549 | 108.1619 | 34.8206 | -0.0625 | 20.25 | 0 | 39.5996 | 32.9219
9/29/2020 14:24:42.8 | 94.6577 | 560 | 24 | 2502.3973 | 128.9724 | 59.2795 | 73.3056 | 29.915 | 31.9846 | 0.04153 | 107.2618 | 11.6605 | 69.5052 | 69.769 | 39.0776 | 0.9953 | 99.2722 | 402.1028 | 356.7243 | 74.0327 | 690.9988 | 2.1748 | 449.6981 | 33.7985 | 45.5805 | 36.272 | 53.3797 | 12.0035 | 108.7852 | 29.6113 | 8.3559 | 97.2318 | 39.2797 | 25.5 | 29.0196 | 60 | 31 | 1.0066 | 69.4118 | 95 | 8330 | 32.549 | 108.1619 | 34.9701 | 0 | 18.8125 | 0 | 40.7379 | 32.9219
9/29/2020 14:24:43.8 | 94.6579 | 561 | 24 | 2503.108 | 129.0987 | 59.2537 | 73.37 | 29.9213 | 31.9921 | 0.04079 | 107.2443 | 11.6586 | 69.5623 | 69.9176 | 39.1011 | 0.99494 | 99.2728 | 401.5969 | 356.2174 | 73.8084 | 690.8467 | 2.1223 | 450.536 | 33.8404 | 45.9169 | 36.2854 | 53.4046 | 11.9716 | 108.7578 | 29.2697 | 8.3636 | 97.3157 | 39.293 | 25.5 | 28.6274 | 60 | 31 | 0.99544 | 69.4118 | 99 | 8310 | 32.549 | 107.5211 | 35.1227 | -0.125 | 19.1875 | 0 | 40.6586 | 32.9219
9/29/2020 14:24:44.8 | 94.6582 | 562 | 24 | 2500.9813 | 129.2074 | 59.3287 | 73.4164 | 29.9257 | 32.0034 | 0.04276 | 107.2443 | 11.6663 | 69.7907 | 70.232 | 39.1383 | 0.98746 | 99.2722 | 400.782 | 355.5132 | 73.653 | 690.6738 | 2.1247 | 448.2177 | 33.8379 | 45.8066 | 36.272 | 53.3471 | 12.0088 | 108.8973 | 29.5253 | 8.4152 | 97.3912 | 39.3836 | 25.5 | 29.0196 | 60 | 31 | 0.99077 | 69.8039 | 99 | 7990 | 32.549 | 107.5211 | 35.025 | 0 | 20.375 | 0 | 40.0269 | 32.9219
9/29/2020 14:24:45.8 | 94.6585 | 563 | 24 | 2499.9025 | 129.0795 | 59.337 | 73.4618 | 29.9316 | 31.974 | 0.04239 | 107.2007 | 11.677 | 69.5338 | 69.288 | 39.1596 | 1.0069 | 99.2722 | 400.782 | 355.2315 | 73.9448 | 690.5519 | 2.1283 | 448.6925 | 33.7921 | 45.7481 | 36.272 | 53.4936 | 11.9967 | 108.4771 | 29.4661 | 8.3468 | 97.559 | 39.3836 | 26 | 29.4118 | 60 | 31 | 0.9922 | 69.8039 | 96 | 8160 | 32.549 | 108.1619 | 35.1288 | -0.0625 | 20.8125 | 0 | 40.0696 | 32.9219
9/29/2020 14:24:46.8 | 94.6588 | 564 | 24 | 2500.1162 | 128.8944 | 59.3802 | 73.5227 | 29.9166 | 32.0009 | 0.04226 | 107.2269 | 11.6673 | 69.3911 | 69.5583 | 39.1912 | 1.0185 | 99.2728 | 399.5736 | 354.5837 | 74.0008 | 690.679 | 2.1329 | 451.5136 | 33.7447 | 45.8066 | 36.2262 | 53.4491 | 11.9807 | 108.7578 | 29.6302 | 8.3546 | 97.6932 | 39.3903 | 26 | 29.0196 | 60 | 31 | 0.99474 | 69.8039 | 100 | 7870 | 32.549 | 107.8415 | 35.2417 | 0 | 20.9375 | 0 | 40.0818 | 32.9219
9/29/2020 14:24:47.8 | 94.6591 | 565 | 24 | 2500.6079 | 128.9637 | 59.4334 | 73.5589 | 29.9298 | 32.0065 | 0.04181 | 107.2095 | 11.677 | 69.5909 | 70.5566 | 39.216 | 1.0133 | 99.2728 | 400.1357 | 354.8654 | 74.0569 | 690.6331 | 2.1664 | 448.497 | 33.7705 | 45.8132 | 36.272 | 53.6087 | 11.9861 | 108.4497 | 29.532 | 8.3494 | 97.7603 | 39.3317 | 26 | 29.0196 | 60 | 32 | 0.99391 | 69.8039 | 100 | 8090 | 32.549 | 107.5211 | 35.2783 | 0 | 20.5 | 0 | 40.0147 | 32.9219
9/29/2020 14:24:48.8 | 94.6593 | 566 | 24 | 2500.9726 | 129.1639 | 59.4391 | 73.6021 | 29.9363 | 32.024 | 0.04108 | 107.2007 | 11.6731 | 69.4481 | 70.2585 | 39.2357 | 1.0076 | 99.2733 | 400.6415 | 354.978 | 73.9015 | 690.7248 | 2.1686 | 449.7539 | 33.828 | 45.8585 | 36.2854 | 53.6022 | 11.9891 | 108.9264 | 29.5253 | 8.41 | 97.7183 | 39.3969 | 25.5 | 29.0196 | 60 | 31 | 1.0094 | 69.8039 | 96 | 8240 | 32.549 | 108.1619 | 35.5347 | -0.0625 | 20.375 | 0 | 40.2069 | 32.9219
9/29/2020 14:24:49.8 | 94.6596 | 567 | 24 | 2501.6506 | 129.3058 | 59.4943 | 73.6285 | 29.928 | 32.0372 | 0.0408 | 107.1745 | 11.6741 | 69.4481 | 69.8976 | 39.2644 | 1.0033 | 99.2728 | 400.22 | 354.6682 | 74.1932 | 690.5519 | 2.1664 | 448.1618 | 33.8759 | 45.9037 | 36.272 | 53.4936 | 11.9845 | 109.1219 | 29.571 | 8.312 | 97.7603 | 39.3836 | 26 | 29.0196 | 60 | 31 | 1.0142 | 69.8039 | 100 | 8260 | 32.549 | 107.8415 | 35.4096 | -0.0625 | 20.3125 | 0 | 39.9689 | 32.9219
9/29/2020 14:24:50.8 | 94.6599 | 568 | 24 | 2498.5578 | 129.2045 | 59.4919 | 73.6686 | 29.918 | 32.0226 | 0.04045 | 107.1571 | 11.6799 | 69.6194 | 69.9642 | 39.2907 | 1.0035 | 99.2733 | 399.658 | 354.471 | 74.1562 | 690.4352 | 2.1821 | 448.8322 | 33.8061 | 45.9688 | 36.3313 | 53.7107 | 11.9967 | 109.2906 | 29.532 | 8.3597 | 97.7183 | 39.3903 | 25.5 | 28.6274 | 60 | 31 | 0.99574 | 69.8039 | 99 | 7800 | 32.549 | 108.1619 | 35.2722 | 0 | 19.875 | 0 | 39.856 | 32.9219
9/29/2020 14:24:51.8 | 94.6602 | 569 | 24 | 2501.8423 | 129.0392 | 59.5068 | 73.7036 | 29.9472 | 31.9907 | 0.04193 | 107.0611 | 11.6838 | 69.3054 | 70.4557 | 39.3118 | 0.9668 | 99.2728 | 400.4167 | 354.5555 | 74.3053 | 690.1966 | 2.2036 | 449.9215 | 33.8073 | 45.7096 | 36.2329 | 53.7107 | 11.983 | 108.9539 | 29.3222 | 8.4255 | 97.6261 | 39.5008 | 25.5 | 28.6274 | 60 | 31 | 1.0194 | 69.8039 | 95 | 8190 | 32.549 | 108.8104 | 35.3638 | 0 | 19.75 | 0 | 40.0299 | 32.9219
9/29/2020 14:24:52.8 | 94.6604 | 570 | 24 | 2498.9995 | 129.34 | 59.5184 | 73.7498 | 29.9257 | 31.9864 | 0.04104 | 106.9826 | 11.6983 | 69.5623 | 70.0109 | 39.3348 | 0.99851 | 99.2739 | 399.1802 | 353.8796 | 74.2556 | 689.9122 | 2.198 | 448.4411 | 33.8475 | 46.0206 | 36.2854 | 53.7617 | 11.9929 | 109.3192 | 29.4795 | 8.3868 | 97.6093 | 39.6047 | 25.5 | 28.6274 | 60 | 31 | 0.99599 | 69.8039 | 99 | 8020 | 32.549 | 107.8415 | 35.376 | -0.0625 | 19.75 | 0 | 40.1398 | 32.9219
9/29/2020 14:24:53.8 | 94.6607 | 571 | 24 | 2500.9585 | 129.0909 | 59.5996 | 73.8134 | 29.9164 | 31.9838 | 0.04247 | 106.9913 | 11.7245 | 69.3911 | 69.5348 | 39.3603 | 0.98283 | 99.2728 | 398.8149 | 353.4571 | 74.3053 | 689.6987 | 2.1546 | 449.4746 | 33.8083 | 45.8132 | 36.2195 | 53.8127 | 11.9747 | 108.9259 | 29.532 | 8.3327 | 97.559 | 39.5395 | 25.5 | 28.6274 | 60 | 31 | 1.0088 | 69.8039 | 99 | 8310 | 32.549 | 108.1619 | 35.3394 | 0 | 19.0625 | 0 | 40.2191 | 32.9219
9/29/2020 14:24:54.8 | 94.661 | 572 | 24 | 2500.8698 | 129.2171 | 59.6282 | 73.8461 | 29.9319 | 31.9767 | 0.04441 | 106.9738 | 11.7352 | 69.334 | 70.3563 | 39.3881 | 0.99904 | 99.2722 | 398.843 | 353.2599 | 74.3549 | 689.5665 | 2.1422 | 449.7819 | 33.8432 | 46.0724 | 36.2586 | 53.7107 | 11.9899 | 109.4015 | 29.6893 | 8.3701 | 97.4835 | 39.5782 | 25.5 | 28.6274 | 60 | 31 | 1.0095 | 69.4118 | 95 | 8410 | 32.549 | 108.49 | 35.3516 | -0.0625 | 19.6875 | 0 | 40.2374 | 32.9219
9/29/2020 14:24:55.8 | 94.6613 | 573 | 24 | 2500.4787 | 129.2659 | 59.6594 | 73.9026 | 29.9623 | 31.9752 | 0.0427 | 107 | 11.7488 | 69.4481 | 69.5197 | 39.4102 | 0.99601 | 99.2728 | 398.5901 | 352.8656 | 74.2186 | 689.4654 | 2.1285 | 447.6311 | 33.8442 | 46.0339 | 36.3905 | 54.2336 | 11.9769 | 109.206 | 29.5454 | 8.3829 | 97.5422 | 39.6047 | 25.5 | 29.0196 | 60 | 31 | 0.98146 | 69.4118 | 99 | 8360 | 32.549 | 108.1619 | 35.1776 | 0 | 20.1875 | 0 | 40.1123 | 32.9219
9/29/2020 14:24:56.8 | 94.6616 | 574 | 24 | 2499.862 | 129.3212 | 59.6876 | 73.9369 | 29.9574 | 31.9907 | 0.04181 | 107.0174 | 11.7497 | 69.2198 | 69.9259 | 39.4413 | 0.9912 | 99.2722 | 398.6463 | 352.9501 | 74.169 | 689.2363 | 2.138 | 451.4857 | 33.8581 | 46.0857 | 36.3569 | 53.8767 | 11.999 | 109.1494 | 29.0733 | 8.3314 | 97.5841 | 39.7273 | 25.5 | 28.6274 | 60 | 31 | 0.98866 | 69.8039 | 99 | 7770 | 32.549 | 107.8415 | 35.2539 | 0.0625 | 20.4375 | 0 | 40.152 | 33.0156
9/29/2020 14:24:57.8 | 94.6618 | 575 | 24 | 2500.3953 | 129.3276 | 59.7156 | 73.9857 | 29.9548 | 31.9927 | 0.04252 | 106.9564 | 11.7614 | 69.5052 | 70.0009 | 39.4753 | 0.99868 | 99.2739 | 398.281 | 352.2178 | 74.3549 | 689.13 | 2.157 | 448.3853 | 33.8642 | 46.1761 | 36.272 | 53.8637 | 11.9982 | 109.011 | 29.4795 | 8.3997 | 97.6512 | 39.6434 | 25.5 | 29.0196 | 60 | 31 | 0.99663 | 69.4118 | 99 | 8090 | 32.549 | 108.49 | 35.4126 | 0 | 20.375 | 0 | 40.3839 | 32.9219
9/29/2020 14:24:58.8 | 94.6621 | 576 | 24 | 2496.2403 | 129.2261 | 59.739 | 74.0216 | 29.9568 | 32.0085 | 0.04229 | 106.9913 | 11.7633 | 69.3911 | 70.0442 | 39.4897 | 1.0261 | 99.2716 | 397.2131 | 351.9361 | 74.4046 | 689.2061 | 2.2155 | 450.8433 | 33.7802 | 46.2279 | 36.3704 | 53.9657 | 11.9823 | 109.2609 | 29.4795 | 8.4087 | 97.7351 | 39.7406 | 25.5 | 28.6274 | 60 | 31 | 0.99672 | 69.8039 | 96 | 8240 | 32.549 | 108.49 | 35.3821 | 0 | 20.3125 | 0 | 40.4175 | 32.9219
9/29/2020 14:24:59.8 | 94.6624 | 577 | 24 | 2496.2854 | 128.6536 | 59.8059 | 74.083 | 29.9702 | 31.9883 | 0.04242 | 107.0436 | 11.7721 | 69.4196 | 70.1938 | 39.511 | 1.0117 | 99.2728 | 397.4942 | 351.6263 | 74.4046 | 689.2571 | 2.2379 | 448.497 | 33.6314 | 46.2279 | 36.2787 | 54.0676 | 11.9655 | 109.0379 | 29.4271 | 8.3056 | 97.7435 | 39.702 | 25.5 | 29.0196 | 60 | 31 | 1.0131 | 69.8039 | 100 | 8120 | 32.549 | 107.8415 | 35.2814 | 0 | 19.6875 | 0 | 40.3961 | 33.0156
9/29/2020 14:25:00.8 | 94.6627 | 578 | 24 | 2501.0515 | 128.2561 | 59.8475 | 74.1022 | 29.9674 | 31.9621 | 0.04507 | 107 | 11.7788 | 69.5338 | 70.1705 | 39.5329 | 0.99583 | 99.2733 | 397.7752 | 352.5839 | 74.4721 | 689.353 | 2.2033 | 449.7819 | 33.5915 | 46.0393 | 36.2451 | 53.7291 | 11.9709 | 108.8424 | 29.3935 | 8.2759 | 97.5841 | 39.7207 | 25.5 | 28.6274 | 60 | 31 | 1.018 | 69.4118 | 95 | 8430 | 32.549 | 108.8104 | 35.4156 | 0.125 | 19.25 | 0 | 41.1743 | 32.9219
9/29/2020 14:25:01.8 | 94.6629 | 579 | 24 | 2500.2009 | 128.7545 | 59.8809 | 74.1628 | 29.9696 | 31.981 | 0.04215 | 107.0174 | 11.7885 | 69.3054 | 69.9859 | 39.5534 | 0.99476 | 99.2728 | 397.3256 | 351.6544 | 74.5281 | 689.4092 | 2.1597 | 449.9494 | 33.7106 | 46.2014 | 36.3178 | 53.7866 | 12.002 | 108.8138 | 29.5576 | 8.3572 | 97.5925 | 39.7406 | 25.5 | 29.0196 | 60 | 31 | 1.0102 | 69.4118 | 100 | 8460 | 32.549 | 107.5211 | 35.3912 | 0.125 | 20.375 | 0 | 41.1652 | 32.9219
9/29/2020 14:25:02.8 | 94.6632 | 580 | 24 | 2500.7827 | 128.9941 | 59.9084 | 74.2009 | 29.9558 | 31.9902 | 0.04347 | 107.0087 | 11.7701 | 69.2483 | 69.4442 | 39.5759 | 0.99708 | 99.2728 | 397.3256 | 351.401 | 74.6846 | 689.5414 | 2.1347 | 450.117 | 33.7793 | 45.8983 | 36.1736 | 54.1003 | 12.0142 | 109.0939 | 29.3033 | 8.3713 | 97.5925 | 39.8058 | 25.5 | 29.0196 | 61 | 31 | 1.0008 | 69.8039 | 99 | 7770 | 32.549 | 107.5211 | 35.3516 | 0 | 20 | 0 | 40.8508 | 32.9219
9/29/2020 14:25:03.8 | 94.6635 | 581 | 24 | 2500.0905 | 129.2008 | 59.9636 | 74.2486 | 29.9609 | 31.9863 | 0.04196 | 107.0436 | 11.7604 | 69.3625 | 70.0658 | 39.6064 | 1.0071 | 99.2733 | 396.904 | 350.6968 | 74.5281 | 689.5414 | 2.1147 | 450.2846 | 33.8279 | 46.305 | 36.2262 | 53.9396 | 12.0028 | 109.2065 | 29.4527 | 8.4087 | 97.6848 | 39.7539 | 25.5 | 29.0196 | 61 | 31 | 0.99913 | 69.8039 | 95 | 8070 | 32.549 | 108.49 | 35.5286 | 0 | 19.8125 | 0 | 40.9302 | 32.9219
9/29/2020 14:25:04.8 | 94.6638 | 582 | 24 | 2498.4537 | 128.9101 | 59.9818 | 74.2857 | 29.9643 | 31.9697 | 0.04227 | 107.0174 | 11.7594 | 69.7621 | 70.6457 | 39.6229 | 0.9896 | 99.2739 | 397.3818 | 351.2319 | 74.7648 | 689.5008 | 2.1196 | 447.7149 | 33.728 | 45.9302 | 36.2262 | 54.1826 | 11.9876 | 109.1511 | 29.5979 | 8.3391 | 97.6764 | 39.8058 | 25.5 | 29.0196 | 61 | 31 | 1.0137 | 69.4118 | 99 | 7940 | 32.549 | 108.1619 | 35.4126 | 0 | 19.375 | 0 | 40.9637 | 32.9219
9/29/2020 14:25:05.8 | 94.6641 | 583 | 24 | 2500.9613 | 128.7004 | 60.047 | 74.3164 | 29.9809 | 31.9806 | 0.04638 | 107.0349 | 11.741 | 69.4196 | 70.0375 | 39.6355 | 1.014 | 99.2722 | 397.3818 | 351.0348 | 74.8017 | 689.4602 | 2.1624 | 449.7819 | 33.7058 | 46.1242 | 36.3313 | 54.1186 | 11.9686 | 109.1774 | 29.6893 | 8.3468 | 97.7099 | 40.0135 | 25.5 | 28.6274 | 61 | 31 | 1.0055 | 69.4118 | 100 | 8090 | 32.549 | 108.1619 | 35.376 | -0.0625 | 20.8125 | 0 | 40.5548 | 32.9219
9/29/2020 14:25:06.8 | 94.6643 | 584 | 24 | 2500.6295 | 129.0914 | 60.0928 | 74.3691 | 29.9586 | 31.9665 | 0.04752 | 107.0524 | 11.7381 | 69.5623 | 69.9376 | 39.6516 | 1.0012 | 99.2739 | 396.3701 | 350.7531 | 74.6159 | 689.5414 | 2.1675 | 450.6757 | 33.8045 | 46.0339 | 36.2787 | 54.1826 | 11.9883 | 109.1231 | 29.7028 | 8.3649 | 97.8106 | 39.9097 | 25.5 | 29.0196 | 61 | 31 | 1.0046 | 69.8039 | 96 | 8330 | 32.549 | 108.49 | 35.5225 | 0 | 20.125 | 0 | 40.5212 | 32.9219
9/29/2020 14:25:07.8 | 94.6646 | 585 | 24 | 2500.8166 | 129.0874 | 60.072 | 74.4156 | 29.9649 | 31.9554 | 0.04904 | 107.0436 | 11.7585 | 69.5623 | 69.9259 | 39.6672 | 1.0095 | 99.2745 | 396.1453 | 350.0771 | 74.8704 | 689.5821 | 2.1677 | 448.2177 | 33.8094 | 46.1441 | 36.4363 | 54.4949 | 12.0104 | 109.5999 | 29.5522 | 8.2811 | 97.7854 | 39.9097 | 25.5 | 29.0196 | 61 | 31 | 1.0111 | 69.8039 | 100 | 8240 | 32.549 | 108.1619 | 35.4065 | 0 | 19.75 | 0 | 40.6799 | 32.9219
9/29/2020 14:25:08.8 | 94.6649 | 586 | 24 | 2501.2096 | 129.149 | 60.0825 | 74.4559 | 29.9725 | 31.9501 | 0.04861 | 107.0785 | 11.7614 | 69.5338 | 69.6872 | 39.6913 | 0.99067 | 99.2728 | 395.5833 | 349.4575 | 74.8208 | 689.4758 | 2.1792 | 448.0501 | 33.8275 | 46.2478 | 36.404 | 54.342 | 11.9975 | 109.4581 | 29.5522 | 8.3365 | 97.7854 | 40.0334 | 25.5 | 28.6274 | 61 | 31 | 1.0011 | 69.4118 | 100 | 7770 | 32.549 | 108.1619 | 35.379 | 0 | 20 | 0 | 40.4724 | 32.9219
9/29/2020 14:25:09.8 | 94.6652 | 587 | 24 | 2498.9883 | 129.2415 | 60.134 | 74.4803 | 29.9841 | 31.9416 | 0.04991 | 107.0873 | 11.7808 | 69.3911 | 69.6771 | 39.7237 | 1.0076 | 99.2739 | 396.2296 | 350.1053 | 74.9137 | 689.455 | 2.1635 | 450.927 | 33.8195 | 46.3448 | 36.4296 | 54.2846 | 11.9937 | 109.3472 | 29.5454 | 8.3301 | 97.7854 | 40.0069 | 25.5 | 29.0196 | 61 | 31 | 0.9951 | 69.8039 | 96 | 8020 | 32.549 | 109.1309 | 35.3821 | 0 | 19.9375 | 0 | 40.4511 | 32.9219
9/29/2020 14:25:10.8 | 94.6654 | 588 | 24 | 2499.1158 | 129.3288 | 60.1532 | 74.5249 | 29.9732 | 31.9444 | 0.04919 | 107.0785 | 11.7759 | 69.7336 | 69.7473 | 39.7382 | 1.0054 | 99.2739 | 395.8643 | 349.5138 | 74.901 | 689.2977 | 2.1719 | 449.5025 | 33.8462 | 46.4351 | 36.3313 | 54.2205 | 11.9952 | 109.1791 | 29.4795 | 8.3288 | 97.7686 | 40.0135 | 25.5 | 28.6274 | 61 | 31 | 1.0043 | 69.8039 | 100 | 7940 | 32.549 | 108.1619 | 35.3516 | -0.0625 | 19.6875 | 0 | 40.5853 | 33.0156
9/29/2020 14:25:11.8 | 94.6657 | 589 | 24 | 2499.5963 | 129.1706 | 60.2157 | 74.5846 | 29.9838 | 31.9361 | 0.04945 | 107.0524 | 11.7721 | 69.4196 | 70.4706 | 39.7567 | 1.0051 | 99.2733 | 395.4147 | 349.2322 | 74.901 | 689.1758 | 2.1737 | 448.7205 | 33.8113 | 46.3833 | 36.3313 | 54.2715 | 11.9891 | 109.2906 | 29.532 | 8.3494 | 97.7519 | 39.9616 | 25.5 | 28.6274 | 61 | 31 | 0.99736 | 69.4118 | 100 | 8290 | 32.549 | 108.1619 | 35.1196 | -0.0625 | 19.6875 | 0 | 40.3534 | 33.0156
9/29/2020 14:25:12.8 | 94.666 | 590 | 24 | 2500.8024 | 129.1047 | 60.2591 | 74.6167 | 29.9915 | 31.9271 | 0.04981 | 107.0349 | 11.7701 | 69.3054 | 70.4242 | 39.785 | 0.99548 | 99.2728 | 395.0774 | 348.866 | 75.0129 | 689.1352 | 2.1442 | 450.2846 | 33.8081 | 46.2411 | 36.3313 | 54.4374 | 11.983 | 109.206 | 29.5979 | 8.3224 | 97.7351 | 40.1692 | 25.5 | 28.6274 | 61 | 31 | 0.99474 | 69.8039 | 95 | 8330 | 32.549 | 108.8104 | 35.2783 | -0.0625 | 19.25 | 0 | 40.5945 | 32.9219
9/29/2020 14:25:13.8 | 94.6663 | 591 | 24 | 2499.6581 | 129.0877 | 60.2943 | 74.6611 | 30.0001 | 31.9399 | 0.05085 | 107.0349 | 11.7643 | 69.6194 | 70.2652 | 39.8097 | 0.99512 | 99.2688 | 394.7402 | 348.866 | 74.9939 | 689.1758 | 2.1263 | 448.5249 | 33.7913 | 46.4285 | 36.3313 | 54.4179 | 11.9921 | 109.146 | 29.5253 | 8.3275 | 97.7519 | 40.0654 | 25.5 | 29.0196 | 61 | 31 | 0.99629 | 69.8039 | 100 | 8190 | 32.549 | 108.1619 | 35.3088 | 0 | 20.25 | 0 | 40.0482 | 33.0156
9/29/2020 14:25:14.8 | 94.6666 | 592 | 24 | 2500.5159 | 129.1293 | 60.3291 | 74.6824 | 30.0033 | 31.9372 | 0.05083 | 106.9913 | 11.7711 | 69.2198 | 70.0242 | 39.8458 | 0.99815 | 99.2733 | 394.4873 | 348.19 | 74.9697 | 689.1758 | 2.1342 | 449.307 | 33.8106 | 46.196 | 36.2787 | 54.5458 | 12.0058 | 109.2065 | 29.6046 | 8.3675 | 97.7603 | 40.1173 | 25.5 | 28.6274 | 61 | 31 | 0.99593 | 69.8039 | 100 | 7850 | 32.549 | 107.8415 | 35.2173 | 0 | 20.4375 | 0 | 40.3229 | 33.0156
9/29/2020 14:25:15.8 | 94.6668 | 593 | 24 | 2500.8703 | 129.3798 | 60.3656 | 74.7531 | 29.9771 | 31.9334 | 0.05074 | 107.0698 | 11.774 | 69.4481 | 69.513 | 39.864 | 0.98425 | 99.275 | 394.7964 | 348.2463 | 75.0129 | 689.2675 | 2.1617 | 450.3684 | 33.8858 | 46.4484 | 36.3447 | 54.5902 | 11.9959 | 109.0122 | 29.493 | 8.3688 | 97.7519 | 40.2344 | 25.5 | 29.0196 | 61 | 31 | 1.0039 | 69.8039 | 96 | 8120 | 32.549 | 108.8104 | 35.2539 | -0.0625 | 19.6875 | 0 | 40.3534 | 32.9219
9/29/2020 14:25:16.8 | 94.6671 | 594 | 24 | 2499.5402 | 129.5527 | 60.4003 | 74.7935 | 29.9865 | 31.9283 | 0.05117 | 106.9826 | 11.7963 | 69.334 | 69.1297 | 39.8747 | 0.99672 | 99.2722 | 394.8807 | 348.359 | 74.957 | 689.2925 | 2.1978 | 448.916 | 33.9093 | 46.3381 | 36.272 | 54.5837 | 11.999 | 109.1214 | 29.5387 | 8.3881 | 97.7519 | 40.1626 | 25.5 | 28.6274 | 61 | 31 | 0.99919 | 69.8039 | 100 | 8210 | 32.549 | 108.49 | 35.1746 | 0 | 20.1875 | 0 | 40.744 | 32.9219
9/29/2020 14:25:17.8 | 94.6674 | 595 | 24 | 2498.6807 | 129.3724 | 60.4049 | 74.8317 | 29.982 | 31.9168 | 0.0496 | 107.0174 | 11.8128 | 69.3911 | 70.1456 | 39.8962 | 1.0008 | 99.2739 | 394.5997 | 348.2182 | 75.528 | 689.2977 | 2.2027 | 449.5025 | 33.8524 | 45.7427 | 36.2787 | 54.6608 | 11.9997 | 109.1791 | 29.8278 | 8.3468 | 97.8273 | 40.2212 | 25.5 | 29.0196 | 61 | 31 | 0.99773 | 69.8039 | 100 | 8190 | 32.549 | 107.8415 | 35.2997 | 0 | 20.5625 | 0 | 40.4419 | 32.9219
9/29/2020 14:25:18.8 | 94.6677 | 596 | 24 | 2498.5824 | 128.8989 | 60.4437 | 74.8664 | 29.9805 | 31.8921 | 0.04981 | 107.0349 | 11.8186 | 69.334 | 70.0724 | 39.913 | 1.0195 | 99.2733 | 393.56 | 347.345 | 75.2979 | 689.455 | 2.2064 | 450.5081 | 33.7265 | 46.2797 | 36.3245 | 54.3225 | 11.9944 | 108.9544 | 29.4795 | 8.2734 | 97.8525 | 40.2145 | 25.5 | 29.0196 | 61 | 31 | 0.99547 | 69.8039 | 96 | 8330 | 32.549 | 108.8104 | 35.2234 | 0 | 20.0625 | 0 | 40.332 | 33.0156
9/29/2020 14:25:19.8 | 94.6679 | 597 | 24 | 2501.8981 | 128.6058 | 60.4967 | 74.9077 | 29.9848 | 31.8843 | 0.05091 | 107.0174 | 11.8225 | 69.2769 | 69.4526 | 39.9358 | 1.0038 | 99.2733 | 394.0658 | 347.0634 | 75.2356 | 689.3383 | 2.1896 | 450.4801 | 33.6945 | 46.3182 | 36.3313 | 54.5642 | 12.0066 | 109.0945 | 29.6235 | 8.3301 | 97.7603 | 40.273 | 25.5 | 29.0196 | 61 | 31 | 1.0048 | 69.4118 | 99 | 8160 | 32.549 | 108.1619 | 35.379 | 0 | 18.625 | 0 | 41.2842 | 33.0156
9/29/2020 14:25:20.8 | 94.6682 | 598 | 24 | 2500.147 | 129.0549 | 60.5087 | 74.9407 | 30.0078 | 31.8848 | 0.05373 | 107.0087 | 11.8264 | 69.1056 | 69.8392 | 39.9643 | 0.99102 | 99.2739 | 394.403 | 346.9789 | 75.4467 | 689.2977 | 2.2275 | 448.2177 | 33.7885 | 46.4351 | 36.3313 | 54.5772 | 12.0134 | 109.6273 | 29.6893 | 8.3662 | 97.6596 | 40.273 | 25.5 | 28.6274 | 61 | 31 | 1.0003 | 69.4118 | 99 | 7720 | 32.549 | 107.8415 | 35.2722 | 0 | 20.25 | 0 | 41.2903 | 33.0156
9/29/2020 14:25:21.8 | 94.6685 | 599 | 24 | 2499.4851 | 129.1547 | 60.5468 | 74.9831 | 30.0025 | 31.891 | 0.05311 | 107.0262 | 11.8351 | 69.3911 | 70.5202 | 39.9937 | 0.99494 | 99.2728 | 393.3352 | 346.8944 | 75.1987 | 689.379 | 2.2576 | 453.5805 | 33.8056 | 46.2797 | 36.3313 | 54.6281 | 12.0013 | 108.9539 | 29.4795 | 8.3868 | 97.7267 | 40.3768 | 25.5 | 29.0196 | 61 | 31 | 0.99458 | 69.8039 | 96 | 8090 | 32.549 | 108.8104 | 35.2966 | 0 | 19.9375 | 0 | 41.0767 | 33.0156
9/29/2020 14:25:22.8 | 94.6688 | 600 | 24 | 2498.9684 | 129.1403 | 60.5881 | 75.0321 | 29.989 | 31.9045 | 0.05279 | 107.0785 | 11.8312 | 69.3625 | 69.9492 | 40.0213 | 1.0138 | 99.2722 | 393.1665 | 346.3874 | 75.261 | 689.2113 | 2.2432 | 449.4187 | 33.7961 | 46.2929 | 36.272 | 54.8958 | 11.9876 | 109.1494 | 29.5454 | 8.3327 | 97.6848 | 40.4221 | 25.5 | 29.0196 | 61 | 31 | 0.99986 | 69.4118 | 100 | 8040 | 32.549 | 108.1619 | 35.3668 | 0 | 19.3125 | 0 | 41.3391 | 33.0156
9/29/2020 14:25:23.8 | 94.6691 | 601 | 24 | 2499.2882 | 129.1729 | 60.6021 | 75.0695 | 29.9961 | 31.924 | 0.05363 | 107.0087 | 11.8351 | 69.5909 | 69.4828 | 40.0499 | 1.0179 | 99.2711 | 393.6162 | 346.6972 | 75.2356 | 689.2519 | 2.2414 | 449.6143 | 33.8086 | 46.37 | 36.3245 | 54.7679 | 11.9792 | 109.2323 | 29.5186 | 8.3791 | 97.6764 | 40.3702 | 25.5 | 28.6274 | 61 | 31 | 0.99855 | 69.4118 | 100 | 8190 | 32.549 | 108.1619 | 35.1624 | 0.0625 | 19.8125 | 0 | 41.4581 | 33.0156
9/29/2020 14:25:24.8 | 94.6693 | 602 | 24 | 2499.7762 | 128.9559 | 60.649 | 75.1202 | 29.9879 | 31.933 | 0.0514 | 107 | 11.8351 | 69.1627 | 69.8942 | 40.0736 | 1.0006 | 99.275 | 393.3914 | 346.5 | 75.4593 | 689.3487 | 2.231 | 450.1729 | 33.7576 | 46.3448 | 36.3447 | 55.0486 | 11.9906 | 109.2643 | 29.5979 | 8.3456 | 97.7015 | 40.4939 | 25.5 | 28.6274 | 61 | 31 | 1.0014 | 69.8039 | 95 | 8460 | 32.549 | 108.8104 | 35.3394 | 0.0625 | 19.875 | 0 | 41.095 | 33.0156
9/29/2020 14:25:25.8 | 94.6696 | 603 | 24 | 2500.6269 | 129.1231 | 60.6943 | 75.1579 | 29.988 | 31.9365 | 0.0508 | 106.9913 | 11.837 | 69.5909 | 70.2104 | 40.1059 | 0.9953 | 99.2728 | 392.5764 | 346.1339 | 75.5458 | 689.3945 | 2.2293 | 448.8601 | 33.8142 | 46.5387 | 36.404 | 54.7809 | 11.983 | 109.262 | 29.4271 | 8.3765 | 97.7519 | 40.3967 | 25.5 | 29.0196 | 61 | 31 | 1.005 | 69.8039 | 100 | 8290 | 32.549 | 108.1619 | 35.2722 | 0.125 | 20.0625 | 0 | 40.9485 | 33.0156
9/29/2020 14:25:26.8 | 94.6699 | 604 | 24 | 2499.6821 | 129.3923 | 60.7252 | 75.1899 | 29.9783 | 31.954 | 0.04931 | 106.9826 | 11.8176 | 69.334 | 70.0392 | 40.1294 | 1.0062 | 99.2773 | 392.0425 | 345.5142 | 75.5522 | 689.2519 | 2.1954 | 449.4467 | 33.8685 | 46.3899 | 36.1669 | 54.7365 | 11.9967 | 109.6587 | 29.7485 | 8.3817 | 97.7854 | 40.3702 | 25.5 | 28.6274 | 61 | 31 | 0.99364 | 69.4118 | 100 | 7770 | 32.549 | 108.1619 | 35.1471 | 0.0625 | 20 | 0 | 41.0889 | 33.0156
9/29/2020 14:25:27.8 | 94.6702 | 605 | 24 | 2502.2316 | 129.2754 | 60.778 | 75.23 | 29.9994 | 31.9487 | 0.0505 | 107 | 11.8215 | 69.4196 | 70.1904 | 40.156 | 0.99138 | 99.275 | 392.7731 | 345.7959 | 75.5458 | 689.4248 | 2.2224 | 451.1784 | 33.8754 | 46.4351 | 36.2329 | 54.6281 | 11.9997 | 109.5164 | 29.532 | 8.3288 | 97.819 | 40.5391 | 25.5 | 29.0196 | 62 | 31 | 0.98943 | 69.8039 | 96 | 8020 | 32.549 | 109.1309 | 35.1135 | 0 | 20 | 0 | 40.7379 | 33.0156
9/29/2020 14:25:28.8 | 94.6704 | 606 | 24 | 2501.1247 | 129.4833 | 60.7743 | 75.2961 | 30.0177 | 31.9331 | 0.05241 | 107.0087 | 11.8147 | 69.5052 | 70.0225 | 40.1753 | 1.009 | 99.2722 | 391.34 | 345.0917 | 75.6577 | 689.3435 | 2.2452 | 450.0332 | 33.9127 | 46.3966 | 36.2854 | 54.9467 | 12.0134 | 109.3455 | 29.6503 | 8.3739 | 97.8022 | 40.4353 | 25.5 | 28.6274 | 62 | 31 | 0.99702 | 69.4118 | 100 | 7900 | 32.549 | 108.1619 | 35.1624 | 0.0625 | 20.0625 | 0 | 41.1469 | 33.0156
9/29/2020 14:25:29.8 | 94.6707 | 607 | 24 | 2500.272 | 129.682 | 60.8134 | 75.3249 | 30.0128 | 31.9408 | 0.05187 | 107.0349 | 11.8147 | 69.4481 | 69.7891 | 40.2015 | 1.0037 | 99.2728 | 391.9863 | 345.5987 | 75.5712 | 689.2519 | 2.2503 | 450.3963 | 33.9546 | 46.3062 | 36.3771 | 54.9089 | 11.9975 | 109.6262 | 29.5064 | 8.3481 | 97.8106 | 40.474 | 25.5 | 28.6274 | 62 | 31 | 0.99577 | 69.8039 | 100 | 8190 | 32.549 | 108.8104 | 34.9762 | 0 | 19.9375 | 0 | 41.4795 | 33.0156
9/29/2020 14:25:30.8 | 94.671 | 608 | 24 | 2498.7335 | 129.1349 | 60.8447 | 75.3437 | 29.9951 | 31.9291 | 0.05331 | 106.9738 | 11.8157 | 69.3911 | 69.8342 | 40.2284 | 0.99174 | 99.2711 | 391.0308 | 344.5847 | 75.7441 | 689.2675 | 2.2689 | 449.8098 | 33.7908 | 46.5387 | 36.3447 | 55.1373 | 11.983 | 109.0922 | 29.6893 | 8.2759 | 97.8525 | 40.5457 | 25.5 | 28.6274 | 62 | 31 | 0.99879 | 69.8039 | 100 | 7940 | 32.549 | 108.1619 | 35.2325 | 0.0625 | 20.4375 | 0 | 41.1255 | 33.0156
9/29/2020 14:25:31.8 | 94.6713 | 609 | 24 | 2501.7994 | 129.0301 | 60.8946 | 75.365 | 30.0078 | 31.9268 | 0.05198 | 107.0524 | 11.8244 | 69.4767 | 69.3787 | 40.2598 | 0.99548 | 99.275 | 391.4524 | 344.7256 | 75.645 | 689.2061 | 2.247 | 446.6535 | 33.8043 | 46.3833 | 36.3178 | 54.9337 | 11.9853 | 109.4043 | 29.5845 | 8.361 | 97.8861 | 40.5192 | 25.5 | 29.0196 | 62 | 31 | 1.0188 | 69.8039 | 100 | 8160 | 32.549 | 108.1619 | 35.2325 | 0 | 19.875 | 0 | 40.4999 | 33.0156
9/29/2020 14:25:32.8 | 94.6716 | 610 | 24 | 2500.7255 | 129.4277 | 60.8928 | 75.4042 | 29.996 | 31.929 | 0.0496 | 107.0698 | 11.8157 | 69.5052 | 69.754 | 40.2696 | 0.9937 | 99.2739 | 391.1433 | 344.1059 | 75.7505 | 689.2217 | 2.2419 | 450.117 | 33.8955 | 46.5453 | 36.2854 | 55.093 | 11.9868 | 109.1231 | 29.7485 | 8.3572 | 97.8693 | 40.591 | 25.5 | 28.6274 | 62 | 31 | 1.0085 | 69.8039 | 99 | 7820 | 32.549 | 107.8415 | 35.0952 | -0.0625 | 20 | 0 | 40.7074 | 33.0156
9/29/2020 14:25:33.8 | 94.6718 | 611 | 24 | 2499.229 | 129.3703 | 60.9317 | 75.4427 | 30.0076 | 31.9264 | 0.05073 | 107.0436 | 11.7982 | 69.3911 | 69.3687 | 40.2938 | 1.0006 | 99.2739 | 391.7896 | 344.6692 | 75.8496 | 689.2061 | 2.2598 | 451.5415 | 33.8608 | 46.4935 | 36.3704 | 55.093 | 11.9959 | 109.3472 | 29.4338 | 8.3314 | 97.8777 | 40.5711 | 25.5 | 28.6274 | 62 | 31 | 1.0023 | 69.8039 | 96 | 8020 | 32.549 | 108.8104 | 35.1807 | -0.0625 | 20.125 | 0 | 40.5151 | 32.9219
9/29/2020 14:25:34.8 | 94.6721 | 612 | 24 | 2502.4648 | 129.2392 | 60.9883 | 75.4988 | 30.0004 | 31.932 | 0.05091 | 107.0524 | 11.7866 | 69.4481 | 69.7874 | 40.3023 | 1.003 | 99.2716 | 390.9184 | 344.0496 | 75.8496 | 689.3841 | 2.2696 | 449.726 | 33.8681 | 46.3899 | 36.3905 | 55.1439 | 11.9868 | 109.457 | 29.6436 | 8.3494 | 97.8945 | 40.7984 | 25.5 | 28.6274 | 62 | 31 | 0.9951 | 69.4118 | 100 | 7920 | 32.549 | 108.1619 | 35.144 | -0.0625 | 20 | 0 | 40.4053 | 33.0156
9/29/2020 14:25:35.8 | 94.6724 | 613 | 24 | 2501.1017 | 129.5037 | 61.0154 | 75.5619 | 30.0145 | 31.9291 | 0.05311 | 107 | 11.7798 | 69.5338 | 69.7072 | 40.3227 | 0.99904 | 99.2733 | 390.3283 | 343.2328 | 75.8433 | 689.2925 | 2.2421 | 449.2232 | 33.9189 | 46.4351 | 36.3771 | 55.0864 | 12.0043 | 109.3466 | 29.5845 | 8.303 | 97.8609 | 40.7333 | 25.5 | 28.6274 | 62 | 31 | 0.99818 | 69.8039 | 100 | 8140 | 32.549 | 108.1619 | 35.1532 | 0 | 19.875 | 0 | 40.3534 | 33.0156
9/29/2020 14:25:36.8 | 94.6727 | 614 | 24 | 2498.2149 | 129.5387 | 61.0479 | 75.5928 | 30.0151 | 31.9335 | 0.05528 | 106.9913 | 11.773 | 69.334 | 69.5784 | 40.3409 | 1.0078 | 99.2733 | 390.6936 | 344.1059 | 75.9424 | 689.3841 | 2.2295 | 449.3349 | 33.8889 | 46.5905 | 36.338 | 55.1373 | 11.9861 | 109.0385 | 29.7417 | 8.3327 | 97.8609 | 40.6947 | 25.5 | 29.0196 | 62 | 31 | 1.0015 | 69.4118 | 100 | 8330 | 32.549 | 108.49 | 35.2295 | -0.0625 | 20.0625 | 0 | 40.8905 | 33.0156
9/29/2020 14:25:37.8 | 94.6729 | 615 | 24 | 2501.0418 | 129.2734 | 61.1106 | 75.6304 | 30.0007 | 31.935 | 0.05315 | 106.9738 | 11.7701 | 69.3054 | 69.7674 | 40.3648 | 1.0053 | 99.275 | 389.963 | 343.2609 | 75.936 | 689.2977 | 2.2197 | 448.3015 | 33.8578 | 46.4285 | 36.4363 | 54.9272 | 11.9914 | 108.9561 | 29.8923 | 8.3327 | 97.8357 | 40.7399 | 25.5 | 29.0196 | 62 | 31 | 0.99974 | 69.8039 | 100 | 8040 | 32.549 | 107.8415 | 35.2508 | 0 | 20.1875 | 0 | 40.2679 | 33.0156
9/29/2020 14:25:38.8 | 94.6732 | 616 | 24 | 2499.6471 | 129.373 | 61.1238 | 75.6868 | 30.011 | 31.9134 | 0.04993 | 107 | 11.775 | 69.2198 | 69.7841 | 40.3954 | 0.99815 | 99.2756 | 390.1316 | 342.8948 | 75.9919 | 689.3279 | 2.2324 | 450.7874 | 33.865 | 46.4351 | 36.4229 | 55.0864 | 12.0073 | 109.1808 | 29.6369 | 8.3481 | 97.8861 | 40.8304 | 25.5 | 29.0196 | 62 | 31 | 0.9962 | 69.8039 | 100 | 8240 | 32.549 | 108.49 | 35.26 | 0 | 20.1875 | 0 | 40.4022 | 33.0156
9/29/2020 14:25:39.8 | 94.6735 | 617 | 24 | 2501.3611 | 129.2089 | 61.1391 | 75.7063 | 30.0059 | 31.9133 | 0.04976 | 107.0436 | 11.7701 | 69.2198 | 69.9242 | 40.4064 | 0.99797 | 99.2733 | 388.9794 | 342.5849 | 75.9487 | 689.4914 | 2.2284 | 450.8991 | 33.8443 | 46.5453 | 36.5292 | 55.2456 | 12.0035 | 109.2065 | 29.4863 | 8.361 | 97.8861 | 40.8835 | 25.5 | 28.6274 | 62 | 31 | 0.99818 | 69.8039 | 100 | 8090 | 32.549 | 108.49 | 35.3272 | 0 | 20.3125 | 0 | 40.3259 | 32.9219
9/29/2020 14:25:40.8 | 94.6738 | 618 | 24 | 2500.4166 | 129.3876 | 61.1679 | 75.7673 | 30.0372 | 31.9106 | 0.04967 | 107.0174 | 11.775 | 69.334 | 70.0808 | 40.4221 | 0.99245 | 99.2699 | 389.3448 | 342.1625 | 75.9551 | 689.2977 | 2.216 | 448.9439 | 33.8792 | 46.3966 | 36.3313 | 55.1504 | 11.999 | 109.1751 | 29.6503 | 8.3597 | 97.8861 | 40.7918 | 25.5 | 29.0196 | 62 | 31 | 0.99617 | 69.8039 | 100 | 7940 | 32.549 | 108.1619 | 35.2508 | -0.0625 | 19.9375 | 0 | 40.21 | 33.0156
9/29/2020 14:25:41.8 | 94.6741 | 619 | 24 | 2500.0953 | 129.4103 | 61.1709 | 75.8103 | 30.0247 | 31.9108 | 0.05047 | 107.0262 | 11.7827 | 69.2483 | 69.7774 | 40.4511 | 0.99815 | 99.2728 | 388.5579 | 341.5428 | 76.1342 | 689.3383 | 2.1956 | 449.7539 | 33.8808 | 46.1694 | 36.3838 | 55.2835 | 11.9959 | 109.3741 | 29.3155 | 8.401 | 97.8861 | 40.8436 | 25.5 | 29.0196 | 62 | 31 | 0.99486 | 69.8039 | 100 | 8140 | 32.549 | 108.8104 | 35.2661 | 0 | 20.5 | 0 | 40.4327 | 33.0156
9/29/2020 14:25:42.8 | 94.6743 | 620 | 24 | 2500.34 | 129.3458 | 61.215 | 75.8559 | 30.027 | 31.9124 | 0.05184 | 107.0698 | 11.7856 | 69.334 | 70.2452 | 40.4766 | 1.0078 | 99.2728 | 388.1645 | 341.402 | 76.2345 | 689.506 | 2.1845 | 449.5584 | 33.8676 | 46.7404 | 36.3905 | 55.6409 | 11.9929 | 109.0939 | 29.6315 | 8.3056 | 97.9028 | 40.9021 | 25.5 | 29.0196 | 62 | 31 | 0.99635 | 69.4118 | 100 | 8310 | 32.549 | 108.8104 | 35.376 | 0 | 20 | 0 | 40.5121 | 33.0156
9/29/2020 14:25:43.8 | 94.6746 | 621 | 24 | 2493.8947 | 129.1796 | 61.242 | 75.8779 | 30.0227 | 31.9061 | 0.05008 | 107.0349 | 11.7876 | 69.2483 | 69.6955 | 40.5061 | 1.0373 | 99.2728 | 388.1364 | 340.8105 | 76.3883 | 689.506 | 2.1555 | 449.7819 | 33.7365 | 46.3315 | 36.443 | 55.4427 | 12.0195 | 109.262 | 29.7942 | 8.236 | 97.8609 | 41.0058 | 25.5 | 29.0196 | 62 | 31 | 0.99519 | 69.8039 | 100 | 8160 | 32.549 | 107.8415 | 35.3668 | 0 | 19.4375 | 0 | 40.509 | 33.0156
9/29/2020 14:25:44.8 | 94.6749 | 622 | 24 | 2503.8287 | 128.6551 | 61.2716 | 75.9124 | 30.0091 | 31.9152 | 0.05282 | 106.9651 | 11.773 | 69.5338 | 70.1456 | 40.5249 | 1.0108 | 99.2733 | 388.9232 | 341.233 | 76.3019 | 689.379 | 2.1385 | 450.2008 | 33.7354 | 46.3448 | 36.4363 | 55.3539 | 11.9997 | 108.7023 | 29.6503 | 8.3017 | 97.7015 | 40.9473 | 25.5 | 28.6274 | 62 | 31 | 1.0167 | 69.4118 | 99 | 7940 | 32.549 | 107.8415 | 35.5072 | 0.0625 | 19.375 | 0 | 41.1621 | 33.0156
9/29/2020 14:25:45.8 | 94.6752 | 623 | 24 | 2498.3914 | 129.4864 | 61.2942 | 75.9609 | 30.0264 | 31.9241 | 0.04983 | 106.9564 | 11.7769 | 69.2198 | 70.1173 | 40.553 | 1.0094 | 99.2739 | 387.9959 | 340.9513 | 76.1406 | 689.379 | 2.1697 | 450.3963 | 33.8776 | 46.694 | 36.4888 | 55.3918 | 12.0058 | 109.4312 | 29.532 | 8.3726 | 97.6764 | 40.9473 | 25.5 | 29.0196 | 62 | 31 | 0.98454 | 69.4118 | 96 | 8120 | 32.549 | 108.8104 | 35.144 | 0 | 19.625 | 0 | 41.0523 | 33.0156
9/29/2020 14:25:46.8 | 94.6754 | 624 | 24 | 2496.6949 | 129.1732 | 61.3235 | 75.9919 | 30.0156 | 31.9344 | 0.04799 | 106.9564 | 11.7721 | 69.334 | 69.8125 | 40.563 | 1.0126 | 99.2722 | 388.2207 | 341.1485 | 76.1279 | 689.2925 | 2.1823 | 448.9439 | 33.7776 | 46.37 | 36.3245 | 55.4806 | 11.9937 | 109.5416 | 29.3612 | 8.2759 | 97.7183 | 41.0444 | 25.5 | 29.0196 | 62 | 31 | 0.99971 | 69.4118 | 100 | 7940 | 32.549 | 108.1619 | 35.3546 | 0 | 19.625 | 0 | 41.156 | 33.0156
9/29/2020 14:25:47.8 | 94.6757 | 625 | 24 | 2497.5089 | 127.996 | 61.367 | 76.0058 | 30.0165 | 31.9336 | 0.05699 | 106.8429 | 11.7759 | 69.4767 | 70.1539 | 40.58 | 1.0268 | 99.2733 | 387.4339 | 340.4725 | 76.2829 | 689.1758 | 2.1431 | 451.7091 | 33.4718 | 46.4803 | 36.4363 | 55.3853 | 11.9861 | 109.5707 | 29.6302 | 8.1458 | 97.3409 | 40.9992 | 25.5 | 28.2353 | 62 | 31 | 1.0202 | 68.6274 | 99 | 8090 | 32.549 | 108.49 | 35.498 | 0 | 20.8125 | 0 | 40.1276 | 33.0156
9/29/2020 14:25:48.8 | 94.676 | 626 | 24 | 2494.1649 | 127.5698 | 61.4178 | 76.0254 | 30.021 | 31.9186 | 0.06086 | 106.7731 | 11.7818 | 69.6194 | 69.7624 | 40.5866 | 1.0106 | 99.2733 | 387.4339 | 340.2472 | 76.4441 | 689.0946 | 2.1061 | 450.7315 | 33.3197 | 46.2345 | 36.4363 | 55.4492 | 11.9997 | 109.9629 | 29.8009 | 8.1754 | 97.0473 | 41.1029 | 25.5 | 27.8431 | 62 | 31 | 1.0032 | 68.6274 | 94 | 8430 | 32.549 | 109.1309 | 35.4004 | 0 | 19.625 | 0 | 41.0156 | 33.0156
9/29/2020 14:25:49.8 | 94.6763 | 627 | 24 | 2501.1352 | 126.9198 | 61.4583 | 76.0817 | 30.023 | 31.9223 | 0.06228 | 106.7469 | 11.805 | 69.5338 | 70.1971 | 40.6125 | 1.0179 | 99.2722 | 387.8273 | 340.0218 | 76.0974 | 689.1404 | 2.074 | 450.955 | 33.2419 | 46.6489 | 36.4956 | 55.5001 | 11.9411 | 109.1774 | 29.3814 | 8.1406 | 96.9048 | 41.2131 | 25.5 | 27.8431 | 62 | 31 | 0.99669 | 68.6274 | 99 | 8310 | 32.549 | 108.49 | 35.321 | 0 | 20.875 | 0 | 40.0482 | 33.0156
9/29/2020 14:25:50.8 | 94.6766 | 628 | 24 | 2498.0428 | 127.2715 | 61.4977 | 76.1223 | 30.0391 | 31.9082 | 0.06173 | 106.7905 | 11.8118 | 69.5909 | 70.0458 | 40.6425 | 1.0017 | 99.2728 | 387.3496 | 340.1063 | 76.3514 | 689.3695 | 2.0702 | 449.5863 | 33.2935 | 46.5001 | 36.4241 | 55.7101 | 11.9747 | 108.8698 | 29.6503 | 8.1535 | 96.7873 | 41.1945 | 25.5 | 28.2353 | 62 | 31 | 1.0023 | 68.6274 | 94 | 8330 | 32.549 | 108.49 | 35.1562 | 0.0625 | 19.1875 | 0 | 40.5365 | 33.0156
9/29/2020 14:25:51.8 | 94.6768 | 629 | 24 | 2497.9043 | 127.1583 | 61.5587 | 76.1703 | 30.0352 | 31.8959 | 0.06029 | 106.6684 | 11.8167 | 69.5052 | 70.0442 | 40.6765 | 0.98942 | 99.2728 | 387.4058 | 339.5712 | 76.4505 | 689.6279 | 2.0337 | 449.2511 | 33.2621 | 46.5001 | 36.4956 | 55.9135 | 11.9785 | 109.0939 | 29.6503 | 8.1355 | 96.5525 | 41.1613 | 25.5 | 28.2353 | 62 | 31 | 1.0006 | 68.2353 | 98 | 8210 | 32.549 | 107.8415 | 35.1898 | 0.0625 | 18.4375 | 0 | 41.6931 | 32.9219
9/29/2020 14:25:52.8 | 94.6771 | 630 | 24 | 2498.5462 | 127.1597 | 61.5627 | 76.2089 | 30.048 | 31.9012 | 0.05517 | 106.6858 | 11.8118 | 69.5052 | 70.0192 | 40.7165 | 1.0122 | 99.2745 | 386.647 | 339.4022 | 76.1406 | 689.6279 | 2.0319 | 449.1115 | 33.2709 | 46.5905 | 36.3905 | 55.7479 | 11.9868 | 109.2917 | 29.3746 | 8.2012 | 96.6112 | 41.2131 | 26 | 28.6274 | 62 | 31 | 1.0004 | 68.6274 | 95 | 8510 | 32.549 | 108.8104 | 35.1715 | 0 | 20.9375 | 0 | 40.6891 | 32.9219
9/29/2020 14:25:53.8 | 94.6774 | 631 | 24 | 2500.2316 | 127.1226 | 61.5914 | 76.2509 | 30.0049 | 31.8999 | 0.05453 | 106.7557 | 11.8108 | 69.4767 | 69.8909 | 40.7466 | 1.0003 | 99.2705 | 387.3496 | 339.6557 | 76.58 | 689.8664 | 2.0933 | 449.9494 | 33.2837 | 46.4803 | 36.4363 | 55.5888 | 12.0149 | 109.2597 | 29.6826 | 8.2025 | 96.8544 | 41.2583 | 26 | 28.6274 | 62 | 31 | 1.0029 | 68.6274 | 95 | 8550 | 32.549 | 108.8104 | 35.0281 | 0 | 21.0625 | 0 | 39.9292 | 33.0156
9/29/2020 14:25:54.8 | 94.6777 | 632 | 24 | 2496.2635 | 127.3745 | 61.5835 | 76.2951 | 30.0424 | 31.9033 | 0.05606 | 106.904 | 11.8196 | 69.1912 | 70.0891 | 40.7659 | 1.0044 | 99.2739 | 386.1412 | 339.1487 | 76.481 | 689.9987 | 2.124 | 450.3405 | 33.2967 | 46.5838 | 36.5023 | 55.8431 | 11.9959 | 109.2351 | 29.6302 | 8.2076 | 96.8964 | 41.2198 | 26 | 28.2353 | 62 | 31 | 0.99858 | 68.6274 | 99 | 8020 | 32.549 | 108.1619 | 34.9762 | 0.0625 | 20.6875 | 0 | 39.9445 | 33.0156
9/29/2020 14:25:55.8 | 94.6779 | 633 | 24 | 2502.7641 | 126.9723 | 61.6054 | 76.3289 | 30.0342 | 31.9204 | 0.05708 | 106.8691 | 11.8264 | 69.3625 | 70.2685 | 40.7961 | 0.98782 | 99.2711 | 386.5908 | 339.1487 | 76.6854 | 690.1862 | 2.1497 | 448.1898 | 33.278 | 46.7458 | 36.4296 | 55.7479 | 11.9997 | 108.448 | 29.4795 | 8.1857 | 96.8544 | 41.0962 | 26 | 28.2353 | 62 | 31 | 1.0002 | 68.6274 | 95 | 8210 | 32.549 | 108.8104 | 34.9823 | 0 | 20 | 0 | 40.5395 | 33.0156
9/29/2020 14:25:56.8 | 94.6782 | 634 | 24 | 2498.7507 | 127.3923 | 61.6356 | 76.3566 | 30.0251 | 31.9402 | 0.0576 | 106.9302 | 11.838 | 69.2769 | 69.6135 | 40.8232 | 0.99637 | 99.2733 | 385.7759 | 338.3882 | 76.6791 | 690.4102 | 2.0811 | 451.346 | 33.3332 | 46.4285 | 36.509 | 55.8431 | 12.0096 | 108.7304 | 29.6826 | 8.2154 | 96.7202 | 41.4337 | 25.5 | 28.6274 | 62 | 31 | 0.99968 | 68.6274 | 94 | 8310 | 32.549 | 108.1619 | 34.906 | 0.0625 | 19.6875 | 0 | 40.6219 | 33.0156
9/29/2020 14:25:57.8 | 94.6785 | 635 | 24 | 2498.3573 | 127.3793 | 61.6641 | 76.3756 | 30.0265 | 31.9276 | 0.05679 | 106.9302 | 11.8593 | 69.3911 | 70.5499 | 40.8497 | 0.99387 | 99.2767 | 385.8321 | 338.4445 | 76.6854 | 690.6029 | 2.0343 | 450.7874 | 33.3259 | 46.5905 | 36.4956 | 55.7988 | 11.9648 | 108.3136 | 29.5845 | 8.1986 | 96.6447 | 41.3168 | 25.5 | 28.6274 | 62 | 31 | 1.0033 | 68.6274 | 99 | 8240 | 32.549 | 107.5211 | 34.9976 | 0 | 18.75 | 0 | 41.3696 | 33.0156
9/29/2020 14:25:58.8 | 94.6788 | 636 | 24 | 2500.347 | 127.1502 | 61.6564 | 76.4266 | 30.0245 | 31.9436 | 0.05781 | 106.9913 | 11.8516 | 69.5909 | 70.0674 | 40.8732 | 1.0049 | 99.2745 | 385.8321 | 338.6699 | 76.8402 | 690.6383 | 2.0279 | 448.3573 | 33.2925 | 46.4417 | 36.4363 | 55.9578 | 11.9678 | 108.4514 | 29.696 | 8.1831 | 96.586 | 41.4656 | 25.5 | 28.2353 | 62 | 31 | 0.99965 | 68.2353 | 94 | 8290 | 32.549 | 108.1619 | 35.0098 | 0 | 19.5625 | 0 | 41.4795 | 33.0156
9/29/2020 14:25:59.8 | 94.6791 | 637 | 24 | 2501.8137 | 127.3391 | 61.7075 | 76.4623 | 30.0279 | 31.9338 | 0.05786 | 106.904 | 11.8399 | 69.705 | 70.2502 | 40.8953 | 1.0015 | 99.2739 | 385.6916 | 338.2474 | 76.7539 | 690.7092 | 2.0308 | 450.3405 | 33.3615 | 46.6104 | 36.4754 | 55.8691 | 11.9899 | 108.3948 | 29.7095 | 8.2347 | 96.6028 | 41.4005 | 25.5 | 28.6274 | 63 | 31 | 1.0005 | 68.6274 | 94 | 8580 | 32.549 | 107.8415 | 35.0403 | 0 | 19.75 | 0 | 41.3055 | 32.9219
9/29/2020 14:26:00.8 | 94.6793 | 638 | 24 | 2498.6723 | 127.5867 | 61.7803 | 76.5078 | 30.0219 | 31.9428 | 0.05781 | 106.9302 | 11.8176 | 69.5052 | 69.8992 | 40.9207 | 1.0033 | 99.2716 | 385.6073 | 337.8812 | 76.9887 | 690.8415 | 2.0399 | 447.5753 | 33.3844 | 46.5971 | 36.4888 | 55.9578 | 11.983 | 108.7006 | 29.119 | 8.1819 | 96.6196 | 41.4656 | 25.5 | 28.6274 | 63 | 31 | 1.0004 | 68.6274 | 98 | 8090 | 32.549 | 107.2006 | 35.0708 | 0 | 19.75 | 0 | 41.4124 | 33.0156
9/29/2020 14:26:01.8 | 94.6796 | 639 | 24 | 2498.0744 | 127.2318 | 61.8139 | 76.5218 | 30.0149 | 31.9504 | 0.05852 | 106.9826 | 11.8176 | 69.2769 | 69.9159 | 40.9446 | 1.0053 | 99.2739 | 385.3544 | 337.7404 | 76.7476 | 690.8769 | 2.0137 | 449.0277 | 33.2835 | 46.2411 | 36.3245 | 56.1168 | 11.9937 | 108.3948 | 29.5979 | 8.1458 | 96.6699 | 41.459 | 25.5 | 28.2353 | 63 | 31 | 1.0008 | 68.6274 | 95 | 8210 | 32.549 | 108.1619 | 35.0464 | 0 | 20.125 | 0 | 41.0187 | 32.9219
9/29/2020 14:26:02.8 | 94.6799 | 640 | 24 | 2500.9025 | 126.9673 | 61.8481 | 76.5437 | 30.0322 | 31.9197 | 0.05732 | 106.9738 | 11.8079 | 69.5623 | 69.9376 | 40.9655 | 1.0003 | 99.275 | 385.0172 | 337.4869 | 76.9266 | 691.2426 | 2.0182 | 447.8546 | 33.2519 | 46.4285 | 36.5872 | 55.7414 | 11.983 | 108.7321 | 29.8923 | 8.169 | 96.7873 | 41.5108 | 25.5 | 28.6274 | 63 | 31 | 1.0041 | 68.6274 | 95 | 8310 | 32.549 | 108.1619 | 35.2356 | 0 | 20.8125 | 0 | 39.6637 | 33.0156
9/29/2020 14:26:03.8 | 94.6802 | 641 | 24 | 2499.0066 | 127.2234 | 61.9123 | 76.5651 | 30.0142 | 31.939 | 0.05634 | 106.9651 | 11.8041 | 69.4767 | 69.7824 | 40.9917 | 1.0003 | 99.2733 | 384.8485 | 337.4869 | 76.8339 | 691.3645 | 2.0487 | 450.6757 | 33.2938 | 46.2797 | 36.5346 | 56.1038 | 11.9868 | 108.7864 | 29.5845 | 8.1831 | 96.8376 | 41.5108 | 26 | 28.6274 | 63 | 31 | 1.0081 | 68.6274 | 99 | 8210 | 32.549 | 107.5211 | 35.0922 | 0 | 20.625 | 0 | 39.6728 | 33.0156
9/29/2020 14:26:04.8 | 94.6804 | 642 | 24 | 2498.2283 | 127.1904 | 61.9456 | 76.62 | 30.0137 | 31.9286 | 0.05841 | 107.0087 | 11.7924 | 69.5338 | 69.9626 | 41.0194 | 1.003 | 99.2722 | 384.2022 | 336.5011 | 76.9456 | 691.5176 | 2.0374 | 450.8712 | 33.2748 | 46.3966 | 36.6275 | 56.2185 | 11.9853 | 108.9813 | 29.6503 | 8.2386 | 96.9131 | 41.6023 | 26 | 28.6274 | 63 | 31 | 0.99959 | 68.6274 | 94 | 8430 | 32.549 | 108.1619 | 35.144 | 0 | 20.5 | 0 | 39.7858 | 33.0156
9/29/2020 14:26:05.8 | 94.6807 | 643 | 24 | 2500.4738 | 127.2023 | 61.94 | 76.6557 | 30.0237 | 31.9173 | 0.05741 | 107.0262 | 11.8002 | 69.4481 | 70.0741 | 41.0534 | 0.99405 | 99.2733 | 384.2584 | 336.2476 | 76.9392 | 691.7406 | 2.0281 | 448.1898 | 33.3078 | 46.2345 | 36.4956 | 56.1612 | 11.9899 | 108.8984 | 29.7485 | 8.1754 | 96.888 | 41.6794 | 25.5 | 28.6274 | 63 | 31 | 1.0015 | 68.6274 | 94 | 8260 | 32.549 | 108.49 | 35.0861 | 0 | 20.0625 | 0 | 40.1184 | 33.0156
9/29/2020 14:26:06.8 | 94.681 | 644 | 24 | 2500.2425 | 127.3579 | 61.9723 | 76.7135 | 30.0226 | 31.9428 | 0.05627 | 107 | 11.7885 | 69.4481 | 70.1074 | 41.0751 | 1.0026 | 99.2722 | 384.2303 | 336.6701 | 76.9392 | 691.725 | 2.014 | 449.8936 | 33.3454 | 46.2345 | 36.5279 | 55.9578 | 11.9929 | 108.6452 | 29.9057 | 8.1342 | 96.846 | 41.5559 | 25.5 | 28.6274 | 63 | 31 | 0.99959 | 68.6274 | 99 | 7970 | 32.549 | 107.5211 | 35.0617 | 0 | 20.25 | 0 | 40.213 | 33.0156
9/29/2020 14:26:07.8 | 94.6813 | 645 | 24 | 2499.8479 | 127.4242 | 61.997 | 76.7464 | 30.0263 | 31.925 | 0.05593 | 106.9913 | 11.7856 | 69.9334 | 69.7256 | 41.0919 | 1.0037 | 99.2728 | 383.8088 | 335.9941 | 76.8961 | 691.9844 | 1.9823 | 448.7205 | 33.3552 | 46.2411 | 36.5481 | 56.1677 | 12.0035 | 108.8418 | 29.7028 | 8.187 | 96.8544 | 41.6276 | 25.5 | 28.6274 | 63 | 31 | 1.0017 | 68.6274 | 95 | 8330 | 32.549 | 108.1619 | 34.9853 | 0 | 20.0625 | 0 | 40.3351 | 33.0156
9/29/2020 14:26:08.8 | 94.6816 | 646 | 24 | 2498.4073 | 127.4309 | 62.0095 | 76.7723 | 30.024 | 31.928 | 0.05796 | 107 | 11.774 | 69.2769 | 69.8742 | 41.1159 | 1.0054 | 99.2716 | 383.7245 | 335.9096 | 76.9887 | 692.0407 | 1.9883 | 448.1898 | 33.3401 | 46.2863 | 36.6208 | 56.0595 | 11.964 | 108.5326 | 29.7485 | 8.1664 | 96.846 | 41.6993 | 25.5 | 28.6274 | 63 | 31 | 1.0003 | 68.6274 | 94 | 8240 | 32.549 | 108.1619 | 35.0617 | 0 | 19.375 | 0 | 40.3625 | 33.0156
9/29/2020 14:26:09.8 | 94.6818 | 647 | 24 | 2499.8872 | 127.2701 | 62.0865 | 76.7939 | 30.0271 | 31.9351 | 0.05824 | 107 | 11.773 | 69.5338 | 70.0957 | 41.132 | 1.0006 | 99.2728 | 384.4832 | 336.2757 | 76.9824 | 691.9844 | 2.0011 | 451.1784 | 33.3206 | 46.4351 | 36.5481 | 56.1546 | 11.9777 | 108.7578 | 29.532 | 8.2231 | 96.737 | 41.6276 | 25.5 | 28.6274 | 63 | 31 | 1.0029 | 68.6274 | 99 | 8140 | 32.549 | 107.5211 | 35.1044 | 0 | 18.8125 | 0 | 40.9424 | 33.0156
9/29/2020 14:26:10.8 | 94.6821 | 648 | 24 | 2501.0858 | 127.1146 | 62.162 | 76.8328 | 30.0215 | 31.9144 | 0.05687 | 106.9826 | 11.774 | 69.4767 | 70.3481 | 41.1613 | 1.0033 | 99.2722 | 384.0617 | 336.2757 | 77.094 | 691.9844 | 2.0091 | 449.5584 | 33.2935 | 46.1893 | 36.6006 | 56.3201 | 11.9876 | 108.9253 | 29.6503 | 8.1458 | 96.6363 | 41.7312 | 25.5 | 28.2353 | 63 | 31 | 1.0054 | 68.6274 | 94 | 8330 | 32.549 | 108.1619 | 35.0922 | 0 | 19.75 | 0 | 40.9943 | 33.0156
9/29/2020 14:26:11.8 | 94.6824 | 649 | 24 | 2501.9267 | 127.2479 | 62.1756 | 76.8625 | 30.0263 | 31.924 | 0.05703 | 106.9651 | 11.774 | 69.1912 | 70.129 | 41.1804 | 1.0083 | 99.2722 | 384.0617 | 335.5153 | 77.1372 | 691.9386 | 2.0111 | 448.6087 | 33.34 | 46.2863 | 36.4888 | 56.3644 | 11.9769 | 108.5331 | 29.5912 | 8.1702 | 96.6447 | 41.7763 | 25.5 | 28.2353 | 63 | 31 | 0.99977 | 68.2353 | 94 | 8360 | 32.549 | 108.1619 | 35.1807 | 0 | 20 | 0 | 41.2445 | 33.0156
9/29/2020 14:26:12.8 | 94.6827 | 650 | 24 | 2500.6835 | 127.4729 | 62.2053 | 76.8838 | 30.0331 | 31.906 | 0.0573 | 106.9564 | 11.773 | 69.2483 | 69.9909 | 41.208 | 0.9969 | 99.2745 | 383.0782 | 335.1491 | 77.193 | 691.8979 | 2.0228 | 450.0053 | 33.382 | 46.1893 | 36.5939 | 56.371 | 11.9921 | 108.9836 | 29.5979 | 8.2025 | 96.5944 | 41.7763 | 25.5 | 28.2353 | 63 | 31 | 0.99852 | 68.6274 | 98 | 8090 | 32.549 | 107.5211 | 35.083 | 0 | 19.75 | 0 | 41.6412 | 33.0156
9/29/2020 14:26:13.8 | 94.6829 | 651 | 24 | 2498.6821 | 127.5773 | 62.2103 | 76.9163 | 30.0226 | 31.9169 | 0.0578 | 106.9564 | 11.7827 | 69.6194 | 70.3679 | 41.2366 | 0.99672 | 99.2733 | 382.9658 | 334.5013 | 77.4403 | 691.8979 | 1.9993 | 449.3349 | 33.3839 | 46.0857 | 36.5939 | 56.4726 | 11.9845 | 108.3662 | 30.0173 | 8.1625 | 96.6447 | 41.8281 | 25.5 | 28.2353 | 63 | 31 | 1.001 | 68.6274 | 95 | 8330 | 32.549 | 108.1619 | 34.8572 | 0 | 20.125 | 0 | 41.507 | 33.0156
9/29/2020 14:26:14.8 | 94.6832 | 652 | 24 | 2499.8487 | 127.3296 | 62.2223 | 76.9506 | 30.0139 | 31.9137 | 0.05876 | 107.0087 | 11.774 | 69.334 | 70.119 | 41.2499 | 1.0085 | 99.2722 | 383.1063 | 335.0646 | 77.3782 | 691.8979 | 1.994 | 448.6087 | 33.3328 | 46.2279 | 36.5939 | 56.3579 | 11.9671 | 108.4491 | 29.7417 | 8.2012 | 96.6699 | 41.8799 | 25.5 | 28.6274 | 63 | 31 | 0.99876 | 68.6274 | 94 | 8290 | 32.549 | 107.8415 | 35.1257 | 0 | 19.25 | 0 | 41.5558 | 33.0156
9/29/2020 14:26:15.8 | 94.6835 | 653 | 24 | 2499.7906 | 127.3267 | 62.2688 | 76.9976 | 30.0186 | 31.9057 | 0.05773 | 107.0262 | 11.7575 | 69.4767 | 69.9609 | 41.2754 | 1.0006 | 99.2739 | 382.4318 | 334.5858 | 77.434 | 691.9844 | 2.0115 | 450.4243 | 33.3312 | 46.3381 | 36.5481 | 56.5677 | 11.9861 | 108.5909 | 29.119 | 8.187 | 96.628 | 41.8865 | 25.5 | 28.6274 | 63 | 31 | 1.001 | 68.6274 | 99 | 8160 | 32.549 | 107.5211 | 35.1715 | 0 | 20 | 0 | 41.3971 | 33.0156
9/29/2020 14:26:16.8 | 94.6838 | 654 | 24 | 2499.6849 | 127.2481 | 62.3067 | 77.0251 | 30.024 | 31.9122 | 0.05636 | 107.0174 | 11.7478 | 69.5338 | 70.0442 | 41.2911 | 1.0003 | 99.2728 | 382.5442 | 334.3041 | 77.3909 | 692.249 | 2.0221 | 450.9829 | 33.3093 | 46.2929 | 36.68 | 56.625 | 11.9777 | 108.5617 | 29.6503 | 8.1677 | 96.7118 | 41.913 | 25.5 | 28.6274 | 63 | 31 | 1.001 | 69.0196 | 94 | 8430 | 32.549 | 108.1619 | 35.0128 | 0 | 20.375 | 0 | 41.2964 | 33.0156
9/29/2020 14:26:17.8 | 94.6841 | 655 | 24 | 2502.1891 | 127.1686 | 62.3431 | 77.0726 | 30.0295 | 31.8923 | 0.05503 | 107.0349 | 11.7332 | 69.2769 | 70.2768 | 41.3245 | 1.0106 | 99.2722 | 382.3475 | 333.8816 | 77.2919 | 692.2637 | 2.0465 | 448.2456 | 33.3218 | 46.3448 | 36.5414 | 56.5234 | 11.9883 | 108.8132 | 29.6503 | 8.1741 | 96.8041 | 41.9317 | 25.5 | 29.0196 | 63 | 31 | 1.0003 | 68.6274 | 95 | 8360 | 32.549 | 108.1619 | 35.2112 | 0.125 | 20.9375 | 0 | 40.4938 | 33.0156
9/29/2020 14:26:18.8 | 94.6843 | 656 | 24 | 2500.2129 | 127.5849 | 62.4099 | 77.1158 | 30.0412 | 31.8863 | 0.05598 | 107.0524 | 11.7352 | 69.3625 | 69.461 | 41.3467 | 0.99851 | 99.2728 | 382.1508 | 333.938 | 77.193 | 692.3095 | 2.0445 | 450.2287 | 33.4045 | 46.0857 | 36.5481 | 56.625 | 12.0142 | 108.5617 | 29.8076 | 8.2334 | 96.888 | 41.9901 | 26 | 28.6274 | 63 | 31 | 0.99883 | 68.2353 | 98 | 8020 | 32.549 | 107.5211 | 34.9823 | 0.125 | 20.5 | 0 | 40.8386 | 33.0156
9/29/2020 14:26:19.8 | 94.6846 | 657 | 24 | 2500.9041 | 127.519 | 62.471 | 77.1415 | 30.0465 | 31.9022 | 0.05611 | 107.0524 | 11.7497 | 69.7621 | 70.6045 | 41.3629 | 1.0053 | 99.2728 | 382.0384 | 334.1351 | 77.4835 | 692.3908 | 2.0401 | 450.2567 | 33.3965 | 46.1827 | 36.6006 | 56.6185 | 11.9861 | 108.4777 | 29.5912 | 8.2141 | 96.9215 | 41.9901 | 25.5 | 28.2353 | 63 | 31 | 0.99583 | 68.6274 | 94 | 8360 | 32.549 | 108.1619 | 35.0555 | 0.0625 | 20.5 | 0 | 40.6769 | 33.0156
9/29/2020 14:26:20.8 | 94.6849 | 658 | 24 | 2498.7989 | 127.4548 | 62.5307 | 77.1784 | 30.0337 | 31.9052 | 0.05554 | 107.0349 | 11.7439 | 69.705 | 70.4524 | 41.3955 | 1.0115 | 99.2722 | 381.8136 | 333.6563 | 77.3478 | 692.5481 | 2.0842 | 448.3573 | 33.3516 | 46.3514 | 36.6464 | 56.6823 | 12.0126 | 108.5611 | 29.6046 | 8.178 | 96.9635 | 42.0352 | 25.5 | 28.6274 | 63 | 31 | 1.0006 | 68.6274 | 95 | 8260 | 32.549 | 108.1619 | 35.1685 | 0.0625 | 20.4375 | 0 | 40.1703 | 33.0156
9/29/2020 14:26:21.8 | 94.6852 | 659 | 24 | 2500.2072 | 127.3755 | 62.5295 | 77.223 | 30.0218 | 31.8966 | 0.05552 | 107.0174 | 11.7517 | 69.5623 | 70.4888 | 41.4257 | 1.0021 | 99.2739 | 382.2913 | 333.8253 | 77.4961 | 692.5481 | 2.1143 | 450.0612 | 33.3496 | 46.2478 | 36.6464 | 56.6315 | 11.983 | 108.927 | 29.7095 | 8.138 | 96.9131 | 41.9834 | 25.5 | 28.6274 | 63 | 31 | 1.0036 | 68.6274 | 99 | 8210 | 32.549 | 107.8415 | 35.1166 | 0.0625 | 20.1875 | 0 | 39.859 | 33.0156
9/29/2020 14:26:22.8 | 94.6854 | 660 | 24 | 2500.0194 | 127.3595 | 62.5693 | 77.2645 | 30.0389 | 31.884 | 0.05731 | 107 | 11.7614 | 69.2198 | 70.5615 | 41.4364 | 1.012 | 99.2728 | 381.5607 | 333.4028 | 77.6572 | 692.6805 | 2.1059 | 450.7315 | 33.3429 | 46.1056 | 36.6598 | 56.5937 | 11.9944 | 108.8698 | 29.8278 | 8.1896 | 96.9131 | 42.2037 | 25.5 | 28.2353 | 63 | 31 | 0.99892 | 68.6274 | 95 | 8460 | 32.549 | 108.49 | 35.0677 | 0.0625 | 20.3125 | 0 | 39.8102 | 33.0156
9/29/2020 14:26:23.8 | 94.6857 | 661 | 24 | 2501.0088 | 127.2788 | 62.5886 | 77.2873 | 30.0332 | 31.9053 | 0.0576 | 106.9476 | 11.7526 | 69.8478 | 70.0408 | 41.4656 | 1.0236 | 99.2745 | 381.6169 | 332.9803 | 77.4835 | 692.6701 | 2.0521 | 448.7763 | 33.3349 | 46.4417 | 36.5939 | 56.7709 | 11.9541 | 109.1517 | 29.6436 | 8.1586 | 96.888 | 42.087 | 25.5 | 28.6274 | 63 | 31 | 0.99968 | 68.6274 | 94 | 8410 | 32.549 | 108.49 | 35.0983 | 0.0625 | 20.1875 | 0 | 40.0177 | 33.0156
9/29/2020 14:26:24.8 | 94.686 | 662 | 24 | 2499.958 | 127.4873 | 62.6717 | 77.3276 | 30.0284 | 31.9046 | 0.05619 | 106.9651 | 11.7488 | 69.5623 | 69.9159 | 41.5009 | 0.99815 | 99.2733 | 381.5888 | 333.0085 | 77.5151 | 692.6346 | 2.0667 | 450.0332 | 33.3755 | 46.2677 | 36.6006 | 56.9557 | 11.9883 | 109.0385 | 29.6772 | 8.2192 | 96.8544 | 42.1971 | 25.5 | 28.2353 | 63 | 31 | 1.0021 | 68.6274 | 98 | 8020 | 32.549 | 107.8415 | 35.0281 | 0.0625 | 19.8125 | 0 | 40.1703 | 33.0156
9/29/2020 14:26:25.8 | 94.6863 | 663 | 24 | 2499.8086 | 127.375 | 62.6895 | 77.3368 | 30.0304 | 31.9284 | 0.05951 | 106.9476 | 11.7449 | 69.3054 | 69.7791 | 41.5246 | 1.0003 | 99.2728 | 380.6334 | 332.1072 | 77.434 | 692.6701 | 2.0598 | 449.7539 | 33.3441 | 46.5453 | 36.5939 | 56.8724 | 11.9982 | 109.0099 | 29.4863 | 8.2102 | 96.8041 | 42.1905 | 25.5 | 28.2353 | 63 | 31 | 0.99995 | 68.6274 | 95 | 8480 | 32.549 | 108.49 | 34.9182 | 0 | 19.8125 | 0 | 40.3259 | 33.0156
9/29/2020 14:26:26.8 | 94.6866 | 664 | 24 | 2499.6573 | 127.4069 | 62.6663 | 77.3629 | 30.0208 | 31.9179 | 0.05845 | 106.9826 | 11.74 | 69.648 | 69.4526 | 41.5465 | 1.0033 | 99.2739 | 380.3804 | 332.0227 | 77.5761 | 692.5784 | 2.0341 | 448.3573 | 33.3514 | 46.3833 | 36.5804 | 56.7136 | 12.0081 | 108.7589 | 29.7942 | 8.1754 | 96.737 | 42.1772 | 25.5 | 28.6274 | 63 | 31 | 1.0009 | 68.6274 | 95 | 8260 | 32.549 | 108.49 | 35.0067 | 0 | 19.5 | 0 | 40.5029 | 33.0156
9/29/2020 14:26:27.8 | 94.6868 | 665 | 24 | 2499.139 | 127.4501 | 62.7531 | 77.4067 | 30.0186 | 31.9288 | 0.05833 | 106.9913 | 11.7381 | 69.6194 | 69.9942 | 41.5829 | 0.99922 | 99.2722 | 380.4085 | 332.1635 | 77.5951 | 692.6294 | 2.0015 | 451.0388 | 33.3571 | 46.4032 | 36.5939 | 56.8854 | 11.9914 | 108.7292 | 29.7095 | 8.1432 | 96.6783 | 42.3457 | 25.5 | 28.2353 | 64 | 31 | 0.99825 | 68.6274 | 99 | 8160 | 32.549 | 107.8415 | 34.9182 | 0 | 19 | 0 | 40.5029 | 33.0156
9/29/2020 14:26:28.8 | 94.6871 | 666 | 24 | 2501.3123 | 127.3528 | 62.7893 | 77.4417 | 30.0425 | 31.9322 | 0.05908 | 107.0436 | 11.7439 | 69.4767 | 70.5202 | 41.6017 | 1.0033 | 99.2728 | 380.2961 | 331.741 | 77.9906 | 692.5888 | 1.9681 | 448.8601 | 33.3572 | 46.2478 | 36.6989 | 56.9362 | 11.9975 | 109.0659 | 29.657 | 8.129 | 96.5692 | 42.294 | 25.5 | 28.2353 | 64 | 31 | 1.0032 | 68.6274 | 94 | 8380 | 32.549 | 108.49 | 34.9243 | 0 | 18.875 | 0 | 41.1194 | 33.0156
9/29/2020 14:26:29.8 | 94.6874 | 667 | 24 | 2500.8926 | 127.5381 | 62.8295 | 77.4779 | 30.0265 | 31.9234 | 0.05756 | 106.9913 | 11.7468 | 69.1342 | 70.0259 | 41.626 | 1.0024 | 99.2716 | 380.3242 | 331.7692 | 77.7371 | 692.4929 | 1.9754 | 448.2177 | 33.4013 | 46.4484 | 36.68 | 57.1835 | 12.0104 | 108.9527 | 29.6503 | 8.1715 | 96.5273 | 42.4305 | 25.5 | 28.2353 | 64 | 31 | 1.0003 | 68.6274 | 94 | 8380 | 32.549 | 108.49 | 34.8419 | -0.0625 | 19.8125 | 0 | 41.2933 | 33.0156
9/29/2020 14:26:30.8 | 94.6877 | 668 | 24 | 2499.7149 | 127.3548 | 62.8749 | 77.5017 | 30.0373 | 31.9253 | 0.05792 | 107.0174 | 11.7546 | 69.5052 | 70.54 | 41.6564 | 1.0006 | 99.2733 | 380.2961 | 331.4593 | 77.8055 | 692.3554 | 1.9849 | 450.2846 | 33.3344 | 46.4164 | 36.7649 | 57.1015 | 12.0104 | 108.6743 | 29.8278 | 8.1883 | 96.6112 | 42.3589 | 25.5 | 28.2353 | 64 | 31 | 0.99776 | 68.6274 | 98 | 8020 | 32.549 | 107.5211 | 34.9457 | 0 | 19.9375 | 0 | 41.3361 | 33.0156
9/29/2020 14:26:31.8 | 94.6879 | 669 | 24 | 2498.8222 | 127.3745 | 62.8809 | 77.5301 | 30.0315 | 31.9522 | 0.05777 | 107.0174 | 11.7439 | 69.2769 | 70.1024 | 41.6809 | 0.99851 | 99.2756 | 379.6217 | 330.8397 | 77.7865 | 692.4825 | 1.9674 | 449.2791 | 33.3312 | 46.1893 | 36.6666 | 56.8789 | 11.9876 | 108.9567 | 29.3881 | 8.1831 | 96.7118 | 42.3138 | 25.5 | 28.2353 | 64 | 31 | 1.004 | 68.6274 | 95 | 8380 | 32.549 | 108.49 | 34.7809 | 0 | 20.125 | 0 | 41.4032 | 33.0156
9/29/2020 14:26:32.8 | 94.6882 | 670 | 24 | 2499.0545 | 127.2209 | 62.9317 | 77.5609 | 30.0315 | 31.9383 | 0.05774 | 107.0262 | 11.7439 | 69.3625 | 70.6903 | 41.7027 | 1.0046 | 99.2745 | 379.4812 | 330.9523 | 77.8854 | 692.5075 | 1.9918 | 449.5025 | 33.2934 | 46.3966 | 36.5939 | 57.1835 | 12.0066 | 109.2077 | 29.7552 | 8.2205 | 96.7454 | 42.4492 | 25.5 | 28.2353 | 64 | 31 | 1.0013 | 68.6274 | 95 | 8290 | 32.549 | 108.49 | 34.8145 | 0.0625 | 20.25 | 0 | 41.1499 | 33.0156
9/29/2020 14:26:33.8 | 94.6885 | 671 | 24 | 2501.3849 | 127.1324 | 62.9646 | 77.6191 | 30.0476 | 31.9383 | 0.05694 | 107.0524 | 11.7488 | 69.6765 | 70.0491 | 41.7166 | 1.0067 | 99.2728 | 380.6053 | 331.572 | 77.9779 | 692.594 | 2.0182 | 451.9326 | 33.3009 | 46.5971 | 36.7056 | 57.0755 | 12.0035 | 109.4861 | 29.8009 | 8.1831 | 96.7873 | 42.3523 | 25.5 | 28.6274 | 64 | 31 | 1.0018 | 68.6274 | 99 | 8240 | 32.549 | 108.1619 | 34.7443 | 0 | 20.1875 | 0 | 40.741 | 33.0156
9/29/2020 14:26:34.8 | 94.6888 | 672 | 24 | 2501.0172 | 127.5212 | 62.9956 | 77.6304 | 30.0351 | 31.9398 | 0.05697 | 107.0524 | 11.7497 | 69.3911 | 70.3298 | 41.7405 | 0.99566 | 99.2756 | 379.8465 | 331.403 | 77.9716 | 692.6805 | 2.0124 | 450.8433 | 33.3986 | 46.4351 | 36.8698 | 56.9675 | 12.0119 | 108.7606 | 29.6893 | 8.1445 | 96.7789 | 42.4624 | 25.5 | 28.2353 | 64 | 31 | 1.0018 | 68.2353 | 94 | 8460 | 32.549 | 108.49 | 34.7504 | 0 | 19.6875 | 0 | 41.1346 | 33.0156
9/29/2020 14:26:35.8 | 94.6891 | 673 | 24 | 2500.1364 | 127.4805 | 63.0073 | 77.6678 | 30.0469 | 31.9498 | 0.05803 | 107.0436 | 11.7449 | 69.5052 | 69.8024 | 41.7612 | 1.0174 | 99.2756 | 379.3126 | 330.2482 | 77.8727 | 692.6701 | 2.0024 | 448.5808 | 33.3764 | 46.4869 | 36.6464 | 57.069 | 11.9944 | 108.7326 | 29.6893 | 8.178 | 96.7873 | 42.5526 | 25.5 | 28.2353 | 64 | 31 | 0.99989 | 68.2353 | 94 | 8360 | 32.549 | 108.1619 | 34.8541 | 0 | 19.75 | 0 | 41.333 | 33.0156
9/29/2020 14:26:36.8 | 94.6893 | 674 | 24 | 2499.4274 | 127.5035 | 63.0404 | 77.6995 | 30.0605 | 31.9513 | 0.05917 | 107.0174 | 11.7332 | 69.5052 | 70.7035 | 41.7853 | 1.0037 | 99.2739 | 378.0199 | 329.713 | 78.1198 | 692.6701 | 2.0053 | 450.3963 | 33.3735 | 46.6423 | 36.6464 | 57.069 | 11.9937 | 108.8149 | 29.899 | 8.1561 | 96.7622 | 42.5009 | 25.5 | 28.6274 | 64 | 31 | 0.99944 | 68.6274 | 98 | 7940 | 32.549 | 107.5211 | 34.79 | 0 | 20.1875 | 0 | 41.1957 | 33.0156
9/29/2020 14:26:37.8 | 94.6896 | 675 | 24 | 2499.8507 | 127.4323 | 63.077 | 77.7402 | 30.0656 | 31.9455 | 0.06012 | 107.0436 | 11.7265 | 69.5909 | 69.6018 | 41.8145 | 1.0058 | 99.2722 | 379.4531 | 330.5017 | 77.9285 | 692.8024 | 2.0396 | 448.9439 | 33.362 | 46.4935 | 36.7123 | 57.2785 | 11.9716 | 108.7572 | 29.8009 | 8.2025 | 96.7706 | 42.5141 | 25.5 | 28.2353 | 64 | 31 | 1.0011 | 68.6274 | 95 | 8380 | 32.549 | 108.1619 | 34.8541 | 0.0625 | 20.375 | 0 | 41.0156 | 33.0156
9/29/2020 14:26:38.8 | 94.6899 | 676 | 24 | 2500.6804 | 127.3426 | 63.1554 | 77.7768 | 30.0402 | 31.9694 | 0.05907 | 106.9826 | 11.7177 | 69.4767 | 70.3961 | 41.846 | 1.0044 | 99.2722 | 379.425 | 330.727 | 78.1198 | 693.0108 | 2.0937 | 447.9384 | 33.3466 | 46.4351 | 36.7716 | 57.1705 | 11.9769 | 108.7292 | 29.6893 | 8.245 | 96.8796 | 42.5725 | 25.5 | 28.6274 | 64 | 31 | 0.99809 | 68.6274 | 95 | 8330 | 32.549 | 108.1619 | 35.022 | 0 | 20.75 | 0 | 40.5975 | 33.0156
9/29/2020 14:26:39.8 | 94.6902 | 677 | 24 | 2499.037 | 127.4381 | 63.1694 | 77.7951 | 30.0624 | 31.9523 | 0.05962 | 107.0436 | 11.7071 | 69.4767 | 70.2983 | 41.869 | 1.0021 | 99.2716 | 379.3969 | 330.0229 | 78.3365 | 693.0869 | 2.1101 | 450.3684 | 33.3507 | 46.0923 | 36.7123 | 57.393 | 11.9724 | 108.7287 | 30.024 | 8.1458 | 96.9551 | 42.6693 | 25.5 | 28.6274 | 64 | 31 | 1.0009 | 68.6274 | 99 | 8240 | 32.549 | 107.5211 | 34.906 | 0 | 20.6875 | 0 | 40.1733 | 33.0156
9/29/2020 14:26:40.8 | 94.6904 | 678 | 24 | 2500.3188 | 127.4581 | 63.1883 | 77.8365 | 30.0452 | 31.9585 | 0.06019 | 107.0524 | 11.7119 | 69.3054 | 69.325 | 41.894 | 1.0008 | 99.2722 | 378.9473 | 329.6849 | 78.225 | 693.163 | 2.1229 | 449.726 | 33.374 | 46.2345 | 36.7581 | 57.4815 | 11.9876 | 108.7852 | 29.9581 | 8.1187 | 96.997 | 42.6627 | 25.5 | 28.2353 | 64 | 31 | 1.0018 | 68.6274 | 95 | 8380 | 32.549 | 108.49 | 34.8816 | 0 | 20.375 | 0 | 40.1337 | 33.0156
9/29/2020 14:26:41.8 | 94.6907 | 679 | 24 | 2501.1375 | 127.3601 | 63.1645 | 77.8631 | 30.0542 | 31.9633 | 0.05914 | 107.0262 | 11.7022 | 69.4481 | 70.2237 | 41.9187 | 1.0078 | 99.2699 | 378.8068 | 329.7694 | 78.1882 | 693.2391 | 2.1298 | 448.078 | 33.3579 | 46.455 | 36.7514 | 57.3423 | 11.9997 | 108.867 | 29.7095 | 8.1355 | 96.997 | 42.7078 | 25.5 | 29.0196 | 64 | 31 | 1.0041 | 68.6274 | 95 | 8360 | 32.549 | 108.49 | 34.8755 | 0.0625 | 20.5 | 0 | 40.1154 | 33.0156
9/29/2020 14:26:42.8 | 94.691 | 680 | 24 | 2498.3946 | 127.5605 | 63.1775 | 77.8895 | 30.0463 | 31.9682 | 0.05726 | 107.0524 | 11.7022 | 69.3625 | 70.3166 | 41.9411 | 1.0108 | 99.2728 | 378.2166 | 329.0089 | 78.2491 | 693.2391 | 2.128 | 450.3963 | 33.3747 | 46.5188 | 36.6989 | 57.2018 | 11.9845 | 109.0379 | 29.6692 | 8.2038 | 96.9635 | 42.6561 | 25.5 | 28.6274 | 64 | 31 | 1.0023 | 68.6274 | 99 | 7940 | 32.549 | 107.8415 | 34.8083 | 0 | 20.1875 | 0 | 40.3656 | 33.0156
9/29/2020 14:26:43.8 | 94.6913 | 681 | 24 | 2500.9156 | 127.4745 | 63.2222 | 77.9287 | 30.0655 | 31.9905 | 0.05736 | 107.0698 | 11.6983 | 69.2198 | 70.7331 | 41.9611 | 1.0035 | 99.2733 | 377.8794 | 329.2624 | 78.2934 | 693.1379 | 2.1128 | 449.0277 | 33.3882 | 46.5134 | 36.7783 | 57.6024 | 11.9891 | 108.7023 | 29.7686 | 8.2308 | 96.9299 | 42.8894 | 25.5 | 28.2353 | 64 | 31 | 1.003 | 68.6274 | 95 | 8380 | 32.549 | 108.49 | 34.8297 | 0.0625 | 20.0625 | 0 | 40.3931 | 33.0156
9/29/2020 14:26:44.8 | 94.6916 | 682 | 24 | 2499.4185 | 127.641 | 63.2718 | 77.9768 | 30.0719 | 31.9718 | 0.05926 | 107.0349 | 11.6819 | 69.334 | 70.3481 | 41.983 | 1.0051 | 99.2722 | 378.2447 | 329.4595 | 78.2009 | 693.0056 | 2.0915 | 448.106 | 33.4085 | 46.3128 | 36.7649 | 57.4567 | 11.9739 | 108.7572 | 29.618 | 8.169 | 96.8796 | 42.7727 | 25.5 | 28.6274 | 64 | 31 | 0.99843 | 68.6274 | 95 | 8290 | 32.549 | 108.49 | 34.8572 | 0.125 | 20.1875 | 0 | 40.3503 | 33.0156
9/29/2020 14:26:45.8 | 94.6918 | 683 | 24 | 2499.7942 | 127.7939 | 63.312 | 78.0256 | 30.0497 | 31.9767 | 0.05843 | 107.0436 | 11.6586 | 69.3911 | 70.1672 | 42.0068 | 1.0088 | 99.2728 | 377.6546 | 328.5864 | 78.2934 | 692.9597 | 2.0676 | 451.5136 | 33.4554 | 46.9276 | 36.7581 | 57.501 | 11.9845 | 108.6177 | 29.821 | 8.2141 | 96.8712 | 42.8178 | 25.5 | 28.2353 | 64 | 31 | 0.99876 | 68.6274 | 99 | 8160 | 32.549 | 107.8415 | 34.8114 | 0.0625 | 19.75 | 0 | 40.2741 | 33.0156
9/29/2020 14:26:46.8 | 94.6921 | 684 | 24 | 2498.3294 | 127.7456 | 63.3322 | 78.0433 | 30.0405 | 31.9774 | 0.05782 | 107.0349 | 11.6576 | 69.334 | 70.1871 | 42.0332 | 1.004 | 99.2722 | 376.9802 | 328.1921 | 78.1819 | 692.8274 | 2.0481 | 451.3181 | 33.4214 | 46.8108 | 36.7972 | 57.5387 | 11.983 | 108.8413 | 29.5979 | 8.1677 | 96.8209 | 42.8046 | 25.5 | 28.2353 | 64 | 31 | 1.0015 | 68.6274 | 94 | 8330 | 32.549 | 108.1619 | 34.848 | 0.125 | 19.375 | 0 | 40.036 | 33.0156
9/29/2020 14:26:47.8 | 94.6924 | 685 | 24 | 2501.5947 | 127.3769 | 63.3934 | 78.0879 | 30.0475 | 31.995 | 0.0581 | 106.9913 | 11.6547 | 69.5623 | 70.0874 | 42.0605 | 1.003 | 99.2722 | 377.3736 | 328.3892 | 78.1325 | 692.9243 | 2.0135 | 448.2736 | 33.3685 | 46.6555 | 36.7649 | 57.5895 | 11.9709 | 108.7012 | 29.5454 | 8.1586 | 96.7454 | 42.8761 | 25.5 | 28.6274 | 64 | 31 | 1.0001 | 68.6274 | 94 | 8290 | 32.549 | 107.8415 | 34.8816 | 0 | 19.3125 | 0 | 40.6647 | 33.0156
9/29/2020 14:26:48.8 | 94.6927 | 686 | 24 | 2500.5111 | 127.4299 | 63.42 | 78.1148 | 30.067 | 31.9937 | 0.06012 | 106.9651 | 11.6566 | 69.4767 | 70.4143 | 42.0873 | 1.0074 | 99.2728 | 377.1488 | 327.6851 | 78.4353 | 692.9191 | 2.0242 | 450.6477 | 33.3672 | 46.455 | 36.7581 | 57.4945 | 12.0035 | 108.6458 | 29.7619 | 8.1625 | 96.7035 | 42.9212 | 25.5 | 28.2353 | 64 | 31 | 0.99818 | 68.6274 | 98 | 7990 | 32.549 | 107.8415 | 34.7961 | 0 | 19.6875 | 0 | 41.0828 | 33.0156
9/29/2020 14:26:49.8 | 94.6929 | 687 | 24 | 2500.1968 | 127.5589 | 63.4509 | 78.1162 | 30.0653 | 32.0071 | 0.06104 | 107.0174 | 11.6547 | 69.4767 | 69.9092 | 42.115 | 0.9969 | 99.2722 | 376.9521 | 327.7414 | 78.3606 | 692.8326 | 2.0131 | 450.0053 | 33.3975 | 46.4803 | 36.7514 | 57.5193 | 12.0134 | 108.8693 | 29.735 | 8.169 | 96.7118 | 42.9663 | 25.5 | 28.2353 | 64 | 31 | 1.0014 | 68.6274 | 94 | 8360 | 32.549 | 108.49 | 34.7809 | 0.0625 | 19.1875 | 0 | 41.629 | 33.0156
9/29/2020 14:26:50.8 | 94.6932 | 688 | 24 | 2500.6624 | 127.6084 | 63.4754 | 78.1631 | 30.0679 | 31.9975 | 0.06074 | 107.0785 | 11.6712 | 69.334 | 70.1705 | 42.1454 | 0.99744 | 99.2716 | 376.4182 | 327.3189 | 78.4226 | 692.965 | 2.0182 | 447.7428 | 33.4166 | 46.4417 | 36.7649 | 57.6844 | 11.9526 | 109.1488 | 29.696 | 8.2192 | 96.7538 | 43.0312 | 25.5 | 28.6274 | 64 | 31 | 1.0004 | 68.6274 | 95 | 8310 | 32.549 | 108.49 | 34.6985 | 0 | 19.8125 | 0 | 41.3818 | 33.0156
9/29/2020 14:26:51.8 | 94.6935 | 689 | 24 | 2499.4928 | 127.7246 | 63.4928 | 78.1891 | 30.0863 | 31.9804 | 0.05928 | 107.0349 | 11.6896 | 69.5623 | 70.0974 | 42.174 | 1.0124 | 99.2739 | 376.5025 | 327.6006 | 78.6265 | 692.8837 | 2.0574 | 450.6198 | 33.4314 | 46.1893 | 36.6598 | 57.6909 | 11.9648 | 108.5068 | 30.0173 | 8.1625 | 96.7873 | 43.0829 | 25.5 | 28.2353 | 64 | 31 | 1.0001 | 68.2353 | 99 | 8240 | 32.549 | 107.5211 | 34.8053 | 0 | 19.875 | 0 | 41.4978 | 33.0156
9/29/2020 14:26:52.8 | 94.6938 | 690 | 24 | 2500.5127 | 127.6147 | 63.5439 | 78.2408 | 30.0938 | 31.9839 | 0.06059 | 107.0698 | 11.6906 | 69.1912 | 70.4788 | 42.2015 | 0.99298 | 99.2733 | 376.3057 | 327.1781 | 78.4973 | 692.9754 | 2.058 | 449.0277 | 33.4172 | 46.3128 | 36.8308 | 57.6597 | 11.9769 | 108.8984 | 29.985 | 8.1677 | 96.8041 | 43.0444 | 25.5 | 28.2353 | 64 | 31 | 1.0017 | 68.6274 | 94 | 8430 | 32.549 | 108.1619 | 34.848 | 0.0625 | 18.9375 | 0 | 41.4642 | 33.0156
9/29/2020 14:26:53.8 | 94.6941 | 691 | 24 | 2499.4265 | 127.5792 | 63.5603 | 78.284 | 30.0821 | 31.9839 | 0.0623 | 107.0349 | 11.71 | 69.3625 | 70.4259 | 42.2189 | 1.0083 | 99.2733 | 375.9966 | 327.0654 | 78.472 | 692.6899 | 2.0199 | 448.6646 | 33.3928 | 46.4935 | 36.7246 | 57.6337 | 11.9906 | 108.7023 | 29.8009 | 8.1509 | 96.7118 | 43.1466 | 25.5 | 28.6274 | 65 | 31 | 0.99992 | 68.6274 | 95 | 8460 | 32.549 | 108.1619 | 34.9243 | 0 | 19.5 | 0 | 41.6901 | 33.1094
9/29/2020 14:26:54.8 | 94.6943 | 692 | 24 | 2499.6995 | 127.4232 | 63.5882 | 78.3099 | 30.0818 | 31.9778 | 0.0609 | 106.9913 | 11.711 | 69.5052 | 69.9925 | 42.2462 | 1.0357 | 99.2728 | 376.0247 | 327.0091 | 78.6392 | 692.8378 | 2.0144 | 450.0612 | 33.355 | 46.358 | 36.7581 | 57.7546 | 12.0035 | 108.5897 | 29.9783 | 8.1355 | 96.8125 | 43.1279 | 25.5 | 28.2353 | 65 | 31 | 0.99864 | 68.6274 | 99 | 7940 | 32.549 | 107.5211 | 34.8541 | 0 | 20.25 | 0 | 41.5772 | 33.0156
9/29/2020 14:26:55.8 | 94.6946 | 693 | 24 | 2499.6442 | 127.4351 | 63.6158 | 78.3298 | 30.0807 | 31.97 | 0.05881 | 106.9913 | 11.6983 | 69.2198 | 69.9976 | 42.261 | 1.0047 | 99.2716 | 376.2495 | 326.9528 | 78.6822 | 692.9243 | 2.076 | 449.5025 | 33.3584 | 46.455 | 36.7649 | 57.7481 | 12.0058 | 108.8407 | 29.8667 | 8.1819 | 96.846 | 43.2379 | 25.5 | 28.6274 | 65 | 31 | 1.0004 | 68.2353 | 95 | 8380 | 32.549 | 108.49 | 34.9457 | 0 | 20.375 | 0 | 40.8905 | 33.0156
9/29/2020 14:26:56.8 | 94.6949 | 694 | 24 | 2499.5734 | 127.3793 | 63.6281 | 78.3526 | 30.0797 | 31.9741 | 0.0579 | 106.9826 | 11.6945 | 69.6765 | 70.1373 | 42.2867 | 1.0197 | 99.2733 | 375.6313 | 326.5584 | 78.4784 | 693.0306 | 2.1123 | 448.2736 | 33.3421 | 46.4484 | 36.6397 | 57.6909 | 12.0043 | 108.9825 | 29.7552 | 8.1496 | 96.9635 | 43.2181 | 25.5 | 28.6274 | 65 | 31 | 1.0001 | 68.6274 | 95 | 8310 | 32.549 | 108.49 | 34.848 | 0 | 20.6875 | 0 | 40.39 | 33.0156
9/29/2020 14:26:57.8 | 94.6952 | 695 | 24 | 2499.8539 | 127.3546 | 63.6399 | 78.3871 | 30.0876 | 31.9853 | 0.05666 | 107 | 11.7012 | 69.5052 | 70.0991 | 42.3198 | 0.99851 | 99.2745 | 376.4182 | 326.9528 | 78.5708 | 693.1526 | 2.1194 | 451.4857 | 33.3375 | 46.4417 | 36.8497 | 57.8366 | 11.9975 | 109.0396 | 29.8009 | 8.138 | 97.0054 | 43.2698 | 25.5 | 28.6274 | 65 | 31 | 0.99913 | 68.6274 | 99 | 8260 | 32.549 | 107.8415 | 34.8175 | 0 | 20.625 | 0 | 40.1306 | 33.0156
9/29/2020 14:26:58.8 | 94.6954 | 696 | 24 | 2499.6915 | 127.3885 | 63.6766 | 78.4105 | 30.0892 | 31.9824 | 0.0576 | 107.0262 | 11.7022 | 69.4481 | 70.1157 | 42.3415 | 1.0038 | 99.2739 | 376.5025 | 326.4176 | 78.781 | 693.163 | 2.1114 | 451.4857 | 33.3461 | 46.4032 | 36.8106 | 57.7988 | 11.9929 | 108.7029 | 29.7095 | 8.1999 | 97.0138 | 43.283 | 25.5 | 28.2353 | 65 | 31 | 0.99925 | 68.6274 | 95 | 8480 | 32.549 | 108.49 | 34.7626 | 0 | 20.125 | 0 | 39.9658 | 33.1094
9/29/2020 14:26:59.8 | 94.6957 | 697 | 24 | 2500.1955 | 127.3716 | 63.7202 | 78.4316 | 30.0842 | 31.9694 | 0.0594 | 107.0524 | 11.711 | 69.4196 | 69.8258 | 42.3628 | 1.0104 | 99.2733 | 375.6032 | 326.4739 | 78.5771 | 693.0661 | 2.0944 | 449.2791 | 33.3484 | 46.8108 | 36.843 | 57.8431 | 12.0035 | 108.8984 | 29.5454 | 8.2102 | 96.9551 | 43.3148 | 25.5 | 28.6274 | 65 | 31 | 1.0001 | 68.6274 | 95 | 8330 | 32.549 | 108.49 | 34.8297 | 0 | 20 | 0 | 40.3198 | 33.1094
9/29/2020 14:27:00.8 | 94.696 | 698 | 24 | 2500.8329 | 127.3774 | 63.754 | 78.4894 | 30.0914 | 31.969 | 0.05793 | 107.0524 | 11.7294 | 69.7336 | 70.4458 | 42.3939 | 0.99886 | 99.2733 | 375.4346 | 326.3613 | 78.6759 | 693.0869 | 2.0698 | 449.6422 | 33.3584 | 46.6555 | 36.8698 | 57.8938 | 11.9838 | 108.8984 | 29.5454 | 8.129 | 96.9467 | 43.3929 | 25.5 | 28.6274 | 65 | 31 | 0.99812 | 68.6274 | 99 | 7940 | 32.549 | 107.8415 | 34.7748 | 0 | 20.0625 | 0 | 40.5121 | 33.0156
9/29/2020 14:27:01.8 | 94.6963 | 699 | 24 | 2502.7955 | 127.3472 | 63.7845 | 78.5122 | 30.1158 | 31.9724 | 0.05861 | 107.0524 | 11.7255 | 69.5052 | 69.6436 | 42.418 | 0.99761 | 99.2711 | 375.4346 | 326.0233 | 78.8734 | 693.041 | 2.0824 | 449.9774 | 33.3766 | 46.6037 | 36.8631 | 57.8938 | 11.9982 | 109.2603 | 29.8076 | 8.1702 | 96.8964 | 43.3346 | 25.5 | 28.2353 | 65 | 31 | 0.99931 | 68.6274 | 95 | 8410 | 32.549 | 108.49 | 34.6924 | 0.0625 | 19.8125 | 0 | 40.5701 | 33.1094
9/29/2020 14:27:02.8 | 94.6966 | 700 | 24 | 2499.4836 | 127.5557 | 63.7951 | 78.5361 | 30.1186 | 31.9504 | 0.05727 | 107 | 11.7274 | 69.8192 | 69.6771 | 42.4371 | 1.0085 | 99.2722 | 375.266 | 325.6571 | 78.7012 | 693.0765 | 2.0583 | 448.9439 | 33.3851 | 46.3195 | 36.7514 | 58.0718 | 11.964 | 109.2614 | 29.6772 | 8.1574 | 96.8376 | 43.4314 | 25.5 | 28.2353 | 65 | 31 | 0.99873 | 68.6274 | 94 | 8380 | 32.549 | 108.8104 | 34.6741 | 0 | 19.6875 | 0 | 40.9546 | 33.1094
9/29/2020 14:27:03.8 | 94.6968 | 701 | 24 | 2499.3533 | 127.5376 | 63.8766 | 78.5746 | 30.1198 | 31.9547 | 0.05607 | 107 | 11.7255 | 69.4481 | 69.7824 | 42.4544 | 1.0031 | 99.2733 | 375.1536 | 325.122 | 79.1822 | 692.9087 | 2.058 | 451.9326 | 33.3823 | 46.0471 | 36.7972 | 58.0589 | 11.9868 | 109.2346 | 30.0831 | 8.1767 | 96.8125 | 43.4764 | 25.5 | 28.2353 | 65 | 31 | 0.99892 | 68.6274 | 99 | 8380 | 32.549 | 108.8104 | 34.729 | 0.0625 | 19.5625 | 0 | 41.1926 | 33.0156
9/29/2020 14:27:04.8 | 94.6971 | 702 | 24 | 2499.5901 | 127.521 | 63.8753 | 78.6171 | 30.1127 | 31.9768 | 0.05491 | 106.9826 | 11.7168 | 69.6765 | 70.2436 | 42.4837 | 1.0069 | 99.2739 | 374.2262 | 324.5305 | 78.886 | 692.8941 | 2.0512 | 450.0612 | 33.3794 | 46.5652 | 36.6733 | 58.1602 | 11.9663 | 109.0951 | 29.821 | 8.1445 | 96.8041 | 43.5611 | 25.5 | 28.2353 | 65 | 31 | 0.99687 | 68.6274 | 94 | 8410 | 32.549 | 108.8104 | 34.7443 | 0 | 19.75 | 0 | 40.9821 | 33.1094
9/29/2020 14:27:05.8 | 94.6974 | 703 | 24 | 2499.0154 | 127.4727 | 63.9129 | 78.6456 | 30.1069 | 31.9689 | 0.05691 | 106.9651 | 11.7148 | 69.4767 | 70.0075 | 42.507 | 1.0023 | 99.2722 | 374.4511 | 324.615 | 78.9721 | 692.7513 | 2.0394 | 448.7205 | 33.3592 | 46.4484 | 36.8564 | 58.0966 | 11.9952 | 109.1774 | 30.0173 | 8.1432 | 96.7454 | 43.6379 | 25.5 | 28.2353 | 65 | 31 | 1.0027 | 68.6274 | 99 | 8290 | 32.549 | 108.1619 | 34.7717 | 0 | 18.9375 | 0 | 41.3727 | 33.1094
9/29/2020 14:27:06.8 | 94.6977 | 704 | 24 | 2498.8112 | 127.2574 | 63.9379 | 78.6861 | 30.1164 | 31.9505 | 0.05727 | 106.9302 | 11.7129 | 69.5909 | 70.212 | 42.5252 | 1.0017 | 99.2728 | 374.1138 | 324.4741 | 79.0772 | 692.7263 | 2.0197 | 448.9439 | 33.3 | 46.3514 | 36.8766 | 58.0524 | 12.0005 | 109.5141 | 29.9192 | 8.169 | 96.6951 | 43.5028 | 25.5 | 28.2353 | 65 | 31 | 0.998 | 68.6274 | 98 | 8290 | 32.549 | 108.8104 | 34.7107 | 0.0625 | 19.375 | 0 | 41.748 | 33.0156
9/29/2020 14:27:07.8 | 94.6979 | 705 | 24 | 2500.6616 | 127.2417 | 64.0069 | 78.7498 | 30.1216 | 31.9425 | 0.05562 | 107.0087 | 11.7119 | 69.5052 | 70.4755 | 42.5541 | 1.0056 | 99.2705 | 373.8328 | 324.3333 | 79.0709 | 692.6753 | 2.016 | 449.9215 | 33.3206 | 46.8108 | 36.8631 | 58.1473 | 11.9838 | 109.2878 | 29.7028 | 8.1767 | 96.737 | 43.5929 | 25.5 | 28.2353 | 65 | 31 | 1.0004 | 68.6274 | 99 | 8290 | 32.549 | 108.1619 | 34.6527 | 0 | 20.0625 | 0 | 41.3269 | 33.1094
9/29/2020 14:27:08.8 | 94.6982 | 706 | 24 | 2499.5926 | 127.4388 | 64.0306 | 78.793 | 30.103 | 31.9502 | 0.05603 | 106.9738 | 11.7129 | 69.7907 | 69.9676 | 42.5823 | 0.99815 | 99.2716 | 373.327 | 323.9953 | 79.2746 | 692.6096 | 2.0452 | 448.6646 | 33.358 | 46.8175 | 36.9358 | 58.1031 | 11.9792 | 109.2889 | 29.7095 | 8.1741 | 96.7957 | 43.6644 | 25.5 | 28.2353 | 65 | 31 | 1.0029 | 68.6274 | 99 | 8310 | 32.549 | 108.1619 | 34.7626 | 0.125 | 19.625 | 0 | 41.5253 | 33.1094
9/29/2020 14:27:09.8 | 94.6985 | 707 | 24 | 2498.5557 | 127.404 | 64.0554 | 78.823 | 30.1169 | 31.9498 | 0.05653 | 107 | 11.711 | 69.2198 | 70.3298 | 42.6174 | 1.0024 | 99.2716 | 373.9171 | 323.8827 | 78.9532 | 692.4106 | 2.0678 | 448.3573 | 33.335 | 46.3767 | 36.7313 | 58.0264 | 11.9944 | 109.0928 | 29.6826 | 8.1702 | 96.8544 | 43.6181 | 25.5 | 28.2353 | 65 | 31 | 0.99889 | 68.6274 | 95 | 8380 | 32.549 | 108.8104 | 34.6802 | 0.125 | 20.25 | 0 | 41.4032 | 33.0156
9/29/2020 14:27:10.8 | 94.6988 | 708 | 24 | 2502.4651 | 127.1582 | 64.0816 | 78.8598 | 30.1312 | 31.9532 | 0.05429 | 107 | 11.7012 | 69.648 | 70.0325 | 42.6355 | 1.0185 | 99.2716 | 373.7766 | 323.9953 | 79.3606 | 692.4825 | 2.1037 | 449.4187 | 33.3227 | 46.7007 | 36.8766 | 58.2422 | 11.9785 | 109.3449 | 29.7485 | 8.1419 | 96.9635 | 43.6061 | 25.5 | 28.2353 | 65 | 31 | 1.0004 | 68.2353 | 99 | 7900 | 32.549 | 108.1619 | 34.7046 | 0.0625 | 20.75 | 0 | 40.7623 | 33.1094
9/29/2020 14:27:11.8 | 94.6991 | 709 | 24 | 2499.0757 | 127.365 | 64.11 | 78.8985 | 30.0975 | 31.9547 | 0.05479 | 107 | 11.6906 | 69.334 | 69.9842 | 42.6732 | 0.99387 | 99.2716 | 373.3551 | 323.5728 | 79.0835 | 692.5231 | 2.1238 | 450.5919 | 33.3317 | 46.7723 | 36.8241 | 58.363 | 11.9693 | 109.2329 | 29.821 | 8.1586 | 96.997 | 43.8127 | 25.5 | 28.2353 | 65 | 31 | 1.005 | 68.6274 | 99 | 8070 | 32.549 | 108.49 | 34.7199 | 0.0625 | 20.125 | 0 | 40.7898 | 33.1094
9/29/2020 14:27:12.8 | 94.6993 | 710 | 24 | 2501.5313 | 127.123 | 64.1533 | 78.9201 | 30.0931 | 31.9484 | 0.05311 | 107 | 11.678 | 69.7336 | 69.9342 | 42.6933 | 1.0046 | 99.2688 | 373.1303 | 323.3757 | 79.1759 | 692.6346 | 2.1139 | 448.6925 | 33.3011 | 46.921 | 36.8106 | 58.2551 | 11.9929 | 109.3981 | 29.8143 | 8.1509 | 97.0809 | 43.7995 | 25.5 | 28.6274 | 65 | 31 | 0.9987 | 68.6274 | 95 | 8260 | 32.549 | 109.1309 | 34.6008 | 0.125 | 20.75 | 0 | 40.3442 | 33.0156
9/29/2020 14:27:13.8 | 94.6996 | 711 | 24 | 2498.8532 | 127.3593 | 64.1825 | 78.9402 | 30.0967 | 31.9321 | 0.0524 | 107.0174 | 11.678 | 69.5623 | 69.7356 | 42.7269 | 1.0062 | 99.2711 | 373.2427 | 323.6855 | 79.2683 | 692.8024 | 2.1001 | 449.4467 | 33.3273 | 46.7591 | 36.9223 | 58.4007 | 11.9625 | 109.1763 | 29.86 | 8.1574 | 97.1144 | 43.8577 | 25.5 | 28.2353 | 65 | 31 | 0.99809 | 68.6274 | 99 | 8190 | 32.549 | 108.1619 | 34.6771 | 0.0625 | 20.5625 | 0 | 40.2649 | 33.1094
9/29/2020 14:27:14.8 | 94.6999 | 712 | 24 | 2502.3301 | 127.1449 | 64.2232 | 78.9599 | 30.1021 | 31.9324 | 0.05363 | 107.0611 | 11.6605 | 69.648 | 70.3961 | 42.7488 | 1.0051 | 99.2682 | 373.2708 | 323.6573 | 79.1696 | 692.8941 | 2.0771 | 450.2567 | 33.3175 | 46.8626 | 36.8833 | 58.35 | 11.9655 | 109.1734 | 29.8076 | 8.1999 | 97.0809 | 43.8709 | 25.5 | 28.2353 | 65 | 31 | 0.99944 | 68.6274 | 99 | 8290 | 32.549 | 108.1619 | 34.7687 | 0.0625 | 19.875 | 0 | 40.4205 | 33.1094
9/29/2020 14:27:15.8 | 94.7002 | 713 | 24 | 2499.6966 | 127.5391 | 64.2987 | 78.9755 | 30.1198 | 31.9253 | 0.05071 | 107 | 11.6673 | 69.4196 | 70.6259 | 42.7854 | 1.0113 | 99.2688 | 373.1584 | 323.2348 | 79.0582 | 692.8378 | 2.0751 | 448.5529 | 33.3863 | 46.8494 | 36.9156 | 58.3877 | 11.9815 | 109.2861 | 29.7942 | 8.1406 | 97.0389 | 43.7995 | 25.5 | 28.2353 | 65 | 31 | 1.0013 | 68.6274 | 95 | 8290 | 32.549 | 108.49 | 34.7443 | 0.0625 | 20 | 0 | 40.2954 | 33.0156
9/29/2020 14:27:16.8 | 94.7004 | 714 | 24 | 2501.0059 | 127.4507 | 64.3341 | 79.0019 | 30.1247 | 31.9463 | 0.04946 | 106.9738 | 11.6673 | 69.5623 | 70.1157 | 42.802 | 1.0154 | 99.2699 | 372.6807 | 322.6433 | 79.367 | 693.0212 | 2.0917 | 451.0667 | 33.3799 | 46.9144 | 37.0474 | 58.502 | 11.9906 | 109.3152 | 29.9649 | 8.1458 | 97.0306 | 43.9291 | 25.5 | 28.6274 | 65 | 31 | 1.0033 | 68.6274 | 99 | 7900 | 32.549 | 107.8415 | 34.7168 | 0.0625 | 20 | 0 | 40.3473 | 33.1094
9/29/2020 14:27:17.8 | 94.7007 | 715 | 24 | 2499.1841 | 127.6937 | 64.3668 | 79.0327 | 30.1175 | 31.9483 | 0.04976 | 106.9826 | 11.6595 | 69.1342 | 69.6805 | 42.8242 | 1.0054 | 99.2682 | 372.3435 | 322.6433 | 79.3733 | 692.9295 | 2.0815 | 448.0501 | 33.4192 | 46.6621 | 36.8241 | 58.4578 | 11.9845 | 109.2855 | 29.8143 | 8.1213 | 97.0306 | 44.0192 | 25.5 | 28.6274 | 65 | 31 | 1.0034 | 68.6274 | 99 | 7990 | 32.549 | 108.49 | 34.7046 | 0 | 19.6875 | 0 | 40.3381 | 33.1094
9/29/2020 14:27:18.8 | 94.701 | 716 | 24 | 2502.1755 | 127.4115 | 64.3924 | 79.0728 | 30.1599 | 31.9374 | 0.05161 | 106.9826 | 11.6411 | 69.3625 | 69.8492 | 42.8527 | 1.0131 | 99.2677 | 373.2708 | 323.1222 | 79.4289 | 692.9243 | 2.0775 | 448.9439 | 33.3853 | 46.1508 | 36.8698 | 58.4136 | 11.9861 | 108.8367 | 29.821 | 8.2553 | 97.0306 | 43.9609 | 25.5 | 28.6274 | 65 | 31 | 1.0007 | 68.6274 | 99 | 7920 | 32.549 | 107.8415 | 34.668 | 0 | 20.0625 | 0 | 40.39 | 33.1094
9/29/2020 14:27:19.8 | 94.7013 | 717 | 24 | 2499.9351 | 127.5333 | 64.3928 | 79.0935 | 30.1415 | 31.928 | 0.04951 | 106.9564 | 11.6149 | 69.334 | 69.9909 | 42.8812 | 1.0067 | 99.2705 | 372.7088 | 322.3053 | 79.3303 | 692.8837 | 2.0755 | 450.0053 | 33.3871 | 46.7723 | 36.8173 | 58.5656 | 12.0073 | 109.0357 | 29.821 | 8.2089 | 96.997 | 44.1158 | 25.5 | 28.2353 | 65 | 31 | 1.001 | 68.6274 | 95 | 8360 | 32.549 | 108.49 | 34.7717 | 0 | 20.0625 | 0 | 40.4205 | 33.1094
9/29/2020 14:27:20.8 | 94.7016 | 718 | 24 | 2501.0996 | 127.4111 | 64.4137 | 79.1348 | 30.1408 | 31.9216 | 0.04841 | 107.0087 | 11.6091 | 69.2769 | 69.8492 | 42.9019 | 0.99708 | 99.2699 | 372.0905 | 321.9392 | 79.5276 | 693.0212 | 2.0946 | 448.3294 | 33.3691 | 46.6688 | 36.9425 | 58.667 | 12.0088 | 109.2031 | 30.0831 | 8.1574 | 96.9886 | 44.084 | 25.5 | 28.2353 | 65 | 31 | 1.0014 | 68.6274 | 95 | 8510 | 32.549 | 108.8104 | 34.7107 | 0.0625 | 19.75 | 0 | 40.6708 | 33.1094
9/29/2020 14:27:21.8 | 94.7018 | 719 | 24 | 2498.8681 | 127.5866 | 64.4275 | 79.1544 | 30.1321 | 31.9259 | 0.04955 | 107.0087 | 11.6081 | 69.2198 | 70.1456 | 42.927 | 1.0012 | 99.2688 | 371.9781 | 321.5167 | 79.4163 | 692.9389 | 2.1032 | 449.5584 | 33.3838 | 46.8626 | 36.8363 | 58.5527 | 12.0066 | 109.034 | 29.8076 | 8.1535 | 96.997 | 44.1344 | 25.5 | 28.2353 | 65 | 31 | 1.0006 | 68.6274 | 99 | 8260 | 32.549 | 108.1619 | 34.613 | 0.0625 | 20.0625 | 0 | 40.7623 | 33.1094
9/29/2020 14:27:22.8 | 94.7021 | 720 | 24 | 2499.4803 | 127.5255 | 64.4743 | 79.1722 | 30.1584 | 31.9255 | 0.0497 | 107.0174 | 11.6052 | 69.334 | 69.3452 | 42.9454 | 1.0051 | 99.2716 | 371.6409 | 321.8829 | 79.4416 | 692.99 | 2.1247 | 449.6981 | 33.3807 | 46.8374 | 36.7972 | 58.4773 | 11.9868 | 109.3169 | 29.782 | 8.1135 | 96.9215 | 44.0444 | 25.5 | 28.2353 | 65 | 31 | 1.0014 | 68.6274 | 99 | 8380 | 32.549 | 108.1619 | 34.6741 | 0 | 19.75 | 0 | 41.0614 | 33.1094
9/29/2020 14:27:23.8 | 94.7024 | 721 | 24 | 2498.283 | 127.3595 | 64.5164 | 79.1989 | 30.1686 | 31.928 | 0.0506 | 107.0174 | 11.6052 | 69.4196 | 69.7189 | 42.9623 | 1.0031 | 99.2711 | 371.8095 | 321.7702 | 79.4289 | 692.8837 | 2.1263 | 447.9663 | 33.3208 | 46.6688 | 37.0273 | 58.5656 | 11.9967 | 109.4284 | 29.9783 | 8.1638 | 96.8964 | 44.1674 | 25.5 | 28.2353 | 66 | 31 | 0.99855 | 68.6274 | 99 | 8240 | 32.549 | 108.1619 | 34.7778 | 0 | 19.6875 | 0 | 40.9729 | 33.1094
9/29/2020 14:27:24.8 | 94.7027 | 722 | 24 | 2498.0753 | 127.1996 | 64.5159 | 79.2184 | 30.1726 | 31.9337 | 0.05045 | 106.9826 | 11.6149 | 69.4196 | 69.657 | 42.9829 | 1.0058 | 99.2694 | 371.2475 | 321.0942 | 79.5769 | 692.8274 | 2.078 | 448.3294 | 33.2751 | 46.8241 | 36.9022 | 58.7683 | 11.9785 | 109.1185 | 29.8734 | 8.1509 | 96.7873 | 44.1992 | 25.5 | 28.2353 | 66 | 31 | 0.99944 | 68.2353 | 94 | 8260 | 32.549 | 108.8104 | 34.5978 | 0 | 18.375 | 0 | 41.7389 | 33.1094
9/29/2020 14:27:25.8 | 94.7029 | 723 | 24 | 2500.1236 | 127.1215 | 64.5318 | 79.2534 | 30.1683 | 31.9253 | 0.05012 | 106.9127 | 11.6198 | 69.3911 | 70.4193 | 43.0111 | 1.0024 | 99.2716 | 371.3037 | 321.235 | 79.515 | 692.7159 | 2.0494 | 448.9998 | 33.282 | 46.6555 | 36.8631 | 58.6033 | 11.9838 | 109.0648 | 29.8076 | 8.1612 | 96.7789 | 44.264 | 25.5 | 28.2353 | 66 | 31 | 0.9991 | 68.6274 | 99 | 8290 | 32.549 | 108.1619 | 34.6771 | 0 | 19.4375 | 0 | 41.6596 | 33.1094
9/29/2020 14:27:26.8 | 94.7032 | 724 | 24 | 2499.1155 | 127.1434 | 64.5775 | 79.2872 | 30.1526 | 31.9286 | 0.05205 | 106.9302 | 11.6304 | 69.4481 | 69.9042 | 43.0354 | 0.9969 | 99.2699 | 371.4723 | 320.897 | 79.472 | 692.8889 | 2.0651 | 450.0612 | 33.2743 | 46.9728 | 36.929 | 58.6605 | 11.9845 | 109.0351 | 29.8667 | 8.1432 | 96.8376 | 44.3288 | 25.5 | 28.2353 | 66 | 31 | 1.0009 | 68.6274 | 94 | 8480 | 32.549 | 108.8104 | 34.6832 | 0.0625 | 19.9375 | 0 | 41.2323 | 33.1094
9/29/2020 14:27:27.8 | 94.7035 | 725 | 24 | 2502.3402 | 127.186 | 64.5902 | 79.3211 | 30.1597 | 31.9212 | 0.04922 | 106.9302 | 11.6149 | 69.5623 | 69.1735 | 43.0652 | 1.0054 | 99.2722 | 370.7698 | 320.8689 | 79.7616 | 692.9243 | 2.0735 | 448.2736 | 33.3284 | 46.7073 | 36.8698 | 58.654 | 12.0111 | 109.2054 | 30.0697 | 8.1483 | 96.9467 | 44.3738 | 25.5 | 28.2353 | 66 | 31 | 1.0062 | 68.6274 | 95 | 8380 | 32.549 | 108.49 | 34.7321 | 0 | 20.875 | 0 | 40.5884 | 33.1094
9/29/2020 14:27:28.8 | 94.7038 | 726 | 24 | 2498.6292 | 127.5702 | 64.5999 | 79.3602 | 30.1615 | 31.9239 | 0.04738 | 106.9215 | 11.6188 | 69.705 | 69.4409 | 43.0895 | 1.0108 | 99.2733 | 370.7979 | 320.39 | 79.8728 | 693.0004 | 2.1001 | 449.4187 | 33.3795 | 46.6688 | 36.8106 | 58.7176 | 11.9914 | 108.9825 | 29.8734 | 8.1483 | 97.0473 | 44.3156 | 25.5 | 28.2353 | 66 | 31 | 1.0009 | 68.6274 | 99 | 7920 | 32.549 | 107.8415 | 34.6435 | 0 | 20.125 | 0 | 41.1621 | 33.1094
9/29/2020 14:27:29.8 | 94.7041 | 727 | 24 | 2499.5387 | 127.4204 | 64.6403 | 79.3934 | 30.1453 | 31.9372 | 0.0494 | 106.9302 | 11.6004 | 69.6194 | 69.5415 | 43.1161 | 1.0099 | 99.2722 | 369.9548 | 319.8549 | 79.4897 | 693.041 | 2.0926 | 450.7874 | 33.3524 | 46.7326 | 36.9156 | 58.6787 | 11.9807 | 109.0093 | 29.8856 | 8.1586 | 97.0222 | 44.4703 | 25.5 | 28.2353 | 66 | 31 | 0.99928 | 68.6274 | 95 | 8190 | 32.549 | 108.8104 | 34.7473 | 0 | 20.4375 | 0 | 40.6372 | 33.1094
9/29/2020 14:27:30.8 | 94.7043 | 728 | 24 | 2499.5545 | 127.3334 | 64.6433 | 79.4494 | 30.1469 | 31.9407 | 0.05101 | 106.9215 | 11.6004 | 69.334 | 69.7055 | 43.1439 | 1.0078 | 99.2722 | 370.2077 | 320.2774 | 79.7249 | 693.1223 | 2.0829 | 448.5808 | 33.3299 | 46.8241 | 36.9156 | 58.9708 | 12.0111 | 109.3175 | 29.8734 | 8.1342 | 97.0557 | 44.3156 | 25.5 | 28.6274 | 66 | 31 | 1.0061 | 68.6274 | 95 | 8310 | 32.549 | 108.8104 | 34.7626 | 0 | 20.625 | 0 | 40.5884 | 33.1094
9/29/2020 14:27:31.8 | 94.7046 | 729 | 24 | 2500.517 | 127.3066 | 64.6551 | 79.4908 | 30.1474 | 31.9212 | 0.04866 | 106.9738 | 11.5916 | 69.3625 | 69.8225 | 43.1761 | 1.0108 | 99.2739 | 370.5731 | 319.8831 | 79.6314 | 693.2442 | 2.0924 | 450.3405 | 33.3366 | 46.933 | 36.9681 | 58.6722 | 11.9739 | 109.0951 | 29.8265 | 8.1793 | 97.0893 | 44.5219 | 25.5 | 28.6274 | 66 | 31 | 1.0005 | 69.0196 | 99 | 8260 | 32.549 | 108.1619 | 34.7137 | 0 | 20.75 | 0 | 40.4327 | 33.1094
9/29/2020 14:27:32.8 | 94.7049 | 730 | 24 | 2502.101 | 127.3926 | 64.7208 | 79.5178 | 30.1601 | 31.9237 | 0.04846 | 106.9826 | 11.6014 | 69.648 | 69.9876 | 43.2032 | 0.99886 | 99.2756 | 370.3764 | 319.7986 | 79.7249 | 693.3714 | 2.0933 | 450.3405 | 33.3793 | 46.9794 | 36.9223 | 59.0215 | 11.9731 | 108.9287 | 29.6637 | 8.2295 | 97.1396 | 44.5285 | 25.5 | 28.6274 | 66 | 31 | 1.0002 | 68.6274 | 95 | 8530 | 32.549 | 108.8104 | 34.8572 | 0 | 20.5 | 0 | 40.3778 | 33.1094
9/29/2020 14:27:33.8 | 94.7052 | 731 | 24 | 2497.8025 | 127.5808 | 64.7943 | 79.5549 | 30.145 | 31.9126 | 0.04981 | 107 | 11.6023 | 69.5052 | 70.3364 | 43.2476 | 1.0024 | 99.2722 | 369.6176 | 319.7704 | 79.8602 | 693.163 | 2.0884 | 449.8098 | 33.3712 | 46.8626 | 36.9156 | 58.9579 | 11.9663 | 109.1494 | 29.9124 | 8.1393 | 97.0977 | 44.5219 | 25.5 | 28.6274 | 66 | 31 | 1.001 | 68.6274 | 95 | 8310 | 32.549 | 108.8104 | 34.6558 | 0.0625 | 20.0625 | 0 | 40.4694 | 33.1094
9/29/2020 14:27:34.8 | 94.7054 | 732 | 24 | 2499.9415 | 127.3211 | 64.8174 | 79.5782 | 30.14 | 31.9278 | 0.04978 | 107.0436 | 11.6178 | 69.1912 | 70.4822 | 43.2708 | 1.0092 | 99.2745 | 369.9267 | 319.6296 | 79.8602 | 693.2192 | 2.0928 | 449.2791 | 33.3318 | 46.7591 | 37.1457 | 58.9072 | 11.9861 | 108.6475 | 29.9124 | 8.1896 | 97.0557 | 44.6964 | 25.5 | 28.2353 | 66 | 31 | 0.99614 | 68.6274 | 99 | 8020 | 32.549 | 107.8415 | 34.7961 | 0.0625 | 19.875 | 0 | 40.8325 | 33.1094
9/29/2020 14:27:35.8 | 94.7057 | 733 | 24 | 2500.1877 | 127.3015 | 64.7893 | 79.5724 | 30.147 | 31.9369 | 0.05161 | 107 | 11.6246 | 69.7621 | 69.8458 | 43.2958 | 1.012 | 99.2728 | 369.2804 | 319.3197 | 79.8109 | 693.0713 | 2.1072 | 450.927 | 33.3299 | 46.7591 | 36.9547 | 58.9072 | 11.9853 | 109.0379 | 29.9124 | 8.0878 | 97.0306 | 44.6118 | 25.5 | 28.2353 | 66 | 31 | 0.99916 | 68.6274 | 95 | 8140 | 32.549 | 108.49 | 34.8236 | 0 | 19.875 | 0 | 40.7898 | 33.1094
9/29/2020 14:27:36.8 | 94.706 | 734 | 24 | 2500.9918 | 127.3091 | 64.8255 | 79.5873 | 30.153 | 31.9556 | 0.05089 | 107.0524 | 11.6363 | 69.3054 | 70.124 | 43.3134 | 1.006 | 99.2728 | 369.6738 | 319.2352 | 79.8728 | 693.1984 | 2.0642 | 448.6925 | 33.3403 | 46.8241 | 36.9614 | 59.0215 | 11.9914 | 108.6458 | 29.9783 | 8.1316 | 96.9299 | 44.67 | 25.5 | 28.6274 | 66 | 31 | 0.99901 | 68.6274 | 95 | 8240 | 32.549 | 108.1619 | 34.79 | 0.125 | 19.125 | 0 | 41.452 | 33.1094
9/29/2020 14:27:37.8 | 94.7063 | 735 | 24 | 2499.4194 | 127.5229 | 64.8584 | 79.6077 | 30.1766 | 31.9373 | 0.05064 | 107.0087 | 11.6353 | 69.5623 | 69.5365 | 43.3341 | 0.99744 | 99.2733 | 368.8589 | 318.7846 | 79.9032 | 693.2797 | 2.0173 | 449.7819 | 33.3792 | 46.856 | 37.0139 | 59.0526 | 11.9671 | 108.8144 | 29.9057 | 8.178 | 96.888 | 44.7216 | 25.5 | 28.6274 | 66 | 31 | 0.99803 | 68.6274 | 99 | 8160 | 32.549 | 107.5211 | 34.8053 | 0.125 | 19.75 | 0 | 41.6168 | 33.1094
9/29/2020 14:27:38.8 | 94.7066 | 736 | 24 | 2500.6208 | 127.4854 | 64.8908 | 79.651 | 30.1569 | 31.9378 | 0.049 | 107.0262 | 11.6372 | 69.3911 | 70.1705 | 43.3602 | 1.0051 | 99.2716 | 368.3812 | 318.3902 | 80.1067 | 693.4068 | 2.0408 | 449.5025 | 33.3832 | 46.7591 | 36.9156 | 59.1604 | 11.9693 | 108.7287 | 29.7552 | 8.1445 | 96.9131 | 44.8313 | 25.5 | 28.2353 | 66 | 31 | 1.0023 | 68.6274 | 95 | 8510 | 32.549 | 108.49 | 34.8572 | 0.0625 | 19.8125 | 0 | 41.5772 | 33.1094
9/29/2020 14:27:39.8 | 94.7068 | 737 | 24 | 2500.161 | 127.4452 | 64.9031 | 79.6929 | 30.148 | 31.9507 | 0.04954 | 107 | 11.6353 | 69.5052 | 69.3586 | 43.3754 | 1.0147 | 99.2762 | 368.606 | 318.2213 | 80.0574 | 693.4725 | 2.0403 | 447.8825 | 33.3647 | 46.9144 | 36.8955 | 58.9072 | 11.9602 | 109.0413 | 29.9124 | 8.1496 | 96.8796 | 44.8115 | 25.5 | 28.6274 | 66 | 31 | 0.99959 | 68.6274 | 95 | 8310 | 32.549 | 108.49 | 34.9091 | 0.0625 | 19.3125 | 0 | 41.7389 | 33.1094
9/29/2020 14:27:40.8 | 94.7071 | 738 | 24 | 2501.4363 | 127.402 | 64.95 | 79.7304 | 30.1524 | 31.9492 | 0.04999 | 107.0174 | 11.6324 | 69.4481 | 70.4921 | 43.401 | 1.0023 | 99.2728 | 368.5498 | 318.3339 | 80.0081 | 693.732 | 2.0434 | 451.1226 | 33.3725 | 46.8108 | 36.9681 | 59.1097 | 11.9861 | 108.9539 | 29.8076 | 8.1445 | 96.9299 | 44.7797 | 25.5 | 28.6274 | 66 | 31 | 0.99922 | 68.6274 | 99 | 7900 | 32.549 | 107.5211 | 34.7534 | 0.0625 | 19.875 | 0 | 41.9098 | 33.1094
9/29/2020 14:27:41.8 | 94.7074 | 739 | 24 | 2499.0653 | 127.5221 | 65.0125 | 79.7713 | 30.1826 | 31.9303 | 0.04778 | 107 | 11.6295 | 69.5338 | 70.0708 | 43.4282 | 1.0026 | 99.275 | 368.8027 | 318.5874 | 79.8602 | 693.7674 | 2.031 | 450.1729 | 33.373 | 46.7073 | 36.9089 | 59.1604 | 11.9769 | 109.2363 | 29.8076 | 8.1883 | 96.9215 | 44.8762 | 25.5 | 28.6274 | 66 | 31 | 0.99986 | 68.6274 | 95 | 8240 | 32.549 | 108.49 | 34.8541 | 0 | 20.0625 | 0 | 41.7297 | 33.1094
9/29/2020 14:27:43.1 | 94.7077 | 740 | 24 | 2502.4049 | 127.278 | 65.0221 | 79.8035 | 30.1948 | 31.9468 | 0.04892 | 106.9651 | 11.6295 | 69.3911 | 70.3116 | 43.455 | 0.99619 | 99.2728 | 368.5498 | 318.3621 | 80.2053 | 693.7778 | 2.0069 | 447.9384 | 33.353 | 46.7591 | 36.9748 | 59.1604 | 12.0005 | 108.8698 | 29.9649 | 8.1702 | 96.9467 | 44.941 | 25.5 | 28.6274 | 66 | 31 | 1.0016 | 68.6274 | 95 | 8260 | 32.549 | 108.49 | 34.787 | 0.0625 | 19.5 | 0 | 41.861 | 33.1094
9/29/2020 14:27:43.8 | 94.7079 | 741 | 24 | 2498.4063 | 127.6627 | 65.0116 | 79.8276 | 30.1809 | 31.9568 | 0.04644 | 106.9826 | 11.6382 | 69.3054 | 69.9276 | 43.4813 | 1.0117 | 99.275 | 368.0439 | 317.3481 | 80.0941 | 693.7726 | 1.9911 | 450.5639 | 33.4059 | 46.9529 | 36.9156 | 59.198 | 11.9823 | 109.5724 | 29.5845 | 8.1483 | 96.9299 | 44.9859 | 25.5 | 28.2353 | 66 | 32 | 1.0016 | 68.6274 | 99 | 8190 | 32.549 | 107.8415 | 34.7443 | 0 | 19.75 | 0 | 41.8335 | 33.1094
9/29/2020 14:27:44.8 | 94.7082 | 742 | 24 | 2499.4465 | 127.1571 | 65.0116 | 79.8613 | 30.1799 | 31.9736 | 0.04803 | 106.9826 | 11.6411 | 69.6194 | 69.9126 | 43.494 | 0.9953 | 99.2716 | 368.1563 | 317.2918 | 80.113 | 693.7726 | 2.0031 | 449.9494 | 33.2823 | 46.8175 | 36.8631 | 59.2175 | 11.9526 | 109.0648 | 29.8667 | 8.1677 | 96.9719 | 45.0375 | 25.5 | 28.2353 | 66 | 31 | 1.0029 | 68.6274 | 95 | 8510 | 32.549 | 108.8104 | 34.8206 | 0.0625 | 19.6875 | 0 | 41.7602 | 33.2031
9/29/2020 14:27:45.8 | 94.7085 | 743 | 24 | 2500.879 | 127.2468 | 65.0801 | 79.906 | 30.2007 | 31.9729 | 0.05168 | 106.9826 | 11.6334 | 69.3625 | 70.0192 | 43.5213 | 0.99655 | 99.2739 | 367.229 | 317.0946 | 80.1193 | 693.905 | 2.041 | 448.3015 | 33.3248 | 46.7723 | 36.929 | 59.6288 | 11.9853 | 109.2912 | 29.8734 | 8.1342 | 97.0641 | 45.0506 | 25.5 | 28.6274 | 66 | 31 | 0.99986 | 68.2353 | 95 | 8310 | 32.549 | 108.8104 | 34.6283 | 0 | 20.8125 | 0 | 40.9424 | 33.2031
9/29/2020 14:27:46.8 | 94.7088 | 744 | 24 | 2501.9883 | 127.4034 | 65.1359 | 79.9263 | 30.1969 | 31.9672 | 0.04983 | 106.9651 | 11.6363 | 69.3911 | 69.7774 | 43.5639 | 1.0028 | 99.2728 | 367.6786 | 316.6158 | 80.2242 | 693.9759 | 2.0684 | 449.0836 | 33.3807 | 46.7272 | 36.9156 | 59.4329 | 11.9906 | 108.9259 | 29.8278 | 8.1612 | 97.1144 | 45.089 | 25.5 | 28.6274 | 66 | 31 | 1.0007 | 68.6274 | 99 | 7990 | 32.549 | 107.8415 | 34.7229 | 0 | 20 | 0 | 41.2415 | 33.1094
9/29/2020 14:27:47.8 | 94.7091 | 745 | 24 | 2499.9874 | 127.5714 | 65.2317 | 79.9564 | 30.1953 | 31.9625 | 0.04829 | 106.9826 | 11.644 | 69.4196 | 70.2436 | 43.5857 | 1.0078 | 99.2728 | 367.8753 | 316.8974 | 80.0763 | 694.0061 | 2.0454 | 451.4857 | 33.3979 | 46.6754 | 36.8497 | 59.4835 | 11.999 | 109.0379 | 29.985 | 8.1483 | 97.0725 | 45.1789 | 25.5 | 28.6274 | 66 | 31 | 0.99916 | 68.6274 | 95 | 8210 | 32.549 | 108.49 | 34.9976 | 0 | 19.9375 | 0 | 41.0461 | 33.2031
9/29/2020 14:27:48.8 | 94.7093 | 746 | 24 | 2497.5973 | 127.2322 | 65.2753 | 79.9934 | 30.1922 | 31.975 | 0.05041 | 107.0436 | 11.6411 | 69.4481 | 69.3888 | 43.6206 | 1.0054 | 99.2733 | 367.3976 | 317.2073 | 80.2735 | 694.0416 | 2.0403 | 449.1953 | 33.2773 | 46.7272 | 36.843 | 59.4329 | 12.0111 | 109.4587 | 30.0898 | 8.0955 | 97.0809 | 45.1723 | 25.5 | 28.6274 | 66 | 31 | 1.001 | 68.6274 | 95 | 8240 | 32.549 | 108.8104 | 34.7321 | 0 | 20.125 | 0 | 40.7379 | 33.1094
9/29/2020 14:27:49.8 | 94.7096 | 747 | 24 | 2500.2231 | 127.1164 | 65.3018 | 79.9982 | 30.1957 | 31.9843 | 0.05146 | 107.0349 | 11.6363 | 69.1627 | 70.0691 | 43.6515 | 1.0074 | 99.2733 | 367.3133 | 316.5313 | 80.2735 | 694.0926 | 2.0806 | 450.2846 | 33.2844 | 46.779 | 36.8564 | 59.5341 | 11.9762 | 109.1785 | 29.8802 | 8.1973 | 97.148 | 45.1855 | 25.5 | 28.2353 | 66 | 31 | 1.0014 | 68.6274 | 99 | 8210 | 32.549 | 107.8415 | 34.9091 | 0 | 20.875 | 0 | 40.5945 | 33.1094
9/29/2020 14:27:50.8 | 94.7099 | 748 | 24 | 2500.7173 | 127.465 | 65.3382 | 80.0281 | 30.2241 | 32.0052 | 0.04781 | 107.0436 | 11.6411 | 69.334 | 70.1971 | 43.6744 | 1.001 | 99.2728 | 367.3695 | 316.813 | 80.3038 | 694.2042 | 2.1004 | 449.6981 | 33.3805 | 46.3448 | 36.8955 | 59.2616 | 11.9747 | 109.178 | 29.86 | 8.1393 | 97.2318 | 45.2238 | 25.5 | 28.6274 | 66 | 32 | 1.005 | 68.6274 | 95 | 8480 | 32.549 | 108.49 | 34.8358 | 0 | 20.875 | 0 | 40.1825 | 33.2031
9/29/2020 14:27:51.8 | 94.7102 | 749 | 24 | 2499.4623 | 127.4821 | 65.3361 | 80.0478 | 30.2242 | 32.0075 | 0.04619 | 107.0698 | 11.6295 | 69.334 | 69.4174 | 43.7031 | 1.0033 | 99.2739 | 367.229 | 316.0525 | 80.2723 | 694.2198 | 2.101 | 447.8825 | 33.3661 | 46.9848 | 36.9156 | 59.3304 | 11.9769 | 109.6553 | 29.9313 | 8.1213 | 97.2151 | 45.2436 | 25.5 | 28.6274 | 66 | 32 | 1.0005 | 68.6274 | 95 | 8330 | 32.549 | 108.8104 | 34.7839 | 0.0625 | 20.0625 | 0 | 40.1886 | 33.1094
9/29/2020 14:27:52.8 | 94.7104 | 750 | 24 | 2500.5878 | 127.6432 | 65.3751 | 80.0838 | 30.2056 | 32.026 | 0.0493 | 107.096 | 11.6159 | 69.2483 | 69.9809 | 43.7329 | 1.0049 | 99.2739 | 366.8637 | 316.137 | 80.458 | 694.2708 | 2.089 | 451.0108 | 33.4248 | 46.4032 | 36.9815 | 59.5211 | 12.0058 | 109.5713 | 29.7619 | 8.1883 | 97.148 | 45.2568 | 25.5 | 28.2353 | 66 | 32 | 1.0017 | 68.6274 | 99 | 7920 | 32.549 | 108.1619 | 34.671 | 0 | 20 | 0 | 40.3565 | 33.2031
9/29/2020 14:27:53.8 | 94.7107 | 751 | 24 | 2501.3278 | 127.4494 | 65.3598 | 80.1326 | 30.2122 | 32.0106 | 0.0488 | 107.0349 | 11.6149 | 69.6194 | 69.6487 | 43.7591 | 1.0049 | 99.2739 | 367.0604 | 316.1651 | 80.3594 | 694.3011 | 2.0591 | 450.3963 | 33.3747 | 46.8692 | 36.8106 | 59.5211 | 11.9716 | 109.2912 | 29.9716 | 8.1135 | 97.106 | 45.2951 | 25.5 | 28.2353 | 66 | 32 | 1.001 | 68.6274 | 95 | 8240 | 32.549 | 108.8104 | 34.7778 | 0 | 19.9375 | 0 | 40.4907 | 33.2031
9/29/2020 14:27:54.8 | 94.711 | 752 | 24 | 2501.6528 | 128.1904 | 65.403 | 80.1623 | 30.2059 | 32.0037 | 0.03997 | 107.096 | 11.6169 | 69.2198 | 70.3166 | 43.7761 | 1.0046 | 99.2739 | 367.2009 | 316.0243 | 80.5995 | 694.3876 | 2.0831 | 450.8991 | 33.5826 | 46.9144 | 36.9748 | 59.717 | 11.9648 | 108.927 | 29.86 | 8.2708 | 97.4583 | 45.4047 | 25.5 | 29.0196 | 66 | 32 | 0.99351 | 69.8039 | 96 | 8240 | 32.549 | 108.8104 | 34.5795 | 0 | 19.5625 | 0 | 40.8234 | 33.1094
9/29/2020 14:27:55.8 | 94.7113 | 753 | 24 | 2504.6272 | 128.7902 | 65.4559 | 80.187 | 30.2073 | 32.0014 | 0.03798 | 107.1135 | 11.6081 | 69.6194 | 70.1739 | 43.7991 | 1.0054 | 99.2733 | 366.9199 | 316.0525 | 80.655 | 694.6211 | 2.0926 | 450.2846 | 33.7826 | 46.9728 | 37.0139 | 59.5717 | 11.961 | 108.9264 | 30.1288 | 8.285 | 97.6848 | 45.34 | 25 | 29.0196 | 67 | 32 | 0.998 | 69.4118 | 96 | 8460 | 32.549 | 108.49 | 34.8114 | 0 | 18.9375 | 0 | 41.98 | 33.2031
9/29/2020 14:27:56.8 | 94.7116 | 754 | 24 | 2502.6244 | 129.4095 | 65.4502 | 80.2025 | 30.2133 | 31.997 | 0.03849 | 107.2182 | 11.6091 | 69.4481 | 69.8742 | 43.826 | 1.0021 | 99.2716 | 366.9761 | 315.968 | 80.7536 | 694.7941 | 2.1185 | 451.0667 | 33.9157 | 46.8692 | 36.9748 | 59.6729 | 11.9967 | 109.2329 | 30.024 | 8.2811 | 97.7938 | 45.4562 | 25.5 | 29.0196 | 67 | 31 | 1.0053 | 69.4118 | 100 | 8040 | 32.549 | 107.5211 | 34.9304 | 0 | 20.5 | 0 | 41.3208 | 33.2031
9/29/2020 14:27:57.8 | 94.7118 | 755 | 24 | 2502.7134 | 129.5701 | 65.476 | 80.2383 | 30.2039 | 32.0065 | 0.03634 | 107.2007 | 11.6052 | 69.3911 | 69.8542 | 43.8423 | 0.99441 | 99.2722 | 366.8356 | 315.2075 | 80.5502 | 694.84 | 2.15 | 449.0277 | 33.9575 | 46.8626 | 36.9815 | 59.717 | 11.9807 | 109.0374 | 29.8076 | 8.3443 | 98.0706 | 45.4113 | 25.5 | 29.4118 | 67 | 32 | 0.99583 | 69.8039 | 101 | 8070 | 32.549 | 107.8415 | 34.9396 | 0.125 | 20.875 | 0 | 41.4368 | 33.2031
9/29/2020 14:27:58.8 | 94.7121 | 756 | 24 | 2500.7602 | 129.7088 | 65.4894 | 80.2761 | 30.214 | 32.011 | 0.03757 | 107.2356 | 11.5946 | 69.6194 | 69.7072 | 43.8539 | 0.99441 | 99.275 | 366.0768 | 315.0385 | 80.4517 | 694.8806 | 2.1566 | 447.8546 | 33.9677 | 46.7591 | 36.9815 | 59.6664 | 11.9899 | 108.62 | 29.6503 | 8.2966 | 98.188 | 45.5143 | 25.5 | 29.0196 | 67 | 31 | 1.0056 | 69.8039 | 96 | 8360 | 32.549 | 108.8104 | 34.9609 | 0 | 19.5 | 0 | 41.5924 | 33.2031
9/29/2020 14:27:59.8 | 94.7124 | 757 | 24 | 2500.2587 | 129.4602 | 65.5418 | 80.2982 | 30.2272 | 31.9901 | 0.03983 | 107.2356 | 11.5781 | 69.3911 | 70.109 | 43.8696 | 0.96822 | 99.2745 | 365.6272 | 314.447 | 80.7106 | 694.8754 | 2.1296 | 449.307 | 33.8918 | 46.7206 | 36.9748 | 59.7299 | 11.9861 | 108.8996 | 30.1355 | 8.2489 | 98.079 | 45.6622 | 25 | 29.0196 | 67 | 31 | 1.0039 | 69.4118 | 100 | 8310 | 32.549 | 108.1619 | 35.1532 | 0.0625 | 18.9375 | 0 | 41.9006 | 33.2031
9/29/2020 14:28:00.8 | 94.7127 | 758 | 24 | 2500.3767 | 129.4091 | 65.6089 | 80.3263 | 30.2211 | 32 | 0.04012 | 107.2793 | 11.5781 | 69.334 | 69.8308 | 43.8967 | 1.0145 | 99.2722 | 365.5148 | 315.0666 | 80.5754 | 694.9619 | 2.1167 | 450.536 | 33.8869 | 47.0444 | 36.929 | 59.9452 | 11.9655 | 109.2614 | 29.9393 | 8.3378 | 98.0706 | 45.5658 | 25.5 | 29.4118 | 67 | 31 | 0.98784 | 69.8039 | 100 | 8330 | 32.549 | 108.49 | 35.1318 | 0.125 | 20 | 0 | 42.099 | 33.2031
9/29/2020 14:28:01.8 | 94.7129 | 759 | 24 | 2501.4607 | 129.3992 | 65.6514 | 80.3788 | 30.2303 | 32.008 | 0.0382 | 107.2269 | 11.5781 | 69.2198 | 70.0308 | 43.9303 | 1.0005 | 99.2728 | 365.4586 | 314.7005 | 80.3594 | 694.8806 | 2.1258 | 447.268 | 33.8953 | 46.9728 | 36.9815 | 59.9258 | 11.9556 | 109.5141 | 29.8143 | 8.334 | 98.1293 | 45.7203 | 25.5 | 29.4118 | 67 | 31 | 1.019 | 69.4118 | 100 | 8140 | 32.549 | 107.8415 | 35.1135 | 0.1875 | 20.0625 | 0 | 41.9617 | 33.2031
9/29/2020 14:28:02.8 | 94.7132 | 760 | 24 | 2500.9561 | 129.3312 | 65.6683 | 80.4206 | 30.2356 | 32.0129 | 0.0372 | 107.2007 | 11.5567 | 69.2769 | 69.7507 | 43.9573 | 1.0163 | 99.2728 | 365.5991 | 314.5597 | 80.8028 | 694.7128 | 2.1433 | 449.5863 | 33.8742 | 46.7657 | 36.9748 | 59.8752 | 11.9845 | 109.4301 | 29.9716 | 8.3056 | 98.2467 | 45.7137 | 25.5 | 29.0196 | 67 | 31 | 0.98698 | 69.8039 | 96 | 8290 | 32.549 | 109.1309 | 35.1929 | 0.125 | 20.4375 | 0 | 41.8732 | 33.2031
9/29/2020 14:28:03.8 | 94.7135 | 761 | 24 | 2501.1065 | 129.2829 | 65.7445 | 80.4556 | 30.2323 | 32.0145 | 0.03915 | 107.1571 | 11.5558 | 69.3625 | 69.5784 | 43.9843 | 1.0113 | 99.2722 | 365.1214 | 314.3343 | 80.6854 | 694.6064 | 2.1639 | 450.0612 | 33.8613 | 46.8494 | 37.0999 | 60.0075 | 11.9701 | 109.6256 | 29.9514 | 8.3236 | 98.2467 | 45.682 | 25.5 | 29.0196 | 67 | 31 | 1.0088 | 69.4118 | 96 | 8330 | 32.549 | 109.1309 | 35.0342 | 0.125 | 19.875 | 0 | 41.8884 | 33.2031
9/29/2020 14:28:04.8 | 94.7138 | 762 | 24 | 2501.4026 | 129.4616 | 65.7475 | 80.4853 | 30.2623 | 32.0093 | 0.0385 | 107.0873 | 11.5402 | 69.3054 | 70.6292 | 44.0106 | 1.0081 | 99.2728 | 365.1776 | 313.9682 | 80.8091 | 694.3417 | 2.1385 | 448.8601 | 33.9136 | 46.9276 | 36.9156 | 60.1345 | 11.9739 | 109.6822 | 30.1879 | 8.3211 | 98.2383 | 45.913 | 25 | 28.6274 | 67 | 31 | 0.99635 | 69.8039 | 100 | 8160 | 32.549 | 108.49 | 35.0311 | 0.1875 | 19.75 | 0 | 41.922 | 33.2031
9/29/2020 14:28:05.8 | 94.7141 | 763 | 24 | 2499.7445 | 129.5225 | 65.79 | 80.495 | 30.2652 | 32.0102 | 0.03608 | 106.9826 | 11.5354 | 69.7336 | 70.411 | 44.0424 | 0.99459 | 99.2716 | 365.1776 | 314.1653 | 80.8584 | 694.2656 | 2.1303 | 451.2622 | 33.9068 | 46.9276 | 37.0273 | 59.8817 | 11.9914 | 109.4009 | 30.0307 | 8.3108 | 98.2048 | 45.8167 | 25 | 29.0196 | 67 | 31 | 0.9911 | 69.4118 | 96 | 8160 | 32.549 | 109.1309 | 35.025 | 0.1875 | 19.25 | 0 | 41.8274 | 33.2031
9/29/2020 14:28:06.8 | 94.7143 | 764 | 24 | 2501.2103 | 129.167 | 65.8217 | 80.5326 | 30.2532 | 32.0089 | 0.0372 | 107.0436 | 11.5325 | 69.4767 | 69.9909 | 44.0631 | 1.0047 | 99.2733 | 365.3462 | 313.771 | 80.6247 | 694.0468 | 2.1249 | 451.6253 | 33.8321 | 46.9926 | 36.8497 | 60.0969 | 11.9785 | 109.3746 | 30.0441 | 8.2373 | 98.1629 | 45.8999 | 25 | 28.6274 | 67 | 31 | 1.0048 | 69.4118 | 96 | 8210 | 32.549 | 109.1309 | 35.0189 | 0.125 | 19.1875 | 0 | 41.7419 | 33.2031
9/29/2020 14:28:07.8 | 94.7146 | 765 | 24 | 2499.7509 | 129.1627 | 65.8772 | 80.5758 | 30.2667 | 32.0218 | 0.04096 | 107.0174 | 11.5276 | 69.7621 | 70.4458 | 44.0939 | 0.99655 | 99.2739 | 364.728 | 313.1795 | 80.8584 | 694.0676 | 2.1163 | 448.2736 | 33.8095 | 47.0829 | 37.0865 | 59.9322 | 12.0051 | 109.5713 | 30.0307 | 8.3004 | 98.1545 | 45.9262 | 25.5 | 29.0196 | 67 | 31 | 0.98787 | 69.4118 | 100 | 8160 | 32.549 | 108.49 | 34.9396 | 0.0625 | 19.875 | 0 | 41.626 | 33.2031
9/29/2020 14:28:08.8 | 94.7149 | 766 | 24 | 2501.9953 | 129.1613 | 65.9455 | 80.6182 | 30.2735 | 32.012 | 0.03846 | 106.9913 | 11.5238 | 69.5338 | 69.6855 | 44.1159 | 0.99049 | 99.2728 | 364.9809 | 313.8273 | 80.9328 | 694.0728 | 2.0997 | 449.9215 | 33.8449 | 47.0577 | 37.0407 | 60.4636 | 11.9792 | 109.0939 | 29.9527 | 8.3056 | 98.2048 | 45.9843 | 25 | 28.6274 | 67 | 31 | 0.99583 | 69.4118 | 96 | 8380 | 32.549 | 109.1309 | 34.9518 | 0.0625 | 20.625 | 0 | 41.1957 | 33.2031
9/29/2020 14:28:09.8 | 94.7152 | 767 | 24 | 2500.5332 | 129.4018 | 65.9758 | 80.6447 | 30.2963 | 32.0102 | 0.038 | 107.0174 | 11.515 | 69.334 | 70.2867 | 44.1485 | 0.98354 | 99.2739 | 364.8404 | 313.4612 | 81.0616 | 694.2051 | 2.1141 | 449.1394 | 33.8818 | 47.1413 | 37.0542 | 60.2926 | 11.9792 | 109.4032 | 29.4607 | 8.2528 | 98.2719 | 46.0489 | 25.5 | 29.0196 | 67 | 31 | 1.0019 | 69.4118 | 96 | 8120 | 32.549 | 109.1309 | 34.8663 | 0.0625 | 20.0625 | 0 | 41.5741 | 33.2031
9/29/2020 14:28:10.8 | 94.7154 | 768 | 24 | 2503.2591 | 129.5645 | 65.9793 | 80.6748 | 30.2742 | 32.0242 | 0.03713 | 107.0174 | 11.4956 | 68.9914 | 70.212 | 44.1874 | 0.98586 | 99.2716 | 364.4189 | 312.9542 | 80.7965 | 694.1895 | 2.1486 | 449.6422 | 33.9635 | 47.0696 | 37.034 | 60.2226 | 11.9747 | 109.457 | 30.1221 | 8.3095 | 98.297 | 46.0291 | 25 | 29.4118 | 67 | 31 | 0.9865 | 69.4118 | 101 | 8120 | 32.549 | 108.49 | 34.9304 | 0 | 19.875 | 0 | 41.1865 | 33.2031
9/29/2020 14:28:11.8 | 94.7157 | 769 | 24 | 2497.1113 | 130.1739 | 65.9385 | 80.6949 | 30.2765 | 32.0178 | 0.03627 | 107.0611 | 11.4956 | 69.5909 | 70.3613 | 44.2051 | 0.99138 | 99.2733 | 363.632 | 311.8839 | 81.049 | 694.1281 | 2.1608 | 450.2008 | 34.0402 | 47.0245 | 37.0072 | 60.0269 | 11.9845 | 109.0105 | 29.9716 | 8.3236 | 98.2887 | 46.0543 | 25 | 29.0196 | 67 | 31 | 0.99117 | 69.8039 | 96 | 8290 | 32.549 | 109.1309 | 34.9152 | 0 | 19.875 | 0 | 42.3462 | 33.2031
9/29/2020 14:28:12.8 | 94.716 | 770 | 24 | 2497.8541 | 129.6246 | 65.9793 | 80.7313 | 30.2891 | 31.998 | 0.03886 | 107.0873 | 11.482 | 69.4196 | 69.8091 | 44.2363 | 1.0097 | 99.2722 | 364.1941 | 312.419 | 81.0982 | 694.2406 | 2.1378 | 448.9439 | 33.9085 | 46.8692 | 36.9425 | 60.2291 | 11.9769 | 109.2895 | 30.0764 | 8.3236 | 98.4061 | 46.1967 | 25.5 | 29.0196 | 67 | 31 | 1.0026 | 69.4118 | 96 | 8210 | 32.549 | 108.8104 | 35.0433 | 0 | 20.5 | 0 | 41.8976 | 33.2031
9/29/2020 14:28:13.8 | 94.7163 | 771 | 24 | 2502.1512 | 129.26 | 66.0154 | 80.7538 | 30.2826 | 32.0017 | 0.0386 | 107.1047 | 11.4791 | 69.5338 | 69.2442 | 44.2679 | 1.0078 | 99.2728 | 364.8685 | 312.926 | 80.9505 | 694.2656 | 2.1588 | 450.6198 | 33.8678 | 47.335 | 37.0798 | 60.2291 | 11.983 | 109.318 | 30.1288 | 8.2888 | 98.3977 | 46.0226 | 25 | 29.4118 | 67 | 31 | 0.99632 | 69.8039 | 100 | 8120 | 32.549 | 107.8415 | 35.0891 | 0.0625 | 19.8125 | 0 | 41.864 | 33.2969
9/29/2020 14:28:14.8 | 94.7166 | 772 | 24 | 2500.1552 | 129.459 | 66.0613 | 80.7686 | 30.2931 | 32.0001 | 0.03715 | 107.1135 | 11.4578 | 69.5623 | 70.1439 | 44.3011 | 0.99708 | 99.2733 | 364.447 | 312.7289 | 80.9505 | 694.1895 | 2.1783 | 449.7539 | 33.8953 | 46.9728 | 37.0865 | 60.2291 | 11.98 | 109.2626 | 30.1288 | 8.2798 | 98.3893 | 46.2864 | 25.5 | 29.4118 | 67 | 31 | 1.0049 | 69.8039 | 96 | 8510 | 32.549 | 108.8104 | 35.0067 | 0.0625 | 19.875 | 0 | 41.5558 | 33.2031
9/29/2020 14:28:15.8 | 94.7168 | 773 | 24 | 2500.5229 | 129.4284 | 66.111 | 80.7795 | 30.2853 | 32.0015 | 0.03911 | 107.0873 | 11.4646 | 69.705 | 69.5096 | 44.3351 | 0.98229 | 99.2733 | 363.9411 | 312.3064 | 81.1904 | 694.1791 | 2.1863 | 448.2736 | 33.8881 | 47.0179 | 37.0731 | 60.2732 | 11.9823 | 109.3466 | 29.5454 | 8.2979 | 98.3558 | 46.2218 | 25 | 29.0196 | 67 | 31 | 0.99657 | 69.4118 | 96 | 8160 | 32.549 | 108.8104 | 35.0586 | 0.0625 | 20.25 | 0 | 41.3391 | 33.2031
9/29/2020 14:28:16.8 | 94.7171 | 774 | 24 | 2500.7727 | 129.4941 | 66.1496 | 80.7909 | 30.2772 | 32.0052 | 0.03725 | 107.096 | 11.4704 | 69.648 | 70.3149 | 44.3267 | 0.99548 | 99.2722 | 363.5758 | 311.9402 | 81.0175 | 694.0978 | 2.1504 | 450.3684 | 33.9084 | 47.0949 | 37.0206 | 60.0956 | 12.0142 | 109.3735 | 30.0428 | 8.3249 | 98.3306 | 46.3247 | 25 | 29.0196 | 67 | 31 | 0.98988 | 69.4118 | 101 | 7920 | 32.549 | 108.1619 | 35.1013 | 0 | 20.125 | 0 | 41.1285 | 33.2031
9/29/2020 14:28:17.8 | 94.7174 | 775 | 24 | 2500.6777 | 129.6028 | 66.127 | 80.8155 | 30.2804 | 32.0121 | 0.03683 | 107.0524 | 11.4753 | 69.2769 | 70.0375 | 44.3618 | 0.98354 | 99.2722 | 363.7725 | 311.8557 | 81.1475 | 694.1437 | 2.1163 | 450.3684 | 33.9413 | 46.921 | 37.0273 | 60.3302 | 12.0058 | 109.0934 | 29.9716 | 8.3546 | 98.339 | 46.4342 | 25 | 29.4118 | 67 | 31 | 0.99089 | 69.8039 | 96 | 8240 | 32.549 | 108.8104 | 35.1685 | 0.0625 | 20.3125 | 0 | 41.2598 | 33.2031
9/29/2020 14:28:18.8 | 94.7177 | 776 | 24 | 2497.0539 | 129.6701 | 66.1868 | 80.8406 | 30.2818 | 32.0222 | 0.03649 | 107.0436 | 11.4753 | 69.4196 | 70.2436 | 44.3946 | 1.0037 | 99.2716 | 363.4072 | 311.2924 | 81.049 | 694.0676 | 2.1128 | 449.0556 | 33.9091 | 47.128 | 37.034 | 60.4312 | 12.002 | 109.2609 | 29.8667 | 8.3275 | 98.3306 | 46.4407 | 25 | 29.0196 | 67 | 31 | 1.0006 | 69.4118 | 96 | 8260 | 32.549 | 108.8104 | 35.3455 | 0 | 20.375 | 0 | 41.333 | 33.2031
9/29/2020 14:28:19.8 | 94.7179 | 777 | 24 | 2503.3839 | 129.2326 | 66.2187 | 80.8935 | 30.2769 | 32.0142 | 0.03883 | 107.0262 | 11.4733 | 69.4481 | 69.6336 | 44.425 | 0.9937 | 99.2739 | 363.4353 | 311.9684 | 81.1538 | 694.1541 | 2.1207 | 449.3908 | 33.876 | 46.9276 | 37.0407 | 60.3872 | 11.9792 | 109.3752 | 30.0307 | 8.303 | 98.4229 | 46.4473 | 25 | 29.4118 | 67 | 31 | 0.99773 | 69.4118 | 100 | 8190 | 32.549 | 107.8415 | 35.3516 | 0 | 20.125 | 0 | 41.0583 | 33.2031
9/29/2020 14:28:20.8 | 94.7182 | 778 | 24 | 2500.3648 | 129.7591 | 66.2675 | 80.9288 | 30.2932 | 32.0116 | 0.03695 | 107.0524 | 11.4762 | 69.2769 | 69.9559 | 44.4579 | 1.0026 | 99.2733 | 363.0419 | 311.7712 | 81.2762 | 694.103 | 2.1283 | 449.3349 | 33.9767 | 47.2116 | 37.0273 | 60.2602 | 11.9838 | 109.1225 | 29.9514 | 8.2914 | 98.3725 | 46.4856 | 25 | 29.0196 | 67 | 31 | 0.99351 | 69.8039 | 96 | 8360 | 32.549 | 108.8104 | 35.2142 | 0 | 20 | 0 | 40.9241 | 33.2031
9/29/2020 14:28:21.8 | 94.7185 | 779 | 24 | 2498.367 | 129.7625 | 66.2746 | 80.9347 | 30.3059 | 32.0005 | 0.03596 | 107.0262 | 11.4869 | 69.5052 | 69.8659 | 44.4793 | 1.0028 | 99.2722 | 362.5923 | 311.7149 | 81.4983 | 694.1999 | 2.1243 | 448.3294 | 33.9501 | 47.1346 | 37.2049 | 60.5388 | 11.999 | 109.1494 | 29.9783 | 8.2759 | 98.3809 | 46.4539 | 25 | 29.0196 | 67 | 31 | 1.0048 | 69.8039 | 96 | 8020 | 32.549 | 108.8104 | 35.3699 | 0.0625 | 20.4375 | 0 | 41.3361 | 33.2031
9/29/2020 14:28:22.8 | 94.7188 | 780 | 24 | 2502.3014 | 129.4908 | 66.3366 | 80.975 | 30.2738 | 32.0102 | 0.03562 | 107.0349 | 11.5112 | 69.3054 | 69.5365 | 44.5015 | 1.0026 | 99.2733 | 363.1543 | 311.1516 | 81.3014 | 694.1082 | 2.1325 | 450.8433 | 33.9318 | 47.1346 | 37.0865 | 60.4882 | 11.999 | 109.5987 | 30.0831 | 8.2837 | 98.4145 | 46.5436 | 25 | 29.0196 | 67 | 31 | 1.0069 | 69.8039 | 101 | 7850 | 32.549 | 108.1619 | 35.2081 | 0.0625 | 20.375 | 0 | 41.1835 | 33.2031
9/29/2020 14:28:23.8 | 94.7191 | 781 | 24 | 2500.224 | 129.6998 | 66.3511 | 81.0256 | 30.3003 | 32.0077 | 0.03499 | 107.0174 | 11.5296 | 69.2198 | 69.1702 | 44.5209 | 0.99085 | 99.2733 | 362.1989 | 310.9826 | 81.4428 | 694.1843 | 2.1265 | 449.8377 | 33.9555 | 47.0245 | 37.0273 | 60.5323 | 12.0104 | 109.7668 | 30.1288 | 8.2721 | 98.3977 | 46.537 | 25 | 29.0196 | 67 | 31 | 0.99797 | 69.8039 | 96 | 8160 | 32.549 | 108.8104 | 35.3272 | 0 | 20.3125 | 0 | 41.1652 | 33.2031
9/29/2020 14:28:24.8 | 94.7193 | 782 | 24 | 2501.6087 | 129.7959 | 66.4242 | 81.0614 | 30.2984 | 31.9933 | 0.0355 | 107.0174 | 11.5238 | 69.1627 | 70.0192 | 44.5431 | 1.0044 | 99.2733 | 361.8616 | 310.9262 | 81.1841 | 694.0676 | 2.1077 | 448.5529 | 34.0041 | 47.2182 | 37.034 | 60.5194 | 11.9861 | 109.4587 | 29.7485 | 8.2991 | 98.3893 | 46.6979 | 25 | 29.0196 | 68 | 32 | 0.99297 | 69.8039 | 96 | 8260 | 32.549 | 108.8104 | 35.321 | 0.0625 | 20 | 0 | 41.0645 | 33.2031
9/29/2020 14:28:25.8 | 94.7196 | 783 | 24 | 2500.6474 | 129.9365 | 66.4348 | 81.0964 | 30.2969 | 32.0117 | 0.03683 | 106.9913 | 11.5422 | 69.0771 | 69.5867 | 44.5684 | 0.99423 | 99.2722 | 361.6649 | 309.9122 | 81.4491 | 694.052 | 2.0749 | 450.2846 | 34.0258 | 47.0311 | 36.9614 | 60.5893 | 11.9617 | 109.2054 | 30.0831 | 8.3043 | 98.3222 | 46.6781 | 25 | 29.0196 | 67 | 31 | 0.99117 | 69.8039 | 100 | 8120 | 32.549 | 108.1619 | 35.4401 | 0.125 | 20.25 | 0 | 41.2048 | 33.2031
9/29/2020 14:28:26.8 | 94.7199 | 784 | 24 | 2499.2162 | 129.9105 | 66.4766 | 81.1418 | 30.2904 | 32.0095 | 0.03799 | 107.0174 | 11.5402 | 69.4767 | 69.8375 | 44.5797 | 1.0104 | 99.275 | 361.5525 | 310.1658 | 81.3317 | 694.1385 | 2.0738 | 449.1674 | 33.9993 | 47.0113 | 37.0206 | 60.5699 | 11.9389 | 109.3483 | 30.063 | 8.2528 | 98.3893 | 46.7361 | 25 | 29.4118 | 68 | 31 | 0.99513 | 69.8039 | 96 | 8290 | 32.549 | 108.49 | 35.321 | 0.125 | 20 | 0 | 41.0797 | 33.2031
9/29/2020 14:28:27.8 | 94.7202 | 785 | 24 | 2498.9722 | 129.8848 | 66.5086 | 81.1764 | 30.3012 | 32.0105 | 0.03721 | 107.0524 | 11.5441 | 69.0485 | 69.6369 | 44.611 | 1.0154 | 99.2722 | 361.8055 | 310.3066 | 81.492 | 694.2146 | 2.0671 | 449.6701 | 33.9941 | 47.2315 | 37.0139 | 60.6334 | 11.9868 | 109.4575 | 29.9192 | 8.2875 | 98.3558 | 46.6781 | 25 | 29.0196 | 68 | 32 | 1.0016 | 69.8039 | 96 | 8040 | 32.549 | 108.8104 | 35.5164 | 0.125 | 19.75 | 0 | 40.9119 | 33.2031
9/29/2020 14:28:28.8 | 94.7204 | 786 | 24 | 2501.745 | 129.6826 | 66.5092 | 81.1942 | 30.3118 | 32.0268 | 0.03408 | 107.0698 | 11.5684 | 69.3911 | 69.657 | 44.6376 | 0.9969 | 99.2739 | 361.2715 | 310.0249 | 81.3999 | 694.1947 | 2.0545 | 451.346 | 33.9725 | 47.3416 | 37.0932 | 60.8924 | 11.9663 | 109.3752 | 29.9783 | 8.2798 | 98.3641 | 46.653 | 25 | 29.4118 | 68 | 31 | 0.99516 | 69.8039 | 101 | 7900 | 32.549 | 108.1619 | 35.5713 | 0.125 | 20 | 0 | 41.1682 | 33.2031
9/29/2020 14:28:29.8 | 94.7207 | 787 | 24 | 2497.9783 | 129.6131 | 66.5279 | 81.2117 | 30.2903 | 32.0304 | 0.03431 | 107.0174 | 11.5761 | 69.334 | 69.5465 | 44.6678 | 1.0336 | 99.2722 | 361.131 | 309.4334 | 81.5412 | 694.1895 | 2.0503 | 449.4467 | 33.9027 | 47.128 | 37.139 | 60.7344 | 11.9625 | 109.3455 | 30.024 | 8.2721 | 98.3474 | 46.8521 | 25 | 29.4118 | 68 | 31 | 1.0008 | 69.8039 | 96 | 8140 | 32.549 | 108.8104 | 35.437 | 0.125 | 19.9375 | 0 | 40.9576 | 33.2031
9/29/2020 14:28:30.8 | 94.721 | 788 | 24 | 2501.3797 | 129.3285 | 66.5922 | 81.2309 | 30.2955 | 32.0166 | 0.03851 | 106.9651 | 11.5674 | 69.334 | 69.7406 | 44.6977 | 1.0085 | 99.2745 | 361.131 | 309.1518 | 81.4617 | 694.0676 | 2.0388 | 447.4356 | 33.8753 | 47.1479 | 37.034 | 60.9558 | 11.9686 | 109.4878 | 30.0441 | 8.2824 | 98.188 | 46.9035 | 25 | 28.6274 | 68 | 31 | 1.0123 | 69.4118 | 96 | 8240 | 32.549 | 108.8104 | 35.556 | 0.0625 | 18 | 0 | 42.038 | 33.2031
9/29/2020 14:28:31.8 | 94.7213 | 789 | 24 | 2501.6513 | 129.4661 | 66.6654 | 81.2561 | 30.3019 | 32.02 | 0.03565 | 106.9302 | 11.5732 | 69.4767 | 70.502 | 44.7237 | 0.98514 | 99.275 | 361.4401 | 309.4053 | 81.6396 | 694.0217 | 2.0295 | 450.5081 | 33.9176 | 47.128 | 37.0798 | 60.8354 | 11.9541 | 109.9646 | 29.9716 | 8.2476 | 98.0706 | 46.8969 | 25 | 28.6274 | 68 | 31 | 1.0008 | 69.4118 | 100 | 8330 | 32.549 | 108.49 | 35.4584 | 0.125 | 18.5 | 0 | 42.1478 | 33.2031
9/29/2020 14:28:32.8 | 94.7216 | 790 | 24 | 2500.5957 | 129.6504 | 66.675 | 81.2918 | 30.3085 | 32.0003 | 0.03933 | 106.9302 | 11.5897 | 69.4481 | 70.0608 | 44.7468 | 0.99352 | 99.2728 | 360.9905 | 309.6024 | 81.4857 | 694.1082 | 2.089 | 448.4411 | 33.949 | 47.3283 | 37.034 | 60.8289 | 11.9883 | 109.5982 | 29.9649 | 8.2953 | 98.1293 | 46.9035 | 25 | 29.0196 | 68 | 31 | 0.97829 | 69.8039 | 96 | 8630 | 32.549 | 109.1309 | 35.3577 | 0.125 | 19.125 | 0 | 42.0685 | 33.2031
9/29/2020 14:28:33.8 | 94.7218 | 791 | 24 | 2501.5091 | 129.8166 | 66.6726 | 81.3198 | 30.3059 | 32.0211 | 0.03993 | 106.9389 | 11.5975 | 69.2769 | 70.4937 | 44.7763 | 1.0062 | 99.2733 | 360.9624 | 309.2363 | 81.6333 | 694.052 | 2.1271 | 448.2456 | 34.0045 | 47.0179 | 36.9614 | 60.8289 | 11.9701 | 109.5427 | 29.8076 | 8.3159 | 98.1629 | 46.9352 | 25 | 28.6274 | 68 | 31 | 1.0118 | 69.8039 | 96 | 8120 | 32.549 | 108.8104 | 35.4675 | 0 | 20.25 | 0 | 42.0624 | 33.2031
9/29/2020 14:28:34.8 | 94.7221 | 792 | 24 | 2499.424 | 130.1197 | 66.6827 | 81.3581 | 30.2994 | 32.026 | 0.04051 | 106.9651 | 11.5916 | 69.3625 | 69.8976 | 44.8033 | 1.0046 | 99.2733 | 360.7095 | 308.7856 | 81.6333 | 694.1489 | 2.1646 | 451.8488 | 34.0564 | 47.1214 | 37.0865 | 60.9804 | 11.9716 | 109.4587 | 29.9124 | 8.3236 | 98.2551 | 47.0577 | 25 | 29.4118 | 68 | 31 | 0.99599 | 69.8039 | 100 | 7870 | 32.549 | 108.1619 | 35.5194 | 0.0625 | 20.4375 | 0 | 42.2699 | 33.2031
9/29/2020 14:28:35.8 | 94.7224 | 793 | 24 | 2500.6122 | 129.9472 | 66.7162 | 81.3927 | 30.295 | 32.0167 | 0.0401 | 106.9738 | 11.5907 | 69.2198 | 70.3812 | 44.8322 | 1.0078 | 99.2728 | 360.5128 | 308.6166 | 81.6333 | 694.1635 | 2.1254 | 449.1674 | 34.0272 | 47.0696 | 37.0529 | 60.8794 | 11.9845 | 109.206 | 30.2269 | 8.3353 | 98.4312 | 46.922 | 25 | 29.4118 | 68 | 31 | 1.0011 | 69.8039 | 96 | 8120 | 32.549 | 108.8104 | 35.4584 | 0.0625 | 20.125 | 0 | 42.2852 | 33.2031
9/29/2020 14:28:36.8 | 94.7227 | 794 | 24 | 2496.8038 | 129.8194 | 66.7418 | 81.4007 | 30.3074 | 32.0164 | 0.0426 | 107 | 11.5975 | 69.2483 | 69.5164 | 44.8539 | 1.022 | 99.2739 | 359.9226 | 308.2786 | 81.4983 | 694.2855 | 2.1334 | 449.2791 | 33.9438 | 47.2381 | 37.1054 | 60.9933 | 11.9975 | 109.2912 | 29.821 | 8.2347 | 98.4312 | 47.0762 | 25 | 29.0196 | 68 | 31 | 1.0032 | 69.8039 | 96 | 8160 | 32.549 | 108.8104 | 35.6262 | 0 | 20.25 | 0 | 42.2455 | 33.2031
9/29/2020 14:28:37.8 | 94.7229 | 795 | 24 | 2500.9479 | 129.3445 | 66.7988 | 81.4165 | 30.3186 | 32.0019 | 0.04343 | 107 | 11.5984 | 69.4481 | 69.3939 | 44.8716 | 1.0072 | 99.2722 | 360.9905 | 308.8419 | 81.7695 | 694.3313 | 2.1398 | 449.7819 | 33.8712 | 46.7471 | 37.1646 | 60.9687 | 11.9648 | 109.2054 | 30.11 | 8.285 | 98.4396 | 47.0827 | 25 | 29.4118 | 68 | 31 | 0.99498 | 69.4118 | 100 | 8160 | 32.549 | 107.8415 | 35.5957 | 0 | 20.1875 | 0 | 41.5039 | 33.2031
9/29/2020 14:28:38.8 | 94.7232 | 796 | 24 | 2500.4906 | 129.6324 | 66.8668 | 81.4527 | 30.3018 | 32.0097 | 0.04134 | 107.0174 | 11.5926 | 69.5623 | 69.9092 | 44.904 | 0.99708 | 99.2745 | 359.9226 | 308.2786 | 81.7014 | 694.3521 | 2.1664 | 449.8377 | 33.9471 | 47.1413 | 36.9815 | 60.7473 | 11.9625 | 109.4878 | 30.1422 | 8.2463 | 98.3977 | 47.109 | 25 | 29.4118 | 68 | 31 | 0.9976 | 69.8039 | 96 | 8430 | 32.549 | 108.8104 | 35.495 | 0.0625 | 19.9375 | 0 | 41.2811 | 33.2031
9/29/2020 14:28:39.8 | 94.7235 | 797 | 24 | 2501.6045 | 129.7157 | 66.9085 | 81.4906 | 30.3122 | 31.9942 | 0.04216 | 107.0087 | 11.5965 | 69.8478 | 70.109 | 44.9291 | 0.98568 | 99.2733 | 360.4847 | 308.6166 | 81.6888 | 694.2864 | 2.1799 | 448.8601 | 33.9814 | 47.1798 | 37.1067 | 61.0374 | 11.9709 | 109.4587 | 30.0764 | 8.2553 | 98.448 | 47.1801 | 25 | 29.0196 | 68 | 31 | 0.99641 | 69.4118 | 96 | 8070 | 32.549 | 108.8104 | 35.6567 | 0.0625 | 20.3125 | 0 | 41.3361 | 33.2031
9/29/2020 14:28:40.8 | 94.7238 | 798 | 24 | 2500.1629 | 129.721 | 66.911 | 81.5185 | 30.329 | 31.9787 | 0.04299 | 107 | 11.6004 | 69.3625 | 69.8275 | 44.9533 | 0.98746 | 99.2739 | 360.3723 | 308.1096 | 82.0393 | 694.2656 | 2.1477 | 450.4243 | 33.9615 | 47.1346 | 37.0798 | 61.0943 | 11.9845 | 109.4872 | 30.1355 | 8.2772 | 98.4564 | 47.308 | 25 | 29.0196 | 68 | 31 | 0.99382 | 69.8039 | 101 | 7850 | 32.549 | 108.1619 | 35.669 | 0.0625 | 20.625 | 0 | 41.0767 | 33.2031
9/29/2020 14:28:41.8 | 94.7241 | 799 | 24 | 2499.6135 | 129.7009 | 66.8811 | 81.5284 | 30.3026 | 31.9867 | 0.04367 | 107.0349 | 11.6081 | 69.5052 | 70.7958 | 44.9787 | 1.0065 | 99.2733 | 359.6416 | 307.7716 | 81.7632 | 694.2458 | 2.13 | 449.9494 | 33.9494 | 47.1545 | 37.1591 | 61.2652 | 11.9845 | 109.7108 | 30.1556 | 8.2708 | 98.4899 | 47.2829 | 25 | 29.0196 | 68 | 31 | 0.99162 | 69.8039 | 96 | 8120 | 32.549 | 109.1309 | 35.6812 | 0 | 20.4375 | 0 | 40.9515 | 33.2969
9/29/2020 14:28:42.8 | 94.7243 | 800 | 24 | 2498.9358 | 129.811 | 66.9359 | 81.5608 | 30.3046 | 31.9857 | 0.04398 | 107.0262 | 11.6295 | 69.3625 | 70.5978 | 44.9955 | 1.0128 | 99.2716 | 359.8383 | 307.7998 | 81.8363 | 694.2406 | 2.1424 | 448.6646 | 33.9704 | 47.2315 | 37.2049 | 61.2898 | 11.9648 | 109.7371 | 30.024 | 8.2966 | 98.5151 | 47.2763 | 25 | 29.0196 | 68 | 31 | 0.99351 | 69.4118 | 96 | 8160 | 32.549 | 109.1309 | 35.4919 | 0.0625 | 20 | 0 | 40.9332 | 33.2031
9/29/2020 14:28:43.8 | 94.7246 | 801 | 24 | 2489.7366 | 129.5774 | 66.968 | 81.6151 | 30.3179 | 31.9807 | 0.04628 | 106.9738 | 11.6285 | 69.3911 | 69.9492 | 45.0273 | 1.0252 | 99.2733 | 358.5738 | 306.3915 | 82.1011 | 693.9863 | 2.1327 | 449.8377 | 33.787 | 47.2514 | 37.139 | 61.3092 | 11.9747 | 109.9349 | 30.0965 | 8.2283 | 98.3306 | 47.4173 | 25 | 29.0196 | 68 | 31 | 0.99776 | 69.4118 | 100 | 8160 | 32.549 | 108.1619 | 35.5926 | 0.0625 | 20.125 | 0 | 41.2628 | 33.2031
9/29/2020 14:28:44.8 | 94.7249 | 802 | 24 | 2498.2901 | 127.5856 | 66.9736 | 81.6474 | 30.3163 | 31.9736 | 0.05433 | 106.8604 | 11.6382 | 69.6194 | 69.6905 | 45.0498 | 1.011 | 99.2728 | 358.7986 | 307.0111 | 81.9284 | 693.6861 | 2.0191 | 448.5249 | 33.3771 | 47.3801 | 36.9614 | 61.1319 | 11.9861 | 109.8783 | 30.0697 | 8.0955 | 97.7603 | 47.3462 | 25.5 | 28.2353 | 68 | 31 | 1.0163 | 68.6274 | 95 | 8380 | 32.549 | 109.4513 | 36.0107 | 0 | 17.9375 | 0 | 41.3727 | 33.2031
9/29/2020 14:28:45.8 | 94.7252 | 803 | 24 | 2497.3697 | 127.5248 | 67.001 | 81.6753 | 30.3154 | 31.97 | 0.05622 | 106.7207 | 11.644 | 69.3911 | 70.715 | 45.0644 | 0.99655 | 99.2739 | 358.4614 | 306.6732 | 82.1314 | 693.7424 | 1.975 | 449.1115 | 33.351 | 47.1798 | 37.2439 | 61.1888 | 11.9861 | 109.7954 | 30.286 | 8.08 | 97.3912 | 47.4686 | 25.5 | 28.2353 | 68 | 31 | 1.0062 | 68.2353 | 99 | 8120 | 32.549 | 108.8104 | 35.6903 | 0 | 18.6875 | 0 | 41.7419 | 33.2031
9/29/2020 14:28:46.8 | 94.7254 | 804 | 24 | 2499.5309 | 127.3799 | 66.9946 | 81.6975 | 30.3255 | 31.9556 | 0.05614 | 106.712 | 11.6382 | 69.3911 | 69.7005 | 45.0804 | 1.0363 | 99.2728 | 359.3325 | 306.814 | 82.3041 | 693.6966 | 1.9931 | 448.7484 | 33.3413 | 46.9993 | 37.1847 | 61.2652 | 11.9724 | 109.6822 | 30.0508 | 8.111 | 97.1144 | 47.308 | 25.5 | 27.8431 | 68 | 31 | 0.99858 | 68.2353 | 95 | 8360 | 32.549 | 109.1309 | 35.7056 | 0.0625 | 19.625 | 0 | 42.0105 | 33.2031
9/29/2020 14:28:47.8 | 94.7257 | 805 | 24 | 2499.5735 | 127.5635 | 67.0189 | 81.7328 | 30.3207 | 31.964 | 0.05693 | 106.6858 | 11.6324 | 69.334 | 70.4524 | 45.0932 | 0.99815 | 99.2716 | 358.2085 | 306.4196 | 81.9347 | 693.6205 | 2.0374 | 450.4243 | 33.3882 | 47.6453 | 37.139 | 61.0879 | 11.961 | 109.3449 | 30.024 | 8.1651 | 97.2151 | 47.4686 | 25.5 | 28.2353 | 68 | 31 | 0.99843 | 68.6274 | 99 | 8190 | 32.549 | 108.49 | 35.5194 | 0.0625 | 20.9375 | 0 | 40.3717 | 33.1094
9/29/2020 14:28:48.8 | 94.726 | 806 | 24 | 2498.0561 | 127.7966 | 67.0554 | 81.7738 | 30.3169 | 31.9432 | 0.05546 | 106.712 | 11.6295 | 69.3911 | 70.4011 | 45.1176 | 1.0071 | 99.2722 | 358.6581 | 306.307 | 81.9284 | 693.7017 | 2.0425 | 449.9494 | 33.4325 | 47.1731 | 37.139 | 61.2328 | 11.9693 | 109.5696 | 30.1221 | 8.1973 | 97.3157 | 47.52 | 25.5 | 28.6274 | 68 | 31 | 0.99998 | 68.6274 | 99 | 8020 | 32.549 | 108.1619 | 35.4828 | 0.0625 | 20.375 | 0 | 40.7379 | 33.2969
9/29/2020 14:28:49.8 | 94.7263 | 807 | 24 | 2497.1586 | 127.6444 | 67.0876 | 81.832 | 30.3154 | 31.9384 | 0.05484 | 106.7993 | 11.6207 | 69.4481 | 69.7924 | 45.1464 | 1.0074 | 99.2733 | 357.9556 | 306.138 | 82.1314 | 694.0269 | 2.0507 | 449.5025 | 33.379 | 47.335 | 37.034 | 61.1888 | 12.0051 | 109.4587 | 29.9716 | 8.1084 | 97.2906 | 47.52 | 25.5 | 28.2353 | 68 | 31 | 0.99861 | 68.6274 | 95 | 8360 | 32.549 | 108.8104 | 35.4462 | 0 | 20.125 | 0 | 41.4093 | 33.2031
9/29/2020 14:28:50.8 | 94.7266 | 808 | 24 | 2497.2948 | 127.3942 | 67.1285 | 81.839 | 30.3005 | 31.9521 | 0.05439 | 106.8255 | 11.6149 | 69.3625 | 70.4739 | 45.1634 | 1.0005 | 99.2722 | 358.4614 | 306.4478 | 82.1554 | 694.1843 | 2.0596 | 448.5529 | 33.3143 | 47.2567 | 37.0798 | 61.264 | 12.0043 | 109.8777 | 29.5253 | 8.0555 | 97.1899 | 47.4621 | 25.5 | 28.6274 | 68 | 31 | 1.0005 | 68.6274 | 99 | 8070 | 32.549 | 108.1619 | 35.4614 | 0 | 18.75 | 0 | 42.1906 | 33.2031
9/29/2020 14:28:51.8 | 94.7268 | 809 | 24 | 2499.1562 | 127.3366 | 67.1677 | 81.8724 | 30.3147 | 31.9449 | 0.05546 | 106.7905 | 11.5994 | 69.1627 | 69.642 | 45.1878 | 1.0046 | 99.2728 | 357.815 | 305.8845 | 82.0885 | 694.3876 | 2.0605 | 449.307 | 33.3241 | 47.0829 | 37.1323 | 61.2458 | 11.9959 | 110.0463 | 30.1355 | 8.1367 | 97.1144 | 47.5648 | 25.5 | 28.2353 | 68 | 31 | 1.0001 | 68.6274 | 99 | 8140 | 32.549 | 109.1309 | 35.2539 | 0.125 | 19.8125 | 0 | 41.5344 | 33.2031
9/29/2020 14:28:52.8 | 94.7271 | 810 | 24 | 2501.6433 | 127.4985 | 67.1797 | 81.8897 | 30.3052 | 31.9414 | 0.05462 | 106.8778 | 11.5984 | 69.5623 | 70.4788 | 45.2154 | 1.0015 | 99.2728 | 359.1639 | 306.3351 | 82.2423 | 694.3928 | 2.0715 | 451.0108 | 33.4016 | 47.2447 | 37.0865 | 61.4036 | 12.0028 | 109.6542 | 30.1946 | 8.1355 | 97.1815 | 47.7767 | 25.5 | 27.8431 | 68 | 31 | 1.0028 | 68.6274 | 99 | 7940 | 32.549 | 108.49 | 35.1532 | 0.0625 | 20.5 | 0 | 40.9119 | 33.2031
9/29/2020 14:28:53.8 | 94.7274 | 811 | 24 | 2496.5305 | 127.6956 | 67.212 | 81.9049 | 30.2945 | 31.9544 | 0.05208 | 106.9127 | 11.6149 | 69.4767 | 69.8609 | 45.2415 | 1.0071 | 99.2716 | 357.3092 | 305.8845 | 82.0393 | 694.423 | 2.0871 | 450.4243 | 33.3853 | 47.1346 | 37.0206 | 61.4477 | 11.9716 | 109.6811 | 30.1355 | 8.1741 | 97.257 | 47.6096 | 25.5 | 28.2353 | 68 | 31 | 0.99956 | 68.6274 | 95 | 8190 | 32.549 | 109.1309 | 35.08 | 0.125 | 20.1875 | 0 | 40.9699 | 33.2969
9/29/2020 14:28:54.8 | 94.7277 | 812 | 24 | 2501.5294 | 127.3153 | 67.2017 | 81.9373 | 30.2915 | 31.9392 | 0.05406 | 106.9476 | 11.6207 | 69.5909 | 69.9276 | 45.2726 | 1.0003 | 99.2722 | 357.9837 | 306.2788 | 82.2234 | 694.6669 | 2.0884 | 448.888 | 33.3509 | 47.2249 | 37.0731 | 61.4347 | 11.9769 | 109.2334 | 30.2793 | 8.1754 | 97.2822 | 47.7636 | 25.5 | 28.2353 | 68 | 31 | 1.0012 | 68.6274 | 95 | 8260 | 32.549 | 109.4513 | 34.9793 | 0.1875 | 19.8125 | 0 | 41.095 | 33.2031
9/29/2020 14:28:55.8 | 94.7279 | 813 | 24 | 2498.7561 | 127.6955 | 67.2626 | 81.9839 | 30.2848 | 31.9342 | 0.05275 | 106.9389 | 11.6256 | 69.8478 | 70.0841 | 45.2959 | 1.0051 | 99.2722 | 358.0118 | 305.8563 | 82.2057 | 694.8097 | 2.093 | 450.2846 | 33.4136 | 47.4132 | 37.0474 | 61.568 | 11.9906 | 109.1494 | 30.0508 | 8.1458 | 97.2402 | 47.8925 | 25.5 | 28.2353 | 68 | 31 | 0.99788 | 68.6274 | 99 | 8240 | 32.549 | 107.8415 | 34.9793 | 0.1875 | 20.1875 | 0 | 41.1621 | 33.2031
9/29/2020 14:28:56.8 | 94.7282 | 814 | 24 | 2498.7362 | 127.6239 | 67.3104 | 82.0009 | 30.266 | 31.957 | 0.0513 | 106.9738 | 11.6431 | 69.4767 | 70.1722 | 45.327 | 1.0028 | 99.2722 | 357.7588 | 304.8987 | 82.1806 | 694.8806 | 2.0671 | 450.2287 | 33.3948 | 47.335 | 37.139 | 61.4412 | 11.9754 | 109.1774 | 30.1812 | 8.1277 | 97.257 | 47.674 | 25.5 | 28.6274 | 68 | 31 | 0.9991 | 68.6274 | 95 | 8410 | 32.549 | 108.8104 | 35.0372 | 0.1875 | 19.5 | 0 | 41.2567 | 33.2031
9/29/2020 14:28:57.8 | 94.7285 | 815 | 24 | 2498.4658 | 127.6457 | 67.3592 | 82.036 | 30.2704 | 31.9493 | 0.05106 | 106.9651 | 11.6363 | 69.6194 | 70.0907 | 45.3492 | 1.0028 | 99.2716 | 357.0844 | 304.8424 | 82.2171 | 694.9567 | 2.0219 | 448.1618 | 33.395 | 47.3217 | 37.0798 | 61.4787 | 11.9937 | 108.9808 | 30.1678 | 8.12 | 97.1647 | 47.7188 | 25.5 | 28.2353 | 68 | 31 | 1.0012 | 68.6274 | 95 | 8290 | 32.549 | 108.49 | 34.8816 | 0.125 | 18.875 | 0 | 41.5527 | 33.2031
9/29/2020 14:28:58.8 | 94.7288 | 816 | 24 | 2498.7394 | 127.5367 | 67.3477 | 82.0623 | 30.2773 | 31.942 | 0.04975 | 106.9651 | 11.6207 | 69.5052 | 70.6787 | 45.3747 | 1.0012 | 99.2722 | 356.4662 | 304.5325 | 82.1806 | 695.1245 | 1.9867 | 451.8209 | 33.3722 | 47.3867 | 37.0865 | 61.5926 | 11.9997 | 109.0093 | 29.9192 | 8.1329 | 97.0977 | 47.9307 | 25.5 | 28.2353 | 69 | 31 | 1.0015 | 68.2353 | 99 | 7800 | 32.549 | 107.5211 | 35.0189 | 0.125 | 19 | 0 | 42.1448 | 33.2031
9/29/2020 14:28:59.8 | 94.7291 | 817 | 24 | 2500.2846 | 127.5226 | 67.3675 | 82.0939 | 30.2695 | 31.9327 | 0.04521 | 106.9651 | 11.6207 | 69.1056 | 69.7507 | 45.3933 | 1.006 | 99.2705 | 357.7027 | 305.0677 | 82.2234 | 695.0891 | 1.9971 | 451.2063 | 33.3888 | 47.1214 | 37.1457 | 61.5357 | 11.9731 | 109.0637 | 30.0697 | 8.1483 | 97.0725 | 47.886 | 25.5 | 28.6274 | 69 | 31 | 0.99757 | 68.6274 | 95 | 8210 | 32.549 | 108.49 | 35.0006 | 0.0625 | 19.6875 | 0 | 42.4164 | 33.2031
9/29/2020 14:29:00.8 | 94.7293 | 818 | 24 | 2501.0917 | 127.7238 | 67.3999 | 82.1036 | 30.2822 | 31.9317 | 0.04637 | 106.9389 | 11.6217 | 69.6765 | 69.9842 | 45.4265 | 0.99975 | 99.2705 | 357.0563 | 304.3354 | 82.328 | 695.1548 | 2.0089 | 447.8825 | 33.4518 | 47.2832 | 37.2305 | 61.3907 | 11.9747 | 109.0917 | 30.1812 | 8.1702 | 97.148 | 47.9689 | 25.5 | 29.0196 | 69 | 31 | 1.0003 | 68.6274 | 95 | 8290 | 32.549 | 108.49 | 34.9426 | 0.0625 | 19.875 | 0 | 42.3737 | 33.2031
9/29/2020 14:29:01.8 | 94.7296 | 819 | 24 | 2499.2175 | 127.8354 | 67.4238 | 82.1295 | 30.2818 | 31.946 | 0.04652 | 106.8778 | 11.6169 | 69.3054 | 70.0109 | 45.453 | 0.99815 | 99.2711 | 356.6629 | 304.0537 | 82.1314 | 695.2058 | 2.0182 | 449.6422 | 33.4567 | 47.2315 | 37.139 | 61.643 | 11.9815 | 109.2883 | 30.1288 | 8.1793 | 97.1815 | 47.982 | 25.5 | 28.6274 | 69 | 31 | 1.0002 | 68.6274 | 99 | 8240 | 32.549 | 107.8415 | 34.8572 | 0.125 | 19.8125 | 0 | 42.3706 | 33.2031
9/29/2020 14:29:02.8 | 94.7299 | 820 | 24 | 2497.5654 | 127.5135 | 67.4328 | 82.1537 | 30.269 | 31.9405 | 0.04663 | 106.9302 | 11.6149 | 69.6765 | 70.4226 | 45.4802 | 1.0186 | 99.2682 | 356.3538 | 303.8565 | 82.42 | 695.2924 | 2.0434 | 449.2232 | 33.3486 | 47.2249 | 37.0932 | 61.6366 | 11.9914 | 109.1454 | 29.7552 | 8.1367 | 97.1983 | 48.0399 | 25.5 | 28.2353 | 69 | 31 | 0.99992 | 68.6274 | 95 | 8460 | 32.549 | 108.8104 | 34.7687 | 0.125 | 20 | 0 | 42.1814 | 33.2031
9/29/2020 14:29:03.8 | 94.7302 | 821 | 24 | 2501.1507 | 127.1802 | 67.4591 | 82.1771 | 30.2636 | 31.9381 | 0.04674 | 106.904 | 11.6014 | 69.0771 | 69.4744 | 45.5119 | 1.0106 | 99.2699 | 356.7191 | 304.5043 | 82.6292 | 695.5613 | 2.0583 | 449.0277 | 33.3075 | 47.1864 | 37.0731 | 61.599 | 11.9929 | 109.1751 | 30.5022 | 8.1213 | 97.2906 | 48.1228 | 25.5 | 28.6274 | 69 | 31 | 0.99944 | 68.6274 | 95 | 8240 | 32.549 | 108.49 | 34.8572 | 0.0625 | 21.1875 | 0 | 40.9058 | 33.2031
9/29/2020 14:29:04.8 | 94.7304 | 822 | 24 | 2501.4338 | 127.598 | 67.5121 | 82.225 | 30.2726 | 31.9382 | 0.04833 | 106.9651 | 11.5916 | 69.2769 | 70.0724 | 45.5418 | 0.99013 | 99.2671 | 356.9158 | 304.4199 | 82.5309 | 695.775 | 2.0831 | 450.5081 | 33.4259 | 47.1346 | 37.139 | 61.8512 | 11.9975 | 108.8922 | 30.1355 | 8.1586 | 97.4415 | 48.0847 | 25.5 | 28.6274 | 69 | 31 | 1.0062 | 68.6274 | 99 | 8040 | 32.549 | 107.8415 | 34.9243 | 0 | 21.125 | 0 | 40.6372 | 33.2031
9/29/2020 14:29:05.8 | 94.7307 | 823 | 24 | 2498.8069 | 127.7273 | 67.535 | 82.2486 | 30.2616 | 31.9457 | 0.04832 | 107.0349 | 11.5732 | 69.334 | 70.7035 | 45.566 | 1.0054 | 99.2671 | 356.6629 | 303.772 | 82.3835 | 695.897 | 2.0795 | 450.8712 | 33.4248 | 46.9794 | 37.0865 | 61.7504 | 12.0111 | 108.8362 | 30.1355 | 8.1599 | 97.4751 | 48.1873 | 25.5 | 28.6274 | 69 | 31 | 0.99971 | 68.6274 | 95 | 8140 | 32.549 | 108.49 | 35.0342 | 0.0625 | 20.1875 | 0 | 41.0858 | 33.2031
9/29/2020 14:29:06.8 | 94.731 | 824 | 24 | 2501.0435 | 127.4424 | 67.5681 | 82.2667 | 30.2668 | 31.9438 | 0.04777 | 107.0087 | 11.5664 | 69.334 | 69.7507 | 45.5905 | 1.0103 | 99.2671 | 356.129 | 303.5185 | 82.5801 | 695.9325 | 2.0496 | 448.3294 | 33.3782 | 47.2381 | 37.0273 | 61.7504 | 11.9762 | 108.7801 | 30.1355 | 8.1483 | 97.4248 | 48.232 | 25.5 | 29.0196 | 69 | 31 | 0.99837 | 68.6274 | 95 | 8310 | 32.549 | 108.49 | 34.9091 | 0 | 20.5 | 0 | 40.4541 | 33.2031
9/29/2020 14:29:07.8 | 94.7313 | 825 | 24 | 2499.0482 | 127.6947 | 67.5549 | 82.3083 | 30.2662 | 31.9375 | 0.04826 | 106.9476 | 11.5674 | 69.5338 | 70.0708 | 45.6133 | 1.006 | 99.2648 | 355.7918 | 303.1805 | 82.6292 | 696.0138 | 2.0518 | 450.145 | 33.4185 | 47.1346 | 37.0273 | 61.8008 | 11.9853 | 108.9179 | 30.2403 | 8.138 | 97.3828 | 48.1807 | 25.5 | 28.6274 | 69 | 31 | 1.0012 | 68.6274 | 99 | 8190 | 32.549 | 107.8415 | 34.8602 | 0.125 | 20.375 | 0 | 40.6433 | 33.2031
9/29/2020 14:29:08.8 | 94.7316 | 826 | 24 | 2499.97 | 127.5509 | 67.6032 | 82.3459 | 30.2686 | 31.9536 | 0.04647 | 107.0087 | 11.5645 | 69.4196 | 69.7473 | 45.636 | 0.99423 | 99.2648 | 356.5224 | 303.4622 | 82.4755 | 696.1003 | 2.0671 | 450.2287 | 33.3923 | 47.1798 | 37.034 | 61.8448 | 11.9959 | 109.002 | 30.0764 | 8.0994 | 97.3661 | 48.1873 | 25.5 | 29.0196 | 69 | 31 | 0.99989 | 68.6274 | 95 | 8460 | 32.549 | 108.49 | 34.9335 | 0 | 20.375 | 0 | 40.5548 | 33.2031
9/29/2020 14:29:09.8 | 94.7318 | 827 | 24 | 2498.0789 | 127.4737 | 67.6369 | 82.3634 | 30.2794 | 31.9499 | 0.04835 | 107.0349 | 11.5596 | 69.4481 | 70.2137 | 45.6555 | 1.0017 | 99.2665 | 356.6348 | 303.6312 | 82.6229 | 696.1462 | 2.0773 | 448.2456 | 33.3492 | 47.0763 | 37.1457 | 61.8448 | 11.9944 | 109.0037 | 30.4955 | 8.1226 | 97.3493 | 48.2964 | 25.5 | 28.6274 | 69 | 31 | 0.99809 | 68.2353 | 95 | 8310 | 32.549 | 108.1619 | 34.9121 | 0.125 | 20.0625 | 0 | 40.7227 | 33.2031
9/29/2020 14:29:10.8 | 94.7321 | 828 | 24 | 2501.728 | 127.2029 | 67.6506 | 82.3609 | 30.2685 | 31.9473 | 0.04969 | 107.0349 | 11.5635 | 69.3625 | 69.7674 | 45.6818 | 1.0033 | 99.2643 | 356.0447 | 303.1805 | 82.672 | 696.1816 | 2.0569 | 447.3518 | 33.3226 | 47.128 | 37.139 | 61.8448 | 11.961 | 109.2255 | 30.0764 | 8.1342 | 97.2654 | 48.2899 | 25.5 | 28.2353 | 69 | 31 | 1.0068 | 68.6274 | 99 | 7820 | 32.549 | 107.5211 | 34.906 | 0.0625 | 19.8125 | 0 | 41.1407 | 33.2031
9/29/2020 14:29:11.8 | 94.7324 | 829 | 24 | 2498.7491 | 127.5665 | 67.6458 | 82.394 | 30.2689 | 31.9287 | 0.04795 | 107.0087 | 11.5635 | 69.6194 | 69.9959 | 45.709 | 1.0044 | 99.266 | 355.3983 | 302.6736 | 82.7149 | 696.141 | 2.0662 | 450.6477 | 33.3795 | 47.1731 | 37.0865 | 61.9392 | 12.0104 | 109.0311 | 30.2269 | 8.0981 | 97.1647 | 48.3925 | 25 | 29.0196 | 69 | 31 | 0.99986 | 68.6274 | 95 | 8120 | 32.549 | 108.49 | 34.9579 | 0.125 | 19.75 | 0 | 41.5924 | 33.2031
9/29/2020 14:29:12.8 | 94.7327 | 830 | 24 | 2501.4928 | 127.3911 | 67.6666 | 82.4266 | 30.2849 | 31.9247 | 0.04821 | 107.0174 | 11.5616 | 69.334 | 69.8575 | 45.737 | 1.0062 | 99.2665 | 355.314 | 302.7017 | 82.6166 | 696.2681 | 2.0591 | 451.3739 | 33.3691 | 47.0696 | 37.1982 | 61.9392 | 12.0058 | 109.0317 | 30.0697 | 8.1561 | 97.1228 | 48.4503 | 25.5 | 28.6274 | 69 | 31 | 1.0044 | 68.6274 | 95 | 8260 | 32.549 | 108.49 | 34.8541 | 0.125 | 19.5625 | 0 | 41.7236 | 33.2031
9/29/2020 14:29:13.8 | 94.7329 | 831 | 24 | 2500.3802 | 127.6527 | 67.7063 | 82.4378 | 30.2658 | 31.9387 | 0.04826 | 107.0087 | 11.5567 | 69.4481 | 70.9652 | 45.7655 | 1.0078 | 99.2665 | 355.8199 | 302.6736 | 82.7338 | 696.1358 | 2.066 | 449.8098 | 33.4256 | 46.986 | 37.1323 | 61.9586 | 11.999 | 108.6955 | 30.0374 | 8.1973 | 97.0641 | 48.4885 | 25.5 | 28.2353 | 69 | 31 | 1.0017 | 68.2353 | 99 | 8160 | 32.549 | 107.5211 | 34.8999 | 0.0625 | 19 | 0 | 42.3462 | 33.2031
9/29/2020 14:29:14.8 | 94.7332 | 832 | 24 | 2498.5473 | 127.803 | 67.785 | 82.4639 | 30.2764 | 31.9438 | 0.04759 | 107.0087 | 11.5519 | 69.3911 | 70.6853 | 45.7825 | 1.0063 | 99.2665 | 355.3421 | 302.2792 | 82.7023 | 696.2067 | 2.0789 | 450.7315 | 33.4402 | 47.0564 | 37.0664 | 61.9767 | 11.9648 | 109.1717 | 30.1611 | 8.1045 | 97.0893 | 48.4754 | 25.5 | 28.6274 | 69 | 31 | 1.0009 | 68.6274 | 95 | 8480 | 32.549 | 108.1619 | 35.022 | 0 | 20.0625 | 0 | 41.8732 | 33.2031
9/29/2020 14:29:15.8 | 94.7335 | 833 | 24 | 2497.2098 | 127.4085 | 67.799 | 82.4855 | 30.2785 | 31.9303 | 0.04491 | 107 | 11.5451 | 69.0485 | 70.8419 | 45.8181 | 1.0058 | 99.266 | 354.471 | 301.9131 | 82.7275 | 696.2223 | 2.0417 | 448.6646 | 33.318 | 47.1346 | 37.0865 | 62.0025 | 11.9967 | 108.9751 | 30.2927 | 8.0749 | 97.1396 | 48.495 | 25.5 | 29.0196 | 69 | 31 | 1.0028 | 68.6274 | 95 | 8260 | 32.549 | 108.1619 | 35.0647 | 0.125 | 19.375 | 0 | 42.038 | 33.2031
9/29/2020 14:29:16.8 | 94.7338 | 834 | 24 | 2501.0618 | 127.2428 | 67.837 | 82.525 | 30.2698 | 31.9201 | 0.04462 | 107.0349 | 11.547 | 69.5909 | 70.5516 | 45.8331 | 0.98728 | 99.2626 | 354.8925 | 302.3919 | 82.8257 | 696.3443 | 2.0135 | 447.3518 | 33.3258 | 47.0311 | 37.0865 | 62.2042 | 11.9823 | 108.6075 | 30.1879 | 8.1006 | 97.1815 | 48.6489 | 25.5 | 28.2353 | 69 | 31 | 1.0024 | 68.2353 | 99 | 7920 | 32.549 | 107.5211 | 34.9701 | 0.125 | 19.25 | 0 | 42.2333 | 33.2031
9/29/2020 14:29:17.8 | 94.7341 | 835 | 24 | 2500.1516 | 127.6773 | 67.8456 | 82.5439 | 30.271 | 31.9272 | 0.04481 | 107.0524 | 11.5625 | 69.6765 | 70.2519 | 45.8643 | 1.011 | 99.2648 | 354.7239 | 301.7159 | 82.9177 | 696.3495 | 2.0199 | 450.955 | 33.4288 | 46.9728 | 37.0407 | 62.1473 | 11.9815 | 108.9179 | 30.3383 | 8.1561 | 97.148 | 48.5529 | 25.5 | 28.2353 | 69 | 31 | 0.99843 | 68.6274 | 95 | 8040 | 32.549 | 108.1619 | 35.2173 | 0.0625 | 20 | 0 | 42.4286 | 33.2031
9/29/2020 14:29:18.8 | 94.7343 | 836 | 24 | 2500.67 | 127.7073 | 67.8671 | 82.6021 | 30.272 | 31.9253 | 0.04537 | 107.0698 | 11.5625 | 69.3054 | 70.4491 | 45.8938 | 1.0008 | 99.2654 | 354.9206 | 302.0257 | 82.9605 | 696.3797 | 2.0448 | 448.2177 | 33.4436 | 46.9661 | 37.0798 | 61.9392 | 11.9876 | 109.0586 | 30.1745 | 8.138 | 97.2235 | 48.591 | 25.5 | 28.6274 | 69 | 31 | 0.99919 | 68.6274 | 95 | 8290 | 32.549 | 108.1619 | 35.022 | 0.125 | 20.125 | 0 | 42.456 | 33.2031
9/29/2020 14:29:19.8 | 94.7346 | 837 | 24 | 2499.8418 | 127.722 | 67.8779 | 82.6274 | 30.2657 | 31.9134 | 0.04549 | 107.0698 | 11.5684 | 69.5623 | 70.0575 | 45.9129 | 1.0065 | 99.2648 | 353.9371 | 301.3779 | 82.7212 | 696.4204 | 2.0733 | 449.5025 | 33.4345 | 46.921 | 37.0798 | 62.1473 | 11.9868 | 108.5538 | 29.8143 | 8.1664 | 97.3073 | 48.7448 | 25.5 | 28.6274 | 69 | 31 | 1.0006 | 68.6274 | 99 | 8160 | 32.549 | 107.8415 | 35.0342 | 0.0625 | 20.0625 | 0 | 42.4866 | 33.2031
9/29/2020 14:29:20.8 | 94.7349 | 838 | 24 | 2498.2017 | 127.6317 | 67.9101 | 82.6497 | 30.266 | 31.9153 | 0.04287 | 107.0611 | 11.5742 | 69.1627 | 69.8709 | 45.9361 | 1.0008 | 99.2626 | 354.7801 | 302.1102 | 82.8811 | 696.5017 | 2.0866 | 450.6477 | 33.3897 | 46.8825 | 37.1323 | 62.0594 | 11.9914 | 108.9437 | 30.1946 | 8.1599 | 97.3241 | 48.7448 | 25.5 | 28.6274 | 69 | 31 | 0.99892 | 68.6274 | 95 | 8430 | 32.549 | 108.49 | 35.0555 | 0.0625 | 20.5 | 0 | 42.1204 | 33.2031
9/29/2020 14:29:21.8 | 94.7352 | 839 | 24 | 2501.1188 | 127.3098 | 67.9463 | 82.6802 | 30.2685 | 31.8992 | 0.04444 | 107.0698 | 11.5713 | 69.3911 | 70.3746 | 45.9704 | 1.0088 | 99.2592 | 353.656 | 301.3779 | 82.9845 | 696.6341 | 2.0722 | 449.2791 | 33.344 | 46.9914 | 37.0932 | 62.0647 | 12.002 | 109.1084 | 30.2524 | 8.1032 | 97.4164 | 48.7067 | 25.5 | 29.0196 | 69 | 31 | 0.99651 | 68.6274 | 95 | 8330 | 32.549 | 108.49 | 34.9945 | 0.125 | 20.875 | 0 | 41.2353 | 33.2031
9/29/2020 14:29:22.8 | 94.7354 | 840 | 24 | 2498.0704 | 127.5493 | 68.0074 | 82.7019 | 30.2753 | 31.9169 | 0.04592 | 107.0611 | 11.5664 | 69.5052 | 70.6688 | 45.9864 | 1.004 | 99.2603 | 353.5718 | 300.9554 | 82.8748 | 696.5622 | 2.0786 | 448.1339 | 33.3689 | 46.5652 | 37.0005 | 61.9521 | 12.0119 | 109.1935 | 30.1879 | 8.1561 | 97.4667 | 48.7699 | 25.5 | 28.6274 | 69 | 31 | 1.0009 | 68.6274 | 99 | 7920 | 32.549 | 107.8415 | 35.1135 | 0.25 | 20.5625 | 0 | 40.8752 | 33.2031
9/29/2020 14:29:23.8 | 94.7357 | 841 | 24 | 2499.8978 | 127.2719 | 68.0519 | 82.7419 | 30.2699 | 31.9273 | 0.04723 | 107.0698 | 11.5878 | 69.5623 | 70.3729 | 46.0131 | 1.0078 | 99.2592 | 353.7685 | 300.9554 | 83.0222 | 696.7102 | 2.0472 | 449.5025 | 33.3184 | 47.1346 | 37.139 | 62.305 | 11.9792 | 109.5566 | 30.1355 | 8.1522 | 97.4751 | 48.9052 | 25.5 | 29.0196 | 69 | 31 | 1.0022 | 68.6274 | 95 | 8140 | 32.549 | 108.49 | 35.2783 | 0.125 | 20.875 | 0 | 40.7471 | 33.2031
9/29/2020 14:29:24.8 | 94.736 | 842 | 24 | 2500.2463 | 127.3823 | 68.056 | 82.7756 | 30.2679 | 31.9308 | 0.04708 | 107.0524 | 11.5887 | 69.648 | 69.8625 | 46.0419 | 1.0019 | 99.2586 | 353.7966 | 300.7019 | 82.9542 | 696.7968 | 2.0744 | 451.2622 | 33.353 | 47.1148 | 37.0932 | 62.3361 | 11.9876 | 108.7436 | 30.2202 | 8.1226 | 97.5086 | 48.8605 | 25.5 | 29.0196 | 69 | 31 | 0.99928 | 68.6274 | 95 | 8260 | 32.549 | 108.8104 | 35.0983 | 0.125 | 20.375 | 0 | 40.744 | 33.2031
9/29/2020 14:29:25.8 | 94.7363 | 843 | 24 | 2500.6749 | 127.5845 | 68.1006 | 82.7954 | 30.2776 | 31.9188 | 0.0482 | 107.0436 | 11.5887 | 69.6765 | 69.744 | 46.0674 | 0.99708 | 99.258 | 354.1619 | 300.7864 | 82.9731 | 696.6998 | 2.072 | 447.7987 | 33.4097 | 47.1346 | 37.1255 | 62.2546 | 11.9838 | 109.1913 | 29.9259 | 8.1574 | 97.4667 | 48.8921 | 25.5 | 28.6274 | 69 | 31 | 1.0016 | 68.6274 | 99 | 8160 | 32.549 | 107.8415 | 35.0586 | 0.125 | 19.9375 | 0 | 40.7776 | 33.2031
9/29/2020 14:29:26.8 | 94.7366 | 844 | 24 | 2500.1867 | 127.5703 | 68.1791 | 82.8052 | 30.2698 | 31.9206 | 0.04906 | 107.0524 | 11.5936 | 69.648 | 69.9792 | 46.0953 | 1.0074 | 99.2603 | 353.8809 | 300.7583 | 83.0587 | 696.7968 | 2.0629 | 450.2846 | 33.3983 | 47.1731 | 37.0932 | 62.3425 | 12.0361 | 108.9134 | 30.2269 | 8.1251 | 97.408 | 48.8605 | 25.5 | 28.6274 | 69 | 31 | 1.0008 | 68.6274 | 95 | 8360 | 32.549 | 108.49 | 35.1654 | 0.125 | 20.0625 | 0 | 40.7837 | 33.2031
9/29/2020 14:29:27.8 | 94.7368 | 845 | 24 | 2500.3641 | 127.5623 | 68.2015 | 82.8193 | 30.2812 | 31.9301 | 0.05029 | 106.9826 | 11.5946 | 69.4481 | 70.3414 | 46.1327 | 1.0087 | 99.2597 | 352.8692 | 299.6316 | 83.1758 | 696.7509 | 2.0602 | 449.5025 | 33.4017 | 47.2965 | 37.139 | 62.3115 | 12.0058 | 108.9969 | 30.1946 | 8.089 | 97.3409 | 48.9564 | 25.5 | 29.0196 | 70 | 31 | 1.0008 | 68.6274 | 95 | 8430 | 32.549 | 108.49 | 35.0861 | 0.0625 | 19.8125 | 0 | 40.7806 | 33.2031
9/29/2020 14:29:28.8 | 94.7371 | 846 | 24 | 2498.9606 | 127.5553 | 68.2367 | 82.8447 | 30.2708 | 31.9357 | 0.05085 | 107.0087 | 11.5878 | 69.2198 | 69.7039 | 46.1698 | 1.0069 | 99.2586 | 353.375 | 300.7019 | 83.1569 | 696.6748 | 2.0633 | 448.1618 | 33.3774 | 47.2249 | 37.0932 | 62.4433 | 11.9997 | 109.1358 | 30.2793 | 8.0336 | 97.299 | 48.963 | 25 | 28.2353 | 69 | 31 | 0.99944 | 68.6274 | 99 | 7970 | 32.549 | 107.8415 | 35.1044 | 0 | 19.375 | 0 | 40.7959 | 33.2031
9/29/2020 14:29:29.8 | 94.7374 | 847 | 24 | 2498.9505 | 127.3378 | 68.303 | 82.8937 | 30.2867 | 31.931 | 0.05088 | 106.9826 | 11.5946 | 69.3911 | 70.2154 | 46.2078 | 1.0094 | 99.2586 | 353.0097 | 300.3076 | 83.1141 | 696.6237 | 2.0591 | 449.8377 | 33.3206 | 47.0763 | 37.1323 | 62.3994 | 12.0066 | 109.1358 | 30.286 | 8.0517 | 97.2151 | 49.0524 | 25 | 28.2353 | 70 | 31 | 1.0029 | 68.6274 | 95 | 8140 | 32.549 | 108.49 | 35.1318 | 0.0625 | 19.1875 | 0 | 41.571 | 33.2031
9/29/2020 14:29:30.8 | 94.7377 | 848 | 24 | 2500.6147 | 127.3882 | 68.3036 | 82.9189 | 30.2847 | 31.9429 | 0.05023 | 106.9826 | 11.6004 | 69.5052 | 70.9093 | 46.2456 | 0.9953 | 99.2614 | 353.5437 | 300.5048 | 83.1078 | 696.6341 | 2.0569 | 451.346 | 33.3597 | 47.1731 | 37.1457 | 62.4433 | 12.0035 | 109.3907 | 30.0697 | 8.1651 | 97.1144 | 49.0655 | 25.5 | 28.6274 | 70 | 31 | 1.0016 | 68.6274 | 95 | 8260 | 32.549 | 108.49 | 35.0922 | 0 | 18.9375 | 0 | 42.2119 | 33.2031
9/29/2020 14:29:31.8 | 94.7379 | 849 | 24 | 2500.7658 | 127.6856 | 68.3136 | 82.9328 | 30.289 | 31.9261 | 0.05106 | 106.9651 | 11.5946 | 69.3911 | 70.2652 | 46.2792 | 0.99975 | 99.2592 | 353.3188 | 300.0823 | 83.1809 | 696.4506 | 2.0859 | 447.3518 | 33.4401 | 47.1466 | 37.1713 | 62.4679 | 12.0028 | 109.0243 | 30.1476 | 8.12 | 97.1228 | 49.1417 | 25.5 | 28.6274 | 70 | 31 | 1.0032 | 68.6274 | 99 | 8160 | 32.549 | 107.8415 | 35.0525 | 0.0625 | 19.6875 | 0 | 42.0868 | 33.2031
9/29/2020 14:29:32.8 | 94.7382 | 850 | 24 | 2501.0664 | 127.7154 | 68.3383 | 82.9643 | 30.2586 | 31.9272 | 0.05344 | 106.9564 | 11.5936 | 69.1342 | 70.8813 | 46.3226 | 0.99619 | 99.2592 | 353.5437 | 300.0541 | 83.0713 | 696.3339 | 2.1008 | 450.6198 | 33.4497 | 47.1346 | 37.0731 | 62.5066 | 12.0104 | 109.0523 | 30.0831 | 8.0955 | 97.148 | 49.0971 | 25.5 | 28.6274 | 70 | 31 | 1.0041 | 68.2353 | 95 | 8360 | 32.549 | 108.49 | 35.1929 | 0 | 20.4375 | 0 | 41.7511 | 33.2031
9/29/2020 14:29:33.8 | 94.7385 | 851 | 24 | 2499.3472 | 127.8096 | 68.3895 | 82.9832 | 30.2652 | 31.9362 | 0.05554 | 106.9738 | 11.5946 | 69.3054 | 70.5152 | 46.3477 | 1.0067 | 99.258 | 353.094 | 299.4345 | 83.2186 | 696.3088 | 2.074 | 448.4691 | 33.454 | 47.1864 | 37.0932 | 62.7585 | 11.9655 | 109.0512 | 30.2927 | 8.0723 | 97.2654 | 49.2192 | 25 | 28.6274 | 70 | 31 | 1.0016 | 68.2353 | 95 | 8460 | 32.549 | 108.49 | 34.9884 | 0 | 19.9375 | 0 | 42.0074 | 33.2031
9/29/2020 14:29:34.8 | 94.7388 | 852 | 24 | 2499.6136 | 127.5808 | 68.4111 | 83.0118 | 30.2566 | 31.9501 | 0.05643 | 106.9651 | 11.5984 | 69.2769 | 70.1057 | 46.3966 | 1.0038 | 99.2609 | 352.8692 | 299.688 | 83.1267 | 696.3036 | 2.0676 | 447.5753 | 33.3954 | 47.1413 | 37.139 | 62.6642 | 11.9792 | 109.026 | 30.1422 | 8.0878 | 97.2067 | 49.2638 | 25 | 28.6274 | 70 | 31 | 0.99883 | 68.6274 | 99 | 7850 | 32.549 | 107.5211 | 35.1715 | 0 | 19.5625 | 0 | 41.9434 | 33.2031
9/29/2020 14:29:35.8 | 94.7391 | 853 | 24 | 2500.6264 | 127.5821 | 68.4525 | 83.0623 | 30.2651 | 31.9423 | 0.05689 | 106.9389 | 11.5946 | 69.1912 | 69.8308 | 46.4303 | 1.0035 | 99.258 | 352.1948 | 298.9838 | 83.3168 | 696.3036 | 2.0421 | 451.0946 | 33.41 | 47.1864 | 37.0865 | 62.6578 | 12.0179 | 108.8831 | 30.2403 | 8.1896 | 97.1731 | 49.3663 | 25 | 28.6274 | 70 | 31 | 1.001 | 68.6274 | 95 | 8020 | 32.549 | 108.1619 | 35.0494 | 0.0625 | 19.0625 | 0 | 42.5568 | 33.1094
9/29/2020 14:29:36.8 | 94.7393 | 854 | 24 | 2499.5521 | 127.6196 | 68.4741 | 83.0861 | 30.2643 | 31.9515 | 0.05408 | 106.9476 | 11.5907 | 69.6765 | 69.6303 | 46.4601 | 1.0023 | 99.2586 | 352.2791 | 299.0401 | 83.3722 | 696.436 | 2.0565 | 449.9215 | 33.4049 | 47.0378 | 37.2573 | 62.8153 | 12.0028 | 109.0798 | 30.247 | 8.0955 | 97.2067 | 49.3794 | 25 | 28.6274 | 70 | 31 | 0.99965 | 68.6274 | 95 | 8310 | 32.549 | 108.1619 | 35.2203 | 0.0625 | 19.9375 | 0 | 42.6025 | 33.2031
9/29/2020 14:29:37.8 | 94.7396 | 855 | 24 | 2500.1802 | 127.357 | 68.5028 | 83.0972 | 30.2579 | 31.9543 | 0.05435 | 106.9651 | 11.5897 | 69.3054 | 70.0392 | 46.4927 | 0.99957 | 99.2586 | 352.6444 | 299.0965 | 83.6113 | 696.3443 | 2.0638 | 448.7484 | 33.3438 | 47.1864 | 37.1914 | 62.7081 | 11.9716 | 109.0518 | 30.2403 | 8.111 | 97.2235 | 49.2638 | 25 | 28.6274 | 70 | 32 | 1.0002 | 68.6274 | 99 | 8140 | 32.549 | 107.8415 | 35.1532 | 0.125 | 20.25 | 0 | 42.2333 | 33.2031
9/29/2020 14:29:38.8 | 94.7399 | 856 | 24 | 2502.1512 | 127.5168 | 68.5206 | 83.1204 | 30.2397 | 31.963 | 0.05756 | 106.9651 | 11.5849 | 69.4196 | 70.2021 | 46.5103 | 1.0124 | 99.2558 | 352.3634 | 298.8993 | 83.2979 | 696.3901 | 2.06 | 450.5919 | 33.4146 | 47.2182 | 37.1982 | 62.6384 | 12.0058 | 108.9929 | 30.3249 | 8.1483 | 97.3241 | 49.3728 | 25.5 | 28.6274 | 70 | 31 | 1.0012 | 68.6274 | 95 | 8380 | 32.549 | 108.49 | 35.199 | 0.125 | 20.625 | 0 | 41.6168 | 33.2031
9/29/2020 14:29:39.8 | 94.7402 | 857 | 24 | 2501.729 | 127.9238 | 68.549 | 83.1544 | 30.2447 | 31.9675 | 0.05609 | 107 | 11.582 | 69.1342 | 70.6342 | 46.5356 | 0.98497 | 99.2592 | 352.4196 | 298.4486 | 83.3168 | 696.6039 | 2.0662 | 447.659 | 33.5129 | 47.0829 | 37.1067 | 62.7585 | 11.9845 | 108.8563 | 30.2927 | 8.1071 | 97.3325 | 49.386 | 25.5 | 29.0196 | 70 | 31 | 0.99815 | 68.6274 | 95 | 8360 | 32.549 | 108.49 | 34.9793 | 0.125 | 20.25 | 0 | 42.3462 | 33.2031
9/29/2020 14:29:40.8 | 94.7404 | 858 | 24 | 2497.1406 | 127.8016 | 68.5715 | 83.2062 | 30.2619 | 31.9701 | 0.05388 | 107.0436 | 11.5907 | 69.4767 | 70.4358 | 46.5642 | 1.0078 | 99.2575 | 351.5485 | 298.9275 | 83.3898 | 696.4662 | 2.0647 | 448.3853 | 33.4164 | 47.2634 | 37.0865 | 62.7831 | 11.9937 | 108.9666 | 30.2658 | 8.129 | 97.3409 | 49.4175 | 25 | 28.6274 | 70 | 31 | 0.99873 | 68.6274 | 99 | 7900 | 32.549 | 107.5211 | 35.2295 | 0.125 | 19.9375 | 0 | 42.1906 | 33.2031
9/29/2020 14:29:41.8 | 94.7407 | 859 | 24 | 2504.3676 | 127.3525 | 68.6157 | 83.234 | 30.2762 | 31.9895 | 0.05511 | 106.9826 | 11.58 | 69.4481 | 69.8742 | 46.597 | 1.0094 | 99.258 | 352.4196 | 298.8993 | 83.4703 | 696.5476 | 2.0565 | 449.9494 | 33.3971 | 47.2965 | 37.1914 | 62.9664 | 11.9747 | 109.1072 | 30.1946 | 8.1097 | 97.3744 | 49.4175 | 25 | 28.2353 | 70 | 31 | 1.0008 | 68.6274 | 95 | 8070 | 32.549 | 108.49 | 35.257 | 0.0625 | 20.9375 | 0 | 41.098 | 33.2031
9/29/2020 14:29:42.8 | 94.741 | 860 | 24 | 2495.7236 | 127.9692 | 68.6369 | 83.2312 | 30.2564 | 31.9928 | 0.05345 | 107.0349 | 11.5839 | 69.5052 | 69.9242 | 46.6257 | 0.99601 | 99.2575 | 351.1831 | 297.829 | 83.3168 | 696.5476 | 2.0977 | 447.9384 | 33.4466 | 47.3416 | 37.139 | 62.96 | 12.0028 | 109.1347 | 30.0831 | 8.1264 | 97.408 | 49.3663 | 25.5 | 28.6274 | 70 | 32 | 0.99968 | 68.6274 | 95 | 8260 | 32.549 | 108.49 | 35.1349 | 0.125 | 20.1875 | 0 | 41.9891 | 33.2031
9/29/2020 14:29:43.8 | 94.7413 | 861 | 24 | 2501.7475 | 127.3705 | 68.6452 | 83.2482 | 30.2831 | 31.9914 | 0.0526 | 107.0174 | 11.5897 | 69.3911 | 70.4143 | 46.6481 | 1.0088 | 99.258 | 351.6328 | 298.1388 | 83.5131 | 696.6091 | 2.111 | 448.9998 | 33.366 | 46.9794 | 37.1658 | 62.96 | 11.9769 | 109.0512 | 30.6069 | 8.1006 | 97.4331 | 49.4949 | 25 | 28.6274 | 70 | 31 | 0.99605 | 68.6274 | 99 | 8160 | 32.549 | 108.1619 | 35.141 | 0.1875 | 21.0625 | 0 | 40.9302 | 33.2031
9/29/2020 14:29:44.8 | 94.7416 | 862 | 24 | 2499.9778 | 127.8726 | 68.6796 | 83.2651 | 30.2757 | 31.9993 | 0.05226 | 107.0087 | 11.6023 | 69.4196 | 69.8775 | 46.6726 | 1.0017 | 99.258 | 351.0988 | 297.8008 | 83.5622 | 696.4965 | 2.1316 | 450.5919 | 33.4771 | 47.0829 | 37.2305 | 63.0103 | 11.9967 | 108.9672 | 30.2403 | 8.1135 | 97.5002 | 49.5068 | 25.5 | 28.6274 | 70 | 31 | 1.0041 | 68.6274 | 95 | 8380 | 32.549 | 108.8104 | 35.1807 | 0.125 | 20.6875 | 0 | 40.863 | 33.2031
9/29/2020 14:29:45.8 | 94.7418 | 863 | 24 | 2498.2516 | 127.8235 | 68.7335 | 83.2988 | 30.2762 | 31.9976 | 0.04951 | 107 | 11.5994 | 69.4767 | 70.1772 | 46.691 | 0.99975 | 99.2586 | 351.2674 | 297.66 | 83.5194 | 696.6341 | 2.1402 | 448.6646 | 33.4399 | 47.193 | 37.2506 | 63.0168 | 11.9967 | 109.2198 | 30.4042 | 8.1393 | 97.4331 | 49.7313 | 25 | 28.6274 | 70 | 32 | 0.99763 | 68.6274 | 95 | 8380 | 32.549 | 108.49 | 35.1624 | 0.1875 | 20.125 | 0 | 41.2109 | 33.2031
9/29/2020 14:29:46.8 | 94.7421 | 864 | 24 | 2497.6059 | 127.5993 | 68.7963 | 83.3391 | 30.2766 | 32.0011 | 0.04885 | 106.9738 | 11.5975 | 69.648 | 70.3878 | 46.6865 | 1.006 | 99.2597 | 350.7897 | 297.5192 | 83.5622 | 696.7717 | 2.1145 | 448.8601 | 33.3724 | 47.1346 | 37.2708 | 63.0607 | 12.0088 | 109.1089 | 30.2927 | 8.0968 | 97.4331 | 49.6998 | 25 | 28.6274 | 70 | 31 | 0.99782 | 68.6274 | 99 | 7900 | 32.549 | 107.8415 | 35.1929 | 0.1875 | 20.3125 | 0 | 40.8234 | 33.2031
9/29/2020 14:29:47.8 | 94.7424 | 865 | 24 | 2499.669 | 127.5818 | 68.795 | 83.341 | 30.2836 | 31.9999 | 0.04868 | 106.9738 | 11.6004 | 69.5909 | 70.832 | 46.6885 | 1.0021 | 99.2603 | 351.1269 | 297.7163 | 83.6603 | 696.7665 | 2.1096 | 451.5695 | 33.3993 | 47.2381 | 37.1591 | 63.111 | 12.0179 | 109.2215 | 30.2927 | 8.178 | 97.4248 | 49.6932 | 25 | 28.6274 | 70 | 32 | 1.0001 | 68.6274 | 95 | 8120 | 32.549 | 108.49 | 35.2417 | 0.25 | 19.75 | 0 | 40.8997 | 33.2031
9/29/2020 14:29:48.8 | 94.7427 | 866 | 24 | 2499.2148 | 127.4134 | 68.8217 | 83.3863 | 30.3095 | 32.0218 | 0.04705 | 107.0349 | 11.6081 | 69.7336 | 69.8792 | 46.7128 | 1.0076 | 99.2586 | 351.1269 | 297.322 | 83.5131 | 696.7916 | 2.1006 | 450.536 | 33.3455 | 47.3416 | 37.1914 | 63.0607 | 12.0051 | 109.1918 | 30.1355 | 8.1264 | 97.3828 | 49.6735 | 25 | 29.0196 | 70 | 32 | 1.0003 | 68.2353 | 95 | 8290 | 32.549 | 108.49 | 35.1379 | 0.1875 | 20 | 0 | 41.0187 | 33.2031
9/29/2020 14:29:49.8 | 94.7429 | 867 | 24 | 2501.3459 | 127.4248 | 68.8117 | 83.4097 | 30.2818 | 32.016 | 0.04821 | 106.9738 | 11.6091 | 69.4481 | 70.1672 | 46.7207 | 1.0088 | 99.2592 | 351.1831 | 297.5192 | 83.6906 | 696.8677 | 2.1054 | 449.1115 | 33.379 | 47.3734 | 37.1323 | 63.142 | 11.9982 | 109.1924 | 29.5912 | 8.0865 | 97.3493 | 49.667 | 25 | 28.2353 | 70 | 32 | 0.99916 | 68.6274 | 99 | 8140 | 32.549 | 108.1619 | 34.9915 | 0.1875 | 19.1875 | 0 | 41.6626 | 33.2031
9/29/2020 14:29:50.8 | 94.7432 | 868 | 24 | 2499.6022 | 127.5212 | 68.8782 | 83.4449 | 30.2833 | 32.0309 | 0.04671 | 106.9738 | 11.614 | 69.334 | 70.2436 | 46.7385 | 0.99851 | 99.2592 | 350.7616 | 296.815 | 83.7283 | 696.9188 | 2.0771 | 449.0556 | 33.3762 | 47.3097 | 37.3031 | 63.3821 | 11.9929 | 109.1644 | 30.208 | 8.1509 | 97.299 | 49.7313 | 25 | 28.2353 | 70 | 32 | 1.0012 | 68.6274 | 95 | 8330 | 32.549 | 108.49 | 35.2112 | 0.1875 | 19.8125 | 0 | 41.5527 | 33.2031
9/29/2020 14:29:51.8 | 94.7435 | 869 | 24 | 2499.7686 | 127.6182 | 68.922 | 83.4738 | 30.2804 | 32.017 | 0.04469 | 106.9389 | 11.6237 | 69.1627 | 70.3497 | 46.7581 | 1.0088 | 99.258 | 350.3963 | 297.0685 | 83.7408 | 696.7154 | 2.0636 | 450.3684 | 33.4061 | 47.2195 | 37.1457 | 63.2943 | 11.9967 | 109.0792 | 30.431 | 8.1213 | 97.2235 | 49.8337 | 25 | 28.6274 | 70 | 32 | 1.0012 | 68.6274 | 95 | 8530 | 32.549 | 108.49 | 35.0983 | 0.125 | 19.0625 | 0 | 42.2699 | 33.2031
9/29/2020 14:29:52.8 | 94.7438 | 870 | 24 | 2499.9719 | 127.5999 | 68.9485 | 83.4917 | 30.255 | 32.0367 | 0.04532 | 106.9826 | 11.6285 | 69.5052 | 69.8342 | 46.7886 | 1.0071 | 99.258 | 350.593 | 296.8713 | 83.8201 | 696.6696 | 2.093 | 448.0501 | 33.4079 | 47.4583 | 37.139 | 62.9729 | 11.9891 | 109.2473 | 30.2537 | 8.1058 | 97.2654 | 49.9295 | 25 | 28.2353 | 70 | 32 | 1.0011 | 68.6274 | 99 | 7990 | 32.549 | 107.8415 | 35.0433 | 0.125 | 19.625 | 0 | 42.099 | 33.2031
9/29/2020 14:29:53.8 | 94.7441 | 871 | 24 | 2501.351 | 127.5745 | 68.9911 | 83.5212 | 30.2644 | 32.0337 | 0.04612 | 106.9738 | 11.6246 | 69.7621 | 70.5417 | 46.8224 | 1.0051 | 99.258 | 349.8905 | 296.4488 | 83.7585 | 696.7154 | 2.1132 | 449.6701 | 33.416 | 47.2899 | 37.1982 | 63.1614 | 11.9769 | 108.8271 | 30.2927 | 8.1019 | 97.2738 | 49.8337 | 25 | 28.2353 | 70 | 32 | 0.99904 | 68.6274 | 95 | 8120 | 32.549 | 108.49 | 35.1379 | 0.125 | 19.0625 | 0 | 42.395 | 33.2031
9/29/2020 14:29:54.8 | 94.7443 | 872 | 24 | 2499.0457 | 127.6607 | 68.9934 | 83.5612 | 30.2691 | 32.0402 | 0.04748 | 106.9302 | 11.6198 | 69.3625 | 69.9042 | 46.8312 | 1.0042 | 99.2592 | 350.0591 | 296.5897 | 83.795 | 696.6696 | 2.1256 | 449.1674 | 33.4087 | 47.2249 | 37.1914 | 63.2492 | 12.0073 | 108.8282 | 30.2793 | 8.1535 | 97.1731 | 49.8271 | 25 | 28.6274 | 70 | 32 | 1.0006 | 68.2353 | 95 | 8290 | 32.549 | 108.49 | 35.0311 | 0 | 19.5 | 0 | 42.6819 | 33.2031
9/29/2020 14:29:55.8 | 94.7446 | 873 | 24 | 2500.8324 | 127.4142 | 69.0464 | 83.587 | 30.2686 | 32.0403 | 0.04687 | 106.9564 | 11.612 | 69.1627 | 70.353 | 46.8176 | 0.99637 | 99.2592 | 350.3963 | 296.5615 | 83.8817 | 696.7812 | 2.1362 | 449.3629 | 33.365 | 47.3681 | 37.1255 | 63.4892 | 11.9861 | 109.1644 | 30.3719 | 8.1251 | 97.2067 | 49.9164 | 25 | 28.6274 | 70 | 32 | 1.0014 | 68.6274 | 99 | 8120 | 32.549 | 107.8415 | 35.1227 | 0.0625 | 19.875 | 0 | 42.5262 | 33.2031
9/29/2020 14:29:56.8 | 94.7449 | 874 | 24 | 2500.0797 | 127.6179 | 69.0899 | 83.6032 | 30.2673 | 32.0555 | 0.04529 | 106.9826 | 11.6023 | 69.334 | 69.9392 | 46.8225 | 0.99744 | 99.2592 | 349.8905 | 295.97 | 83.9547 | 696.7249 | 2.1294 | 449.307 | 33.4092 | 47.2381 | 37.1579 | 63.3627 | 11.98 | 109.0803 | 30.3451 | 8.129 | 97.2738 | 49.9479 | 25 | 28.6274 | 70 | 32 | 1.0009 | 68.6274 | 95 | 8330 | 32.549 | 108.49 | 35.1166 | 0.125 | 19.875 | 0 | 42.16 | 33.2031
9/29/2020 14:29:57.8 | 94.7452 | 875 | 24 | 2500.8282 | 127.8029 | 69.0827 | 83.614 | 30.2604 | 32.0479 | 0.04729 | 107.0873 | 11.5936 | 69.4481 | 69.7991 | 46.8142 | 1.0005 | 99.258 | 349.3284 | 295.8292 | 83.8931 | 696.9292 | 2.1134 | 448.078 | 33.4724 | 47.2249 | 37.1591 | 63.5512 | 12.0217 | 108.575 | 30.384 | 8.1419 | 97.2822 | 50.1026 | 25 | 28.6274 | 70 | 32 | 1.0018 | 68.6274 | 95 | 8410 | 32.549 | 108.49 | 35.1013 | 0.0625 | 19.875 | 0 | 42.1967 | 33.2031
9/29/2020 14:29:58.8 | 94.7454 | 876 | 24 | 2501.3163 | 127.8859 | 69.1061 | 83.6556 | 30.2721 | 32.0349 | 0.04411 | 106.9913 | 11.5955 | 69.6765 | 70.5384 | 46.8317 | 1.0138 | 99.258 | 350.0029 | 295.801 | 83.961 | 696.924 | 2.1108 | 451.0108 | 33.4988 | 47.2965 | 37.1524 | 63.4698 | 12.0111 | 108.7991 | 30.3518 | 8.0684 | 97.3157 | 50.0961 | 25 | 28.6274 | 70 | 32 | 1.001 | 68.6274 | 99 | 7900 | 32.549 | 107.5211 | 35.1349 | 0.0625 | 19.9375 | 0 | 42.5659 | 33.2031
9/29/2020 14:29:59.8 | 94.7457 | 877 | 24 | 2499.6033 | 127.8567 | 69.1625 | 83.688 | 30.2613 | 32.046 | 0.04446 | 107.0174 | 11.6004 | 69.2769 | 69.3435 | 46.8464 | 1.0051 | 99.2563 | 349.5533 | 295.5475 | 84.1509 | 696.8729 | 2.1088 | 451.0388 | 33.4682 | 47.1864 | 37.1914 | 63.4634 | 12.002 | 108.9374 | 30.6069 | 8.1664 | 97.299 | 49.9806 | 25 | 28.6274 | 70 | 32 | 0.9995 | 68.6274 | 95 | 8090 | 32.549 | 108.1619 | 35.1166 | 0.125 | 19.6875 | 0 | 42.3767 | 33.2031
9/29/2020 14:30:00.8 | 94.746 | 878 | 24 | 2500.2464 | 127.6501 | 69.1953 | 83.7166 | 30.2677 | 32.0416 | 0.0464 | 107.0174 | 11.6072 | 69.4196 | 69.3804 | 46.8544 | 1.0044 | 99.2586 | 348.8788 | 295.4349 | 83.9975 | 696.7613 | 2.0784 | 448.6367 | 33.4224 | 47.2832 | 37.3098 | 63.5576 | 12.0225 | 108.9397 | 30.4431 | 8.1303 | 97.2822 | 50.1472 | 25 | 28.2353 | 70 | 32 | 1.0048 | 68.2353 | 95 | 8210 | 32.549 | 108.49 | 34.9365 | 0.0625 | 20.0625 | 0 | 42.514 | 33.2031
9/29/2020 14:30:01.8 | 94.7463 | 879 | 24 | 2502.2055 | 127.5969 | 69.2482 | 83.7562 | 30.2512 | 32.049 | 0.04467 | 106.9913 | 11.6178 | 69.3911 | 69.8842 | 46.8823 | 1.0026 | 99.2569 | 348.7102 | 294.7589 | 84.0654 | 696.7102 | 2.0567 | 449.7539 | 33.4327 | 47.3548 | 37.139 | 63.5266 | 11.9982 | 109.2462 | 30.3585 | 8.0839 | 97.3241 | 50.1342 | 25 | 28.6274 | 70 | 32 | 1.0031 | 68.2353 | 100 | 8160 | 32.549 | 107.8415 | 35.2875 | 0.0625 | 20.5625 | 0 | 42.0227 | 33.2031
9/29/2020 14:30:02.8 | 94.7466 | 880 | 24 | 2497.9707 | 127.6647 | 69.2576 | 83.7692 | 30.27 | 32.0489 | 0.04532 | 106.9389 | 11.6207 | 69.1627 | 70.0891 | 46.9164 | 1.004 | 99.2575 | 348.5416 | 294.8152 | 84.2062 | 696.7916 | 2.0547 | 449.8377 | 33.3996 | 47.0895 | 37.1914 | 63.5202 | 11.9929 | 109.3868 | 30.6136 | 8.1509 | 97.4667 | 50.1853 | 25.5 | 28.6274 | 70 | 32 | 1 | 68.2353 | 95 | 8430 | 32.549 | 108.49 | 35.2905 | 0.125 | 20.4375 | 0 | 41.8762 | 33.2031
9/29/2020 14:30:03.8 | 94.7468 | 881 | 24 | 2502.9913 | 127.3836 | 69.3082 | 83.7954 | 30.2727 | 32.0452 | 0.04402 | 107.0436 | 11.6207 | 69.3625 | 69.8208 | 46.9536 | 0.99957 | 99.2558 | 349.6095 | 295.463 | 84.1446 | 696.8781 | 2.0691 | 449.5305 | 33.3905 | 47.4384 | 37.1982 | 63.6079 | 11.9891 | 109.105 | 30.3383 | 8.1432 | 97.5422 | 50.1407 | 25 | 28.6274 | 71 | 32 | 1.0003 | 68.6274 | 95 | 8380 | 32.549 | 108.8104 | 35.0922 | 0.0625 | 21.0625 | 0 | 40.7989 | 33.2031
9/29/2020 14:30:04.8 | 94.7471 | 882 | 24 | 2498.8014 | 127.838 | 69.3511 | 83.8355 | 30.2721 | 32.0359 | 0.04649 | 107.0262 | 11.6159 | 69.3911 | 70.0142 | 46.9827 | 1.0097 | 99.2563 | 348.0358 | 294.7307 | 84.0591 | 696.827 | 2.0802 | 449.3349 | 33.4502 | 47.2965 | 37.2897 | 63.7214 | 11.9906 | 109.1335 | 30.3518 | 8.1471 | 97.5674 | 50.2299 | 25.5 | 28.6274 | 71 | 31 | 1.0009 | 68.6274 | 99 | 8020 | 32.549 | 107.8415 | 35.3241 | 0.0625 | 20.5 | 0 | 41.1896 | 33.2031
9/29/2020 14:30:05.8 | 94.7474 | 883 | 24 | 2500.5997 | 127.6122 | 69.3802 | 83.8554 | 30.2885 | 32.0367 | 0.04877 | 106.9913 | 11.6033 | 69.2483 | 70.1722 | 47.0067 | 1.012 | 99.2563 | 348.5697 | 294.3646 | 84.2615 | 696.9646 | 2.0713 | 451.5136 | 33.4151 | 47.4066 | 37.3098 | 63.8788 | 12.0149 | 108.9935 | 30.2537 | 8.1367 | 97.5422 | 50.1984 | 25 | 28.6274 | 71 | 31 | 0.99901 | 68.6274 | 95 | 8140 | 32.549 | 108.49 | 35.318 | 0.125 | 20.4375 | 0 | 40.7105 | 33.2031
9/29/2020 14:30:06.8 | 94.7477 | 884 | 24 | 2500.6215 | 127.6255 | 69.4444 | 83.8802 | 30.2754 | 32.0463 | 0.04717 | 106.9826 | 11.5936 | 69.1912 | 70.0458 | 47.0298 | 0.99797 | 99.2597 | 349.0474 | 294.6744 | 84.298 | 697.046 | 2.0691 | 450.0332 | 33.4219 | 47.3416 | 37.2573 | 63.6144 | 12.0278 | 109.333 | 30.3974 | 8.1238 | 97.5338 | 50.3519 | 25 | 28.6274 | 71 | 32 | 1.0009 | 68.6274 | 95 | 8260 | 32.549 | 108.49 | 35.1013 | 0.125 | 20.25 | 0 | 40.8935 | 33.2031
9/29/2020 14:30:07.8 | 94.7479 | 885 | 24 | 2499.0866 | 127.8507 | 69.4501 | 83.8925 | 30.2556 | 32.0339 | 0.04577 | 107.0174 | 11.5946 | 69.4196 | 69.9959 | 47.0612 | 1.0053 | 99.2563 | 348.654 | 294.8715 | 84.1132 | 696.9741 | 2.0744 | 449.8936 | 33.4586 | 47.2501 | 37.1121 | 63.4751 | 12.0225 | 109.1335 | 29.8856 | 8.1819 | 97.517 | 50.3638 | 25 | 28.6274 | 71 | 31 | 1.0015 | 68.6274 | 100 | 8140 | 32.549 | 107.8415 | 35.1349 | 0.0625 | 20.3125 | 0 | 40.9302 | 33.2031
9/29/2020 14:30:08.8 | 94.7482 | 886 | 24 | 2500.8734 | 127.7874 | 69.4634 | 83.9202 | 30.2611 | 32.014 | 0.04724 | 106.9651 | 11.5975 | 69.2769 | 70.6226 | 47.0832 | 0.99957 | 99.2575 | 348.5416 | 294.5617 | 83.9975 | 697.071 | 2.0988 | 450.3405 | 33.467 | 47.2315 | 37.2372 | 63.7085 | 12.0088 | 108.8546 | 30.4431 | 8.0813 | 97.5254 | 50.4345 | 25 | 28.6274 | 71 | 31 | 1.0049 | 68.6274 | 95 | 8480 | 32.549 | 108.8104 | 35.2234 | 0.125 | 20.1875 | 0 | 40.9454 | 33.2031
9/29/2020 14:30:09.8 | 94.7485 | 887 | 24 | 2499.1757 | 127.8274 | 69.5101 | 83.9425 | 30.2752 | 32.0229 | 0.04898 | 107.0262 | 11.6081 | 69.3625 | 70.2817 | 47.1125 | 1.0037 | 99.258 | 348.7102 | 294.1956 | 84.2125 | 697.1221 | 2.1085 | 448.3294 | 33.4554 | 47.3548 | 37.1457 | 63.6775 | 12.0096 | 109.3313 | 30.3061 | 8.1483 | 97.4751 | 50.4988 | 25 | 28.6274 | 71 | 31 | 1.0018 | 68.6274 | 95 | 8360 | 32.549 | 108.49 | 35.0494 | 0.25 | 19.9375 | 0 | 40.7776 | 33.2031
9/29/2020 14:30:10.8 | 94.7488 | 888 | 24 | 2499.9958 | 127.6756 | 69.5786 | 83.9678 | 30.2799 | 32.0191 | 0.04937 | 107 | 11.6227 | 69.6194 | 69.7005 | 47.1294 | 1.0035 | 99.2575 | 348.1482 | 294.6462 | 84.2855 | 697.2441 | 2.1303 | 450.5081 | 33.4246 | 47.2766 | 37.3556 | 63.5512 | 12.0164 | 109.0786 | 30.1221 | 8.1844 | 97.4331 | 50.4988 | 25 | 28.6274 | 71 | 31 | 0.9987 | 68.6274 | 99 | 7870 | 32.549 | 107.8415 | 35.1379 | 0.1875 | 20 | 0 | 41.2781 | 33.2031
9/29/2020 14:30:11.8 | 94.7491 | 889 | 24 | 2498.3682 | 127.6078 | 69.5794 | 83.9915 | 30.261 | 32.019 | 0.05219 | 107 | 11.6343 | 69.1056 | 69.6888 | 47.1241 | 1.0063 | 99.2569 | 347.3333 | 293.5477 | 84.2 | 697.2389 | 2.1318 | 450.3405 | 33.3852 | 47.2381 | 37.2439 | 63.6647 | 11.9906 | 108.798 | 30.2403 | 8.1277 | 97.4164 | 50.4922 | 25 | 29.0196 | 71 | 31 | 0.99846 | 68.6274 | 95 | 8140 | 32.549 | 108.49 | 35.2997 | 0.125 | 19.875 | 0 | 41.33 | 33.2031
9/29/2020 14:30:12.8 | 94.7493 | 890 | 24 | 2500.1127 | 127.3117 | 69.6448 | 84.0221 | 30.2672 | 32.0117 | 0.05309 | 106.904 | 11.6334 | 69.5052 | 70.2685 | 47.1076 | 0.99904 | 99.2575 | 347.9234 | 293.8576 | 84.3898 | 697.2086 | 2.1019 | 451.6533 | 33.3321 | 47.2315 | 37.2049 | 63.8092 | 12.0111 | 108.9946 | 30.3383 | 8.1097 | 97.2151 | 50.5564 | 25 | 28.2353 | 71 | 31 | 1.0018 | 68.6274 | 94 | 8210 | 32.549 | 108.49 | 35.1654 | 0.25 | 17.875 | 0 | 42.3889 | 33.2031
9/29/2020 14:30:13.8 | 94.7496 | 891 | 24 | 2499.6052 | 127.5381 | 69.6597 | 84.0546 | 30.2607 | 32.0363 | 0.05364 | 106.9389 | 11.6227 | 69.648 | 69.7223 | 47.0996 | 1.0062 | 99.2575 | 347.6705 | 293.7449 | 84.4702 | 697.0866 | 2.076 | 448.3573 | 33.3869 | 47.0059 | 37.3098 | 63.9419 | 11.9997 | 108.8546 | 30.3719 | 8.1174 | 97.106 | 50.6587 | 25 | 28.2353 | 71 | 31 | 0.99962 | 68.2353 | 99 | 8140 | 32.549 | 107.8415 | 35.0128 | 0.1875 | 18.8125 | 0 | 42.7307 | 33.2031
9/29/2020 14:30:14.8 | 94.7499 | 892 | 24 | 2499.8868 | 127.4621 | 69.6676 | 84.0885 | 30.2664 | 32.0462 | 0.05425 | 106.9127 | 11.6101 | 69.5052 | 69.5918 | 47.1254 | 0.99423 | 99.2546 | 347.2208 | 293.4069 | 84.3659 | 697.0303 | 2.1294 | 448.7484 | 33.3673 | 47.4132 | 37.2372 | 63.9858 | 12.0028 | 109.1038 | 30.4176 | 8.1367 | 97.1144 | 50.5879 | 25 | 28.2353 | 71 | 31 | 1.0016 | 68.6274 | 95 | 8290 | 32.549 | 108.49 | 35.1288 | 0.25 | 19.5625 | 0 | 42.7643 | 33.2031
9/29/2020 14:30:15.8 | 94.7502 | 893 | 24 | 2501.8572 | 127.4993 | 69.6624 | 84.1198 | 30.2767 | 32.0051 | 0.05478 | 106.9738 | 11.6111 | 69.3625 | 70.1821 | 47.1671 | 1.0074 | 99.2552 | 348.3168 | 293.6886 | 84.4388 | 697.1221 | 2.1143 | 449.4467 | 33.4049 | 47.2315 | 37.3556 | 63.96 | 12.0149 | 109.0203 | 30.4431 | 8.1677 | 97.2318 | 50.6521 | 25 | 29.0196 | 71 | 31 | 1.0033 | 68.6274 | 95 | 8480 | 32.549 | 108.49 | 35.0647 | 0.1875 | 19.75 | 0 | 42.2699 | 33.2031
9/29/2020 14:30:16.8 | 94.7504 | 894 | 24 | 2499.6254 | 127.8098 | 69.6576 | 84.1529 | 30.2711 | 32.0309 | 0.05665 | 106.9127 | 11.6072 | 69.5623 | 70.0375 | 47.1871 | 1.0065 | 99.2563 | 347.5019 | 293.4069 | 84.347 | 696.9594 | 2.1125 | 447.7149 | 33.4525 | 47.1864 | 37.1457 | 63.715 | 12.0308 | 108.7694 | 30.2927 | 8.1122 | 97.299 | 50.6521 | 25 | 28.6274 | 71 | 31 | 1.0027 | 68.6274 | 99 | 8020 | 32.549 | 107.8415 | 35.025 | 0.125 | 19.625 | 0 | 42.5812 | 33.2031
9/29/2020 14:30:17.8 | 94.7507 | 895 | 24 | 2499.5632 | 127.6667 | 69.7169 | 84.1711 | 30.2685 | 32.0207 | 0.05528 | 106.8778 | 11.6043 | 69.5338 | 69.6637 | 47.2146 | 1.0037 | 99.2558 | 347.5581 | 292.8999 | 84.347 | 696.9344 | 2.1088 | 449.726 | 33.4183 | 47.445 | 37.4281 | 63.9665 | 12.0354 | 108.9649 | 30.3451 | 8.169 | 97.3325 | 50.774 | 25 | 28.6274 | 71 | 31 | 0.99928 | 68.6274 | 95 | 8120 | 32.549 | 108.1619 | 35.202 | 0.125 | 20.0625 | 0 | 42.4164 | 33.1094
9/29/2020 14:30:18.8 | 94.751 | 896 | 24 | 2498.1979 | 127.5394 | 69.7832 | 84.1881 | 30.2618 | 32.0015 | 0.05802 | 107.0436 | 11.6111 | 69.5338 | 69.5448 | 47.2331 | 1.0122 | 99.2524 | 346.8555 | 293.1252 | 84.4451 | 696.924 | 2.076 | 449.6701 | 33.3693 | 47.3416 | 37.3623 | 63.9665 | 12.0384 | 109.0455 | 30.2927 | 8.1561 | 97.4164 | 50.7609 | 25 | 28.6274 | 71 | 31 | 1.0019 | 68.6274 | 95 | 8190 | 32.549 | 108.49 | 34.9396 | 0.125 | 19.9375 | 0 | 42.0746 | 33.2031
9/29/2020 14:30:19.8 | 94.7513 | 897 | 24 | 2500.4146 | 127.2244 | 69.808 | 84.2134 | 30.2724 | 31.9944 | 0.05725 | 107.0524 | 11.613 | 69.3054 | 69.7791 | 47.2456 | 1.0062 | 99.2546 | 347.0241 | 293.0407 | 84.4765 | 697.0512 | 2.0773 | 449.4746 | 33.3129 | 47.2713 | 37.264 | 64.1495 | 12.0119 | 109.2439 | 30.2738 | 8.0646 | 97.4835 | 50.8697 | 25 | 28.6274 | 71 | 31 | 1.0012 | 68.6274 | 99 | 8160 | 32.549 | 107.8415 | 35.141 | 0.25 | 20.75 | 0 | 41.394 | 33.2031
9/29/2020 14:30:20.8 | 94.7516 | 898 | 24 | 2500.9746 | 127.5034 | 69.831 | 84.2379 | 30.2607 | 32.0083 | 0.05419 | 106.9738 | 11.6081 | 69.5909 | 69.7172 | 47.271 | 1.0067 | 99.2546 | 347.0803 | 292.5619 | 84.4086 | 697.0658 | 2.0964 | 449.5025 | 33.3932 | 47.3548 | 37.2829 | 64.0296 | 12.0149 | 109.468 | 30.2013 | 8.1367 | 97.5757 | 50.837 | 25.5 | 28.6274 | 71 | 31 | 0.99977 | 68.6274 | 95 | 8360 | 32.549 | 108.8104 | 35.1227 | 0.1875 | 20.875 | 0 | 40.9271 | 33.2031
9/29/2020 14:30:21.8 | 94.7518 | 899 | 24 | 2499.3292 | 127.736 | 69.8632 | 84.2842 | 30.2808 | 32.0064 | 0.05234 | 107.0611 | 11.5936 | 69.4196 | 69.4862 | 47.2998 | 0.99815 | 99.2558 | 347.0522 | 292.9281 | 84.7517 | 697.0762 | 2.0731 | 450.117 | 33.4317 | 47.0444 | 37.2964 | 64.0799 | 12.0202 | 109.301 | 30.5156 | 8.1406 | 97.6093 | 50.7478 | 25 | 29.0196 | 71 | 31 | 0.99901 | 68.6274 | 95 | 8530 | 32.549 | 108.8104 | 35.0769 | 0.1875 | 20.3125 | 0 | 41.1682 | 33.2031
9/29/2020 14:30:22.8 | 94.7521 | 900 | 24 | 2499.4981 | 127.5246 | 69.8602 | 84.3127 | 30.2878 | 32.0078 | 0.05387 | 107.0611 | 11.5868 | 69.3625 | 69.3989 | 47.3259 | 1.0003 | 99.2569 | 346.3778 | 292.2803 | 84.6047 | 697.341 | 2.0443 | 448.888 | 33.3771 | 47.3031 | 37.3232 | 63.9291 | 12.0187 | 109.1901 | 30.3585 | 8.1612 | 97.6009 | 50.8762 | 25 | 28.2353 | 71 | 31 | 1.0001 | 68.6274 | 99 | 7990 | 32.549 | 107.8415 | 35.0677 | 0.0625 | 20.5 | 0 | 40.8417 | 33.2031
9/29/2020 14:30:23.8 | 94.7524 | 901 | 24 | 2497.3873 | 127.553 | 69.8928 | 84.3284 | 30.2635 | 32.0198 | 0.0528 | 107.0611 | 11.5907 | 69.334 | 69.5951 | 47.3476 | 1.0176 | 99.2546 | 345.9563 | 291.6888 | 84.6964 | 697.4016 | 2.064 | 449.3908 | 33.3595 | 47.4517 | 37.2964 | 64.174 | 12.0073 | 109.2999 | 30.4042 | 8.1393 | 97.5841 | 50.8501 | 25 | 28.6274 | 71 | 31 | 0.99794 | 68.2353 | 95 | 8160 | 32.549 | 108.8104 | 34.9426 | 0.0625 | 20.1875 | 0 | 41.1469 | 33.2031
9/29/2020 14:30:24.8 | 94.7527 | 902 | 24 | 2502.5463 | 127.2975 | 69.9091 | 84.3498 | 30.2669 | 32.0062 | 0.05353 | 107.0174 | 11.5829 | 69.3054 | 69.7022 | 47.3826 | 1.0031 | 99.2524 | 346.4059 | 292.1113 | 84.5004 | 697.4881 | 2.0711 | 451.2901 | 33.363 | 47.5551 | 37.408 | 64.1238 | 11.98 | 109.1296 | 30.0898 | 8.0774 | 97.5086 | 50.9077 | 25 | 28.6274 | 71 | 31 | 0.99953 | 68.6274 | 95 | 8260 | 32.549 | 108.8104 | 35.1166 | -0.125 | 19.4375 | 0 | 41.0126 | 33.2031
9/29/2020 14:30:25.8 | 94.7529 | 903 | 24 | 2499.7216 | 127.6118 | 69.9444 | 84.3683 | 30.2799 | 31.9951 | 0.05264 | 106.9913 | 11.5781 | 69.3625 | 70.0508 | 47.4016 | 1.0031 | 99.2529 | 346.5745 | 292.5901 | 84.7392 | 697.3254 | 2.1004 | 448.8043 | 33.405 | 47.5485 | 37.408 | 64.1173 | 11.9861 | 109.3822 | 30.3451 | 8.0968 | 97.3912 | 50.9588 | 25 | 28.2353 | 71 | 31 | 1.0023 | 68.2353 | 99 | 8140 | 32.549 | 108.1619 | 34.9518 | -0.1875 | 19.6875 | 0 | 41.2262 | 33.2031
9/29/2020 14:30:26.8 | 94.7532 | 904 | 24 | 2499.686 | 127.6328 | 69.9779 | 84.3981 | 30.278 | 31.9852 | 0.05321 | 106.9476 | 11.5839 | 69.334 | 70.776 | 47.4337 | 1.006 | 99.2524 | 346.2373 | 291.9986 | 84.6235 | 697.1065 | 2.1227 | 448.8601 | 33.412 | 47.5816 | 37.3354 | 64.3506 | 12.0051 | 109.3537 | 30.3786 | 8.0426 | 97.3577 | 50.9392 | 25 | 28.6274 | 71 | 31 | 1.0007 | 68.6274 | 95 | 8330 | 32.549 | 108.8104 | 34.9457 | -0.125 | 19.75 | 0 | 41.3422 | 33.2031
9/29/2020 14:30:27.8 | 94.7535 | 905 | 24 | 2500.9843 | 127.6972 | 70.0038 | 84.4256 | 30.2876 | 31.9804 | 0.05092 | 106.9826 | 11.5984 | 69.4196 | 70.114 | 47.4586 | 1.0101 | 99.2518 | 346.4059 | 291.4634 | 84.4451 | 697.1627 | 2.1254 | 450.3963 | 33.4457 | 47.2381 | 37.3556 | 64.1676 | 12.0134 | 108.7929 | 30.3974 | 8.1367 | 97.4331 | 50.9588 | 25 | 28.6274 | 71 | 31 | 0.99879 | 68.6274 | 95 | 8550 | 32.549 | 108.49 | 34.9213 | -0.125 | 20.0625 | 0 | 41.2079 | 33.2031
9/29/2020 14:30:28.8 | 94.7538 | 906 | 24 | 2501.9349 | 127.8364 | 70.0447 | 84.4451 | 30.2742 | 31.9945 | 0.04844 | 107.0087 | 11.5936 | 69.4196 | 69.6185 | 47.5093 | 1.004 | 99.2512 | 345.9844 | 291.1254 | 84.8196 | 697.1888 | 2.0928 | 448.106 | 33.4913 | 47.5299 | 37.3891 | 64.3506 | 12.0104 | 108.9043 | 30.431 | 8.1238 | 97.4164 | 51.0937 | 25 | 28.6274 | 71 | 31 | 0.99986 | 68.6274 | 99 | 8040 | 32.549 | 107.8415 | 34.8724 | -0.125 | 20 | 0 | 41.3605 | 33.2031
9/29/2020 14:30:29.8 | 94.7541 | 907 | 24 | 2500.0402 | 127.945 | 70.0614 | 84.4709 | 30.2882 | 31.9774 | 0.04931 | 106.9826 | 11.5965 | 69.4196 | 70.0175 | 47.5428 | 1.0037 | 99.2518 | 345.5067 | 291.2381 | 84.6964 | 697.0105 | 2.0831 | 451.3181 | 33.4963 | 47.3482 | 37.4214 | 64.3751 | 12.0043 | 108.8769 | 30.4565 | 8.1329 | 97.408 | 51.0741 | 25 | 28.6274 | 71 | 31 | 0.99922 | 68.6274 | 95 | 8160 | 32.549 | 108.49 | 35.0159 | -0.125 | 20.375 | 0 | 41.4429 | 33.2031
9/29/2020 14:30:30.8 | 94.7543 | 908 | 24 | 2501.9353 | 127.6504 | 70.0514 | 84.4807 | 30.287 | 31.9912 | 0.04789 | 106.9913 | 11.5887 | 69.3054 | 70.2602 | 47.5769 | 1.0115 | 99.2524 | 345.6472 | 291.0973 | 84.7517 | 697.0866 | 2.0456 | 450.3125 | 33.4444 | 47.4583 | 37.4147 | 64.3816 | 12.0081 | 109.1296 | 30.4108 | 8.0749 | 97.4499 | 51.1698 | 25 | 28.6274 | 71 | 31 | 0.99843 | 68.6274 | 95 | 8260 | 32.549 | 108.49 | 34.964 | -0.1875 | 20 | 0 | 41.5344 | 33.2031
9/29/2020 14:30:31.8 | 94.7546 | 909 | 24 | 2498.0003 | 127.8863 | 70.0844 | 84.5152 | 30.2815 | 31.9865 | 0.04651 | 107 | 11.582 | 69.4196 | 70.0159 | 47.619 | 0.99868 | 99.2512 | 343.9892 | 290.3931 | 84.7882 | 697.1117 | 2.0268 | 447.7149 | 33.4558 | 47.445 | 37.3421 | 64.2682 | 12.024 | 109.1845 | 30.3974 | 8.0723 | 97.3912 | 51.2012 | 25 | 28.2353 | 71 | 31 | 1.0002 | 68.2353 | 99 | 8140 | 32.549 | 107.8415 | 34.906 | -0.125 | 19.3125 | 0 | 42.0807 | 33.2031
9/29/2020 14:30:32.8 | 94.7549 | 910 | 24 | 2502.6493 | 127.5117 | 70.1561 | 84.5331 | 30.2861 | 31.9689 | 0.04758 | 106.9302 | 11.582 | 69.6765 | 70.5136 | 47.65 | 0.99405 | 99.2512 | 345.1413 | 290.7593 | 84.7392 | 697.1221 | 2.0618 | 449.3908 | 33.4154 | 47.2899 | 37.3556 | 64.2179 | 12.0202 | 108.7363 | 30.3451 | 8.1213 | 97.3912 | 51.2654 | 25 | 28.6274 | 72 | 31 | 1.0012 | 68.6274 | 95 | 8310 | 32.549 | 108.49 | 35.0006 | -0.125 | 19.75 | 0 | 42.1631 | 33.2031
9/29/2020 14:30:33.8 | 94.7552 | 911 | 24 | 2500.9638 | 127.7926 | 70.203 | 84.5531 | 30.2948 | 31.9821 | 0.04753 | 107.0174 | 11.5771 | 69.4767 | 70.411 | 47.671 | 1.0015 | 99.2512 | 344.5231 | 290.5903 | 84.7819 | 697.2034 | 2.0689 | 449.1115 | 33.4709 | 47.3867 | 37.3031 | 64.312 | 12.0066 | 108.8483 | 30.3907 | 8.0826 | 97.299 | 51.2654 | 25 | 28.6274 | 72 | 31 | 0.99861 | 68.2353 | 95 | 8460 | 32.549 | 108.49 | 34.8053 | -0.125 | 19.5 | 0 | 42.4377 | 33.2031
9/29/2020 14:30:34.8 | 94.7554 | 912 | 24 | 2499.4761 | 127.8824 | 70.1816 | 84.582 | 30.2878 | 31.9707 | 0.04693 | 107.0174 | 11.5742 | 69.5052 | 69.4526 | 47.7098 | 1.0015 | 99.2512 | 344.6917 | 290.4776 | 84.9415 | 697.1627 | 2.0372 | 450.6198 | 33.4721 | 47.2965 | 37.408 | 64.2243 | 12.0035 | 108.8483 | 30.4042 | 8.1922 | 97.3157 | 51.2143 | 25 | 28.6274 | 72 | 31 | 1.0002 | 68.2353 | 99 | 8020 | 32.549 | 107.5211 | 35.0067 | -0.1875 | 19.9375 | 0 | 42.4072 | 33.2031
9/29/2020 14:30:35.8 | 94.7557 | 913 | 24 | 2500.7923 | 127.8332 | 70.1911 | 84.619 | 30.2717 | 31.9705 | 0.04559 | 107.0524 | 11.5742 | 69.5052 | 70.1306 | 47.7422 | 1.0131 | 99.2529 | 343.9892 | 290.2241 | 84.9352 | 697.1732 | 2.0627 | 450.8991 | 33.4783 | 47.3933 | 37.3165 | 64.4189 | 12.002 | 108.85 | 30.2927 | 8.1277 | 97.3073 | 51.3806 | 25 | 28.6274 | 72 | 31 | 0.99953 | 68.6274 | 95 | 8120 | 32.549 | 108.1619 | 35.1257 | -0.125 | 20 | 0 | 42.5873 | 33.2031
9/29/2020 14:30:36.8 | 94.756 | 914 | 24 | 2498.3667 | 127.8638 | 70.2596 | 84.6434 | 30.2681 | 31.9767 | 0.04542 | 107.0436 | 11.5703 | 69.5338 | 69.9992 | 47.7674 | 1.009 | 99.2524 | 344.495 | 290.3368 | 85.1927 | 697.2795 | 2.0374 | 448.3853 | 33.4549 | 47.2514 | 37.4013 | 64.4318 | 12.0088 | 108.8775 | 30.725 | 8.089 | 97.3577 | 51.361 | 25 | 29.0196 | 72 | 31 | 0.99828 | 68.6274 | 95 | 8240 | 32.549 | 108.49 | 34.9487 | 0 | 19.75 | 0 | 42.3279 | 33.2031
9/29/2020 14:30:37.8 | 94.7563 | 915 | 24 | 2499.9851 | 127.6102 | 70.3263 | 84.6817 | 30.2784 | 31.9907 | 0.0481 | 107.0087 | 11.5674 | 69.1912 | 69.6537 | 47.7815 | 1.0017 | 99.2535 | 344.4669 | 289.9425 | 84.9842 | 697.3661 | 2.0268 | 448.0501 | 33.4086 | 47.3416 | 37.408 | 64.4692 | 12.0278 | 109.1307 | 30.2927 | 8.1058 | 97.3157 | 51.4697 | 25 | 28.6274 | 72 | 31 | 0.99925 | 68.6274 | 99 | 8070 | 32.549 | 107.5211 | 35.0372 | -0.0625 | 19.0625 | 0 | 42.8558 | 33.2031
9/29/2020 14:30:38.8 | 94.7566 | 916 | 24 | 2499.8688 | 127.6396 | 70.3464 | 84.7109 | 30.294 | 31.9854 | 0.04703 | 107.0262 | 11.5703 | 69.334 | 70.4342 | 47.8089 | 0.99761 | 99.2518 | 344.0735 | 289.858 | 84.9226 | 697.3254 | 2.0111 | 450.3125 | 33.4156 | 47.2249 | 37.408 | 64.4564 | 12.0217 | 109.2691 | 30.4888 | 8.0981 | 97.3325 | 51.4186 | 25 | 28.6274 | 72 | 31 | 0.99916 | 68.6274 | 95 | 8330 | 32.549 | 108.49 | 35.2325 | -0.0625 | 20.1875 | 0 | 42.6453 | 33.2031
9/29/2020 14:30:39.8 | 94.7568 | 917 | 24 | 2498.7118 | 127.7112 | 70.3659 | 84.7519 | 30.2775 | 31.9792 | 0.04821 | 107.0524 | 11.5742 | 69.3911 | 69.6236 | 47.8398 | 1.0017 | 99.2529 | 344.6074 | 289.8298 | 84.9904 | 697.4422 | 2.0585 | 449.3908 | 33.4188 | 47.193 | 37.2964 | 64.5259 | 12.0149 | 109.1021 | 30.1422 | 8.0929 | 97.4164 | 51.4121 | 25 | 28.6274 | 72 | 31 | 0.99898 | 68.6274 | 95 | 8510 | 32.549 | 108.1619 | 35.0403 | -0.125 | 20.5625 | 0 | 42.2363 | 33.2031
9/29/2020 14:30:40.8 | 94.7571 | 918 | 24 | 2501.0124 | 127.5619 | 70.393 | 84.7805 | 30.2794 | 31.9783 | 0.04546 | 107.0524 | 11.582 | 69.4196 | 69.6436 | 47.8723 | 1.0094 | 99.2518 | 344.2421 | 289.8298 | 84.8925 | 697.5288 | 2.082 | 448.4411 | 33.4073 | 47.2965 | 37.408 | 64.5761 | 12.0179 | 109.185 | 30.4042 | 8.1471 | 97.5254 | 51.4697 | 25 | 28.6274 | 72 | 31 | 1.0012 | 68.6274 | 99 | 7970 | 32.549 | 107.8415 | 35.1318 | 0 | 20.8125 | 0 | 41.6718 | 33.2031
9/29/2020 14:30:41.8 | 94.7574 | 919 | 24 | 2500.4877 | 127.6757 | 70.4052 | 84.7877 | 30.2847 | 31.9897 | 0.04644 | 107.0611 | 11.5839 | 69.7621 | 70.217 | 47.8968 | 1.0076 | 99.2529 | 344.0454 | 289.4355 | 84.9904 | 697.5694 | 2.0647 | 450.8991 | 33.4309 | 47.3999 | 37.408 | 64.6766 | 11.999 | 109.1021 | 30.2994 | 8.1238 | 97.5757 | 51.5207 | 25 | 28.6274 | 72 | 31 | 0.9998 | 68.6274 | 95 | 8210 | 32.549 | 108.49 | 35.376 | -0.0625 | 20.75 | 0 | 41.7419 | 33.1094
9/29/2020 14:30:42.8 | 94.7577 | 920 | 24 | 2498.1224 | 127.751 | 70.4267 | 84.8031 | 30.286 | 31.9753 | 0.04762 | 107.0698 | 11.5839 | 69.5052 | 70.5863 | 47.92 | 0.99601 | 99.2518 | 344.0454 | 289.4073 | 85.3823 | 697.6101 | 2.1105 | 451.7929 | 33.4204 | 47.193 | 37.408 | 64.6264 | 12.0081 | 109.157 | 30.5613 | 8.0813 | 97.6345 | 51.5718 | 25 | 29.0196 | 72 | 31 | 0.9987 | 68.6274 | 95 | 8290 | 32.549 | 108.49 | 35.0464 | -0.0625 | 20.5625 | 0 | 41.452 | 33.2031
9/29/2020 14:30:43.8 | 94.7579 | 921 | 24 | 2500.2858 | 127.7765 | 70.4648 | 84.8319 | 30.2895 | 31.9704 | 0.04604 | 107.1135 | 11.5742 | 69.6194 | 68.9947 | 47.9426 | 0.99423 | 99.2535 | 344.7198 | 289.9143 | 85.1864 | 697.6257 | 2.1247 | 448.9439 | 33.4592 | 47.2965 | 37.4281 | 64.5761 | 12.0233 | 109.2428 | 30.4042 | 8.08 | 97.6596 | 51.5914 | 25 | 28.6274 | 72 | 31 | 1.0018 | 68.6274 | 100 | 8160 | 32.549 | 107.8415 | 35.1257 | -0.0625 | 20.4375 | 0 | 40.9424 | 33.2031
9/29/2020 14:30:44.8 | 94.7582 | 922 | 24 | 2500.4114 | 127.9064 | 70.4922 | 84.8638 | 30.2884 | 31.9552 | 0.04682 | 107.0873 | 11.5781 | 69.3054 | 69.3334 | 47.9493 | 1.0044 | 99.2546 | 343.9892 | 289.182 | 85.2103 | 697.5798 | 2.0975 | 450.0612 | 33.4919 | 47.27 | 37.4214 | 64.7012 | 12.0278 | 109.1599 | 30.3773 | 8.1226 | 97.5841 | 51.687 | 25 | 28.6274 | 72 | 31 | 1.0003 | 68.2353 | 95 | 8360 | 32.549 | 108.49 | 35.2203 | -0.0625 | 19.9375 | 0 | 41.3574 | 33.2031
9/29/2020 14:30:45.8 | 94.7585 | 923 | 24 | 2501.0812 | 127.9085 | 70.5265 | 84.9167 | 30.2922 | 31.9436 | 0.04613 | 107.0174 | 11.5839 | 69.4196 | 69.7356 | 47.978 | 1.0074 | 99.2518 | 343.2024 | 288.675 | 85.0269 | 697.4881 | 2.0713 | 448.2177 | 33.5007 | 47.5419 | 37.3556 | 64.714 | 12.0073 | 109.3251 | 30.3383 | 8.1019 | 97.559 | 51.6739 | 25 | 29.0196 | 72 | 31 | 0.99977 | 68.6274 | 95 | 8260 | 32.549 | 108.49 | 35.1166 | -0.0625 | 20.3125 | 0 | 40.9058 | 33.2031
9/29/2020 14:30:46.8 | 94.7588 | 924 | 24 | 2500.8765 | 127.9261 | 70.5594 | 84.9431 | 30.2705 | 31.9389 | 0.04462 | 107.0524 | 11.5868 | 69.2198 | 70.1107 | 47.9957 | 1.0031 | 99.2501 | 343.6239 | 288.6187 | 85.1927 | 697.4318 | 2.0569 | 449.8377 | 33.5006 | 47.4583 | 37.3879 | 65.0347 | 12.0142 | 109.2954 | 30.4108 | 8.111 | 97.6093 | 51.6543 | 25 | 28.6274 | 72 | 31 | 0.99791 | 68.6274 | 99 | 7900 | 32.549 | 108.1619 | 35.1624 | -0.125 | 19.75 | 0 | 40.8783 | 33.2031
9/29/2020 14:30:47.8 | 94.7591 | 925 | 24 | 2500.8299 | 127.9703 | 70.597 | 84.9651 | 30.2715 | 31.9566 | 0.04796 | 107.096 | 11.5916 | 69.1912 | 69.7724 | 48.0211 | 1.0056 | 99.2501 | 342.9213 | 288.4778 | 85.0093 | 697.5746 | 2.0633 | 450.6757 | 33.5137 | 47.3164 | 37.5196 | 64.7964 | 12.0088 | 108.8752 | 30.3719 | 8.1251 | 97.5925 | 51.8336 | 25 | 28.6274 | 72 | 31 | 0.99995 | 68.6274 | 95 | 8120 | 32.549 | 108.49 | 35.3088 | -0.1875 | 20.0625 | 0 | 40.9027 | 33.2031
9/29/2020 14:30:48.8 | 94.7593 | 926 | 24 | 2500.8469 | 128.0298 | 70.6199 | 84.9758 | 30.2713 | 31.9678 | 0.04922 | 107.0698 | 11.5916 | 69.6194 | 69.6085 | 48.0464 | 1.0145 | 99.2529 | 343.3148 | 288.506 | 85.278 | 697.4777 | 2.0846 | 448.9439 | 33.5322 | 47.3416 | 37.4995 | 64.4692 | 11.9868 | 109.0741 | 30.3974 | 8.12 | 97.559 | 51.7629 | 25 | 29.0196 | 72 | 31 | 1.0006 | 68.6274 | 95 | 8260 | 32.549 | 108.49 | 35.1379 | -0.125 | 20.0625 | 0 | 40.9607 | 33.2031
9/29/2020 14:30:49.8 | 94.7596 | 927 | 24 | 2501.2394 | 127.674 | 70.6218 | 85.0011 | 30.2616 | 31.9668 | 0.04779 | 107.0524 | 11.5858 | 68.9914 | 69.7674 | 48.0607 | 1.0056 | 99.2541 | 343.4834 | 288.8158 | 85.3082 | 697.412 | 2.0789 | 449.0556 | 33.4396 | 47.3217 | 37.5196 | 64.8519 | 11.9997 | 109.4394 | 30.5344 | 8.0542 | 97.5086 | 51.6804 | 25 | 28.6274 | 72 | 31 | 0.99879 | 68.6274 | 100 | 8140 | 32.549 | 108.1619 | 35.1746 | -0.0625 | 19.625 | 0 | 40.8875 | 33.2031
9/29/2020 14:30:50.8 | 94.7599 | 928 | 24 | 2499.101 | 127.7931 | 70.6451 | 85.036 | 30.2661 | 31.9724 | 0.04799 | 107.0349 | 11.5849 | 69.5623 | 70.0175 | 48.0801 | 1.0347 | 99.2518 | 342.9775 | 287.9708 | 85.1864 | 697.4985 | 2.0753 | 450.0053 | 33.4448 | 47.6585 | 37.5788 | 64.8776 | 11.9997 | 109.2411 | 30.6136 | 8.1084 | 97.4751 | 51.8401 | 25 | 28.6274 | 72 | 31 | 1.0029 | 68.6274 | 95 | 8430 | 32.549 | 108.8104 | 35.1227 | -0.125 | 19.875 | 0 | 41.3391 | 33.2031
9/29/2020 14:30:51.8 | 94.7602 | 929 | 24 | 2500.436 | 127.4922 | 70.7045 | 85.0311 | 30.2664 | 31.978 | 0.04702 | 106.9826 | 11.5723 | 69.3054 | 69.4375 | 48.1013 | 1.0076 | 99.2524 | 343.2867 | 288.2243 | 85.2843 | 697.4526 | 2.0782 | 449.4746 | 33.3823 | 47.4517 | 37.572 | 64.8274 | 12.0142 | 109.2416 | 30.4565 | 8.1148 | 97.4583 | 51.7825 | 25 | 29.0196 | 72 | 31 | 0.99971 | 68.6274 | 95 | 8330 | 32.549 | 108.49 | 35.2081 | -0.125 | 19.9375 | 0 | 41.5955 | 33.2031
9/29/2020 14:30:52.8 | 94.7604 | 930 | 24 | 2500.2681 | 127.6828 | 70.7387 | 85.0647 | 30.2833 | 31.974 | 0.05084 | 106.9651 | 11.582 | 69.5623 | 70.5913 | 48.1199 | 0.98764 | 99.2512 | 342.7808 | 288.337 | 85.327 | 697.5288 | 2.0538 | 447.687 | 33.4311 | 47.4968 | 37.5129 | 64.9214 | 12.0157 | 108.8203 | 30.3974 | 8.1238 | 97.3409 | 51.9291 | 25 | 28.2353 | 72 | 31 | 0.99809 | 68.2353 | 99 | 7970 | 32.549 | 107.8415 | 35.0586 | -0.1875 | 18.8125 | 0 | 42.1783 | 33.2031
9/29/2020 14:30:53.8 | 94.7607 | 931 | 24 | 2499.7373 | 127.809 | 70.7244 | 85.0962 | 30.2852 | 31.9834 | 0.05379 | 106.9476 | 11.5897 | 69.1912 | 70.1423 | 48.1374 | 1.0033 | 99.2512 | 342.556 | 287.8018 | 85.1374 | 697.5288 | 2.0091 | 451.0108 | 33.4547 | 47.5034 | 37.3556 | 64.8776 | 11.9747 | 108.9884 | 30.4042 | 8.0839 | 97.2822 | 51.9802 | 25 | 28.6274 | 72 | 31 | 1.0004 | 68.6274 | 95 | 8040 | 32.549 | 108.49 | 35.1929 | -0.1875 | 19.5625 | 0 | 42.3523 | 33.2031
9/29/2020 14:30:54.8 | 94.761 | 932 | 24 | 2500.5367 | 127.7099 | 70.7465 | 85.116 | 30.2754 | 31.9825 | 0.05381 | 106.9651 | 11.5897 | 69.334 | 69.0471 | 48.1467 | 1.0128 | 99.2501 | 342.4155 | 287.5202 | 85.4312 | 697.534 | 2.0097 | 450.5639 | 33.443 | 47.5551 | 37.5196 | 65.0283 | 11.9937 | 109.2674 | 30.247 | 8.0994 | 97.2654 | 51.9867 | 25 | 28.6274 | 72 | 31 | 0.99925 | 68.2353 | 95 | 8260 | 32.549 | 108.49 | 35.0861 | -0.125 | 19.5625 | 0 | 42.6788 | 33.2031
9/29/2020 14:30:55.8 | 94.7613 | 933 | 24 | 2499.19 | 127.6718 | 70.7621 | 85.1255 | 30.2801 | 31.979 | 0.05388 | 106.9651 | 11.6062 | 69.334 | 69.6738 | 48.1567 | 1.0062 | 99.2518 | 342.7808 | 287.5202 | 85.2291 | 697.4474 | 2.0396 | 448.6087 | 33.4122 | 47.6519 | 37.5129 | 64.7204 | 12.0482 | 108.9329 | 30.2927 | 8.0413 | 97.2654 | 51.9291 | 25 | 28.6274 | 72 | 31 | 0.99858 | 68.6274 | 99 | 8090 | 32.549 | 107.8415 | 35.1593 | -0.0625 | 19.25 | 0 | 42.7399 | 33.1094
9/29/2020 14:30:56.8 | 94.7616 | 934 | 24 | 2498.2708 | 127.5682 | 70.7958 | 85.1549 | 30.2756 | 31.9895 | 0.05385 | 106.9215 | 11.6033 | 69.4767 | 69.9676 | 48.1682 | 0.99387 | 99.2524 | 342.0783 | 287.0414 | 85.376 | 697.4933 | 2.0596 | 449.1115 | 33.3699 | 47.4968 | 37.3623 | 64.9716 | 12.0535 | 108.7934 | 30.4498 | 8.0839 | 97.2822 | 51.9867 | 25 | 28.6274 | 72 | 31 | 1.0035 | 68.6274 | 95 | 8290 | 32.549 | 108.49 | 35.1471 | -0.125 | 19.5 | 0 | 42.688 | 33.2031
9/29/2020 14:30:57.8 | 94.7618 | 935 | 24 | 2499.9346 | 127.4169 | 70.8599 | 85.1956 | 30.2569 | 31.9818 | 0.05196 | 106.9651 | 11.6023 | 69.648 | 70.0242 | 48.1786 | 1.0063 | 99.2535 | 342.0783 | 287.2104 | 85.4677 | 697.5746 | 2.0777 | 450.0612 | 33.3555 | 47.4384 | 37.4672 | 65.1158 | 12.0338 | 108.9066 | 30.4431 | 8.129 | 97.408 | 52.0887 | 25 | 28.6274 | 72 | 31 | 0.99992 | 68.6274 | 95 | 8360 | 32.549 | 108.49 | 35.1135 | -0.0625 | 20.5625 | 0 | 42.0898 | 33.1094
9/29/2020 14:30:58.8 | 94.7621 | 936 | 24 | 2500.5537 | 127.5665 | 70.8644 | 85.2178 | 30.2752 | 31.9605 | 0.05113 | 107.0174 | 11.6188 | 69.4767 | 70.3166 | 48.1896 | 1.0026 | 99.2546 | 341.9659 | 287.1259 | 85.3823 | 697.7425 | 2.0957 | 448.5529 | 33.4061 | 47.5034 | 37.4214 | 65.0785 | 12.0104 | 109.2999 | 30.4565 | 8.0826 | 97.5002 | 52.0953 | 25 | 28.2353 | 72 | 31 | 1.0005 | 68.6274 | 100 | 7990 | 32.549 | 107.8415 | 35.1501 | -0.125 | 20.6875 | 0 | 41.507 | 33.1094
9/29/2020 14:30:59.8 | 94.7624 | 937 | 24 | 2498.0774 | 127.7559 | 70.8872 | 85.266 | 30.2678 | 31.9738 | 0.05147 | 107.0698 | 11.6198 | 69.1912 | 69.7323 | 48.2067 | 1.0024 | 99.2569 | 341.7692 | 286.7597 | 85.5656 | 697.7373 | 2.1088 | 449.726 | 33.4221 | 47.4384 | 37.5196 | 64.9652 | 12.0058 | 109.3022 | 30.4955 | 8.1406 | 97.5086 | 52.1397 | 25 | 28.6274 | 72 | 31 | 1.0025 | 68.6274 | 95 | 8190 | 32.549 | 108.49 | 35.0708 | -0.125 | 20.25 | 0 | 42.0349 | 33.1094
9/29/2020 14:31:00.8 | 94.7627 | 938 | 24 | 2502.8707 | 127.4433 | 70.9047 | 85.2942 | 30.2662 | 31.9794 | 0.05127 | 107.0524 | 11.6178 | 69.3625 | 69.7791 | 48.2215 | 1.0056 | 99.2524 | 342.3312 | 287.1259 | 85.3396 | 697.7217 | 2.0977 | 451.1505 | 33.4059 | 47.4583 | 37.3946 | 65.0849 | 11.9899 | 109.2416 | 30.6727 | 8.0878 | 97.6261 | 52.1202 | 25 | 28.6274 | 72 | 31 | 1.0009 | 68.6274 | 95 | 8240 | 32.549 | 108.49 | 35.1624 | -0.0625 | 20.8125 | 0 | 41.5649 | 33.2031
9/29/2020 14:31:01.8 | 94.7629 | 939 | 24 | 2500.1095 | 127.7192 | 70.9261 | 85.3008 | 30.2604 | 31.9598 | 0.04901 | 107.0262 | 11.6198 | 69.3625 | 69.9826 | 48.2467 | 1.0078 | 99.2524 | 342.2469 | 286.8442 | 85.5354 | 697.8541 | 2.115 | 448.888 | 33.4383 | 47.5617 | 37.5653 | 65.2355 | 12.0104 | 109.2976 | 30.4632 | 8.0465 | 97.668 | 52.1842 | 25 | 28.6274 | 72 | 31 | 0.99998 | 68.2353 | 100 | 8210 | 32.549 | 107.8415 | 35.0891 | -0.0625 | 20.5625 | 0 | 41.3696 | 33.2031
9/29/2020 14:31:02.8 | 94.7632 | 940 | 24 | 2499.6345 | 127.8087 | 70.9845 | 85.3319 | 30.2543 | 31.9743 | 0.04997 | 107.0436 | 11.612 | 69.5052 | 69.4593 | 48.2621 | 1.0001 | 99.2518 | 342.1626 | 286.7315 | 85.5844 | 697.7321 | 2.076 | 449.1953 | 33.4561 | 47.51 | 37.5129 | 65.2355 | 12.0195 | 109.185 | 30.4632 | 8.1032 | 97.6764 | 52.2863 | 25 | 28.6274 | 72 | 31 | 1.0026 | 68.6274 | 95 | 8330 | 32.549 | 108.49 | 35.1776 | -0.0625 | 20.375 | 0 | 41.0706 | 33.1094
9/29/2020 14:31:03.8 | 94.7635 | 941 | 24 | 2500.7138 | 127.681 | 71.0077 | 85.363 | 30.2415 | 31.9956 | 0.05299 | 107.0174 | 11.6178 | 69.5052 | 70.0941 | 48.2796 | 0.99102 | 99.2518 | 340.9823 | 286.0837 | 85.7438 | 697.8645 | 2.0946 | 448.9439 | 33.4371 | 47.575 | 37.5263 | 65.2986 | 12.0293 | 109.2691 | 30.4766 | 8.1264 | 97.6512 | 52.2483 | 25 | 28.6274 | 72 | 31 | 1.0029 | 68.6274 | 95 | 8360 | 32.549 | 108.49 | 35.0647 | 0 | 20.5625 | 0 | 40.8173 | 33.2031
9/29/2020 14:31:04.8 | 94.7638 | 942 | 24 | 2502.0695 | 127.8073 | 71.0225 | 85.3881 | 30.2417 | 31.9983 | 0.05241 | 107.0349 | 11.6198 | 69.6765 | 69.8842 | 48.3012 | 1.0069 | 99.2524 | 341.432 | 286.6189 | 85.6823 | 697.9 | 2.1156 | 447.5473 | 33.4862 | 47.6651 | 37.4672 | 65.2355 | 11.9975 | 109.2416 | 30.4108 | 8.129 | 97.6345 | 52.2928 | 25 | 28.6274 | 72 | 31 | 0.99977 | 68.6274 | 99 | 7990 | 32.549 | 108.1619 | 35.1837 | 0 | 20.3125 | 0 | 40.8173 | 33.2031
9/29/2020 14:31:05.8 | 94.7641 | 943 | 24 | 2500.439 | 128.0366 | 71.05 | 85.4137 | 30.2591 | 31.985 | 0.05212 | 107.0349 | 11.6188 | 69.3911 | 69.5448 | 48.2893 | 1.0051 | 99.2518 | 340.7575 | 285.8865 | 85.6697 | 697.7832 | 2.1128 | 451.2901 | 33.5266 | 47.4968 | 37.5263 | 65.2227 | 12.002 | 109.185 | 30.5545 | 8.1329 | 97.5757 | 52.2993 | 25 | 28.6274 | 72 | 31 | 1.0004 | 68.6274 | 95 | 8090 | 32.549 | 108.49 | 35.2325 | 0 | 20.0625 | 0 | 41.0339 | 33.2031
9/29/2020 14:31:06.8 | 94.7643 | 944 | 24 | 2501.0887 | 127.9715 | 71.0877 | 85.4243 | 30.2728 | 31.9977 | 0.05077 | 107.1047 | 11.6159 | 69.5623 | 69.5516 | 48.2934 | 1.0046 | 99.2507 | 341.3758 | 286.309 | 85.6635 | 697.7217 | 2.0758 | 448.4691 | 33.5194 | 47.5419 | 37.447 | 65.0656 | 11.9929 | 109.0438 | 30.4955 | 8.1135 | 97.6093 | 52.3752 | 25 | 28.6274 | 72 | 31 | 0.9991 | 68.6274 | 95 | 8240 | 32.549 | 108.49 | 35.0861 | 0 | 20 | 0 | 41.0004 | 33.2031
9/29/2020 14:31:07.8 | 94.7646 | 945 | 24 | 2499.9288 | 127.8517 | 71.126 | 85.4408 | 30.2658 | 31.9998 | 0.05005 | 107.0611 | 11.6169 | 69.5623 | 69.58 | 48.3054 | 1.0108 | 99.2512 | 341.432 | 285.802 | 85.6697 | 697.8948 | 2.0689 | 447.9384 | 33.4714 | 47.5485 | 37.5129 | 65.3733 | 11.9929 | 108.9884 | 30.3974 | 8.0413 | 97.5925 | 52.2863 | 25 | 28.6274 | 72 | 31 | 0.99699 | 68.6274 | 100 | 8120 | 32.549 | 107.8415 | 34.9793 | -0.0625 | 20 | 0 | 40.8997 | 33.2031
9/29/2020 14:31:08.8 | 94.7649 | 946 | 24 | 2500.9131 | 127.4558 | 71.1363 | 85.4592 | 30.2996 | 31.9994 | 0.05121 | 107.0611 | 11.6159 | 69.5338 | 70.0858 | 48.3207 | 1.0101 | 99.2529 | 340.7013 | 285.7739 | 85.5781 | 697.9813 | 2.0755 | 449.0836 | 33.38 | 47.6068 | 37.4672 | 65.2793 | 11.9906 | 109.4383 | 30.4042 | 8.1161 | 97.559 | 52.3948 | 25 | 28.6274 | 72 | 31 | 1.0004 | 68.6274 | 95 | 8290 | 32.549 | 108.49 | 35.1074 | 0 | 19.4375 | 0 | 40.9576 | 33.2031
9/29/2020 14:31:09.8 | 94.7652 | 947 | 24 | 2500.267 | 127.6289 | 71.1576 | 85.4896 | 30.2735 | 32.004 | 0.05266 | 107 | 11.6237 | 69.1342 | 69.7724 | 48.3492 | 1.0017 | 99.2518 | 340.336 | 285.3795 | 85.676 | 698.0731 | 2.0758 | 449.2511 | 33.4149 | 47.6068 | 37.533 | 65.1287 | 11.9944 | 109.2411 | 30.4042 | 8.1393 | 97.3661 | 52.5098 | 25 | 28.6274 | 72 | 31 | 1.0048 | 68.6274 | 99 | 8310 | 32.549 | 108.1619 | 35.2448 | 0 | 19.375 | 0 | 41.7236 | 33.2031
9/29/2020 14:31:10.8 | 94.7654 | 948 | 24 | 2500.6363 | 127.7705 | 71.177 | 85.4919 | 30.2722 | 31.9895 | 0.05274 | 106.9302 | 11.6178 | 69.2483 | 69.256 | 48.3716 | 0.99886 | 99.2512 | 340.336 | 285.1542 | 85.8354 | 697.9657 | 2.1023 | 448.0222 | 33.4592 | 47.7752 | 37.4995 | 65.4428 | 12.0073 | 109.4366 | 30.4699 | 8.0994 | 97.408 | 52.5282 | 25 | 29.0196 | 72 | 31 | 0.99843 | 68.6274 | 99 | 7940 | 32.549 | 107.8415 | 35.0433 | 0 | 19.9375 | 0 | 41.6748 | 33.2031
9/29/2020 14:31:11.8 | 94.7657 | 949 | 24 | 2502.2256 | 127.9071 | 71.2116 | 85.5413 | 30.2725 | 31.9984 | 0.0516 | 106.9476 | 11.6188 | 69.6765 | 69.1129 | 48.3942 | 1.004 | 99.2518 | 340.7013 | 285.3514 | 85.627 | 697.9303 | 2.1189 | 450.8991 | 33.5154 | 47.4517 | 37.4537 | 65.4299 | 12.0482 | 109.101 | 30.4042 | 8.1715 | 97.4667 | 52.5347 | 25 | 28.6274 | 73 | 31 | 0.99934 | 68.6274 | 95 | 8140 | 32.549 | 108.49 | 35.0281 | -0.0625 | 19.6875 | 0 | 41.8488 | 33.2031
9/29/2020 14:31:12.8 | 94.766 | 950 | 24 | 2499.8459 | 128.1013 | 71.2734 | 85.5647 | 30.2574 | 32.0153 | 0.05038 | 106.9913 | 11.6188 | 69.2769 | 69.7072 | 48.4132 | 1.0251 | 99.2518 | 340.2798 | 285.7739 | 85.9082 | 697.8645 | 2.1125 | 448.3015 | 33.5363 | 47.7487 | 37.6312 | 65.3167 | 12.0111 | 108.9609 | 30.3383 | 8.0762 | 97.4331 | 52.5543 | 25 | 29.0196 | 73 | 31 | 0.99886 | 68.6274 | 99 | 8090 | 32.549 | 107.8415 | 35.0037 | -0.0625 | 19.9375 | 0 | 41.5802 | 33.2031
9/29/2020 14:31:13.8 | 94.7663 | 951 | 24 | 2501.2209 | 127.9195 | 71.2739 | 85.5795 | 30.2554 | 32.0164 | 0.0513 | 107.0436 | 11.6198 | 69.4481 | 69.9392 | 48.4304 | 1.0124 | 99.2518 | 340.4765 | 285.0134 | 85.927 | 697.778 | 2.1172 | 449.3349 | 33.5025 | 47.5617 | 37.572 | 65.4865 | 12.0119 | 108.9889 | 30.5156 | 8.0568 | 97.4583 | 52.5988 | 25 | 29.0196 | 73 | 31 | 1.0038 | 68.6274 | 100 | 8160 | 32.549 | 108.1619 | 34.906 | -0.1875 | 19.4375 | 0 | 41.861 | 33.2031
9/29/2020 14:31:14.8 | 94.7666 | 952 | 24 | 2500.9245 | 127.8708 | 71.2644 | 85.6177 | 30.2632 | 32.018 | 0.0499 | 107.0262 | 11.6256 | 69.3911 | 69.6805 | 48.4534 | 1.0001 | 99.2512 | 340.2517 | 285.2951 | 85.9332 | 697.778 | 2.132 | 450.1729 | 33.4877 | 47.6718 | 37.6245 | 65.4929 | 11.9959 | 109.0444 | 30.6794 | 8.0762 | 97.4331 | 52.8027 | 25 | 28.6274 | 73 | 31 | 1.0061 | 68.6274 | 95 | 8380 | 32.549 | 108.49 | 35.0739 | -0.125 | 19.125 | 0 | 41.8518 | 33.2031
9/29/2020 14:31:15.8 | 94.7668 | 953 | 24 | 2498.8746 | 127.9039 | 71.2986 | 85.6359 | 30.2741 | 32.001 | 0.05243 | 106.9476 | 11.6081 | 69.5338 | 69.4375 | 48.4776 | 0.99815 | 99.2524 | 339.5773 | 284.4782 | 85.7613 | 697.656 | 2.1185 | 446.9049 | 33.4706 | 47.5936 | 37.5196 | 65.3669 | 11.999 | 108.8495 | 30.5478 | 8.071 | 97.299 | 52.6497 | 25 | 28.6274 | 73 | 31 | 1.0016 | 68.2353 | 99 | 8310 | 32.549 | 107.5211 | 35.1135 | -0.125 | 18.6875 | 0 | 42.5903 | 33.2031
9/29/2020 14:31:16.8 | 94.7671 | 954 | 24 | 2498.8128 | 127.7135 | 71.3002 | 85.68 | 30.2684 | 32.0083 | 0.05305 | 106.9651 | 11.6149 | 69.5052 | 69.7958 | 48.5046 | 1.0015 | 99.2524 | 339.6335 | 284.5627 | 85.9207 | 697.6966 | 2.0895 | 447.5753 | 33.4194 | 47.2965 | 37.5196 | 65.6808 | 12.0225 | 109.0175 | 30.5089 | 8.0942 | 97.299 | 52.6497 | 25 | 28.6274 | 73 | 31 | 1.0026 | 68.6274 | 99 | 7850 | 32.549 | 107.5211 | 35.1257 | -0.1875 | 19.5 | 0 | 42.6636 | 33.1094
9/29/2020 14:31:17.8 | 94.7674 | 955 | 24 | 2500.1959 | 127.5726 | 71.3601 | 85.6813 | 30.2652 | 32.0152 | 0.05149 | 106.9651 | 11.6285 | 69.5052 | 69.9726 | 48.5416 | 1.009 | 99.2512 | 339.9426 | 284.9289 | 86.159 | 697.8541 | 2.0842 | 449.6143 | 33.4003 | 47.5485 | 37.6702 | 65.4737 | 12.0248 | 109.0444 | 30.5545 | 8.0607 | 97.3577 | 52.7961 | 25 | 28.6274 | 73 | 31 | 0.99791 | 68.6274 | 95 | 8070 | 32.549 | 108.49 | 35.2234 | -0.0625 | 20 | 0 | 42.4255 | 33.1094
9/29/2020 14:31:18.8 | 94.7677 | 956 | 24 | 2498.795 | 127.8374 | 71.4101 | 85.711 | 30.2696 | 32.0227 | 0.05344 | 107 | 11.6285 | 69.5909 | 69.8525 | 48.577 | 1.0021 | 99.2512 | 339.7178 | 284.7317 | 85.9207 | 697.9104 | 2.1103 | 450.3684 | 33.4522 | 47.5034 | 37.5855 | 65.6808 | 12.0301 | 108.6803 | 30.4565 | 8.0723 | 97.3996 | 52.8667 | 25 | 28.6274 | 73 | 31 | 0.99791 | 68.6274 | 100 | 7970 | 32.549 | 107.8415 | 35.1349 | -0.0625 | 20.1875 | 0 | 42.3584 | 33.2031
9/29/2020 14:31:19.8 | 94.7679 | 957 | 24 | 2499.7162 | 127.7005 | 71.4272 | 85.7289 | 30.2756 | 32.0072 | 0.0507 | 106.9738 | 11.6275 | 69.4481 | 69.6754 | 48.6078 | 1.0069 | 99.2507 | 339.6897 | 284.3937 | 86.1289 | 697.9865 | 2.128 | 448.6367 | 33.4274 | 47.6201 | 37.5788 | 65.794 | 12.0217 | 109.2399 | 30.5223 | 8.0826 | 97.4919 | 52.8092 | 25 | 28.6274 | 73 | 31 | 1 | 68.6274 | 100 | 8140 | 32.549 | 107.8415 | 35.1135 | -0.125 | 20.5625 | 0 | 42.16 | 33.2031
9/29/2020 14:31:20.8 | 94.7682 | 958 | 24 | 2501.6423 | 127.753 | 71.4878 | 85.7692 | 30.2817 | 31.9928 | 0.04867 | 106.9826 | 11.6304 | 69.7621 | 69.9109 | 48.6391 | 1.0037 | 99.2501 | 339.4649 | 284.3937 | 86.1289 | 698.0575 | 2.1395 | 448.3853 | 33.4666 | 47.5684 | 37.5653 | 65.5933 | 12.0149 | 109.1553 | 30.627 | 8.071 | 97.6345 | 52.8471 | 25 | 28.6274 | 73 | 31 | 0.99962 | 68.6274 | 95 | 8330 | 32.549 | 108.8104 | 35.2295 | -0.125 | 20.6875 | 0 | 41.3605 | 33.1094
9/29/2020 14:31:21.8 | 94.7685 | 959 | 24 | 2499.4168 | 128.1001 | 71.5173 | 85.8005 | 30.2722 | 32.0012 | 0.04803 | 107 | 11.6198 | 69.5052 | 69.8675 | 48.6797 | 0.99886 | 99.2512 | 339.0152 | 283.8868 | 86.1352 | 698.0929 | 2.1553 | 449.6422 | 33.5286 | 47.5233 | 37.6635 | 65.7503 | 12.0331 | 109.1004 | 30.529 | 8.1032 | 97.668 | 52.8916 | 25 | 29.0196 | 73 | 31 | 0.99959 | 68.6274 | 99 | 8290 | 32.549 | 107.8415 | 35.2173 | -0.125 | 20.25 | 0 | 41.4917 | 33.2031
9/29/2020 14:31:22.8 | 94.7688 | 960 | 24 | 2499.9778 | 128.0838 | 71.5592 | 85.8277 | 30.2661 | 32.0209 | 0.04728 | 106.9913 | 11.6266 | 69.5623 | 69.3821 | 48.7094 | 1.0128 | 99.2518 | 338.678 | 283.8586 | 85.9759 | 698.0575 | 2.1792 | 449.2232 | 33.5352 | 47.5617 | 37.5653 | 65.7374 | 12.0104 | 108.8489 | 30.568 | 8.0903 | 97.6848 | 52.8981 | 25 | 28.6274 | 73 | 31 | 1.0023 | 68.6274 | 99 | 8020 | 32.549 | 107.8415 | 35.2173 | -0.125 | 20.625 | 0 | 41.2811 | 33.2031
9/29/2020 14:31:23.8 | 94.7691 | 961 | 24 | 2500.198 | 127.9593 | 71.6031 | 85.8527 | 30.2666 | 32.0119 | 0.04813 | 107 | 11.6314 | 69.648 | 69.7924 | 48.7424 | 1.0074 | 99.2518 | 339.493 | 283.9712 | 86.0123 | 698.1086 | 2.1858 | 450.7874 | 33.501 | 47.6002 | 37.6836 | 65.6744 | 12.0096 | 108.8489 | 30.3974 | 8.1006 | 97.6345 | 52.9621 | 25 | 28.6274 | 73 | 31 | 1.0013 | 68.6274 | 95 | 8070 | 32.549 | 108.49 | 35.1593 | -0.125 | 20.25 | 0 | 41.4032 | 33.2031
9/29/2020 14:31:24.8 | 94.7693 | 962 | 24 | 2501.4677 | 127.8581 | 71.6103 | 85.867 | 30.2572 | 31.998 | 0.04687 | 107 | 11.6353 | 69.4196 | 69.518 | 48.7686 | 1.0047 | 99.2524 | 339.3806 | 283.8586 | 86.0863 | 698.0783 | 2.1635 | 450.536 | 33.4929 | 47.5233 | 37.7495 | 65.9008 | 11.9914 | 109.2696 | 30.6861 | 8.138 | 97.6177 | 52.9242 | 25 | 28.6274 | 73 | 31 | 1.0034 | 68.6274 | 95 | 8290 | 32.549 | 108.8104 | 34.9121 | -0.125 | 20.5 | 0 | 41.1346 | 33.2031
9/29/2020 14:31:25.8 | 94.7696 | 963 | 24 | 2498.7541 | 127.9004 | 71.6282 | 85.8888 | 30.2674 | 32.0078 | 0.04619 | 107.0436 | 11.6382 | 69.334 | 69.5482 | 48.7923 | 1.0044 | 99.2518 | 338.9871 | 283.3798 | 86.4036 | 698.1138 | 2.1475 | 448.8043 | 33.4661 | 47.3933 | 37.7428 | 65.6744 | 12.0051 | 108.9889 | 30.8687 | 8.0723 | 97.6345 | 53.0705 | 25 | 28.6274 | 73 | 31 | 0.99937 | 68.6274 | 100 | 8140 | 32.549 | 107.8415 | 35.1471 | -0.0625 | 20.4375 | 0 | 41.1774 | 33.2031
9/29/2020 14:31:26.8 | 94.7699 | 964 | 24 | 2499.2304 | 127.7583 | 71.6569 | 85.9312 | 30.2736 | 32.004 | 0.04796 | 107.0262 | 11.6314 | 69.3911 | 69.2712 | 48.8115 | 1.0015 | 99.2518 | 338.8747 | 283.2953 | 86.1892 | 698.0523 | 2.1484 | 449.307 | 33.4382 | 47.4769 | 37.7159 | 65.6551 | 11.9921 | 109.045 | 30.5868 | 8.0968 | 97.6512 | 53.0954 | 25 | 28.6274 | 73 | 31 | 0.99901 | 68.6274 | 95 | 8290 | 32.549 | 108.8104 | 35.1837 | -0.0625 | 19.9375 | 0 | 41.0309 | 33.2031
9/29/2020 14:31:27.8 | 94.7702 | 965 | 24 | 2501.6025 | 127.7498 | 71.6536 | 85.9503 | 30.2746 | 31.9979 | 0.04999 | 106.9564 | 11.6295 | 69.5338 | 69.5499 | 48.8388 | 0.99779 | 99.2529 | 338.5656 | 283.2953 | 86.2268 | 698.1336 | 2.144 | 449.6701 | 33.4668 | 47.6201 | 37.6635 | 65.9947 | 12.0111 | 109.0741 | 30.5223 | 8.0903 | 97.5674 | 53.0954 | 25 | 28.6274 | 73 | 31 | 0.99657 | 68.2353 | 99 | 8290 | 32.549 | 107.8415 | 35.1044 | -0.125 | 19.4375 | 0 | 41.2262 | 33.2031
9/29/2020 14:31:28.8 | 94.7704 | 966 | 24 | 2499.1426 | 127.9503 | 71.7177 | 85.978 | 30.2713 | 32.005 | 0.04871 | 106.9651 | 11.6401 | 69.5338 | 70.3033 | 48.8539 | 1.006 | 99.249 | 338.4251 | 283.1826 | 85.9759 | 698.022 | 2.1369 | 447.6032 | 33.4856 | 47.6134 | 37.6769 | 65.8378 | 11.9785 | 109.0982 | 30.568 | 8.0929 | 97.5086 | 53.2103 | 25 | 28.6274 | 73 | 31 | 1.0005 | 68.6274 | 99 | 7940 | 32.549 | 107.8415 | 35.0281 | 0 | 20.1875 | 0 | 41.3239 | 33.2031
9/29/2020 14:31:29.8 | 94.7707 | 967 | 24 | 2501.2397 | 127.7784 | 71.7382 | 85.9947 | 30.2693 | 32.0211 | 0.047 | 106.9651 | 11.6401 | 69.5623 | 69.9576 | 48.8517 | 1.009 | 99.2512 | 338.0879 | 282.2531 | 86.3121 | 698.0064 | 2.0904 | 450.3963 | 33.4684 | 47.4517 | 37.6044 | 65.9317 | 11.999 | 108.8763 | 30.7183 | 8.0839 | 97.5002 | 53.1908 | 25 | 28.6274 | 73 | 31 | 0.99779 | 68.6274 | 95 | 8140 | 32.549 | 108.8104 | 35.1715 | -0.0625 | 19.9375 | 0 | 41.6229 | 33.2031
9/29/2020 14:31:30.8 | 94.771 | 968 | 24 | 2499.8984 | 127.9555 | 71.7442 | 85.9982 | 30.2807 | 32.0301 | 0.04589 | 106.9476 | 11.6527 | 69.3911 | 69.5482 | 48.8537 | 0.99316 | 99.2512 | 338.678 | 282.7038 | 86.5139 | 698.0168 | 2.0738 | 451.0388 | 33.4966 | 47.7169 | 37.6702 | 65.9882 | 12.0051 | 109.5766 | 30.3585 | 8.0878 | 97.4499 | 53.2038 | 25 | 28.6274 | 73 | 31 | 1.0042 | 68.2353 | 99 | 7920 | 32.549 | 108.1619 | 34.9457 | -0.0625 | 19.4375 | 0 | 42.1051 | 33.2031
9/29/2020 14:31:31.8 | 94.7713 | 969 | 24 | 2499.576 | 127.9373 | 71.798 | 86.0121 | 30.2649 | 32.0302 | 0.04757 | 107 | 11.6576 | 69.4481 | 70.2154 | 48.8619 | 1.0042 | 99.2518 | 338.3127 | 282.7038 | 86.3121 | 697.9407 | 2.0848 | 447.7149 | 33.488 | 47.6585 | 37.6769 | 65.9317 | 11.999 | 108.9889 | 30.5613 | 8.1355 | 97.5002 | 53.2103 | 25 | 29.0196 | 73 | 32 | 1.0014 | 68.6274 | 100 | 8190 | 32.549 | 107.8415 | 35.0372 | 0 | 20.0625 | 0 | 42.0868 | 33.2031
9/29/2020 14:31:32.8 | 94.7716 | 970 | 24 | 2500.8672 | 127.8962 | 71.8079 | 86.027 | 30.2686 | 32.0347 | 0.04775 | 107.0174 | 11.6508 | 69.5623 | 70.0392 | 48.8805 | 1.0099 | 99.2518 | 338.2565 | 282.7883 | 86.2694 | 697.9 | 2.0769 | 450.5081 | 33.4956 | 47.6134 | 37.7293 | 66.1387 | 12.0134 | 108.9329 | 30.6203 | 8.0787 | 97.5254 | 53.2613 | 25 | 28.6274 | 73 | 32 | 1.0011 | 68.6274 | 95 | 8310 | 32.549 | 108.49 | 35.1562 | 0 | 19.375 | 0 | 42.2943 | 33.1094
9/29/2020 14:31:33.8 | 94.7718 | 971 | 24 | 2499.8247 | 127.9133 | 71.8926 | 86.0671 | 30.2706 | 32.0281 | 0.0498 | 107 | 11.6595 | 69.8192 | 69.6085 | 48.8953 | 1.0113 | 99.2529 | 338.2003 | 281.9433 | 86.4161 | 697.9865 | 2.0733 | 449.6981 | 33.4838 | 47.5617 | 37.8409 | 66.0384 | 12.0233 | 108.71 | 30.7774 | 8.0878 | 97.4331 | 53.2678 | 25 | 28.6274 | 73 | 32 | 1.0036 | 68.6274 | 99 | 8310 | 32.549 | 107.8415 | 35.1074 | 0 | 19.1875 | 0 | 42.3767 | 33.2031
9/29/2020 14:31:34.8 | 94.7721 | 972 | 24 | 2500.5433 | 127.7796 | 71.8892 | 86.0994 | 30.2711 | 32.0389 | 0.04921 | 106.9826 | 11.646 | 69.5052 | 70.1755 | 48.9085 | 1.0067 | 99.2507 | 338.7623 | 282.7038 | 86.4161 | 698.1544 | 2.0481 | 449.2232 | 33.4595 | 47.6651 | 37.7952 | 65.8879 | 11.9959 | 108.8758 | 30.4632 | 8.1187 | 97.3996 | 53.2743 | 25 | 28.6274 | 73 | 32 | 0.99864 | 68.2353 | 99 | 7970 | 32.549 | 107.8415 | 35.0922 | 0 | 19.3125 | 0 | 42.7094 | 33.2031
9/29/2020 14:31:35.8 | 94.7724 | 973 | 24 | 2500.2241 | 127.8711 | 71.9406 | 86.1289 | 30.2769 | 32.0228 | 0.04945 | 107.0524 | 11.645 | 69.6194 | 70.2486 | 48.9194 | 0.99975 | 99.2535 | 337.8912 | 282.0841 | 86.4161 | 697.9813 | 2.0461 | 450.5639 | 33.4823 | 47.6651 | 37.7293 | 66.239 | 11.9952 | 108.9066 | 30.5156 | 8.0839 | 97.3996 | 53.3631 | 25 | 28.6274 | 73 | 31 | 1.0039 | 68.6274 | 95 | 8160 | 32.549 | 108.49 | 35.1624 | -0.0625 | 19.625 | 0 | 42.9291 | 33.1094
9/29/2020 14:31:36.8 | 94.7727 | 974 | 24 | 2499.0952 | 127.8656 | 71.999 | 86.1583 | 30.2666 | 32.0459 | 0.04901 | 107.0087 | 11.6469 | 69.334 | 70.2336 | 48.9336 | 0.99922 | 99.2535 | 337.1887 | 281.6053 | 86.5691 | 697.9813 | 2.0501 | 451.4577 | 33.4637 | 47.6718 | 37.6769 | 66.0448 | 11.9914 | 108.6825 | 30.627 | 8.1329 | 97.4164 | 53.4141 | 25 | 28.6274 | 73 | 32 | 0.99977 | 68.2353 | 99 | 7940 | 32.549 | 107.8415 | 35.1196 | -0.0625 | 19.5 | 0 | 42.8986 | 33.2031
9/29/2020 14:31:37.8 | 94.7729 | 975 | 24 | 2500.1274 | 127.7063 | 72.0293 | 86.1937 | 30.2643 | 32.0417 | 0.04779 | 106.9826 | 11.6353 | 69.3625 | 69.9109 | 48.9514 | 1.0017 | 99.2535 | 337.1325 | 281.6053 | 86.5202 | 698.0929 | 2.0525 | 447.9942 | 33.4368 | 47.5684 | 37.7159 | 66.2955 | 12.0195 | 109.0467 | 30.3128 | 8.0942 | 97.4499 | 53.401 | 25 | 28.6274 | 73 | 32 | 1.0018 | 68.6274 | 100 | 8160 | 32.549 | 107.8415 | 35.0708 | -0.0625 | 20.125 | 0 | 42.5507 | 33.1094
9/29/2020 14:31:38.8 | 94.7732 | 976 | 24 | 2497.6088 | 127.7878 | 72.0794 | 86.2088 | 30.2647 | 32.056 | 0.04465 | 106.9389 | 11.6372 | 69.3625 | 69.5398 | 48.9708 | 1.0044 | 99.2535 | 336.8795 | 281.6053 | 86.2694 | 698.1899 | 2.0824 | 448.6367 | 33.425 | 47.7169 | 37.7361 | 66.239 | 12.0331 | 108.9906 | 30.4108 | 8.1277 | 97.559 | 53.6242 | 25 | 28.6274 | 73 | 32 | 0.99602 | 68.6274 | 95 | 8260 | 32.549 | 108.49 | 35.1349 | -0.125 | 20.4375 | 0 | 42.0654 | 33.2031
9/29/2020 14:31:39.8 | 94.7735 | 977 | 24 | 2501.275 | 127.4603 | 72.0999 | 86.2406 | 30.2658 | 32.0496 | 0.04545 | 106.9738 | 11.6227 | 69.5052 | 70.1406 | 48.9883 | 1.0085 | 99.2524 | 338.5094 | 282.0559 | 86.6117 | 698.2765 | 2.115 | 450.145 | 33.3862 | 47.7685 | 37.7428 | 66.239 | 11.9899 | 109.4377 | 30.5156 | 8.12 | 97.668 | 53.5289 | 25 | 28.6274 | 73 | 32 | 1.002 | 68.2353 | 100 | 8160 | 32.549 | 107.8415 | 35.1868 | 0 | 20.625 | 0 | 41.2476 | 33.1094
9/29/2020 14:31:40.8 | 94.7738 | 978 | 24 | 2501.3012 | 127.6338 | 72.1218 | 86.2562 | 30.2843 | 32.05 | 0.0445 | 107.0087 | 11.6246 | 69.2198 | 70.1705 | 49.0011 | 1.0071 | 99.2535 | 337.6102 | 281.8306 | 86.5077 | 698.2504 | 2.1342 | 447.9942 | 33.4312 | 47.6585 | 37.6568 | 66.1824 | 11.9997 | 109.1587 | 30.5613 | 8.1122 | 97.7854 | 53.4963 | 25 | 28.6274 | 73 | 31 | 1.0032 | 68.6274 | 100 | 7990 | 32.549 | 108.1619 | 35.0494 | -0.1875 | 20.625 | 0 | 41.0828 | 33.1094
9/29/2020 14:31:41.8 | 94.7741 | 979 | 24 | 2501.857 | 127.9916 | 72.1153 | 86.277 | 30.2665 | 32.0591 | 0.04398 | 107.0174 | 11.6275 | 69.4481 | 70.416 | 49.012 | 1.0095 | 99.2529 | 336.8795 | 281.3236 | 86.5077 | 698.363 | 2.1263 | 450.2567 | 33.5317 | 47.917 | 37.8019 | 66.3829 | 11.9967 | 109.1582 | 30.2994 | 8.1458 | 97.8106 | 53.5864 | 25 | 28.6274 | 73 | 31 | 1.002 | 68.6274 | 96 | 8190 | 32.549 | 108.8104 | 35.1044 | -0.0625 | 20.625 | 0 | 41.1072 | 33.1094
9/29/2020 14:31:42.8 | 94.7743 | 980 | 24 | 2499.2067 | 128.0962 | 72.1466 | 86.3029 | 30.2864 | 32.0357 | 0.04701 | 107.0436 | 11.6266 | 69.6194 | 71.1474 | 48.9715 | 1.0031 | 99.2524 | 336.9919 | 281.2673 | 86.6055 | 698.1388 | 2.1077 | 450.4801 | 33.5237 | 47.8653 | 37.7751 | 66.3829 | 11.9967 | 109.3256 | 30.5089 | 8.0916 | 97.7435 | 53.6112 | 25 | 28.6274 | 73 | 31 | 1.0015 | 68.2353 | 100 | 7940 | 32.549 | 108.1619 | 35.0403 | -0.125 | 20 | 0 | 41.4642 | 33.2031
9/29/2020 14:31:43.8 | 94.7746 | 981 | 24 | 2500.2781 | 127.9868 | 72.1928 | 86.3368 | 30.2794 | 32.0239 | 0.04811 | 107.0087 | 11.6043 | 69.4196 | 70.4689 | 48.9279 | 1.0038 | 99.2524 | 337.5821 | 282.1686 | 86.6606 | 698.144 | 2.0862 | 447.6032 | 33.5123 | 47.6651 | 37.6769 | 66.3894 | 12.0058 | 109.1016 | 30.7774 | 8.1329 | 97.7435 | 53.7704 | 25 | 28.6274 | 74 | 31 | 1.0055 | 68.6274 | 100 | 8160 | 32.549 | 108.1619 | 34.9915 | -0.0625 | 20.5625 | 0 | 41.0278 | 33.2031
9/29/2020 14:31:44.8 | 94.7749 | 982 | 24 | 2500.0433 | 127.8254 | 72.2099 | 86.3649 | 30.2829 | 32.0125 | 0.04889 | 107.0174 | 11.6023 | 69.4196 | 70.4855 | 48.903 | 1.0245 | 99.2512 | 336.3456 | 281.0138 | 86.7396 | 698.3223 | 2.1004 | 449.0277 | 33.4648 | 47.6453 | 37.6971 | 66.4202 | 12.0028 | 109.1565 | 30.6002 | 8.0968 | 97.7435 | 53.6882 | 25 | 28.6274 | 73 | 31 | 0.99788 | 68.6274 | 96 | 8330 | 32.549 | 108.8104 | 35.2051 | -0.125 | 20.3125 | 0 | 40.979 | 33.1094
9/29/2020 14:31:45.8 | 94.7752 | 983 | 24 | 2501.835 | 127.7704 | 72.2134 | 86.3785 | 30.2828 | 32.0175 | 0.04693 | 107 | 11.6023 | 69.6194 | 69.8942 | 48.901 | 1.0071 | 99.2524 | 336.6266 | 281.0138 | 86.7333 | 698.266 | 2.1006 | 449.6143 | 33.4771 | 47.6387 | 37.7293 | 66.5642 | 11.9861 | 109.1576 | 30.4364 | 8.0607 | 97.7351 | 53.6686 | 25 | 29.0196 | 74 | 31 | 1.0043 | 68.6274 | 99 | 8260 | 32.549 | 107.8415 | 35.1471 | -0.0625 | 19.875 | 0 | 40.9973 | 33.2031
9/29/2020 14:31:46.8 | 94.7754 | 984 | 24 | 2499.2398 | 128.0678 | 72.297 | 86.4146 | 30.2726 | 32.035 | 0.04809 | 107.0174 | 11.5946 | 69.705 | 70.0591 | 48.9078 | 1.0031 | 99.2512 | 335.8117 | 280.2815 | 86.5992 | 698.3119 | 2.0977 | 448.3573 | 33.5207 | 47.807 | 37.7361 | 66.6271 | 11.9914 | 109.0164 | 30.3974 | 8.1174 | 97.7099 | 53.777 | 25 | 28.6274 | 74 | 31 | 1.0002 | 68.6274 | 99 | 7940 | 32.549 | 107.8415 | 35.0586 | -0.0625 | 20 | 0 | 41.0583 | 33.2031
9/29/2020 14:31:47.8 | 94.7757 | 985 | 24 | 2501.9697 | 128.0341 | 72.309 | 86.429 | 30.2801 | 32.0181 | 0.04638 | 106.9913 | 11.5916 | 69.334 | 70.7793 | 48.9189 | 1.0108 | 99.2512 | 336.5704 | 280.7321 | 86.8311 | 698.3578 | 2.0913 | 451.4019 | 33.5478 | 47.6904 | 37.7952 | 66.3637 | 12.0126 | 109.2405 | 30.4364 | 8.1032 | 97.6261 | 53.7326 | 25 | 29.0196 | 74 | 31 | 1.0014 | 68.6274 | 95 | 8120 | 32.549 | 108.49 | 35.2448 | -0.0625 | 20.0625 | 0 | 41.3208 | 33.1094
9/29/2020 14:31:48.8 | 94.776 | 986 | 24 | 2499.1328 | 128.1016 | 72.3572 | 86.4568 | 30.2878 | 32.0232 | 0.04657 | 107.0087 | 11.6004 | 69.8763 | 69.9942 | 48.9428 | 1.0087 | 99.2546 | 335.7555 | 279.69 | 86.8436 | 698.2254 | 2.1081 | 451.2622 | 33.5242 | 47.807 | 37.8866 | 66.4267 | 12.0088 | 109.1318 | 30.6593 | 8.0826 | 97.6345 | 53.8722 | 25 | 28.6274 | 74 | 31 | 1.0014 | 68.6274 | 100 | 7990 | 32.549 | 107.8415 | 35.1624 | -0.0625 | 20.1875 | 0 | 41.095 | 33.2031
9/29/2020 14:31:49.8 | 94.7763 | 987 | 24 | 2499.4852 | 127.8662 | 72.381 | 86.5048 | 30.2948 | 32.0212 | 0.04871 | 106.9215 | 11.5868 | 69.6765 | 69.6554 | 48.9792 | 1.0026 | 99.2518 | 335.1654 | 279.69 | 86.7521 | 698.1847 | 2.1043 | 448.1618 | 33.4652 | 47.7102 | 37.8342 | 66.6335 | 12.0028 | 109.129 | 30.6136 | 8.0826 | 97.6177 | 53.8722 | 25 | 28.6274 | 74 | 31 | 1.0014 | 68.6274 | 100 | 8160 | 32.549 | 108.1619 | 35.0281 | -0.125 | 19.6875 | 0 | 41.568 | 33.2031
9/29/2020 14:31:50.8 | 94.7766 | 988 | 24 | 2498.0013 | 127.8282 | 72.3782 | 86.5243 | 30.2877 | 32.0358 | 0.05027 | 107 | 11.5839 | 69.1912 | 70.1788 | 49.0116 | 1.0038 | 99.2512 | 335.4745 | 279.9435 | 86.6731 | 698.1691 | 2.0729 | 448.4411 | 33.4387 | 47.7301 | 37.8141 | 66.7029 | 12.0172 | 109.1565 | 30.3719 | 8.0736 | 97.5254 | 53.8527 | 25 | 28.6274 | 74 | 31 | 0.99998 | 68.6274 | 95 | 8260 | 32.549 | 108.8104 | 35.2722 | -0.0625 | 19.0625 | 0 | 42.3035 | 33.1094
9/29/2020 14:31:51.8 | 94.7768 | 989 | 24 | 2499.1049 | 127.4587 | 72.3979 | 86.5394 | 30.2771 | 32.0399 | 0.05018 | 107.0087 | 11.5732 | 69.4196 | 70.0308 | 49.0526 | 1.0028 | 99.2518 | 335.7274 | 280.2815 | 86.8436 | 698.2911 | 2.068 | 450.5081 | 33.3546 | 47.7553 | 37.7617 | 66.7775 | 12.0035 | 109.5492 | 30.5022 | 8.0839 | 97.4164 | 53.8527 | 25 | 28.6274 | 74 | 31 | 0.9998 | 68.6274 | 99 | 8210 | 32.549 | 107.8415 | 35.0952 | -0.0625 | 19 | 0 | 42.4896 | 33.1094
9/29/2020 14:31:52.8 | 94.7771 | 990 | 24 | 2500.2066 | 127.5634 | 72.4659 | 86.5655 | 30.3007 | 32.0182 | 0.04948 | 106.9651 | 11.5829 | 69.4481 | 69.5583 | 49.089 | 1.0065 | 99.2518 | 335.6712 | 279.8872 | 86.8386 | 698.2462 | 2.0523 | 448.0501 | 33.3989 | 47.75 | 37.9134 | 66.7222 | 12.0126 | 109.3531 | 30.6539 | 8.0736 | 97.3744 | 54.051 | 25 | 28.6274 | 74 | 31 | 1.0031 | 68.6274 | 99 | 7970 | 32.549 | 108.1619 | 34.9152 | -0.0625 | 19.25 | 0 | 42.4072 | 33.2031
9/29/2020 14:31:53.8 | 94.7774 | 991 | 24 | 2498.598 | 127.7763 | 72.5065 | 86.5878 | 30.2927 | 32.0224 | 0.04763 | 106.904 | 11.582 | 69.2483 | 69.9276 | 49.1335 | 1.0053 | 99.2518 | 335.5588 | 279.3238 | 86.8561 | 698.1138 | 2.0498 | 448.3853 | 33.4335 | 47.51 | 37.7952 | 66.8404 | 12.0028 | 109.4651 | 30.568 | 8.1071 | 97.4248 | 54.0379 | 25 | 28.2353 | 74 | 31 | 1.0024 | 68.6274 | 95 | 8120 | 32.549 | 108.8104 | 34.8083 | -0.0625 | 19.6875 | 0 | 42.6575 | 33.2031
9/29/2020 14:31:54.8 | 94.7777 | 992 | 24 | 2501.4794 | 127.6478 | 72.5742 | 86.6118 | 30.2802 | 32.0148 | 0.04815 | 106.8953 | 11.5693 | 69.8763 | 69.8692 | 49.1712 | 0.99352 | 99.2524 | 335.3621 | 279.7745 | 86.9789 | 698.0575 | 2.0724 | 451.2901 | 33.4382 | 47.7433 | 37.7751 | 66.7659 | 11.9845 | 109.3537 | 30.5948 | 8.111 | 97.4919 | 54.0693 | 25 | 28.6274 | 74 | 31 | 0.99944 | 68.6274 | 100 | 7920 | 32.549 | 108.1619 | 34.8023 | -0.125 | 20.5 | 0 | 42.099 | 33.2031
9/29/2020 14:31:55.8 | 94.7779 | 993 | 24 | 2499.3821 | 127.9896 | 72.5508 | 86.6484 | 30.27 | 32.0043 | 0.05001 | 106.9302 | 11.5606 | 69.3911 | 70.0059 | 49.2091 | 1.0023 | 99.2529 | 335.6431 | 279.7463 | 87.113 | 698.0272 | 2.1119 | 449.1115 | 33.501 | 47.7818 | 37.8409 | 66.753 | 11.9686 | 109.3262 | 30.7908 | 8.0878 | 97.5674 | 54.0823 | 25 | 28.6274 | 74 | 31 | 0.99925 | 68.6274 | 100 | 8160 | 32.549 | 108.1619 | 34.8145 | 0 | 19.875 | 0 | 42.337 | 33.1094
9/29/2020 14:31:56.8 | 94.7782 | 994 | 24 | 2497.3631 | 127.8287 | 72.5863 | 86.6852 | 30.2734 | 32.0084 | 0.05249 | 106.9127 | 11.5625 | 69.648 | 69.5432 | 49.2274 | 0.99476 | 99.2512 | 335.2778 | 278.8168 | 87.0027 | 698.2306 | 2.1083 | 448.8043 | 33.4282 | 47.7685 | 37.8409 | 66.5898 | 12.0081 | 109.5486 | 30.6203 | 8.0671 | 97.5757 | 54.0823 | 25 | 28.6274 | 74 | 31 | 1.0025 | 68.6274 | 95 | 8260 | 32.549 | 108.8104 | 34.7412 | 0 | 20 | 0 | 42.4927 | 33.1094
9/29/2020 14:31:57.8 | 94.7785 | 995 | 24 | 2502.0008 | 127.3146 | 72.6009 | 86.712 | 30.2741 | 32.0242 | 0.05312 | 106.9738 | 11.5752 | 69.648 | 69.6972 | 49.2452 | 1.0028 | 99.2512 | 335.2216 | 279.3238 | 86.8499 | 698.2306 | 2.1163 | 448.5529 | 33.3556 | 47.6585 | 37.8933 | 66.7839 | 11.9929 | 109.7447 | 30.6136 | 8.0658 | 97.6764 | 54.0823 | 25 | 28.6274 | 74 | 31 | 1.0002 | 68.6274 | 100 | 8210 | 32.549 | 107.8415 | 34.7809 | 0 | 20.9375 | 0 | 41.2872 | 33.1094
9/29/2020 14:31:58.8 | 94.7788 | 996 | 24 | 2498.416 | 127.7717 | 72.6402 | 86.7187 | 30.2845 | 32.0161 | 0.05147 | 106.9738 | 11.5839 | 69.4481 | 69.7974 | 49.2687 | 1.0038 | 99.2546 | 334.8843 | 278.845 | 86.9902 | 698.2608 | 2.1628 | 448.2456 | 33.4307 | 47.7036 | 37.8799 | 67.078 | 12.0172 | 109.524 | 30.6069 | 8.1238 | 97.7435 | 54.2219 | 25 | 28.6274 | 74 | 31 | 0.99971 | 68.6274 | 99 | 7940 | 32.549 | 108.1619 | 34.787 | 0 | 20.25 | 0 | 41.1072 | 33.2031
9/29/2020 14:31:59.8 | 94.7791 | 997 | 24 | 2501.5248 | 127.5975 | 72.6634 | 86.7477 | 30.3011 | 31.9879 | 0.05119 | 107 | 11.5771 | 69.4481 | 69.6554 | 49.2923 | 1.0021 | 99.2563 | 335.334 | 279.4928 | 87.0766 | 698.2963 | 2.1847 | 449.0836 | 33.4255 | 47.795 | 37.8208 | 67.1165 | 11.9853 | 109.4417 | 30.7519 | 8.1264 | 97.777 | 54.2663 | 25 | 28.6274 | 74 | 31 | 1.0027 | 68.6274 | 96 | 8120 | 32.549 | 108.8104 | 34.8541 | 0 | 20.4375 | 0 | 41.1865 | 33.2031
9/29/2020 14:32:00.8 | 94.7793 | 998 | 24 | 2500.4237 | 127.9009 | 72.6572 | 86.7802 | 30.2979 | 31.9991 | 0.04923 | 107.0174 | 11.58 | 69.3911 | 70.0591 | 49.308 | 1.0104 | 99.2524 | 335.3621 | 278.7887 | 87.1493 | 698.3171 | 2.1969 | 451.1784 | 33.4922 | 47.5617 | 37.8476 | 66.9406 | 11.9868 | 109.1576 | 30.8297 | 8.0942 | 97.7854 | 54.2414 | 25 | 28.6274 | 74 | 31 | 0.99886 | 68.6274 | 100 | 7940 | 32.549 | 108.1619 | 34.8602 | 0 | 20.4375 | 0 | 41.3513 | 33.1094
9/29/2020 14:32:01.8 | 94.7796 | 999 | 24 | 2498.77 | 128.0597 | 72.6708 | 86.7937 | 30.2896 | 31.9955 | 0.05194 | 106.9826 | 11.5858 | 69.5909 | 70.4954 | 49.3413 | 0.99316 | 99.2518 | 334.5471 | 278.5915 | 87.2169 | 698.3328 | 2.2129 | 448.9998 | 33.5091 | 47.8918 | 37.9202 | 67.06 | 12.0066 | 109.3251 | 30.8498 | 8.1019 | 97.7603 | 54.3118 | 25 | 28.6274 | 74 | 31 | 0.9998 | 68.6274 | 100 | 8140 | 32.549 | 108.1619 | 34.7656 | 0 | 20.25 | 0 | 41.1774 | 33.2031
9/29/2020 14:32:02.8 | 94.7799 | 1000 | 24 | 2500.9321 | 127.9386 | 72.6942 | 86.7869 | 30.2822 | 31.9865 | 0.05626 | 106.9826 | 11.5829 | 69.5909 | 69.9492 | 49.3695 | 0.99797 | 99.2501 | 334.4628 | 278.4225 | 87.0266 | 698.1899 | 2.2231 | 449.0556 | 33.5054 | 48.0005 | 38.0506 | 66.6644 | 11.9944 | 109.3794 | 30.6459 | 8.089 | 97.7519 | 54.3366 | 25 | 29.0196 | 74 | 31 | 0.9966 | 68.2353 | 96 | 8330 | 32.549 | 108.8104 | 34.8053 | -0.0625 | 20.4375 | 0 | 41.1957 | 33.2031
9/29/2020 14:32:03.8 | 94.7802 | 1001 | 24 | 2500.3348 | 127.9056 | 72.7435 | 86.8226 | 30.2669 | 31.9894 | 0.05706 | 107.0349 | 11.5635 | 69.3625 | 69.8942 | 49.3766 | 1.014 | 99.2535 | 334.4628 | 278.507 | 87.118 | 698.2107 | 2.2025 | 450.117 | 33.4865 | 47.8389 | 38.025 | 66.8584 | 12.027 | 109.1027 | 30.5868 | 8.0929 | 97.7435 | 54.3627 | 25 | 28.6274 | 74 | 31 | 1.0003 | 68.2353 | 100 | 8210 | 32.549 | 108.1619 | 34.9457 | 0 | 20.375 | 0 | 41.0126 | 33.2031
9/29/2020 14:32:04.8 | 94.7804 | 1002 | 24 | 2498.3025 | 127.8956 | 72.8243 | 86.8499 | 30.2718 | 31.9908 | 0.05452 | 107.0262 | 11.5635 | 69.3911 | 70.3116 | 49.3993 | 0.99459 | 99.2541 | 333.8727 | 278.1127 | 87.2107 | 698.0731 | 2.1836 | 448.6367 | 33.4603 | 47.6267 | 37.9524 | 67.1537 | 12.0142 | 109.4674 | 30.6861 | 8.0646 | 97.7435 | 54.394 | 25 | 28.6274 | 74 | 31 | 0.99837 | 68.6274 | 99 | 7970 | 32.549 | 108.1619 | 34.7992 | -0.1875 | 19.4375 | 0 | 41.1285 | 33.1094
9/29/2020 14:32:05.8 | 94.7807 | 1003 | 24 | 2502.0857 | 127.6175 | 72.8278 | 86.8752 | 30.289 | 31.9862 | 0.05657 | 106.9738 | 11.5674 | 69.5909 | 70.1124 | 49.4272 | 1.0177 | 99.2541 | 333.9851 | 277.831 | 87.1368 | 698.0168 | 2.161 | 449.1115 | 33.436 | 48.0654 | 37.8275 | 67.078 | 11.999 | 109.2433 | 30.6069 | 8.0762 | 97.5841 | 54.4253 | 25 | 28.6274 | 74 | 31 | 1.0031 | 68.2353 | 95 | 8140 | 32.549 | 108.8104 | 34.7961 | -0.125 | 19.4375 | 0 | 41.4886 | 33.2031
9/29/2020 14:32:06.8 | 94.781 | 1004 | 24 | 2499.5635 | 127.6737 | 72.8417 | 86.9164 | 30.2768 | 31.99 | 0.05874 | 106.9215 | 11.5655 | 69.7621 | 70.799 | 49.4592 | 1.0108 | 99.2546 | 334.0413 | 277.831 | 87.1919 | 697.8948 | 2.1692 | 452.2677 | 33.418 | 48.2271 | 37.8799 | 67.0343 | 12.0149 | 109.3839 | 30.2994 | 8.1019 | 97.4415 | 54.527 | 25 | 28.2353 | 74 | 31 | 1.0021 | 67.8431 | 99 | 7900 | 32.549 | 108.1619 | 34.8145 | -0.125 | 19.25 | 0 | 41.8762 | 33.2031
9/29/2020 14:32:07.8 | 94.7813 | 1005 | 24 | 2500.8272 | 127.7141 | 72.8628 | 86.9536 | 30.2863 | 31.9865 | 0.05789 | 106.904 | 11.5713 | 69.5909 | 69.8976 | 49.4884 | 0.99868 | 99.2546 | 333.8727 | 277.9719 | 87.2408 | 697.8187 | 2.1708 | 448.3853 | 33.4466 | 47.917 | 37.7818 | 67.0343 | 11.9921 | 109.44 | 30.5613 | 8.0581 | 97.3744 | 54.5335 | 25 | 28.2353 | 74 | 31 | 1.0008 | 68.6274 | 99 | 8160 | 32.549 | 108.1619 | 34.7015 | -0.0625 | 18.5625 | 0 | 42.5934 | 33.2031
9/29/2020 14:32:08.8 | 94.7816 | 1006 | 24 | 2500.6152 | 127.7856 | 72.8791 | 86.9719 | 30.2794 | 31.987 | 0.05782 | 106.904 | 11.5713 | 69.648 | 70.1473 | 49.5172 | 1.0037 | 99.2535 | 333.6198 | 277.4367 | 87.2232 | 697.7425 | 2.1843 | 448.5529 | 33.4609 | 47.9501 | 37.8933 | 67.2166 | 11.9959 | 109.3268 | 30.8566 | 8.138 | 97.4164 | 54.5909 | 25 | 28.2353 | 74 | 31 | 1.0009 | 68.6274 | 95 | 8310 | 32.549 | 108.8104 | 34.668 | -0.125 | 19.75 | 0 | 42.5049 | 33.2031
9/29/2020 14:32:09.8 | 94.7818 | 1007 | 24 | 2497.5835 | 127.8179 | 72.8846 | 86.9847 | 30.2903 | 31.9838 | 0.05607 | 106.9389 | 11.5587 | 69.5338 | 69.9792 | 49.5462 | 1.003 | 99.2535 | 333.7884 | 277.5212 | 87.247 | 697.7373 | 2.208 | 450.145 | 33.4304 | 47.8203 | 37.8866 | 67.191 | 11.9807 | 109.4108 | 30.2537 | 8.0929 | 97.5002 | 54.5844 | 25 | 28.6274 | 74 | 31 | 0.99892 | 68.6274 | 100 | 8240 | 32.549 | 108.1619 | 34.7809 | -0.125 | 19.6875 | 0 | 42.7154 | 33.1094
9/29/2020 14:32:10.8 | 94.7821 | 1008 | 24 | 2500.7222 | 127.449 | 72.9264 | 87.0042 | 30.2823 | 31.9685 | 0.05577 | 106.9651 | 11.5645 | 69.8478 | 70.6045 | 49.5748 | 0.99868 | 99.2575 | 333.9851 | 277.9437 | 87.3021 | 697.8239 | 2.206 | 448.106 | 33.3753 | 47.7752 | 37.9457 | 67.3476 | 12.0073 | 109.3868 | 30.5223 | 8.1122 | 97.5757 | 54.6417 | 25 | 28.6274 | 74 | 31 | 0.99992 | 68.6274 | 99 | 7970 | 32.549 | 108.1619 | 34.6985 | -0.1875 | 19.75 | 0 | 42.63 | 33.2031
9/29/2020 14:32:11.8 | 94.7824 | 1009 | 24 | 2499.2436 | 127.7275 | 72.9655 | 87.0431 | 30.2832 | 31.9645 | 0.05406 | 106.904 | 11.5606 | 69.4767 | 70.2203 | 49.6086 | 1.0088 | 99.2529 | 333.8165 | 277.324 | 87.3447 | 697.7728 | 2.1876 | 449.5584 | 33.4293 | 47.8719 | 37.9323 | 67.3412 | 12.0301 | 109.6624 | 30.568 | 8.138 | 97.6009 | 54.6287 | 25 | 28.2353 | 74 | 31 | 1.0024 | 68.6274 | 95 | 8120 | 32.549 | 109.1309 | 34.7412 | -0.0625 | 19.9375 | 0 | 42.4683 | 33.2031
9/29/2020 14:32:12.8 | 94.7827 | 1010 | 24 | 2500.4337 | 127.6533 | 72.9997 | 87.0554 | 30.2705 | 31.9736 | 0.05442 | 106.9738 | 11.5645 | 69.3625 | 69.4425 | 49.6446 | 1.001 | 99.2535 | 333.6479 | 277.6339 | 87.6866 | 697.8187 | 2.2049 | 450.7315 | 33.4257 | 47.9236 | 37.8866 | 67.191 | 12.0088 | 109.747 | 30.7774 | 8.1264 | 97.6261 | 54.7369 | 25 | 28.6274 | 74 | 31 | 0.99825 | 68.6274 | 100 | 7990 | 32.549 | 108.49 | 34.7717 | -0.0625 | 20.4375 | 0 | 42.0471 | 33.2031
9/29/2020 14:32:13.8 | 94.7829 | 1011 | 24 | 2498.1677 | 127.7785 | 73.0292 | 87.0798 | 30.3022 | 31.9514 | 0.0514 | 107.0087 | 11.5761 | 69.4481 | 69.585 | 49.6839 | 1.0012 | 99.2535 | 332.8048 | 277.0987 | 87.326 | 697.9156 | 2.202 | 449.6422 | 33.4287 | 48.1622 | 37.9592 | 67.1718 | 12.0111 | 109.775 | 30.1812 | 8.0955 | 97.7099 | 54.6548 | 25 | 28.6274 | 74 | 31 | 1.0036 | 68.6274 | 100 | 8190 | 32.549 | 108.49 | 34.7321 | -0.0625 | 20.5 | 0 | 42.096 | 33.2031
9/29/2020 14:32:14.8 | 94.7832 | 1012 | 24 | 2500.7591 | 127.6183 | 73.0653 | 87.1043 | 30.2812 | 31.9603 | 0.04941 | 106.9651 | 11.5635 | 69.7336 | 69.7574 | 49.7213 | 1.0021 | 99.2546 | 333.1421 | 277.2114 | 87.3447 | 697.9052 | 2.2113 | 448.6646 | 33.4184 | 47.8203 | 37.9457 | 67.3912 | 12.0134 | 109.468 | 30.568 | 8.1032 | 97.7603 | 54.6926 | 25 | 28.6274 | 74 | 31 | 1.0022 | 68.6274 | 95 | 8330 | 32.549 | 109.1309 | 34.7229 | 0 | 20.6875 | 0 | 41.5222 | 33.2031
9/29/2020 14:32:15.8 | 94.7835 | 1013 | 24 | 2498.3518 | 127.9282 | 73.1158 | 87.1505 | 30.2905 | 31.9439 | 0.04674 | 106.9738 | 11.5732 | 69.3625 | 70.2286 | 49.7453 | 1.0095 | 99.2524 | 332.2709 | 276.1692 | 87.5401 | 697.9511 | 2.2222 | 449.8936 | 33.4711 | 47.8203 | 37.9524 | 67.2911 | 11.9944 | 109.3817 | 30.7774 | 8.0787 | 97.819 | 54.7499 | 25 | 28.6274 | 74 | 31 | 1.0005 | 68.6274 | 100 | 8190 | 32.549 | 108.49 | 34.7931 | -0.0625 | 20.4375 | 0 | 41.5192 | 33.1094
9/29/2020 14:32:16.8 | 94.7838 | 1014 | 24 | 2501.3888 | 127.6192 | 73.143 | 87.1576 | 30.284 | 31.9344 | 0.04687 | 106.9738 | 11.5664 | 69.334 | 70.134 | 49.7728 | 1.0003 | 99.2546 | 333.8165 | 276.8734 | 87.4174 | 697.9813 | 2.2162 | 448.2736 | 33.428 | 48.0005 | 37.939 | 67.5158 | 12.0202 | 109.2999 | 30.6459 | 8.1316 | 97.8022 | 54.7369 | 25 | 28.6274 | 74 | 31 | 0.99489 | 68.6274 | 99 | 7940 | 32.549 | 108.1619 | 34.7809 | 0 | 20.125 | 0 | 41.5405 | 33.1094
9/29/2020 14:32:17.8 | 94.7841 | 1015 | 24 | 2499.361 | 127.85 | 73.1902 | 87.1939 | 30.2847 | 31.9301 | 0.04658 | 107.0087 | 11.5684 | 69.5623 | 69.3115 | 49.8095 | 1.0031 | 99.2569 | 332.5519 | 276.2256 | 87.4299 | 697.9813 | 2.2124 | 448.9439 | 33.4637 | 47.8587 | 37.8342 | 67.4285 | 12.0157 | 109.4422 | 30.6593 | 8.062 | 97.7183 | 54.8894 | 25 | 28.6274 | 75 | 31 | 0.99959 | 68.6274 | 95 | 8140 | 32.549 | 108.8104 | 34.7504 | -0.125 | 20.125 | 0 | 41.4551 | 33.1094
9/29/2020 14:32:18.8 | 94.7843 | 1016 | 24 | 2500.3486 | 127.8152 | 73.2126 | 87.2245 | 30.288 | 31.9399 | 0.04589 | 107 | 11.5606 | 69.648 | 69.6018 | 49.8395 | 1.0044 | 99.2535 | 332.8048 | 276.479 | 87.4788 | 697.9813 | 2.1991 | 452.184 | 33.4668 | 47.9104 | 38.0438 | 67.4285 | 12.0088 | 109.5789 | 30.5022 | 8.0749 | 97.7854 | 54.8894 | 25 | 28.6274 | 75 | 31 | 1.0006 | 68.6274 | 100 | 7920 | 32.549 | 108.1619 | 34.8297 | -0.0625 | 20.3125 | 0 | 41.3422 | 33.1094
9/29/2020 14:32:19.8 | 94.7846 | 1017 | 24 | 2501.8493 | 127.8406 | 73.2108 | 87.2545 | 30.2712 | 31.9384 | 0.04651 | 107.0174 | 11.5693 | 69.648 | 70.855 | 49.8646 | 1.0024 | 99.2529 | 332.6362 | 276.6762 | 87.485 | 697.9407 | 2.1887 | 448.3294 | 33.4925 | 48.1237 | 37.939 | 67.3348 | 12.0187 | 109.4103 | 30.5089 | 8.0942 | 97.819 | 54.8894 | 25 | 28.6274 | 75 | 31 | 1.0003 | 68.6274 | 100 | 8190 | 32.549 | 108.1619 | 34.7382 | -0.0625 | 20.5625 | 0 | 41.4093 | 33.2031
9/29/2020 14:32:20.8 | 94.7849 | 1018 | 24 | 2500.3293 | 128.1673 | 73.2533 | 87.2807 | 30.2728 | 31.9627 | 0.04452 | 107.0174 | 11.5616 | 69.5623 | 70.2303 | 49.8917 | 1.0008 | 99.2541 | 332.9173 | 276.3382 | 87.5151 | 698.0272 | 2.1994 | 448.4411 | 33.5577 | 47.8455 | 37.9457 | 67.2154 | 12.0361 | 109.5234 | 30.5935 | 8.1277 | 97.8273 | 54.9975 | 25 | 28.6274 | 75 | 31 | 1.0001 | 68.6274 | 95 | 8330 | 32.549 | 109.1309 | 34.7199 | -0.0625 | 20.3125 | 0 | 41.3422 | 33.2031
9/29/2020 14:32:21.8 | 94.7852 | 1019 | 24 | 2498.9461 | 128.0942 | 73.2312 | 87.3096 | 30.2725 | 31.9755 | 0.04519 | 107.0524 | 11.5684 | 69.3911 | 69.8525 | 49.9047 | 0.988 | 99.2558 | 331.9618 | 275.6622 | 87.7116 | 698.0679 | 2.2131 | 449.726 | 33.5199 | 48.0018 | 37.9457 | 67.517 | 11.9975 | 109.4131 | 30.8042 | 8.1277 | 97.8525 | 55.0992 | 25 | 29.0196 | 75 | 31 | 0.99883 | 68.6274 | 100 | 8240 | 32.549 | 108.1619 | 34.848 | 0 | 20.625 | 0 | 41.3971 | 33.1094
9/29/2020 14:32:22.8 | 94.7854 | 1020 | 24 | 2499.9588 | 127.8079 | 73.2884 | 87.3379 | 30.272 | 31.9595 | 0.04337 | 107.0524 | 11.5781 | 69.4767 | 69.9692 | 49.9265 | 1.009 | 99.2563 | 332.9454 | 276.3382 | 87.4487 | 698.1847 | 2.21 | 447.7987 | 33.4606 | 48.137 | 37.9914 | 67.4978 | 11.9693 | 109.6658 | 30.5223 | 8.0439 | 97.8525 | 55.0418 | 25 | 28.6274 | 75 | 31 | 0.99922 | 68.6274 | 100 | 7970 | 32.549 | 108.1619 | 34.7168 | 0.0625 | 19.875 | 0 | 41.3422 | 33.1094
9/29/2020 14:32:23.8 | 94.7857 | 1021 | 24 | 2498.2449 | 127.904 | 73.3443 | 87.3473 | 30.2747 | 31.9544 | 0.0464 | 107.0524 | 11.579 | 69.4767 | 70.227 | 49.9412 | 1.004 | 99.2552 | 331.3717 | 275.8312 | 87.7354 | 698.144 | 2.1965 | 449.3349 | 33.4622 | 47.8203 | 37.9914 | 67.6415 | 11.9823 | 109.5526 | 30.7774 | 8.089 | 97.7938 | 55.0926 | 25 | 28.6274 | 75 | 31 | 1.0012 | 68.6274 | 95 | 8160 | 32.549 | 108.8104 | 34.7534 | 0 | 19.375 | 0 | 41.452 | 33.1094
9/29/2020 14:32:24.8 | 94.786 | 1022 | 24 | 2499.4003 | 127.8247 | 73.4036 | 87.3539 | 30.288 | 31.9498 | 0.04761 | 107.0611 | 11.579 | 69.2198 | 69.6018 | 49.9676 | 1.004 | 99.2563 | 331.6246 | 275.4087 | 87.7842 | 698.1649 | 2.1684 | 451.4577 | 33.4569 | 48.027 | 37.9659 | 67.6916 | 12.021 | 109.4977 | 30.8821 | 8.0426 | 97.7267 | 55.1695 | 25 | 29.0196 | 75 | 31 | 1.0033 | 68.6274 | 100 | 7870 | 32.549 | 108.1619 | 34.8114 | 0 | 19.75 | 0 | 41.6412 | 33.2031
9/29/2020 14:32:25.8 | 94.7863 | 1023 | 24 | 2500.7389 | 127.8056 | 73.4377 | 87.3578 | 30.2918 | 31.9521 | 0.04643 | 107.0349 | 11.579 | 69.648 | 69.8509 | 49.9812 | 0.99263 | 99.2609 | 331.8213 | 275.6341 | 87.6377 | 698.1033 | 2.1575 | 449.5863 | 33.4695 | 48.027 | 37.9914 | 67.6916 | 11.9937 | 109.1941 | 30.6727 | 8.0774 | 97.668 | 55.1942 | 25 | 28.6274 | 75 | 31 | 0.99818 | 68.2353 | 100 | 8160 | 32.549 | 108.49 | 34.6435 | -0.0625 | 19.625 | 0 | 41.7542 | 33.1094
9/29/2020 14:32:26.8 | 94.7866 | 1024 | 24 | 2500.3368 | 127.9373 | 73.4248 | 87.3761 | 30.2917 | 31.9628 | 0.04572 | 106.9826 | 11.579 | 69.4767 | 69.8892 | 50.0112 | 1.0038 | 99.2603 | 331.5684 | 275.5777 | 87.6014 | 698.241 | 2.148 | 448.7484 | 33.4958 | 47.9885 | 38.0116 | 67.8545 | 11.9982 | 109.2215 | 30.5814 | 8.1148 | 97.6261 | 55.163 | 25 | 28.2353 | 75 | 31 | 0.99699 | 68.6274 | 95 | 8310 | 32.549 | 108.8104 | 34.8206 | 0 | 19.3125 | 0 | 42.0044 | 33.1094
9/29/2020 14:32:27.8 | 94.7868 | 1025 | 24 | 2499.1279 | 127.9349 | 73.4695 | 87.4032 | 30.2875 | 31.958 | 0.04609 | 106.9564 | 11.5703 | 69.4196 | 70.2253 | 50.0352 | 1.0113 | 99.258 | 331.9899 | 274.9017 | 87.7354 | 698.0731 | 2.161 | 449.9494 | 33.4788 | 47.9753 | 37.9524 | 67.6916 | 12.0096 | 109.2193 | 30.568 | 8.0903 | 97.5841 | 55.1564 | 25 | 28.6274 | 75 | 31 | 1.0014 | 68.6274 | 99 | 8160 | 32.549 | 108.1619 | 34.7961 | 0 | 19.25 | 0 | 42.3035 | 33.1094
9/29/2020 14:32:28.8 | 94.7871 | 1026 | 24 | 2499.0298 | 127.8907 | 73.4908 | 87.4358 | 30.2936 | 31.9541 | 0.04519 | 106.9826 | 11.58 | 69.2483 | 70.4044 | 50.0579 | 1.003 | 99.2575 | 330.5567 | 274.8454 | 87.6803 | 697.9459 | 2.1814 | 448.6087 | 33.4691 | 48.0204 | 37.9457 | 67.6851 | 12.0066 | 109.4708 | 30.7183 | 8.0723 | 97.5674 | 55.2516 | 25 | 28.2353 | 75 | 31 | 0.99962 | 68.6274 | 99 | 7970 | 32.549 | 108.1619 | 34.7931 | -0.0625 | 18.875 | 0 | 42.7673 | 33.1094
9/29/2020 14:32:29.8 | 94.7874 | 1027 | 24 | 2500.3016 | 127.81 | 73.5564 | 87.4775 | 30.2837 | 31.9628 | 0.04536 | 106.9738 | 11.581 | 69.2483 | 70.9126 | 50.0754 | 1.0024 | 99.2558 | 330.7815 | 274.8454 | 87.7655 | 697.9865 | 2.1808 | 449.0556 | 33.464 | 48.0588 | 37.9982 | 67.8725 | 12.0088 | 109.9453 | 30.4955 | 8.0491 | 97.5086 | 55.3531 | 25 | 28.6274 | 75 | 31 | 0.99727 | 68.6274 | 95 | 8120 | 32.549 | 108.8104 | 34.7809 | 0 | 19.25 | 0 | 42.7918 | 33.1094
9/29/2020 14:32:30.8 | 94.7877 | 1028 | 24 | 2496.7223 | 127.8783 | 73.5741 | 87.5052 | 30.2804 | 31.9475 | 0.04508 | 106.9738 | 11.5761 | 69.4481 | 69.9426 | 50.0939 | 0.98906 | 99.2569 | 331.1469 | 274.9581 | 87.9307 | 698.1033 | 2.1896 | 451.0388 | 33.435 | 47.9236 | 37.939 | 67.7916 | 12.0035 | 109.6663 | 30.568 | 8.0839 | 97.5925 | 55.2958 | 25 | 29.0196 | 75 | 31 | 0.9973 | 68.2353 | 100 | 7940 | 32.549 | 108.1619 | 34.6771 | 0 | 19.75 | 0 | 42.923 | 33.2031
9/29/2020 14:32:31.8 | 94.7879 | 1029 | 24 | 2500.9818 | 127.4728 | 73.5775 | 87.5337 | 30.2791 | 31.9513 | 0.04645 | 107 | 11.5761 | 69.6194 | 70.5235 | 50.1159 | 1.0046 | 99.2552 | 331.2312 | 274.8173 | 87.808 | 698.1242 | 2.2222 | 450.0891 | 33.3858 | 48.0005 | 38.0707 | 67.5658 | 11.9868 | 110.0008 | 30.8553 | 8.1187 | 97.6428 | 55.4234 | 25 | 28.6274 | 75 | 31 | 0.9977 | 68.6274 | 100 | 8140 | 32.549 | 108.49 | 34.7107 | -0.0625 | 20.5625 | 0 | 42.2089 | 33.2031
9/29/2020 14:32:32.8 | 94.7882 | 1030 | 24 | 2501.942 | 127.7722 | 73.603 | 87.5551 | 30.2627 | 31.9693 | 0.0489 | 107.0174 | 11.5684 | 69.4481 | 70.0774 | 50.1375 | 1.0038 | 99.2558 | 331.0907 | 274.7609 | 87.7354 | 698.0272 | 2.2069 | 448.8322 | 33.4753 | 48.2337 | 37.9457 | 67.9917 | 11.9914 | 109.4971 | 30.6203 | 8.1019 | 97.7519 | 55.4547 | 25 | 28.2353 | 75 | 31 | 1.003 | 68.2353 | 95 | 8330 | 32.549 | 109.4513 | 34.7565 | -0.125 | 20.375 | 0 | 42.0563 | 33.2031
9/29/2020 14:32:33.8 | 94.7885 | 1031 | 24 | 2499.7626 | 128.0182 | 73.6325 | 87.6116 | 30.2687 | 31.96 | 0.04669 | 107.0873 | 11.5655 | 69.2198 | 70.3795 | 50.1616 | 1.0015 | 99.2558 | 330.9502 | 274.4511 | 88.022 | 698.0272 | 2.2133 | 449.9494 | 33.5124 | 47.9687 | 37.9982 | 67.7852 | 11.9785 | 109.4691 | 30.5089 | 8.1251 | 97.7435 | 55.4547 | 25 | 28.6274 | 75 | 31 | 1.0012 | 68.6274 | 100 | 8210 | 32.549 | 108.49 | 34.729 | -0.125 | 19.6875 | 0 | 42.5964 | 33.1094
9/29/2020 14:32:34.8 | 94.7888 | 1032 | 24 | 2499.2725 | 127.746 | 73.6758 | 87.6338 | 30.2776 | 31.9851 | 0.04908 | 107.0349 | 11.5655 | 69.2198 | 70.2104 | 50.1935 | 1.0074 | 99.2563 | 330.4724 | 274.2258 | 87.8205 | 698.0272 | 2.2096 | 448.5529 | 33.4335 | 48.2204 | 38.1029 | 67.7788 | 12.0179 | 109.5537 | 30.6593 | 8.0852 | 97.7183 | 55.5055 | 25 | 28.2353 | 75 | 31 | 0.99788 | 68.6274 | 100 | 7990 | 32.549 | 108.1619 | 34.7504 | -0.125 | 20.25 | 0 | 42.0624 | 33.1094
9/29/2020 14:32:35.8 | 94.7891 | 1033 | 24 | 2499.6052 | 127.638 | 73.6897 | 87.6332 | 30.2572 | 31.9955 | 0.04925 | 107.0611 | 11.5674 | 69.4196 | 69.7406 | 50.2202 | 1.004 | 99.2569 | 330.5848 | 274.1976 | 87.8205 | 698.0783 | 2.2308 | 448.5808 | 33.4119 | 47.9104 | 38.0116 | 67.8789 | 12.0149 | 109.5263 | 30.5022 | 8.0826 | 97.7854 | 55.62 | 25 | 29.0196 | 75 | 31 | 0.99898 | 68.2353 | 96 | 8120 | 32.549 | 108.8104 | 34.6832 | -0.0625 | 20.5625 | 0 | 41.2048 | 33.1094
9/29/2020 14:32:36.8 | 94.7893 | 1034 | 24 | 2498.586 | 127.692 | 73.7546 | 87.6612 | 30.2793 | 31.9728 | 0.04959 | 107.0436 | 11.5625 | 69.3054 | 70.3182 | 50.2364 | 1.0063 | 99.2586 | 330.5567 | 274.0286 | 87.833 | 698.0272 | 2.229 | 450.0332 | 33.4115 | 48.3887 | 37.9982 | 67.9417 | 11.9975 | 109.668 | 30.6203 | 8.1084 | 97.7938 | 55.5563 | 25 | 28.6274 | 75 | 31 | 0.99809 | 68.6274 | 100 | 7990 | 32.549 | 108.49 | 34.7412 | -0.0625 | 20.25 | 0 | 41.275 | 33.1094
9/29/2020 14:32:37.8 | 94.7896 | 1035 | 24 | 2499.2936 | 127.6622 | 73.7554 | 87.6796 | 30.2738 | 31.9916 | 0.05101 | 106.9913 | 11.5674 | 69.3054 | 70.1772 | 50.2571 | 1.0033 | 99.2575 | 331.0064 | 274.0004 | 87.9131 | 698.1086 | 2.2191 | 451.3181 | 33.4149 | 48.2668 | 38.0506 | 67.9738 | 12.0119 | 109.7229 | 30.7586 | 8.0285 | 97.7854 | 55.607 | 25 | 28.6274 | 75 | 31 | 1.0003 | 68.6274 | 100 | 8160 | 32.549 | 108.49 | 34.7443 | -0.125 | 20.1875 | 0 | 41.5283 | 33.2031
9/29/2020 14:32:38.8 | 94.7899 | 1036 | 24 | 2503.2916 | 127.5689 | 73.7903 | 87.7067 | 30.2636 | 31.9982 | 0.05094 | 107.0524 | 11.5567 | 69.4481 | 70.0475 | 50.283 | 1.0108 | 99.258 | 330.1352 | 273.6906 | 87.9982 | 698.144 | 2.2226 | 449.3349 | 33.4406 | 47.7367 | 37.9914 | 68.311 | 11.9914 | 109.2193 | 30.6405 | 8.1032 | 97.777 | 55.6513 | 25 | 28.6274 | 75 | 31 | 0.99919 | 68.6274 | 95 | 8310 | 32.549 | 109.1309 | 34.7595 | -0.125 | 20.1875 | 0 | 41.5955 | 33.2031
9/29/2020 14:32:39.8 | 94.7902 | 1037 | 24 | 2498.4258 | 128.017 | 73.8076 | 87.7172 | 30.2577 | 32.0015 | 0.0529 | 107.0174 | 11.5596 | 69.4767 | 70.2602 | 50.3025 | 0.99601 | 99.2586 | 330.0509 | 273.8314 | 87.9982 | 698.2358 | 2.2275 | 451.2343 | 33.4934 | 47.7884 | 38.0048 | 68.111 | 11.9762 | 109.64 | 30.7452 | 8.1342 | 97.7519 | 55.7151 | 25 | 28.6274 | 75 | 31 | 1.0009 | 68.6274 | 100 | 8260 | 32.549 | 108.1619 | 34.7565 | -0.125 | 20.25 | 0 | 41.6565 | 33.1094
9/29/2020 14:32:40.8 | 94.7904 | 1038 | 24 | 2498.5563 | 127.8291 | 73.8569 | 87.7499 | 30.2719 | 31.9829 | 0.05374 | 107.0524 | 11.5548 | 69.5909 | 70.222 | 50.322 | 0.99619 | 99.2592 | 329.2079 | 273.24 | 88.1622 | 698.2202 | 2.1854 | 448.5808 | 33.446 | 48.0654 | 37.9847 | 67.9789 | 11.9975 | 109.6406 | 30.6593 | 8.0929 | 97.7435 | 55.6956 | 25 | 28.2353 | 75 | 31 | 0.99858 | 68.6274 | 99 | 7990 | 32.549 | 108.49 | 34.6771 | -0.0625 | 20.1875 | 0 | 41.7542 | 33.1094
9/29/2020 14:32:41.8 | 94.7907 | 1039 | 24 | 2500.2845 | 127.6987 | 73.8894 | 87.7673 | 30.2701 | 31.9815 | 0.05578 | 107.0524 | 11.5422 | 69.6765 | 70.363 | 50.3463 | 1.0074 | 99.2586 | 329.7699 | 273.4934 | 88.1134 | 698.3171 | 2.1852 | 448.6367 | 33.4345 | 48.1688 | 37.9524 | 68.179 | 12.0293 | 109.7521 | 30.5022 | 8.0594 | 97.7267 | 55.7658 | 25 | 28.2353 | 75 | 31 | 0.99889 | 68.6274 | 95 | 8120 | 32.549 | 108.8104 | 34.6924 | -0.125 | 19.5625 | 0 | 41.8182 | 33.2031
9/29/2020 14:32:42.8 | 94.791 | 1040 | 24 | 2498.0635 | 127.7086 | 73.9059 | 87.7869 | 30.278 | 31.9698 | 0.05492 | 107.0349 | 11.5402 | 69.3054 | 70.0608 | 50.363 | 1.0005 | 99.2592 | 329.3765 | 272.8456 | 88.0958 | 698.2306 | 2.1726 | 448.5808 | 33.4049 | 47.9435 | 37.9457 | 68.211 | 12.0399 | 109.8647 | 30.8498 | 8.0491 | 97.5841 | 55.8608 | 25 | 28.2353 | 75 | 31 | 1.0018 | 68.2353 | 99 | 7900 | 32.549 | 108.49 | 34.7137 | -0.0625 | 19.4375 | 0 | 42.2546 | 33.1094
9/29/2020 14:32:43.8 | 94.7913 | 1041 | 24 | 2500.9671 | 127.4448 | 73.8889 | 87.7927 | 30.2834 | 31.9589 | 0.05638 | 107 | 11.5305 | 69.5338 | 70.6292 | 50.3739 | 0.99815 | 99.2592 | 330.7253 | 273.6343 | 88.3761 | 698.2911 | 2.1912 | 450.927 | 33.3775 | 48.2403 | 38.0761 | 68.0982 | 12.0081 | 109.6966 | 30.7318 | 8.1019 | 97.6009 | 55.8349 | 25 | 28.6274 | 75 | 31 | 1.0059 | 68.6274 | 99 | 8090 | 32.549 | 108.49 | 34.5917 | 0 | 19 | 0 | 43.0847 | 33.2031
9/29/2020 14:32:44.8 | 94.7916 | 1042 | 24 | 2499.9651 | 127.6246 | 73.9254 | 87.814 | 30.2745 | 31.9808 | 0.0567 | 106.9826 | 11.5335 | 69.4481 | 70.6045 | 50.3957 | 1.0136 | 99.2597 | 329.6294 | 273.0991 | 88.1809 | 698.266 | 2.1903 | 449.6143 | 33.4115 | 48.3953 | 38.0438 | 68.0482 | 12.0096 | 109.5571 | 30.5223 | 8.0813 | 97.5674 | 55.8543 | 25 | 28.2353 | 75 | 31 | 0.9994 | 68.6274 | 95 | 8330 | 32.549 | 109.1309 | 34.6741 | -0.0625 | 19.875 | 0 | 42.8009 | 33.2031
9/29/2020 14:32:45.8 | 94.7918 | 1043 | 24 | 2500.3021 | 127.7955 | 73.9824 | 87.8593 | 30.2752 | 31.9705 | 0.05583 | 107.0262 | 11.5383 | 69.5909 | 69.9259 | 50.4176 | 1.0062 | 99.2575 | 329.3484 | 272.733 | 88.0896 | 698.3015 | 2.1814 | 448.7205 | 33.4621 | 48.2469 | 38.0371 | 68.3546 | 12.0134 | 109.6949 | 30.7385 | 8.1264 | 97.5674 | 56.0001 | 25 | 28.6274 | 75 | 31 | 1.0075 | 68.6274 | 100 | 8210 | 32.549 | 108.49 | 34.6466 | 0 | 19.375 | 0 | 42.8864 | 33.2031
9/29/2020 14:32:46.8 | 94.7921 | 1044 | 24 | 2498.8924 | 127.7404 | 73.9976 | 87.8762 | 30.2517 | 31.9537 | 0.05615 | 107.0262 | 11.5393 | 69.334 | 70.295 | 50.4318 | 1.0005 | 99.2563 | 329.9666 | 272.8738 | 88.1747 | 698.241 | 2.1827 | 449.307 | 33.4295 | 48.1303 | 37.9592 | 68.0918 | 11.9952 | 109.5817 | 30.6727 | 8.1006 | 97.6009 | 56.0261 | 25 | 28.2353 | 75 | 31 | 0.99989 | 68.6274 | 99 | 7970 | 32.549 | 108.49 | 34.7046 | 0 | 19.8125 | 0 | 43.0786 | 33.1094
9/29/2020 14:32:47.8 | 94.7924 | 1045 | 24 | 2500.8123 | 127.4883 | 74.0299 | 87.9063 | 30.2562 | 31.9442 | 0.0552 | 107 | 11.5267 | 69.334 | 70.0408 | 50.4554 | 1.009 | 99.2546 | 329.7418 | 272.6485 | 88.3761 | 698.2358 | 2.1901 | 449.6701 | 33.3868 | 48.1886 | 38.0048 | 68.2482 | 11.964 | 109.636 | 30.5747 | 8.0194 | 97.668 | 56.0196 | 25 | 28.2353 | 75 | 31 | 1.0001 | 68.6274 | 95 | 8190 | 32.549 | 109.1309 | 34.6558 | 0 | 20.3125 | 0 | 42.7368 | 33.1094
9/29/2020 14:32:48.8 | 94.7927 | 1046 | 24 | 2501.4525 | 127.5122 | 74.0571 | 87.9286 | 30.2612 | 31.9585 | 0.05556 | 107.0087 | 11.517 | 69.7621 | 70.2054 | 50.4812 | 0.99779 | 99.2524 | 329.1798 | 272.4231 | 88.022 | 698.2765 | 2.185 | 448.5808 | 33.3995 | 48.2271 | 38.0048 | 68.2854 | 11.9937 | 109.6618 | 30.5089 | 8.0452 | 97.777 | 56.0703 | 25 | 28.6274 | 75 | 31 | 1.0015 | 68.6274 | 100 | 8040 | 32.549 | 108.49 | 34.7259 | 0 | 20.625 | 0 | 42.3096 | 33.1094
9/29/2020 14:32:49.8 | 94.7929 | 1047 | 24 | 2500.9228 | 127.7862 | 74.1119 | 87.9723 | 30.2885 | 31.9529 | 0.05539 | 107.0611 | 11.5286 | 69.4196 | 70.6144 | 50.5058 | 1.0085 | 99.2552 | 329.4608 | 272.5358 | 88.3336 | 698.4496 | 2.1971 | 451.3739 | 33.467 | 48.2469 | 38.1231 | 68.5546 | 11.983 | 109.6926 | 30.6337 | 8.0916 | 97.8357 | 56.1848 | 25 | 29.0196 | 76 | 31 | 1.0038 | 68.2353 | 100 | 8140 | 32.549 | 108.49 | 34.7534 | 0.0625 | 20.8125 | 0 | 41.9403 | 33.1094
9/29/2020 14:32:50.8 | 94.7932 | 1048 | 24 | 2500.438 | 127.9429 | 74.1301 | 87.9994 | 30.2611 | 31.9671 | 0.05518 | 107.0436 | 11.5286 | 69.4767 | 69.7574 | 50.5417 | 1.0124 | 99.2529 | 328.7582 | 272.2541 | 88.1747 | 698.2817 | 2.204 | 448.6087 | 33.4999 | 48.3887 | 38.1164 | 68.3418 | 11.9853 | 110.0265 | 30.5156 | 8.1071 | 97.8357 | 56.1275 | 25 | 28.2353 | 76 | 31 | 1.0001 | 68.6274 | 95 | 8330 | 32.549 | 109.1309 | 34.6954 | 0 | 20 | 0 | 42.5049 | 33.1094
9/29/2020 14:32:51.8 | 94.7935 | 1049 | 24 | 2500.4518 | 127.8437 | 74.1002 | 88.05 | 30.2697 | 31.9567 | 0.05395 | 107.0087 | 11.5218 | 69.4481 | 69.9442 | 50.5549 | 1.0079 | 99.2529 | 328.8145 | 271.4655 | 88.4186 | 698.3275 | 2.1659 | 448.5529 | 33.4735 | 48.337 | 38.0707 | 68.2918 | 12.0005 | 109.8304 | 30.7774 | 8.0878 | 97.819 | 56.1848 | 25 | 28.6274 | 76 | 31 | 1.0043 | 68.6274 | 100 | 8240 | 32.549 | 108.8104 | 34.8755 | 0.0625 | 20.0625 | 0 | 42.4194 | 33.1094
9/29/2020 14:32:52.8 | 94.7938 | 1050 | 24 | 2500.7788 | 128.0024 | 74.1573 | 88.069 | 30.2581 | 31.9636 | 0.05093 | 107.0174 | 11.5199 | 69.5052 | 70.5053 | 50.5552 | 1.0024 | 99.2512 | 328.5896 | 272.2541 | 88.3523 | 698.241 | 2.1715 | 448.7205 | 33.5244 | 48.1118 | 38.064 | 68.6737 | 12.0233 | 109.8007 | 30.7062 | 8.1329 | 97.8525 | 56.229 | 25 | 29.0196 | 76 | 31 | 0.99715 | 68.6274 | 100 | 7940 | 32.549 | 108.49 | 34.6497 | 0 | 20.4375 | 0 | 41.861 | 33.1094
9/29/2020 14:32:53.8 | 94.7941 | 1051 | 24 | 2500.1397 | 128.1109 | 74.1822 | 88.1001 | 30.2594 | 31.962 | 0.04873 | 107.0087 | 11.5383 | 69.6194 | 70.4904 | 50.5621 | 1.0117 | 99.2512 | 328.8707 | 271.8316 | 88.2172 | 698.0168 | 2.1861 | 448.8322 | 33.5426 | 48.3304 | 38.0371 | 68.3854 | 12.0285 | 109.4366 | 30.5089 | 8.0182 | 97.777 | 56.3045 | 25 | 28.2353 | 76 | 31 | 0.99669 | 68.6274 | 95 | 8160 | 32.549 | 109.1309 | 34.7504 | 0 | 19.0625 | 0 | 42.7429 | 33.1094
9/29/2020 14:32:54.8 | 94.7943 | 1052 | 24 | 2498.0015 | 127.9801 | 74.2237 | 88.1261 | 30.2713 | 31.9478 | 0.04884 | 107.0262 | 11.5344 | 69.3911 | 70.2718 | 50.565 | 1.0088 | 99.2529 | 328.4491 | 271.7471 | 88.321 | 697.9865 | 2.1473 | 450.5639 | 33.4757 | 48.0787 | 38.0506 | 68.4418 | 11.9929 | 109.4103 | 30.6727 | 8.0401 | 97.7015 | 56.216 | 25 | 28.6274 | 76 | 31 | 1.0004 | 68.6274 | 100 | 7920 | 32.549 | 108.1619 | 34.7473 | 0 | 19.5625 | 0 | 42.2943 | 33.1094
9/29/2020 14:32:55.8 | 94.7946 | 1053 | 24 | 2497.905 | 127.646 | 74.2602 | 88.135 | 30.2648 | 31.9364 | 0.04758 | 106.9651 | 11.5305 | 69.0771 | 70.4424 | 50.5941 | 1.0026 | 99.2507 | 328.3086 | 271.0993 | 88.1071 | 697.9156 | 2.1504 | 451.4298 | 33.3884 | 48.2655 | 38.064 | 68.5226 | 11.999 | 109.5481 | 30.6526 | 8.0839 | 97.6345 | 56.4319 | 25 | 28.6274 | 76 | 31 | 1.0018 | 68.6274 | 100 | 8140 | 32.549 | 108.49 | 34.7687 | -0.0625 | 20.6875 | 0 | 41.33 | 33.1094
9/29/2020 14:32:56.8 | 94.7949 | 1054 | 24 | 2498.6062 | 127.5188 | 74.2735 | 88.1638 | 30.2628 | 31.9451 | 0.04498 | 106.9826 | 11.5315 | 69.2769 | 71.1736 | 50.6086 | 0.99957 | 99.2518 | 327.7747 | 271.1556 | 88.4736 | 698.0324 | 2.1686 | 449.5584 | 33.3653 | 48.2403 | 38.0573 | 68.3982 | 12.002 | 109.4932 | 30.5747 | 8.0646 | 97.819 | 56.3747 | 25 | 28.6274 | 76 | 31 | 0.99895 | 68.6274 | 96 | 8360 | 32.549 | 109.1309 | 34.7168 | 0 | 20.4375 | 0 | 41.4154 | 33.2031
9/29/2020 14:32:57.8 | 94.7952 | 1055 | 24 | 2500.674 | 127.7402 | 74.2646 | 88.1873 | 30.2439 | 31.9446 | 0.04424 | 106.9651 | 11.5238 | 69.334 | 70.545 | 50.633 | 0.99708 | 99.2512 | 328.6458 | 271.4092 | 88.3148 | 698.1138 | 2.1591 | 449.4467 | 33.4544 | 48.4853 | 38.0573 | 68.5854 | 11.9944 | 109.3525 | 30.4565 | 8.1161 | 97.819 | 56.3747 | 25 | 28.6274 | 76 | 31 | 0.99895 | 68.6274 | 100 | 8160 | 32.549 | 108.1619 | 34.8236 | -0.0625 | 20.0625 | 0 | 41.7847 | 33.1094
9/29/2020 14:32:58.8 | 94.7954 | 1056 | 24 | 2501.9799 | 127.6488 | 74.3181 | 88.1975 | 30.2565 | 31.9646 | 0.04286 | 107.0349 | 11.5373 | 69.3625 | 69.33 | 50.653 | 1.0046 | 99.2518 | 328.1681 | 271.2402 | 88.4612 | 698.2306 | 2.1291 | 449.5863 | 33.4428 | 48.3304 | 38.1553 | 68.4354 | 11.9982 | 109.5212 | 30.6136 | 8.071 | 97.819 | 56.4696 | 25 | 29.0196 | 76 | 31 | 1.0024 | 68.6274 | 100 | 7970 | 32.549 | 108.1619 | 34.8114 | -0.0625 | 20.5 | 0 | 41.5405 | 33.1094
9/29/2020 14:32:59.8 | 94.7957 | 1057 | 24 | 2500.2517 | 127.8148 | 74.3946 | 88.2039 | 30.2576 | 31.9556 | 0.04334 | 107.0349 | 11.5344 | 69.5052 | 70.3978 | 50.6912 | 1.0053 | 99.2529 | 327.9152 | 271.1275 | 88.4311 | 698.2807 | 2.1185 | 448.1339 | 33.4659 | 48.2469 | 38.2199 | 68.6046 | 11.9769 | 109.3262 | 30.8432 | 8.0607 | 97.8609 | 56.5321 | 25 | 28.6274 | 76 | 31 | 0.99931 | 68.2353 | 95 | 8240 | 32.549 | 109.1309 | 34.6558 | -0.0625 | 20.125 | 0 | 41.9342 | 33.1094
9/29/2020 14:33:00.8 | 94.796 | 1058 | 24 | 2500.0206 | 127.9251 | 74.3783 | 88.2351 | 30.265 | 31.9503 | 0.04296 | 107.0873 | 11.5325 | 69.3911 | 69.8392 | 50.7247 | 1.0028 | 99.2507 | 327.9152 | 270.6768 | 88.4612 | 698.3734 | 2.1334 | 450.7315 | 33.4896 | 48.3304 | 38.025 | 68.5354 | 12.002 | 109.52 | 30.666 | 8.1084 | 97.7854 | 56.597 | 25 | 28.6274 | 76 | 31 | 1.0009 | 68.2353 | 100 | 7870 | 32.549 | 108.49 | 34.7717 | -0.0625 | 19.875 | 0 | 41.6596 | 33.1094
9/29/2020 14:33:01.8 | 94.7963 | 1059 | 24 | 2499.3796 | 128.0058 | 74.4132 | 88.2501 | 30.2598 | 31.9475 | 0.0454 | 107.0174 | 11.5305 | 69.2483 | 70.5863 | 50.7526 | 1.0063 | 99.2512 | 327.3813 | 270.9585 | 88.5712 | 698.3578 | 2.1356 | 449.5305 | 33.505 | 48.292 | 38.0048 | 68.5482 | 11.9967 | 109.4366 | 30.7841 | 8.1574 | 97.777 | 56.6789 | 25 | 28.6274 | 76 | 31 | 1.0053 | 68.6274 | 100 | 8160 | 32.549 | 108.49 | 34.729 | -0.125 | 19.75 | 0 | 41.7694 | 33.1094
9/29/2020 14:33:02.8 | 94.7966 | 1060 | 24 | 2501.6961 | 127.9296 | 74.4622 | 88.2734 | 30.2274 | 31.9388 | 0.04469 | 107.0349 | 11.5364 | 69.4767 | 70.7232 | 50.7788 | 1.0017 | 99.2529 | 327.9152 | 270.9867 | 88.5412 | 698.3526 | 2.13 | 448.6646 | 33.513 | 48.1568 | 38.1029 | 68.6673 | 11.9526 | 109.7744 | 30.8042 | 8.1857 | 97.777 | 56.6724 | 25 | 28.6274 | 76 | 31 | 1.0037 | 68.6274 | 95 | 8260 | 32.549 | 109.1309 | 34.671 | -0.125 | 20.125 | 0 | 41.6382 | 33.1094
9/29/2020 14:33:03.8 | 94.7968 | 1061 | 24 | 2499.9139 | 128.0594 | 74.4537 | 88.3139 | 30.2376 | 31.9526 | 0.04629 | 107.0262 | 11.5402 | 69.5052 | 70.4143 | 50.8129 | 0.98817 | 99.2535 | 327.8028 | 270.5923 | 88.6137 | 698.3933 | 2.138 | 450.7595 | 33.5227 | 48.5436 | 38.0506 | 68.6917 | 11.9906 | 109.5789 | 30.4632 | 8.1097 | 97.7603 | 56.7738 | 25 | 28.6274 | 76 | 31 | 0.99892 | 68.2353 | 100 | 8260 | 32.549 | 108.49 | 34.7321 | -0.125 | 20 | 0 | 41.7572 | 33.1094
9/29/2020 14:33:04.8 | 94.7971 | 1062 | 24 | 2499.612 | 128.1401 | 74.4903 | 88.3319 | 30.24 | 31.9594 | 0.04521 | 107.0524 | 11.5432 | 69.3911 | 70.2303 | 50.8415 | 0.99655 | 99.2529 | 327.297 | 270.0572 | 88.4124 | 698.4339 | 2.1212 | 448.6087 | 33.5443 | 48.2787 | 38.1553 | 68.6853 | 11.9952 | 109.7464 | 30.7707 | 8.0607 | 97.7099 | 56.7231 | 25 | 28.6274 | 76 | 31 | 1.0025 | 68.6274 | 99 | 7990 | 32.549 | 108.49 | 34.8206 | -0.0625 | 19.5625 | 0 | 42.0715 | 33.0156
9/29/2020 14:33:05.8 | 94.7974 | 1063 | 24 | 2499.3034 | 128.0682 | 74.488 | 88.356 | 30.2469 | 31.9454 | 0.04338 | 106.9564 | 11.5509 | 69.5623 | 69.9209 | 50.8726 | 1.0038 | 99.2552 | 327.2408 | 270.198 | 88.6075 | 698.4392 | 2.1263 | 449.3629 | 33.5187 | 48.2271 | 38.1097 | 68.7353 | 12.0142 | 109.3565 | 30.4042 | 8.062 | 97.7267 | 56.7803 | 25 | 28.6274 | 76 | 31 | 0.99965 | 68.6274 | 95 | 8190 | 32.549 | 108.8104 | 34.6619 | -0.0625 | 19.9375 | 0 | 42.0715 | 33.1094
9/29/2020 14:33:06.8 | 94.7977 | 1064 | 24 | 2500.9616 | 127.9799 | 74.494 | 88.3806 | 30.2523 | 31.9586 | 0.04472 | 107 | 11.5286 | 69.4767 | 69.5566 | 50.9049 | 1.0087 | 99.2558 | 326.4539 | 269.86 | 88.7362 | 698.3985 | 2.0935 | 450.9829 | 33.5183 | 48.1052 | 38.0573 | 68.8173 | 11.9678 | 109.329 | 30.6472 | 8.0478 | 97.6848 | 56.7803 | 25 | 28.6274 | 76 | 31 | 1.0008 | 68.6274 | 100 | 7920 | 32.549 | 108.49 | 34.7412 | -0.0625 | 18.9375 | 0 | 42.4438 | 33.1094
9/29/2020 14:33:07.8 | 94.7979 | 1065 | 24 | 2498.7188 | 128.0953 | 74.5477 | 88.4054 | 30.2405 | 31.9724 | 0.04546 | 107.0436 | 11.547 | 69.4767 | 69.8809 | 50.9435 | 1.0033 | 99.2541 | 326.8193 | 269.4939 | 88.595 | 698.3474 | 2.0552 | 449.8936 | 33.5141 | 48.3688 | 38.0962 | 68.6226 | 12.0013 | 109.6355 | 30.8096 | 8.0697 | 97.6261 | 56.818 | 25 | 28.6274 | 76 | 31 | 1.002 | 68.6274 | 99 | 8160 | 32.549 | 108.49 | 34.7107 | -0.0625 | 19.5 | 0 | 42.4805 | 33.1094
9/29/2020 14:33:08.8 | 94.7982 | 1066 | 24 | 2499.4904 | 127.9993 | 74.6015 | 88.4375 | 30.2573 | 31.9756 | 0.0448 | 107.0174 | 11.5354 | 69.3911 | 69.8108 | 50.9763 | 1.0042 | 99.2546 | 326.8755 | 269.4939 | 88.73 | 698.3578 | 2.0545 | 448.7484 | 33.5014 | 48.0468 | 38.1621 | 68.7609 | 12.0073 | 109.468 | 30.6405 | 8.0439 | 97.6512 | 56.9323 | 25 | 28.6274 | 76 | 31 | 1.002 | 68.6274 | 96 | 8330 | 32.549 | 109.1309 | 34.7626 | -0.0625 | 19.3125 | 0 | 42.9626 | 33.1094
9/29/2020 14:33:09.8 | 94.7985 | 1067 | 24 | 2501.9267 | 128.0452 | 74.6547 | 88.4508 | 30.2423 | 31.9798 | 0.04467 | 107 | 11.5344 | 69.1912 | 70.2336 | 51.0051 | 1.0063 | 99.2546 | 326.0324 | 269.4094 | 88.7237 | 698.3933 | 2.056 | 450.4522 | 33.5492 | 48.4019 | 38.0506 | 68.8544 | 11.9792 | 109.552 | 30.7908 | 8.0916 | 97.6428 | 56.9258 | 25 | 28.2353 | 76 | 31 | 0.99913 | 68.2353 | 100 | 8210 | 32.549 | 108.49 | 34.7626 | 0 | 19.875 | 0 | 42.9047 | 33.1094
9/29/2020 14:33:10.8 | 94.7988 | 1068 | 24 | 2499.0564 | 128.2776 | 74.6744 | 88.4734 | 30.2495 | 31.9725 | 0.04612 | 107 | 11.5402 | 69.1056 | 69.8141 | 51.0464 | 1.0024 | 99.2524 | 325.92 | 269.2967 | 88.8088 | 698.3578 | 2.0651 | 448.6367 | 33.5682 | 48.182 | 38.1621 | 68.9416 | 11.9792 | 109.6898 | 30.7774 | 8.129 | 97.6848 | 56.9323 | 25 | 28.6274 | 76 | 31 | 1.0047 | 68.6274 | 100 | 7990 | 32.549 | 108.1619 | 34.7839 | 0 | 20.25 | 0 | 42.9321 | 33.1094
9/29/2020 14:33:11.8 | 94.7991 | 1069 | 24 | 2498.1303 | 128.0829 | 74.6872 | 88.5062 | 30.2353 | 31.9594 | 0.04648 | 106.9738 | 11.5509 | 69.5052 | 69.6119 | 51.0947 | 1.0001 | 99.2529 | 326.3696 | 269.353 | 88.9063 | 698.4444 | 2.0862 | 448.6646 | 33.5068 | 48.492 | 38.1688 | 68.8916 | 11.9921 | 109.6904 | 30.7774 | 8.1135 | 97.777 | 56.9388 | 25 | 29.0196 | 76 | 31 | 1.0008 | 68.6274 | 96 | 8190 | 32.549 | 108.8104 | 34.787 | -0.0625 | 20.25 | 0 | 43.2709 | 33.1094
9/29/2020 14:33:12.8 | 94.7993 | 1070 | 24 | 2499.1397 | 127.7508 | 74.688 | 88.5525 | 30.2432 | 31.9726 | 0.0492 | 107.0262 | 11.5441 | 69.4196 | 69.8375 | 51.1396 | 1.0063 | 99.2518 | 326.3977 | 269.1559 | 88.7237 | 698.4798 | 2.0959 | 452.3795 | 33.4321 | 48.2986 | 38.0048 | 68.9044 | 12.0058 | 109.4371 | 30.7385 | 8.0555 | 97.8273 | 57.0843 | 25 | 28.6274 | 76 | 31 | 1.0005 | 68.6274 | 100 | 7940 | 32.549 | 108.1619 | 34.787 | 0 | 20.125 | 0 | 42.7063 | 33.1094
9/29/2020 14:33:13.8 | 94.7996 | 1071 | 24 | 2501.8963 | 127.6684 | 74.7531 | 88.5681 | 30.2468 | 31.9835 | 0.05091 | 107.0174 | 11.5432 | 69.4481 | 70.5318 | 51.1768 | 1.003 | 99.2518 | 326.9598 | 269.6628 | 89.01 | 698.6425 | 2.1147 | 448.9998 | 33.45 | 48.137 | 38.1621 | 68.898 | 11.9982 | 109.8573 | 30.8888 | 8.0787 | 97.8357 | 57.2363 | 25 | 28.6274 | 76 | 31 | 1.0035 | 68.2353 | 100 | 8140 | 32.549 | 108.49 | 34.7321 | 0 | 20.125 | 0 | 42.2119 | 33.1094
9/29/2020 14:33:14.8 | 94.7999 | 1072 | 24 | 2499.2346 | 127.9962 | 74.7594 | 88.5746 | 30.2349 | 31.9943 | 0.05019 | 107 | 11.5393 | 69.5623 | 70.2021 | 51.2111 | 1.0087 | 99.2518 | 326.3696 | 269.2685 | 88.7963 | 698.5612 | 2.1628 | 448.916 | 33.4979 | 48.3754 | 38.1097 | 69.0287 | 12.0058 | 109.8293 | 30.7116 | 8.12 | 97.8022 | 57.1857 | 25 | 28.6274 | 76 | 31 | 0.99989 | 68.2353 | 95 | 8290 | 32.549 | 109.1309 | 34.6466 | 0 | 19.9375 | 0 | 42.4194 | 33.1094
9/29/2020 14:33:15.8 | 94.8002 | 1073 | 24 | 2498.5663 | 127.9765 | 74.7887 | 88.613 | 30.228 | 32.0197 | 0.05205 | 107.0611 | 11.5296 | 69.5338 | 70.411 | 51.2474 | 0.99904 | 99.2518 | 326.1448 | 269.1559 | 88.9188 | 698.5153 | 2.1909 | 450.1729 | 33.484 | 48.1953 | 38.1553 | 68.9543 | 11.9906 | 109.5772 | 30.6861 | 8.1019 | 97.8525 | 57.2298 | 25 | 29.0196 | 76 | 31 | 0.99992 | 68.6274 | 100 | 8190 | 32.549 | 108.1619 | 34.8358 | 0 | 20.6875 | 0 | 41.8762 | 33.1094
9/29/2020 14:33:16.8 | 94.8004 | 1074 | 24 | 2501.1973 | 127.9578 | 74.7803 | 88.6251 | 30.2425 | 31.9959 | 0.05261 | 107.0611 | 11.5189 | 69.4481 | 70.129 | 51.2754 | 0.99263 | 99.1469 | 327.2127 | 269.1559 | 88.9125 | 698.6321 | 2.2144 | 448.2456 | 33.5128 | 48.292 | 38.0962 | 69.0478 | 12.0384 | 109.5003 | 30.8364 | 8.1702 | 97.928 | 57.3753 | 25 | 28.6274 | 76 | 31 | 1.0009 | 68.6274 | 100 | 7970 | 32.549 | 108.49 | 34.7412 | 0.0625 | 20.625 | 0 | 41.5131 | 33.1094
9/29/2020 14:33:17.8 | 94.8007 | 1075 | 24 | 2497.9787 | 128.2623 | 74.8223 | 88.6468 | 30.2318 | 31.9971 | 0.05304 | 107.0698 | 11.5034 | 69.334 | 70.4656 | 51.2978 | 1.0005 | 99.2524 | 326.1167 | 268.846 | 88.8513 | 698.678 | 2.1885 | 448.1898 | 33.554 | 48.4853 | 38.1029 | 68.9851 | 12.0187 | 109.4377 | 30.4565 | 8.0749 | 97.9196 | 57.1792 | 25 | 28.6274 | 76 | 31 | 1.0006 | 68.6274 | 96 | 8160 | 32.549 | 108.8104 | 34.7961 | 0 | 20.3125 | 0 | 41.7786 | 33.1094
9/29/2020 14:33:18.8 | 94.801 | 1076 | 24 | 2500.1166 | 127.8124 | 74.8504 | 88.659 | 30.2337 | 31.9926 | 0.0557 | 107.0611 | 11.5044 | 69.1912 | 70.0741 | 51.3238 | 1.0104 | 99.2518 | 325.7795 | 268.8742 | 88.9063 | 698.653 | 2.1486 | 450.4522 | 33.4609 | 48.2337 | 38.1755 | 69.1414 | 11.9952 | 109.4932 | 30.8821 | 8.0091 | 97.9028 | 57.3506 | 25 | 28.6274 | 76 | 31 | 0.99794 | 68.6274 | 100 | 7920 | 32.549 | 108.1619 | 34.8724 | 0.0625 | 20.5625 | 0 | 41.449 | 33.1094
9/29/2020 14:33:19.8 | 94.8013 | 1077 | 24 | 2501.4576 | 127.9793 | 74.8717 | 88.7025 | 30.2449 | 31.9724 | 0.05604 | 107.0873 | 11.4966 | 69.648 | 69.6453 | 51.3533 | 0.99637 | 99.2501 | 326.0605 | 268.3954 | 89.065 | 698.7645 | 2.1347 | 449.1674 | 33.5229 | 48.2986 | 38.2144 | 69.1542 | 12.0104 | 109.6315 | 30.9478 | 8.1019 | 97.9112 | 57.5402 | 25 | 28.6274 | 76 | 31 | 1.0008 | 68.6274 | 100 | 8140 | 32.549 | 108.1619 | 34.7717 | 0 | 19.8125 | 0 | 41.5863 | 33.1094
9/29/2020 14:33:20.8 | 94.8016 | 1078 | 24 | 2500.6704 | 128.3012 | 74.9019 | 88.7076 | 30.2345 | 31.9989 | 0.05591 | 107.0611 | 11.5053 | 69.2198 | 69.9859 | 51.3882 | 1.0318 | 99.2495 | 325.1613 | 268.0011 | 88.8638 | 698.6321 | 2.1167 | 448.7763 | 33.5975 | 48.2403 | 38.1486 | 69.1478 | 12.0195 | 109.3508 | 30.6794 | 8.1097 | 97.9112 | 57.3753 | 25 | 28.6274 | 76 | 31 | 0.99757 | 68.6274 | 96 | 8260 | 32.549 | 108.8104 | 34.7778 | 0 | 20.25 | 0 | 41.4398 | 33.1094
9/29/2020 14:33:21.8 | 94.8018 | 1079 | 24 | 2500.3733 | 128.2405 | 74.912 | 88.7213 | 30.2467 | 31.9976 | 0.0552 | 107.0349 | 11.4966 | 69.648 | 70.0325 | 51.4169 | 0.99868 | 99.2507 | 325.639 | 268.5644 | 89.0463 | 698.6884 | 2.1296 | 450.2567 | 33.5806 | 48.2787 | 38.2735 | 69.135 | 12.0172 | 109.3239 | 30.666 | 8.1445 | 97.9532 | 57.5467 | 25 | 29.0196 | 76 | 31 | 1.0008 | 68.6274 | 100 | 8160 | 32.549 | 108.1619 | 34.7961 | 0 | 20.375 | 0 | 41.33 | 33.1094
9/29/2020 14:33:22.8 | 94.8021 | 1080 | 24 | 2499.291 | 128.1481 | 74.9136 | 88.7536 | 30.2412 | 31.9956 | 0.05583 | 107.0698 | 11.5199 | 69.4196 | 69.9809 | 51.461 | 1.0142 | 99.2518 | 325.5266 | 268.4517 | 89.0525 | 698.7593 | 2.1245 | 449.2232 | 33.5369 | 48.182 | 38.2077 | 69.0415 | 11.9716 | 109.5212 | 30.7774 | 8.1122 | 97.9699 | 57.5337 | 25 | 28.6274 | 76 | 31 | 0.99687 | 68.6274 | 100 | 7990 | 32.549 | 108.1619 | 34.6741 | -0.0625 | 20.1875 | 0 | 41.2353 | 33.1094
9/29/2020 14:33:23.8 | 94.8024 | 1081 | 24 | 2499.0136 | 128.0871 | 74.9325 | 88.7859 | 30.2422 | 31.9834 | 0.057 | 107.0087 | 11.5073 | 69.5623 | 70.6507 | 51.4963 | 0.99957 | 99.2512 | 325.1894 | 268.1137 | 89.01 | 698.9273 | 2.1114 | 448.8043 | 33.5234 | 48.137 | 38.1097 | 69.2476 | 11.9982 | 109.8007 | 30.6794 | 8.1148 | 97.9783 | 57.7933 | 25 | 28.6274 | 76 | 31 | 0.99892 | 68.6274 | 96 | 8160 | 32.549 | 108.8104 | 34.8206 | -0.0625 | 19.75 | 0 | 41.6107 | 33.1094
9/29/2020 14:33:24.8 | 94.8027 | 1082 | 24 | 2499.257 | 127.9862 | 74.9879 | 88.8204 | 30.2352 | 31.9923 | 0.05626 | 107.0262 | 11.4985 | 69.3625 | 69.9609 | 51.5245 | 0.99476 | 99.2512 | 324.8522 | 267.8039 | 89.1562 | 699.0138 | 2.1132 | 450.3963 | 33.4964 | 48.2403 | 38.1688 | 69.1977 | 11.9876 | 109.6326 | 30.8364 | 8.0878 | 97.928 | 57.5973 | 25 | 28.6274 | 76 | 31 | 0.99934 | 68.6274 | 100 | 7920 | 32.549 | 108.1619 | 34.7839 | -0.125 | 19.875 | 0 | 41.626 | 33.1094
9/29/2020 14:33:25.8 | 94.8029 | 1083 | 24 | 2500.39 | 127.966 | 75.016 | 88.8406 | 30.2372 | 31.9925 | 0.05605 | 107.0174 | 11.4985 | 69.6194 | 70.0957 | 51.5494 | 1.0083 | 99.258 | 325.639 | 268.2264 | 89.09 | 699.0493 | 2.1156 | 449.4746 | 33.5067 | 48.4284 | 38.1097 | 69.3795 | 11.9701 | 109.5834 | 30.8176 | 8.0194 | 97.8693 | 57.7427 | 25 | 28.2353 | 76 | 31 | 1.0008 | 68.6274 | 100 | 8140 | 32.549 | 108.1619 | 34.7443 | -0.0625 | 19.125 | 0 | 41.8549 | 33.1094
9/29/2020 14:33:26.8 | 94.8032 | 1084 | 24 | 2500.9572 | 127.9522 | 75.0396 | 88.8577 | 30.2423 | 32.0131 | 0.0581 | 107.0174 | 11.4966 | 69.4481 | 69.9992 | 51.5718 | 1.0037 | 99.2501 | 325.1613 | 267.4096 | 89.095 | 699.0545 | 2.1023 | 448.7205 | 33.5095 | 48.5886 | 38.1688 | 69.2348 | 12.002 | 109.5475 | 30.4042 | 8.0929 | 97.7351 | 57.6479 | 25 | 28.6274 | 76 | 31 | 1.0004 | 68.6274 | 95 | 8260 | 32.549 | 108.8104 | 34.8724 | -0.125 | 19.5 | 0 | 41.9952 | 33.1094
9/29/2020 14:33:27.8 | 94.8035 | 1085 | 24 | 2499.1637 | 127.9665 | 75.0794 | 88.8768 | 30.247 | 32.0054 | 0.05667 | 106.9826 | 11.4985 | 69.1627 | 70.3414 | 51.5961 | 1.0019 | 99.2507 | 324.9365 | 267.0152 | 89.2475 | 699.0034 | 2.095 | 450.6198 | 33.4875 | 48.4403 | 38.1553 | 69.391 | 11.9701 | 109.9682 | 30.6203 | 8.0272 | 97.6261 | 57.7362 | 24.5 | 28.6274 | 77 | 31 | 1.001 | 68.2353 | 99 | 8210 | 32.549 | 108.1619 | 34.8023 | -0.0625 | 18.75 | 0 | 42.5262 | 33.1094
9/29/2020 14:33:28.8 | 94.8038 | 1086 | 24 | 2499.4104 | 127.9314 | 75.0846 | 88.8906 | 30.2268 | 32.001 | 0.05664 | 107.0262 | 11.5024 | 69.3911 | 69.8825 | 51.6308 | 1.0103 | 99.2495 | 324.5992 | 267.1842 | 89.1687 | 698.9273 | 2.0749 | 449.9215 | 33.4845 | 48.3569 | 38.1621 | 69.6099 | 11.9959 | 109.4069 | 30.6928 | 8.0529 | 97.5841 | 57.9451 | 25 | 28.2353 | 77 | 31 | 0.99944 | 68.2353 | 99 | 7990 | 32.549 | 108.1619 | 34.7504 | -0.0625 | 18.8125 | 0 | 43.0847 | 33.1094
9/29/2020 14:33:29.8 | 94.8041 | 1087 | 24 | 2500.5761 | 128.0457 | 75.1663 | 88.9334 | 30.236 | 31.9903 | 0.05531 | 106.9913 | 11.5005 | 69.3625 | 70.2917 | 51.6609 | 0.99708 | 99.2495 | 324.6273 | 267.3532 | 89.235 | 698.8918 | 2.0791 | 448.9439 | 33.5315 | 48.2204 | 38.1688 | 69.3782 | 11.9937 | 109.687 | 30.5022 | 8.1316 | 97.6009 | 57.8504 | 25 | 28.6274 | 77 | 31 | 0.99968 | 68.6274 | 95 | 8140 | 32.549 | 109.1309 | 34.7504 | -0.0625 | 19.6875 | 0 | 43.1732 | 33.1094
9/29/2020 14:33:30.8 | 94.8043 | 1088 | 24 | 2499.2481 | 128.0912 | 75.1948 | 88.9512 | 30.2309 | 31.9861 | 0.05334 | 107 | 11.5024 | 69.3054 | 70.5499 | 51.69 | 1.0058 | 99.249 | 324.6554 | 267.2406 | 89.235 | 698.7645 | 2.1046 | 451.4857 | 33.5244 | 48.3238 | 38.1621 | 69.3782 | 12.0164 | 109.7704 | 30.764 | 8.1019 | 97.6848 | 57.9451 | 25 | 28.6274 | 77 | 31 | 1.0001 | 68.6274 | 100 | 7920 | 32.549 | 108.49 | 34.6435 | -0.0625 | 19.8125 | 0 | 43.1061 | 33.1094
9/29/2020 14:33:31.8 | 94.8046 | 1089 | 24 | 2500.5747 | 127.8361 | 75.2663 | 88.9879 | 30.2302 | 31.9652 | 0.05104 | 106.9826 | 11.4869 | 69.2198 | 70.1572 | 51.7102 | 1.0037 | 99.2467 | 324.3463 | 267.0434 | 89.4548 | 698.8052 | 2.1185 | 449.3349 | 33.4748 | 48.1436 | 38.2144 | 69.5536 | 12.0013 | 109.7122 | 30.8955 | 8.0723 | 97.7267 | 57.9451 | 25 | 28.6274 | 77 | 31 | 1.0015 | 68.6274 | 100 | 8120 | 32.549 | 108.49 | 34.7015 | -0.125 | 19.9375 | 0 | 42.8955 | 33.1094
9/29/2020 14:33:32.8 | 94.8049 | 1090 | 24 | 2498.9971 | 127.9275 | 75.3024 | 89.0009 | 30.2142 | 31.9782 | 0.04883 | 106.9826 | 11.5102 | 69.1912 | 70.459 | 51.7447 | 1.0033 | 99.2473 | 324.1215 | 266.5082 | 89.5823 | 698.7698 | 2.113 | 448.7205 | 33.4782 | 48.2787 | 38.2212 | 69.5344 | 11.9937 | 109.7968 | 31.0847 | 8.0736 | 97.7519 | 58.0528 | 25 | 28.6274 | 77 | 31 | 1.0024 | 68.6274 | 96 | 8310 | 32.549 | 109.1309 | 34.7168 | -0.0625 | 20 | 0 | 42.7582 | 33.1094
9/29/2020 14:33:33.8 | 94.8052 | 1091 | 24 | 2499.8863 | 127.7593 | 75.2896 | 89.0199 | 30.2105 | 31.981 | 0.04645 | 106.9389 | 11.5073 | 69.6194 | 70.227 | 51.7758 | 1.0071 | 99.2461 | 323.6438 | 266.5364 | 89.3087 | 698.8365 | 2.124 | 450.3125 | 33.4456 | 48.4019 | 38.3071 | 69.7532 | 11.9868 | 109.5715 | 30.7385 | 8.1393 | 97.7854 | 58.0346 | 25 | 28.6274 | 77 | 31 | 1.0009 | 68.2353 | 100 | 8160 | 32.549 | 108.49 | 34.7199 | 0 | 20.5 | 0 | 42.5018 | 33.1094
9/29/2020 14:33:34.8 | 94.8054 | 1092 | 24 | 2499.0004 | 128.0342 | 75.29 | 89.0372 | 30.2271 | 31.9734 | 0.046 | 106.9651 | 11.5024 | 69.2483 | 70.5516 | 51.7948 | 1.004 | 99.2473 | 324.2058 | 266.3674 | 89.1562 | 698.7343 | 2.1369 | 449.7819 | 33.5087 | 48.3436 | 38.2279 | 69.4973 | 11.9807 | 109.4326 | 30.4176 | 8.138 | 97.8693 | 58.1099 | 25 | 28.6274 | 77 | 31 | 1.0014 | 68.2353 | 100 | 7990 | 32.549 | 108.49 | 34.6558 | -0.0625 | 20.75 | 0 | 42.1417 | 33.1094
9/29/2020 14:33:35.8 | 94.8057 | 1093 | 24 | 2501.6091 | 128.0327 | 75.3259 | 89.0573 | 30.2323 | 31.9836 | 0.04599 | 107.0698 | 11.5015 | 69.5052 | 69.8892 | 51.8115 | 1.0138 | 99.249 | 324.6554 | 266.9026 | 89.3812 | 698.8052 | 2.1318 | 449.1674 | 33.5399 | 48.4271 | 38.2668 | 69.6279 | 11.9868 | 109.4903 | 30.8687 | 8.0787 | 97.8945 | 58.1981 | 25 | 28.6274 | 77 | 31 | 1.0047 | 68.6274 | 96 | 8210 | 32.549 | 109.1309 | 34.7351 | 0 | 19.9375 | 0 | 42.6666 | 33.1094
9/29/2020 14:33:36.8 | 94.806 | 1094 | 24 | 2498.9169 | 128.3217 | 75.3671 | 89.0967 | 30.2291 | 31.9833 | 0.04635 | 107.0262 | 11.516 | 69.6194 | 69.6637 | 51.8349 | 1.0021 | 99.2484 | 323.1942 | 266.1421 | 89.2962 | 698.8 | 2.1506 | 450.5919 | 33.5862 | 48.3887 | 38.2601 | 69.6406 | 12.0051 | 108.9575 | 30.725 | 8.1122 | 97.9196 | 58.1411 | 25 | 29.0196 | 77 | 31 | 1.0025 | 68.6274 | 100 | 7970 | 32.549 | 108.1619 | 34.8389 | -0.0625 | 20 | 0 | 42.6056 | 33.1094
9/29/2020 14:33:37.8 | 94.8063 | 1095 | 24 | 2501.1042 | 127.809 | 75.4114 | 89.1191 | 30.2117 | 31.9969 | 0.04773 | 107.0087 | 11.5141 | 69.2769 | 69.6269 | 51.8583 | 1.0104 | 99.2478 | 324.2339 | 266.5927 | 89.2962 | 698.9679 | 2.1466 | 449.3629 | 33.4731 | 48.7501 | 38.2144 | 69.8403 | 11.9693 | 109.3772 | 30.6727 | 8.0194 | 97.8945 | 58.1476 | 25 | 28.6274 | 77 | 31 | 0.99873 | 68.2353 | 100 | 8140 | 32.549 | 108.1619 | 34.7809 | 0 | 20.375 | 0 | 42.4683 | 33.1094
9/29/2020 14:33:38.8 | 94.8066 | 1096 | 24 | 2499.9498 | 128.0263 | 75.4161 | 89.1525 | 30.2275 | 31.9797 | 0.04642 | 107 | 11.5179 | 69.4481 | 69.8709 | 51.8854 | 1.0024 | 99.249 | 323.7562 | 266.2266 | 89.4486 | 698.9627 | 2.1444 | 448.6087 | 33.5187 | 48.1886 | 38.0506 | 69.6969 | 11.9724 | 109.2102 | 30.7841 | 8.0658 | 97.9448 | 58.3434 | 25 | 28.6274 | 77 | 31 | 1.0029 | 68.6274 | 96 | 8260 | 32.549 | 108.8104 | 34.7961 | 0 | 20.625 | 0 | 41.4948 | 33.1094
9/29/2020 14:33:39.8 | 94.8068 | 1097 | 24 | 2500.1256 | 128.1618 | 75.4592 | 89.1645 | 30.2205 | 31.9909 | 0.04552 | 106.9302 | 11.5199 | 68.9058 | 69.9942 | 51.9241 | 1.0149 | 99.2507 | 323.6157 | 266.1421 | 89.3387 | 699.0389 | 2.1542 | 450.6757 | 33.5534 | 48.2271 | 38.1486 | 69.784 | 12.0051 | 109.3239 | 30.666 | 8.138 | 97.9951 | 58.2863 | 25 | 28.6274 | 77 | 31 | 0.9998 | 68.6274 | 100 | 8140 | 32.549 | 108.1619 | 34.8785 | 0 | 20.5625 | 0 | 41.7297 | 33.1094
9/29/2020 14:33:40.8 | 94.8071 | 1098 | 24 | 2499.4733 | 128.2356 | 75.4835 | 89.1838 | 30.2113 | 31.9906 | 0.04371 | 106.9476 | 11.5286 | 69.2769 | 69.8692 | 51.936 | 0.99601 | 99.2518 | 323.138 | 265.9449 | 89.4061 | 699.1411 | 2.1717 | 448.6367 | 33.565 | 48.4535 | 38.1755 | 70.0027 | 11.983 | 109.2971 | 30.6861 | 8.0697 | 98.037 | 58.3628 | 25 | 29.0196 | 77 | 31 | 1.001 | 68.6274 | 100 | 7970 | 32.549 | 108.1619 | 34.8145 | 0.0625 | 20.625 | 0 | 41.5466 | 33.0156
9/29/2020 14:33:41.8 | 94.8074 | 1099 | 24 | 2501.016 | 128.16 | 75.5308 | 89.2116 | 30.2391 | 31.9879 | 0.04385 | 107.0174 | 11.5335 | 69.3625 | 70.3928 | 51.9639 | 1.0003 | 99.2467 | 323.6719 | 266.1139 | 89.3936 | 699.1056 | 2.1548 | 448.078 | 33.566 | 48.6469 | 38.1822 | 69.8403 | 12.0179 | 109.376 | 30.1489 | 8.1084 | 98.0286 | 58.4704 | 25 | 29.0196 | 77 | 31 | 1.0019 | 68.6274 | 96 | 8160 | 32.549 | 108.8104 | 34.8785 | 0 | 20.4375 | 0 | 41.6016 | 33.1094
9/29/2020 14:33:42.8 | 94.8077 | 1100 | 24 | 2498.3341 | 128.2372 | 75.5537 | 89.2455 | 30.2242 | 31.9895 | 0.04439 | 107.0174 | 11.5344 | 69.3911 | 70.5516 | 51.9982 | 1.0037 | 99.2495 | 323.9529 | 265.7759 | 89.7533 | 699.115 | 2.179 | 450.145 | 33.5494 | 48.2019 | 38.2467 | 69.8594 | 11.9929 | 109.3228 | 30.9022 | 8.111 | 98.0286 | 58.4316 | 25 | 29.0196 | 77 | 31 | 0.99788 | 68.6274 | 100 | 7920 | 32.549 | 108.1619 | 34.8206 | 0 | 20.5 | 0 | 41.6809 | 33.1094
9/29/2020 14:33:43.8 | 94.8079 | 1101 | 24 | 2499.3112 | 128.0814 | 75.564 | 89.2472 | 30.2145 | 31.992 | 0.04637 | 107.0262 | 11.5354 | 69.2483 | 70.3398 | 52.0251 | 1.0101 | 99.2467 | 322.8008 | 264.9873 | 89.6247 | 699.2986 | 2.1929 | 449.1674 | 33.5219 | 48.4271 | 38.3259 | 69.7277 | 11.9975 | 109.2079 | 30.8163 | 8.1754 | 98.0454 | 58.6092 | 25 | 28.6274 | 77 | 31 | 1.0049 | 68.6274 | 100 | 8160 | 32.549 | 108.1619 | 34.7656 | 0 | 19.875 | 0 | 41.5588 | 33.0156
9/29/2020 14:33:44.8 | 94.8082 | 1102 | 24 | 2499.1315 | 127.8677 | 75.5884 | 89.2922 | 30.2173 | 32.0054 | 0.04528 | 107.0436 | 11.5441 | 69.1912 | 70.2569 | 52.0592 | 1.0035 | 99.2456 | 323.3628 | 265.5788 | 89.7596 | 699.2527 | 2.163 | 448.6646 | 33.465 | 48.4668 | 38.1621 | 70.0155 | 11.98 | 109.5149 | 30.8042 | 8.022 | 97.9448 | 58.5522 | 25 | 28.6274 | 77 | 31 | 1.0012 | 68.6274 | 96 | 8290 | 32.549 | 109.1309 | 34.8694 | 0 | 19.1875 | 0 | 41.6962 | 33.1094
9/29/2020 14:33:45.8 | 94.8085 | 1103 | 24 | 2500.9686 | 127.9147 | 75.607 | 89.3216 | 30.2157 | 31.9986 | 0.04665 | 106.9738 | 11.5393 | 69.334 | 70.6787 | 52.0925 | 1.0227 | 99.2456 | 323.1942 | 265.7196 | 89.5823 | 699.212 | 2.1205 | 450.7874 | 33.5014 | 48.3304 | 38.1097 | 69.9836 | 11.9883 | 109.711 | 30.7183 | 8.0259 | 97.7267 | 58.6027 | 25 | 28.6274 | 77 | 31 | 1.0019 | 68.2353 | 99 | 8190 | 32.549 | 108.49 | 34.8389 | 0 | 18.6875 | 0 | 42.5415 | 33.0156
9/29/2020 14:33:46.8 | 94.8088 | 1104 | 24 | 2497.2311 | 127.8762 | 75.6641 | 89.3453 | 30.2285 | 32.0107 | 0.04734 | 106.9389 | 11.5344 | 69.5052 | 69.8709 | 52.1348 | 1.0026 | 99.2478 | 323.3066 | 265.3534 | 89.7046 | 699.09 | 2.1165 | 449.8936 | 33.4424 | 48.4085 | 38.1621 | 70.1588 | 12.0051 | 109.7973 | 30.6928 | 8.0658 | 97.6428 | 58.7544 | 25 | 28.6274 | 77 | 31 | 1.0025 | 68.2353 | 99 | 7940 | 32.549 | 108.1619 | 34.7565 | 0 | 19.125 | 0 | 42.8345 | 33.0156
9/29/2020 14:33:47.8 | 94.8091 | 1105 | 24 | 2501.6677 | 127.3784 | 75.7321 | 89.3622 | 30.2163 | 32.0143 | 0.04637 | 106.8953 | 11.5344 | 69.4196 | 69.744 | 52.1817 | 0.9994 | 99.2444 | 323.138 | 264.9309 | 89.7421 | 699.0691 | 2.1214 | 449.2232 | 33.3711 | 47.9316 | 38.0304 | 70.1971 | 11.9975 | 109.7939 | 30.7331 | 8.0426 | 97.6596 | 58.7285 | 24.5 | 28.6274 | 77 | 31 | 0.99855 | 68.2353 | 95 | 8330 | 32.549 | 109.1309 | 34.668 | 0 | 19.5625 | 0 | 42.8619 | 33.1094
9/29/2020 14:33:48.8 | 94.8093 | 1106 | 24 | 2500.1194 | 127.8807 | 75.7426 | 89.3798 | 30.2013 | 32.0179 | 0.04819 | 106.9826 | 11.5247 | 69.5052 | 70.295 | 52.2155 | 1.0015 | 99.2444 | 322.5759 | 264.9873 | 89.6559 | 699.1254 | 2.1597 | 449.6701 | 33.4823 | 48.5118 | 38.1029 | 70.2086 | 12.0323 | 109.6539 | 30.6928 | 8.0684 | 97.8022 | 58.9501 | 25 | 28.6274 | 77 | 32 | 0.99977 | 68.6274 | 100 | 8040 | 32.549 | 108.49 | 34.7809 | 0 | 20.4375 | 0 | 42.5446 | 33.1094
9/29/2020 14:33:49.8 | 94.8096 | 1107 | 24 | 2500.4241 | 128.1768 | 75.7926 | 89.3957 | 30.2019 | 32.0114 | 0.04919 | 107.0087 | 11.5179 | 69.3625 | 70.7892 | 52.239 | 1.0049 | 99.245 | 322.9413 | 265.1563 | 89.631 | 699.09 | 2.1684 | 449.2511 | 33.5626 | 48.2787 | 38.1097 | 69.9337 | 11.9944 | 109.6264 | 30.4565 | 8.0529 | 97.8693 | 58.9566 | 25 | 28.6274 | 77 | 32 | 0.99855 | 68.6274 | 100 | 8120 | 32.549 | 108.8104 | 34.8572 | -0.0625 | 19.8125 | 0 | 42.746 | 33.1094
9/29/2020 14:33:50.8 | 94.8099 | 1108 | 24 | 2500.0365 | 128.216 | 75.8132 | 89.4123 | 30.1901 | 32.0062 | 0.04848 | 106.9826 | 11.5179 | 69.1912 | 70.4077 | 52.2683 | 1.0092 | 99.2456 | 322.1544 | 264.5929 | 89.8133 | 698.9273 | 2.1562 | 448.3015 | 33.5686 | 48.4721 | 38.3192 | 69.6714 | 11.9868 | 109.8231 | 30.7049 | 8.0684 | 97.8777 | 58.8049 | 24.5 | 28.2353 | 77 | 31 | 0.9998 | 68.6274 | 96 | 8310 | 32.549 | 109.1309 | 34.7107 | -0.125 | 19.125 | 0 | 43.0664 | 33.1094
9/29/2020 14:33:51.8 | 94.8102 | 1109 | 24 | 2499.081 | 128.0735 | 75.8226 | 89.4225 | 30.204 | 32.011 | 0.04781 | 106.9826 | 11.515 | 69.1912 | 69.7055 | 52.292 | 1.0047 | 99.2444 | 321.9015 | 264.3676 | 89.6922 | 698.8 | 2.1431 | 449.2791 | 33.5212 | 48.4986 | 38.1553 | 69.9963 | 11.9899 | 109.8219 | 30.7318 | 8.0942 | 97.8441 | 58.9501 | 24.5 | 28.2353 | 77 | 32 | 1.0001 | 68.2353 | 100 | 8210 | 32.549 | 108.49 | 34.7992 | -0.0625 | 19.875 | 0 | 42.8436 | 33.0156
9/29/2020 14:33:52.8 | 94.8104 | 1110 | 24 | 2499.5301 | 127.9219 | 75.913 | 89.4638 | 30.1964 | 32.0287 | 0.04968 | 106.9476 | 11.5228 | 69.2769 | 70.0508 | 52.3167 | 1.0124 | 99.2484 | 322.0701 | 264.6774 | 89.7471 | 698.8407 | 2.1646 | 449.5584 | 33.4841 | 48.4019 | 38.2077 | 70.2521 | 12.002 | 109.8819 | 30.8432 | 8.0787 | 97.8609 | 59.2027 | 24.5 | 28.2353 | 77 | 32 | 0.99916 | 68.6274 | 100 | 7970 | 32.549 | 108.49 | 34.7565 | -0.125 | 20.5625 | 0 | 42.334 | 33.1094
9/29/2020 14:33:53.8 | 94.8107 | 1111 | 24 | 2501.2341 | 127.721 | 75.9265 | 89.4801 | 30.2015 | 32.0287 | 0.04972 | 106.9389 | 11.5354 | 69.5623 | 69.6554 | 52.3375 | 0.99156 | 99.245 | 322.4635 | 264.3676 | 89.5823 | 698.9783 | 2.1834 | 449.4467 | 33.4527 | 48.5886 | 38.1231 | 70.1831 | 11.9937 | 109.9626 | 30.7183 | 8.1045 | 98.0035 | 59.2726 | 25 | 28.2353 | 77 | 32 | 1.0007 | 68.6274 | 96 | 8260 | 32.549 | 109.4513 | 34.7259 | -0.0625 | 21 | 0 | 41.6321 | 33.1094
9/29/2020 14:33:54.8 | 94.811 | 1112 | 24 | 2500.9525 | 128.0327 | 75.9421 | 89.5106 | 30.2055 | 32.0239 | 0.05145 | 106.9826 | 11.5373 | 69.2769 | 69.6185 | 52.3529 | 0.99904 | 99.245 | 322.2949 | 264.3958 | 89.832 | 699.0034 | 2.1823 | 449.2511 | 33.5339 | 48.492 | 38.1553 | 70.1895 | 11.9807 | 109.6264 | 30.6727 | 8.0903 | 98.0622 | 59.1522 | 25 | 28.6274 | 77 | 31 | 1.0015 | 68.2353 | 100 | 8040 | 32.549 | 108.8104 | 34.7046 | -0.0625 | 20.9375 | 0 | 41.507 | 33.1094
9/29/2020 14:33:55.8 | 94.8113 | 1113 | 24 | 2496.112 | 128.1387 | 76.0012 | 89.555 | 30.2095 | 32.0354 | 0.0509 | 106.9651 | 11.5335 | 69.2483 | 69.3989 | 52.3815 | 1.0154 | 99.245 | 321.7891 | 264.0015 | 89.8383 | 699.0086 | 2.1823 | 451.6533 | 33.4921 | 48.6535 | 38.1621 | 70.2457 | 11.9861 | 110.0186 | 30.6794 | 8.1006 | 98.0286 | 59.1587 | 25 | 28.6274 | 77 | 31 | 0.99861 | 68.6274 | 100 | 8140 | 32.549 | 108.49 | 34.6832 | 0 | 20.1875 | 0 | 41.6138 | 33.1094
9/29/2020 14:33:56.8 | 94.8116 | 1114 | 24 | 2502.5084 | 127.6655 | 76.0127 | 89.5787 | 30.2078 | 32.0257 | 0.05291 | 107 | 11.5228 | 69.4481 | 70.0724 | 52.4176 | 1.0017 | 99.2461 | 322.0701 | 264.6774 | 89.9232 | 699.2631 | 2.1949 | 449.7539 | 33.4566 | 48.5886 | 38.2279 | 70.2828 | 11.9853 | 109.5715 | 30.6136 | 8.1084 | 98.0538 | 59.2726 | 24.5 | 28.6274 | 77 | 32 | 1.0003 | 68.6274 | 96 | 8330 | 32.549 | 109.4513 | 34.7717 | -0.0625 | 19.625 | 0 | 41.6382 | 33.1094
9/29/2020 14:33:57.8 | 94.8118 | 1115 | 24 | 2497.346 | 128.0252 | 76.0624 | 89.6036 | 30.1972 | 32.0322 | 0.05616 | 107.0262 | 11.5208 | 69.1342 | 69.4862 | 52.4512 | 0.9953 | 99.2456 | 321.4519 | 263.6916 | 90.0268 | 699.431 | 2.1927 | 448.6646 | 33.4838 | 48.6469 | 38.1822 | 70.3391 | 11.9845 | 109.655 | 30.8821 | 8.071 | 97.928 | 59.3296 | 24.5 | 28.6274 | 77 | 31 | 1.0023 | 68.2353 | 100 | 8160 | 32.549 | 108.49 | 34.9182 | -0.0625 | 20 | 0 | 41.6016 | 33.1094
9/29/2020 14:33:58.8 | 94.8121 | 1116 | 24 | 2499.8183 | 127.7897 | 76.0716 | 89.6244 | 30.2091 | 32.0243 | 0.05615 | 107.0611 | 11.5218 | 69.2483 | 70.0591 | 52.4944 | 0.99049 | 99.245 | 321.5924 | 263.8325 | 89.862 | 699.4968 | 2.1469 | 449.4746 | 33.4541 | 48.5754 | 38.1621 | 70.3698 | 11.9792 | 109.5144 | 30.8096 | 8.0658 | 97.8945 | 59.3607 | 24.5 | 28.6274 | 77 | 31 | 0.99834 | 68.6274 | 100 | 7850 | 32.549 | 108.49 | 34.7046 | 0 | 19.4375 | 0 | 42.6483 | 33.1094
9/29/2020 14:33:59.8 | 94.8124 | 1117 | 24 | 2499.9075 | 127.8201 | 76.0715 | 89.6171 | 30.2039 | 32.0154 | 0.05688 | 107.0262 | 11.5238 | 69.2769 | 70.3663 | 52.558 | 1.009 | 99.2456 | 321.5643 | 263.7761 | 89.9906 | 699.5426 | 2.0977 | 450.2567 | 33.462 | 48.6601 | 38.1688 | 70.3519 | 11.9693 | 109.5149 | 30.6861 | 8.0581 | 97.8441 | 59.5187 | 25 | 28.2353 | 77 | 31 | 0.99886 | 68.6274 | 96 | 8210 | 32.549 | 109.1309 | 34.7351 | 0 | 20 | 0 | 42.3462 | 33.0156
9/29/2020 14:34:00.8 | 94.8127 | 1118 | 24 | 2501.1186 | 127.816 | 76.1545 | 89.6676 | 30.1905 | 32.0138 | 0.05678 | 107.0524 | 11.5218 | 69.2769 | 70.0009 | 52.6199 | 1.0008 | 99.2456 | 321.3114 | 263.4945 | 90.0081 | 699.6136 | 2.064 | 447.8266 | 33.4771 | 48.5754 | 38.1553 | 70.3199 | 11.9739 | 109.767 | 30.7049 | 8.1135 | 97.7099 | 59.4553 | 25 | 28.6274 | 77 | 31 | 1.0004 | 68.2353 | 100 | 7990 | 32.549 | 108.49 | 34.7504 | 0 | 19.5625 | 0 | 43.2404 | 33.1094
9/29/2020 14:34:01.8 | 94.8129 | 1119 | 24 | 2495.9982 | 127.9031 | 76.1968 | 89.684 | 30.1745 | 32.0204 | 0.05372 | 107.0262 | 11.5305 | 69.3625 | 69.6671 | 52.6766 | 1.0003 | 99.245 | 320.4964 | 263.2128 | 90.0942 | 699.7054 | 2.0676 | 450.927 | 33.4334 | 48.4602 | 38.2735 | 70.3084 | 11.9769 | 109.5424 | 30.5357 | 8.0723 | 97.8106 | 59.5187 | 24.5 | 29.0196 | 78 | 31 | 1.0016 | 68.6274 | 100 | 8120 | 32.549 | 108.49 | 34.7351 | 0 | 19.9375 | 0 | 43.2709 | 33.0156
9/29/2020 14:34:02.8 | 94.8132 | 1120 | 24 | 2501.2658 | 127.1571 | 76.2392 | 89.7089 | 30.1835 | 32.0211 | 0.05434 | 107.0087 | 11.5247 | 69.1342 | 70.3563 | 52.7289 | 1.0104 | 99.245 | 321.6486 | 263.6916 | 89.8507 | 700.0308 | 2.0507 | 449.8936 | 33.3029 | 48.5635 | 38.3783 | 70.5577 | 11.9921 | 109.4583 | 30.7452 | 8.0504 | 97.8357 | 59.6702 | 24.5 | 28.6274 | 78 | 31 | 0.99782 | 68.6274 | 96 | 8330 | 32.549 | 109.4513 | 34.6863 | 0 | 20.0625 | 0 | 42.7734 | 33.0156
9/29/2020 14:34:03.8 | 94.8135 | 1121 | 24 | 2507.3466 | 127.5683 | 76.2519 | 89.7217 | 30.1975 | 32.0209 | 0.05311 | 107.0174 | 11.5082 | 69.4196 | 70.1389 | 52.7824 | 1.0044 | 99.245 | 322.2387 | 263.4945 | 90.0393 | 700.229 | 2.0758 | 448.4132 | 33.4938 | 48.5052 | 38.2144 | 70.4516 | 11.9617 | 109.0102 | 30.7385 | 8.1238 | 98.079 | 59.7647 | 24.5 | 28.6274 | 78 | 31 | 1.0059 | 68.6274 | 96 | 8070 | 32.549 | 108.8104 | 34.8297 | -0.0625 | 20.5625 | 0 | 41.5497 | 33.0156
9/29/2020 14:34:04.8 | 94.8138 | 1122 | 24 | 2502.865 | 129.0073 | 76.228 | 89.7468 | 30.1926 | 32.0052 | 0.04503 | 107.1047 | 11.5121 | 69.2769 | 69.5365 | 52.8338 | 1.0012 | 99.245 | 321.3395 | 263.2973 | 90.0268 | 700.3918 | 2.1347 | 448.3573 | 33.8149 | 48.5952 | 38.2668 | 70.3391 | 11.9891 | 109.8785 | 30.725 | 8.2076 | 98.4312 | 59.7142 | 24.5 | 29.4118 | 78 | 31 | 0.99861 | 69.0196 | 100 | 7970 | 32.549 | 108.1619 | 34.5734 | 0 | 18.9375 | 0 | 43.2098 | 33.1094
9/29/2020 14:34:05.8 | 94.8141 | 1123 | 24 | 2500.6016 | 129.4711 | 76.251 | 89.7783 | 30.1836 | 31.9957 | 0.04042 | 107.1484 | 11.5305 | 69.4481 | 69.8125 | 52.8761 | 0.99672 | 99.2439 | 320.8899 | 263.1001 | 89.9656 | 700.6056 | 2.2027 | 450.1729 | 33.9042 | 48.6337 | 38.2279 | 70.4261 | 11.9686 | 109.5693 | 30.764 | 8.2295 | 98.6829 | 59.8785 | 24.5 | 29.0196 | 78 | 31 | 0.99937 | 69.4118 | 97 | 8190 | 32.549 | 109.4513 | 34.787 | 0 | 20.625 | 0 | 42.16 | 33.1094
9/29/2020 14:34:06.8 | 94.8143 | 1124 | 24 | 2504.0501 | 129.3755 | 76.2589 | 89.7851 | 30.1821 | 32.009 | 0.04226 | 107.2095 | 11.5131 | 69.5052 | 70.3265 | 52.9111 | 1.004 | 99.2444 | 321.48 | 263.2128 | 90.0081 | 700.7475 | 2.2815 | 448.4411 | 33.9242 | 48.5754 | 38.201 | 70.4695 | 11.9967 | 109.2337 | 30.9666 | 8.1574 | 98.9764 | 59.9536 | 24.5 | 29.4118 | 78 | 31 | 0.99919 | 69.4118 | 101 | 7940 | 32.549 | 108.49 | 34.9793 | 0 | 21 | 0 | 42.2882 | 33.1094
9/29/2020 14:34:07.8 | 94.8146 | 1125 | 24 | 2501.3057 | 129.8697 | 76.293 | 89.7981 | 30.1832 | 32.0156 | 0.04323 | 107.2618 | 11.517 | 69.7336 | 70.1173 | 52.9408 | 1.0085 | 99.2467 | 320.6651 | 262.9593 | 90.1491 | 700.757 | 2.2627 | 450.0612 | 34.0202 | 48.6217 | 38.056 | 70.7634 | 11.9572 | 109.9363 | 30.7519 | 8.2102 | 99.0938 | 59.9654 | 24.5 | 29.4118 | 78 | 31 | 0.99858 | 69.4118 | 101 | 8140 | 32.549 | 108.1619 | 34.8694 | 0 | 19.8125 | 0 | 42.2821 | 33.1094
9/29/2020 14:34:08.8 | 94.8149 | 1126 | 24 | 2500.1599 | 129.6454 | 76.3383 | 89.836 | 30.1804 | 32.015 | 0.04618 | 107.2793 | 11.5121 | 69.2483 | 70.3613 | 52.9526 | 1.0063 | 99.2439 | 320.5527 | 263.0438 | 90.2402 | 700.9363 | 2.1858 | 449.3349 | 33.9421 | 48.8216 | 38.287 | 70.6574 | 11.9716 | 110.0455 | 30.6928 | 8.1432 | 98.859 | 60.0364 | 24.5 | 28.6274 | 78 | 31 | 1.0033 | 69.0196 | 96 | 8480 | 32.549 | 109.4513 | 34.9091 | 0 | 18.25 | 0 | 43.0695 | 33.1094
9/29/2020 14:34:09.8 | 94.8152 | 1127 | 24 | 2501.917 | 129.5427 | 76.4133 | 89.8562 | 30.1915 | 32.0049 | 0.04527 | 107.2007 | 11.5024 | 69.334 | 69.9576 | 52.9628 | 1.0024 | 99.245 | 319.822 | 262.7622 | 90.1366 | 700.9009 | 2.1385 | 449.8098 | 33.942 | 48.7117 | 38.346 | 70.7008 | 11.9876 | 109.8785 | 30.5814 | 8.1213 | 98.7835 | 60.1438 | 24.5 | 29.0196 | 78 | 31 | 1.005 | 69.4118 | 101 | 8260 | 32.549 | 108.8104 | 34.8511 | 0.0625 | 19.0625 | 0 | 42.926 | 33.0156
9/29/2020 14:34:10.8 | 94.8154 | 1128 | 24 | 2500.8987 | 129.6529 | 76.4338 | 89.8784 | 30.1753 | 32.0053 | 0.04352 | 107.1047 | 11.4947 | 69.3911 | 69.4845 | 52.9717 | 0.99067 | 99.245 | 320.7213 | 261.9172 | 90.2702 | 700.88 | 2.1489 | 451.0667 | 33.9552 | 48.5436 | 38.2668 | 70.5884 | 11.9914 | 110.2427 | 30.7774 | 8.2115 | 98.8255 | 60.2188 | 24.5 | 28.6274 | 78 | 31 | 1.0032 | 69.4118 | 97 | 8360 | 32.549 | 109.7717 | 34.7717 | 0 | 19.375 | 0 | 43.5028 | 33.1094
9/29/2020 14:34:11.8 | 94.8157 | 1129 | 24 | 2497.7483 | 129.6965 | 76.4647 | 89.9098 | 30.2019 | 32.005 | 0.04584 | 107.1222 | 11.4888 | 69.4481 | 70.4391 | 52.9724 | 1.011 | 99.245 | 320.2435 | 262.2833 | 90.5135 | 700.9614 | 2.1548 | 447.8825 | 33.9228 | 48.5436 | 38.2144 | 70.7379 | 11.9602 | 109.6824 | 30.6203 | 8.2283 | 98.9513 | 60.2188 | 24.5 | 29.0196 | 78 | 31 | 0.99355 | 69.8039 | 101 | 8210 | 32.549 | 108.49 | 34.8206 | 0 | 20.25 | 0 | 43.3167 | 33.1094
9/29/2020 14:34:12.8 | 94.816 | 1130 | 24 | 2502.8186 | 129.3806 | 76.5027 | 89.9459 | 30.1932 | 32.0161 | 0.04427 | 107.1309 | 11.4888 | 69.648 | 69.3485 | 52.9862 | 1.006 | 99.245 | 320.5527 | 262.6777 | 90.2826 | 700.9666 | 2.1956 | 449.2232 | 33.9099 | 48.7117 | 38.2735 | 70.8005 | 11.9724 | 109.8225 | 30.6861 | 8.2734 | 99.119 | 60.3262 | 24.5 | 29.4118 | 78 | 31 | 1.0074 | 69.4118 | 97 | 8290 | 32.549 | 109.4513 | 34.8724 | 0 | 20.25 | 0 | 43.1519 | 33.1094
9/29/2020 14:34:13.8 | 94.8163 | 1131 | 24 | 2500.5392 | 129.7575 | 76.5226 | 89.958 | 30.1956 | 32.0162 | 0.04223 | 107.1135 | 11.4733 | 69.5623 | 70.2934 | 53.0163 | 1.0033 | 99.2444 | 320.0187 | 261.9453 | 90.1791 | 701.17 | 2.2129 | 449.5863 | 33.9783 | 48.5502 | 38.2735 | 70.7443 | 11.9868 | 109.4018 | 30.4699 | 8.2411 | 99.1609 | 60.5279 | 24.5 | 29.0196 | 78 | 31 | 0.99751 | 69.4118 | 97 | 8290 | 32.549 | 109.1309 | 34.8297 | -0.0625 | 20 | 0 | 43.512 | 33.1094
9/29/2020 14:34:14.8 | 94.8166 | 1132 | 24 | 2499.6681 | 129.8065 | 76.5537 | 89.9847 | 30.1888 | 32.012 | 0.0428 | 107.0785 | 11.4714 | 69.4481 | 69.7774 | 53.0406 | 0.99761 | 99.2467 | 319.7658 | 262.1143 | 90.0393 | 701.1648 | 2.2166 | 447.8266 | 33.9774 | 48.4535 | 38.1621 | 70.95 | 11.9716 | 109.46 | 30.5814 | 8.2192 | 99.1358 | 60.6223 | 24.5 | 29.0196 | 78 | 31 | 0.99541 | 69.4118 | 101 | 8040 | 32.549 | 108.49 | 34.9304 | -0.0625 | 19.75 | 0 | 43.3899 | 33.1094
9/29/2020 14:34:15.8 | 94.8168 | 1133 | 24 | 2499.0078 | 129.4495 | 76.5833 | 90.008 | 30.1979 | 31.9864 | 0.04401 | 107.0524 | 11.4704 | 69.4767 | 69.6805 | 53.0743 | 0.99387 | 99.2439 | 320.4964 | 261.6918 | 90.3375 | 701.2817 | 2.2384 | 449.7819 | 33.8745 | 48.7184 | 38.2077 | 70.9066 | 11.9648 | 109.4572 | 30.5881 | 8.1767 | 99.1022 | 60.6158 | 24.5 | 29.4118 | 78 | 31 | 0.99303 | 69.4118 | 97 | 8190 | 32.549 | 108.8104 | 34.9731 | 0 | 19.3125 | 0 | 43.0878 | 33.1094
9/29/2020 14:34:16.8 | 94.8171 | 1134 | 24 | 2500.2102 | 129.3585 | 76.6116 | 90.0351 | 30.1823 | 32.004 | 0.04474 | 107.0524 | 11.4675 | 69.4481 | 69.9342 | 53.123 | 1.0038 | 99.245 | 318.8947 | 261.2975 | 90.2702 | 701.4246 | 2.2248 | 451.2063 | 33.869 | 48.6985 | 38.2346 | 70.9373 | 11.9952 | 109.5424 | 30.568 | 8.196 | 99.0687 | 60.7929 | 24.5 | 29.0196 | 78 | 31 | 1.007 | 69.4118 | 97 | 8290 | 32.549 | 109.1309 | 35.0006 | -0.0625 | 20.25 | 0 | 43.0115 | 33.1094
9/29/2020 14:34:17.8 | 94.8174 | 1135 | 24 | 2500.1696 | 129.3756 | 76.6419 | 90.0328 | 30.1715 | 32.0324 | 0.0441 | 107.0524 | 11.4694 | 69.3625 | 69.5147 | 53.1564 | 1.012 | 99.2461 | 319.4848 | 261.1285 | 90.38 | 701.5717 | 2.2082 | 448.6087 | 33.8737 | 48.5568 | 38.3192 | 70.9002 | 12.0035 | 109.7676 | 30.7385 | 8.2308 | 99.0855 | 60.7735 | 24.5 | 29.0196 | 78 | 31 | 1.0007 | 69.4118 | 101 | 8210 | 32.549 | 108.49 | 34.9945 | 0 | 20.375 | 0 | 42.8223 | 33.1094
9/29/2020 14:34:18.8 | 94.8177 | 1136 | 24 | 2502.5031 | 129.3856 | 76.6808 | 90.0631 | 30.1814 | 32.018 | 0.04482 | 107.0436 | 11.4656 | 69.1342 | 69.652 | 53.1905 | 0.99387 | 99.245 | 319.7658 | 261.6918 | 90.3126 | 701.7804 | 2.2226 | 449.307 | 33.9083 | 48.6919 | 38.2735 | 70.7814 | 12.0134 | 109.7945 | 30.7707 | 8.2218 | 99.1777 | 60.8304 | 24.5 | 29.4118 | 78 | 31 | 0.99983 | 69.4118 | 97 | 8240 | 32.549 | 109.1309 | 35.0891 | -0.0625 | 20.875 | 0 | 42.337 | 33.1094
9/29/2020 14:34:19.8 | 94.8179 | 1137 | 24 | 2500.1786 | 129.8277 | 76.6856 | 90.0994 | 30.1767 | 32.0025 | 0.0444 | 107.0611 | 11.4646 | 69.3625 | 69.8942 | 53.2271 | 1.0047 | 99.2467 | 319.541 | 261.3257 | 90.4586 | 701.9641 | 2.2018 | 449.1674 | 33.9912 | 48.6919 | 38.3004 | 70.8312 | 11.983 | 109.5721 | 30.7183 | 8.2141 | 99.2364 | 60.957 | 24.5 | 29.0196 | 78 | 31 | 1.0022 | 69.4118 | 97 | 8330 | 32.549 | 109.1309 | 35.0525 | 0 | 20.25 | 0 | 42.9535 | 33.0156
9/29/2020 14:34:20.8 | 94.8182 | 1138 | 24 | 2499.3896 | 129.7495 | 76.7119 | 90.129 | 30.161 | 32.0208 | 0.04542 | 107.0436 | 11.4559 | 69.5623 | 69.8409 | 53.2537 | 0.99601 | 99.245 | 319.4848 | 261.4947 | 90.4473 | 701.9578 | 2.1697 | 447.9384 | 33.9596 | 48.4218 | 38.1876 | 71.019 | 12.0005 | 109.9065 | 30.7586 | 8.1483 | 99.1861 | 60.9997 | 24.5 | 29.4118 | 78 | 31 | 1.0017 | 69.4118 | 101 | 7920 | 32.549 | 108.1619 | 35.083 | -0.0625 | 19.5625 | 0 | 43.1213 | 33.1094
9/29/2020 14:34:21.8 | 94.8185 | 1139 | 24 | 2498.5069 | 129.4363 | 76.724 | 90.1293 | 30.1723 | 32.0155 | 0.04861 | 107.0349 | 11.4607 | 69.2198 | 69.2611 | 53.2559 | 1.0049 | 99.2444 | 318.9509 | 261.044 | 90.234 | 702.203 | 2.1794 | 449.8936 | 33.8669 | 48.6601 | 38.2937 | 70.8504 | 11.999 | 109.7659 | 30.6861 | 8.1909 | 99.1526 | 61.1521 | 24.5 | 29.4118 | 78 | 31 | 0.99873 | 69.4118 | 97 | 8140 | 32.549 | 109.1309 | 35.2051 | -0.0625 | 20.125 | 0 | 42.4835 | 33.1094
9/29/2020 14:34:22.8 | 94.8188 | 1140 | 24 | 2499.7999 | 129.3122 | 76.7612 | 90.1644 | 30.1698 | 32.0148 | 0.04709 | 107.1047 | 11.4588 | 69.5909 | 69.6637 | 53.2614 | 1.0163 | 99.2444 | 319.1476 | 260.9877 | 90.4711 | 702.1822 | 2.1615 | 450.7036 | 33.8541 | 48.5502 | 38.2668 | 70.9436 | 11.9472 | 109.85 | 30.7318 | 8.2257 | 99.2113 | 61.1263 | 24.5 | 29.4118 | 78 | 31 | 0.99513 | 69.4118 | 97 | 8330 | 32.549 | 109.1309 | 35.2905 | 0 | 20.6875 | 0 | 41.861 | 33.1094
9/29/2020 14:34:23.8 | 94.8191 | 1141 | 24 | 2501.3929 | 129.4469 | 76.8035 | 90.1913 | 30.1757 | 32.0116 | 0.04775 | 107.0611 | 11.4617 | 69.5052 | 69.8942 | 53.2638 | 0.99637 | 99.2439 | 319.0071 | 260.7342 | 90.5197 | 702.3554 | 2.1901 | 448.3294 | 33.9065 | 48.6535 | 38.2803 | 71.0433 | 11.9785 | 109.8214 | 30.7841 | 8.1651 | 99.3119 | 61.1896 | 24.5 | 29.0196 | 78 | 31 | 0.99956 | 69.4118 | 101 | 8140 | 32.549 | 108.49 | 35.257 | -0.0625 | 21 | 0 | 41.5131 | 33.1094
9/29/2020 14:34:24.8 | 94.8193 | 1142 | 24 | 2500.0306 | 129.7308 | 76.8307 | 90.2099 | 30.173 | 32.0245 | 0.04922 | 107.1047 | 11.4539 | 69.1912 | 69.2947 | 53.2795 | 0.97624 | 99.2439 | 318.8947 | 260.6215 | 90.4162 | 702.4013 | 2.2384 | 451.0946 | 33.962 | 48.6469 | 38.287 | 71.0369 | 11.9807 | 109.7934 | 30.568 | 8.2076 | 99.3455 | 61.2968 | 24.5 | 29.4118 | 78 | 31 | 0.99632 | 69.4118 | 97 | 8260 | 32.549 | 109.4513 | 35.2936 | -0.0625 | 20.5 | 0 | 41.5008 | 33.1094
9/29/2020 14:34:25.8 | 94.8196 | 1143 | 24 | 2500.1614 | 129.8096 | 76.8901 | 90.2171 | 30.1758 | 32.0048 | 0.05051 | 107.0698 | 11.4597 | 69.2483 | 69.7373 | 53.2929 | 1.0005 | 99.2461 | 318.5294 | 260.537 | 90.6482 | 702.4879 | 2.2166 | 447.7987 | 33.9885 | 48.7898 | 38.346 | 71.125 | 11.9731 | 109.6275 | 30.87 | 8.1264 | 99.2616 | 61.4543 | 24.5 | 29.0196 | 78 | 31 | 0.9933 | 69.4118 | 97 | 8240 | 32.549 | 109.4513 | 35.1654 | -0.0625 | 20.1875 | 0 | 41.7084 | 33.1094
9/29/2020 14:34:26.8 | 94.8199 | 1144 | 24 | 2499.5611 | 129.8561 | 76.8949 | 90.2408 | 30.1689 | 32.0009 | 0.05328 | 107.0524 | 11.4636 | 69.334 | 70.0075 | 53.2687 | 1.001 | 99.245 | 319.2881 | 260.5088 | 90.4586 | 702.3909 | 2.2286 | 450.7595 | 33.9878 | 48.6919 | 38.3783 | 71.0305 | 11.9975 | 109.9065 | 30.7183 | 8.1973 | 99.1945 | 61.4854 | 24.5 | 29.4118 | 78 | 31 | 0.99876 | 69.4118 | 101 | 7870 | 32.549 | 108.49 | 35.3516 | 0 | 19.6875 | 0 | 42.1997 | 33.1094
9/29/2020 14:34:27.8 | 94.8202 | 1145 | 24 | 2500.2641 | 129.7906 | 76.9003 | 90.2789 | 30.1783 | 31.9939 | 0.0548 | 106.9913 | 11.4704 | 69.3054 | 70.0907 | 53.1868 | 1.0117 | 99.2444 | 318.8104 | 260.537 | 90.4711 | 702.2688 | 2.2459 | 450.5639 | 33.9848 | 48.6535 | 38.2735 | 71.0931 | 12.0051 | 109.7659 | 30.6794 | 8.1999 | 99.1777 | 61.4854 | 24.5 | 29.4118 | 78 | 31 | 0.9929 | 69.8039 | 97 | 8160 | 32.549 | 109.1309 | 35.2539 | 0 | 19.8125 | 0 | 41.9434 | 33.1094
9/29/2020 14:34:28.8 | 94.8204 | 1146 | 24 | 2500.3341 | 129.5879 | 76.9279 | 90.307 | 30.1814 | 31.9886 | 0.05917 | 106.9826 | 11.4743 | 69.2198 | 69.8358 | 53.1672 | 1.0017 | 99.245 | 319.3162 | 260.8187 | 90.5621 | 702.0956 | 2.2344 | 448.5529 | 33.9305 | 48.6985 | 38.2077 | 71.3358 | 11.9952 | 110.0186 | 30.6203 | 8.1754 | 99.1693 | 61.5228 | 24.5 | 29.0196 | 78 | 31 | 0.99989 | 69.4118 | 97 | 8260 | 32.549 | 109.4513 | 35.2417 | 0 | 19.875 | 0 | 41.9861 | 33.1094
9/29/2020 14:34:29.8 | 94.8207 | 1147 | 24 | 2499.6863 | 129.6713 | 76.9472 | 90.3096 | 30.178 | 32.01 | 0.06309 | 106.9738 | 11.4694 | 69.1912 | 69.8425 | 53.1696 | 1.0149 | 99.2456 | 318.3607 | 260.1145 | 90.5621 | 702.0653 | 2.2534 | 449.5863 | 33.9433 | 48.6985 | 38.2212 | 71.2361 | 11.9815 | 109.683 | 30.7774 | 8.2025 | 99.1693 | 61.6364 | 24.5 | 29.4118 | 78 | 31 | 0.99794 | 69.4118 | 101 | 8160 | 32.549 | 108.49 | 35.199 | 0 | 20.5625 | 0 | 41.6962 | 33.0156
9/29/2020 14:34:30.8 | 94.821 | 1148 | 24 | 2499.1513 | 129.6873 | 77.0172 | 90.3508 | 30.1852 | 32.0118 | 0.06217 | 106.9389 | 11.4656 | 69.1912 | 70.4491 | 53.1906 | 1.0014 | 99.2456 | 318.1359 | 260.2272 | 90.8128 | 701.9787 | 2.2826 | 449.6143 | 33.9432 | 48.758 | 38.2144 | 71.6421 | 11.9944 | 109.8791 | 30.6807 | 8.2141 | 99.2113 | 61.8314 | 24.5 | 29.4118 | 78 | 31 | 1.0035 | 69.4118 | 97 | 8430 | 32.549 | 109.4513 | 35.2753 | 0 | 20.375 | 0 | 41.7114 | 33.1094
9/29/2020 14:34:31.8 | 94.8213 | 1149 | 24 | 2501.0803 | 129.5642 | 77.0378 | 90.3533 | 30.184 | 32.0025 | 0.06051 | 106.9913 | 11.4646 | 69.0771 | 69.8358 | 53.2166 | 1.001 | 99.2456 | 317.7425 | 259.8892 | 90.7692 | 701.9025 | 2.2822 | 448.8601 | 33.9336 | 48.8666 | 38.2212 | 71.3983 | 11.9921 | 110.1592 | 30.6861 | 8.2295 | 99.2532 | 61.8881 | 24.5 | 29.0196 | 78 | 31 | 0.99767 | 69.4118 | 97 | 8120 | 32.549 | 109.4513 | 35.2081 | 0 | 20.25 | 0 | 41.7725 | 33.1094
9/29/2020 14:34:32.8 | 94.8216 | 1150 | 24 | 2500.1625 | 129.8142 | 77.1027 | 90.3804 | 30.1502 | 32.0065 | 0.06076 | 106.9826 | 11.4714 | 69.5338 | 69.5817 | 53.251 | 1.0037 | 99.245 | 317.7987 | 259.5512 | 90.6657 | 702.0194 | 2.2762 | 451.2343 | 33.9899 | 48.7051 | 38.2668 | 71.3421 | 11.9876 | 109.8785 | 30.627 | 8.1406 | 99.228 | 61.8817 | 24.5 | 29.0196 | 78 | 31 | 1.0018 | 69.4118 | 101 | 7970 | 32.549 | 108.8104 | 35.2631 | 0.0625 | 19.9375 | 0 | 41.8366 | 33.0156
9/29/2020 14:34:33.8 | 94.8218 | 1151 | 24 | 2498.3044 | 129.7076 | 77.1168 | 90.4192 | 30.1635 | 32.0134 | 0.06256 | 106.9651 | 11.4772 | 69.6765 | 69.5733 | 53.2869 | 1.0119 | 99.2444 | 317.9954 | 259.8047 | 90.7205 | 702.009 | 2.2678 | 450.5081 | 33.9326 | 48.815 | 38.3058 | 71.0995 | 11.9663 | 109.7099 | 30.7385 | 8.1728 | 99.2113 | 61.8688 | 24.5 | 29.0196 | 78 | 31 | 1.0023 | 69.4118 | 97 | 8190 | 32.549 | 109.4513 | 35.1379 | 0 | 19.625 | 0 | 41.9739 | 33.1094
9/29/2020 14:34:34.8 | 94.8221 | 1152 | 24 | 2499.6078 | 129.4312 | 77.1409 | 90.4309 | 30.1698 | 32.0078 | 0.06458 | 106.9651 | 11.4675 | 69.3054 | 69.9792 | 53.3407 | 1.0088 | 99.245 | 317.9392 | 259.3259 | 90.854 | 702.1164 | 2.2496 | 449.3349 | 33.8785 | 48.8534 | 38.287 | 71.2361 | 12.0005 | 109.5144 | 30.8297 | 8.1329 | 99.0267 | 61.9513 | 24.5 | 29.0196 | 78 | 31 | 1.0079 | 69.4118 | 97 | 8290 | 32.549 | 109.4513 | 35.1776 | 0 | 18.125 | 0 | 42.7643 | 33.1094
9/29/2020 14:34:35.8 | 94.8224 | 1153 | 24 | 2500.594 | 129.4421 | 77.1698 | 90.4531 | 30.1536 | 32.0125 | 0.06382 | 106.9651 | 11.4733 | 69.3911 | 69.6035 | 53.3771 | 0.988 | 99.2456 | 318.1359 | 259.5512 | 90.763 | 702.1415 | 2.2169 | 449.5025 | 33.8972 | 48.7567 | 38.2668 | 71.2923 | 12.0013 | 109.3469 | 30.7318 | 8.1419 | 98.8255 | 62.0327 | 24.5 | 29.0196 | 79 | 31 | 1.0064 | 69.0196 | 100 | 8240 | 32.549 | 108.1619 | 35.3088 | 0 | 18.3125 | 0 | 43.4601 | 33.1094
9/29/2020 14:34:36.8 | 94.8227 | 1154 | 24 | 2499.3795 | 129.6102 | 77.1353 | 90.4787 | 30.156 | 32.0098 | 0.06046 | 106.9651 | 11.4568 | 69.4196 | 69.7557 | 53.4331 | 0.99637 | 99.2444 | 317.0119 | 259.3822 | 90.7268 | 702.1363 | 2.2045 | 450.6477 | 33.9254 | 48.6667 | 38.2601 | 71.3549 | 12.0005 | 109.8219 | 30.7452 | 8.1767 | 98.8003 | 62.0765 | 24.5 | 29.4118 | 79 | 31 | 1.0014 | 69.4118 | 97 | 8510 | 32.549 | 109.1309 | 35.2112 | 0 | 19.1875 | 0 | 43.6005 | 33.1094
9/29/2020 14:34:37.8 | 94.8229 | 1155 | 24 | 2500.0365 | 129.578 | 77.1474 | 90.4894 | 30.1635 | 31.9892 | 0.05439 | 106.9826 | 11.4559 | 69.2769 | 69.4526 | 53.4898 | 1.0006 | 99.2444 | 317.4334 | 258.9879 | 90.7143 | 702.3251 | 2.2368 | 447.7149 | 33.9222 | 48.6535 | 38.4508 | 71.3421 | 12.0035 | 109.4578 | 30.7318 | 8.1471 | 98.8338 | 62.1591 | 24.5 | 29.4118 | 79 | 31 | 1.0014 | 69.4118 | 97 | 8310 | 32.549 | 109.1309 | 35.3027 | -0.0625 | 19.4375 | 0 | 43.6554 | 33.0156
9/29/2020 14:34:38.8 | 94.8232 | 1156 | 24 | 2499.8631 | 129.7312 | 77.2193 | 90.528 | 30.1646 | 31.9776 | 0.04911 | 106.9826 | 11.4539 | 69.4767 | 69.8342 | 53.5393 | 0.99387 | 99.2439 | 317.4615 | 259.2132 | 90.7205 | 702.299 | 2.2627 | 448.9998 | 33.9621 | 48.9698 | 38.2077 | 71.5975 | 12.0013 | 109.3732 | 30.529 | 8.1741 | 98.9764 | 62.3281 | 24.5 | 29.4118 | 79 | 31 | 0.99611 | 69.4118 | 101 | 7970 | 32.549 | 108.1619 | 35.3912 | 0 | 20.0625 | 0 | 43.5547 | 33.1094
9/29/2020 14:34:39.8 | 94.8235 | 1157 | 24 | 2499.2715 | 129.6142 | 77.2978 | 90.5583 | 30.1587 | 31.984 | 0.04469 | 106.9913 | 11.4539 | 69.2198 | 70.0741 | 53.589 | 0.99316 | 99.2444 | 317.9111 | 259.2695 | 90.9089 | 702.4368 | 2.2725 | 450.4522 | 33.9193 | 48.7567 | 38.385 | 71.4417 | 11.9579 | 109.4578 | 30.627 | 8.1935 | 99.0603 | 62.2971 | 24.5 | 29.4118 | 79 | 31 | 0.99889 | 69.8039 | 97 | 8210 | 32.549 | 109.1309 | 35.3638 | 0 | 20.3125 | 0 | 43.3624 | 33.1094
9/29/2020 14:34:40.8 | 94.8238 | 1158 | 24 | 2498.3728 | 129.4473 | 77.3307 | 90.5392 | 30.1545 | 31.9898 | 0.04257 | 107.0087 | 11.4539 | 69.4481 | 69.4946 | 53.6437 | 1.0215 | 99.2444 | 317.2086 | 258.6499 | 90.8851 | 702.5234 | 2.2647 | 450.8433 | 33.8651 | 48.7832 | 38.3917 | 71.8655 | 11.9663 | 109.934 | 30.7062 | 8.1432 | 99.1777 | 62.4042 | 24.5 | 29.4118 | 79 | 31 | 0.99455 | 69.4118 | 97 | 8240 | 32.549 | 109.4513 | 35.2844 | -0.0625 | 21.0625 | 0 | 42.6483 | 33.0156
9/29/2020 14:34:41.8 | 94.8241 | 1159 | 24 | 2499.5431 | 129.7051 | 77.3569 | 90.5921 | 30.1593 | 31.9816 | 0.03857 | 107.0436 | 11.4471 | 69.3625 | 70.1539 | 53.7038 | 1.0074 | 99.2439 | 317.2086 | 258.8189 | 90.9637 | 702.5484 | 2.2454 | 447.268 | 33.9494 | 48.8666 | 38.3192 | 71.6472 | 11.9952 | 109.7934 | 30.7385 | 8.1935 | 99.3538 | 62.3345 | 24.5 | 29.4118 | 79 | 31 | 1.01 | 69.4118 | 102 | 8260 | 32.549 | 108.49 | 35.4889 | -0.0625 | 21 | 0 | 42.0929 | 33.0156
9/29/2020 14:34:42.8 | 94.8243 | 1160 | 24 | 2499.756 | 129.7045 | 77.3478 | 90.6093 | 30.1573 | 31.9897 | 0.03948 | 107.0524 | 11.4491 | 69.334 | 69.6872 | 53.7393 | 0.99494 | 99.245 | 317.0119 | 258.8189 | 91.0797 | 702.4514 | 2.2474 | 449.7819 | 33.9499 | 48.7316 | 38.2467 | 71.6664 | 11.9823 | 109.7945 | 30.5492 | 8.1161 | 99.3455 | 62.4661 | 24.5 | 29.4118 | 79 | 31 | 1.0011 | 69.4118 | 97 | 8330 | 32.549 | 109.4513 | 35.4736 | 0 | 20.25 | 0 | 42.3798 | 33.1094
9/29/2020 14:34:43.8 | 94.8246 | 1161 | 24 | 2499.4223 | 129.6285 | 77.3751 | 90.6195 | 30.1492 | 31.9902 | 0.04133 | 107.0349 | 11.4442 | 69.0771 | 69.9076 | 53.7064 | 0.99156 | 99.2444 | 316.8152 | 258.2274 | 90.9575 | 702.5077 | 2.2652 | 448.9998 | 33.9295 | 48.8084 | 38.2668 | 71.5413 | 11.9921 | 110.1021 | 30.7318 | 8.1599 | 99.3287 | 62.5357 | 24.5 | 29.4118 | 79 | 31 | 0.99294 | 69.4118 | 97 | 8260 | 32.549 | 109.4513 | 35.4096 | 0 | 20.6875 | 0 | 41.864 | 33.1094
9/29/2020 14:34:44.8 | 94.8249 | 1162 | 24 | 2500.8128 | 129.6652 | 77.3968 | 90.6575 | 30.1471 | 32.0113 | 0.04036 | 107.0087 | 11.4452 | 69.1627 | 69.9192 | 53.7031 | 1.0067 | 99.2444 | 316.7028 | 258.3964 | 90.9089 | 702.635 | 2.2381 | 448.7205 | 33.9564 | 48.9116 | 38.3783 | 71.5911 | 11.9762 | 109.7659 | 30.627 | 8.1973 | 99.3958 | 62.6427 | 24.5 | 29.4118 | 79 | 31 | 1.0053 | 69.4118 | 102 | 8020 | 32.549 | 108.8104 | 35.4614 | 0 | 20.5625 | 0 | 42.0471 | 33.1094
9/29/2020 14:34:45.8 | 94.8252 | 1163 | 24 | 2500.9255 | 129.6723 | 77.4316 | 90.6808 | 30.1647 | 31.9919 | 0.04107 | 107.096 | 11.4404 | 69.2198 | 70.1639 | 53.7258 | 1.0006 | 99.245 | 316.9557 | 258.5091 | 91.0123 | 702.7519 | 2.2233 | 450.7036 | 33.9598 | 48.7634 | 38.3716 | 71.5975 | 11.9853 | 109.7665 | 30.6337 | 8.1819 | 99.4042 | 62.6865 | 24.5 | 29.4118 | 79 | 31 | 1.005 | 69.4118 | 97 | 8160 | 32.549 | 109.4513 | 35.5347 | 0 | 20.4375 | 0 | 41.4581 | 33.1094
9/29/2020 14:34:46.8 | 94.8254 | 1164 | 24 | 2498.686 | 129.6355 | 77.5011 | 90.6899 | 30.1464 | 32.006 | 0.04024 | 107.0174 | 11.4413 | 69.2198 | 70.3033 | 53.759 | 1.0126 | 99.245 | 317.1243 | 258.2556 | 90.9874 | 702.7926 | 2.2277 | 449.8936 | 33.9206 | 48.8402 | 38.3716 | 71.5222 | 11.9952 | 109.7945 | 30.764 | 8.178 | 99.3455 | 62.7871 | 24.5 | 29.0196 | 79 | 31 | 0.99538 | 69.4118 | 97 | 8330 | 32.549 | 109.4513 | 35.3912 | -0.0625 | 19.875 | 0 | 41.4551 | 33.0156
9/29/2020 14:34:47.8 | 94.8257 | 1165 | 24 | 2499.1104 | 129.3982 | 77.4922 | 90.7158 | 30.1555 | 31.9903 | 0.04105 | 107.0262 | 11.4345 | 69.334 | 69.5834 | 53.8226 | 1.0083 | 99.2444 | 316.478 | 258.2556 | 91.0061 | 702.8281 | 2.233 | 448.916 | 33.8631 | 48.86 | 38.2077 | 71.7404 | 11.9944 | 109.7939 | 30.627 | 8.1419 | 99.2448 | 62.7807 | 24.5 | 29.0196 | 79 | 31 | 0.99849 | 69.4118 | 101 | 8210 | 32.549 | 108.49 | 35.4431 | -0.0625 | 20 | 0 | 41.7633 | 33.0156
9/29/2020 14:34:48.8 | 94.826 | 1166 | 24 | 2500.1169 | 129.3663 | 77.4853 | 90.751 | 30.1502 | 31.9819 | 0.04076 | 106.9826 | 11.4316 | 69.5623 | 70.1406 | 53.8653 | 1.0042 | 99.245 | 315.8316 | 257.7204 | 91.1458 | 703.042 | 2.2242 | 450.117 | 33.8675 | 48.6469 | 38.3259 | 71.5847 | 11.9891 | 109.9065 | 30.9344 | 8.2025 | 99.1777 | 62.8941 | 24.5 | 29.0196 | 79 | 31 | 0.99974 | 69.4118 | 97 | 8330 | 32.549 | 109.4513 | 35.4492 | -0.0625 | 19.625 | 0 | 42.3096 | 33.0156
9/29/2020 14:34:49.8 | 94.8263 | 1167 | 24 | 2501.5004 | 129.3716 | 77.4836 | 90.7721 | 30.1377 | 32.0145 | 0.04262 | 107.0174 | 11.4384 | 69.3054 | 70.0608 | 53.9056 | 1.0056 | 99.2456 | 316.6747 | 258.4246 | 90.9699 | 703.0775 | 2.2368 | 449.2232 | 33.8881 | 48.9764 | 38.424 | 71.7034 | 11.9876 | 110.1032 | 30.6405 | 8.2025 | 99.119 | 62.8876 | 24.5 | 29.0196 | 79 | 31 | 0.99495 | 69.4118 | 97 | 8380 | 32.549 | 109.4513 | 35.3332 | 0 | 19.5625 | 0 | 42.7918 | 33.0156
9/29/2020 14:34:50.8 | 94.8266 | 1168 | 24 | 2499.725 | 129.6264 | 77.5458 | 90.8077 | 30.1684 | 31.995 | 0.04693 | 106.9215 | 11.4462 | 69.2769 | 69.9142 | 53.903 | 0.99049 | 99.2456 | 315.944 | 257.4669 | 91.0734 | 703.1694 | 2.2496 | 448.2736 | 33.9319 | 49.0863 | 38.385 | 72.2074 | 11.9868 | 110.2152 | 30.7519 | 8.2051 | 99.0603 | 63.001 | 24.5 | 29.0196 | 79 | 31 | 1.0067 | 69.4118 | 101 | 8070 | 32.549 | 108.8104 | 35.2844 | 0 | 19.6875 | 0 | 43.2587 | 33.0156
9/29/2020 14:34:51.8 | 94.8268 | 1169 | 24 | 2500.4446 | 129.4702 | 77.6163 | 90.8215 | 30.1519 | 31.9894 | 0.04934 | 106.9476 | 11.4336 | 69.2483 | 69.7523 | 53.904 | 1.0097 | 99.245 | 315.8597 | 257.6077 | 91.3526 | 703.1234 | 2.2585 | 450.5919 | 33.9009 | 48.8666 | 38.3783 | 71.7966 | 11.9929 | 110.0746 | 30.11 | 8.1702 | 99.0771 | 63.0951 | 24.5 | 29.4118 | 79 | 31 | 0.99278 | 69.4118 | 97 | 8240 | 32.549 | 109.4513 | 35.202 | 0 | 19.875 | 0 | 43.1244 | 33.0156
9/29/2020 14:34:52.8 | 94.8271 | 1170 | 24 | 2498.5699 | 129.351 | 77.6096 | 90.8478 | 30.1455 | 31.9872 | 0.05224 | 107 | 11.4471 | 69.4767 | 69.744 | 53.9179 | 1.0008 | 99.2456 | 316.0845 | 257.4951 | 91.2554 | 703.0368 | 2.2399 | 451.0946 | 33.8416 | 48.9182 | 38.424 | 71.8464 | 12.002 | 110.1032 | 30.6861 | 8.1174 | 99.0687 | 63.0887 | 24.5 | 29.0196 | 79 | 31 | 0.99904 | 69.4118 | 97 | 8310 | 32.549 | 109.7717 | 35.2417 | 0 | 19.25 | 0 | 43.3899 | 33.0156
9/29/2020 14:34:53.8 | 94.8274 | 1171 | 24 | 2498.9666 | 129.1685 | 77.6319 | 90.8797 | 30.1458 | 31.9851 | 0.05349 | 107.0436 | 11.4529 | 69.3625 | 69.8525 | 53.9467 | 1.0031 | 99.2473 | 315.6349 | 257.1571 | 91.152 | 703.0264 | 2.2295 | 447.7987 | 33.8053 | 49.0664 | 38.3058 | 71.8897 | 11.983 | 110.273 | 30.6794 | 8.1355 | 99.0016 | 63.2265 | 24.5 | 29.0196 | 79 | 31 | 1.0009 | 69.4118 | 101 | 8210 | 32.549 | 108.8104 | 35.1959 | 0 | 20.25 | 0 | 42.7734 | 33.0156
9/29/2020 14:34:54.8 | 94.8277 | 1172 | 24 | 2497.553 | 128.5503 | 77.6882 | 90.8916 | 30.1562 | 31.9868 | 0.0616 | 106.9826 | 11.4462 | 69.3625 | 69.3535 | 53.9729 | 1.0087 | 99.2456 | 315.2977 | 256.7628 | 91.2305 | 702.9606 | 2.2062 | 447.9384 | 33.6178 | 48.8402 | 38.3783 | 71.9702 | 11.9975 | 110.2433 | 30.7116 | 8.0697 | 98.7164 | 63.2458 | 24.5 | 28.6274 | 79 | 31 | 0.99763 | 68.2353 | 96 | 8330 | 32.549 | 109.7717 | 35.498 | 0 | 20.375 | 0 | 42.3614 | 33.0156
9/29/2020 14:34:55.8 | 94.8279 | 1173 | 24 | 2497.1285 | 128.1511 | 77.7143 | 90.9225 | 30.1641 | 31.9744 | 0.06853 | 106.8604 | 11.4462 | 69.3054 | 69.5331 | 54.0211 | 1.0021 | 99.245 | 315.8597 | 257.0444 | 91.3701 | 702.7571 | 2.1745 | 448.6087 | 33.5113 | 48.9368 | 38.3259 | 72.0135 | 11.9747 | 109.7105 | 30.7573 | 8.0607 | 98.3977 | 63.3463 | 24.5 | 28.6274 | 79 | 31 | 1.0016 | 68.2353 | 100 | 8120 | 32.549 | 109.1309 | 35.2508 | 0 | 19.1875 | 0 | 43.158 | 33.0156
9/29/2020 14:34:56.8 | 94.8282 | 1174 | 24 | 2497.191 | 127.8388 | 77.7498 | 90.9509 | 30.1472 | 32.0043 | 0.07131 | 106.7644 | 11.4452 | 69.334 | 70.0125 | 54.0559 | 0.9969 | 99.2456 | 315.7754 | 257.1008 | 91.2068 | 702.6914 | 2.1136 | 448.888 | 33.4304 | 48.9698 | 38.4508 | 71.9459 | 11.9579 | 109.655 | 30.7385 | 8.0272 | 98.0706 | 63.3656 | 24.5 | 28.2353 | 79 | 31 | 1.0019 | 68.2353 | 95 | 8160 | 32.549 | 109.1309 | 35.5194 | 0 | 19 | 0 | 43.7714 | 33.0156
9/29/2020 14:34:57.8 | 94.8285 | 1175 | 24 | 2500.1354 | 127.5632 | 77.8 | 90.9746 | 30.1186 | 32.0059 | 0.06882 | 106.7295 | 11.4374 | 69.0485 | 69.4728 | 54.1075 | 1.004 | 99.2444 | 315.3258 | 257.1571 | 91.304 | 702.5943 | 2.1265 | 448.5529 | 33.3983 | 48.9182 | 38.3783 | 71.9459 | 12.0119 | 110.074 | 30.7908 | 8.0297 | 98.1293 | 63.497 | 24.5 | 28.6274 | 79 | 31 | 0.99709 | 68.6274 | 100 | 8090 | 32.549 | 108.49 | 35.2631 | 0 | 21.5 | 0 | 41.7389 | 33.0156
9/29/2020 14:34:58.8 | 94.8288 | 1176 | 24 | 2499.1608 | 127.5456 | 77.815 | 91.0015 | 30.1315 | 31.9826 | 0.06524 | 106.7382 | 11.4481 | 69.1342 | 69.9142 | 54.1505 | 1.0097 | 99.2461 | 315.3258 | 256.6783 | 91.4199 | 702.5589 | 2.1475 | 449.1394 | 33.377 | 49.1961 | 38.385 | 72.3132 | 11.9952 | 109.7116 | 30.7586 | 8.0581 | 98.188 | 63.5536 | 24.5 | 28.2353 | 79 | 31 | 0.9984 | 68.6274 | 100 | 7920 | 32.549 | 108.8104 | 35.1013 | 0.0625 | 20.5625 | 0 | 41.8976 | 33.0156
9/29/2020 14:34:59.8 | 94.8291 | 1177 | 24 | 2497.3013 | 127.5645 | 77.8443 | 91.0054 | 30.1291 | 32.0005 | 0.06812 | 106.7557 | 11.4442 | 69.3911 | 69.8141 | 54.19 | 1.0074 | 99.2444 | 315.0729 | 256.4248 | 91.2554 | 702.3804 | 2.1311 | 448.9998 | 33.3587 | 48.9698 | 38.3125 | 72.0454 | 11.999 | 109.5138 | 30.6337 | 8.0568 | 97.9699 | 63.5846 | 24.5 | 28.2353 | 79 | 31 | 1.0019 | 68.6274 | 95 | 8210 | 32.549 | 109.4513 | 35.0281 | 0 | 18.3125 | 0 | 43.7256 | 33.0156
9/29/2020 14:35:00.8 | 94.8293 | 1178 | 24 | 2499.5428 | 127.4567 | 77.8769 | 91.0182 | 30.113 | 32.0107 | 0.06922 | 106.7207 | 11.452 | 69.4481 | 70.2917 | 54.24 | 0.99868 | 99.2439 | 315.4663 | 256.5093 | 91.3826 | 702.467 | 2.1048 | 449.6981 | 33.3626 | 49.3112 | 38.424 | 72.0263 | 11.9845 | 109.2331 | 30.6136 | 8.0684 | 97.819 | 63.7416 | 24.5 | 28.6274 | 79 | 31 | 0.99812 | 68.2353 | 95 | 8330 | 32.549 | 109.1309 | 34.9976 | 0 | 20 | 0 | 43.0328 | 33.0156
9/29/2020 14:35:01.8 | 94.8296 | 1179 | 24 | 2497.424 | 127.5999 | 77.8517 | 91.0327 | 30.1166 | 31.9862 | 0.06556 | 106.7644 | 11.4384 | 69.3911 | 69.8792 | 54.2471 | 0.99797 | 99.2444 | 315.4663 | 256.8754 | 91.2978 | 702.6403 | 2.1294 | 447.1284 | 33.3691 | 49.2212 | 38.385 | 72.039 | 11.9739 | 109.5698 | 30.7841 | 8.1019 | 97.9028 | 63.654 | 24.5 | 29.0196 | 79 | 31 | 1.0016 | 68.2353 | 96 | 8210 | 32.549 | 109.1309 | 34.9793 | 0 | 20.3125 | 0 | 42.45 | 33.0156
9/29/2020 14:35:02.8 | 94.8299 | 1180 | 24 | 2502.9632 | 127.1802 | 77.8838 | 91.0415 | 30.1061 | 32.0061 | 0.05807 | 106.8691 | 11.4306 | 69.2483 | 70.0907 | 54.2515 | 0.99975 | 99.2456 | 315.3539 | 256.6219 | 91.3103 | 702.7623 | 2.1615 | 449.0556 | 33.3352 | 48.8216 | 38.385 | 72.1015 | 11.9967 | 109.8511 | 30.5881 | 8.1148 | 98.0454 | 63.8047 | 24.5 | 29.0196 | 79 | 31 | 0.99876 | 68.6274 | 100 | 7770 | 32.549 | 108.49 | 34.9335 | 0.125 | 21 | 0 | 41.4703 | 33.0156
9/29/2020 14:35:03.8 | 94.8302 | 1181 | 24 | 2498.4028 | 127.5152 | 77.8906 | 91.0678 | 30.1086 | 31.9924 | 0.05419 | 106.9127 | 11.4219 | 69.1912 | 69.4543 | 54.2615 | 1.0046 | 99.245 | 315.0448 | 256.4529 | 91.3776 | 702.9909 | 2.142 | 450.955 | 33.3604 | 48.7898 | 38.3125 | 72.2699 | 11.9906 | 109.9065 | 30.7653 | 8.0001 | 98.0874 | 63.8356 | 24.5 | 28.6274 | 79 | 31 | 0.99907 | 68.2353 | 96 | 8090 | 32.549 | 109.4513 | 34.9884 | 0 | 20.8125 | 0 | 41.6077 | 33.0156
9/29/2020 14:35:04.8 | 94.8304 | 1182 | 24 | 2497.9804 | 127.4088 | 77.9128 | 91.1033 | 30.11 | 31.9969 | 0.05306 | 106.8953 | 11.4229 | 69.334 | 69.6303 | 54.2789 | 1.0115 | 99.245 | 314.3422 | 256.1431 | 91.4262 | 703.1339 | 2.1083 | 449.726 | 33.3278 | 48.8931 | 38.3917 | 72.618 | 11.9982 | 109.9906 | 30.6082 | 8.0246 | 98.0622 | 63.9115 | 24.5 | 28.6274 | 79 | 31 | 0.99913 | 68.6274 | 96 | 8210 | 32.549 | 109.4513 | 34.6313 | 0 | 19.5625 | 0 | 42.4591 | 33.0156
9/29/2020 14:35:05.8 | 94.8307 | 1183 | 24 | 2499.0106 | 127.3095 | 77.942 | 91.134 | 30.0984 | 31.9821 | 0.05358 | 106.8953 | 11.4316 | 69.2769 | 69.9342 | 54.3134 | 1.0071 | 99.2444 | 314.286 | 255.7206 | 91.4985 | 702.9659 | 2.0762 | 448.2177 | 33.3199 | 48.8666 | 38.385 | 72.3439 | 11.9838 | 109.878 | 30.7908 | 8.0078 | 97.8609 | 64.1058 | 24.5 | 28.6274 | 79 | 31 | 1.0011 | 68.2353 | 100 | 8040 | 32.549 | 108.8104 | 34.8358 | 0 | 18.1875 | 0 | 43.3227 | 33.0156
9/29/2020 14:35:06.8 | 94.831 | 1184 | 24 | 2498.462 | 127.2858 | 77.9851 | 91.1738 | 30.0946 | 31.987 | 0.05366 | 106.8604 | 11.4336 | 69.5338 | 70.0125 | 54.346 | 1.0003 | 99.2456 | 314.3703 | 255.8896 | 91.5844 | 702.6904 | 2.0609 | 448.4691 | 33.3033 | 49.0095 | 38.24 | 72.5313 | 11.9709 | 109.8791 | 30.7264 | 8.0207 | 97.7183 | 64.0673 | 24.5 | 28.2353 | 79 | 31 | 1.0066 | 68.2353 | 95 | 8190 | 32.549 | 109.4513 | 34.7015 | 0 | 19 | 0 | 43.7012 | 33.0156
9/29/2020 14:35:07.8 | 94.8313 | 1185 | 24 | 2500.0387 | 127.1578 | 78.0351 | 91.1927 | 30.1027 | 31.978 | 0.05225 | 106.8778 | 11.4404 | 69.4767 | 69.5113 | 54.3682 | 0.99975 | 99.249 | 314.7638 | 256.1149 | 91.3103 | 702.7112 | 2.0625 | 450.4522 | 33.2909 | 48.9764 | 38.3716 | 72.2508 | 11.9731 | 109.6584 | 30.5357 | 8.08 | 97.8357 | 64.093 | 24.5 | 28.6274 | 79 | 31 | 0.99748 | 68.6274 | 96 | 8510 | 32.549 | 109.7717 | 34.7626 | -0.0625 | 20.5 | 0 | 42.926 | 33.0156
9/29/2020 14:35:08.8 | 94.8316 | 1186 | 24 | 2500.6098 | 127.2344 | 78.0196 | 91.2105 | 30.0996 | 31.9819 | 0.05135 | 106.9127 | 11.4442 | 69.334 | 70.1456 | 54.3872 | 1.0126 | 99.2467 | 315.101 | 255.8896 | 91.4985 | 702.7269 | 2.0654 | 448.6646 | 33.3191 | 48.8666 | 38.3917 | 72.3439 | 12.0051 | 109.8242 | 30.6337 | 8.0542 | 98.0119 | 64.2126 | 24.5 | 28.6274 | 79 | 31 | 1 | 68.2353 | 100 | 7940 | 32.549 | 108.8104 | 34.7076 | 0 | 20.625 | 0 | 42.2516 | 32.9219
9/29/2020 14:35:09.8 | 94.8318 | 1187 | 24 | 2497.7714 | 127.4847 | 78.033 | 91.2223 | 30.0867 | 31.9694 | 0.05274 | 106.9651 | 11.4462 | 69.334 | 70.2519 | 54.4209 | 0.9994 | 99.2456 | 314.4266 | 255.439 | 91.6143 | 702.849 | 2.124 | 448.9439 | 33.3456 | 48.8865 | 38.3917 | 72.6116 | 11.9868 | 109.683 | 30.7062 | 8.0684 | 98.1209 | 64.2628 | 24.5 | 28.6274 | 80 | 31 | 1.0017 | 68.2353 | 96 | 8140 | 32.549 | 109.4513 | 34.7259 | -0.0625 | 20.6875 | 0 | 41.98 | 33.0156
9/29/2020 14:35:10.8 | 94.8321 | 1188 | 24 | 2501.8481 | 126.9475 | 78.0488 | 91.237 | 30.0938 | 31.9679 | 0.05209 | 106.9564 | 11.4694 | 69.4196 | 69.4845 | 54.4506 | 1.0042 | 99.2467 | 315.4101 | 256.0023 | 91.3526 | 702.9252 | 2.1307 | 449.3349 | 33.2541 | 49.0731 | 38.3326 | 72.3439 | 11.9929 | 109.46 | 30.7385 | 8.0852 | 98.1629 | 64.2563 | 24.5 | 28.6274 | 80 | 31 | 0.99974 | 68.6274 | 96 | 8190 | 32.549 | 109.4513 | 34.7565 | -0.0625 | 21.0625 | 0 | 41.4825 | 33.0156
9/29/2020 14:35:11.8 | 94.8324 | 1189 | 24 | 2500.0086 | 127.3601 | 78.0996 | 91.2613 | 30.0814 | 31.9688 | 0.0522 | 106.9913 | 11.4646 | 69.4196 | 69.6018 | 54.4968 | 1.0227 | 99.2484 | 314.7638 | 255.2418 | 91.5657 | 703.1641 | 2.0319 | 448.916 | 33.3432 | 48.9381 | 38.3783 | 72.4624 | 11.983 | 109.3217 | 30.8633 | 8.0388 | 98.1293 | 64.4004 | 24.5 | 28.6274 | 80 | 31 | 0.99846 | 68.6274 | 100 | 8040 | 32.549 | 108.49 | 34.7107 | 0 | 19.625 | 0 | 42.0013 | 33.0156
9/29/2020 14:35:12.8 | 94.8327 | 1190 | 24 | 2501.2535 | 127.3399 | 78.1426 | 91.2596 | 30.0783 | 31.9849 | 0.05096 | 106.9738 | 11.4627 | 69.4767 | 70.2369 | 54.5239 | 1.009 | 99.2501 | 314.1455 | 255.5798 | 91.5533 | 703.2048 | 2.0058 | 448.5249 | 33.3542 | 48.9764 | 38.3783 | 72.4497 | 12.0179 | 109.0713 | 30.6405 | 8.1445 | 98.1125 | 64.5007 | 24.5 | 28.6274 | 80 | 31 | 0.99965 | 68.2353 | 96 | 8290 | 32.549 | 109.1309 | 34.7595 | -0.0625 | 20.1875 | 0 | 41.6351 | 33.0156
9/29/2020 14:35:13.8 | 94.8329 | 1191 | 24 | 2500.9522 | 127.5083 | 78.187 | 91.2833 | 30.0745 | 31.9655 | 0.05129 | 106.9476 | 11.4617 | 69.4767 | 69.9626 | 54.563 | 0.99886 | 99.2501 | 314.539 | 255.4953 | 91.4985 | 703.2455 | 2.0591 | 450.3405 | 33.3944 | 49.2278 | 38.3259 | 72.3936 | 12.0035 | 109.2113 | 30.5814 | 8.0633 | 98.0286 | 64.5509 | 24.5 | 29.0196 | 80 | 31 | 1.0006 | 68.6274 | 100 | 8210 | 32.549 | 108.1619 | 34.8419 | 0 | 19.8125 | 0 | 41.9952 | 32.9219
9/29/2020 14:35:14.8 | 94.8332 | 1192 | 24 | 2500.0737 | 127.6853 | 78.2212 | 91.3071 | 30.0911 | 31.9615 | 0.04887 | 106.9564 | 11.4675 | 69.334 | 70.0824 | 54.6009 | 0.99833 | 99.2512 | 314.6233 | 255.2981 | 91.7713 | 703.1996 | 2.0563 | 448.4132 | 33.4297 | 48.8984 | 38.5287 | 72.3745 | 12.0035 | 109.8287 | 30.823 | 8.0362 | 97.9867 | 64.5444 | 24.5 | 28.6274 | 80 | 31 | 0.99931 | 68.6274 | 100 | 7970 | 32.549 | 108.1619 | 34.7565 | -0.0625 | 20.1875 | 0 | 41.7053 | 32.9219
9/29/2020 14:35:15.8 | 94.8335 | 1193 | 24 | 2500.5994 | 127.7077 | 78.229 | 91.3404 | 30.0782 | 31.9572 | 0.05018 | 106.9302 | 11.4753 | 69.1912 | 70.2303 | 54.6224 | 1.0035 | 99.2524 | 314.3703 | 255.4108 | 91.5956 | 703.1589 | 2.0277 | 449.1115 | 33.4426 | 48.815 | 38.3716 | 72.3936 | 11.9724 | 109.9419 | 30.9478 | 8.0762 | 98.0035 | 64.6448 | 24.5 | 28.6274 | 80 | 31 | 0.9998 | 68.6274 | 96 | 8160 | 32.549 | 109.4513 | 34.7748 | -0.0625 | 20.25 | 0 | 41.9556 | 33.0156
9/29/2020 14:35:16.8 | 94.8338 | 1194 | 24 | 2499.1286 | 127.6985 | 78.2459 | 91.3747 | 30.0643 | 31.9786 | 0.05104 | 106.9476 | 11.4743 | 69.2769 | 69.7256 | 54.6679 | 1.0074 | 99.2529 | 313.8364 | 255.1855 | 91.6567 | 703.1286 | 2.0157 | 451.346 | 33.4197 | 48.8798 | 38.385 | 72.7047 | 12.0051 | 109.9425 | 30.6472 | 8.089 | 98.0203 | 64.6576 | 24.5 | 28.6274 | 80 | 31 | 0.99962 | 68.2353 | 100 | 7920 | 32.549 | 108.49 | 34.7351 | 0 | 20.3125 | 0 | 41.8945 | 32.9219
9/29/2020 14:35:17.8 | 94.8341 | 1195 | 24 | 2499.5783 | 127.5123 | 78.2519 | 91.4049 | 30.0649 | 31.9648 | 0.05379 | 106.9476 | 11.4636 | 69.2769 | 69.6704 | 54.7081 | 1.0046 | 99.2518 | 314.6514 | 254.7066 | 91.8024 | 703.0827 | 2.0215 | 449.6981 | 33.3763 | 48.7766 | 38.3259 | 72.6549 | 12.0255 | 109.8293 | 31.0136 | 8.0194 | 97.9951 | 64.8517 | 24.5 | 28.6274 | 80 | 31 | 1.002 | 68.2353 | 100 | 8070 | 32.549 | 108.8104 | 34.7046 | 0 | 19.1875 | 0 | 42.3126 | 32.9219
9/29/2020 14:35:18.8 | 94.8343 | 1196 | 24 | 2500.3022 | 127.4635 | 78.2603 | 91.4108 | 30.0598 | 31.9795 | 0.05559 | 106.9651 | 11.4733 | 69.1056 | 70.1024 | 54.7352 | 1.0074 | 99.2512 | 314.005 | 254.7348 | 91.6679 | 702.9805 | 2.002 | 448.6646 | 33.3728 | 48.8918 | 38.3515 | 72.5173 | 11.9845 | 109.4646 | 30.6593 | 7.9666 | 97.7938 | 64.8762 | 24.5 | 28.2353 | 80 | 31 | 1.0028 | 68.2353 | 95 | 8290 | 32.549 | 109.1309 | 34.7382 | 0 | 18.375 | 0 | 43.0054 | 32.9219
9/29/2020 14:35:19.8 | 94.8346 | 1197 | 24 | 2499.1751 | 127.609 | 78.2902 | 91.4366 | 30.0682 | 31.975 | 0.05076 | 106.8865 | 11.4675 | 69.1627 | 69.7791 | 54.7887 | 0.99975 | 99.2518 | 313.3587 | 254.425 | 91.6081 | 702.9252 | 1.9942 | 449.6422 | 33.3973 | 48.8798 | 38.3326 | 72.5555 | 12.0172 | 109.7173 | 30.5948 | 8.0504 | 97.7686 | 64.9584 | 24.5 | 28.6274 | 80 | 31 | 1.0059 | 68.2353 | 100 | 8160 | 32.549 | 108.49 | 34.7321 | 0 | 19.8125 | 0 | 43.0145 | 32.9219
9/29/2020 14:35:20.8 | 94.8349 | 1198 | 24 | 2500.7806 | 127.4922 | 78.3478 | 91.4299 | 30.0618 | 31.9593 | 0.04935 | 106.9389 | 11.4665 | 69.334 | 69.7674 | 54.8296 | 1.0023 | 99.2507 | 313.1901 | 254.3686 | 91.79 | 702.9147 | 2.0142 | 448.3015 | 33.3873 | 48.815 | 38.3716 | 72.5925 | 12.0043 | 109.7721 | 30.6337 | 8.0207 | 97.8525 | 64.9455 | 24.5 | 28.2353 | 80 | 31 | 1.001 | 68.6274 | 100 | 7920 | 32.549 | 108.49 | 34.729 | 0 | 19.875 | 0 | 43.2373 | 32.9219
9/29/2020 14:35:21.8 | 94.8352 | 1199 | 24 | 2498.2174 | 127.5888 | 78.3484 | 91.4476 | 30.0682 | 31.9573 | 0.05058 | 106.9651 | 11.4675 | 69.1342 | 70.1888 | 54.8337 | 0.99708 | 99.2512 | 313.1339 | 254.5376 | 91.6804 | 702.8636 | 2.0498 | 448.4411 | 33.3775 | 48.7501 | 38.4106 | 72.4306 | 11.9967 | 109.8568 | 30.4632 | 8.0542 | 97.8273 | 65.033 | 24.5 | 28.2353 | 80 | 31 | 1.0006 | 68.2353 | 96 | 8160 | 32.549 | 109.4513 | 34.7321 | 0 | 19.5625 | 0 | 43.7805 | 32.9219
9/29/2020 14:35:22.8 | 94.8354 | 1200 | 24 | 2500.2999 | 127.4251 | 78.421 | 91.4857 | 30.0521 | 31.9644 | 0.05153 | 106.9651 | 11.485 | 69.1056 | 69.6436 | 54.8462 | 1.0005 | 99.2495 | 313.0215 | 254.1151 | 91.6804 | 702.9909 | 2.0769 | 451.0388 | 33.3657 | 48.6985 | 38.4173 | 72.4803 | 12.0066 | 109.743 | 30.568 | 8.0736 | 97.8609 | 64.9892 | 24.5 | 28.6274 | 80 | 31 | 0.99986 | 68.6274 | 100 | 7850 | 32.549 | 108.8104 | 34.729 | -0.0625 | 19.75 | 0 | 43.6981 | 32.9219
9/29/2020 14:35:23.8 | 94.8357 | 1201 | 24 | 2499.0022 | 127.5691 | 78.4559 | 91.4961 | 30.0521 | 31.9683 | 0.05145 | 107.0349 | 11.483 | 69.0771 | 69.6838 | 54.8553 | 1.0124 | 99.249 | 313.1901 | 254.2841 | 91.79 | 702.9659 | 2.0565 | 449.1115 | 33.3884 | 48.7117 | 38.385 | 72.6919 | 11.9899 | 109.7985 | 30.7908 | 8.0233 | 97.8945 | 65.209 | 24.5 | 28.6274 | 80 | 31 | 0.99751 | 68.2353 | 100 | 8070 | 32.549 | 108.49 | 34.7168 | 0 | 19.6875 | 0 | 43.7012 | 32.9219
9/29/2020 14:35:24.8 | 94.836 | 1202 | 24 | 2500.0161 | 127.303 | 78.46 | 91.5101 | 30.0479 | 31.9762 | 0.05159 | 107 | 11.4976 | 69.2198 | 70.3514 | 54.8849 | 1.0053 | 99.2467 | 313.7802 | 254.3686 | 91.7838 | 702.9606 | 2.0199 | 448.916 | 33.3269 | 48.9116 | 38.3783 | 72.7353 | 11.9975 | 109.6561 | 30.7318 | 8.0517 | 97.9028 | 65.2025 | 24.5 | 28.2353 | 80 | 31 | 1.0015 | 68.6274 | 96 | 8260 | 32.549 | 109.4513 | 34.8419 | 0 | 19.6875 | 0 | 43.5455 | 32.9219
9/29/2020 14:35:25.8 | 94.8363 | 1203 | 24 | 2497.2279 | 127.2692 | 78.4754 | 91.5342 | 30.0533 | 31.9581 | 0.05321 | 106.9826 | 11.5015 | 69.6194 | 69.8575 | 54.9208 | 1.0035 | 99.2467 | 312.3189 | 253.58 | 91.7775 | 702.9606 | 2.0153 | 449.2791 | 33.282 | 48.8018 | 38.4307 | 72.6792 | 11.9975 | 109.7962 | 30.9344 | 8.062 | 97.9028 | 65.3528 | 24.5 | 28.6274 | 80 | 31 | 1.0022 | 68.2353 | 100 | 8160 | 32.549 | 108.49 | 34.7656 | 0 | 20.5625 | 0 | 42.7918 | 32.9219
9/29/2020 14:35:26.8 | 94.8366 | 1204 | 24 | 2501.4068 | 127.1358 | 78.4576 | 91.5431 | 30.057 | 31.9867 | 0.05169 | 107.0262 | 11.4985 | 69.4767 | 69.6219 | 54.958 | 1.0026 | 99.2473 | 313.5273 | 254.2841 | 91.9544 | 703.2361 | 2.0467 | 448.2177 | 33.3049 | 48.5767 | 38.4709 | 72.8105 | 12.0051 | 109.5727 | 30.6539 | 8.0568 | 98.0622 | 65.3412 | 24.5 | 28.6274 | 80 | 31 | 0.99806 | 68.2353 | 100 | 7920 | 32.549 | 108.49 | 34.7992 | 0.0625 | 21.3125 | 0 | 41.7816 | 32.9219
9/29/2020 14:35:27.8 | 94.8368 | 1205 | 24 | 2500.8984 | 127.3946 | 78.4858 | 91.5725 | 30.0438 | 31.995 | 0.05041 | 107.096 | 11.5121 | 69.3054 | 69.9559 | 55.0248 | 0.99227 | 99.2467 | 313.3587 | 253.6645 | 91.9419 | 703.4084 | 2.0731 | 449.5025 | 33.3607 | 48.6667 | 38.4307 | 72.8971 | 12.0172 | 109.6561 | 30.8498 | 8.0297 | 98.1545 | 65.4029 | 24.5 | 28.6274 | 80 | 31 | 1.0009 | 68.6274 | 96 | 8210 | 32.549 | 109.1309 | 34.729 | 0.0625 | 20.25 | 0 | 42.2913 | 32.9219
9/29/2020 14:35:28.8 | 94.8371 | 1206 | 24 | 2499.4682 | 127.5779 | 78.4921 | 91.5923 | 30.0521 | 32.0025 | 0.0513 | 107.1047 | 11.5053 | 69.1056 | 69.4459 | 55.0778 | 1.0099 | 99.2473 | 312.6281 | 253.411 | 91.9668 | 703.5868 | 2.0609 | 451.5136 | 33.3961 | 48.9513 | 38.3984 | 73.022 | 12.0142 | 109.6847 | 30.5626 | 8.0117 | 98.1461 | 65.6225 | 24.5 | 28.6274 | 80 | 31 | 0.99873 | 68.6274 | 101 | 7900 | 32.549 | 108.49 | 34.7382 | 0.0625 | 20.625 | 0 | 41.9556 | 32.9219
9/29/2020 14:35:29.8 | 94.8374 | 1207 | 24 | 2500.8972 | 127.5605 | 78.5441 | 91.6172 | 30.0476 | 32.0032 | 0.05127 | 107.0174 | 11.5034 | 69.0771 | 69.3922 | 55.1331 | 1.0012 | 99.2456 | 312.6 | 253.2983 | 92.0391 | 703.6985 | 2.0576 | 448.7763 | 33.4066 | 48.5118 | 38.385 | 72.8971 | 12.0278 | 109.7951 | 30.6405 | 8.0388 | 98.1629 | 65.5095 | 24.5 | 28.6274 | 80 | 31 | 1.0011 | 68.2353 | 100 | 8070 | 32.549 | 108.49 | 34.8602 | 0 | 20.375 | 0 | 41.7358 | 32.9219
9/29/2020 14:35:30.8 | 94.8377 | 1208 | 24 | 2500.1145 | 127.7438 | 78.635 | 91.6521 | 30.0395 | 31.9899 | 0.04895 | 107.0524 | 11.5005 | 69.0485 | 70.2486 | 55.1823 | 1.0019 | 99.249 | 312.6 | 253.2983 | 91.9233 | 703.6422 | 2.035 | 448.6925 | 33.4453 | 48.9566 | 38.3125 | 72.6792 | 12.0301 | 110.0786 | 30.725 | 8.0349 | 98.1377 | 65.5404 | 24.5 | 28.6274 | 80 | 31 | 0.99904 | 68.2353 | 96 | 8260 | 32.549 | 109.4513 | 34.7199 | 0.0625 | 19.9375 | 0 | 41.7725 | 32.9219
9/29/2020 14:35:31.8 | 94.8379 | 1209 | 24 | 2499.4232 | 127.558 | 78.6778 | 91.6942 | 30.047 | 31.9937 | 0.04998 | 107.0436 | 11.4927 | 68.9914 | 69.9726 | 55.2356 | 1.0081 | 99.2484 | 312.4314 | 253.0167 | 91.7838 | 703.6171 | 2.0022 | 450.536 | 33.3888 | 48.9116 | 38.385 | 72.8844 | 12.0104 | 110.2741 | 30.627 | 8.08 | 98.037 | 65.7098 | 24.5 | 28.6274 | 80 | 31 | 0.99989 | 68.6274 | 100 | 8210 | 32.549 | 108.8104 | 34.7504 | 0.0625 | 20.25 | 0 | 41.9281 | 32.9219
9/29/2020 14:35:32.8 | 94.8382 | 1210 | 24 | 2502.5049 | 127.3456 | 78.7519 | 91.7198 | 30.034 | 32.0003 | 0.05109 | 107.0524 | 11.484 | 69.3911 | 70.5813 | 55.2945 | 1.0033 | 99.2524 | 312.3189 | 253.2138 | 92.2819 | 703.7288 | 1.9909 | 448.7763 | 33.3716 | 48.9764 | 38.424 | 72.9965 | 12.0142 | 109.6618 | 30.5881 | 8.0594 | 98.1293 | 65.7972 | 24.5 | 28.6274 | 80 | 31 | 1.0014 | 68.6274 | 100 | 7920 | 32.549 | 108.8104 | 34.6466 | 0 | 20.3125 | 0 | 41.6748 | 32.9219
9/29/2020 14:35:33.8 | 94.8385 | 1211 | 24 | 2500.5941 | 127.663 | 78.7658 | 91.7369 | 30.0334 | 31.9877 | 0.05166 | 107.0873 | 11.4704 | 69.3625 | 69.7206 | 55.3507 | 0.9994 | 99.2501 | 312.7967 | 253.1857 | 92.1238 | 703.6422 | 1.9814 | 448.8043 | 33.4278 | 48.86 | 38.3649 | 73.0335 | 11.9861 | 109.9957 | 30.7841 | 8.0942 | 98.079 | 65.8408 | 24.5 | 28.6274 | 80 | 31 | 1.0001 | 68.2353 | 96 | 8120 | 32.549 | 109.1309 | 34.7473 | 0 | 20.0625 | 0 | 41.7053 | 32.9219
9/29/2020 14:35:34.8 | 94.8388 | 1212 | 24 | 2499.0154 | 127.5996 | 78.757 | 91.7494 | 30.0306 | 31.9874 | 0.05078 | 107.0349 | 11.4733 | 69.3054 | 69.7857 | 55.4037 | 1.0008 | 99.2529 | 312.5157 | 253.0167 | 92.0204 | 703.6985 | 1.9666 | 450.5081 | 33.3922 | 49.0082 | 38.4374 | 72.8283 | 11.9937 | 109.6904 | 30.6203 | 8.0697 | 98.0622 | 66.0102 | 24.5 | 28.6274 | 80 | 31 | 1.0017 | 68.6274 | 100 | 7920 | 32.549 | 108.8104 | 34.7076 | 0 | 19.8125 | 0 | 41.9006 | 32.9219
9/29/2020 14:35:35.8 | 94.8391 | 1213 | 24 | 2497.5557 | 127.629 | 78.7961 | 91.7716 | 30.0185 | 31.9785 | 0.05219 | 107.0087 | 11.4704 | 69.3625 | 69.9309 | 55.4519 | 1.0065 | 99.2518 | 311.9255 | 252.7068 | 92.0814 | 703.7799 | 1.9699 | 448.8322 | 33.3843 | 48.9698 | 38.4374 | 72.9405 | 11.9967 | 109.9974 | 30.6861 | 8.0426 | 98.0538 | 65.9601 | 24.5 | 28.6274 | 80 | 31 | 0.99834 | 68.2353 | 100 | 8040 | 32.549 | 108.49 | 34.6832 | 0 | 19.25 | 0 | 42.2363 | 32.9219
9/29/2020 14:35:36.8 | 94.8393 | 1214 | 24 | 2501.9163 | 127.2919 | 78.7866 | 91.7906 | 30.0175 | 31.992 | 0.05049 | 107.0611 | 11.4694 | 69.4196 | 69.3872 | 55.5071 | 1.0076 | 99.2478 | 312.5719 | 253.0167 | 91.9718 | 703.6881 | 1.9621 | 448.7763 | 33.3465 | 48.905 | 38.3192 | 72.9277 | 11.9982 | 109.4332 | 30.7774 | 8.0736 | 97.928 | 65.9473 | 24.5 | 28.6274 | 80 | 31 | 1.0008 | 68.6274 | 96 | 8290 | 32.549 | 109.1309 | 34.6893 | -0.0625 | 19.1875 | 0 | 42.2546 | 32.9219
9/29/2020 14:35:37.8 | 94.8396 | 1215 | 24 | 2499.0089 | 127.6105 | 78.765 | 91.8139 | 30.0079 | 31.9873 | 0.05172 | 106.9913 | 11.4694 | 69.2483 | 69.5448 | 55.5413 | 1.0042 | 99.2467 | 311.1106 | 252.1154 | 92.0814 | 703.8206 | 1.9327 | 450.0612 | 33.3967 | 48.7634 | 38.4374 | 73.0895 | 12.0066 | 109.292 | 30.6861 | 8.0568 | 97.6848 | 66.0602 | 24.5 | 28.2353 | 80 | 31 | 1.0008 | 68.2353 | 99 | 8210 | 32.549 | 108.1619 | 34.8023 | -0.0625 | 18.375 | 0 | 43.1824 | 32.9219
9/29/2020 14:35:38.8 | 94.8399 | 1216 | 24 | 2499.8764 | 127.5066 | 78.8126 | 91.8331 | 29.9848 | 32.0075 | 0.05308 | 107 | 11.4685 | 69.2198 | 70.227 | 55.578 | 1.0014 | 99.2473 | 311.6726 | 252.4815 | 91.9233 | 703.8206 | 1.9243 | 447.4915 | 33.3839 | 49.0598 | 38.385 | 72.878 | 12.0104 | 109.4606 | 30.4108 | 8.0426 | 97.7267 | 66.2104 | 24.5 | 29.0196 | 80 | 31 | 1.0001 | 68.6274 | 99 | 7940 | 32.549 | 108.1619 | 34.7595 | -0.0625 | 19.5 | 0 | 43.3014 | 32.8281
9/29/2020 14:35:39.8 | 94.8402 | 1217 | 24 | 2499.7014 | 127.4426 | 78.8184 | 91.8582 | 29.9921 | 31.9994 | 0.05056 | 107.0174 | 11.484 | 69.2198 | 70.0525 | 55.6227 | 1.0108 | 99.2467 | 312.0098 | 252.904 | 92.1847 | 703.7695 | 1.9347 | 448.8601 | 33.3592 | 48.9764 | 38.424 | 73.2449 | 12.0104 | 109.4881 | 30.6928 | 8.0246 | 97.7854 | 66.1976 | 24.5 | 28.6274 | 80 | 31 | 1.0027 | 68.2353 | 96 | 8140 | 32.549 | 109.1309 | 34.8145 | 0 | 19.8125 | 0 | 43.4845 | 32.9219
9/29/2020 14:35:40.8 | 94.8404 | 1218 | 24 | 2500.3992 | 127.5237 | 78.8116 | 91.8904 | 29.9994 | 32.0028 | 0.05086 | 107.0262 | 11.4772 | 69.3054 | 70.4491 | 55.6646 | 1.0056 | 99.2473 | 311.6726 | 252.6223 | 92.1611 | 703.9229 | 1.9599 | 451.4577 | 33.392 | 48.4866 | 38.569 | 73.3201 | 11.9868 | 109.1805 | 30.6149 | 8.0491 | 97.8106 | 66.286 | 24.5 | 28.6274 | 80 | 31 | 1.0012 | 68.2353 | 100 | 7900 | 32.549 | 108.1619 | 34.8267 | 0 | 19.75 | 0 | 43.7195 | 32.9219
9/29/2020 14:35:41.8 | 94.8407 | 1219 | 24 | 2497.9313 | 127.6234 | 78.8766 | 91.8941 | 29.9955 | 31.9999 | 0.04936 | 107.0262 | 11.4685 | 69.0485 | 70.4474 | 55.6994 | 1.0038 | 99.2461 | 311.3073 | 252.1154 | 92.1362 | 703.9887 | 1.9526 | 448.5529 | 33.3825 | 48.77 | 38.4965 | 73.0959 | 12.0096 | 109.6836 | 30.7452 | 8.0439 | 97.8693 | 66.3669 | 24.5 | 28.6274 | 80 | 31 | 0.99992 | 68.6274 | 100 | 8120 | 32.549 | 108.1619 | 34.6954 | 0 | 20 | 0 | 43.8782 | 32.8281
9/29/2020 14:35:42.8 | 94.841 | 1220 | 24 | 2499.6088 | 127.4331 | 78.9036 | 91.9105 | 29.999 | 32.0042 | 0.0493 | 107.0349 | 11.4694 | 69.3625 | 69.6135 | 55.7395 | 1.0023 | 99.2495 | 311.0544 | 251.9463 | 92.069 | 704.0189 | 1.9989 | 448.4411 | 33.3553 | 48.6985 | 38.4307 | 73.2259 | 12.002 | 109.771 | 30.5156 | 8.0285 | 97.9364 | 66.4041 | 24.5 | 28.2353 | 80 | 31 | 0.99757 | 68.2353 | 96 | 8210 | 32.549 | 109.1309 | 34.79 | 0 | 20.5 | 0 | 42.8742 | 32.9219
9/29/2020 14:35:43.8 | 94.8413 | 1221 | 24 | 2501.5183 | 127.5601 | 78.9297 | 91.9257 | 30.0015 | 32.0125 | 0.05264 | 107.0436 | 11.4772 | 69.2769 | 70.1904 | 55.7605 | 1.0008 | 99.2484 | 311.5321 | 252.2562 | 92.2209 | 704.116 | 2.0162 | 450.145 | 33.4163 | 48.86 | 38.5555 | 73.2819 | 11.961 | 109.6298 | 30.5747 | 8.0555 | 97.9951 | 66.4233 | 24.5 | 29.0196 | 80 | 31 | 1.0031 | 68.6274 | 100 | 8190 | 32.549 | 108.1619 | 34.7961 | -0.0625 | 20.0625 | 0 | 42.7826 | 32.9219
9/29/2020 14:35:44.8 | 94.8416 | 1222 | 24 | 2499.2586 | 127.6606 | 78.9322 | 91.9355 | 29.9968 | 31.9977 | 0.05206 | 107.0611 | 11.4772 | 69.1056 | 70.2602 | 55.7684 | 1.004 | 99.2501 | 311.6445 | 251.8619 | 92.191 | 704.1619 | 1.9838 | 447.8546 | 33.4109 | 48.6217 | 38.5099 | 73.2513 | 11.9762 | 109.6035 | 30.5948 | 8.0491 | 97.9867 | 66.5298 | 24.5 | 28.6274 | 80 | 31 | 0.99892 | 68.6274 | 100 | 7940 | 32.549 | 108.49 | 34.7595 | 0 | 19.9375 | 0 | 43.1519 | 32.8281
9/29/2020 14:35:45.8 | 94.8418 | 1223 | 24 | 2500.9836 | 127.3095 | 78.9189 | 91.9571 | 29.9883 | 32.0043 | 0.04971 | 107.0698 | 11.4743 | 69.334 | 70.4242 | 55.7715 | 1.006 | 99.249 | 311.504 | 251.721 | 92.1972 | 704.2632 | 1.9705 | 448.8322 | 33.3414 | 48.8865 | 38.4307 | 73.208 | 11.9891 | 109.8265 | 30.6539 | 8.0517 | 98.1041 | 66.5542 | 24.5 | 28.6274 | 80 | 31 | 0.99922 | 68.6274 | 96 | 8140 | 32.549 | 109.1309 | 34.8206 | 0 | 20.75 | 0 | 42.2363 | 32.9219
9/29/2020 14:35:46.8 | 94.8421 | 1224 | 24 | 2498.6474 | 127.6813 | 78.9847 | 91.9997 | 29.9872 | 32.0038 | 0.05082 | 107.0524 | 11.4791 | 68.9914 | 70.1788 | 55.7814 | 1.0006 | 99.2484 | 311.2792 | 251.7492 | 92.2694 | 704.4312 | 2.027 | 451.5695 | 33.4126 | 48.7567 | 38.385 | 73.2819 | 11.9914 | 109.7419 | 30.6794 | 8.1019 | 98.2551 | 66.6106 | 24.5 | 28.6274 | 80 | 31 | 1.001 | 68.6274 | 101 | 7990 | 32.549 | 108.49 | 34.8175 | 0 | 21.0625 | 0 | 41.6473 | 32.9219
9/29/2020 14:35:47.8 | 94.8424 | 1225 | 24 | 2500.6127 | 127.5042 | 79.0498 | 92.0161 | 30.0005 | 32.0095 | 0.05183 | 107.0436 | 11.484 | 69.334 | 69.9292 | 55.8147 | 1.011 | 99.249 | 310.4924 | 251.6365 | 92.1723 | 704.5993 | 2.0417 | 450.8991 | 33.3899 | 49.0664 | 38.4965 | 73.2322 | 11.9929 | 109.7985 | 30.4699 | 8.0362 | 98.23 | 66.717 | 24.5 | 29.0196 | 80 | 31 | 0.99928 | 68.6274 | 100 | 8140 | 32.549 | 108.49 | 34.6619 | 0 | 20.375 | 0 | 42.1204 | 32.9219
9/29/2020 14:35:48.8 | 94.8427 | 1226 | 24 | 2499.8747 | 127.6528 | 79.0605 | 92.0391 | 29.9874 | 32.0131 | 0.05133 | 107.0611 | 11.4753 | 69.1056 | 69.414 | 55.8306 | 0.99851 | 99.2478 | 311.4759 | 251.3267 | 92.2632 | 704.4511 | 2.0403 | 448.5529 | 33.418 | 48.6469 | 38.4106 | 73.3252 | 12.0005 | 109.2651 | 30.6727 | 8.031 | 98.23 | 66.735 | 24.5 | 28.6274 | 80 | 31 | 1.0015 | 68.2353 | 96 | 8260 | 32.549 | 109.1309 | 34.7473 | 0 | 20.6875 | 0 | 41.5985 | 32.9219
9/29/2020 14:35:49.8 | 94.8429 | 1227 | 24 | 2499.5324 | 127.6518 | 79.0765 | 92.0516 | 29.9824 | 32.0109 | 0.05112 | 107.0611 | 11.4791 | 69.5052 | 69.9876 | 55.8062 | 1.0078 | 99.2495 | 310.9701 | 251.4957 | 92.2209 | 704.6348 | 2.0268 | 450.0053 | 33.4097 | 48.9632 | 38.4898 | 73.4309 | 11.9739 | 109.4349 | 30.4176 | 8.0323 | 98.188 | 66.8106 | 24.5 | 28.6274 | 80 | 31 | 1.0002 | 68.6274 | 100 | 8210 | 32.549 | 108.1619 | 34.79 | 0 | 20.25 | 0 | 41.6412 | 32.9219
9/29/2020 14:35:50.8 | 94.8432 | 1228 | 24 | 2498.4686 | 127.5827 | 79.0969 | 92.0896 | 29.988 | 32.0125 | 0.05192 | 107.0262 | 11.4791 | 69.5909 | 70.2668 | 55.7876 | 1.0049 | 99.249 | 310.3238 | 251.383 | 92.379 | 704.7162 | 2.0317 | 448.9718 | 33.3823 | 48.7184 | 38.4374 | 73.4933 | 12.0263 | 109.6024 | 30.6928 | 8.0362 | 98.1964 | 66.8606 | 24.5 | 28.6274 | 80 | 31 | 1.0018 | 68.6274 | 100 | 7920 | 32.549 | 108.1619 | 34.7626 | 0.0625 | 20.1875 | 0 | 41.8121 | 32.9219
9/29/2020 14:35:51.8 | 94.8435 | 1229 | 24 | 2503.485 | 127.2887 | 79.1403 | 92.1148 | 29.9737 | 32.035 | 0.05093 | 106.9826 | 11.4782 | 69.2483 | 70.0658 | 55.8038 | 1.0085 | 99.2501 | 310.9982 | 251.4957 | 92.5183 | 704.7673 | 2.0494 | 447.6032 | 33.3696 | 48.8666 | 38.5555 | 73.5862 | 11.9975 | 109.4074 | 30.4243 | 8.0169 | 98.1545 | 66.9234 | 24.5 | 28.6274 | 81 | 31 | 1.0013 | 68.6274 | 96 | 8120 | 32.549 | 109.1309 | 34.8541 | 0.0625 | 19.9375 | 0 | 42.0593 | 32.9219
9/29/2020 14:35:52.8 | 94.8438 | 1230 | 24 | 2498.5588 | 127.7614 | 79.1577 | 92.139 | 29.9782 | 32.0224 | 0.05246 | 106.9651 | 11.4724 | 69.5623 | 70.2768 | 55.8514 | 1.0006 | 99.2473 | 310.7453 | 251.1014 | 92.3665 | 704.6755 | 2.0618 | 450.6477 | 33.4276 | 48.7567 | 38.4898 | 73.5302 | 12.0043 | 109.3486 | 30.7318 | 8.0452 | 98.0706 | 66.9106 | 24.5 | 28.6274 | 81 | 31 | 1.0011 | 68.6274 | 100 | 7920 | 32.549 | 108.1619 | 34.8724 | 0 | 20.1875 | 0 | 42.1112 | 32.9219
9/29/2020 14:35:53.8 | 94.8441 | 1231 | 24 | 2499.0897 | 127.566 | 79.2106 | 92.1543 | 29.9762 | 32.0129 | 0.05122 | 106.9826 | 11.4753 | 69.4767 | 69.58 | 55.9075 | 0.99566 | 99.2456 | 310.2676 | 251.2422 | 92.4399 | 704.6755 | 2.0483 | 449.3349 | 33.3869 | 48.8865 | 38.4374 | 73.655 | 11.9906 | 109.4309 | 30.5492 | 8.0658 | 98.037 | 67.1105 | 24.5 | 28.6274 | 81 | 31 | 1.0003 | 68.2353 | 100 | 8090 | 32.549 | 108.1619 | 34.8267 | 0 | 19.1875 | 0 | 42.6331 | 32.9219
9/29/2020 14:35:54.8 | 94.8443 | 1232 | 24 | 2500.9639 | 127.351 | 79.2708 | 92.1598 | 29.9762 | 32.017 | 0.05093 | 106.9564 | 11.482 | 69.0771 | 69.4442 | 55.9711 | 1.0115 | 99.2461 | 310.5205 | 251.2985 | 92.6577 | 704.711 | 2.0064 | 449.5305 | 33.3529 | 48.7051 | 38.483 | 73.5799 | 11.9671 | 109.6556 | 30.8364 | 8.0001 | 97.8273 | 67.1041 | 24.5 | 28.6274 | 81 | 31 | 0.99892 | 68.2353 | 96 | 8260 | 32.549 | 108.8104 | 34.7839 | 0.125 | 19.1875 | 0 | 42.8375 | 32.9219
9/29/2020 14:35:55.8 | 94.8446 | 1233 | 24 | 2500.6117 | 127.2527 | 79.2883 | 92.1847 | 29.9747 | 32.0108 | 0.05146 | 106.9651 | 11.4811 | 69.3911 | 70.3348 | 56.0185 | 0.99548 | 99.2456 | 309.9584 | 250.9042 | 92.4935 | 704.5628 | 1.9721 | 447.9384 | 33.3204 | 48.7886 | 38.3448 | 73.4615 | 12.0058 | 109.2628 | 30.5545 | 7.9859 | 97.7686 | 67.222 | 24.5 | 28.6274 | 81 | 31 | 1.0028 | 68.2353 | 99 | 8210 | 32.549 | 107.8415 | 34.8541 | 0.0625 | 18.5625 | 0 | 43.7622 | 32.9219
9/29/2020 14:35:56.8 | 94.8449 | 1234 | 24 | 2501.8104 | 127.3083 | 79.2932 | 92.2198 | 29.9746 | 31.9944 | 0.05153 | 106.9302 | 11.4694 | 69.1627 | 70.5169 | 56.0654 | 1.0085 | 99.2461 | 309.9865 | 250.5099 | 92.4698 | 704.6755 | 1.9692 | 449.9215 | 33.3538 | 48.6085 | 38.4898 | 73.5366 | 12.0164 | 109.1513 | 30.4766 | 8.0233 | 97.7519 | 67.2104 | 24.5 | 28.6274 | 81 | 31 | 0.99806 | 68.2353 | 99 | 7850 | 32.549 | 107.8415 | 34.8145 | 0 | 19.3125 | 0 | 44.0491 | 32.8281
9/29/2020 14:35:57.8 | 94.8452 | 1235 | 24 | 2499.5106 | 127.4654 | 79.3018 | 92.2426 | 29.9676 | 31.992 | 0.05217 | 106.9738 | 11.4675 | 69.1056 | 70.1672 | 56.1172 | 0.9994 | 99.245 | 310.2394 | 250.7634 | 92.4275 | 704.711 | 1.9938 | 448.4691 | 33.3622 | 48.5118 | 38.4307 | 73.6423 | 12.0035 | 109.2062 | 30.5357 | 8.0903 | 97.8273 | 67.254 | 24.5 | 28.6274 | 81 | 31 | 1.0041 | 68.6274 | 96 | 8290 | 32.549 | 108.8104 | 34.8267 | 0 | 20 | 0 | 44.0125 | 32.9219
9/29/2020 14:35:58.8 | 94.8454 | 1236 | 24 | 2499.7437 | 127.3911 | 79.3187 | 92.2589 | 29.9761 | 31.9945 | 0.04959 | 106.9651 | 11.4578 | 69.1627 | 70.5483 | 56.1662 | 0.99744 | 99.2461 | 310.0989 | 250.7352 | 92.5183 | 704.879 | 2.0082 | 447.7149 | 33.3475 | 48.8666 | 38.4374 | 73.6359 | 11.9861 | 109.4315 | 30.6337 | 8.0607 | 98.0035 | 67.3603 | 24.5 | 29.0196 | 81 | 31 | 0.99492 | 68.6274 | 101 | 8020 | 32.549 | 107.8415 | 34.8724 | 0.0625 | 20.9375 | 0 | 43.0878 | 32.8281
9/29/2020 14:35:59.8 | 94.8457 | 1237 | 24 | 2498.0762 | 127.4124 | 79.3622 | 92.2659 | 29.9676 | 31.9935 | 0.04884 | 107 | 11.4549 | 69.2483 | 70.5433 | 56.2157 | 1.0081 | 99.2461 | 309.3964 | 250.2001 | 92.5246 | 705.0064 | 2.0394 | 450.2567 | 33.3309 | 48.6151 | 38.3917 | 73.8408 | 11.9914 | 109.5715 | 30.6928 | 8.0285 | 98.1796 | 67.4667 | 24.5 | 29.0196 | 81 | 31 | 0.99785 | 68.6274 | 100 | 8120 | 32.549 | 108.49 | 34.8206 | 0 | 20.8125 | 0 | 42.804 | 32.9219
9/29/2020 14:36:00.8 | 94.846 | 1238 | 24 | 2500.9558 | 127.2088 | 79.406 | 92.2881 | 29.9665 | 31.9892 | 0.04865 | 107.0698 | 11.4529 | 69.2769 | 70.1356 | 56.2642 | 1.0046 | 99.2444 | 310.0427 | 250.1719 | 92.6278 | 705.3018 | 2.0611 | 449.9215 | 33.316 | 48.725 | 38.6146 | 73.9465 | 12.0043 | 109.85 | 30.6472 | 8.0839 | 98.339 | 67.4795 | 24.5 | 29.0196 | 81 | 31 | 0.99944 | 68.6274 | 96 | 8290 | 32.549 | 109.1309 | 34.8694 | 0 | 21.5 | 0 | 42.0136 | 32.8281
9/29/2020 14:36:01.8 | 94.8463 | 1239 | 24 | 2499.8846 | 127.3571 | 79.4284 | 92.2963 | 29.9674 | 32.003 | 0.05015 | 107.0873 | 11.4365 | 69.648 | 70.5169 | 56.3199 | 1.0088 | 99.2467 | 310.0427 | 250.2845 | 92.5358 | 705.3373 | 2.0658 | 448.5808 | 33.3379 | 48.7303 | 38.5032 | 73.6538 | 11.9671 | 109.46 | 30.5478 | 8.0491 | 98.3641 | 67.573 | 24.5 | 29.0196 | 81 | 31 | 1.0005 | 68.2353 | 100 | 8140 | 32.549 | 108.1619 | 34.9029 | 0 | 20.375 | 0 | 41.9922 | 32.8281
9/29/2020 14:36:02.8 | 94.8466 | 1240 | 24 | 2498.797 | 127.3632 | 79.4241 | 92.3146 | 29.9677 | 32.0138 | 0.04941 | 107.0436 | 11.4404 | 69.4481 | 70.0442 | 56.3635 | 0.99868 | 99.2461 | 309.8741 | 250.538 | 92.6278 | 705.2862 | 2.0452 | 449.4187 | 33.3284 | 48.7766 | 38.4898 | 73.8968 | 11.9997 | 109.7676 | 30.3853 | 8.0504 | 98.3474 | 67.5102 | 24.5 | 29.0196 | 81 | 31 | 1.0049 | 68.6274 | 100 | 7870 | 32.549 | 108.49 | 34.7412 | 0 | 20.5625 | 0 | 41.7175 | 32.8281
9/29/2020 14:36:03.8 | 94.8468 | 1241 | 24 | 2500.311 | 127.2916 | 79.4954 | 92.3306 | 29.9581 | 32.0264 | 0.0492 | 107.0436 | 11.4481 | 69.5052 | 70.0974 | 56.4045 | 1.0062 | 99.2439 | 310.0989 | 250.369 | 92.7249 | 705.2402 | 2.0208 | 450.536 | 33.329 | 48.7766 | 38.4307 | 73.8472 | 12.002 | 109.6253 | 30.7519 | 8.0233 | 98.3138 | 67.7036 | 24.5 | 28.6274 | 81 | 31 | 0.99904 | 68.6274 | 96 | 8240 | 32.549 | 109.1309 | 34.8145 | -0.0625 | 20.375 | 0 | 41.5741 | 32.8281
9/29/2020 14:36:04.8 | 94.8471 | 1242 | 24 | 2501.5269 | 127.4057 | 79.5392 | 92.3521 | 29.9605 | 32.009 | 0.04879 | 107 | 11.4433 | 69.5623 | 70.0109 | 56.4196 | 1.0046 | 99.2473 | 309.3964 | 249.7494 | 92.7548 | 705.2454 | 2.0131 | 448.916 | 33.3751 | 48.7051 | 38.4898 | 73.977 | 11.9982 | 109.6007 | 30.8888 | 8.0207 | 98.23 | 67.5602 | 24.5 | 28.6274 | 81 | 31 | 1.0013 | 68.6274 | 100 | 7990 | 32.549 | 108.49 | 34.7931 | 0 | 19.8125 | 0 | 41.7816 | 32.8281
9/29/2020 14:36:05.8 | 94.8474 | 1243 | 24 | 2500.0713 | 127.5882 | 79.5628 | 92.3617 | 29.9464 | 32.0197 | 0.04849 | 107.0174 | 11.4442 | 69.5338 | 69.9042 | 56.4422 | 1.0063 | 99.2478 | 310.127 | 250.2845 | 92.8095 | 705.1181 | 2.025 | 449.5584 | 33.4034 | 48.9182 | 38.5354 | 73.8345 | 12.0255 | 109.6292 | 30.6337 | 8.0607 | 98.1545 | 67.7535 | 24.5 | 28.6274 | 81 | 31 | 1.0013 | 68.6274 | 100 | 8120 | 32.549 | 108.49 | 34.8023 | -0.0625 | 20.1875 | 0 | 41.5741 | 32.9219
9/29/2020 14:36:06.8 | 94.8477 | 1244 | 24 | 2498.762 | 127.5528 | 79.5681 | 92.3854 | 29.9426 | 32.0155 | 0.05047 | 107.0087 | 11.4471 | 69.334 | 70.2917 | 56.4753 | 1.0019 | 99.2467 | 309.5369 | 249.9466 | 93.0036 | 705.21 | 2.0323 | 449.8377 | 33.3779 | 48.7117 | 38.5488 | 73.9338 | 11.9906 | 109.264 | 30.8955 | 8.0362 | 98.1293 | 67.8662 | 24.5 | 28.6274 | 81 | 31 | 0.99724 | 68.2353 | 96 | 8290 | 32.549 | 109.1309 | 34.8083 | 0 | 20.0625 | 0 | 41.7236 | 32.8281
9/29/2020 14:36:07.8 | 94.8479 | 1245 | 24 | 2501.0984 | 127.3302 | 79.6383 | 92.3996 | 29.9447 | 32.0199 | 0.04901 | 106.9826 | 11.4452 | 68.9914 | 69.8024 | 56.4936 | 1.0092 | 99.2478 | 309.6493 | 249.7776 | 92.6216 | 705.0878 | 2.0082 | 447.9104 | 33.3496 | 48.8732 | 38.3917 | 73.9401 | 12.0134 | 109.3772 | 30.6928 | 8.0233 | 98.1125 | 67.8662 | 24.5 | 28.6274 | 81 | 31 | 0.99919 | 68.2353 | 100 | 8190 | 32.549 | 108.1619 | 34.8389 | -0.0625 | 19.375 | 0 | 41.98 | 32.8281
9/29/2020 14:36:08.8 | 94.8482 | 1246 | 24 | 2499.9496 | 127.4565 | 79.6917 | 92.4166 | 29.9361 | 32.0155 | 0.05045 | 106.9651 | 11.4355 | 69.334 | 69.8325 | 56.5164 | 0.99494 | 99.2473 | 308.8625 | 249.2987 | 92.7734 | 705.1494 | 1.9548 | 449.307 | 33.3674 | 48.9314 | 38.5757 | 73.7976 | 12.0013 | 109.4326 | 30.6995 | 8.0001 | 97.9699 | 67.9417 | 24.5 | 28.6274 | 81 | 31 | 1.0027 | 68.6274 | 99 | 7870 | 32.549 | 108.1619 | 34.7961 | 0 | 19.625 | 0 | 42.1936 | 32.8281
9/29/2020 14:36:09.8 | 94.8485 | 1247 | 24 | 2500.8001 | 127.3816 | 79.7103 | 92.4412 | 29.9485 | 32.0227 | 0.05258 | 106.9826 | 11.4297 | 69.5338 | 70.0941 | 56.5472 | 0.9937 | 99.2512 | 309.1435 | 249.4959 | 92.8033 | 705.1744 | 1.9311 | 449.1115 | 33.3577 | 48.9116 | 38.4508 | 73.8281 | 12.0195 | 109.4086 | 30.627 | 8.0182 | 97.928 | 68.0722 | 24.5 | 28.2353 | 81 | 31 | 0.99879 | 68.6274 | 96 | 8240 | 32.549 | 109.1309 | 34.7717 | -0.0625 | 19.6875 | 0 | 42.8406 | 32.8281
9/29/2020 14:36:10.8 | 94.8488 | 1248 | 24 | 2500.8757 | 127.4623 | 79.7362 | 92.4726 | 29.9529 | 32.0267 | 0.05135 | 106.9913 | 11.4268 | 69.2198 | 70.2286 | 56.5791 | 1.0085 | 99.2484 | 309.1435 | 249.4396 | 92.5669 | 705.0774 | 1.9342 | 448.1898 | 33.3812 | 49.0731 | 38.483 | 74.1819 | 12.0088 | 109.3217 | 30.4766 | 8.0517 | 97.9196 | 68.2028 | 24.5 | 28.6274 | 81 | 31 | 0.99892 | 68.2353 | 100 | 8020 | 32.549 | 108.1619 | 34.8083 | 0 | 19.625 | 0 | 43.0786 | 32.8281
9/29/2020 14:36:11.8 | 94.8491 | 1249 | 24 | 2500.6043 | 127.6955 | 79.7964 | 92.5088 | 29.9749 | 32.0209 | 0.05184 | 107.0087 | 11.4248 | 69.1627 | 70.0225 | 56.5692 | 0.99833 | 99.249 | 308.3005 | 248.7636 | 92.4885 | 705.0367 | 1.948 | 449.9215 | 33.4387 | 48.4734 | 38.5354 | 74.2506 | 11.9952 | 109.2662 | 30.4968 | 8.1058 | 97.9196 | 68.3026 | 24.5 | 28.6274 | 81 | 31 | 1.0021 | 68.2353 | 100 | 8120 | 32.549 | 108.1619 | 34.7565 | -0.0625 | 19.625 | 0 | 43.2526 | 32.8281
9/29/2020 14:36:12.8 | 94.8493 | 1250 | 24 | 2500.1134 | 127.7586 | 79.8107 | 92.5277 | 29.9679 | 32.0166 | 0.05128 | 107.0087 | 11.4248 | 69.7621 | 70.8731 | 56.5621 | 1.0023 | 99.2495 | 309.1435 | 248.7636 | 92.8829 | 705.0012 | 1.9666 | 450.145 | 33.4486 | 48.3767 | 38.5421 | 74.2569 | 11.9982 | 109.0427 | 30.6082 | 8.0517 | 97.9532 | 68.2591 | 24.5 | 28.6274 | 81 | 31 | 0.9998 | 68.6274 | 96 | 8260 | 32.549 | 109.1309 | 34.7595 | 0 | 20 | 0 | 42.6971 | 32.9219
9/29/2020 14:36:13.8 | 94.8496 | 1251 | 24 | 2499.3767 | 127.6372 | 79.8392 | 92.5235 | 29.9602 | 32.0092 | 0.0501 | 107.0174 | 11.4229 | 69.2483 | 69.8926 | 56.56 | 1.0023 | 99.2461 | 308.2443 | 248.6791 | 92.7909 | 704.9751 | 1.9703 | 448.7205 | 33.407 | 48.8984 | 38.4562 | 74.0636 | 12.0035 | 109.1794 | 30.6136 | 8.0349 | 97.9448 | 68.1773 | 24.5 | 28.6274 | 81 | 31 | 0.9966 | 68.2353 | 100 | 8160 | 32.549 | 108.1619 | 34.8175 | -0.0625 | 19.1875 | 0 | 42.804 | 32.8281
9/29/2020 14:36:14.8 | 94.8499 | 1252 | 24 | 2501.5977 | 127.328 | 79.9191 | 92.5399 | 29.9402 | 32.003 | 0.05436 | 106.9651 | 11.4171 | 69.5338 | 69.9576 | 56.5805 | 1.0014 | 99.245 | 308.0475 | 248.4819 | 92.9128 | 705.0012 | 1.9491 | 449.2791 | 33.3557 | 48.8732 | 38.5421 | 74.2378 | 12.002 | 109.2623 | 30.6928 | 8.0594 | 97.8022 | 68.3589 | 24.5 | 28.6274 | 81 | 31 | 1.0017 | 68.2353 | 99 | 7900 | 32.549 | 107.8415 | 34.8267 | 0 | 18.5625 | 0 | 43.9484 | 32.8281
9/29/2020 14:36:15.8 | 94.8502 | 1253 | 24 | 2500.2298 | 127.5072 | 79.9314 | 92.5743 | 29.9324 | 31.9995 | 0.05587 | 106.9651 | 11.4093 | 69.3625 | 70.2436 | 56.6231 | 1.003 | 99.2456 | 308.3567 | 248.5101 | 92.8829 | 705.139 | 1.9258 | 450.145 | 33.3844 | 48.9447 | 38.5622 | 74.4553 | 11.9807 | 109.2908 | 30.5035 | 8.0117 | 97.7938 | 68.4279 | 24.5 | 28.6274 | 81 | 31 | 1.0002 | 68.2353 | 95 | 8360 | 32.549 | 108.8104 | 34.7137 | 0 | 19.5625 | 0 | 44.0063 | 32.8281
9/29/2020 14:36:16.8 | 94.8504 | 1254 | 24 | 2500.3538 | 127.5083 | 79.937 | 92.591 | 29.9188 | 31.9998 | 0.05365 | 106.9738 | 11.4074 | 69.02 | 69.9976 | 56.659 | 1.0092 | 99.2467 | 307.9632 | 248.8199 | 92.7125 | 705.1692 | 1.9342 | 448.8322 | 33.3863 | 48.9698 | 38.5488 | 74.0826 | 12.002 | 109.1799 | 30.5814 | 8.062 | 97.8609 | 68.4651 | 24.5 | 29.0196 | 81 | 31 | 1.0013 | 68.2353 | 100 | 7970 | 32.549 | 107.8415 | 34.7076 | 0 | 19.6875 | 0 | 44.0613 | 32.8281
9/29/2020 14:36:17.8 | 94.8507 | 1255 | 24 | 2500.018 | 127.4991 | 79.9513 | 92.5983 | 29.9302 | 31.9881 | 0.05148 | 107.0087 | 11.4083 | 69.334 | 69.9792 | 56.6842 | 1.001 | 99.2456 | 308.188 | 248.5946 | 92.924 | 705.2047 | 1.9674 | 450.2287 | 33.3794 | 48.7303 | 38.5421 | 74.1005 | 11.999 | 108.8707 | 30.6526 | 8.0942 | 97.9028 | 68.4587 | 24.5 | 29.0196 | 81 | 31 | 1.0039 | 68.2353 | 100 | 8070 | 32.549 | 108.1619 | 34.9213 | 0.0625 | 19.875 | 0 | 43.9239 | 32.8281
9/29/2020 14:36:18.8 | 94.851 | 1256 | 24 | 2496.7415 | 127.6213 | 79.9338 | 92.6275 | 29.9321 | 31.9925 | 0.05077 | 106.9826 | 11.4093 | 69.0485 | 70.0025 | 56.7 | 1.0081 | 99.245 | 307.6822 | 248.2566 | 92.9065 | 705.2809 | 2.0084 | 449.8656 | 33.3676 | 48.815 | 38.5354 | 74.3307 | 11.9792 | 109.1222 | 30.7385 | 8.0555 | 98.0119 | 68.6019 | 24.5 | 29.0196 | 81 | 31 | 1.0017 | 68.6274 | 96 | 8240 | 32.549 | 108.8104 | 34.8175 | 0.0625 | 20.375 | 0 | 43.8477 | 32.8281
9/29/2020 14:36:19.8 | 94.8513 | 1257 | 24 | 2500.6998 | 127.3323 | 79.9632 | 92.654 | 29.9333 | 31.993 | 0.04969 | 107.0174 | 11.4161 | 69.1056 | 70.5053 | 56.7189 | 1.0044 | 99.245 | 308.6377 | 248.7917 | 93.0036 | 705.2862 | 2.0417 | 448.0501 | 33.3448 | 48.7634 | 38.385 | 74.2811 | 11.9762 | 109.4023 | 30.5814 | 7.9924 | 98.1712 | 68.6083 | 24.5 | 29.0196 | 81 | 31 | 1.0007 | 68.2353 | 100 | 8160 | 32.549 | 108.1619 | 34.9853 | 0.0625 | 21.625 | 0 | 42.6666 | 32.8281
9/29/2020 14:36:20.8 | 94.8516 | 1258 | 24 | 2498.2465 | 127.3951 | 79.9975 | 92.6736 | 29.9218 | 31.9944 | 0.0493 | 106.9913 | 11.4142 | 69.334 | 70.3878 | 56.7519 | 1.0023 | 99.2456 | 308.3848 | 248.0876 | 92.9675 | 705.449 | 2.0518 | 449.1674 | 33.3285 | 48.8282 | 38.5421 | 74.5914 | 11.9952 | 109.7951 | 30.6472 | 8.0246 | 98.3222 | 68.7081 | 24.5 | 28.6274 | 81 | 31 | 0.99995 | 68.6274 | 100 | 7850 | 32.549 | 108.1619 | 34.8816 | 0.0625 | 20.625 | 0 | 42.63 | 32.8281
9/29/2020 14:36:21.8 | 94.8518 | 1259 | 24 | 2502.0073 | 127.363 | 80.0602 | 92.6981 | 29.9103 | 32.0059 | 0.04921 | 107.0349 | 11.4122 | 69.3625 | 70.654 | 56.7538 | 1.0028 | 99.2461 | 308.722 | 247.9468 | 92.8879 | 705.4542 | 2.0474 | 450.2287 | 33.3703 | 48.8468 | 38.6012 | 74.3117 | 11.9975 | 109.6275 | 30.5089 | 8.0813 | 98.4564 | 68.864 | 24.5 | 29.0196 | 81 | 31 | 1.0027 | 68.6274 | 96 | 8190 | 32.549 | 109.1309 | 34.7229 | 0.125 | 21.375 | 0 | 41.8671 | 32.8281
9/29/2020 14:36:22.8 | 94.8521 | 1260 | 24 | 2500.4728 | 127.633 | 80.0903 | 92.7265 | 29.928 | 31.993 | 0.04956 | 107.0349 | 11.419 | 68.9343 | 70.4921 | 56.7455 | 0.99851 | 99.2461 | 308.2443 | 248.2284 | 92.9551 | 705.5868 | 2.0412 | 448.1618 | 33.4206 | 49.1763 | 38.6146 | 74.4795 | 12.0051 | 109.5995 | 30.4243 | 8.0053 | 98.4229 | 68.8768 | 24.5 | 29.0196 | 81 | 31 | 0.99937 | 68.2353 | 101 | 8040 | 32.549 | 108.49 | 34.8328 | 0.125 | 20.6875 | 0 | 42.1143 | 32.8281
9/29/2020 14:36:23.8 | 94.8524 | 1261 | 24 | 2499.1206 | 127.6955 | 80.0977 | 92.7554 | 29.9247 | 32.0095 | 0.04881 | 107.0262 | 11.4093 | 69.4481 | 70.1639 | 56.7608 | 0.99815 | 99.2467 | 307.907 | 247.9749 | 92.9613 | 705.5304 | 2.0166 | 450.7595 | 33.4188 | 48.9248 | 38.5945 | 74.3867 | 11.9952 | 109.376 | 30.6405 | 8.0646 | 98.3725 | 68.9574 | 24.5 | 29.0196 | 82 | 31 | 0.99886 | 68.6274 | 100 | 8090 | 32.549 | 108.49 | 34.8633 | 0 | 20.3125 | 0 | 41.745 | 32.8281
9/29/2020 14:36:24.8 | 94.8527 | 1262 | 24 | 2500.6927 | 127.5403 | 80.169 | 92.7745 | 29.9225 | 32.021 | 0.0487 | 107.0524 | 11.4171 | 69.4196 | 69.8909 | 56.7918 | 1.0024 | 99.2444 | 307.8789 | 248.0031 | 93.016 | 705.5712 | 2.0055 | 451.2622 | 33.3992 | 48.7766 | 38.5945 | 74.641 | 12.0088 | 109.4018 | 30.6995 | 8.0504 | 98.339 | 68.9574 | 24.5 | 28.6274 | 82 | 31 | 1.0025 | 68.6274 | 96 | 8260 | 32.549 | 109.1309 | 34.7595 | 0 | 20.1875 | 0 | 41.7602 | 32.8281
9/29/2020 14:36:25.8 | 94.8529 | 1263 | 24 | 2500.2624 | 127.3396 | 80.2358 | 92.7817 | 29.9017 | 32.0173 | 0.04975 | 107.0611 | 11.4016 | 68.9629 | 70.6111 | 56.8249 | 1.0117 | 99.2461 | 308.1599 | 247.9749 | 92.9675 | 705.6223 | 2.0024 | 448.6087 | 33.3409 | 49.0347 | 38.4508 | 74.5914 | 11.9617 | 109.3755 | 30.6472 | 8.0078 | 98.23 | 69.0698 | 24.5 | 28.6274 | 82 | 31 | 1.0003 | 68.6274 | 100 | 8210 | 32.549 | 108.1619 | 34.8083 | 0 | 20.1875 | 0 | 41.6656 | 32.8281
9/29/2020 14:36:26.8 | 94.8532 | 1264 | 24 | 2499.0625 | 127.329 | 80.2806 | 92.7997 | 29.9074 | 32.005 | 0.05058 | 107.0174 | 11.3977 | 69.3911 | 69.5817 | 56.8671 | 1.0065 | 99.2467 | 308.2443 | 247.5806 | 92.9675 | 705.7445 | 1.9927 | 449.5025 | 33.3222 | 48.8282 | 38.6603 | 74.641 | 11.964 | 109.2079 | 30.5948 | 8.0066 | 98.188 | 69.1197 | 24.5 | 28.6274 | 82 | 31 | 1.001 | 68.2353 | 100 | 7820 | 32.549 | 108.49 | 34.7168 | 0 | 19 | 0 | 42.2333 | 32.8281
9/29/2020 14:36:27.8 | 94.8535 | 1265 | 24 | 2498.4761 | 127.1737 | 80.2952 | 92.8276 | 29.8998 | 32.01 | 0.0522 | 106.9651 | 11.4025 | 68.9629 | 69.9826 | 56.9079 | 1.0028 | 99.2444 | 307.5417 | 247.0736 | 93.1192 | 705.6422 | 1.9745 | 449.9215 | 33.2737 | 48.9381 | 38.5811 | 74.7961 | 11.9914 | 109.85 | 30.6015 | 8.0581 | 97.9112 | 69.144 | 24.5 | 28.6274 | 82 | 31 | 1.001 | 68.2353 | 95 | 8290 | 32.549 | 109.1309 | 34.7351 | 0 | 18.25 | 0 | 43.1 | 32.8281
9/29/2020 14:36:28.8 | 94.8538 | 1266 | 24 | 2498.6939 | 126.942 | 80.3201 | 92.852 | 29.9127 | 32.0154 | 0.05199 | 107.0436 | 11.4122 | 69.1056 | 70.6688 | 56.9219 | 1.0008 | 99.2444 | 307.2326 | 247.8059 | 93.1491 | 705.6578 | 1.9648 | 449.7819 | 33.2159 | 48.9698 | 38.6536 | 74.6779 | 12.0028 | 110.046 | 30.6861 | 8.0581 | 97.777 | 69.2628 | 24.5 | 28.2353 | 82 | 31 | 1.0006 | 68.2353 | 95 | 8330 | 32.549 | 109.4513 | 34.6954 | 0 | 18.1875 | 0 | 43.8293 | 32.8281
9/29/2020 14:36:29.8 | 94.8541 | 1267 | 24 | 2502.1105 | 127.004 | 80.3514 | 92.8824 | 29.9134 | 32.0005 | 0.04922 | 106.9476 | 11.3977 | 69.2198 | 69.7824 | 56.9523 | 1.0033 | 99.245 | 307.5979 | 247.6651 | 93.2771 | 705.5106 | 1.9843 | 447.9384 | 33.2776 | 48.8997 | 38.6213 | 74.8584 | 12.0104 | 110.1867 | 30.5626 | 8.0955 | 97.8525 | 69.3318 | 24.5 | 28.2353 | 82 | 31 | 1.0002 | 68.2353 | 96 | 8260 | 32.549 | 109.7717 | 34.7046 | 0 | 20.125 | 0 | 42.923 | 32.8281
9/29/2020 14:36:30.8 | 94.8543 | 1268 | 24 | 2501.5024 | 127.5025 | 80.3748 | 92.8907 | 29.9007 | 32.0211 | 0.05104 | 106.9127 | 11.3928 | 69.3054 | 69.8191 | 56.9844 | 1.0019 | 99.2467 | 306.8954 | 247.2426 | 93.1491 | 705.3676 | 2.0135 | 450.8712 | 33.4001 | 48.9698 | 38.5421 | 74.6779 | 11.9853 | 109.7962 | 30.529 | 8.0697 | 97.9364 | 69.4059 | 24.5 | 28.6274 | 82 | 31 | 1.0024 | 68.2353 | 100 | 7870 | 32.549 | 109.7717 | 34.6924 | 0 | 19.3125 | 0 | 43.7531 | 32.8281
9/29/2020 14:36:31.8 | 94.8546 | 1269 | 24 | 2499.0904 | 127.6381 | 80.4471 | 92.9093 | 29.9072 | 32.0106 | 0.05076 | 106.8953 | 11.388 | 69.5338 | 70.29 | 56.9996 | 1.0028 | 99.2444 | 307.1202 | 246.9328 | 93.2585 | 705.2454 | 2.0197 | 447.9942 | 33.4034 | 49.2411 | 38.6469 | 74.7897 | 11.9937 | 109.6539 | 30.5948 | 8.0852 | 98.0119 | 69.4059 | 24.5 | 28.2353 | 82 | 31 | 0.99986 | 68.6274 | 100 | 8210 | 32.549 | 108.8104 | 34.6985 | 0 | 19.8125 | 0 | 43.9636 | 32.8281
9/29/2020 14:36:32.8 | 94.8549 | 1270 | 24 | 2497.5547 | 127.2834 | 80.4873 | 92.9348 | 29.9075 | 32.007 | 0.04888 | 106.9476 | 11.3909 | 69.3054 | 70.1921 | 57.0189 | 1.0054 | 99.2467 | 306.0804 | 246.8764 | 93.2038 | 705.3217 | 2.0182 | 449.0277 | 33.2901 | 48.9764 | 38.6401 | 74.833 | 11.9777 | 110.1603 | 30.6928 | 8.0323 | 98.037 | 69.549 | 24.5 | 28.2353 | 82 | 31 | 0.99879 | 68.6274 | 100 | 7850 | 32.549 | 108.8104 | 34.6832 | 0 | 20.1875 | 0 | 43.4784 | 32.8281
9/29/2020 14:36:33.8 | 94.8552 | 1271 | 24 | 2501.4944 | 127.052 | 80.5268 | 92.9438 | 29.9034 | 32.0021 | 0.04872 | 106.9826 | 11.3918 | 69.3054 | 70.3033 | 57.0452 | 1.0083 | 99.2433 | 307.3731 | 247.3834 | 93.0645 | 705.2966 | 2.0235 | 449.1115 | 33.282 | 48.8282 | 38.6079 | 74.8393 | 11.9997 | 110.1009 | 30.9612 | 8.022 | 98.1964 | 69.6179 | 24.5 | 28.2353 | 82 | 31 | 1.0014 | 68.6274 | 101 | 8190 | 32.549 | 109.1309 | 34.6985 | 0 | 21.0625 | 0 | 42.2974 | 32.8281
9/29/2020 14:36:34.8 | 94.8554 | 1272 | 24 | 2502.4098 | 127.2582 | 80.5249 | 92.975 | 29.9326 | 32.0031 | 0.05034 | 107.0087 | 11.3909 | 69.3911 | 69.8225 | 57.077 | 1.0014 | 99.2456 | 306.9516 | 247.3834 | 93.307 | 705.3728 | 2.0465 | 449.4467 | 33.3482 | 49.0863 | 38.6536 | 74.8393 | 11.9982 | 110.2433 | 30.6472 | 8.1406 | 98.2887 | 69.6116 | 24.5 | 28.6274 | 82 | 31 | 1.0019 | 68.2353 | 96 | 8330 | 32.549 | 109.7717 | 34.7168 | 0 | 20.6875 | 0 | 42.1967 | 32.8281
9/29/2020 14:36:35.8 | 94.8557 | 1273 | 24 | 2499.1086 | 127.6662 | 80.5491 | 92.973 | 29.9245 | 32.0003 | 0.05162 | 107.0349 | 11.3928 | 69.3911 | 69.6236 | 57.1165 | 0.99245 | 99.2456 | 306.6706 | 246.7074 | 93.3493 | 705.4239 | 2.0616 | 449.4187 | 33.411 | 49.3376 | 38.7193 | 75.1304 | 11.9975 | 109.767 | 30.6405 | 8.0994 | 98.2887 | 69.6243 | 24.5 | 28.6274 | 82 | 31 | 1.0004 | 68.2353 | 100 | 8140 | 32.549 | 109.7717 | 34.787 | 0 | 20 | 0 | 42.5751 | 32.8281
9/29/2020 14:36:36.8 | 94.856 | 1274 | 24 | 2498.2851 | 127.6018 | 80.5887 | 92.9889 | 29.8845 | 32.0036 | 0.05152 | 107.0262 | 11.4035 | 69.4481 | 70.0209 | 57.1597 | 0.99779 | 99.2456 | 306.8111 | 247.1863 | 93.44 | 705.3676 | 2.0472 | 451.4857 | 33.3832 | 49.1763 | 38.5945 | 74.777 | 11.9868 | 109.571 | 30.6861 | 8.0465 | 98.2216 | 69.7546 | 24.5 | 28.2353 | 82 | 31 | 1.0042 | 68.2353 | 96 | 8290 | 32.549 | 109.4513 | 34.7382 | 0 | 20.0625 | 0 | 42.7063 | 32.8281
9/29/2020 14:36:37.8 | 94.8563 | 1275 | 24 | 2500.1641 | 127.3624 | 80.5867 | 93.0294 | 29.9057 | 31.9961 | 0.051 | 107.0174 | 11.3889 | 69.02 | 70.0275 | 57.1994 | 1.0083 | 99.2416 | 306.2491 | 246.2568 | 93.2585 | 705.4187 | 2.0199 | 448.4411 | 33.3456 | 49.0347 | 38.7126 | 74.7402 | 11.999 | 110.0712 | 30.8042 | 8.0246 | 98.2551 | 69.7176 | 24.5 | 28.6274 | 82 | 31 | 0.99818 | 68.6274 | 100 | 8140 | 32.549 | 108.49 | 34.7992 | 0 | 20.875 | 0 | 42.218 | 32.8281
9/29/2020 14:36:38.8 | 94.8566 | 1276 | 24 | 2499.6179 | 127.4386 | 80.591 | 93.0358 | 29.8989 | 32.0033 | 0.04899 | 107.0436 | 11.388 | 69.3625 | 69.4174 | 57.2397 | 1.0056 | 99.2444 | 305.687 | 246.4821 | 93.3306 | 705.5409 | 2.0117 | 448.7484 | 33.3582 | 49.1114 | 38.6603 | 74.8635 | 11.9944 | 109.878 | 30.568 | 8.0426 | 98.3138 | 69.8172 | 24.5 | 28.6274 | 82 | 31 | 0.99889 | 68.2353 | 100 | 8190 | 32.549 | 108.49 | 34.6161 | 0 | 20.4375 | 0 | 42.0898 | 32.8281
9/29/2020 14:36:39.8 | 94.8568 | 1277 | 24 | 2500.2276 | 127.4656 | 80.6428 | 93.0549 | 29.8864 | 32.0066 | 0.04973 | 107.0524 | 11.3889 | 68.9914 | 70.2286 | 57.2496 | 1.0047 | 99.245 | 306.0523 | 246.5666 | 93.4102 | 705.4542 | 2.0195 | 450.4522 | 33.3734 | 49.2477 | 38.6012 | 74.9944 | 12.0005 | 109.5704 | 30.6015 | 8.0413 | 98.2887 | 69.9602 | 24.5 | 28.6274 | 82 | 31 | 1.0054 | 68.6274 | 96 | 8290 | 32.549 | 109.4513 | 34.7443 | 0 | 20.3125 | 0 | 41.8091 | 32.8281
9/29/2020 14:36:40.8 | 94.8571 | 1278 | 24 | 2500.3132 | 127.345 | 80.7476 | 93.0788 | 29.8679 | 32.0021 | 0.05003 | 107.0087 | 11.3967 | 69.02 | 69.5516 | 57.2491 | 0.99993 | 99.2444 | 306.8111 | 246.8483 | 93.1914 | 705.7037 | 2.0246 | 448.3294 | 33.343 | 49.1696 | 38.765 | 74.8698 | 12.0035 | 109.906 | 30.5747 | 8.0736 | 98.3054 | 70.0163 | 24.5 | 28.6274 | 82 | 31 | 1.0001 | 68.6274 | 100 | 8040 | 32.549 | 108.49 | 34.787 | 0 | 20.4375 | 0 | 42.0837 | 32.8281
9/29/2020 14:36:41.8 | 94.8574 | 1279 | 24 | 2499.3814 | 127.4951 | 80.7546 | 93.1161 | 29.8817 | 32.0014 | 0.04914 | 107.0349 | 11.3928 | 69.1342 | 70.0608 | 57.2619 | 1.0038 | 99.245 | 306.8954 | 246.7074 | 93.4524 | 705.7497 | 2.0171 | 449.4467 | 33.3699 | 49.4474 | 38.7717 | 75.2358 | 12.021 | 109.6264 | 30.6995 | 8.062 | 98.339 | 70.0227 | 24.5 | 29.0196 | 82 | 31 | 1.0012 | 68.6274 | 101 | 8070 | 32.549 | 108.8104 | 34.7656 | 0 | 20.5 | 0 | 41.7725 | 32.8281
9/29/2020 14:36:42.8 | 94.8577 | 1280 | 24 | 2499.8991 | 127.5202 | 80.7546 | 93.1327 | 29.8858 | 31.978 | 0.04919 | 106.9826 | 11.3928 | 69.2483 | 69.6269 | 57.2935 | 1.0028 | 99.2461 | 306.4458 | 246.3695 | 93.3978 | 705.7956 | 2.0195 | 451.3739 | 33.3834 | 49.0797 | 38.726 | 75.3781 | 11.9975 | 109.7676 | 30.6928 | 8.0762 | 98.3222 | 70.0291 | 24.5 | 28.6274 | 82 | 31 | 1.0014 | 68.6274 | 96 | 8260 | 32.549 | 109.4513 | 34.7046 | 0 | 20.375 | 0 | 41.8945 | 32.8281
9/29/2020 14:36:43.8 | 94.8579 | 1281 | 24 | 2499.1949 | 127.442 | 80.7872 | 93.1664 | 29.8629 | 32.0114 | 0.0494 | 107.0087 | 11.3938 | 69.1627 | 69.9109 | 57.3303 | 1.0085 | 99.2484 | 305.6308 | 245.8906 | 93.2399 | 705.8666 | 2.0055 | 448.1618 | 33.3535 | 49.0148 | 38.5555 | 75.1672 | 12.021 | 109.7139 | 30.6794 | 8.0607 | 98.3306 | 70.2652 | 24.5 | 28.6274 | 82 | 31 | 1.0034 | 68.6274 | 100 | 8140 | 32.549 | 108.49 | 34.7107 | 0 | 20.625 | 0 | 41.8701 | 32.7344
9/29/2020 14:36:44.8 | 94.8582 | 1282 | 24 | 2500.3432 | 127.2725 | 80.8504 | 93.1815 | 29.8866 | 31.9919 | 0.05103 | 107.0436 | 11.3918 | 69.3625 | 70.6771 | 57.3867 | 1.0085 | 99.2444 | 305.3779 | 245.6371 | 93.3791 | 705.994 | 1.9699 | 449.1394 | 33.3244 | 49.1114 | 38.7193 | 75.0122 | 12.0104 | 109.7379 | 30.725 | 8.013 | 98.2887 | 70.2716 | 24.5 | 28.6274 | 82 | 31 | 0.99846 | 68.2353 | 100 | 7850 | 32.549 | 108.49 | 34.6161 | 0.0625 | 19.6875 | 0 | 42.16 | 32.8281
9/29/2020 14:36:45.8 | 94.8585 | 1283 | 24 | 2501.2773 | 127.2957 | 80.8494 | 93.19 | 29.8741 | 31.9996 | 0.0522 | 107 | 11.387 | 69.4196 | 69.6938 | 57.4274 | 1.0097 | 99.2444 | 306.1648 | 245.6371 | 93.4587 | 705.9073 | 1.9504 | 449.9494 | 33.343 | 49.1445 | 38.6603 | 75.3908 | 12.0126 | 109.5138 | 30.6539 | 8.0194 | 98.1209 | 70.315 | 24.5 | 28.2353 | 82 | 31 | 0.99834 | 68.2353 | 95 | 8260 | 32.549 | 109.4513 | 34.7382 | 0.0625 | 18.6875 | 0 | 42.63 | 32.8281
9/29/2020 14:36:46.8 | 94.8588 | 1284 | 24 | 2499.524 | 127.2059 | 80.9134 | 93.2031 | 29.8471 | 32.0064 | 0.05115 | 107.0174 | 11.3783 | 68.8773 | 69.7406 | 57.4486 | 1.0078 | 99.2456 | 305.4341 | 245.4118 | 93.5009 | 705.8207 | 1.9499 | 449.1115 | 33.2961 | 49.1379 | 38.7059 | 75.2853 | 11.9632 | 110.0472 | 30.6995 | 8.0104 | 97.9364 | 70.3584 | 24.5 | 28.2353 | 82 | 31 | 1.0019 | 68.2353 | 100 | 8020 | 32.549 | 108.49 | 34.6405 | 0 | 19.3125 | 0 | 42.8131 | 32.8281
9/29/2020 14:36:47.8 | 94.8591 | 1285 | 24 | 2499.135 | 127.3487 | 80.9262 | 93.2278 | 29.8551 | 32.011 | 0.05002 | 106.9302 | 11.3715 | 69.2769 | 70.124 | 57.432 | 0.99797 | 99.2444 | 305.968 | 245.5526 | 93.3493 | 705.8207 | 1.9466 | 449.5584 | 33.3283 | 49.2345 | 38.6536 | 75.3781 | 11.9997 | 109.6539 | 30.431 | 8.0607 | 97.8777 | 70.5574 | 24.5 | 28.6274 | 82 | 31 | 1.0029 | 68.2353 | 95 | 8160 | 32.549 | 109.4513 | 34.6802 | 0.0625 | 18.125 | 0 | 43.811 | 32.8281
9/29/2020 14:36:48.8 | 94.8593 | 1286 | 24 | 2499.5446 | 127.262 | 80.9364 | 93.2388 | 29.8478 | 32.0173 | 0.05073 | 106.9215 | 11.3725 | 69.3625 | 70.0209 | 57.4458 | 1.0069 | 99.2456 | 305.0126 | 245.3836 | 93.6041 | 705.9126 | 1.9437 | 450.7874 | 33.311 | 49.1445 | 38.7193 | 75.4899 | 12.0323 | 110.0752 | 30.8633 | 8.0684 | 97.8693 | 70.4209 | 24.5 | 28.6274 | 82 | 31 | 1.0005 | 68.2353 | 100 | 8260 | 32.549 | 109.4513 | 34.6497 | 0.0625 | 19.0625 | 0 | 43.7134 | 32.7344
9/29/2020 14:36:49.8 | 94.8596 | 1287 | 24 | 2499.6059 | 127.0301 | 80.9698 | 93.2686 | 29.847 | 32.001 | 0.05068 | 106.9302 | 11.3715 | 69.2769 | 69.6386 | 57.4793 | 1.0001 | 99.2473 | 305.8837 | 245.4118 | 93.7371 | 705.7904 | 1.9619 | 451.5136 | 33.2512 | 49.0797 | 38.7193 | 75.3781 | 12.0149 | 110.1609 | 30.7452 | 8.0504 | 97.928 | 70.5204 | 24.5 | 28.2353 | 82 | 31 | 1.0008 | 68.2353 | 96 | 8210 | 32.549 | 109.4513 | 34.6954 | 0.125 | 19.625 | 0 | 43.9423 | 32.7344
9/29/2020 14:36:50.8 | 94.8599 | 1288 | 24 | 2499.0303 | 127.0071 | 81.0283 | 93.3004 | 29.855 | 31.9858 | 0.04962 | 106.9302 | 11.3715 | 69.3054 | 69.5884 | 57.5236 | 1.0042 | 99.2456 | 305.8556 | 245.5245 | 93.6824 | 705.7445 | 1.9683 | 449.2791 | 33.2375 | 49.2278 | 38.6079 | 75.4708 | 12.0293 | 110.2713 | 30.529 | 8.013 | 98.0622 | 70.6135 | 24.5 | 28.6274 | 82 | 31 | 0.99794 | 68.6274 | 96 | 8190 | 32.549 | 110.0922 | 34.7168 | 0 | 20.6875 | 0 | 43.1457 | 32.8281
9/29/2020 14:36:51.8 | 94.8602 | 1289 | 24 | 2502.7642 | 127.0075 | 81.0628 | 93.3269 | 29.8669 | 32.0138 | 0.04951 | 106.9826 | 11.3705 | 69.0485 | 69.6805 | 57.561 | 1.0042 | 99.2467 | 305.6027 | 244.9893 | 93.5979 | 705.6985 | 1.9705 | 448.6646 | 33.2872 | 49.1379 | 38.6012 | 75.2853 | 12.0035 | 110.5245 | 30.6472 | 8.0272 | 98.2132 | 70.6569 | 24.5 | 28.2353 | 82 | 31 | 1.0041 | 68.2353 | 101 | 8070 | 32.549 | 109.1309 | 34.6741 | 0 | 20.25 | 0 | 42.7978 | 32.7344
9/29/2020 14:36:52.8 | 94.8604 | 1290 | 24 | 2499.7304 | 127.5064 | 81.1137 | 93.334 | 29.8777 | 32.0075 | 0.04935 | 107.0436 | 11.3686 | 69.1342 | 69.9842 | 57.5998 | 1.0072 | 99.2461 | 304.9564 | 245.1301 | 93.8402 | 705.709 | 1.9659 | 447.659 | 33.3775 | 49.2411 | 38.667 | 75.4835 | 11.9982 | 110.1038 | 30.5424 | 8.0839 | 98.2719 | 70.7193 | 24.5 | 28.2353 | 82 | 31 | 1.0031 | 68.6274 | 96 | 8310 | 32.549 | 110.0922 | 34.7473 | 0 | 19.875 | 0 | 43.0145 | 32.7344
9/29/2020 14:36:53.8 | 94.8607 | 1291 | 24 | 2498.8467 | 127.3067 | 81.1614 | 93.367 | 29.8699 | 32.0121 | 0.05002 | 106.9738 | 11.3744 | 69.2769 | 70.0924 | 57.6449 | 0.98301 | 99.245 | 305.2936 | 244.8485 | 93.7917 | 705.6171 | 1.9604 | 449.2232 | 33.3134 | 49.499 | 38.6012 | 75.434 | 11.9747 | 110.1026 | 30.5424 | 8.0452 | 98.2383 | 70.8558 | 24.5 | 28.2353 | 82 | 31 | 0.99898 | 68.2353 | 100 | 8070 | 32.549 | 109.4513 | 34.7504 | 0 | 19.9375 | 0 | 43.219 | 32.8281
9/29/2020 14:36:54.8 | 94.861 | 1292 | 24 | 2501.8675 | 127.168 | 81.1957 | 93.3995 | 29.8771 | 32.0021 | 0.04743 | 106.9826 | 11.3841 | 69.2769 | 70.0808 | 57.6647 | 0.98728 | 99.2461 | 305.3779 | 244.8485 | 93.6948 | 705.7549 | 1.9783 | 449.726 | 33.3174 | 48.8798 | 38.8307 | 75.3844 | 12.0187 | 110.1878 | 30.6995 | 8.0194 | 98.3054 | 70.8749 | 24.5 | 28.2353 | 82 | 31 | 0.99989 | 68.6274 | 100 | 7900 | 32.549 | 109.1309 | 34.6649 | 0 | 20.6875 | 0 | 42.0593 | 32.7344
9/29/2020 14:36:55.8 | 94.8613 | 1293 | 24 | 2501.2658 | 127.4396 | 81.2088 | 93.4202 | 29.8705 | 31.9741 | 0.0477 | 106.9826 | 11.386 | 69.0485 | 69.6771 | 57.6564 | 1.0062 | 99.2467 | 304.9845 | 244.426 | 93.6948 | 705.5712 | 1.9991 | 448.5249 | 33.3805 | 49.3958 | 38.6469 | 75.5826 | 12.0119 | 110.0763 | 30.5948 | 8.0336 | 98.3222 | 70.8494 | 24.5 | 28.6274 | 82 | 31 | 1.0017 | 68.6274 | 100 | 8160 | 32.549 | 109.7717 | 34.7382 | -0.0625 | 19.9375 | 0 | 42.5446 | 32.7344
9/29/2020 14:36:56.8 | 94.8616 | 1294 | 24 | 2500.0406 | 127.4741 | 81.2678 | 93.4586 | 29.8678 | 31.9769 | 0.05063 | 106.9564 | 11.3996 | 69.3911 | 70.1223 | 57.6513 | 1.0231 | 99.2461 | 305.2093 | 244.8767 | 93.701 | 705.6985 | 1.9962 | 448.1618 | 33.3732 | 49.2993 | 38.6536 | 75.5889 | 12.0452 | 109.8797 | 30.6539 | 8.0027 | 98.2887 | 70.9553 | 24.5 | 28.6274 | 82 | 31 | 1.0029 | 68.6274 | 100 | 7870 | 32.549 | 108.8104 | 34.6985 | 0 | 20.0625 | 0 | 42.7978 | 32.8281
9/29/2020 14:36:57.8 | 94.8618 | 1295 | 24 | 2498.6759 | 127.2698 | 81.285 | 93.4736 | 29.8612 | 31.9948 | 0.05026 | 106.9476 | 11.3996 | 69.0485 | 70.1589 | 57.6546 | 1.006 | 99.2461 | 305.2374 | 244.3978 | 93.7371 | 705.734 | 1.9883 | 449.8098 | 33.3015 | 49.1313 | 38.6992 | 75.5762 | 12.0278 | 109.7956 | 30.5357 | 8.0014 | 98.3054 | 70.8992 | 24.5 | 28.2353 | 82 | 31 | 0.99861 | 68.6274 | 100 | 8140 | 32.549 | 109.1309 | 34.729 | 0 | 20.25 | 0 | 42.1936 | 32.7344
9/29/2020 14:36:58.8 | 94.8621 | 1296 | 24 | 2498.9609 | 127.1316 | 81.2848 | 93.4761 | 29.8545 | 31.9919 | 0.04848 | 106.9913 | 11.4006 | 69.2483 | 69.9809 | 57.6535 | 1.0024 | 99.2456 | 304.4787 | 244.764 | 93.7247 | 705.7445 | 2.0144 | 450.4522 | 33.2691 | 49.376 | 38.7126 | 75.514 | 11.9906 | 109.8511 | 30.4699 | 8.062 | 98.339 | 71.0113 | 24.5 | 28.6274 | 83 | 31 | 1.0048 | 68.6274 | 96 | 8330 | 32.549 | 109.7717 | 34.7382 | 0 | 20.3125 | 0 | 41.8854 | 32.7344
9/29/2020 14:36:59.8 | 94.8624 | 1297 | 24 | 2500.3418 | 126.8822 | 81.3267 | 93.4956 | 29.863 | 31.9767 | 0.04936 | 106.9651 | 11.4064 | 69.334 | 69.5398 | 57.6688 | 1.001 | 99.245 | 304.7035 | 244.1162 | 93.7495 | 705.9376 | 2.0228 | 447.9663 | 33.2222 | 49.2993 | 38.6992 | 75.7375 | 11.9929 | 110.3267 | 30.6015 | 8.0156 | 98.3558 | 71.098 | 24.5 | 29.0196 | 83 | 31 | 1.0013 | 68.6274 | 96 | 8190 | 32.549 | 109.7717 | 34.7778 | 0 | 20.125 | 0 | 42.1814 | 32.8281
9/29/2020 14:37:00.8 | 94.8627 | 1298 | 24 | 2501.0981 | 126.817 | 81.377 | 93.5314 | 29.8583 | 31.9901 | 0.05012 | 107.0087 | 11.3928 | 69.2769 | 69.9542 | 57.6887 | 0.99298 | 99.2456 | 305.2655 | 244.426 | 93.9061 | 706.0754 | 2.0007 | 449.2511 | 33.2152 | 49.3628 | 38.824 | 75.4518 | 12.0035 | 110.1312 | 30.4565 | 7.9988 | 98.1712 | 71.1668 | 24.5 | 28.2353 | 83 | 31 | 1.0011 | 68.2353 | 99 | 7820 | 32.549 | 109.1309 | 34.6771 | 0 | 18.75 | 0 | 43.219 | 32.7344
9/29/2020 14:37:01.8 | 94.8629 | 1299 | 24 | 2500.5134 | 127.0449 | 81.3896 | 93.5603 | 29.8552 | 31.9786 | 0.0523 | 106.9913 | 11.3967 | 68.8202 | 70.2286 | 57.7255 | 1.0024 | 99.2467 | 304.0852 | 244.0598 | 93.9309 | 706.0243 | 1.9761 | 451.5415 | 33.2671 | 49.3892 | 38.6536 | 75.7743 | 12.0035 | 110.2164 | 30.6405 | 8.004 | 98.0203 | 71.1541 | 24.5 | 28.2353 | 83 | 31 | 1.0043 | 68.2353 | 96 | 8070 | 32.549 | 109.4513 | 34.8267 | 0 | 19.1875 | 0 | 43.5547 | 32.7344
9/29/2020 14:37:02.8 | 94.8632 | 1300 | 24 | 2499.2565 | 127.3681 | 81.4319 | 93.5856 | 29.8715 | 31.9917 | 0.05205 | 106.9826 | 11.4054 | 69.1056 | 69.7156 | 57.763 | 0.99013 | 99.245 | 303.5232 | 243.8627 | 93.8887 | 705.9836 | 1.9869 | 448.7205 | 33.335 | 49.4474 | 38.6536 | 75.7806 | 12.027 | 110.6629 | 30.7519 | 7.9988 | 97.9951 | 71.2535 | 24.5 | 28.6274 | 83 | 31 | 0.99913 | 68.6274 | 96 | 8210 | 32.549 | 109.7717 | 34.7534 | 0 | 19.5625 | 0 | 43.7714 | 32.8281
9/29/2020 14:37:03.8 | 94.8635 | 1301 | 24 | 2501.0315 | 127.3017 | 81.4745 | 93.6107 | 29.8633 | 31.9923 | 0.05058 | 106.9476 | 11.4045 | 69.5338 | 70.2751 | 57.7981 | 0.99993 | 99.2473 | 304.1696 | 243.8345 | 93.9732 | 705.9783 | 2.0049 | 448.6925 | 33.3413 | 49.3826 | 38.6469 | 75.6194 | 11.9997 | 110.273 | 30.7908 | 7.9576 | 98.0706 | 71.2969 | 24.5 | 28.6274 | 83 | 31 | 0.99892 | 68.6274 | 101 | 8070 | 32.549 | 109.1309 | 34.6771 | 0 | 19.8125 | 0 | 43.6188 | 32.7344
9/29/2020 14:37:04.8 | 94.8638 | 1302 | 24 | 2500.3798 | 127.282 | 81.5226 | 93.6161 | 29.8728 | 31.9853 | 0.05039 | 106.9651 | 11.3967 | 69.1912 | 69.6704 | 57.8356 | 1.001 | 99.2439 | 304.0852 | 243.8345 | 93.9185 | 705.9178 | 1.9867 | 450.4243 | 33.3274 | 49.4791 | 38.726 | 75.7121 | 12.002 | 110.2135 | 30.627 | 8.0207 | 98.1041 | 71.4217 | 24.5 | 28.2353 | 83 | 31 | 1.001 | 68.6274 | 96 | 8330 | 32.549 | 109.7717 | 34.7565 | 0 | 19.8125 | 0 | 43.5913 | 32.7344
9/29/2020 14:37:05.8 | 94.8641 | 1303 | 24 | 2502.4339 | 127.3125 | 81.5423 | 93.6451 | 29.8655 | 31.9754 | 0.04984 | 106.9564 | 11.4074 | 69.3625 | 70.3514 | 57.8688 | 0.99815 | 99.245 | 303.5794 | 243.581 | 93.8825 | 705.9428 | 1.9705 | 448.4691 | 33.3628 | 49.3376 | 38.6536 | 75.8733 | 12.0172 | 110.3267 | 30.6405 | 8.0529 | 98.1209 | 71.4523 | 24.5 | 28.6274 | 83 | 31 | 1.0014 | 68.6274 | 96 | 8210 | 32.549 | 109.7717 | 34.6893 | 0 | 19.75 | 0 | 43.9758 | 32.8281
9/29/2020 14:37:06.8 | 94.8643 | 1304 | 24 | 2497.6885 | 127.5396 | 81.535 | 93.6519 | 29.8634 | 31.9802 | 0.05174 | 106.9738 | 11.4045 | 69.4481 | 69.9442 | 57.889 | 1.0017 | 99.2444 | 303.3546 | 243.0459 | 93.9247 | 705.8666 | 1.9568 | 449.8936 | 33.3589 | 49.3826 | 38.6603 | 75.966 | 12.0111 | 110.5222 | 30.6337 | 8.0517 | 98.1712 | 71.6077 | 24.5 | 28.6274 | 83 | 31 | 0.99855 | 68.6274 | 100 | 7820 | 32.549 | 109.1309 | 34.5856 | 0 | 20.0625 | 0 | 43.7347 | 32.7344
9/29/2020 14:37:07.8 | 94.8646 | 1305 | 24 | 2500.9615 | 127.0837 | 81.5823 | 93.6849 | 29.8738 | 31.9757 | 0.05337 | 106.9651 | 11.4054 | 69.3911 | 70.0075 | 57.9194 | 1.0033 | 99.2456 | 303.0455 | 242.9332 | 93.9794 | 706.065 | 1.9362 | 450.145 | 33.2832 | 49.5439 | 38.7059 | 75.9228 | 12.0164 | 110.4113 | 30.4834 | 8.0091 | 98.2048 | 71.5517 | 24.5 | 28.6274 | 83 | 31 | 1.0004 | 68.6274 | 96 | 8120 | 32.549 | 110.0922 | 34.7199 | 0 | 19.75 | 0 | 43.869 | 32.7344
9/29/2020 14:37:08.8 | 94.8649 | 1306 | 24 | 2506.4924 | 127.4753 | 81.6085 | 93.6989 | 29.8722 | 31.9738 | 0.04965 | 106.9738 | 11.4045 | 69.5052 | 70.2967 | 57.9565 | 1.0024 | 99.245 | 304.563 | 244.0317 | 93.9732 | 706.2279 | 1.9515 | 447.4915 | 33.4596 | 49.692 | 38.7059 | 75.867 | 11.9747 | 110.4668 | 30.529 | 8.062 | 98.4983 | 71.7504 | 24.5 | 28.2353 | 83 | 31 | 0.99934 | 68.2353 | 96 | 8190 | 32.549 | 110.0922 | 34.7229 | 0 | 20.5 | 0 | 43.4448 | 32.8281
9/29/2020 14:37:09.8 | 94.8652 | 1307 | 24 | 2502.2957 | 128.4491 | 81.6487 | 93.7261 | 29.8479 | 31.984 | 0.04202 | 107.0698 | 11.4229 | 69.3911 | 70.2203 | 57.9922 | 1.0042 | 99.2456 | 303.7199 | 243.6655 | 93.9918 | 706.61 | 2.021 | 450.0612 | 33.6588 | 49.5056 | 38.7784 | 76.084 | 12.0035 | 110.1032 | 30.5492 | 8.1058 | 99.0184 | 71.7198 | 24.5 | 29.0196 | 83 | 31 | 0.99373 | 69.4118 | 97 | 8330 | 32.549 | 110.0922 | 34.7443 | 0.0625 | 20.875 | 0 | 43.3655 | 32.8281
9/29/2020 14:37:10.8 | 94.8654 | 1308 | 24 | 2504.904 | 128.8581 | 81.6791 | 93.7383 | 29.8405 | 31.9866 | 0.04149 | 107.1658 | 11.4277 | 69.3625 | 70.4788 | 58.023 | 0.99957 | 99.2456 | 304.7597 | 244.2852 | 93.834 | 706.9609 | 2.0512 | 450.1729 | 33.8011 | 49.6471 | 38.7059 | 76.1208 | 12.0119 | 110.0472 | 30.431 | 8.1973 | 99.421 | 71.949 | 24.5 | 29.4118 | 83 | 31 | 1.0025 | 69.4118 | 102 | 8020 | 32.549 | 108.8104 | 35.0403 | 0 | 21.6875 | 0 | 42.1844 | 32.7344
9/29/2020 14:37:11.8 | 94.8657 | 1309 | 24 | 2500.5931 | 129.4148 | 81.6851 | 93.7661 | 29.8558 | 31.9924 | 0.03952 | 107.2531 | 11.4151 | 69.1627 | 70.2369 | 58.0603 | 1.0078 | 99.2456 | 304.1134 | 243.3838 | 94.1185 | 707.0319 | 2.0711 | 447.9663 | 33.8888 | 49.4858 | 38.6401 | 75.7185 | 12.0081 | 110.2993 | 30.6337 | 8.1754 | 99.53 | 71.837 | 24.5 | 29.4118 | 83 | 31 | 1.0001 | 69.4118 | 102 | 8120 | 32.549 | 109.1309 | 34.6893 | 0.0625 | 20.0625 | 0 | 43.3014 | 32.7344
9/29/2020 14:37:12.8 | 94.866 | 1310 | 24 | 2500.4674 | 129.0915 | 81.7424 | 93.7829 | 29.8393 | 31.9945 | 0.04275 | 107.2443 | 11.4209 | 69.334 | 69.9026 | 58.0939 | 1.0051 | 99.2456 | 304.1415 | 243.3557 | 94.1011 | 707.2052 | 2.0514 | 449.4746 | 33.8024 | 49.6219 | 38.6012 | 76.1957 | 12.0187 | 109.7951 | 30.7197 | 8.1251 | 99.3706 | 71.949 | 24 | 29.0196 | 83 | 31 | 1.0072 | 69.4118 | 97 | 8430 | 32.549 | 109.7717 | 34.8969 | 0.125 | 18.6875 | 0 | 44.2719 | 32.8281
9/29/2020 14:37:13.8 | 94.8663 | 1311 | 24 | 2503.6474 | 129.1075 | 81.7977 | 93.8111 | 29.8325 | 32.0013 | 0.04288 | 107.2182 | 11.4209 | 69.3625 | 69.8108 | 58.1327 | 0.99476 | 99.2512 | 303.4389 | 243.243 | 94.198 | 707.4809 | 2.0315 | 448.8322 | 33.8496 | 49.6735 | 38.7462 | 76.4925 | 12.0028 | 109.9688 | 30.7197 | 8.1715 | 99.2616 | 71.9872 | 24.5 | 29.4118 | 83 | 31 | 0.99968 | 69.4118 | 101 | 8260 | 32.549 | 108.8104 | 34.9091 | 0.1875 | 19.3125 | 0 | 44.0887 | 32.7344
9/29/2020 14:37:14.8 | 94.8666 | 1312 | 24 | 2502.0914 | 129.4093 | 81.8341 | 93.8264 | 29.8396 | 31.9935 | 0.0425 | 107.2269 | 11.4219 | 69.1912 | 69.8709 | 58.1719 | 0.99387 | 99.2461 | 303.9447 | 243.0459 | 94.0825 | 707.577 | 2.0292 | 451.6253 | 33.9076 | 49.499 | 38.7126 | 76.2262 | 11.9823 | 110.0197 | 30.5948 | 8.1471 | 99.2784 | 72.0547 | 24 | 29.4118 | 83 | 31 | 0.99998 | 69.4118 | 101 | 7900 | 32.549 | 109.4513 | 34.787 | 0.0625 | 20.8125 | 0 | 43.0695 | 32.7344
9/29/2020 14:37:15.8 | 94.8668 | 1313 | 24 | 2501.0625 | 129.3613 | 81.8889 | 93.8571 | 29.8512 | 31.9938 | 0.04029 | 107.2531 | 11.4277 | 69.3625 | 70.2087 | 58.2068 | 1.0101 | 99.2467 | 303.6356 | 242.905 | 94.3371 | 707.8621 | 2.0521 | 448.6367 | 33.8811 | 48.9963 | 38.7126 | 76.2883 | 11.9937 | 110.2444 | 30.6606 | 8.1471 | 99.5719 | 72.1043 | 24.5 | 29.4118 | 83 | 31 | 0.99123 | 69.4118 | 102 | 8160 | 32.549 | 108.8104 | 34.9548 | 0 | 21.3125 | 0 | 42.4225 | 32.7344
9/29/2020 14:37:16.8 | 94.8671 | 1314 | 24 | 2501.0857 | 129.1435 | 81.9359 | 93.8768 | 29.8598 | 31.9758 | 0.0424 | 107.3229 | 11.4394 | 69.334 | 69.9776 | 58.2441 | 1.0145 | 99.2456 | 303.4389 | 243.074 | 94.034 | 707.9435 | 2.0691 | 448.5808 | 33.8244 | 49.5505 | 38.8697 | 76.2262 | 12.0058 | 110.4673 | 30.5948 | 8.1638 | 99.6893 | 72.1043 | 24.5 | 29.4118 | 83 | 31 | 1.002 | 69.4118 | 98 | 8210 | 32.549 | 109.7717 | 34.8145 | 0.0625 | 20.5625 | 0 | 42.2058 | 32.7344
9/29/2020 14:37:17.8 | 94.8674 | 1315 | 24 | 2499.0817 | 129.1765 | 81.9808 | 93.8842 | 29.8737 | 31.9832 | 0.04315 | 107.2443 | 11.4471 | 69.5052 | 71.0686 | 58.2755 | 1.0088 | 99.2444 | 303.5232 | 242.6515 | 94.0763 | 707.9435 | 2.0709 | 450.3125 | 33.8059 | 49.8017 | 38.765 | 76.2198 | 12.0376 | 110.2421 | 30.3786 | 8.1625 | 99.639 | 72.1043 | 24.5 | 29.0196 | 83 | 31 | 1.0069 | 69.4118 | 97 | 8360 | 32.549 | 109.7717 | 34.7717 | -0.0625 | 20.125 | 0 | 42.6819 | 32.7344
9/29/2020 14:37:18.8 | 94.8677 | 1316 | 24 | 2501.0842 | 129.178 | 82.0048 | 93.9035 | 29.8801 | 31.9719 | 0.04173 | 107.1833 | 11.4481 | 69.2769 | 70.29 | 58.3036 | 0.99138 | 99.2473 | 303.1017 | 242.567 | 94.1793 | 708.1419 | 2.0523 | 448.106 | 33.8334 | 49.6021 | 38.7059 | 76.2262 | 12.0369 | 110.329 | 30.4901 | 8.1999 | 99.5719 | 72.2469 | 24.5 | 29.0196 | 83 | 31 | 1.0037 | 69.4118 | 102 | 8040 | 32.549 | 109.1309 | 34.7778 | 0 | 20.0625 | 0 | 42.6117 | 32.8281
9/29/2020 14:37:19.8 | 94.8679 | 1317 | 24 | 2500.9634 | 129.3581 | 82.0035 | 93.9357 | 29.8782 | 31.9886 | 0.0413 | 107.1484 | 11.4462 | 69.2198 | 69.7323 | 58.3213 | 1.0044 | 99.2467 | 302.8488 | 242.567 | 94.265 | 708.096 | 2.0326 | 449.8377 | 33.8789 | 49.2291 | 38.7516 | 76.2642 | 11.9982 | 110.3004 | 30.6351 | 8.1819 | 99.6055 | 72.2902 | 24.5 | 29.0196 | 83 | 31 | 0.99159 | 69.4118 | 98 | 8160 | 32.549 | 110.0922 | 34.79 | 0 | 20.0625 | 0 | 42.3523 | 32.8281
9/29/2020 14:37:20.8 | 94.8682 | 1318 | 24 | 2498.0782 | 129.5165 | 82.0393 | 93.9497 | 29.88 | 31.9842 | 0.04232 | 107.096 | 11.452 | 69.3911 | 69.8892 | 58.3284 | 1.0119 | 99.2461 | 302.9612 | 242.6234 | 94.203 | 708.1879 | 2.0326 | 450.5639 | 33.8813 | 49.8335 | 38.7126 | 76.2503 | 11.9937 | 110.1878 | 30.568 | 8.1174 | 99.6139 | 72.3525 | 24.5 | 28.6274 | 83 | 31 | 1.0025 | 69.4118 | 98 | 8310 | 32.549 | 110.0922 | 34.906 | -0.0625 | 20.25 | 0 | 42.0471 | 32.8281
9/29/2020 14:37:21.8 | 94.8685 | 1319 | 24 | 2500.2244 | 129.3358 | 82.049 | 93.963 | 29.8693 | 31.9949 | 0.04306 | 107.1047 | 11.4374 | 69.4481 | 70.227 | 58.2909 | 0.99744 | 99.2461 | 302.4835 | 242.2854 | 94.4029 | 708.096 | 2.0396 | 447.9942 | 33.8631 | 49.5307 | 38.6992 | 76.4545 | 12.0058 | 110.4119 | 30.7841 | 8.187 | 99.5719 | 72.3894 | 24.5 | 29.0196 | 83 | 31 | 1.0034 | 69.4118 | 101 | 8190 | 32.549 | 109.1309 | 34.9548 | 0 | 19.75 | 0 | 42.3004 | 32.7344
9/29/2020 14:37:22.8 | 94.8688 | 1320 | 24 | 2500.6454 | 129.2622 | 82.0565 | 93.9915 | 29.8617 | 31.9801 | 0.04437 | 107.1047 | 11.4471 | 68.9914 | 69.7557 | 58.22 | 1.0046 | 99.2467 | 303.3265 | 242.0319 | 94.3247 | 708.1169 | 2.0233 | 450.0612 | 33.8495 | 49.6537 | 38.7784 | 76.3251 | 12.0058 | 110.1323 | 30.7519 | 8.1238 | 99.5468 | 72.5141 | 24 | 29.0196 | 83 | 31 | 0.99342 | 69.4118 | 97 | 8510 | 32.549 | 110.0922 | 34.7473 | 0 | 20.1875 | 0 | 41.864 | 32.7344
9/29/2020 14:37:23.8 | 94.8691 | 1321 | 24 | 2499.234 | 129.1472 | 82.082 | 94.0056 | 29.869 | 31.9773 | 0.04363 | 107.0698 | 11.4539 | 69.2769 | 69.9942 | 58.1539 | 1.0024 | 99.249 | 302.0338 | 241.553 | 94.1123 | 708.2286 | 2.0073 | 449.7819 | 33.8003 | 49.8916 | 38.765 | 76.3556 | 11.9997 | 110.2186 | 30.4176 | 8.1329 | 99.5216 | 72.4518 | 24.5 | 29.0196 | 83 | 31 | 1.0013 | 69.4118 | 97 | 8190 | 32.549 | 110.0922 | 34.8541 | 0 | 19.6875 | 0 | 42.453 | 32.8281
9/29/2020 14:37:24.8 | 94.8693 | 1322 | 24 | 2499.3136 | 129.1552 | 82.1211 | 94.0384 | 29.8779 | 31.9825 | 0.04402 | 107.0349 | 11.4549 | 69.1342 | 70.2602 | 58.1443 | 1.0046 | 99.249 | 302.1744 | 241.9474 | 94.3309 | 708.2641 | 1.9982 | 447.6311 | 33.8035 | 49.454 | 38.8106 | 76.5293 | 11.9982 | 110.3867 | 30.7062 | 8.1097 | 99.4461 | 72.5943 | 24 | 29.0196 | 83 | 31 | 0.99907 | 69.4118 | 101 | 8070 | 32.549 | 109.1309 | 34.7199 | 0 | 18.5 | 0 | 43.3227 | 32.8281
9/29/2020 14:37:25.8 | 94.8696 | 1323 | 24 | 2501.4243 | 129.3045 | 82.1403 | 94.0736 | 29.8715 | 31.995 | 0.04573 | 107.0611 | 11.4471 | 69.2769 | 69.3485 | 58.1881 | 0.99886 | 99.2484 | 300.9379 | 241.4122 | 94.4699 | 708.2694 | 1.9993 | 451.1226 | 33.8711 | 49.7568 | 38.8173 | 76.4735 | 11.9937 | 110.3301 | 30.6995 | 8.169 | 99.379 | 72.7495 | 24 | 29.0196 | 83 | 31 | 0.99995 | 69.4118 | 97 | 8240 | 32.549 | 110.0922 | 34.7046 | 0 | 19.5 | 0 | 43.045 | 32.8281
9/29/2020 14:37:26.8 | 94.8699 | 1324 | 24 | 2500.567 | 129.6884 | 82.1888 | 94.0969 | 29.8666 | 31.9919 | 0.04716 | 107 | 11.4694 | 69.3625 | 70.2369 | 58.261 | 1.0087 | 99.2512 | 302.0338 | 242.0319 | 94.2824 | 708.2694 | 2.0137 | 449.3908 | 33.96 | 49.7634 | 38.7126 | 76.4799 | 11.9868 | 109.8848 | 30.6015 | 8.1161 | 99.4042 | 72.6999 | 24 | 29.0196 | 83 | 31 | 0.9995 | 69.4118 | 97 | 8290 | 32.549 | 109.7717 | 34.8816 | 0 | 20 | 0 | 42.9535 | 32.7344
9/29/2020 14:37:27.8 | 94.8702 | 1325 | 24 | 2500.1427 | 129.7586 | 82.1634 | 94.1332 | 29.8752 | 31.9864 | 0.04758 | 107.0698 | 11.4782 | 69.3054 | 69.9309 | 58.3169 | 1.0019 | 99.2478 | 302.1744 | 241.891 | 94.3669 | 708.2641 | 2.0441 | 448.4691 | 33.9727 | 49.8017 | 38.7583 | 76.5167 | 11.9959 | 109.8814 | 30.431 | 8.1006 | 99.5132 | 72.6935 | 24.5 | 29.8039 | 84 | 31 | 0.99861 | 69.4118 | 101 | 8190 | 32.549 | 108.8104 | 34.9274 | 0 | 21.1875 | 0 | 42.0196 | 32.7344
9/29/2020 14:37:28.8 | 94.8704 | 1326 | 24 | 2499.7292 | 129.6294 | 82.1774 | 94.1116 | 29.879 | 31.9899 | 0.04521 | 107.0524 | 11.4772 | 69.2769 | 70.5417 | 58.361 | 0.99049 | 99.2495 | 302.2587 | 241.4685 | 94.3669 | 708.3049 | 2.0494 | 450.4801 | 33.9332 | 49.9048 | 38.6536 | 76.4672 | 11.9982 | 109.771 | 30.431 | 8.1122 | 99.6055 | 72.7927 | 24.5 | 29.0196 | 83 | 31 | 0.99574 | 69.4118 | 98 | 8380 | 32.549 | 109.7717 | 34.9152 | 0 | 20.25 | 0 | 42.4042 | 32.7344
9/29/2020 14:37:29.8 | 94.8707 | 1327 | 24 | 2498.6536 | 129.5502 | 82.2668 | 94.1407 | 29.901 | 31.9689 | 0.04535 | 107.0524 | 11.4733 | 69.334 | 69.8091 | 58.4065 | 0.99833 | 99.2495 | 301.3594 | 241.6375 | 94.4761 | 708.402 | 2.0199 | 448.3853 | 33.8979 | 49.7118 | 38.8831 | 76.7272 | 11.9861 | 110.0231 | 30.4444 | 8.1638 | 99.5551 | 72.9606 | 24.5 | 29.4118 | 84 | 31 | 1.0028 | 69.4118 | 97 | 8140 | 32.549 | 109.4513 | 34.8785 | 0 | 19.5 | 0 | 42.8955 | 32.7344
9/29/2020 14:37:30.8 | 94.871 | 1328 | 24 | 2501.0328 | 129.3735 | 82.293 | 94.1573 | 29.8736 | 31.9798 | 0.04817 | 107.0349 | 11.4791 | 69.3911 | 70.1805 | 58.4635 | 1.0094 | 99.2541 | 301.8933 | 241.4967 | 94.3731 | 708.3968 | 2.0029 | 450.2846 | 33.8839 | 49.8083 | 38.824 | 76.6219 | 11.9921 | 109.8876 | 30.5424 | 8.1445 | 99.4042 | 72.855 | 24 | 29.4118 | 84 | 31 | 0.99986 | 69.8039 | 102 | 7920 | 32.549 | 108.8104 | 34.848 | 0 | 19.25 | 0 | 43.5394 | 32.7344
9/29/2020 14:37:31.8 | 94.8713 | 1329 | 24 | 2500.1638 | 129.5003 | 82.3279 | 94.1876 | 29.8647 | 31.99 | 0.04919 | 106.9651 | 11.4656 | 69.0771 | 69.9009 | 58.5337 | 0.9994 | 99.2478 | 301.7528 | 240.8489 | 94.4699 | 708.4323 | 2.012 | 451.4577 | 33.9053 | 49.6021 | 38.8173 | 76.6714 | 11.9914 | 109.6573 | 30.4377 | 8.1032 | 99.421 | 73.047 | 24.5 | 29.4118 | 84 | 31 | 1.0009 | 69.4118 | 97 | 8290 | 32.549 | 109.4513 | 34.8206 | 0.0625 | 19.8125 | 0 | 43.4845 | 32.7344
9/29/2020 14:37:32.8 | 94.8716 | 1330 | 24 | 2499.3724 | 129.4579 | 82.3501 | 94.2203 | 29.8516 | 31.9946 | 0.04938 | 107.0174 | 11.4636 | 69.4196 | 70.227 | 58.5833 | 1.0085 | 99.2467 | 301.1065 | 240.7926 | 94.4935 | 708.5085 | 2.0171 | 448.916 | 33.8835 | 49.6272 | 38.7583 | 76.745 | 12.0331 | 110.0483 | 30.5156 | 8.138 | 99.3287 | 73.0903 | 24.5 | 29.0196 | 84 | 31 | 1.001 | 69.4118 | 97 | 8260 | 32.549 | 109.4513 | 34.7443 | 0 | 18.9375 | 0 | 44.0918 | 32.7344
9/29/2020 14:37:33.8 | 94.8718 | 1331 | 24 | 2499.046 | 129.3794 | 82.3667 | 94.2426 | 29.8482 | 32.0127 | 0.04979 | 107.0174 | 11.4656 | 69.5909 | 70.0342 | 58.6311 | 0.99761 | 99.2456 | 301.0503 | 240.7644 | 94.4699 | 708.5848 | 2.0058 | 449.2232 | 33.8585 | 49.6021 | 38.6992 | 76.3746 | 12.0225 | 109.9631 | 30.5424 | 8.1174 | 99.3287 | 73.1335 | 24.5 | 29.0196 | 84 | 31 | 1.0031 | 69.4118 | 101 | 8210 | 32.549 | 108.8104 | 34.9213 | 0.0625 | 19.375 | 0 | 44.2169 | 32.7344
9/29/2020 14:37:34.8 | 94.8721 | 1332 | 24 | 2499.5954 | 129.2583 | 82.4085 | 94.2404 | 29.8423 | 32.0036 | 0.05005 | 106.9913 | 11.4714 | 69.5338 | 69.9376 | 58.6904 | 1.0026 | 99.2461 | 300.8817 | 240.8207 | 94.6636 | 708.7425 | 2.008 | 450.5081 | 33.8342 | 49.6537 | 38.7972 | 76.6714 | 11.9967 | 109.7676 | 30.7519 | 8.1303 | 99.2951 | 73.1272 | 24.5 | 29.4118 | 84 | 31 | 0.9955 | 69.4118 | 97 | 8580 | 32.549 | 109.4513 | 34.8328 | 0 | 19.6875 | 0 | 43.75 | 32.7344
9/29/2020 14:37:35.8 | 94.8724 | 1333 | 24 | 2500.8656 | 129.3353 | 82.4183 | 94.2651 | 29.8516 | 31.984 | 0.05068 | 106.9564 | 11.4636 | 69.3911 | 69.9276 | 58.7379 | 0.99993 | 99.2473 | 301.3594 | 240.6517 | 94.5246 | 708.7832 | 2.0042 | 448.4132 | 33.8716 | 49.6087 | 38.7972 | 76.6777 | 12.024 | 109.5166 | 30.4968 | 8.1458 | 99.3455 | 73.2263 | 24 | 29.0196 | 84 | 31 | 1.0018 | 69.4118 | 97 | 8120 | 32.549 | 109.4513 | 34.787 | 0 | 19.8125 | 0 | 43.4418 | 32.7344
9/29/2020 14:37:36.8 | 94.8727 | 1334 | 24 | 2499.5017 | 129.4083 | 82.4807 | 94.2671 | 29.8523 | 31.9598 | 0.05084 | 107.0174 | 11.4646 | 69.3054 | 70.2602 | 58.7663 | 1.0021 | 99.2467 | 301.247 | 240.7644 | 94.6574 | 708.967 | 2.0058 | 449.6422 | 33.8722 | 49.5955 | 38.7717 | 76.665 | 12.0164 | 109.7122 | 30.5357 | 8.1586 | 99.3958 | 73.2021 | 24.5 | 29.8039 | 84 | 31 | 0.99614 | 69.4118 | 102 | 7920 | 32.549 | 108.8104 | 34.9335 | 0.0625 | 20.1875 | 0 | 43.4448 | 32.7344
9/29/2020 14:37:37.8 | 94.8729 | 1335 | 24 | 2500.4449 | 129.281 | 82.4903 | 94.3031 | 29.8465 | 31.9675 | 0.04967 | 107.0174 | 11.4539 | 69.2198 | 70.4408 | 58.7484 | 0.99566 | 99.2456 | 300.7693 | 240.1447 | 94.5358 | 708.9921 | 2.0073 | 451.3181 | 33.8517 | 49.5175 | 38.8563 | 76.5903 | 12.0217 | 110.1312 | 30.7183 | 8.1728 | 99.5132 | 73.2822 | 24.5 | 29.8039 | 84 | 31 | 0.99843 | 69.4118 | 97 | 8210 | 32.549 | 109.7717 | 34.906 | 0.0625 | 20.75 | 0 | 42.981 | 32.7344
9/29/2020 14:37:38.8 | 94.8732 | 1336 | 24 | 2500.0348 | 129.4849 | 82.5204 | 94.3281 | 29.8486 | 31.9755 | 0.04843 | 107.0698 | 11.4481 | 69.02 | 70.3746 | 58.5666 | 1.0003 | 99.245 | 300.7974 | 240.1729 | 94.4091 | 709.2062 | 2.0168 | 448.4691 | 33.8995 | 49.692 | 38.8697 | 76.8071 | 12.021 | 109.9626 | 30.3719 | 8.1638 | 99.6139 | 73.5427 | 24.5 | 29.0196 | 84 | 31 | 0.99974 | 69.8039 | 98 | 8290 | 32.549 | 109.7717 | 34.9518 | 0.0625 | 20.5 | 0 | 42.8436 | 32.7344
9/29/2020 14:37:39.8 | 94.8735 | 1337 | 24 | 2501.9844 | 129.402 | 82.5137 | 94.3553 | 29.842 | 31.9666 | 0.05223 | 107.0524 | 11.4471 | 69.2198 | 70.0824 | 58.4485 | 1.0038 | 99.2439 | 301.1627 | 240.2574 | 94.6512 | 709.2522 | 2.0135 | 449.2232 | 33.9042 | 49.5373 | 38.7717 | 76.8565 | 11.9868 | 110.2696 | 30.7908 | 8.1819 | 99.6474 | 73.45 | 24.5 | 29.4118 | 84 | 31 | 0.9995 | 69.4118 | 101 | 8210 | 32.549 | 108.8104 | 34.8755 | 0 | 20.3125 | 0 | 43.0084 | 32.7344
9/29/2020 14:37:40.8 | 94.8738 | 1338 | 24 | 2498.6171 | 129.5192 | 82.5417 | 94.3766 | 29.8535 | 31.9523 | 0.05328 | 107.0698 | 11.4481 | 69.2198 | 69.8041 | 58.3798 | 1.0065 | 99.245 | 300.2635 | 239.9476 | 94.9056 | 709.2877 | 2.0142 | 450.5639 | 33.8893 | 49.7052 | 38.765 | 76.9186 | 12.0058 | 109.7945 | 30.4901 | 8.1471 | 99.6893 | 73.5427 | 24.5 | 29.8039 | 84 | 31 | 0.99974 | 69.4118 | 98 | 8360 | 32.549 | 109.7717 | 34.8511 | 0 | 20.625 | 0 | 42.5324 | 32.7344
9/29/2020 14:37:41.8 | 94.8741 | 1339 | 24 | 2501.401 | 129.3021 | 82.5793 | 94.404 | 29.853 | 31.9803 | 0.05466 | 107.096 | 11.4423 | 69.1342 | 69.8809 | 58.3811 | 0.99833 | 99.2456 | 300.5726 | 240.0884 | 94.8634 | 709.3233 | 2.0326 | 448.7484 | 33.8702 | 49.6087 | 38.7583 | 76.925 | 12.0073 | 109.9071 | 30.6539 | 8.1161 | 99.7145 | 73.5859 | 24.5 | 29.4118 | 84 | 31 | 0.99889 | 69.4118 | 97 | 8140 | 32.549 | 109.7717 | 34.8053 | -0.0625 | 20.375 | 0 | 42.0929 | 32.7344
9/29/2020 14:37:42.8 | 94.8743 | 1340 | 24 | 2498.6282 | 129.5229 | 82.6135 | 94.4299 | 29.8348 | 31.9921 | 0.05391 | 107.0524 | 11.4345 | 69.4481 | 69.6855 | 58.4167 | 1.0133 | 99.2495 | 300.5164 | 239.4124 | 94.6934 | 709.3233 | 2.0452 | 449.3908 | 33.8904 | 49.4791 | 38.7583 | 76.9985 | 12.0111 | 109.9111 | 30.627 | 8.1548 | 99.6893 | 73.6355 | 24.5 | 29.0196 | 84 | 31 | 0.99718 | 69.8039 | 102 | 7920 | 32.549 | 108.8104 | 34.8145 | 0.0625 | 19.9375 | 0 | 42.1478 | 32.7344
9/29/2020 14:37:43.8 | 94.8746 | 1341 | 24 | 2498.9743 | 129.2999 | 82.6475 | 94.4562 | 29.8267 | 31.9788 | 0.05562 | 107.0087 | 11.4287 | 69.2483 | 69.6754 | 58.4743 | 0.99761 | 99.2478 | 300.4602 | 239.6659 | 94.8994 | 709.247 | 2.0527 | 451.0108 | 33.8367 | 49.4924 | 38.765 | 76.9617 | 12.0035 | 109.9934 | 30.5881 | 8.1058 | 99.6306 | 73.6914 | 24.5 | 29.4118 | 84 | 31 | 1.003 | 69.4118 | 97 | 8210 | 32.549 | 109.7717 | 34.8206 | 0.0625 | 20.25 | 0 | 42.0685 | 32.7344
9/29/2020 14:37:44.8 | 94.8749 | 1342 | 24 | 2501.195 | 129.178 | 82.6826 | 94.469 | 29.8226 | 31.9806 | 0.0585 | 107.0087 | 11.4268 | 69.2198 | 69.7774 | 58.5459 | 0.99993 | 99.2467 | 300.5164 | 239.7786 | 94.815 | 709.3285 | 2.0793 | 448.5249 | 33.8349 | 49.5572 | 38.765 | 77.0238 | 12.0081 | 110.0203 | 30.4968 | 8.1496 | 99.5887 | 73.9886 | 24.5 | 29.0196 | 84 | 31 | 0.99834 | 69.4118 | 97 | 8260 | 32.549 | 109.7717 | 34.8663 | 0 | 19.625 | 0 | 42.2974 | 32.7344
9/29/2020 14:37:45.8 | 94.8752 | 1343 | 24 | 2498.1533 | 129.3072 | 82.6937 | 94.4938 | 29.8371 | 31.9726 | 0.05753 | 106.9826 | 11.4151 | 69.4767 | 70.0541 | 58.6191 | 1.0008 | 99.2444 | 300.4321 | 239.7504 | 94.6574 | 709.2115 | 2.0877 | 448.7484 | 33.8275 | 49.6471 | 38.7193 | 77.0606 | 12.0111 | 110.1861 | 30.5357 | 8.1071 | 99.4964 | 73.8958 | 24 | 29.0196 | 84 | 31 | 1.0061 | 69.4118 | 101 | 8210 | 32.549 | 108.8104 | 34.8633 | 0 | 19.4375 | 0 | 42.4622 | 32.7344
9/29/2020 14:37:46.8 | 94.8754 | 1344 | 24 | 2498.157 | 129.0538 | 82.735 | 94.5158 | 29.8502 | 31.9612 | 0.05911 | 106.9826 | 11.4326 | 69.3911 | 69.8358 | 58.6784 | 0.99512 | 99.2456 | 299.589 | 239.4969 | 94.8696 | 709.2574 | 2.045 | 450.4522 | 33.7613 | 49.6153 | 38.7784 | 77.3267 | 12.0081 | 110.1872 | 30.4511 | 8.129 | 99.3958 | 74.0012 | 24 | 29.4118 | 84 | 31 | 0.99681 | 69.4118 | 98 | 8460 | 32.549 | 109.7717 | 34.8877 | 0 | 18.75 | 0 | 43.0664 | 32.7344
9/29/2020 14:37:47.8 | 94.8757 | 1345 | 24 | 2500.1815 | 128.7569 | 82.7439 | 94.5387 | 29.8381 | 31.9492 | 0.05869 | 106.9651 | 11.4384 | 69.5052 | 69.9976 | 58.7289 | 1.0083 | 99.245 | 299.5047 | 239.4406 | 94.8026 | 709.058 | 2.0046 | 450.927 | 33.7109 | 49.6471 | 38.6791 | 76.9123 | 12.0384 | 110.3827 | 30.431 | 8.1264 | 99.2784 | 74.0064 | 24 | 29.0196 | 84 | 31 | 1.0007 | 69.0196 | 97 | 8260 | 32.549 | 110.0922 | 34.7626 | 0 | 17.9375 | 0 | 43.9026 | 32.8281
9/29/2020 14:37:48.8 | 94.876 | 1346 | 24 | 2499.6477 | 129.0723 | 82.7312 | 94.5708 | 29.8453 | 31.9588 | 0.05714 | 106.8953 | 11.4394 | 69.2198 | 69.8709 | 58.7574 | 0.99797 | 99.245 | 299.0551 | 239.1308 | 94.9056 | 709.201 | 2.0186 | 448.3294 | 33.7863 | 49.6537 | 38.6536 | 77.0175 | 12.0202 | 110.6909 | 30.5424 | 8.111 | 99.2364 | 73.9822 | 24.5 | 28.6274 | 84 | 31 | 1.0023 | 69.4118 | 102 | 8090 | 32.549 | 109.4513 | 34.6466 | 0 | 19.6875 | 0 | 43.8171 | 32.8281
9/29/2020 14:37:49.8 | 94.8763 | 1347 | 24 | 2499.6089 | 129.0846 | 82.7468 | 94.5852 | 29.8389 | 31.9522 | 0.05522 | 106.9564 | 11.4306 | 69.1912 | 70.0974 | 58.7831 | 1.0017 | 99.2456 | 300.0387 | 239.3561 | 94.8448 | 709.2062 | 2.0857 | 448.3015 | 33.789 | 49.9498 | 38.7126 | 77.0049 | 12.0217 | 111.0276 | 30.5814 | 8.1819 | 99.3706 | 74.0876 | 24.5 | 29.0196 | 84 | 31 | 0.99843 | 69.4118 | 97 | 8190 | 32.549 | 110.4202 | 34.6863 | 0 | 19.8125 | 0 | 43.8568 | 32.7344
9/29/2020 14:37:50.8 | 94.8766 | 1348 | 24 | 2499.5957 | 129.223 | 82.7829 | 94.5931 | 29.8527 | 31.9513 | 0.05619 | 106.9564 | 11.4268 | 69.1912 | 70.2004 | 58.8167 | 1.0049 | 99.245 | 299.5328 | 239.0463 | 94.9056 | 709.1655 | 2.1116 | 450.5639 | 33.825 | 49.8599 | 38.765 | 77.4129 | 12.0088 | 111.027 | 30.5424 | 8.1819 | 99.53 | 74.0381 | 24 | 29.0196 | 84 | 31 | 0.99535 | 69.4118 | 98 | 8310 | 32.549 | 110.4202 | 34.7656 | 0 | 20.875 | 0 | 43.335 | 32.8281
9/29/2020 14:37:51.8 | 94.8768 | 1349 | 24 | 2499.3434 | 129.1496 | 82.8328 | 94.6111 | 29.8336 | 31.9508 | 0.05659 | 106.9913 | 11.4122 | 69.1342 | 69.8642 | 58.8606 | 1.0138 | 99.2444 | 300.0387 | 239.2716 | 94.7604 | 709.1603 | 2.1125 | 449.0836 | 33.8024 | 49.8599 | 38.7059 | 77.1164 | 12.0066 | 110.7463 | 30.4901 | 8.1548 | 99.681 | 74.1803 | 24.5 | 29.0196 | 84 | 31 | 1.0099 | 69.4118 | 102 | 8140 | 32.549 | 109.7717 | 34.7687 | 0.0625 | 20.25 | 0 | 43.5394 | 32.8281
9/29/2020 14:37:52.8 | 94.8771 | 1350 | 24 | 2500.771 | 128.9462 | 82.8646 | 94.6411 | 29.8255 | 31.964 | 0.05601 | 106.9564 | 11.4142 | 69.0771 | 70.2685 | 58.907 | 1.0035 | 99.2444 | 299.3642 | 238.7928 | 94.7306 | 709.247 | 2.1473 | 448.1339 | 33.7684 | 49.9312 | 38.7126 | 77.3825 | 12.0028 | 110.8024 | 30.5102 | 8.1161 | 99.7313 | 74.2857 | 24.5 | 29.4118 | 84 | 31 | 1.0088 | 69.4118 | 98 | 8210 | 32.549 | 110.4202 | 34.7473 | 0 | 20.75 | 0 | 43.0023 | 32.7344
9/29/2020 14:37:53.8 | 94.8774 | 1351 | 24 | 2501.7781 | 128.9419 | 82.8664 | 94.6472 | 29.8399 | 31.9449 | 0.05636 | 106.8953 | 11.42 | 69.0485 | 70.0192 | 58.9441 | 0.99993 | 99.245 | 299.6171 | 238.9899 | 95.0384 | 709.201 | 2.1559 | 450.536 | 33.7809 | 49.8467 | 38.7583 | 77.2026 | 12.0035 | 110.887 | 30.0051 | 8.1277 | 99.8655 | 74.3288 | 24.5 | 29.0196 | 84 | 31 | 0.99644 | 69.4118 | 98 | 8240 | 32.549 | 110.4202 | 34.729 | -0.0625 | 20.8125 | 0 | 42.5446 | 32.8281
9/29/2020 14:37:54.8 | 94.8777 | 1352 | 24 | 2500.3382 | 128.9645 | 82.8871 | 94.7081 | 29.83 | 31.9547 | 0.05655 | 106.9826 | 11.4151 | 69.5338 | 70.1489 | 58.9722 | 1.0062 | 99.245 | 299.9824 | 239.0463 | 94.9962 | 709.1196 | 2.1336 | 450.1729 | 33.7674 | 49.9048 | 38.7583 | 77.1101 | 11.9838 | 110.2707 | 30.4834 | 8.1793 | 99.8235 | 74.2793 | 24.5 | 29.0196 | 84 | 31 | 0.99501 | 69.4118 | 102 | 7990 | 32.549 | 109.4513 | 34.79 | 0 | 19.875 | 0 | 42.7002 | 32.7344
9/29/2020 14:37:55.8 | 94.8779 | 1353 | 24 | 2500.7664 | 129.0019 | 82.8995 | 94.7334 | 29.837 | 31.9633 | 0.05877 | 106.9651 | 11.4132 | 69.02 | 69.9542 | 58.9859 | 1.0104 | 99.2444 | 300.404 | 239.1589 | 95.3956 | 709.1707 | 2.1418 | 449.3629 | 33.783 | 49.8149 | 38.7193 | 77.3204 | 12.0058 | 110.5503 | 30.9679 | 8.1342 | 99.7481 | 74.391 | 24.5 | 29.0196 | 84 | 31 | 1.0002 | 69.8039 | 97 | 8140 | 32.549 | 110.4202 | 34.7382 | 0 | 20.8125 | 0 | 42.276 | 32.7344
9/29/2020 14:37:56.8 | 94.8782 | 1354 | 24 | 2500.1868 | 129.3018 | 82.966 | 94.7576 | 29.8241 | 31.9603 | 0.05641 | 106.9826 | 11.3977 | 69.3625 | 69.8225 | 58.982 | 1.0015 | 99.2456 | 299.5609 | 238.8209 | 95.0744 | 709.1707 | 2.1511 | 451.2343 | 33.8536 | 50.0396 | 38.7193 | 77.2393 | 12.0187 | 110.4673 | 30.6727 | 8.0813 | 99.7564 | 74.3415 | 24.5 | 29.0196 | 84 | 31 | 1.0041 | 69.4118 | 98 | 8290 | 32.549 | 110.0922 | 34.7443 | 0 | 20.0625 | 0 | 42.4744 | 32.7344
9/29/2020 14:37:57.8 | 94.8785 | 1355 | 24 | 2500.5684 | 129.0445 | 82.9533 | 94.7522 | 29.8156 | 31.9641 | 0.05627 | 106.9913 | 11.3957 | 69.3054 | 69.8592 | 58.969 | 1.006 | 99.245 | 300.3759 | 239.3561 | 95.1352 | 709.2418 | 2.1254 | 449.8377 | 33.7914 | 49.7951 | 38.7059 | 77.1037 | 11.9906 | 110.4668 | 30.5814 | 8.1045 | 99.681 | 74.3783 | 24.5 | 29.4118 | 84 | 31 | 1.0014 | 69.4118 | 101 | 8190 | 32.549 | 109.4513 | 34.7717 | 0 | 19.75 | 0 | 42.4713 | 32.7344
9/29/2020 14:37:58.8 | 94.8788 | 1356 | 24 | 2500.5645 | 129.0803 | 82.981 | 94.768 | 29.8063 | 31.9637 | 0.05598 | 106.9738 | 11.3957 | 69.2483 | 70.0009 | 58.9574 | 0.99761 | 99.2467 | 299.6171 | 238.4829 | 94.8572 | 709.2313 | 2.1017 | 448.5249 | 33.8008 | 50.2206 | 38.7448 | 77.2152 | 12.0096 | 110.3844 | 30.3329 | 8.1574 | 99.6306 | 74.5636 | 24 | 29.4118 | 84 | 31 | 1.0001 | 69.4118 | 98 | 8260 | 32.549 | 110.0922 | 34.848 | 0 | 20.5625 | 0 | 42.2028 | 32.7344
9/29/2020 14:37:59.8 | 94.8791 | 1357 | 24 | 2498.7867 | 129.1973 | 83.0063 | 94.8088 | 29.8361 | 31.948 | 0.05451 | 106.9826 | 11.3918 | 69.334 | 69.5516 | 58.9551 | 1.0046 | 99.245 | 299.6452 | 238.7364 | 95.0446 | 709.1603 | 2.0831 | 449.8936 | 33.8073 | 49.9048 | 38.7059 | 77.3572 | 12.0134 | 110.4107 | 30.7452 | 8.138 | 99.681 | 74.5763 | 24.5 | 29.0196 | 84 | 31 | 0.99504 | 69.4118 | 97 | 8240 | 32.549 | 110.0922 | 34.6893 | 0.1875 | 20.125 | 0 | 42.3401 | 32.7344
9/29/2020 14:38:00.8 | 94.8793 | 1358 | 24 | 2499.9207 | 129.0204 | 83.0484 | 94.8273 | 29.8205 | 31.9467 | 0.05497 | 106.9826 | 11.3899 | 69.4767 | 70.0541 | 58.9594 | 0.99334 | 99.245 | 299.027 | 238.2294 | 95.1774 | 709.0381 | 2.0766 | 448.8601 | 33.7764 | 49.9947 | 38.7583 | 77.048 | 11.9997 | 110.6349 | 30.4699 | 8.1135 | 99.6055 | 74.5763 | 24 | 29.4118 | 84 | 31 | 0.99586 | 69.4118 | 102 | 7970 | 32.549 | 109.4513 | 34.7992 | 0.0625 | 19.4375 | 0 | 42.4866 | 32.7344
9/29/2020 14:38:01.8 | 94.8796 | 1359 | 24 | 2500.2174 | 128.9176 | 83.0698 | 94.8591 | 29.8346 | 31.939 | 0.05676 | 106.9564 | 11.3899 | 69.334 | 69.7273 | 58.9863 | 1.0005 | 99.245 | 299.5328 | 238.4829 | 95.1414 | 709.0433 | 2.0802 | 449.307 | 33.7535 | 49.9048 | 38.7126 | 77.3077 | 12.0028 | 110.6349 | 30.4834 | 8.1251 | 99.5468 | 74.6816 | 24.5 | 29.0196 | 84 | 31 | 1.0041 | 69.4118 | 97 | 8160 | 32.549 | 110.4202 | 34.8297 | 0.0625 | 19.5 | 0 | 43.1305 | 32.7344
9/29/2020 14:38:02.8 | 94.8799 | 1360 | 24 | 2501.3369 | 129.0686 | 83.0699 | 94.8875 | 29.8324 | 31.9411 | 0.05805 | 106.9476 | 11.3948 | 69.4196 | 70.0342 | 58.998 | 1.0067 | 99.2478 | 299.6171 | 238.5393 | 95.0508 | 708.9566 | 2.0968 | 451.9605 | 33.8081 | 50.2721 | 38.7583 | 77.3635 | 12.0043 | 110.8618 | 30.4901 | 8.1264 | 99.4964 | 74.7742 | 24.5 | 28.6274 | 84 | 31 | 1.0016 | 69.4118 | 97 | 8240 | 32.549 | 110.4202 | 34.7046 | 0.125 | 19.625 | 0 | 43.3991 | 32.7344
9/29/2020 14:38:03.8 | 94.8802 | 1361 | 24 | 2499.9217 | 129.3025 | 83.1084 | 94.898 | 29.8436 | 31.9259 | 0.05779 | 106.9564 | 11.3938 | 69.2769 | 70.0625 | 59.0081 | 1.0033 | 99.2439 | 298.9989 | 238.3984 | 95.0868 | 708.8804 | 2.1046 | 448.4411 | 33.8502 | 50.3104 | 38.7126 | 77.3508 | 12.0096 | 110.7458 | 30.2671 | 8.1393 | 99.5048 | 74.9784 | 24.5 | 29.0196 | 84 | 31 | 0.99898 | 69.4118 | 101 | 8210 | 32.549 | 109.4513 | 34.7595 | 0.0625 | 19.6875 | 0 | 43.0176 | 32.7344
9/29/2020 14:38:04.8 | 94.8804 | 1362 | 24 | 2501.2591 | 129.0382 | 83.1517 | 94.9274 | 29.8215 | 31.9373 | 0.05927 | 106.9738 | 11.3938 | 69.1912 | 70.2137 | 59.0339 | 1.0051 | 99.2456 | 299.589 | 238.3421 | 95.2803 | 708.9263 | 2.0735 | 448.5529 | 33.7991 | 50.2074 | 38.7717 | 77.3014 | 11.9891 | 110.6634 | 30.3195 | 8.1006 | 99.4881 | 74.8363 | 24.5 | 29.0196 | 84 | 31 | 0.9995 | 69.8039 | 97 | 8310 | 32.549 | 110.4202 | 34.6375 | 0.0625 | 19.5 | 0 | 43.3594 | 32.8281
9/29/2020 14:38:05.8 | 94.8807 | 1363 | 24 | 2498.9666 | 129.0926 | 83.1552 | 94.9381 | 29.8311 | 31.9495 | 0.05842 | 106.9215 | 11.388 | 69.0771 | 69.8041 | 59.0473 | 1.0156 | 99.2461 | 299.027 | 238.1168 | 95.2803 | 708.9263 | 2.0826 | 450.8153 | 33.7824 | 50.3104 | 38.667 | 77.4002 | 11.9868 | 110.776 | 30.4243 | 8.1406 | 99.4377 | 74.8858 | 24 | 28.6274 | 84 | 31 | 1.0056 | 69.4118 | 97 | 8380 | 32.549 | 110.0922 | 34.6863 | 0 | 19.4375 | 0 | 43.8202 | 32.7344
9/29/2020 14:38:06.8 | 94.881 | 1364 | 24 | 2500.8873 | 129.0064 | 83.1748 | 94.9538 | 29.8161 | 31.9581 | 0.0572 | 106.9215 | 11.4016 | 69.4481 | 69.8308 | 59.0679 | 1.0069 | 99.2461 | 298.0154 | 237.8351 | 95.1711 | 708.778 | 2.0793 | 448.8043 | 33.7858 | 50.0396 | 38.5811 | 77.2887 | 11.9891 | 110.552 | 30.4108 | 8.0736 | 99.4293 | 75.0025 | 24 | 29.0196 | 84 | 31 | 0.99715 | 69.4118 | 102 | 8040 | 32.549 | 109.7717 | 34.7107 | 0.125 | 19.125 | 0 | 44.0643 | 32.7344
9/29/2020 14:38:07.8 | 94.8813 | 1365 | 24 | 2499.2886 | 129.303 | 83.2259 | 94.9575 | 29.8088 | 31.9506 | 0.05637 | 106.9215 | 11.3938 | 69.3911 | 69.9626 | 59.074 | 0.99601 | 99.245 | 298.0154 | 237.5816 | 95.3411 | 708.7989 | 2.0523 | 449.5863 | 33.8418 | 50.066 | 38.7126 | 77.5117 | 11.9868 | 110.8309 | 30.5424 | 8.1122 | 99.4461 | 75.0279 | 24.5 | 29.0196 | 85 | 31 | 1.0014 | 69.4118 | 97 | 8190 | 32.549 | 110.4202 | 34.6985 | 0 | 19.75 | 0 | 44.0247 | 32.7344
9/29/2020 14:38:08.8 | 94.8816 | 1366 | 24 | 2501.3159 | 129.0671 | 83.2355 | 94.9744 | 29.8057 | 31.9259 | 0.05512 | 106.9826 | 11.386 | 69.2198 | 70.0125 | 59.1155 | 0.99886 | 99.2444 | 298.6055 | 237.4971 | 95.2567 | 708.8856 | 2.0587 | 451.1226 | 33.8075 | 50.2338 | 38.667 | 77.7713 | 11.9982 | 110.6063 | 30.5035 | 8.1599 | 99.5132 | 75.0836 | 24.5 | 29.0196 | 85 | 31 | 0.99675 | 69.4118 | 97 | 8260 | 32.549 | 110.4202 | 34.6741 | 0 | 19.6875 | 0 | 43.9179 | 32.7344
9/29/2020 14:38:09.8 | 94.8818 | 1367 | 24 | 2501.7752 | 129.145 | 83.2536 | 95.0103 | 29.8179 | 31.9453 | 0.05579 | 106.9913 | 11.3948 | 69.4767 | 69.7072 | 59.1552 | 0.98764 | 99.245 | 299.0832 | 237.6098 | 95.377 | 708.824 | 2.0966 | 448.888 | 33.8341 | 50.2589 | 38.6925 | 77.4497 | 11.9997 | 110.7469 | 30.4766 | 8.1483 | 99.5887 | 75.2067 | 24 | 29.4118 | 85 | 31 | 1.0062 | 69.4118 | 102 | 8140 | 32.549 | 109.4513 | 34.9152 | 0 | 20.4375 | 0 | 43.5791 | 32.7344
9/29/2020 14:38:10.8 | 94.8821 | 1368 | 24 | 2502.1539 | 129.2733 | 83.271 | 95.0476 | 29.8206 | 31.9371 | 0.05587 | 107 | 11.3763 | 69.1627 | 70.0824 | 59.2044 | 1.0094 | 99.245 | 299.1956 | 237.6379 | 95.3585 | 708.7321 | 2.1108 | 448.5529 | 33.8728 | 49.9815 | 38.7315 | 77.2824 | 11.9883 | 110.5508 | 30.4042 | 8.1625 | 99.681 | 75.194 | 24.5 | 29.4118 | 85 | 31 | 0.99373 | 69.4118 | 98 | 8330 | 32.549 | 110.4202 | 34.7382 | 0 | 19.8125 | 0 | 43.869 | 32.7344
9/29/2020 14:38:11.8 | 94.8824 | 1369 | 24 | 2486.6597 | 129 | 83.2804 | 95.0617 | 29.8236 | 31.9259 | 0.06002 | 106.9651 | 11.3831 | 69.3054 | 70.2071 | 59.2146 | 1.0087 | 99.2461 | 297.5657 | 236.4831 | 95.3597 | 708.7122 | 2.089 | 450.2846 | 33.5919 | 50.1374 | 38.8106 | 77.6789 | 11.9632 | 110.4959 | 30.5102 | 8.0104 | 99.2951 | 75.4171 | 24.5 | 29.0196 | 85 | 31 | 1.0054 | 69.4118 | 98 | 8210 | 32.549 | 110.4202 | 34.6619 | 0.0625 | 20 | 0 | 43.8263 | 32.7344
9/29/2020 14:38:12.8 | 94.8827 | 1370 | 24 | 2496.3237 | 126.6496 | 83.3076 | 95.0999 | 29.804 | 31.9414 | 0.06884 | 106.9127 | 11.3851 | 69.2483 | 69.7172 | 59.1892 | 0.99993 | 99.2473 | 298.465 | 237.4126 | 95.4378 | 708.7018 | 2.0658 | 447.7987 | 33.108 | 50.1691 | 38.5878 | 77.4623 | 11.9967 | 110.7772 | 30.4901 | 7.9769 | 98.9596 | 75.3055 | 24.5 | 28.2353 | 85 | 31 | 1.0013 | 68.2353 | 97 | 8290 | 32.549 | 110.4202 | 35.0311 | 0 | 19.375 | 0 | 43.5486 | 32.7344
9/29/2020 14:38:13.8 | 94.8829 | 1371 | 24 | 2499.2238 | 126.5198 | 83.3253 | 95.1275 | 29.7956 | 31.9441 | 0.06978 | 106.808 | 11.3821 | 68.9914 | 69.6236 | 59.1877 | 1.0085 | 99.2444 | 298.7741 | 237.469 | 95.4502 | 708.7937 | 2.0702 | 448.5808 | 33.1125 | 50.0792 | 38.7059 | 77.6232 | 11.9845 | 110.4942 | 30.4511 | 7.9756 | 98.75 | 75.3676 | 24.5 | 28.6274 | 85 | 31 | 0.9977 | 68.2353 | 100 | 8140 | 32.549 | 109.4513 | 34.9915 | 0 | 21.1875 | 0 | 42.1082 | 32.7344
9/29/2020 14:38:14.8 | 94.8832 | 1372 | 24 | 2498.033 | 126.9517 | 83.3539 | 95.1571 | 29.8097 | 31.9471 | 0.07055 | 106.7905 | 11.3938 | 69.2483 | 69.6604 | 59.2279 | 1.0033 | 99.2439 | 298.2964 | 237.0465 | 95.4378 | 708.9263 | 2.0724 | 449.1115 | 33.2097 | 49.9114 | 38.7717 | 77.5611 | 11.9906 | 109.6533 | 30.4901 | 8.0478 | 98.6409 | 75.5286 | 24.5 | 28.2353 | 85 | 31 | 1.001 | 68.6274 | 100 | 7940 | 32.549 | 108.8104 | 34.7534 | 0 | 19.375 | 0 | 43.2953 | 32.7344
9/29/2020 14:38:15.8 | 94.8835 | 1373 | 24 | 2500.5314 | 126.8922 | 83.3541 | 95.1783 | 29.7919 | 31.9441 | 0.07064 | 106.7993 | 11.4016 | 69.2198 | 70.1489 | 59.2731 | 0.99708 | 99.2444 | 298.8022 | 236.2578 | 95.5829 | 708.967 | 2.0343 | 449.7819 | 33.2273 | 50.3236 | 38.667 | 77.6105 | 11.9975 | 109.2897 | 30.3853 | 8.0233 | 98.4145 | 75.578 | 24.5 | 28.6274 | 85 | 31 | 1.0017 | 68.6274 | 96 | 8140 | 32.549 | 109.1309 | 34.8114 | 0 | 18.8125 | 0 | 44.2505 | 32.7344
9/29/2020 14:38:16.8 | 94.8838 | 1374 | 24 | 2495.7369 | 127.0735 | 83.3717 | 95.2179 | 29.7952 | 31.9283 | 0.07149 | 106.8342 | 11.3948 | 69.7621 | 70.5797 | 59.3207 | 0.99868 | 99.2444 | 297.8748 | 236.4268 | 95.4254 | 709.0538 | 2.0242 | 448.0501 | 33.211 | 50.0013 | 38.7784 | 77.5979 | 11.9709 | 109.2897 | 30.4243 | 7.9808 | 98.3474 | 75.5843 | 24.5 | 28.6274 | 85 | 31 | 1.0008 | 68.2353 | 100 | 8070 | 32.549 | 108.49 | 34.671 | 0 | 20.125 | 0 | 44.2352 | 32.7344
9/29/2020 14:38:17.8 | 94.8841 | 1375 | 24 | 2498.3437 | 126.7152 | 83.3698 | 95.2249 | 29.798 | 31.9287 | 0.0688 | 106.8604 | 11.3986 | 69.2198 | 70.1356 | 59.3605 | 1.012 | 99.2433 | 298.3245 | 236.8775 | 95.5655 | 709.1248 | 2.0596 | 448.1618 | 33.152 | 49.4804 | 38.6603 | 77.7409 | 11.9959 | 110.241 | 30.6807 | 7.9898 | 98.4983 | 75.7199 | 24.5 | 29.0196 | 85 | 31 | 0.99815 | 68.2353 | 97 | 8120 | 32.549 | 109.1309 | 34.8053 | 0.0625 | 21.75 | 0 | 42.4469 | 32.7344
9/29/2020 14:38:18.8 | 94.8843 | 1376 | 24 | 2500.5484 | 126.6236 | 83.4202 | 95.2633 | 29.8008 | 31.9121 | 0.06801 | 106.9389 | 11.3957 | 69.2483 | 69.4241 | 59.4018 | 1.0024 | 99.245 | 297.7062 | 236.8493 | 95.661 | 709.0433 | 2.0831 | 448.5808 | 33.1572 | 50.2523 | 38.8173 | 77.6409 | 12.0028 | 110.2987 | 30.4176 | 8.0272 | 98.6409 | 75.6211 | 24.5 | 28.6274 | 85 | 31 | 0.99837 | 68.6274 | 100 | 7850 | 32.549 | 109.1309 | 34.7107 | 0 | 20.9375 | 0 | 42.038 | 32.6406
9/29/2020 14:38:19.8 | 94.8846 | 1377 | 24 | 2497.4008 | 126.6857 | 83.4615 | 95.2938 | 29.781 | 31.9366 | 0.06787 | 106.9389 | 11.3996 | 69.1342 | 70.124 | 59.4289 | 1.0014 | 99.2444 | 297.1161 | 236.1451 | 95.8061 | 708.9514 | 2.0735 | 451.5136 | 33.1317 | 49.8916 | 38.8563 | 77.5421 | 12.0134 | 110.1581 | 30.5747 | 7.9975 | 98.5487 | 75.6579 | 24.5 | 28.6274 | 85 | 31 | 1.0039 | 68.2353 | 96 | 8040 | 32.549 | 109.7717 | 34.8969 | 0 | 19.375 | 0 | 42.9199 | 32.7344
9/29/2020 14:38:20.8 | 94.8849 | 1378 | 24 | 2499.716 | 126.5954 | 83.4436 | 95.3167 | 29.7887 | 31.9299 | 0.07041 | 106.9389 | 11.3986 | 69.1056 | 70.0525 | 59.4783 | 1.004 | 99.2444 | 297.2004 | 236.2578 | 95.5767 | 708.9211 | 2.0543 | 449.2232 | 33.1388 | 49.8533 | 38.7126 | 77.8017 | 11.9997 | 109.962 | 30.4834 | 7.9975 | 98.339 | 75.8681 | 24.5 | 28.6274 | 85 | 31 | 1.0004 | 68.2353 | 96 | 8140 | 32.549 | 109.7717 | 34.7839 | 0 | 18.625 | 0 | 44.0399 | 32.7344
9/29/2020 14:38:21.8 | 94.8852 | 1379 | 24 | 2498.367 | 126.6124 | 83.4552 | 95.3393 | 29.7689 | 31.953 | 0.07121 | 106.8778 | 11.3977 | 69.2198 | 69.739 | 59.5457 | 1.0028 | 99.2439 | 297.8467 | 236.2015 | 95.3709 | 708.9211 | 2.0385 | 449.9494 | 33.1254 | 49.9947 | 38.7126 | 77.7891 | 11.9906 | 110.0455 | 30.208 | 8.0349 | 98.2132 | 75.8187 | 24.5 | 28.6274 | 85 | 31 | 0.9995 | 68.2353 | 100 | 8120 | 32.549 | 108.8104 | 34.7076 | 0 | 19.0625 | 0 | 44.1376 | 32.7344
9/29/2020 14:38:22.8 | 94.8854 | 1380 | 24 | 2500.144 | 126.3645 | 83.47 | 95.3449 | 29.7671 | 31.9558 | 0.07061 | 106.8953 | 11.4045 | 69.0485 | 70.5896 | 59.5994 | 0.99387 | 99.2444 | 297.369 | 236.3986 | 95.6498 | 709.1352 | 2.0529 | 447.8825 | 33.084 | 49.9312 | 38.726 | 77.9752 | 12.0134 | 109.5978 | 30.4055 | 8.0465 | 98.23 | 75.8808 | 24.5 | 28.6274 | 85 | 31 | 1.0017 | 68.6274 | 96 | 8240 | 32.549 | 109.4513 | 34.7626 | 0 | 20.6875 | 0 | 43.1824 | 32.6406
9/29/2020 14:38:23.8 | 94.8857 | 1381 | 24 | 2501.4358 | 126.533 | 83.4886 | 95.3662 | 29.774 | 31.9456 | 0.06878 | 106.9215 | 11.4083 | 69.3054 | 70.232 | 59.644 | 0.99815 | 99.2439 | 298.0716 | 236.793 | 95.6858 | 709.2982 | 2.0769 | 450.145 | 33.1453 | 49.8665 | 38.8307 | 77.8638 | 11.9792 | 109.5413 | 30.4444 | 8.0413 | 98.4648 | 75.9302 | 24.5 | 29.0196 | 85 | 31 | 1.0017 | 68.2353 | 97 | 8360 | 32.549 | 109.4513 | 34.6222 | 0.0625 | 21.0625 | 0 | 42.6849 | 32.6406
9/29/2020 14:38:24.8 | 94.886 | 1382 | 24 | 2499.438 | 126.9778 | 83.4805 | 95.3743 | 29.7753 | 31.939 | 0.06976 | 106.9913 | 11.4306 | 69.1342 | 70.2203 | 59.6769 | 1.0046 | 99.2444 | 297.2566 | 236.1451 | 95.8792 | 709.4152 | 2.0842 | 449.3349 | 33.2352 | 49.9696 | 38.7193 | 77.8638 | 11.9876 | 109.6258 | 30.3397 | 7.964 | 98.5571 | 76.0227 | 24.5 | 28.6274 | 85 | 31 | 0.99968 | 68.2353 | 101 | 7970 | 32.549 | 108.49 | 34.7717 | 0.0625 | 20.8125 | 0 | 42.4805 | 32.6406
9/29/2020 14:38:25.8 | 94.8863 | 1383 | 24 | 2498.6043 | 126.9202 | 83.4907 | 95.4151 | 29.7771 | 31.9421 | 0.06956 | 106.9651 | 11.4248 | 69.334 | 70.5053 | 59.7034 | 1.0049 | 99.245 | 297.7062 | 236.7648 | 95.7218 | 709.5269 | 2.0693 | 448.6087 | 33.2091 | 49.8017 | 38.7059 | 77.9005 | 12.0088 | 109.7945 | 30.431 | 8.0091 | 98.5403 | 76.1088 | 24.5 | 28.6274 | 85 | 31 | 1.0004 | 68.6274 | 96 | 8070 | 32.549 | 109.1309 | 34.9091 | 0.0625 | 20 | 0 | 42.4652 | 32.6406
9/29/2020 14:38:26.8 | 94.8866 | 1384 | 24 | 2499.1328 | 126.6091 | 83.5234 | 95.4069 | 29.7617 | 31.9463 | 0.0721 | 106.9651 | 11.4287 | 69.3054 | 70.4904 | 59.7386 | 1.0103 | 99.2439 | 297.6219 | 235.8635 | 95.7949 | 709.5781 | 2.0605 | 451.1226 | 33.1347 | 49.8797 | 38.667 | 78.0246 | 11.9678 | 109.5973 | 30.4578 | 8.0169 | 98.4648 | 76.1214 | 24.5 | 29.0196 | 85 | 31 | 0.99962 | 68.6274 | 96 | 8140 | 32.549 | 109.1309 | 34.6985 | 0.0625 | 20.125 | 0 | 42.2882 | 32.6406
9/29/2020 14:38:27.8 | 94.8868 | 1385 | 24 | 2498.5664 | 126.495 | 83.5614 | 95.4241 | 29.7699 | 31.9447 | 0.07129 | 107 | 11.4045 | 69.4196 | 70.1938 | 59.7991 | 1.0081 | 99.2444 | 296.9194 | 235.5255 | 95.982 | 709.7818 | 2.0627 | 450.1729 | 33.0973 | 49.7184 | 38.7717 | 78.0182 | 11.9807 | 109.7939 | 30.6606 | 8.0207 | 98.5151 | 76.2202 | 24.5 | 28.6274 | 85 | 31 | 1.0011 | 68.6274 | 101 | 8120 | 32.549 | 108.49 | 34.7504 | 0 | 20.1875 | 0 | 42.5446 | 32.7344
9/29/2020 14:38:28.8 | 94.8871 | 1386 | 24 | 2499.1363 | 126.5648 | 83.5774 | 95.4505 | 29.7561 | 31.9654 | 0.07182 | 107.0349 | 11.4064 | 69.2198 | 70.0292 | 59.846 | 1.0023 | 99.2439 | 296.3293 | 235.103 | 95.7465 | 709.9803 | 2.0323 | 448.6925 | 33.1231 | 49.6219 | 38.7126 | 78.0739 | 11.9777 | 109.7653 | 30.4578 | 8.0426 | 98.4145 | 76.2633 | 24.5 | 28.6274 | 85 | 31 | 1.0057 | 68.6274 | 96 | 8240 | 32.549 | 109.4513 | 34.6252 | 0.0625 | 19 | 0 | 43.3594 | 32.6406
9/29/2020 14:38:29.8 | 94.8874 | 1387 | 24 | 2501.786 | 126.5105 | 83.5996 | 95.4771 | 29.7497 | 31.9531 | 0.06998 | 106.9913 | 11.4132 | 69.334 | 70.3398 | 59.91 | 1.0085 | 99.2433 | 296.8351 | 235.948 | 95.8494 | 710.1025 | 2.0321 | 450.2008 | 33.144 | 49.6801 | 38.765 | 77.8828 | 11.9419 | 109.7928 | 30.3074 | 7.9369 | 98.3641 | 76.4114 | 24.5 | 29.0196 | 85 | 31 | 0.99876 | 68.2353 | 96 | 8330 | 32.549 | 109.4513 | 34.7748 | 0.0625 | 19.75 | 0 | 43.3594 | 32.6406
9/29/2020 14:38:30.8 | 94.8877 | 1388 | 24 | 2499.1861 | 126.7999 | 83.6186 | 95.5091 | 29.7543 | 31.9611 | 0.06743 | 106.9913 | 11.4113 | 69.0771 | 70.54 | 59.9411 | 1.0067 | 99.245 | 297.0037 | 235.4692 | 95.9635 | 710.1025 | 2.0237 | 449.6701 | 33.1853 | 49.4408 | 38.765 | 77.9005 | 11.9754 | 109.9626 | 30.6405 | 8.0027 | 98.3138 | 76.362 | 24.5 | 28.6274 | 85 | 31 | 1.0013 | 68.6274 | 100 | 7940 | 32.549 | 108.49 | 34.6619 | 0.1875 | 19.8125 | 0 | 43.4906 | 32.6406
9/29/2020 14:38:31.8 | 94.8879 | 1389 | 24 | 2499.3679 | 126.5578 | 83.669 | 95.5197 | 29.7604 | 31.9612 | 0.06402 | 106.9651 | 11.4064 | 69.0771 | 70.2087 | 59.9809 | 0.99833 | 99.2444 | 296.2169 | 235.1875 | 95.873 | 710.1078 | 2.0436 | 448.5808 | 33.1244 | 49.8083 | 38.7717 | 77.9562 | 11.9769 | 109.7099 | 30.3853 | 8.0375 | 98.297 | 76.4177 | 24.5 | 28.6274 | 85 | 31 | 1.0025 | 68.6274 | 96 | 8040 | 32.549 | 109.1309 | 34.8206 | 0.125 | 19.4375 | 0 | 43.7592 | 32.6406
9/29/2020 14:38:32.8 | 94.8882 | 1390 | 24 | 2498.8275 | 126.6 | 83.692 | 95.5446 | 29.7503 | 31.9664 | 0.06382 | 107 | 11.419 | 69.2483 | 70.0991 | 60.0278 | 1.0119 | 99.2416 | 296.8351 | 235.4128 | 95.8792 | 710.0618 | 2.0512 | 450.8991 | 33.1282 | 49.6603 | 38.7126 | 77.765 | 11.9754 | 109.8191 | 30.4444 | 8.0066 | 98.2048 | 76.4608 | 24.5 | 28.6274 | 85 | 31 | 0.99974 | 68.2353 | 96 | 8140 | 32.549 | 109.4513 | 34.7321 | 0 | 18.875 | 0 | 44.339 | 32.6406
9/29/2020 14:38:33.8 | 94.8885 | 1391 | 24 | 2501.5369 | 126.4276 | 83.7161 | 95.5854 | 29.7407 | 31.9618 | 0.061 | 106.9564 | 11.3977 | 69.5052 | 69.9742 | 60.0505 | 1.0031 | 99.2422 | 295.4862 | 235.0185 | 95.8544 | 710.0158 | 2.0363 | 450.8991 | 33.119 | 49.6854 | 38.7059 | 77.8385 | 11.9876 | 110.0438 | 30.4176 | 8.0285 | 98.2132 | 76.5038 | 24.5 | 29.0196 | 85 | 31 | 1.0041 | 68.2353 | 100 | 8120 | 32.549 | 108.8104 | 34.7412 | 0.0625 | 19.6875 | 0 | 44.2657 | 32.6406
9/29/2020 14:38:34.8 | 94.8888 | 1392 | 24 | 2498.065 | 126.8668 | 83.7088 | 95.589 | 29.7462 | 31.9572 | 0.05686 | 106.9302 | 11.3909 | 69.3911 | 70.0708 | 60.0784 | 1.0063 | 99.2444 | 295.9078 | 235.0748 | 95.9089 | 709.9855 | 2.0547 | 448.7484 | 33.1879 | 49.6405 | 38.7193 | 77.9929 | 11.9997 | 109.99 | 30.4766 | 8.0066 | 98.297 | 76.6151 | 24.5 | 28.6274 | 85 | 31 | 1.0004 | 68.2353 | 96 | 8260 | 32.549 | 109.4513 | 34.7504 | 0.0625 | 19.875 | 0 | 43.8873 | 32.6406
9/29/2020 14:38:35.8 | 94.8891 | 1393 | 24 | 2500.2835 | 126.596 | 83.7234 | 95.6078 | 29.718 | 31.9739 | 0.05543 | 106.9127 | 11.386 | 69.6194 | 70.5334 | 60.1053 | 0.99815 | 99.2427 | 296.9756 | 235.3283 | 95.842 | 710.0106 | 2.0647 | 449.2791 | 33.1465 | 49.5175 | 38.7516 | 77.8258 | 12.0096 | 109.7362 | 30.5613 | 8.0027 | 98.3306 | 76.5468 | 24.5 | 28.6274 | 85 | 31 | 1.0014 | 68.2353 | 96 | 8430 | 32.549 | 109.1309 | 34.7717 | 0 | 20.0625 | 0 | 43.985 | 32.6406
9/29/2020 14:38:36.8 | 94.8893 | 1394 | 24 | 2498.5704 | 126.7916 | 83.7601 | 95.6145 | 29.7172 | 31.9719 | 0.05179 | 106.9476 | 11.3831 | 69.334 | 70.1572 | 60.1409 | 1.0202 | 99.2444 | 296.526 | 234.9903 | 96.0849 | 710.1025 | 2.0777 | 449.5863 | 33.175 | 49.9312 | 38.765 | 78.1233 | 11.9899 | 109.6258 | 30.4578 | 7.9808 | 98.4312 | 76.6582 | 24.5 | 28.6274 | 85 | 31 | 0.99886 | 68.6274 | 100 | 7940 | 32.549 | 108.49 | 34.671 | 0 | 20.4375 | 0 | 43.3929 | 32.6406
9/29/2020 14:38:37.8 | 94.8896 | 1395 | 24 | 2499.5609 | 126.2525 | 83.7746 | 95.6404 | 29.7305 | 31.9666 | 0.05197 | 107.0087 | 11.3957 | 69.5338 | 70.1954 | 60.1796 | 1.0019 | 99.2433 | 296.1045 | 234.8213 | 95.728 | 710.2707 | 2.0758 | 449.4467 | 33.047 | 49.7052 | 38.7193 | 78.1043 | 12.0028 | 110.0729 | 30.2806 | 8.0182 | 98.4564 | 76.9112 | 24.5 | 28.6274 | 85 | 31 | 0.99974 | 68.6274 | 96 | 8140 | 32.549 | 109.1309 | 34.8389 | 0 | 19.875 | 0 | 43.4998 | 32.6406
9/29/2020 14:38:38.8 | 94.8899 | 1396 | 24 | 2500.7126 | 126.2852 | 83.8167 | 95.6805 | 29.7313 | 31.9662 | 0.05061 | 106.9826 | 11.3948 | 69.3911 | 70.0525 | 60.2113 | 1.012 | 99.2439 | 296.807 | 235.103 | 96.2596 | 710.4086 | 2.0793 | 448.3853 | 33.0708 | 49.6537 | 38.6871 | 78.2524 | 12.0081 | 110.2696 | 30.4377 | 8.08 | 98.5822 | 76.8808 | 24.5 | 29.0196 | 85 | 31 | 1.0029 | 68.6274 | 97 | 8140 | 32.549 | 109.7717 | 34.7595 | 0 | 21.375 | 0 | 42.1722 | 32.6406
9/29/2020 14:38:39.8 | 94.8902 | 1397 | 24 | 2500.02 | 126.6343 | 83.8334 | 95.6841 | 29.7398 | 31.9471 | 0.05006 | 107.0174 | 11.3841 | 69.2769 | 69.9376 | 60.2143 | 1.0051 | 99.2456 | 296.526 | 234.9058 | 96.0849 | 710.2958 | 2.0837 | 450.0891 | 33.153 | 49.8282 | 38.6469 | 78.4194 | 12.0058 | 110.2152 | 30.5102 | 7.9782 | 98.6577 | 76.8429 | 24.5 | 28.6274 | 85 | 31 | 0.99904 | 68.6274 | 101 | 8090 | 32.549 | 109.1309 | 34.8114 | 0 | 20.6875 | 0 | 42.2485 | 32.6406
9/29/2020 14:38:40.8 | 94.8904 | 1398 | 24 | 2500.3362 | 126.6226 | 83.8435 | 95.7384 | 29.7294 | 31.9654 | 0.05069 | 107.0262 | 11.3918 | 68.9914 | 69.739 | 60.1799 | 0.99957 | 99.245 | 295.6267 | 234.5115 | 96.1332 | 710.2039 | 2.0842 | 449.3349 | 33.1542 | 49.5704 | 38.5287 | 78.1727 | 11.9929 | 110.2707 | 30.4578 | 8.0285 | 98.6074 | 76.8796 | 24.5 | 28.2353 | 85 | 31 | 0.99968 | 68.2353 | 97 | 8210 | 32.549 | 109.4513 | 34.7107 | 0 | 20.5625 | 0 | 42.2028 | 32.6406
9/29/2020 14:38:41.8 | 94.8907 | 1399 | 24 | 2499.8277 | 126.5679 | 83.8714 | 95.7449 | 29.7155 | 31.9793 | 0.04969 | 106.9913 | 11.3851 | 69.334 | 69.7423 | 60.1669 | 0.99672 | 99.2467 | 296.3855 | 234.2862 | 96.3327 | 710.1684 | 2.0647 | 448.7205 | 33.1331 | 49.6801 | 38.6925 | 78.2777 | 11.9952 | 110.2164 | 30.8834 | 8.0169 | 98.6074 | 76.9846 | 24.5 | 28.6274 | 85 | 31 | 1.0007 | 68.6274 | 97 | 8290 | 32.549 | 109.7717 | 34.6802 | 0 | 20.375 | 0 | 42.0929 | 32.6406
9/29/2020 14:38:42.8 | 94.891 | 1400 | 24 | 2496.8406 | 126.6755 | 83.8856 | 95.7542 | 29.7125 | 31.9865 | 0.05043 | 107.0174 | 11.3569 | 69.2483 | 70.0025 | 60.1805 | 1.0037 | 99.245 | 295.3738 | 234.0045 | 95.8854 | 710.1892 | 2.0587 | 449.307 | 33.1217 | 49.9762 | 38.667 | 78.3638 | 11.9967 | 110.5788 | 30.2416 | 8.0169 | 98.5319 | 77.0592 | 24.5 | 28.6274 | 85 | 31 | 0.99721 | 68.6274 | 100 | 7920 | 32.549 | 109.1309 | 34.6222 | 0 | 19.9375 | 0 | 42.3248 | 32.6406
9/29/2020 14:38:43.8 | 94.8913 | 1401 | 24 | 2499.8647 | 126.4099 | 83.8956 | 95.7746 | 29.7145 | 31.9943 | 0.05076 | 107.0349 | 11.3443 | 69.5338 | 70.0159 | 60.1865 | 1.0038 | 99.2456 | 296.245 | 234.8213 | 95.837 | 710.1485 | 2.039 | 448.1618 | 33.0922 | 49.9762 | 38.667 | 78.2157 | 11.9785 | 110.3553 | 30.2416 | 8.0233 | 98.4648 | 77.0592 | 24.5 | 28.6274 | 85 | 31 | 0.99931 | 68.6274 | 96 | 8120 | 32.549 | 109.7717 | 34.7199 | 0 | 19.25 | 0 | 42.5934 | 32.6406
9/29/2020 14:38:44.8 | 94.8916 | 1402 | 24 | 2499.5372 | 126.1423 | 83.9484 | 95.7895 | 29.7146 | 31.9868 | 0.05076 | 107 | 11.3346 | 69.2198 | 70.3944 | 60.1993 | 1.0047 | 99.2444 | 294.6432 | 234.0327 | 96.2658 | 710.1182 | 2.0179 | 447.7149 | 33.0179 | 49.7634 | 38.7327 | 78.3575 | 11.9762 | 110.4662 | 30.6539 | 7.9833 | 98.2551 | 77.1705 | 24.5 | 28.6274 | 85 | 31 | 1.0006 | 68.2353 | 96 | 8090 | 32.549 | 109.7717 | 34.7595 | 0 | 18.8125 | 0 | 43.2922 | 32.6406
9/29/2020 14:38:45.8 | 94.8918 | 1403 | 24 | 2499.1494 | 126.1095 | 84.0132 | 95.8176 | 29.7304 | 31.9875 | 0.05272 | 106.9127 | 11.3278 | 69.2198 | 69.6503 | 60.1856 | 1.0031 | 99.2495 | 295.5424 | 234.1454 | 96.2472 | 710.0722 | 1.9996 | 449.0277 | 33.0041 | 49.8982 | 38.726 | 78.3385 | 11.9876 | 110.4713 | 30.5814 | 8.0336 | 98.1041 | 77.1642 | 24.5 | 27.8431 | 85 | 31 | 0.99928 | 68.2353 | 100 | 8070 | 32.549 | 109.4513 | 34.7259 | 0.0625 | 19.375 | 0 | 44.3573 | 32.6406
9/29/2020 14:38:46.8 | 94.8921 | 1404 | 24 | 2502.337 | 126.0595 | 84.0462 | 95.8522 | 29.7186 | 31.9785 | 0.05115 | 106.9127 | 11.3298 | 69.5909 | 70.86 | 60.1339 | 1.0051 | 99.2467 | 295.964 | 233.8355 | 96.3079 | 710.1945 | 2.0164 | 451.2622 | 33.0331 | 49.7568 | 38.6737 | 78.1537 | 12.0217 | 110.3564 | 30.7519 | 8.0285 | 98.1712 | 77.3121 | 24.5 | 28.6274 | 85 | 31 | 1.0002 | 68.2353 | 96 | 8260 | 32.549 | 110.0922 | 34.7076 | 0 | 20.3125 | 0 | 43.5089 | 32.6406
9/29/2020 14:38:47.8 | 94.8924 | 1405 | 24 | 2502.1292 | 126.614 | 84.0412 | 95.8584 | 29.7096 | 31.9777 | 0.04889 | 106.9389 | 11.3288 | 69.4767 | 69.9276 | 60.0525 | 0.99405 | 99.245 | 295.7953 | 234.0608 | 96.1085 | 710.0461 | 2.056 | 447.8825 | 33.1757 | 49.9048 | 38.6925 | 78.1474 | 12.0028 | 110.4107 | 30.4834 | 8.0697 | 98.297 | 77.3299 | 24.5 | 28.6274 | 85 | 31 | 1.0006 | 68.6274 | 97 | 8190 | 32.549 | 109.7717 | 34.7229 | 0 | 20.125 | 0 | 43.631 | 32.6406
9/29/2020 14:38:48.8 | 94.8927 | 1406 | 24 | 2497.1645 | 126.8028 | 84.0448 | 95.8577 | 29.7142 | 31.9966 | 0.04775 | 106.9738 | 11.3298 | 69.4767 | 70.0375 | 60.0312 | 1.0087 | 99.2461 | 295.149 | 233.8637 | 96.163 | 710.021 | 2.0696 | 449.9494 | 33.1592 | 49.963 | 38.6603 | 78.4498 | 11.9876 | 110.636 | 30.4901 | 7.9627 | 98.3138 | 77.2995 | 24.5 | 28.2353 | 85 | 31 | 0.9973 | 68.2353 | 100 | 7940 | 32.549 | 109.1309 | 34.6283 | 0 | 19.5625 | 0 | 43.9606 | 32.6406
9/29/2020 14:38:49.8 | 94.8929 | 1407 | 24 | 2498.0304 | 126.126 | 84.1167 | 95.8806 | 29.7329 | 31.9942 | 0.04819 | 107.1222 | 11.3259 | 69.3911 | 69.9542 | 60.0224 | 1.004 | 99.2439 | 295.0085 | 233.8919 | 96.1568 | 710.113 | 2.0576 | 449.8936 | 32.9937 | 49.9048 | 38.6213 | 78.3941 | 11.9701 | 110.5217 | 30.431 | 8.0104 | 98.3306 | 77.46 | 24.5 | 28.2353 | 85 | 31 | 1.0001 | 68.2353 | 96 | 8260 | 32.549 | 110.0922 | 34.6832 | 0 | 19.75 | 0 | 43.9545 | 32.6406
9/29/2020 14:38:50.8 | 94.8932 | 1408 | 24 | 2500.4792 | 126.0668 | 84.1067 | 95.9017 | 29.7224 | 31.9959 | 0.04757 | 107.0611 | 11.323 | 69.2198 | 70.0591 | 59.9115 | 0.99708 | 99.245 | 294.5308 | 233.6102 | 96.2113 | 710.0722 | 2.0884 | 448.4411 | 33.0105 | 50.0145 | 38.726 | 78.3511 | 11.9754 | 110.2987 | 30.4377 | 8.0401 | 98.5738 | 77.4107 | 24.5 | 28.6274 | 85 | 31 | 0.99883 | 68.2353 | 97 | 8140 | 32.549 | 110.0922 | 34.7961 | 0.0625 | 21.625 | 0 | 42.6025 | 32.6406
9/29/2020 14:38:51.8 | 94.8935 | 1409 | 24 | 2503.089 | 126.6029 | 84.1063 | 95.9231 | 29.7175 | 32.0035 | 0.04849 | 107.0436 | 11.322 | 69.2198 | 70.3663 | 59.8745 | 1.0049 | 99.2467 | 295.4581 | 233.92 | 96.495 | 710.1182 | 2.1187 | 450.8433 | 33.1855 | 49.9564 | 38.6804 | 78.5915 | 11.9792 | 110.7486 | 30.6928 | 8.12 | 98.6158 | 77.5156 | 24.5 | 28.6274 | 85 | 31 | 0.99876 | 68.6274 | 101 | 8120 | 32.549 | 109.4513 | 34.6222 | -0.25 | 20.75 | 0 | 43.0817 | 32.6406
9/29/2020 14:38:52.8 | 94.8938 | 1410 | 24 | 2498.5853 | 126.8951 | 84.1129 | 95.9492 | 29.703 | 32.0076 | 0.05005 | 107.0524 | 11.3278 | 69.4481 | 70.0625 | 59.8593 | 1.0126 | 99.2456 | 294.868 | 233.3849 | 96.2894 | 710.0106 | 2.1017 | 448.4411 | 33.2022 | 50.2008 | 38.6469 | 78.2828 | 11.9731 | 110.3273 | 30.4699 | 8.0259 | 98.4983 | 77.4841 | 24.5 | 28.2353 | 85 | 31 | 1.0011 | 68.2353 | 96 | 8260 | 32.549 | 110.0922 | 34.6527 | -0.25 | 18.875 | 0 | 43.9941 | 32.6406
9/29/2020 14:38:53.8 | 94.8941 | 1411 | 24 | 2498.5621 | 126.2232 | 84.1463 | 95.9919 | 29.7293 | 32.0008 | 0.05084 | 107.0349 | 11.3162 | 69.5338 | 69.8959 | 59.8544 | 0.9994 | 99.245 | 295.0928 | 233.6384 | 96.272 | 710.0106 | 2.0802 | 448.6925 | 33.0262 | 50.0792 | 38.5945 | 78.6598 | 11.9914 | 110.6349 | 30.4511 | 8.0297 | 98.3809 | 77.5827 | 24.5 | 28.6274 | 85 | 31 | 0.99928 | 68.2353 | 96 | 8360 | 32.549 | 109.7717 | 34.7687 | -0.125 | 19.8125 | 0 | 43.3441 | 32.6406
9/29/2020 14:38:54.8 | 94.8943 | 1412 | 24 | 2500.699 | 126.2788 | 84.2086 | 96.0158 | 29.7098 | 31.9937 | 0.04818 | 107.0087 | 11.3181 | 69.3625 | 70.2867 | 59.8777 | 1.0026 | 99.2456 | 294.8399 | 233.4975 | 96.386 | 710.184 | 2.0957 | 449.0556 | 33.0689 | 50.1493 | 38.6603 | 78.4309 | 11.9845 | 110.7475 | 30.4176 | 8.0169 | 98.5487 | 77.546 | 24.5 | 28.2353 | 85 | 31 | 0.99965 | 68.6274 | 101 | 7900 | 32.549 | 109.4513 | 34.6832 | -0.25 | 21.6875 | 0 | 42.5201 | 32.6406
9/29/2020 14:38:55.8 | 94.8946 | 1413 | 24 | 2499.4243 | 126.3395 | 84.2679 | 96.024 | 29.709 | 31.9992 | 0.04919 | 107.0349 | 11.2968 | 69.5052 | 69.8742 | 59.9163 | 1.0033 | 99.2456 | 295.0928 | 233.1877 | 96.1208 | 710.3982 | 2.1063 | 449.3908 | 33.068 | 50.1757 | 38.6213 | 78.6042 | 11.9823 | 110.6914 | 30.1301 | 7.9705 | 98.6912 | 77.7065 | 24.5 | 28.2353 | 85 | 31 | 1.0016 | 68.6274 | 97 | 8210 | 32.549 | 110.0922 | 34.7199 | -0.1875 | 20.6875 | 0 | 42.5079 | 32.6406
9/29/2020 14:38:56.8 | 94.8949 | 1414 | 24 | 2501.0646 | 126.4523 | 84.2516 | 96.0493 | 29.698 | 32.0057 | 0.05072 | 107.0873 | 11.2958 | 69.3054 | 69.9809 | 59.9665 | 1.0023 | 99.245 | 294.3622 | 233.3004 | 96.5978 | 710.4744 | 2.1174 | 448.9718 | 33.1192 | 50.2721 | 38.6146 | 78.6472 | 11.9876 | 110.2707 | 30.3853 | 8.0233 | 98.6996 | 77.7987 | 24.5 | 28.6274 | 86 | 31 | 1.0017 | 68.6274 | 96 | 8140 | 32.549 | 110.0922 | 34.6863 | -0.1875 | 19.875 | 0 | 42.395 | 32.6406
9/29/2020 14:38:57.8 | 94.8952 | 1415 | 24 | 2501.2746 | 126.5194 | 84.2909 | 96.0682 | 29.6988 | 31.9965 | 0.05322 | 107.0436 | 11.2997 | 69.2198 | 70.0858 | 60.009 | 0.99566 | 99.245 | 295.149 | 233.1032 | 96.4046 | 710.4441 | 2.0999 | 450.2287 | 33.1396 | 50.2206 | 38.5757 | 78.6472 | 11.9861 | 110.5228 | 30.5948 | 8.0542 | 98.5654 | 77.8607 | 24.5 | 29.0196 | 85 | 31 | 1.0015 | 68.2353 | 101 | 8070 | 32.549 | 109.4513 | 34.5673 | -0.1875 | 20.0625 | 0 | 42.1661 | 32.6406
9/29/2020 14:38:58.8 | 94.8954 | 1416 | 24 | 2496.1621 | 126.6159 | 84.3025 | 96.078 | 29.7262 | 31.9741 | 0.05102 | 107.0436 | 11.3123 | 69.1056 | 69.5029 | 60.0501 | 1.0081 | 99.2461 | 293.4629 | 232.568 | 96.4652 | 710.393 | 2.0775 | 451.5136 | 33.0971 | 50.3368 | 38.5099 | 78.5611 | 11.9944 | 110.748 | 30.3987 | 8.004 | 98.5151 | 77.8973 | 24.5 | 28.2353 | 86 | 31 | 0.99959 | 68.2353 | 96 | 8210 | 32.549 | 109.7717 | 34.7656 | -0.0625 | 20.125 | 0 | 42.2943 | 32.6406
9/29/2020 14:38:59.8 | 94.8957 | 1417 | 24 | 2502.5641 | 126.1771 | 84.3468 | 96.0946 | 29.7104 | 31.9815 | 0.04967 | 107.1135 | 11.3259 | 69.334 | 70.0325 | 60.0989 | 0.99744 | 99.2461 | 295.2052 | 233.0469 | 96.4591 | 710.393 | 2.0549 | 448.4691 | 33.067 | 50.2272 | 38.667 | 78.7522 | 11.9899 | 110.4399 | 30.4444 | 8.013 | 98.4061 | 77.9466 | 24.5 | 28.6274 | 86 | 31 | 1.0048 | 68.2353 | 96 | 8160 | 32.549 | 110.0922 | 34.7687 | -0.1875 | 18.6875 | 0 | 43.3014 | 32.6406
9/29/2020 14:39:00.8 | 94.896 | 1418 | 24 | 2500.1852 | 126.8196 | 84.3444 | 96.1434 | 29.7245 | 31.965 | 0.04894 | 107.0524 | 11.3463 | 69.334 | 69.9426 | 60.1353 | 1.0085 | 99.2433 | 294.306 | 232.4835 | 96.4046 | 710.3115 | 2.0419 | 449.2232 | 33.2038 | 50.2206 | 38.4575 | 78.6965 | 11.9861 | 110.325 | 30.4901 | 7.973 | 98.339 | 77.9958 | 24.5 | 28.2353 | 86 | 31 | 0.9994 | 68.2353 | 100 | 7820 | 32.549 | 108.8104 | 34.6008 | -0.25 | 20.3125 | 0 | 42.8436 | 32.6406
9/29/2020 14:39:01.8 | 94.8963 | 1419 | 24 | 2499.561 | 126.8166 | 84.338 | 96.1735 | 29.7059 | 31.9925 | 0.04808 | 107.0611 | 11.355 | 69.2198 | 69.7072 | 60.1838 | 0.99298 | 99.2461 | 294.587 | 232.6807 | 96.3562 | 710.1945 | 2.0623 | 449.6422 | 33.1947 | 50.1691 | 38.569 | 78.8445 | 11.9876 | 110.3278 | 30.3853 | 7.9795 | 98.3893 | 78.1007 | 24.5 | 28.6274 | 86 | 31 | 1.0009 | 68.6274 | 97 | 8210 | 32.549 | 109.7717 | 34.6069 | -0.125 | 20.0625 | 0 | 42.4438 | 32.6406
9/29/2020 14:39:02.8 | 94.8966 | 1420 | 24 | 2502.1502 | 126.7731 | 84.3504 | 96.1803 | 29.6997 | 31.9879 | 0.04831 | 106.9826 | 11.3608 | 69.4481 | 70.0924 | 60.231 | 1.0097 | 99.2461 | 293.9688 | 232.4554 | 96.604 | 709.904 | 2.0536 | 449.8656 | 33.2177 | 50.1757 | 38.5099 | 78.8015 | 12.0066 | 110.2158 | 30.5492 | 7.9344 | 98.4145 | 78.0944 | 24.5 | 28.6274 | 86 | 31 | 0.99876 | 68.2353 | 101 | 7970 | 32.549 | 109.1309 | 34.7137 | -0.25 | 19.125 | 0 | 42.5507 | 32.6406
9/29/2020 14:39:03.8 | 94.8968 | 1421 | 24 | 2499.8014 | 126.8091 | 84.4143 | 96.1964 | 29.7138 | 31.9622 | 0.0483 | 107.0349 | 11.3385 | 69.3054 | 69.4325 | 60.2466 | 1.0026 | 99.2444 | 293.8001 | 232.4272 | 96.5495 | 709.8581 | 2.0317 | 450.7595 | 33.1959 | 50.3236 | 38.5555 | 78.7952 | 11.9975 | 109.878 | 30.2806 | 7.9821 | 98.3558 | 78.2358 | 24.5 | 28.6274 | 86 | 31 | 1.0013 | 68.6274 | 100 | 8090 | 32.549 | 109.1309 | 34.7046 | -0.375 | 20.0625 | 0 | 42.1692 | 32.6406
9/29/2020 14:39:04.8 | 94.8971 | 1422 | 24 | 2501.29 | 126.7423 | 84.486 | 96.1989 | 29.712 | 31.9807 | 0.04847 | 107.0262 | 11.3405 | 69.1912 | 69.6453 | 60.2694 | 0.98123 | 99.245 | 293.6596 | 232.3427 | 96.8751 | 709.904 | 2.0182 | 448.1339 | 33.1982 | 50.2074 | 38.6146 | 78.8812 | 11.9632 | 109.8505 | 30.4766 | 7.9821 | 98.3474 | 78.1929 | 24.5 | 28.2353 | 86 | 31 | 0.99992 | 68.2353 | 96 | 8240 | 32.549 | 109.7717 | 34.7656 | -0.25 | 19.3125 | 0 | 42.7826 | 32.6406
9/29/2020 14:39:05.8 | 94.8974 | 1423 | 24 | 2505.9873 | 127.7201 | 84.4886 | 96.2354 | 29.7107 | 31.9987 | 0.04339 | 107.0524 | 11.354 | 69.4767 | 70.3199 | 60.2658 | 1.0042 | 99.2439 | 294.868 | 232.7934 | 96.495 | 709.8581 | 2.0388 | 449.2511 | 33.5171 | 50.111 | 38.6079 | 78.9368 | 11.9769 | 109.8214 | 30.431 | 8.1329 | 98.7919 | 78.3343 | 24.5 | 29.4118 | 86 | 31 | 1.0017 | 69.4118 | 101 | 8210 | 32.549 | 108.8104 | 34.6924 | -0.25 | 20.125 | 0 | 42.2394 | 32.6406
9/29/2020 14:39:06.8 | 94.8977 | 1424 | 24 | 2502.7976 | 128.7546 | 84.4926 | 96.2591 | 29.6981 | 31.9952 | 0.03861 | 107.1571 | 11.3608 | 69.0485 | 69.8242 | 60.2078 | 0.99975 | 99.2444 | 294.3622 | 232.4272 | 96.5978 | 709.9239 | 2.07 | 451.2622 | 33.7456 | 50.1176 | 38.4307 | 78.7952 | 11.9853 | 110.2701 | 30.1234 | 8.1264 | 99.0519 | 78.3646 | 24.5 | 29.0196 | 86 | 31 | 1.005 | 69.4118 | 101 | 7920 | 32.549 | 108.8104 | 34.7137 | -0.375 | 17.875 | 0 | 44.0643 | 32.6406
9/29/2020 14:39:07.8 | 94.8979 | 1425 | 24 | 2499.2833 | 128.8922 | 84.5549 | 96.2789 | 29.6922 | 32.0034 | 0.03997 | 107.192 | 11.3647 | 69.0485 | 69.5649 | 60.189 | 1.0179 | 99.2433 | 293.8845 | 232.4272 | 96.4652 | 709.995 | 2.0731 | 448.5808 | 33.7342 | 50.1308 | 38.522 | 79.0544 | 11.9579 | 110.213 | 30.3464 | 8.0968 | 99.2364 | 78.352 | 24.5 | 29.0196 | 86 | 31 | 0.99794 | 69.4118 | 101 | 8260 | 32.549 | 109.1309 | 34.7504 | -0.3125 | 20.5625 | 0 | 43.0664 | 32.6406
9/29/2020 14:39:08.8 | 94.8982 | 1426 | 24 | 2501.1953 | 128.6526 | 84.6292 | 96.2972 | 29.6963 | 31.9962 | 0.04085 | 107.3054 | 11.3889 | 69.4196 | 70.3265 | 60.1877 | 1.0078 | 99.241 | 295.43 | 233.4412 | 96.6102 | 710.2352 | 2.0784 | 448.4411 | 33.6973 | 50.2853 | 38.6213 | 79.0051 | 11.9906 | 110.0146 | 30.5559 | 8.0878 | 99.5719 | 78.4946 | 24.5 | 29.8039 | 86 | 31 | 0.99876 | 69.8039 | 98 | 8190 | 32.549 | 109.7717 | 34.7931 | -0.3125 | 20.875 | 0 | 42.4927 | 32.6406
9/29/2020 14:39:09.8 | 94.8985 | 1427 | 24 | 2501.9993 | 128.9361 | 84.624 | 96.2911 | 29.6986 | 31.9876 | 0.03894 | 107.2356 | 11.3831 | 69.4767 | 70.4822 | 60.2024 | 1.0028 | 99.2433 | 295.1209 | 232.8779 | 96.5854 | 710.3522 | 2.0904 | 447.5753 | 33.7824 | 50.0528 | 38.5622 | 78.7825 | 11.9845 | 110.4091 | 30.2147 | 8.1625 | 99.7061 | 78.4391 | 24.5 | 29.4118 | 86 | 31 | 1.0027 | 69.4118 | 98 | 8260 | 32.549 | 109.7717 | 34.9152 | -0.25 | 20.375 | 0 | 42.276 | 32.6406
9/29/2020 14:39:10.8 | 94.8988 | 1428 | 24 | 2499.522 | 129.245 | 84.6733 | 96.319 | 29.7122 | 31.9971 | 0.03593 | 107.2095 | 11.3783 | 69.3911 | 70.7101 | 60.2364 | 0.99619 | 99.2416 | 294.4465 | 232.9624 | 96.6584 | 710.5152 | 2.0946 | 450.3405 | 33.8298 | 50.2853 | 38.6146 | 79.2023 | 11.9792 | 110.6875 | 30.3464 | 8.1522 | 99.6642 | 78.636 | 24.5 | 29.4118 | 86 | 31 | 1.0046 | 69.8039 | 102 | 7970 | 32.549 | 109.4513 | 34.6405 | -0.25 | 19.4375 | 0 | 43.3197 | 32.6406
9/29/2020 14:39:11.8 | 94.8991 | 1429 | 24 | 2502.899 | 128.8599 | 84.722 | 96.3421 | 29.702 | 32.0133 | 0.03768 | 107.1309 | 11.3618 | 69.334 | 69.8859 | 60.2867 | 1.0005 | 99.2439 | 295.5705 | 232.8779 | 96.7971 | 710.5559 | 2.0995 | 449.0277 | 33.7745 | 50.1242 | 38.6146 | 79.196 | 11.9701 | 110.8578 | 30.4444 | 8.1135 | 99.5048 | 78.6853 | 24.5 | 29.0196 | 86 | 31 | 0.99962 | 69.4118 | 101 | 8120 | 32.549 | 109.7717 | 34.7473 | -0.25 | 18.75 | 0 | 43.7134 | 32.6406
9/29/2020 14:39:12.8 | 94.8993 | 1430 | 24 | 2498.4588 | 129.159 | 84.7252 | 96.3603 | 29.7023 | 32.0077 | 0.03947 | 107.1047 | 11.3618 | 69.3625 | 69.5951 | 60.3307 | 1.0003 | 99.2433 | 295.0366 | 232.6807 | 96.5916 | 710.535 | 2.1119 | 449.4467 | 33.7929 | 50.111 | 38.483 | 79.0847 | 12.0051 | 110.0449 | 29.9594 | 8.1316 | 99.4293 | 78.66 | 24.5 | 28.6274 | 86 | 31 | 1.0022 | 69.4118 | 97 | 8330 | 32.549 | 110.4202 | 34.787 | -0.25 | 18.5625 | 0 | 44.2902 | 32.6406
9/29/2020 14:39:13.8 | 94.8996 | 1431 | 24 | 2500.4434 | 128.764 | 84.7969 | 96.4019 | 29.7068 | 31.9971 | 0.04007 | 107.0611 | 11.3618 | 69.1912 | 70.217 | 60.3787 | 1.0021 | 99.2416 | 295.0085 | 232.7652 | 96.5916 | 710.6834 | 2.1065 | 449.4746 | 33.7163 | 50.214 | 38.6213 | 79.1833 | 12.0081 | 110.4074 | 30.3262 | 8.1612 | 99.3622 | 78.6423 | 24.5 | 29.0196 | 86 | 31 | 0.99776 | 69.4118 | 101 | 8310 | 32.549 | 109.1309 | 34.8145 | -0.1875 | 19.375 | 0 | 44.2963 | 32.6406
9/29/2020 14:39:14.8 | 94.8999 | 1432 | 24 | 2502.6644 | 128.6981 | 84.8089 | 96.4046 | 29.7304 | 31.9898 | 0.04009 | 107.0436 | 11.3608 | 69.2769 | 69.9426 | 60.4152 | 1.0092 | 99.2405 | 294.9242 | 233.0187 | 96.7724 | 710.8056 | 2.1134 | 447.4915 | 33.729 | 50.2523 | 38.569 | 79.3679 | 11.9929 | 110.2382 | 30.3652 | 8.1625 | 99.4545 | 78.7408 | 24 | 29.0196 | 86 | 31 | 0.9955 | 69.4118 | 101 | 7920 | 32.549 | 109.1309 | 34.7992 | -0.25 | 19.75 | 0 | 43.9484 | 32.6406
9/29/2020 14:39:15.8 | 94.9002 | 1433 | 24 | 2499.5631 | 129.03 | 84.8573 | 96.4225 | 29.7127 | 31.991 | 0.04198 | 107.0611 | 11.3511 | 69.1912 | 70.1473 | 60.2867 | 1.0327 | 99.2422 | 294.1655 | 232.2582 | 96.5978 | 710.7544 | 2.1187 | 450.5639 | 33.7741 | 50.2206 | 38.4508 | 79.091 | 12.0005 | 109.8757 | 29.9138 | 8.1367 | 99.4881 | 78.7774 | 24 | 29.4118 | 86 | 31 | 0.99959 | 69.4118 | 97 | 8090 | 32.549 | 109.7717 | 34.7931 | -0.25 | 19.3125 | 0 | 44.3787 | 32.6406
9/29/2020 14:39:16.8 | 94.9004 | 1434 | 24 | 2501.6597 | 128.8762 | 84.9014 | 96.4341 | 29.715 | 31.9994 | 0.04185 | 107.0611 | 11.3589 | 69.334 | 69.6436 | 60.1465 | 0.99851 | 99.2399 | 294.868 | 231.9766 | 96.6584 | 710.953 | 2.1167 | 449.9774 | 33.7621 | 50.2338 | 38.5488 | 79.2516 | 11.9876 | 109.7334 | 30.4511 | 8.1187 | 99.4964 | 78.8695 | 24 | 29.4118 | 86 | 31 | 1.0029 | 69.4118 | 101 | 7990 | 32.549 | 108.49 | 34.8938 | -0.25 | 19.9375 | 0 | 44.4336 | 32.6406
9/29/2020 14:39:17.8 | 94.9007 | 1435 | 24 | 2501.0365 | 128.9651 | 84.9553 | 96.46 | 29.695 | 32.0236 | 0.04058 | 107.0873 | 11.3366 | 69.1342 | 69.6068 | 60.0977 | 1.0126 | 99.241 | 294.2498 | 231.9766 | 96.7426 | 711.1316 | 2.1276 | 448.0222 | 33.777 | 50.066 | 38.6213 | 79.2389 | 12.0172 | 109.7905 | 30.2806 | 8.1625 | 99.5384 | 78.9869 | 24 | 29.8039 | 86 | 31 | 0.99928 | 69.4118 | 97 | 8190 | 32.549 | 109.4513 | 34.8572 | -0.25 | 20.1875 | 0 | 44.3909 | 32.6406
9/29/2020 14:39:18.8 | 94.901 | 1436 | 24 | 2500.8942 | 129.3275 | 84.9647 | 96.5005 | 29.7119 | 32.032 | 0.03976 | 107.0436 | 11.3181 | 69.2198 | 69.8158 | 60.1298 | 0.99637 | 99.2422 | 294.7275 | 232.5962 | 96.8875 | 711.1264 | 2.1276 | 450.7036 | 33.87 | 50.0145 | 38.6146 | 79.4854 | 11.9883 | 109.7356 | 30.4377 | 8.0839 | 99.5971 | 78.8329 | 24 | 29.8039 | 86 | 31 | 1.0037 | 69.4118 | 98 | 8410 | 32.549 | 109.4513 | 34.9182 | -0.125 | 19.9375 | 0 | 44.4946 | 32.6406
9/29/2020 14:39:19.8 | 94.9013 | 1437 | 24 | 2498.4871 | 129.2408 | 85.0344 | 96.523 | 29.7222 | 32.0206 | 0.04025 | 107.0785 | 11.2929 | 69.4767 | 69.9809 | 60.2079 | 1.0014 | 99.2405 | 293.7439 | 231.9484 | 96.6696 | 711.1368 | 2.1296 | 447.8546 | 33.8147 | 49.9365 | 38.5757 | 79.608 | 11.9823 | 109.79 | 30.3585 | 8.0916 | 99.6474 | 79.0423 | 24.5 | 29.4118 | 86 | 31 | 0.99928 | 69.4118 | 102 | 8310 | 32.549 | 109.4513 | 35.0098 | -0.1875 | 20.375 | 0 | 44.4031 | 32.6406
9/29/2020 14:39:20.8 | 94.9016 | 1438 | 24 | 2498.5824 | 128.9457 | 85.0589 | 96.5261 | 29.715 | 31.996 | 0.04227 | 107.0698 | 11.2939 | 69.4481 | 69.8292 | 60.2939 | 1.0065 | 99.241 | 293.5472 | 231.6667 | 96.942 | 711.0909 | 2.1165 | 448.3853 | 33.7388 | 50.1757 | 38.6737 | 79.541 | 12.0316 | 109.9306 | 30.392 | 8.0646 | 99.7061 | 79.0361 | 24.5 | 29.8039 | 86 | 31 | 0.99654 | 69.4118 | 98 | 8190 | 32.549 | 109.7717 | 34.9518 | -0.25 | 20.5625 | 0 | 44.2139 | 32.6406
9/29/2020 14:39:21.8 | 94.9018 | 1439 | 24 | 2501.4852 | 128.8594 | 85.0584 | 96.5429 | 29.7174 | 31.9933 | 0.04206 | 107.0611 | 11.2697 | 69.5338 | 69.9242 | 60.3978 | 1.0053 | 99.2416 | 293.6034 | 232.0329 | 96.8578 | 711.0501 | 2.1125 | 452.0443 | 33.7553 | 50.0858 | 38.6213 | 79.455 | 12.0119 | 110.0712 | 30.0911 | 8.0581 | 99.7481 | 79.2328 | 24.5 | 29.4118 | 86 | 31 | 1.0044 | 69.4118 | 98 | 8090 | 32.549 | 109.4513 | 34.9853 | -0.125 | 20.9375 | 0 | 43.1091 | 32.6406
9/29/2020 14:39:22.8 | 94.9021 | 1440 | 24 | 2501.4891 | 129.2465 | 85.1181 | 96.5929 | 29.7059 | 32.0198 | 0.03943 | 107.0524 | 11.259 | 69.3625 | 70.0425 | 60.5095 | 1.0049 | 99.2439 | 293.6034 | 232.2301 | 96.8033 | 711.0501 | 2.1083 | 448.1618 | 33.8568 | 50.0792 | 38.6213 | 79.498 | 12.0104 | 110.1295 | 30.3987 | 8.0774 | 99.7564 | 79.1836 | 24.5 | 29.4118 | 86 | 31 | 1.0077 | 69.4118 | 102 | 8020 | 32.549 | 108.8104 | 34.9609 | -0.0625 | 20.3125 | 0 | 43.457 | 32.7344
9/29/2020 14:39:23.8 | 94.9024 | 1441 | 24 | 2500.8112 | 129.3714 | 85.1743 | 96.6065 | 29.7067 | 32.0019 | 0.03892 | 107.0349 | 11.2444 | 69.1912 | 70.1871 | 60.6191 | 0.99138 | 99.245 | 293.3505 | 231.6104 | 97.0385 | 710.9937 | 2.0864 | 450.7874 | 33.8803 | 49.9696 | 38.6012 | 79.6395 | 11.9944 | 110.2147 | 29.9729 | 8.1548 | 99.7145 | 79.2631 | 24.5 | 29.4118 | 86 | 31 | 0.99852 | 69.4118 | 101 | 8190 | 32.549 | 109.7717 | 34.9335 | -0.125 | 19.625 | 0 | 44.0857 | 32.6406
9/29/2020 14:39:24.8 | 94.9027 | 1442 | 24 | 2499.5179 | 129.2916 | 85.169 | 96.6404 | 29.7046 | 32.0015 | 0.04028 | 107.0611 | 11.2396 | 69.4767 | 69.9592 | 60.6924 | 0.99352 | 99.2433 | 292.3108 | 231.3287 | 96.8751 | 711.0198 | 2.0627 | 448.1339 | 33.8419 | 49.9498 | 38.6871 | 79.4728 | 12.0142 | 110.213 | 30.4766 | 8.1213 | 99.6977 | 79.393 | 24 | 29.4118 | 86 | 31 | 0.99071 | 69.4118 | 102 | 8360 | 32.549 | 109.1309 | 34.9213 | -0.0625 | 19.8125 | 0 | 43.7439 | 32.6406
9/29/2020 14:39:25.8 | 94.9029 | 1443 | 24 | 2500.6936 | 129.0983 | 85.1864 | 96.6422 | 29.718 | 31.9972 | 0.04237 | 107.0524 | 11.2279 | 69.3054 | 70.2635 | 60.7407 | 0.99387 | 99.2444 | 293.7158 | 231.6386 | 97.1351 | 710.9582 | 2.0454 | 448.8322 | 33.8072 | 50.3302 | 38.5555 | 79.6888 | 11.9899 | 110.4382 | 30.392 | 8.0955 | 99.7061 | 79.2694 | 24.5 | 29.0196 | 86 | 31 | 0.99846 | 69.4118 | 102 | 8160 | 32.549 | 110.0922 | 34.8846 | -0.1875 | 20.375 | 0 | 43.4143 | 32.6406
9/29/2020 14:39:26.8 | 94.9032 | 1444 | 24 | 2497.7276 | 129.2342 | 85.2202 | 96.654 | 29.7065 | 31.9861 | 0.04144 | 107.0611 | 11.2221 | 69.0485 | 69.8058 | 60.7784 | 1.0129 | 99.2444 | 293.9688 | 231.3287 | 96.9544 | 710.9582 | 2.0937 | 450.8433 | 33.8027 | 50.1374 | 38.6603 | 79.7014 | 11.983 | 110.6623 | 30.3531 | 8.1316 | 99.7313 | 79.3678 | 24.5 | 29.4118 | 86 | 31 | 1 | 69.8039 | 102 | 8210 | 32.549 | 109.7717 | 34.8602 | -0.1875 | 20.1875 | 0 | 43.3563 | 32.6406
9/29/2020 14:39:27.8 | 94.9035 | 1445 | 24 | 2501.1678 | 128.8008 | 85.2893 | 96.6971 | 29.718 | 32.0033 | 0.04242 | 107.0785 | 11.2144 | 69.0771 | 70.1572 | 60.8359 | 1.0229 | 99.2444 | 293.5191 | 231.0752 | 97.0868 | 711.0961 | 2.1083 | 451.8767 | 33.7357 | 49.9696 | 38.6804 | 79.6395 | 12.0164 | 110.2701 | 30.5492 | 8.1522 | 99.7732 | 79.5342 | 24 | 29.4118 | 86 | 31 | 0.99648 | 69.8039 | 102 | 8210 | 32.549 | 110.0922 | 34.8694 | -0.3125 | 20.3125 | 0 | 42.7368 | 32.6406
9/29/2020 14:39:28.8 | 94.9038 | 1446 | 24 | 2498.8373 | 128.9492 | 85.3319 | 96.7205 | 29.7227 | 32.0101 | 0.04077 | 107.0873 | 11.2134 | 69.1912 | 69.8575 | 60.869 | 1.0012 | 99.2422 | 292.929 | 231.0471 | 97.0806 | 711.1724 | 2.1081 | 448.2736 | 33.7431 | 50.3236 | 38.5166 | 79.6825 | 11.9868 | 110.576 | 30.3329 | 8.1715 | 99.8655 | 79.5279 | 24.5 | 29.4118 | 86 | 31 | 1.0036 | 69.4118 | 102 | 7990 | 32.549 | 109.7717 | 34.9304 | -0.1875 | 21 | 0 | 42.3218 | 32.6406
9/29/2020 14:39:29.8 | 94.9041 | 1447 | 24 | 2501.2319 | 128.8737 | 85.3586 | 96.7349 | 29.708 | 32.037 | 0.04185 | 107.0524 | 11.2056 | 69.4481 | 70.0575 | 60.91 | 1.003 | 99.2427 | 293.6034 | 231.0471 | 96.9358 | 711.2131 | 2.0997 | 448.0222 | 33.7557 | 50.1176 | 38.6737 | 79.8303 | 12.002 | 109.8482 | 30.4377 | 8.1728 | 100.0081 | 79.5279 | 24.5 | 29.0196 | 87 | 31 | 1.0005 | 69.4118 | 98 | 8210 | 32.549 | 109.7717 | 34.9396 | -0.1875 | 20.8125 | 0 | 42.3065 | 32.6406
9/29/2020 14:39:30.8 | 94.9043 | 1448 | 24 | 2500.4321 | 129.2193 | 85.3979 | 96.7329 | 29.7217 | 32.0012 | 0.04143 | 107.0873 | 11.2153 | 69.334 | 69.8742 | 60.9475 | 1.0186 | 99.241 | 293.2381 | 231.3006 | 96.6944 | 711.3406 | 2.0868 | 447.9384 | 33.8354 | 50.066 | 38.628 | 79.8303 | 11.9921 | 110.5188 | 30.2282 | 8.1664 | 99.9326 | 79.8292 | 24.5 | 29.4118 | 87 | 31 | 0.99672 | 69.4118 | 102 | 8460 | 32.549 | 109.7717 | 34.9701 | -0.3125 | 20.6875 | 0 | 42.3462 | 32.6406
9/29/2020 14:39:31.8 | 94.9046 | 1449 | 24 | 2498.9641 | 129.0891 | 85.4043 | 96.7328 | 29.7149 | 32.0044 | 0.03975 | 107.1047 | 11.2173 | 69.1342 | 70.3265 | 60.9647 | 1.0031 | 99.2416 | 293.0695 | 230.8499 | 96.8937 | 711.3813 | 2.0616 | 447.9384 | 33.7814 | 50.2272 | 38.5757 | 79.9351 | 11.9906 | 110.4354 | 30.2873 | 8.1019 | 99.8906 | 79.6325 | 24.5 | 29.4118 | 87 | 31 | 1.0012 | 69.4118 | 98 | 8160 | 32.549 | 110.0922 | 34.9731 | -0.3125 | 20.375 | 0 | 42.4133 | 32.6406
9/29/2020 14:39:32.8 | 94.9049 | 1450 | 24 | 2500.9969 | 129.0047 | 85.4757 | 96.7631 | 29.7188 | 31.9913 | 0.04275 | 107.1222 | 11.2182 | 69.2483 | 70.0841 | 60.9904 | 0.99726 | 99.2427 | 292.8166 | 230.3429 | 97.0744 | 711.6311 | 2.0523 | 451.7929 | 33.7868 | 50.1625 | 38.6871 | 79.6762 | 12.0142 | 110.1004 | 30.1691 | 8.0207 | 99.8655 | 79.7371 | 24.5 | 29.0196 | 87 | 31 | 1.0015 | 69.4118 | 102 | 8120 | 32.549 | 109.7717 | 34.9304 | -0.375 | 19.625 | 0 | 42.8436 | 32.6406
9/29/2020 14:39:33.8 | 94.9052 | 1451 | 24 | 2499.0375 | 129.1277 | 85.4775 | 96.7941 | 29.7148 | 31.9854 | 0.04227 | 107 | 11.2182 | 69.4481 | 70.1572 | 61.005 | 1.0026 | 99.2427 | 292.9571 | 230.4837 | 97.0806 | 711.6154 | 2.0434 | 450.117 | 33.7925 | 50.1691 | 38.667 | 80.0765 | 11.9921 | 110.2404 | 30.4377 | 8.1084 | 99.7648 | 79.6691 | 24.5 | 29.4118 | 87 | 31 | 0.99779 | 69.4118 | 101 | 8240 | 32.549 | 108.8104 | 34.8602 | -0.3125 | 20.0625 | 0 | 42.3279 | 32.6406
9/29/2020 14:39:34.8 | 94.9054 | 1452 | 24 | 2501.8641 | 129.0197 | 85.4998 | 96.8101 | 29.704 | 31.9714 | 0.04383 | 107.0524 | 11.2173 | 69.0485 | 70.1323 | 61.043 | 1.0049 | 99.2399 | 292.0298 | 230.0894 | 97.3826 | 711.7073 | 2.0179 | 447.5473 | 33.8025 | 49.5122 | 38.5757 | 79.9414 | 11.9792 | 110.1816 | 30.6606 | 8.169 | 99.6306 | 79.78 | 24.5 | 29.4118 | 87 | 31 | 1.0014 | 69.4118 | 102 | 8330 | 32.549 | 109.1309 | 34.8541 | -0.3125 | 18.625 | 0 | 43.2617 | 32.6406
9/29/2020 14:39:35.8 | 94.9057 | 1453 | 24 | 2499.1649 | 129.3502 | 85.5111 | 96.8284 | 29.7125 | 31.9779 | 0.04388 | 106.9913 | 11.2309 | 69.2483 | 70.2353 | 61.08 | 1.0104 | 99.241 | 292.2827 | 230.3992 | 97.1289 | 711.7073 | 2.002 | 450.8991 | 33.8525 | 50.2206 | 38.6804 | 79.8795 | 11.9929 | 109.9586 | 30.4377 | 8.1612 | 99.5719 | 79.8783 | 24.5 | 29.4118 | 87 | 31 | 1.0013 | 69.4118 | 101 | 8240 | 32.549 | 108.49 | 34.7626 | -0.1875 | 19.875 | 0 | 43.1427 | 32.6406
9/29/2020 14:39:36.8 | 94.906 | 1454 | 24 | 2501.1954 | 129.3197 | 85.5578 | 96.8798 | 29.7225 | 32.0096 | 0.04282 | 106.9651 | 11.2279 | 69.1627 | 69.7089 | 61.0971 | 0.99013 | 99.2382 | 292.1984 | 229.9486 | 97.1833 | 711.7377 | 2.0095 | 448.8601 | 33.872 | 50.0211 | 38.6146 | 79.9843 | 11.9838 | 110.2359 | 30.2873 | 8.1213 | 99.5635 | 79.8166 | 24.5 | 29.4118 | 87 | 31 | 1.001 | 69.4118 | 102 | 8090 | 32.549 | 109.1309 | 34.7809 | -0.25 | 19.6875 | 0 | 43.277 | 32.6406
9/29/2020 14:39:37.8 | 94.9063 | 1455 | 24 | 2501.2043 | 129.3767 | 85.5558 | 96.8872 | 29.7068 | 32.0041 | 0.04344 | 106.9738 | 11.2318 | 69.2198 | 69.7106 | 61.0883 | 0.99904 | 99.2405 | 292.5356 | 230.3992 | 97.286 | 711.5997 | 2.0215 | 447.9942 | 33.8871 | 50.0792 | 38.6992 | 79.8921 | 11.9967 | 110.2662 | 30.3987 | 8.1715 | 99.6222 | 79.9451 | 24.5 | 29.4118 | 87 | 31 | 1.0019 | 69.4118 | 97 | 8210 | 32.549 | 109.7717 | 34.848 | -0.25 | 20 | 0 | 43.4143 | 32.6406
9/29/2020 14:39:38.8 | 94.9066 | 1456 | 24 | 2497.9701 | 129.3915 | 85.6009 | 96.8997 | 29.7096 | 31.9875 | 0.04263 | 106.9738 | 11.2241 | 69.1056 | 70.1024 | 61.0812 | 1.0087 | 99.2376 | 292.2265 | 230.0049 | 97.1833 | 711.5799 | 2.0521 | 451.2343 | 33.8471 | 50.2272 | 38.569 | 79.9843 | 12.0164 | 110.4314 | 30.3397 | 8.1058 | 99.6558 | 79.9703 | 24.5 | 29.4118 | 87 | 31 | 0.99608 | 69.4118 | 102 | 8140 | 32.549 | 109.1309 | 34.7687 | -0.25 | 20.4375 | 0 | 43.1885 | 32.6406
9/29/2020 14:39:39.8 | 94.9068 | 1457 | 24 | 2502.2116 | 128.9211 | 85.578 | 96.9219 | 29.7274 | 31.9834 | 0.04318 | 106.9738 | 11.2124 | 69.3054 | 70.1855 | 61.0897 | 0.99957 | 99.2388 | 292.7323 | 230.0049 | 97.1895 | 711.6206 | 2.076 | 450.6198 | 33.7813 | 50.2853 | 38.6737 | 80.0399 | 11.9997 | 109.9283 | 30.3464 | 8.0762 | 99.6558 | 80.0194 | 24.5 | 29.0196 | 87 | 31 | 0.99535 | 69.4118 | 101 | 8210 | 32.549 | 109.1309 | 34.8053 | -0.25 | 19.25 | 0 | 43.8568 | 32.6406
9/29/2020 14:39:40.8 | 94.9071 | 1458 | 24 | 2499.2754 | 128.9908 | 85.5707 | 96.9359 | 29.7151 | 31.9933 | 0.04319 | 106.9302 | 11.2114 | 69.4767 | 70.0375 | 61.1282 | 1.0044 | 99.2371 | 291.9736 | 229.6951 | 97.2737 | 711.7429 | 2.0144 | 448.3853 | 33.7599 | 50.2206 | 38.6737 | 80.2242 | 11.999 | 110.3748 | 30.3329 | 8.0994 | 99.4881 | 80.1668 | 24.5 | 29.4118 | 87 | 31 | 1.0022 | 69.0196 | 97 | 8240 | 32.549 | 109.7717 | 34.7778 | -0.3125 | 18.875 | 0 | 44.2749 | 32.6406
9/29/2020 14:39:41.8 | 94.9074 | 1459 | 24 | 2500.7949 | 128.9068 | 85.6148 | 96.9592 | 29.7085 | 32.0147 | 0.04416 | 106.9476 | 11.2192 | 69.4767 | 69.9509 | 61.1786 | 1.0071 | 99.2388 | 291.2991 | 229.6669 | 97.2316 | 711.7429 | 1.971 | 449.4467 | 33.7584 | 50.1757 | 38.569 | 79.9843 | 11.9952 | 110.3485 | 30.2873 | 8.1458 | 99.4881 | 80.1668 | 24.5 | 29.4118 | 87 | 31 | 1.0014 | 69.4118 | 97 | 8240 | 32.549 | 109.7717 | 34.6283 | -0.25 | 19.9375 | 0 | 44.1864 | 32.6406
9/29/2020 14:39:42.8 | 94.9077 | 1460 | 24 | 2501.8647 | 129.2693 | 85.6785 | 96.9977 | 29.726 | 32.0003 | 0.04369 | 106.9826 | 11.2182 | 69.2769 | 69.8909 | 61.2301 | 0.99637 | 99.2382 | 291.4396 | 229.7796 | 97.3343 | 711.8599 | 2.0011 | 448.6367 | 33.8679 | 50.3368 | 38.6146 | 79.8921 | 11.9777 | 109.9558 | 30.4511 | 8.1355 | 99.5384 | 80.1606 | 24.5 | 29.0196 | 87 | 31 | 0.99904 | 69.4118 | 102 | 8410 | 32.549 | 109.7717 | 34.8236 | -0.1875 | 20.25 | 0 | 44.0857 | 32.6406
9/29/2020 14:39:43.8 | 94.9079 | 1461 | 24 | 2499.0238 | 129.4594 | 85.6825 | 97.0333 | 29.7125 | 31.9806 | 0.04314 | 107.0262 | 11.225 | 69.1627 | 70.0691 | 61.2816 | 0.99886 | 99.2365 | 291.4677 | 229.5824 | 97.3343 | 711.7836 | 2.0284 | 449.1394 | 33.8791 | 50.1823 | 38.7784 | 79.8921 | 12.0058 | 110.6264 | 30.3987 | 8.1148 | 99.5803 | 80.216 | 24.5 | 29.4118 | 87 | 31 | 0.99983 | 69.4118 | 97 | 8190 | 32.549 | 109.7717 | 34.8083 | -0.25 | 19.25 | 0 | 44.635 | 32.6406
9/29/2020 14:39:44.8 | 94.9082 | 1462 | 24 | 2500.9071 | 129.1964 | 85.6383 | 97.0314 | 29.7012 | 31.9762 | 0.04388 | 107.0174 | 11.225 | 69.02 | 69.9159 | 61.3186 | 1.0021 | 99.2376 | 292.0579 | 229.4416 | 97.3281 | 711.6969 | 2.0547 | 451.4298 | 33.8358 | 50.1242 | 38.667 | 79.9351 | 11.9891 | 110.5154 | 30.4444 | 8.1471 | 99.6139 | 80.3079 | 24.5 | 29.0196 | 87 | 31 | 0.99867 | 69.4118 | 102 | 8160 | 32.549 | 109.4513 | 34.7412 | -0.1875 | 20.375 | 0 | 44.2657 | 32.6406
9/29/2020 14:39:45.8 | 94.9085 | 1463 | 24 | 2499.5289 | 129.2406 | 85.6744 | 97.0528 | 29.6961 | 31.9891 | 0.04696 | 107 | 11.2289 | 69.1342 | 69.8559 | 61.3706 | 0.99227 | 99.2382 | 291.7487 | 229.1599 | 97.4729 | 711.5799 | 2.0747 | 450.2287 | 33.8287 | 50.1757 | 38.6737 | 80.0336 | 11.9731 | 110.9642 | 30.4444 | 8.089 | 99.681 | 80.3142 | 24.5 | 29.4118 | 87 | 31 | 1.0015 | 69.4118 | 102 | 8210 | 32.549 | 109.1309 | 34.7931 | -0.0625 | 20.1875 | 0 | 43.866 | 32.6406
9/29/2020 14:39:46.8 | 94.9088 | 1464 | 24 | 2501.5023 | 129.1032 | 85.6792 | 97.0498 | 29.7083 | 31.9924 | 0.04546 | 106.9651 | 11.2309 | 68.6774 | 69.9126 | 61.4222 | 0.99174 | 99.2399 | 292.086 | 229.2726 | 97.2675 | 711.4524 | 2.0747 | 448.5249 | 33.8194 | 50.1625 | 38.6146 | 80.021 | 12.002 | 110.0695 | 30.2215 | 8.071 | 99.7564 | 80.3079 | 24 | 29.0196 | 87 | 31 | 0.99632 | 69.4118 | 98 | 8190 | 32.549 | 110.0922 | 34.7382 | -0.1875 | 20.3125 | 0 | 43.28 | 32.6406
9/29/2020 14:39:47.8 | 94.9091 | 1465 | 24 | 2501.3129 | 129.0745 | 85.7206 | 97.0856 | 29.7135 | 32.0098 | 0.04423 | 106.9913 | 11.2192 | 69.3911 | 69.9759 | 61.4696 | 0.99655 | 99.2388 | 291.3834 | 229.2726 | 97.3764 | 711.4681 | 2.0572 | 447.9384 | 33.8094 | 50.3817 | 38.6871 | 79.9351 | 11.9914 | 110.1804 | 30.2349 | 8.1316 | 99.8068 | 80.425 | 24.5 | 29.4118 | 87 | 31 | 0.99754 | 69.4118 | 102 | 7940 | 32.549 | 109.1309 | 34.6863 | -0.25 | 20.25 | 0 | 43.4723 | 32.6406
9/29/2020 14:39:48.8 | 94.9093 | 1466 | 24 | 2500.1266 | 129.34 | 85.73 | 97.1071 | 29.731 | 31.9909 | 0.04158 | 107.0349 | 11.2318 | 69.1342 | 69.9842 | 61.5333 | 0.99387 | 99.2393 | 291.552 | 228.7656 | 97.4481 | 711.4628 | 2.0385 | 448.6646 | 33.8628 | 50.2523 | 38.5757 | 79.8606 | 12.024 | 110.293 | 30.3128 | 8.1896 | 99.8403 | 80.5661 | 24.5 | 29.4118 | 87 | 31 | 0.99223 | 69.4118 | 102 | 8360 | 32.549 | 109.7717 | 34.8053 | -0.0625 | 20.6875 | 0 | 42.8894 | 32.6406
9/29/2020 14:39:49.8 | 94.9096 | 1467 | 24 | 2501.2514 | 129.5172 | 85.7139 | 97.1473 | 29.7273 | 32.0044 | 0.04171 | 106.9826 | 11.2221 | 69.1912 | 69.3989 | 61.6131 | 0.99779 | 99.2382 | 290.8776 | 229.2444 | 97.672 | 711.5339 | 2.0193 | 448.9718 | 33.9245 | 50.1823 | 38.5622 | 79.8429 | 11.9686 | 110.7121 | 30.3464 | 8.1406 | 99.9158 | 80.5044 | 24.5 | 29.4118 | 87 | 31 | 0.99989 | 69.4118 | 98 | 8190 | 32.549 | 110.0922 | 34.848 | -0.1875 | 20.125 | 0 | 43.1641 | 32.6406
9/29/2020 14:39:50.8 | 94.9099 | 1468 | 24 | 2500.9194 | 129.5735 | 85.6602 | 97.1515 | 29.7265 | 32.0085 | 0.04236 | 106.9913 | 11.227 | 69.2198 | 69.4845 | 61.6339 | 1.0099 | 99.2382 | 291.2991 | 229.1881 | 97.6114 | 711.3709 | 2.0151 | 450.8991 | 33.9347 | 50.1176 | 38.667 | 79.9288 | 12.0088 | 110.9922 | 30.5424 | 8.1213 | 99.8655 | 80.7008 | 24.5 | 29.0196 | 87 | 31 | 1.0003 | 69.4118 | 102 | 8160 | 32.549 | 109.4513 | 34.7046 | -0.125 | 20.125 | 0 | 43.3716 | 32.7344
9/29/2020 14:39:51.8 | 94.9102 | 1469 | 24 | 2499.5631 | 129.3574 | 85.6805 | 97.1668 | 29.7232 | 32.0099 | 0.04195 | 106.9738 | 11.2192 | 68.9914 | 70.0275 | 61.5951 | 1.0083 | 99.2388 | 291.1586 | 228.5685 | 97.4667 | 711.1107 | 2.0268 | 449.6422 | 33.8598 | 50.3236 | 38.7516 | 79.5839 | 11.9937 | 110.8807 | 30.3329 | 8.1458 | 99.8822 | 80.6819 | 24.5 | 29.0196 | 87 | 31 | 1.0042 | 69.4118 | 102 | 8240 | 32.549 | 109.4513 | 34.8023 | -0.1875 | 20.3125 | 0 | 43.0908 | 32.7344
9/29/2020 14:39:52.8 | 94.9104 | 1470 | 24 | 2498.5019 | 129.2852 | 85.7044 | 97.1961 | 29.7294 | 32.0031 | 0.043 | 106.9826 | 11.2182 | 69.1912 | 70.0442 | 61.63 | 1.0046 | 99.2388 | 290.7652 | 228.7656 | 97.4729 | 711.1264 | 2.0452 | 448.4691 | 33.8265 | 50.2787 | 38.5622 | 79.7873 | 12.0104 | 110.9087 | 30.4968 | 8.1599 | 99.9074 | 80.7499 | 24.5 | 29.4118 | 87 | 31 | 0.99672 | 69.4118 | 98 | 8210 | 32.549 | 110.4202 | 34.7259 | -0.1875 | 20.125 | 0 | 42.5476 | 32.7344
9/29/2020 14:39:53.8 | 94.9107 | 1471 | 24 | 2500.8804 | 129.1002 | 85.6787 | 97.2112 | 29.727 | 32.0158 | 0.04396 | 107.0262 | 11.225 | 69.1342 | 70.3696 | 61.6541 | 1.0256 | 99.2376 | 290.7371 | 228.8783 | 97.4729 | 710.9686 | 2.0536 | 450.3963 | 33.8102 | 50.2272 | 38.569 | 79.6888 | 12.0051 | 110.3194 | 30.5492 | 8.1367 | 99.8906 | 80.7071 | 24.5 | 29.0196 | 87 | 31 | 1.0003 | 69.4118 | 102 | 7920 | 32.549 | 109.4513 | 34.7199 | -0.25 | 20.4375 | 0 | 42.45 | 32.7344
9/29/2020 14:39:54.8 | 94.911 | 1472 | 24 | 2500.9417 | 129.0495 | 85.6241 | 97.2268 | 29.7414 | 31.992 | 0.04815 | 107 | 11.225 | 69.334 | 69.8609 | 61.6958 | 1.0047 | 99.2371 | 290.9057 | 228.6811 | 97.5817 | 711.0909 | 2.0339 | 448.916 | 33.7978 | 50.4464 | 38.569 | 79.8984 | 11.9815 | 109.8986 | 30.3531 | 8.0762 | 99.9074 | 80.8543 | 24.5 | 29.0196 | 87 | 31 | 1.0002 | 69.0196 | 102 | 8070 | 32.549 | 109.4513 | 34.7046 | -0.1875 | 20.125 | 0 | 42.4866 | 32.7344
9/29/2020 14:39:55.8 | 94.9113 | 1473 | 24 | 2499.3391 | 129.1369 | 85.6061 | 97.2559 | 29.7128 | 32.0085 | 0.04855 | 106.9826 | 11.2406 | 68.9343 | 69.7172 | 61.7849 | 1.003 | 99.2376 | 290.6247 | 228.4558 | 97.7141 | 711.2591 | 2.0213 | 448.4132 | 33.799 | 50.2787 | 38.6804 | 79.6888 | 12.0005 | 110.0673 | 30.6015 | 8.0671 | 99.7648 | 80.9097 | 24.5 | 29.4118 | 87 | 31 | 1.0008 | 69.4118 | 101 | 8190 | 32.549 | 109.7717 | 34.8267 | -0.3125 | 18.875 | 0 | 43.1763 | 32.7344
9/29/2020 14:39:56.8 | 94.9116 | 1474 | 24 | 2499.5453 | 128.9214 | 85.5871 | 97.2945 | 29.7458 | 31.9928 | 0.0472 | 106.9651 | 11.2444 | 68.9629 | 69.9676 | 61.8352 | 1.0005 | 99.2376 | 290.2032 | 228.5121 | 97.7017 | 711.3761 | 2.0204 | 449.6701 | 33.7454 | 50.4201 | 38.6213 | 79.5283 | 11.9929 | 109.9272 | 30.5357 | 8.1122 | 99.6306 | 81.0507 | 24.5 | 29.4118 | 87 | 31 | 1.0036 | 69.4118 | 102 | 8190 | 32.549 | 109.7717 | 34.7687 | -0.3125 | 18.75 | 0 | 43.9362 | 32.6406
9/29/2020 14:39:57.8 | 94.9118 | 1475 | 24 | 2499.3261 | 128.9292 | 85.6238 | 97.3158 | 29.7221 | 31.9979 | 0.04971 | 106.9302 | 11.2502 | 69.1912 | 69.8325 | 61.7713 | 1.0261 | 99.2382 | 290.2032 | 228.1178 | 97.286 | 711.4984 | 2.0058 | 451.5974 | 33.7445 | 50.2853 | 38.6213 | 79.5473 | 12.0195 | 109.5636 | 30.032 | 8.0994 | 99.4713 | 81.0997 | 24.5 | 29.4118 | 87 | 31 | 0.99834 | 69.4118 | 97 | 8090 | 32.549 | 109.4513 | 35.0098 | -0.1875 | 18.6875 | 0 | 44.6442 | 32.6406
9/29/2020 14:39:58.8 | 94.9121 | 1476 | 24 | 2498.6635 | 128.7778 | 85.6245 | 97.3432 | 29.711 | 31.9979 | 0.049 | 106.904 | 11.2473 | 69.02 | 69.8542 | 61.7825 | 1.0071 | 99.2376 | 290.0346 | 228.4276 | 97.557 | 711.7429 | 1.9976 | 449.1953 | 33.6959 | 50.214 | 38.6737 | 79.3312 | 12.0157 | 109.8151 | 30.3786 | 8.0942 | 99.421 | 81.0507 | 24.5 | 29.0196 | 87 | 31 | 1.0007 | 69.4118 | 102 | 7970 | 32.549 | 108.49 | 34.9029 | -0.3125 | 19.375 | 0 | 44.3085 | 32.7344
9/29/2020 14:39:59.8 | 94.9124 | 1477 | 24 | 2499.4707 | 128.9658 | 85.6215 | 97.3613 | 29.7296 | 32.0082 | 0.04717 | 106.9302 | 11.2454 | 69.1342 | 69.7607 | 61.8736 | 0.99957 | 99.2382 | 290.147 | 228.0615 | 97.6659 | 711.7627 | 2.033 | 448.5249 | 33.756 | 50.2787 | 38.5945 | 79.6395 | 12.0073 | 110.1518 | 30.4444 | 8.089 | 99.5971 | 81.1237 | 24.5 | 29.8039 | 87 | 31 | 0.998 | 69.4118 | 97 | 8260 | 32.549 | 109.4513 | 34.8999 | -0.3125 | 20.875 | 0 | 43.4967 | 32.6406
9/29/2020 14:40:00.8 | 94.9127 | 1478 | 24 | 2501.9256 | 129.0665 | 85.5457 | 97.3737 | 29.7277 | 32.0157 | 0.04775 | 107.0087 | 11.2173 | 68.8202 | 69.8692 | 61.9624 | 1.014 | 99.2388 | 291.5239 | 228.5121 | 97.8044 | 711.9466 | 2.0645 | 450.2567 | 33.8155 | 50.2721 | 38.6213 | 79.5346 | 12.002 | 110.0964 | 30.4377 | 8.0826 | 99.7229 | 81.0997 | 24.5 | 29.4118 | 87 | 31 | 0.99709 | 69.4118 | 98 | 8330 | 32.549 | 109.7717 | 34.9182 | -0.25 | 20.5 | 0 | 43.6401 | 32.6406
9/29/2020 14:40:01.8 | 94.9129 | 1479 | 24 | 2500.6089 | 129.2466 | 85.5406 | 97.3968 | 29.7149 | 31.9889 | 0.04704 | 107.0262 | 11.2163 | 68.7916 | 70.6523 | 61.8314 | 0.99672 | 99.2399 | 289.7817 | 227.6953 | 97.5929 | 711.9362 | 2.0596 | 447.659 | 33.8449 | 50.1493 | 38.5555 | 79.2693 | 11.9997 | 110.2656 | 30.4699 | 8.0852 | 99.7984 | 81.2344 | 24.5 | 29.8039 | 87 | 31 | 0.99889 | 69.4118 | 102 | 8310 | 32.549 | 108.8104 | 34.8846 | -0.25 | 19.9375 | 0 | 43.6096 | 32.7344
9/29/2020 14:40:02.8 | 94.9132 | 1480 | 24 | 2500.5305 | 129.1349 | 85.4675 | 97.4205 | 29.7115 | 31.9897 | 0.04664 | 107.0436 | 11.2163 | 68.9343 | 70.0941 | 61.7317 | 0.97553 | 99.2399 | 290.3718 | 227.8361 | 97.7141 | 712.0637 | 2.0363 | 450.0612 | 33.8146 | 50.2787 | 38.6146 | 79.4917 | 12.0248 | 110.0975 | 30.4968 | 8.1226 | 99.7481 | 81.1916 | 24 | 29.4118 | 87 | 31 | 0.99687 | 69.4118 | 98 | 8310 | 32.549 | 109.7717 | 34.906 | -0.3125 | 20.0625 | 0 | 43.7561 | 32.6406
9/29/2020 14:40:03.8 | 94.9135 | 1481 | 24 | 2499.2273 | 129.0923 | 85.5057 | 97.4224 | 29.7266 | 31.9798 | 0.04589 | 107.1047 | 11.2231 | 69.0485 | 70.5879 | 61.7518 | 1.0108 | 99.2376 | 290.3718 | 228.0615 | 97.7623 | 712.1556 | 2.0366 | 451.1505 | 33.7858 | 50.2272 | 38.628 | 79.2946 | 12.0028 | 109.8992 | 30.1301 | 8.1483 | 99.8068 | 81.4004 | 24.5 | 29.4118 | 87 | 31 | 1.0042 | 69.4118 | 98 | 8120 | 32.549 | 109.7717 | 34.9793 | -0.3125 | 20.625 | 0 | 43.335 | 32.7344
9/29/2020 14:40:04.8 | 94.9138 | 1482 | 24 | 2500.1566 | 129.0282 | 85.4891 | 97.4492 | 29.746 | 31.9879 | 0.04624 | 107.0087 | 11.2299 | 68.6204 | 70.222 | 61.8147 | 1.0113 | 99.2382 | 289.9222 | 227.4418 | 97.6659 | 712.1044 | 2.0432 | 449.2232 | 33.7816 | 50.1757 | 38.5099 | 79.3931 | 12.0035 | 110.0958 | 29.9729 | 8.0697 | 99.8822 | 81.3388 | 24.5 | 29.8039 | 87 | 31 | 0.99803 | 69.4118 | 102 | 8020 | 32.549 | 108.8104 | 34.9121 | -0.1875 | 20.8125 | 0 | 42.5629 | 32.7344
9/29/2020 14:40:05.8 | 94.9141 | 1483 | 24 | 2501.4066 | 129.2963 | 85.4032 | 97.4606 | 29.7358 | 31.9994 | 0.04743 | 107.0174 | 11.2532 | 68.7631 | 70.1489 | 61.9179 | 1.0071 | 99.2371 | 290.0908 | 227.6953 | 97.8167 | 712.3187 | 2.0193 | 450.145 | 33.8687 | 50.2338 | 38.6804 | 79.6458 | 11.9838 | 110.0667 | 30.294 | 8.0916 | 99.8403 | 81.4004 | 24.5 | 29.4118 | 87 | 31 | 1.0057 | 69.4118 | 98 | 8210 | 32.549 | 109.7717 | 34.7656 | -0.3125 | 20.1875 | 0 | 42.6727 | 32.6406
9/29/2020 14:40:06.8 | 94.9143 | 1484 | 24 | 2499.9172 | 129.5695 | 85.4326 | 97.4841 | 29.7313 | 32.0055 | 0.04673 | 107.0087 | 11.2454 | 68.9914 | 70.0791 | 62.0323 | 0.9855 | 99.2376 | 289.866 | 227.4418 | 97.5632 | 712.2424 | 2.0044 | 448.1339 | 33.9201 | 50.2721 | 38.6347 | 79.3375 | 12.0202 | 110.1513 | 30.2806 | 8.1226 | 99.7984 | 81.4067 | 24.5 | 29.4118 | 87 | 31 | 1.0004 | 69.4118 | 102 | 8430 | 32.549 | 109.7717 | 34.8755 | -0.1875 | 19.9375 | 0 | 42.9504 | 32.6406
9/29/2020 14:40:07.8 | 94.9146 | 1485 | 24 | 2499.4743 | 129.3053 | 85.364 | 97.4998 | 29.7176 | 31.9915 | 0.04441 | 107.0262 | 11.2289 | 68.9058 | 69.8525 | 62.1265 | 0.99476 | 99.2382 | 290.0908 | 227.5263 | 97.7797 | 712.14 | 1.9852 | 447.3239 | 33.8449 | 50.1942 | 38.5555 | 79.0658 | 12.0035 | 110.1518 | 30.3585 | 8.1728 | 99.7481 | 81.5777 | 24 | 29.4118 | 87 | 31 | 0.99516 | 69.4118 | 101 | 8210 | 32.549 | 109.7717 | 34.8633 | -0.25 | 20.0625 | 0 | 42.9871 | 32.6406
9/29/2020 14:40:08.8 | 94.9149 | 1486 | 24 | 2501.0341 | 129.1756 | 85.313 | 97.5223 | 29.7364 | 31.9833 | 0.04527 | 106.9826 | 11.2076 | 69.2198 | 69.9642 | 62.1621 | 1.0079 | 99.2359 | 290.2594 | 227.3573 | 97.8526 | 712.2319 | 1.9697 | 450.2567 | 33.8321 | 50.066 | 38.6213 | 79.3375 | 11.9929 | 110.0095 | 30.3329 | 8.1483 | 99.7984 | 81.6393 | 24.5 | 29.4118 | 87 | 31 | 0.99477 | 69.4118 | 102 | 8160 | 32.549 | 109.7717 | 34.8328 | -0.1875 | 20.3125 | 0 | 42.5934 | 32.7344
9/29/2020 14:40:09.8 | 94.9152 | 1487 | 24 | 2499.5579 | 129.1861 | 85.2921 | 97.5267 | 29.7303 | 31.9954 | 0.04418 | 107.0087 | 11.2066 | 68.706 | 69.9459 | 62.1923 | 1.0001 | 99.2382 | 290.2032 | 227.2165 | 98.0096 | 712.2727 | 1.9976 | 450.7036 | 33.8148 | 50.2853 | 38.6737 | 79.3009 | 12.0013 | 110.2079 | 30.3464 | 8.187 | 99.8319 | 81.6884 | 24.5 | 29.8039 | 87 | 31 | 1.0014 | 69.4118 | 102 | 8210 | 32.549 | 108.8104 | 34.8938 | -0.1875 | 20.5 | 0 | 42.6392 | 32.6406
9/29/2020 14:40:10.8 | 94.9154 | 1488 | 24 | 2500.7123 | 129.0732 | 85.2814 | 97.5486 | 29.7296 | 31.9979 | 0.04516 | 107.0436 | 11.2124 | 68.9914 | 69.6436 | 62.2184 | 0.99851 | 99.2382 | 289.613 | 227.1883 | 97.7561 | 712.4106 | 2.0093 | 448.916 | 33.8009 | 50.3236 | 38.6414 | 79.2389 | 12.0164 | 109.8717 | 30.2806 | 8.1483 | 99.8487 | 81.6582 | 24.5 | 29.4118 | 87 | 31 | 1.0037 | 69.4118 | 102 | 8020 | 32.549 | 109.1309 | 34.9152 | -0.1875 | 20.3125 | 0 | 42.5354 | 32.7344
9/29/2020 14:40:11.8 | 94.9157 | 1489 | 24 | 2501.3408 | 129.1641 | 85.2272 | 97.5801 | 29.7211 | 32.0164 | 0.04794 | 107.0349 | 11.2085 | 69.2198 | 69.6604 | 62.2615 | 1.0119 | 99.2376 | 290.3156 | 227.6108 | 97.7561 | 712.3594 | 1.9918 | 448.9439 | 33.8332 | 50.3751 | 38.5757 | 79.1896 | 11.9967 | 109.9832 | 30.071 | 8.0555 | 99.79 | 81.5966 | 24.5 | 29.8039 | 87 | 31 | 1 | 69.4118 | 97 | 8160 | 32.549 | 109.7717 | 34.7443 | -0.1875 | 19.875 | 0 | 42.6849 | 32.7344
9/29/2020 14:40:12.8 | 94.916 | 1490 | 24 | 2501.2121 | 129.374 | 85.2163 | 97.6019 | 29.732 | 32.017 | 0.04824 | 106.9564 | 11.2056 | 69.3625 | 69.414 | 62.3142 | 1.0037 | 99.2399 | 289.5568 | 226.9067 | 97.8044 | 712.3187 | 1.9858 | 449.726 | 33.8864 | 50.2721 | 38.5757 | 79.091 | 12.0255 | 109.8734 | 30.4377 | 8.0865 | 99.6726 | 81.7927 | 24.5 | 29.4118 | 87 | 31 | 0.99821 | 69.4118 | 102 | 8410 | 32.549 | 109.7717 | 34.845 | -0.1875 | 19.875 | 0 | 42.749 | 32.7344
9/29/2020 14:40:13.8 | 94.9163 | 1491 | 24 | 2494.3767 | 129.2671 | 85.1818 | 97.6264 | 29.7455 | 31.9958 | 0.05268 | 106.9826 | 11.2134 | 68.8487 | 69.7841 | 62.3873 | 0.99013 | 99.2365 | 289.3601 | 226.9912 | 97.9008 | 712.1556 | 1.9898 | 449.307 | 33.7659 | 50.1691 | 38.5757 | 78.8445 | 12.0088 | 109.9541 | 30.3329 | 8.089 | 99.4964 | 81.8417 | 24.5 | 29.0196 | 87 | 31 | 1.0061 | 69.4118 | 101 | 8210 | 32.549 | 109.7717 | 34.8236 | -0.125 | 20.0625 | 0 | 42.6788 | 32.7344
9/29/2020 14:40:14.8 | 94.9166 | 1492 | 24 | 2496.073 | 127.9981 | 85.1702 | 97.6292 | 29.7647 | 31.9916 | 0.06011 | 106.9564 | 11.2134 | 68.9914 | 69.9809 | 62.4343 | 1.0031 | 99.2376 | 289.9784 | 226.6532 | 97.9008 | 711.9466 | 1.9373 | 450.0332 | 33.4572 | 50.1691 | 38.6213 | 79.091 | 11.9914 | 110.2353 | 30.3329 | 8.0336 | 98.9009 | 81.9825 | 24.5 | 28.6274 | 87 | 31 | 1 | 68.2353 | 96 | 8210 | 32.549 | 109.7717 | 35.1593 | -0.125 | 17.625 | 0 | 44.5129 | 32.7344
9/29/2020 14:40:15.8 | 94.9168 | 1493 | 24 | 2497.4498 | 127.075 | 85.1375 | 97.631 | 29.7463 | 31.9981 | 0.05828 | 106.8342 | 11.2076 | 69.1342 | 70.0358 | 62.4687 | 1.0076 | 99.2376 | 289.0229 | 226.5405 | 97.8353 | 711.6865 | 1.9107 | 450.2287 | 33.2342 | 49.7383 | 38.4965 | 79.0733 | 11.999 | 109.8712 | 30.4189 | 8.0027 | 98.6242 | 81.9147 | 24.5 | 28.6274 | 87 | 31 | 0.99767 | 68.6274 | 96 | 8190 | 32.549 | 109.7717 | 34.8083 | -0.1875 | 20.625 | 0 | 42.8131 | 32.7344
9/29/2020 14:40:16.8 | 94.9171 | 1494 | 24 | 2496.1295 | 127.0915 | 85.1415 | 97.6586 | 29.7465 | 31.9945 | 0.05954 | 106.7905 | 11.2047 | 69.1056 | 70.0175 | 62.5198 | 0.99851 | 99.2371 | 289.1915 | 226.3433 | 98.0158 | 711.5391 | 1.8848 | 449.5305 | 33.2209 | 50.1889 | 38.6213 | 79.0114 | 11.9914 | 109.0302 | 30.3531 | 8.0658 | 98.4396 | 81.9825 | 24.5 | 28.2353 | 87 | 31 | 0.99977 | 68.2353 | 100 | 8020 | 32.549 | 108.8104 | 34.8175 | -0.0625 | 18.5625 | 0 | 44.986 | 32.6406
9/29/2020 14:40:17.8 | 94.9174 | 1495 | 24 | 2499.9546 | 126.7508 | 85.0949 | 97.6666 | 29.732 | 32.0037 | 0.05807 | 106.7382 | 11.2037 | 69.0485 | 69.8509 | 62.5795 | 1.003 | 99.2376 | 289.2477 | 226.5405 | 97.9008 | 711.4984 | 1.8881 | 448.3573 | 33.1827 | 50.2206 | 38.6737 | 78.7458 | 12.0051 | 110.2353 | 30.3329 | 8.0916 | 98.4229 | 81.9825 | 24.5 | 29.0196 | 87 | 31 | 1.0026 | 68.6274 | 100 | 8160 | 32.549 | 108.49 | 34.8938 | -0.0625 | 21.0625 | 0 | 42.7795 | 32.7344
9/29/2020 14:40:18.8 | 94.9177 | 1496 | 24 | 2497.9459 | 127.0779 | 85.0848 | 97.6784 | 29.7366 | 31.9921 | 0.05542 | 106.7382 | 11.1988 | 68.9058 | 69.8191 | 62.6456 | 0.99779 | 99.2382 | 289.4163 | 226.3715 | 97.7982 | 711.4576 | 1.903 | 449.6701 | 33.2416 | 50.317 | 38.726 | 78.7888 | 12.0043 | 110.3199 | 30.1691 | 8.0452 | 98.5487 | 82.1296 | 24.5 | 28.2353 | 87 | 31 | 1.0028 | 68.6274 | 100 | 7850 | 32.549 | 109.4513 | 34.7443 | -0.1875 | 20.3125 | 0 | 42.7277 | 32.6406
9/29/2020 14:40:19.8 | 94.9179 | 1497 | 24 | 2498.9785 | 127.294 | 85.0416 | 97.6952 | 29.7202 | 31.9898 | 0.05709 | 106.7295 | 11.1804 | 69.1912 | 69.7857 | 62.5718 | 1.0078 | 99.2388 | 288.7138 | 226.0898 | 97.9132 | 711.2894 | 1.8675 | 451.2622 | 33.3119 | 50.0792 | 38.667 | 78.8078 | 11.9921 | 110.0964 | 30.4511 | 8.0749 | 98.5067 | 82.2213 | 24.5 | 28.2353 | 87 | 31 | 1.0009 | 68.2353 | 96 | 8040 | 32.549 | 110.0922 | 34.8297 | -0.125 | 19 | 0 | 43.8415 | 32.6406
9/29/2020 14:40:20.8 | 94.9182 | 1498 | 24 | 2497.1451 | 127.1253 | 85.0064 | 97.7368 | 29.706 | 31.9943 | 0.05825 | 106.7207 | 11.1688 | 69.02 | 69.8358 | 62.4804 | 1.003 | 99.2405 | 288.4609 | 225.78 | 98.0034 | 711.3301 | 1.8478 | 451.5695 | 33.2433 | 50.2787 | 38.5622 | 78.7028 | 12.0088 | 109.874 | 30.6015 | 8.0774 | 98.4061 | 82.1723 | 24.5 | 28.6274 | 87 | 31 | 0.99855 | 68.2353 | 100 | 7970 | 32.549 | 109.1309 | 34.6161 | -0.1875 | 19.1875 | 0 | 44.0094 | 32.7344
9/29/2020 14:40:21.8 | 94.9185 | 1499 | 24 | 2498.4716 | 126.904 | 84.9387 | 97.7478 | 29.7351 | 31.9756 | 0.06101 | 106.7382 | 11.1678 | 69.1342 | 70.104 | 62.534 | 1.0006 | 99.2365 | 288.6295 | 225.78 | 98.0208 | 711.2894 | 1.8527 | 449.4746 | 33.2031 | 50.2457 | 38.6146 | 78.8192 | 11.9883 | 109.6459 | 30.2537 | 8.0336 | 98.297 | 82.2213 | 24.5 | 28.2353 | 87 | 31 | 1.0012 | 68.2353 | 100 | 8120 | 32.549 | 108.8104 | 34.6954 | -0.25 | 19.75 | 0 | 43.9392 | 32.6406
9/29/2020 14:40:22.8 | 94.9188 | 1500 | 24 | 2498.3706 | 126.7774 | 84.8606 | 97.755 | 29.7437 | 31.9755 | 0.05904 | 106.7993 | 11.1649 | 69.2483 | 69.6152 | 62.6298 | 0.99512 | 99.2388 | 288.6295 | 225.8927 | 97.949 | 711.2946 | 1.8684 | 448.8322 | 33.1686 | 50.1176 | 38.569 | 78.7458 | 12.0051 | 109.8723 | 30.2282 | 8.0542 | 98.4648 | 82.3256 | 24.5 | 28.6274 | 87 | 31 | 0.99852 | 68.2353 | 97 | 8260 | 32.549 | 109.4513 | 34.8053 | -0.25 | 21 | 0 | 43.1702 | 32.6406
9/29/2020 14:40:23.8 | 94.9191 | 1501 | 24 | 2500.2905 | 126.4753 | 84.8439 | 97.7697 | 29.7231 | 31.9648 | 0.05781 | 106.8953 | 11.1785 | 69.0485 | 69.9326 | 62.7206 | 1.0058 | 99.2382 | 289.332 | 226.2588 | 98.0578 | 711.4221 | 1.901 | 448.5529 | 33.115 | 50.1308 | 38.5757 | 78.7091 | 11.9975 | 110.1238 | 30.3464 | 8.0646 | 98.6325 | 82.2828 | 24.5 | 29.0196 | 87 | 31 | 0.99889 | 68.6274 | 101 | 8160 | 32.549 | 108.8104 | 34.8083 | -0.25 | 21 | 0 | 42.2607 | 32.6406
9/29/2020 14:40:24.8 | 94.9193 | 1502 | 24 | 2498.2474 | 126.8595 | 84.8516 | 97.7958 | 29.7148 | 31.9806 | 0.05746 | 106.9302 | 11.1707 | 69.0771 | 69.6972 | 62.814 | 0.99566 | 99.2371 | 288.2923 | 225.6392 | 98.064 | 711.5548 | 1.891 | 449.3908 | 33.1884 | 49.7251 | 38.7462 | 78.6168 | 11.999 | 110.0947 | 30.4055 | 8.0297 | 98.5571 | 82.4424 | 24.5 | 28.6274 | 87 | 31 | 1.0021 | 68.2353 | 100 | 7900 | 32.549 | 109.1309 | 34.6344 | -0.25 | 19.3125 | 0 | 43.1427 | 32.6406
9/29/2020 14:40:25.8 | 94.9196 | 1503 | 24 | 2501.3185 | 126.3847 | 84.8291 | 97.7955 | 29.7206 | 31.9781 | 0.05788 | 107.0349 | 11.1698 | 69.02 | 69.8375 | 62.8687 | 1.0024 | 99.2359 | 288.6857 | 226.0617 | 97.907 | 711.4419 | 1.8735 | 448.5529 | 33.1049 | 50.2272 | 38.6536 | 78.6535 | 11.983 | 110.3457 | 30.1825 | 8.0426 | 98.4312 | 82.4537 | 24.5 | 28.2353 | 87 | 31 | 0.99794 | 68.2353 | 96 | 8040 | 32.549 | 109.7717 | 34.7015 | -0.25 | 19.3125 | 0 | 43.5608 | 32.6406
9/29/2020 14:40:26.8 | 94.9199 | 1504 | 24 | 2499.4133 | 126.583 | 84.8087 | 97.8078 | 29.7177 | 31.9832 | 0.05667 | 106.9564 | 11.1668 | 69.1056 | 70.0442 | 62.8869 | 1.0012 | 99.2382 | 288.2923 | 225.3575 | 98.3891 | 711.4221 | 1.8494 | 447.9104 | 33.1315 | 50.4333 | 38.628 | 78.6535 | 11.9845 | 110.46 | 30.3397 | 7.9808 | 98.2635 | 82.4788 | 24.5 | 28.2353 | 86 | 31 | 0.99913 | 68.2353 | 100 | 8020 | 32.549 | 109.4513 | 34.7809 | -0.25 | 19.25 | 0 | 44.5526 | 32.7344
9/29/2020 14:40:27.8 | 94.9202 | 1505 | 24 | 2499.368 | 126.6998 | 84.7855 | 97.8298 | 29.7191 | 31.9677 | 0.05635 | 106.8953 | 11.162 | 69.2483 | 70.1473 | 62.9208 | 0.99726 | 99.2388 | 288.3485 | 225.273 | 98.106 | 711.2998 | 1.8835 | 449.8936 | 33.1615 | 50.2853 | 38.7327 | 78.7585 | 12.0005 | 110.4886 | 30.3987 | 8.004 | 98.2635 | 82.5278 | 24.5 | 28.2353 | 87 | 31 | 1.0025 | 68.2353 | 100 | 8120 | 32.549 | 109.4513 | 34.7931 | -0.3125 | 20.25 | 0 | 44.162 | 32.7344
9/29/2020 14:40:28.8 | 94.9204 | 1506 | 24 | 2500.1003 | 126.669 | 84.7609 | 97.8315 | 29.7256 | 31.9636 | 0.0559 | 106.9127 | 11.1601 | 68.8487 | 69.9042 | 62.9597 | 1.0051 | 99.2376 | 288.0394 | 225.9772 | 98.0764 | 711.2695 | 1.9145 | 451.0108 | 33.1632 | 50.4081 | 38.6414 | 78.8268 | 12.0013 | 110.6555 | 30.2094 | 8.0491 | 98.4061 | 82.5893 | 24.5 | 28.2353 | 86 | 31 | 1.0024 | 68.6274 | 97 | 8290 | 32.549 | 110.4202 | 34.6619 | -0.25 | 20.9375 | 0 | 43.7347 | 32.6406
9/29/2020 14:40:29.8 | 94.9207 | 1507 | 24 | 2499.2304 | 126.5746 | 84.7418 | 97.8521 | 29.7417 | 31.9551 | 0.05704 | 106.9826 | 11.1494 | 69.0771 | 69.7089 | 63.0024 | 1.0156 | 99.2393 | 288.489 | 225.5547 | 98.2148 | 711.1515 | 1.9229 | 448.1339 | 33.1269 | 50.453 | 38.5945 | 78.7711 | 12.0217 | 110.9933 | 30.4645 | 8.0375 | 98.5487 | 82.5944 | 24.5 | 28.2353 | 86 | 31 | 1.0026 | 68.6274 | 101 | 8190 | 32.549 | 109.7717 | 34.7778 | -0.25 | 20.4375 | 0 | 43.5608 | 32.6406
9/29/2020 14:40:30.8 | 94.921 | 1508 | 24 | 2500.5848 | 126.8589 | 84.6808 | 97.8791 | 29.7468 | 31.9453 | 0.0573 | 107.0262 | 11.1377 | 68.7916 | 69.7122 | 63.0425 | 0.99868 | 99.2399 | 288.1237 | 225.6392 | 98.106 | 711.1316 | 1.9218 | 448.6646 | 33.2193 | 50.3368 | 38.6737 | 78.6598 | 12.0323 | 110.5457 | 30.5035 | 8.0594 | 98.599 | 82.6195 | 24.5 | 28.2353 | 86 | 31 | 1.0009 | 68.2353 | 101 | 7850 | 32.549 | 109.4513 | 34.7168 | -0.125 | 21 | 0 | 42.9535 | 32.6406
9/29/2020 14:40:31.8 | 94.9213 | 1509 | 24 | 2498.9366 | 126.8787 | 84.6673 | 97.9103 | 29.7361 | 31.9591 | 0.05576 | 106.9826 | 11.1271 | 68.9629 | 69.9026 | 63.1129 | 0.99761 | 99.2365 | 288.6014 | 226.0335 | 98.0208 | 710.8767 | 1.9021 | 449.8936 | 33.2026 | 50.2972 | 38.6603 | 78.5232 | 11.9967 | 110.4303 | 30.4108 | 7.9408 | 98.599 | 82.7538 | 24.5 | 28.2353 | 86 | 31 | 1.0008 | 68.2353 | 96 | 8260 | 32.549 | 110.0922 | 34.6283 | -0.25 | 19.9375 | 0 | 43.634 | 32.6406
9/29/2020 14:40:32.8 | 94.9216 | 1510 | 24 | 2502.8082 | 126.8056 | 84.6759 | 97.9183 | 29.7497 | 31.9513 | 0.05518 | 106.9651 | 11.1222 | 69.02 | 69.7206 | 63.1863 | 1.0046 | 99.2365 | 288.5171 | 225.6955 | 98.1543 | 710.9791 | 1.8886 | 447.9384 | 33.2349 | 50.5429 | 38.53 | 78.7585 | 12.0058 | 110.4303 | 30.5035 | 7.9898 | 98.6242 | 82.7789 | 24.5 | 28.2353 | 86 | 31 | 0.99959 | 68.2353 | 101 | 8040 | 32.549 | 109.4513 | 34.7382 | -0.25 | 21 | 0 | 42.688 | 32.6406
9/29/2020 14:40:33.8 | 94.9218 | 1511 | 24 | 2497.7115 | 127.3589 | 84.6782 | 97.9099 | 29.7324 | 31.9423 | 0.05742 | 106.9738 | 11.1106 | 68.9629 | 70.0209 | 63.251 | 1.0005 | 99.2393 | 289.4163 | 225.6955 | 98.1308 | 710.7189 | 1.8915 | 450.3125 | 33.3119 | 49.9511 | 38.5622 | 78.8331 | 11.9838 | 110.6572 | 30.3732 | 7.9975 | 98.6158 | 82.8091 | 24.5 | 28.6274 | 86 | 31 | 1.0018 | 68.2353 | 100 | 8070 | 32.549 | 109.4513 | 34.6527 | -0.25 | 20.0625 | 0 | 43.0817 | 32.7344
9/29/2020 14:40:34.8 | 94.9221 | 1512 | 24 | 2497.9854 | 126.9015 | 84.6598 | 97.9091 | 29.706 | 31.9488 | 0.05976 | 106.9564 | 11.1125 | 69.02 | 70.1439 | 63.3141 | 1.0008 | 99.2365 | 287.9551 | 225.442 | 98.2507 | 710.6479 | 1.8806 | 450.8991 | 33.196 | 50.5943 | 38.628 | 78.5611 | 12.0149 | 110.6264 | 30.294 | 7.9756 | 98.4899 | 82.7727 | 24.5 | 28.2353 | 86 | 31 | 0.9995 | 68.2353 | 96 | 8240 | 32.549 | 110.0922 | 34.7351 | -0.1875 | 19.75 | 0 | 42.9413 | 32.6406
9/29/2020 14:40:35.8 | 94.9224 | 1513 | 24 | 2499.7573 | 126.368 | 84.6564 | 97.9392 | 29.7187 | 31.9523 | 0.05749 | 106.9215 | 11.1174 | 69.334 | 69.9376 | 63.3814 | 1.0099 | 99.2388 | 288.2923 | 225.6392 | 98.1901 | 710.5559 | 1.893 | 448.9439 | 33.0799 | 50.4781 | 38.6146 | 78.8445 | 12.0111 | 110.0404 | 30.3853 | 7.9692 | 98.5235 | 82.907 | 24.5 | 28.6274 | 86 | 31 | 0.99706 | 68.2353 | 101 | 8190 | 32.549 | 109.4513 | 34.79 | -0.25 | 20.5625 | 0 | 42.3859 | 32.6406
9/29/2020 14:40:36.8 | 94.9227 | 1514 | 24 | 2499.0613 | 126.5794 | 84.6611 | 97.9567 | 29.7312 | 31.9534 | 0.05922 | 106.9476 | 11.1203 | 69.2769 | 69.9709 | 63.4313 | 1.0019 | 99.2382 | 287.8146 | 225.3012 | 98.2927 | 710.7241 | 1.8576 | 450.6198 | 33.126 | 50.5363 | 38.6737 | 78.7028 | 11.9997 | 109.6476 | 30.3397 | 7.9975 | 98.3138 | 82.9622 | 24.5 | 28.6274 | 86 | 31 | 1.0018 | 68.2353 | 99 | 8140 | 32.549 | 109.7717 | 34.6924 | -0.1875 | 18.375 | 0 | 43.8751 | 32.6406
9/29/2020 14:40:37.8 | 94.9229 | 1515 | 24 | 2501.8951 | 126.512 | 84.6486 | 97.9534 | 29.7435 | 31.9367 | 0.06174 | 106.9127 | 11.1271 | 69.1912 | 69.9176 | 63.452 | 1.0051 | 99.2382 | 287.8708 | 225.3293 | 98.1543 | 710.8516 | 1.8485 | 450.145 | 33.1459 | 50.3883 | 38.3662 | 78.7585 | 12.0073 | 109.6757 | 30.3987 | 8.0865 | 98.2048 | 83.0175 | 24.5 | 28.6274 | 86 | 31 | 1.0001 | 68.2353 | 100 | 8290 | 32.549 | 109.4513 | 34.7046 | -0.1875 | 19.4375 | 0 | 43.869 | 32.6406
9/29/2020 14:40:38.8 | 94.9232 | 1516 | 24 | 2498.6302 | 126.8707 | 84.6388 | 97.972 | 29.7103 | 31.9441 | 0.05915 | 106.9127 | 11.1329 | 68.9914 | 70.3845 | 63.49 | 1.0056 | 99.2382 | 287.3368 | 225.104 | 98.1901 | 710.8004 | 1.8673 | 448.5529 | 33.1965 | 50.5296 | 38.667 | 78.5978 | 11.9769 | 109.8717 | 30.1234 | 8.0117 | 98.1545 | 83.0539 | 24.5 | 28.6274 | 86 | 31 | 1.0034 | 68.2353 | 100 | 8330 | 32.549 | 109.1309 | 34.7107 | -0.25 | 19.5625 | 0 | 44.2352 | 32.6406
9/29/2020 14:40:39.8 | 94.9235 | 1517 | 24 | 2503.6893 | 126.8 | 84.6325 | 98.0033 | 29.7254 | 31.9313 | 0.05821 | 106.9389 | 11.131 | 69.3911 | 70.0408 | 63.5215 | 0.99566 | 99.2371 | 287.9832 | 224.8224 | 98.4496 | 710.8516 | 1.8811 | 451.7091 | 33.2452 | 50.2919 | 38.628 | 78.6661 | 11.9891 | 110.0387 | 30.4055 | 7.9975 | 98.2383 | 83.1643 | 24.5 | 29.0196 | 86 | 31 | 1.0027 | 68.2353 | 101 | 8090 | 32.549 | 108.8104 | 34.8694 | -0.1875 | 19.875 | 0 | 44.22 | 32.6406
9/29/2020 14:40:40.8 | 94.9238 | 1518 | 24 | 2499.1381 | 126.9453 | 84.6292 | 98.0234 | 29.7218 | 31.933 | 0.05716 | 107.0262 | 11.1319 | 69.1627 | 69.3754 | 63.5485 | 1.0113 | 99.2388 | 287.3649 | 225.0759 | 98.3347 | 710.8516 | 1.8861 | 450.3963 | 33.2227 | 50.5296 | 38.6804 | 78.6965 | 11.9655 | 110.2084 | 30.3853 | 7.973 | 98.339 | 83.2132 | 24.5 | 28.6274 | 86 | 31 | 0.99998 | 68.2353 | 96 | 8290 | 32.549 | 109.7717 | 34.6649 | -0.125 | 21.0625 | 0 | 43.5669 | 32.6406
9/29/2020 14:40:41.8 | 94.9241 | 1519 | 24 | 2498.258 | 126.8694 | 84.6416 | 98.0425 | 29.738 | 31.939 | 0.0575 | 106.9738 | 11.1329 | 69.4481 | 70.353 | 63.5859 | 1.0188 | 99.2405 | 287.9832 | 225.4702 | 98.2086 | 710.7649 | 1.893 | 448.6087 | 33.1912 | 50.3434 | 38.6213 | 78.7155 | 11.9845 | 110.0421 | 30.3531 | 7.9795 | 98.4396 | 83.3048 | 24.5 | 28.6274 | 86 | 31 | 1.0019 | 68.2353 | 100 | 8160 | 32.549 | 109.1309 | 34.7504 | -0.125 | 19.4375 | 0 | 44.4702 | 32.7344
9/29/2020 14:40:42.8 | 94.9243 | 1520 | 24 | 2500.6848 | 126.6626 | 84.6317 | 98.0252 | 29.7375 | 31.9274 | 0.05879 | 106.9651 | 11.1368 | 69.0771 | 70.1373 | 63.6059 | 0.99779 | 99.2388 | 287.8708 | 225.2167 | 98.3471 | 710.8108 | 1.8919 | 450.3684 | 33.1693 | 50.3368 | 38.6804 | 78.6598 | 12.0073 | 110.2645 | 30.3987 | 8.0001 | 98.3809 | 83.36 | 24.5 | 28.2353 | 86 | 31 | 1.0007 | 68.6274 | 100 | 7850 | 32.549 | 109.1309 | 34.6741 | -0.125 | 19.125 | 0 | 44.4885 | 32.7344
9/29/2020 14:40:43.8 | 94.9246 | 1521 | 24 | 2498.9378 | 126.7855 | 84.6411 | 98.0459 | 29.7346 | 31.9236 | 0.05894 | 107.0174 | 11.1377 | 69.2198 | 69.8425 | 63.6235 | 1.0008 | 99.2382 | 287.646 | 224.6252 | 98.2989 | 710.6176 | 1.8658 | 450.5081 | 33.1783 | 50.3368 | 38.6938 | 78.7091 | 12.027 | 109.8717 | 30.294 | 8.0697 | 98.297 | 83.3237 | 24.5 | 28.2353 | 86 | 31 | 1.0004 | 68.2353 | 96 | 8240 | 32.549 | 109.4513 | 34.6497 | -0.125 | 19.6875 | 0 | 44.4 | 32.6406
9/29/2020 14:40:44.8 | 94.9249 | 1522 | 24 | 2501.0154 | 126.5711 | 84.6789 | 98.0673 | 29.7277 | 31.9302 | 0.06049 | 107.0087 | 11.1339 | 68.9343 | 70.1057 | 63.644 | 1.0033 | 99.2365 | 286.9715 | 224.8224 | 98.2803 | 710.745 | 1.8841 | 449.9774 | 33.1497 | 50.4201 | 38.6482 | 78.6902 | 11.9861 | 110.1782 | 30.3262 | 8.1006 | 98.23 | 83.3788 | 24.5 | 28.6274 | 86 | 31 | 0.9994 | 68.2353 | 101 | 8040 | 32.549 | 109.7717 | 34.7687 | -0.0625 | 20.4375 | 0 | 43.9117 | 32.7344
9/29/2020 14:40:45.8 | 94.9252 | 1523 | 24 | 2501.9317 | 126.7955 | 84.6988 | 98.069 | 29.7463 | 31.9159 | 0.05928 | 107 | 11.1339 | 69.0771 | 70.1589 | 63.6675 | 1.0003 | 99.2376 | 287.7865 | 224.9068 | 98.3767 | 710.7701 | 1.9247 | 450.1729 | 33.2206 | 50.523 | 38.7327 | 78.5422 | 11.9952 | 110.0392 | 30.3786 | 8.0491 | 98.4145 | 83.4579 | 24.5 | 29.0196 | 86 | 31 | 0.9998 | 68.2353 | 101 | 8090 | 32.549 | 109.4513 | 34.7046 | -0.125 | 20.25 | 0 | 43.4753 | 32.7344
9/29/2020 14:40:46.8 | 94.9254 | 1524 | 24 | 2500.7828 | 126.7784 | 84.6766 | 98.0877 | 29.7131 | 31.9351 | 0.05725 | 107 | 11.1368 | 68.9343 | 69.6202 | 63.7111 | 1.0015 | 99.2376 | 288.1518 | 225.2167 | 98.5102 | 710.8464 | 1.9287 | 451.2622 | 33.2009 | 50.4597 | 38.6213 | 79.0733 | 12.0066 | 110.2353 | 30.5236 | 7.9808 | 98.4564 | 83.5006 | 24.5 | 28.2353 | 86 | 31 | 0.99889 | 68.6274 | 97 | 8290 | 32.549 | 109.7717 | 34.5825 | -0.125 | 19.8125 | 0 | 44.0125 | 32.7344
9/29/2020 14:40:47.8 | 94.9257 | 1525 | 24 | 2500.442 | 126.7559 | 84.6673 | 98.1086 | 29.7284 | 31.9215 | 0.05781 | 107.0349 | 11.1329 | 69.0485 | 69.7707 | 63.7482 | 0.99993 | 99.2359 | 288.0675 | 224.8787 | 98.2742 | 710.79 | 1.9185 | 448.7205 | 33.1905 | 50.2589 | 38.6012 | 78.7332 | 12.0088 | 110.0936 | 30.3195 | 7.9679 | 98.4983 | 83.4818 | 24.5 | 28.6274 | 86 | 31 | 1.0003 | 68.2353 | 100 | 8090 | 32.549 | 108.8104 | 34.7351 | -0.1875 | 20.625 | 0 | 43.2465 | 32.6406
9/29/2020 14:40:48.8 | 94.926 | 1526 | 24 | 2498.7011 | 126.7244 | 84.6988 | 98.107 | 29.7285 | 31.9117 | 0.05979 | 107.0349 | 11.1358 | 69.2769 | 69.123 | 63.7882 | 1.0037 | 99.2382 | 287.6741 | 224.9914 | 98.3174 | 710.9331 | 1.9045 | 448.888 | 33.1591 | 50.2021 | 38.628 | 79.1226 | 11.9861 | 110.1799 | 30.4713 | 7.9846 | 98.5235 | 83.6047 | 24.5 | 28.6274 | 86 | 31 | 0.99959 | 68.2353 | 100 | 7850 | 32.549 | 108.8104 | 34.6985 | -0.25 | 20.0625 | 0 | 43.1335 | 32.6406
9/29/2020 14:40:49.8 | 94.9263 | 1527 | 24 | 2501.392 | 126.4501 | 84.7391 | 98.1188 | 29.7492 | 31.9141 | 0.061 | 107.0524 | 11.1474 | 68.9058 | 69.7891 | 63.8335 | 0.99067 | 99.2359 | 287.5335 | 225.0477 | 98.4311 | 710.9738 | 1.8877 | 449.7819 | 33.123 | 50.2721 | 38.628 | 78.8938 | 11.9731 | 109.6174 | 30.3853 | 8.0091 | 98.5487 | 83.6047 | 24.5 | 28.6274 | 86 | 31 | 1.0007 | 68.6274 | 101 | 8190 | 32.549 | 109.7717 | 34.7748 | -0.3125 | 20.6875 | 0 | 42.5018 | 32.7344
9/29/2020 14:40:50.8 | 94.9266 | 1528 | 24 | 2499.1224 | 126.6791 | 84.7754 | 98.1226 | 29.7479 | 31.9107 | 0.0593 | 107.0611 | 11.1562 | 69.2769 | 69.9009 | 63.8936 | 1.0172 | 99.2382 | 287.5335 | 224.7942 | 98.4435 | 711.0146 | 1.8868 | 449.1115 | 33.1529 | 50.1823 | 38.628 | 78.8571 | 11.9997 | 109.9278 | 30.3987 | 8.0349 | 98.5654 | 83.7514 | 24.5 | 28.6274 | 86 | 31 | 1.0011 | 68.2353 | 101 | 8330 | 32.549 | 109.4513 | 34.8969 | -0.125 | 20.625 | 0 | 42.3828 | 32.7344
9/29/2020 14:40:51.8 | 94.9268 | 1529 | 24 | 2500.7977 | 126.7024 | 84.7794 | 98.1499 | 29.753 | 31.9154 | 0.06013 | 107.0698 | 11.162 | 69.02 | 70.104 | 63.9556 | 1.0076 | 99.2365 | 287.4492 | 224.5125 | 98.4793 | 711.1776 | 1.864 | 449.1953 | 33.1812 | 50.2721 | 38.7327 | 78.5485 | 12.0376 | 110.0661 | 30.3329 | 8.0426 | 98.5487 | 83.7025 | 24.5 | 28.6274 | 86 | 31 | 1.001 | 68.2353 | 96 | 8120 | 32.549 | 109.4513 | 34.7565 | -0.25 | 20.0625 | 0 | 42.5873 | 32.7344
9/29/2020 14:40:52.8 | 94.9271 | 1530 | 24 | 2499.6134 | 127.0216 | 84.8312 | 98.1867 | 29.7407 | 31.9174 | 0.05881 | 107.0611 | 11.1736 | 69.0485 | 70.2718 | 63.9858 | 1.0063 | 99.2393 | 287.9832 | 224.5125 | 98.4064 | 711.1212 | 1.8283 | 450.8433 | 33.249 | 50.2972 | 38.5555 | 78.8192 | 12.0081 | 110.5171 | 30.3061 | 8.0555 | 98.4648 | 83.8304 | 24.5 | 28.6274 | 86 | 31 | 1.0002 | 68.2353 | 96 | 8290 | 32.549 | 109.7717 | 34.5673 | -0.25 | 20.3125 | 0 | 42.4164 | 32.7344
9/29/2020 14:40:53.8 | 94.9274 | 1531 | 24 | 2499.5812 | 126.7517 | 84.8284 | 98.1723 | 29.7345 | 31.9124 | 0.05653 | 107.0349 | 11.1833 | 69.1627 | 70.3398 | 64.0096 | 1.0095 | 99.2365 | 286.8872 | 224.7097 | 98.5645 | 711.0909 | 1.8261 | 448.6646 | 33.178 | 50.2087 | 38.6737 | 78.981 | 11.999 | 110.0941 | 30.1113 | 7.9937 | 98.5319 | 83.9407 | 24.5 | 28.2353 | 86 | 31 | 1.0003 | 68.6274 | 100 | 8210 | 32.549 | 109.1309 | 34.7717 | -0.25 | 20.4375 | 0 | 42.4744 | 32.7344
9/29/2020 14:40:54.8 | 94.9277 | 1532 | 24 | 2500.0676 | 126.6888 | 84.8062 | 98.1811 | 29.732 | 31.9067 | 0.05956 | 107.0262 | 11.1824 | 69.2769 | 70.2004 | 64.0502 | 1.0063 | 99.2354 | 288.4047 | 225.1885 | 98.504 | 711.1368 | 1.8255 | 449.6701 | 33.1679 | 50.1955 | 38.628 | 78.9684 | 11.9914 | 109.9249 | 30.3074 | 7.9692 | 98.4648 | 83.8492 | 24.5 | 28.6274 | 86 | 31 | 1.0017 | 68.2353 | 100 | 8210 | 32.549 | 109.7717 | 34.6619 | -0.3125 | 19.25 | 0 | 42.9138 | 32.6406
9/29/2020 14:40:55.8 | 94.9279 | 1533 | 24 | 2499.3809 | 126.8062 | 84.8267 | 98.1917 | 29.7487 | 31.9147 | 0.05873 | 107.0698 | 11.1843 | 69.3625 | 69.9376 | 64.0487 | 1.0028 | 99.2371 | 286.831 | 224.3154 | 98.4188 | 710.9321 | 1.8084 | 448.6646 | 33.1895 | 50.2589 | 38.5744 | 78.6345 | 12.0179 | 109.8986 | 30.2671 | 8.0259 | 98.3474 | 83.8969 | 24.5 | 28.6274 | 86 | 31 | 1.0007 | 68.2353 | 96 | 8260 | 32.549 | 109.7717 | 34.787 | -0.25 | 19.3125 | 0 | 42.9565 | 32.7344
9/29/2020 14:40:56.8 | 94.9282 | 1534 | 24 | 2500.329 | 126.7212 | 84.8804 | 98.2108 | 29.7476 | 31.912 | 0.05717 | 107.0611 | 11.1794 | 69.4196 | 70.1074 | 64.0288 | 1.0037 | 99.2354 | 288.0675 | 224.1745 | 98.546 | 710.9634 | 1.7913 | 448.3294 | 33.1799 | 50.2919 | 38.6146 | 79.0114 | 11.9899 | 109.8969 | 30.4055 | 8.0542 | 98.2887 | 83.9834 | 24.5 | 28.2353 | 86 | 31 | 0.99928 | 68.2353 | 100 | 8040 | 32.549 | 108.8104 | 34.7137 | -0.25 | 19.3125 | 0 | 43.396 | 32.7344
9/29/2020 14:40:57.8 | 94.9285 | 1535 | 24 | 2500.8337 | 126.8518 | 84.9125 | 98.2152 | 29.7542 | 31.9085 | 0.05717 | 107.0698 | 11.163 | 69.1627 | 70.1223 | 64.0482 | 1.0038 | 99.2325 | 287.393 | 224.2309 | 98.5398 | 711.0146 | 1.7696 | 450.8712 | 33.2208 | 50.4398 | 38.628 | 79.153 | 11.9876 | 109.726 | 29.9796 | 8.0207 | 98.2383 | 84.0937 | 24.5 | 28.6274 | 86 | 31 | 0.99956 | 68.2353 | 100 | 8040 | 32.549 | 108.8104 | 34.6924 | -0.1875 | 19.625 | 0 | 43.4998 | 32.7344
9/29/2020 14:40:58.8 | 94.9288 | 1536 | 24 | 2501.9395 | 127.0134 | 84.9247 | 98.2279 | 29.7609 | 31.9209 | 0.05851 | 107.0349 | 11.1465 | 69.0771 | 69.8258 | 64.094 | 1.0003 | 99.2331 | 286.831 | 224.0619 | 98.4496 | 710.8923 | 1.7674 | 451.4577 | 33.2778 | 50.0343 | 38.6804 | 79.2086 | 11.9997 | 109.9227 | 30.4578 | 7.9705 | 98.23 | 84.1425 | 24.5 | 28.2353 | 86 | 31 | 1.0026 | 68.2353 | 96 | 8290 | 32.549 | 109.4513 | 34.7015 | -0.1875 | 19.8125 | 0 | 43.6371 | 32.7344
9/29/2020 14:40:59.8 | 94.9291 | 1537 | 24 | 2500.506 | 127.028 | 84.9434 | 98.2454 | 29.7423 | 31.9183 | 0.05794 | 107.0524 | 11.1436 | 69.0485 | 70.1539 | 64.1428 | 1.0053 | 99.2331 | 287.4211 | 224.3435 | 98.588 | 710.8056 | 1.7783 | 449.2232 | 33.2626 | 50.2853 | 38.726 | 79.153 | 12.0096 | 110.3709 | 30.5035 | 8.0182 | 98.2803 | 84.1852 | 24.5 | 28.2353 | 86 | 31 | 0.99834 | 68.2353 | 100 | 8140 | 32.549 | 109.1309 | 34.7015 | -0.1875 | 20.6875 | 0 | 43.3167 | 32.7344
9/29/2020 14:41:00.8 | 94.9293 | 1538 | 24 | 2496.5044 | 126.8175 | 84.9484 | 98.2624 | 29.713 | 31.9283 | 0.05725 | 107.0174 | 11.1455 | 69.2198 | 69.9776 | 64.2113 | 0.99797 | 99.2325 | 286.6343 | 223.9774 | 98.6547 | 710.8265 | 1.7796 | 450.2846 | 33.1543 | 50.2536 | 38.7005 | 79.1719 | 11.9861 | 110.3143 | 30.4189 | 7.9601 | 98.3474 | 84.1613 | 24.5 | 28.2353 | 86 | 31 | 1.0015 | 68.6274 | 100 | 7850 | 32.549 | 109.1309 | 34.8206 | -0.1875 | 19.5625 | 0 | 44.0796 | 32.7344
9/29/2020 14:41:01.8 | 94.9296 | 1539 | 24 | 2499.9005 | 126.2089 | 84.9137 | 98.2756 | 29.7397 | 31.9284 | 0.05567 | 107.0087 | 11.1445 | 69.3625 | 69.9842 | 64.2709 | 0.99761 | 99.2342 | 286.6624 | 223.8365 | 98.5398 | 710.9331 | 1.7295 | 449.1674 | 33.0401 | 50.2338 | 38.6804 | 79.0544 | 11.9929 | 110.1479 | 30.3464 | 7.9473 | 98.2887 | 84.1914 | 24.5 | 28.2353 | 86 | 31 | 1.001 | 68.2353 | 100 | 8140 | 32.549 | 109.7717 | 34.8602 | -0.1875 | 18.75 | 0 | 44.3756 | 32.7344
9/29/2020 14:41:02.8 | 94.9299 | 1540 | 24 | 2498.3129 | 126.7497 | 84.8866 | 98.2827 | 29.7349 | 31.9297 | 0.05833 | 106.9913 | 11.1455 | 69.2769 | 70.0974 | 64.3449 | 1.0079 | 99.2359 | 286.3814 | 224.2872 | 98.7326 | 710.9738 | 1.7329 | 448.6367 | 33.1606 | 50.2338 | 38.7327 | 79.1037 | 11.9967 | 109.9535 | 30.4511 | 8.031 | 98.2551 | 84.338 | 24.5 | 28.6274 | 86 | 31 | 0.99797 | 68.6274 | 96 | 8360 | 32.549 | 109.4513 | 34.7107 | -0.1875 | 20.375 | 0 | 43.7225 | 32.7344
9/29/2020 14:41:03.8 | 94.9302 | 1541 | 24 | 2501.5841 | 126.7623 | 84.9386 | 98.2759 | 29.7354 | 31.9326 | 0.05631 | 106.9738 | 11.1474 | 69.1056 | 70.0525 | 64.4039 | 1.0024 | 99.2354 | 286.2409 | 223.8647 | 98.588 | 711.1013 | 1.7484 | 449.0556 | 33.2073 | 50.0792 | 38.7394 | 79.1037 | 12.0088 | 110.2331 | 30.4511 | 8.0439 | 98.2635 | 84.2954 | 24.5 | 28.6274 | 86 | 31 | 1.0008 | 68.2353 | 100 | 8040 | 32.549 | 109.4513 | 34.7443 | -0.1875 | 19.6875 | 0 | 44.2779 | 32.7344
9/29/2020 14:41:04.8 | 94.9304 | 1542 | 24 | 2499.346 | 126.9993 | 84.9441 | 98.2985 | 29.7466 | 31.9398 | 0.05652 | 106.9826 | 11.1533 | 69.3625 | 70.4292 | 64.4641 | 1.0001 | 99.2348 | 286.3252 | 224.1464 | 98.7264 | 711.0648 | 1.7417 | 450.7874 | 33.2396 | 50.2272 | 38.5878 | 79.0481 | 12.0005 | 109.9524 | 30.4444 | 8.0233 | 98.3558 | 84.2516 | 24.5 | 28.6274 | 86 | 31 | 0.99998 | 68.2353 | 97 | 8290 | 32.549 | 109.4513 | 34.8358 | -0.1875 | 19.8125 | 0 | 44.1162 | 32.7344
9/29/2020 14:41:05.8 | 94.9307 | 1543 | 24 | 2500.6347 | 126.9815 | 85.0128 | 98.3186 | 29.7463 | 31.9523 | 0.05839 | 107.0174 | 11.1465 | 69.3625 | 70.363 | 64.5143 | 1.004 | 99.2365 | 286.8591 | 223.7239 | 98.546 | 711.1828 | 1.7293 | 447.8825 | 33.2521 | 50.2404 | 38.7394 | 79.2579 | 12.0043 | 110.4303 | 30.4578 | 7.9679 | 98.339 | 84.442 | 24.5 | 28.6274 | 86 | 31 | 1.0005 | 68.2353 | 100 | 8160 | 32.549 | 109.1309 | 34.6802 | -0.125 | 20.25 | 0 | 44.2719 | 32.6406
9/29/2020 14:41:06.8 | 94.931 | 1544 | 24 | 2500.0264 | 126.8569 | 85.0088 | 98.3307 | 29.7692 | 31.945 | 0.05648 | 106.9913 | 11.1329 | 69.3911 | 69.7256 | 64.58 | 1.0058 | 99.2342 | 286.7186 | 223.6957 | 98.588 | 711.1724 | 1.734 | 449.4187 | 33.2114 | 50.3368 | 38.6737 | 79.2516 | 11.9731 | 110.2599 | 30.5035 | 7.9653 | 98.3809 | 84.4784 | 24.5 | 28.2353 | 86 | 31 | 1.0023 | 68.2353 | 100 | 7820 | 32.549 | 109.1309 | 34.8053 | -0.0625 | 20.1875 | 0 | 44.2078 | 32.7344
9/29/2020 14:41:07.8 | 94.9313 | 1545 | 24 | 2501.1656 | 126.6668 | 85.0703 | 98.3711 | 29.7468 | 31.9567 | 0.05837 | 107.0174 | 11.131 | 68.8773 | 69.7022 | 64.6197 | 1.0019 | 99.2348 | 286.0442 | 223.4985 | 98.5695 | 711.1159 | 1.7435 | 449.8656 | 33.1767 | 50.317 | 38.6536 | 78.9861 | 12.0005 | 110.2325 | 30.431 | 8.0388 | 98.4312 | 84.5085 | 24.5 | 28.2353 | 86 | 31 | 1.0038 | 68.6274 | 96 | 8240 | 32.549 | 110.0922 | 34.7229 | -0.0625 | 20.25 | 0 | 43.5852 | 32.7344
9/29/2020 14:41:08.8 | 94.9316 | 1546 | 24 | 2502.9428 | 126.7686 | 85.1449 | 98.3803 | 29.7429 | 31.9315 | 0.0575 | 107.0087 | 11.129 | 68.8773 | 70.583 | 64.6454 | 1.0012 | 99.2342 | 287.5054 | 224.0619 | 98.6844 | 711.1473 | 1.7475 | 448.0501 | 33.227 | 50.2853 | 38.6938 | 79.3501 | 12.0073 | 110.344 | 30.4511 | 8.0066 | 98.4732 | 84.4483 | 24.5 | 28.6274 | 86 | 31 | 0.99971 | 68.2353 | 101 | 8040 | 32.549 | 109.1309 | 34.8053 | -0.125 | 20.4375 | 0 | 43.4418 | 32.7344
9/29/2020 14:41:09.8 | 94.9318 | 1547 | 24 | 2499.8518 | 127.2677 | 85.1739 | 98.3935 | 29.7573 | 31.9609 | 0.05722 | 107.0174 | 11.1174 | 69.4767 | 69.7239 | 64.5855 | 1.0101 | 99.232 | 286.4938 | 223.245 | 98.8413 | 711.2131 | 1.7566 | 451.0108 | 33.3166 | 50.144 | 38.6213 | 79.3135 | 11.9868 | 110.7899 | 30.4645 | 8.0504 | 98.5571 | 84.5761 | 24.5 | 28.6274 | 86 | 31 | 1.0014 | 68.6274 | 101 | 8090 | 32.549 | 109.1309 | 34.6741 | -0.1875 | 20.125 | 0 | 43.6005 | 32.7344
9/29/2020 14:41:10.8 | 94.9321 | 1548 | 24 | 2499.6914 | 127.1561 | 85.1701 | 98.3846 | 29.7538 | 31.9882 | 0.05649 | 107.0524 | 11.1086 | 69.3054 | 69.575 | 64.4871 | 1.0099 | 99.2314 | 286.5781 | 223.9774 | 98.7746 | 711.0146 | 1.7532 | 450.4522 | 33.2853 | 50.2787 | 38.628 | 79.3438 | 11.9792 | 110.6773 | 30.0253 | 8.0633 | 98.4312 | 84.6801 | 24.5 | 28.2353 | 86 | 31 | 1.004 | 68.2353 | 96 | 8260 | 32.549 | 110.4202 | 34.7137 | -0.125 | 18.9375 | 0 | 44.0002 | 32.7344
9/29/2020 14:41:11.8 | 94.9324 | 1549 | 24 | 2500.4557 | 126.865 | 85.1986 | 98.3906 | 29.7599 | 31.985 | 0.05678 | 106.9913 | 11.097 | 69.3911 | 70.1705 | 64.4653 | 1.0017 | 99.2308 | 286.4938 | 223.4422 | 98.7326 | 710.9279 | 1.7506 | 448.4411 | 33.2192 | 50.4913 | 38.6737 | 79.3501 | 11.9845 | 110.7608 | 30.5559 | 8.0517 | 98.3558 | 84.7715 | 24.5 | 28.2353 | 86 | 31 | 0.99809 | 68.6274 | 100 | 8210 | 32.549 | 109.7717 | 34.7046 | -0.125 | 19.875 | 0 | 43.866 | 32.7344
9/29/2020 14:41:12.8 | 94.9327 | 1550 | 24 | 2499.1732 | 126.8851 | 85.1912 | 98.4142 | 29.758 | 31.9947 | 0.05674 | 106.9913 | 11.0951 | 69.3911 | 69.8041 | 64.4902 | 1.0149 | 99.2303 | 286.7186 | 223.583 | 98.7326 | 710.7701 | 1.7645 | 448.8601 | 33.2075 | 50.3368 | 38.6804 | 79.498 | 12.0043 | 110.7322 | 30.2416 | 8.0117 | 98.448 | 84.5824 | 24.5 | 28.2353 | 87 | 31 | 0.99763 | 68.6274 | 100 | 7870 | 32.549 | 109.4513 | 34.7565 | -0.1875 | 20.875 | 0 | 43.2526 | 32.7344
9/29/2020 14:41:13.8 | 94.9329 | 1551 | 24 | 2501.3167 | 126.8562 | 85.2227 | 98.3993 | 29.76 | 31.9883 | 0.055 | 107.0349 | 11.0951 | 69.3911 | 69.759 | 64.5226 | 1.0005 | 99.2286 | 286.6624 | 223.6675 | 98.7387 | 710.7189 | 1.7772 | 450.0612 | 33.2284 | 50.498 | 38.6146 | 79.455 | 12.024 | 110.5344 | 29.9863 | 8.0336 | 98.5319 | 84.7164 | 24.5 | 28.2353 | 86 | 31 | 0.99791 | 68.2353 | 96 | 8210 | 32.549 | 110.4202 | 34.6619 | -0.1875 | 20.375 | 0 | 43.0969 | 32.7344
9/29/2020 14:41:14.8 | 94.9332 | 1552 | 24 | 2501.611 | 126.9905 | 85.2611 | 98.4165 | 29.7745 | 31.9913 | 0.05269 | 106.9826 | 11.098 | 69.5052 | 69.5599 | 64.5878 | 1.001 | 99.232 | 286.8872 | 223.583 | 98.6906 | 710.6427 | 1.7734 | 448.5808 | 33.2674 | 50.6524 | 38.6213 | 79.5043 | 11.9762 | 110.5378 | 30.4055 | 8.0388 | 98.5403 | 84.8204 | 24.5 | 28.6274 | 87 | 31 | 1.0014 | 68.6274 | 101 | 8020 | 32.549 | 109.4513 | 34.7626 | -0.125 | 20.125 | 0 | 43.0176 | 32.7344
9/29/2020 14:41:15.8 | 94.9335 | 1553 | 24 | 2497.7533 | 127.1961 | 85.2969 | 98.4399 | 29.7717 | 31.9765 | 0.05068 | 107 | 11.098 | 69.3054 | 69.9376 | 64.6344 | 0.97713 | 99.2308 | 285.7913 | 223.7239 | 98.7807 | 710.6886 | 1.7652 | 451.1784 | 33.2699 | 50.5943 | 38.628 | 79.4487 | 12.0035 | 110.0324 | 30.4511 | 8.031 | 98.4899 | 84.8754 | 24.5 | 28.2353 | 87 | 31 | 0.99727 | 68.2353 | 101 | 8070 | 32.549 | 109.4513 | 34.7595 | -0.1875 | 20 | 0 | 43.0023 | 32.7344
9/29/2020 14:41:16.8 | 94.9338 | 1554 | 24 | 2499.4905 | 126.7837 | 85.3227 | 98.4655 | 29.7617 | 31.9886 | 0.05044 | 107.0174 | 11.1048 | 69.4767 | 70.2535 | 64.6827 | 0.99334 | 99.2325 | 286.0723 | 223.3577 | 98.8413 | 710.7241 | 1.7448 | 450.117 | 33.1851 | 50.6075 | 38.6213 | 79.5599 | 12.0088 | 110.2022 | 30.4645 | 8.004 | 98.4732 | 84.9669 | 24.5 | 28.2353 | 87 | 31 | 0.99757 | 68.2353 | 96 | 8260 | 32.549 | 110.0922 | 34.7717 | -0.3125 | 20.125 | 0 | 42.5751 | 32.7344
9/29/2020 14:41:17.8 | 94.9341 | 1555 | 24 | 2502.53 | 126.6459 | 85.3494 | 98.4839 | 29.7843 | 31.9836 | 0.04821 | 106.9651 | 11.1106 | 68.8487 | 70.0159 | 64.7189 | 1.0008 | 99.2308 | 285.5383 | 223.4985 | 98.7449 | 710.7085 | 1.7357 | 448.6646 | 33.1894 | 50.453 | 38.6536 | 79.4613 | 12.027 | 110.5647 | 30.4122 | 8.0594 | 98.4145 | 84.9969 | 24.5 | 28.2353 | 87 | 31 | 1.0013 | 68.2353 | 101 | 8240 | 32.549 | 109.4513 | 34.787 | -0.25 | 20.375 | 0 | 42.868 | 32.7344
9/29/2020 14:41:18.8 | 94.9343 | 1556 | 24 | 2497.7857 | 127.1113 | 85.3285 | 98.502 | 29.7825 | 31.9692 | 0.04975 | 106.9738 | 11.1145 | 69.02 | 69.6051 | 64.7688 | 1.019 | 99.2297 | 285.8756 | 223.414 | 98.9314 | 710.8108 | 1.7315 | 448.3853 | 33.2482 | 50.498 | 38.6804 | 79.6029 | 12.0172 | 110.1994 | 30.5626 | 7.9988 | 98.4816 | 84.9243 | 24.5 | 28.2353 | 87 | 31 | 1.0026 | 68.2353 | 100 | 7870 | 32.549 | 109.4513 | 34.6954 | -0.1875 | 20.4375 | 0 | 42.8406 | 32.7344
9/29/2020 14:41:19.8 | 94.9346 | 1557 | 24 | 2508.3957 | 126.7212 | 85.3499 | 98.519 | 29.8066 | 31.9641 | 0.04904 | 106.9651 | 11.1145 | 69.1627 | 69.5247 | 64.8128 | 0.99815 | 99.2308 | 286.9434 | 223.752 | 98.9376 | 710.9028 | 1.7293 | 450.2567 | 33.2869 | 50.556 | 38.7462 | 79.4121 | 12.0013 | 110.4806 | 30.3598 | 8.0426 | 98.5654 | 85.1321 | 24.5 | 28.2353 | 87 | 31 | 0.99794 | 68.2353 | 97 | 8190 | 32.549 | 110.0922 | 34.6802 | -0.1875 | 19.5 | 0 | 43.2465 | 32.7344
9/29/2020 14:41:20.8 | 94.9349 | 1558 | 24 | 2503.9122 | 128.3207 | 85.3978 | 98.5425 | 29.7868 | 31.9772 | 0.0393 | 107.0174 | 11.1174 | 69.3911 | 70.2004 | 64.8577 | 1.0058 | 99.2308 | 286.1566 | 223.4704 | 98.9253 | 710.8464 | 1.7559 | 451.3181 | 33.6469 | 50.5429 | 38.6737 | 79.6458 | 12.0104 | 109.8363 | 30.2416 | 8.1355 | 98.9596 | 85.1133 | 24.5 | 29.0196 | 87 | 31 | 1.0011 | 69.4118 | 102 | 8090 | 32.549 | 109.4513 | 34.6558 | -0.25 | 20.4375 | 0 | 42.7063 | 32.7344
9/29/2020 14:41:21.8 | 94.9352 | 1559 | 24 | 2502.8852 | 128.639 | 85.4222 | 98.5314 | 29.7759 | 31.9736 | 0.03936 | 107.1309 | 11.1106 | 69.1056 | 70.5301 | 64.8729 | 1.0038 | 99.2303 | 285.8756 | 223.4422 | 98.7326 | 710.9791 | 1.7774 | 448.0222 | 33.7165 | 50.5943 | 38.6871 | 79.5473 | 11.9921 | 110.6762 | 30.5559 | 8.1058 | 99.0267 | 85.1747 | 24.5 | 29.0196 | 87 | 31 | 1.0044 | 69.0196 | 101 | 8160 | 32.549 | 108.8104 | 34.7931 | -0.1875 | 18.0625 | 0 | 44.5984 | 32.7344
9/29/2020 14:41:22.8 | 94.9354 | 1560 | 24 | 2503.0922 | 128.9793 | 85.4269 | 98.5464 | 29.7866 | 31.9831 | 0.03548 | 107.1658 | 11.1009 | 69.3054 | 70.2054 | 64.9041 | 1.0014 | 99.2325 | 285.8194 | 222.907 | 98.6424 | 711.1368 | 1.8084 | 449.2232 | 33.8085 | 50.5495 | 38.7851 | 79.455 | 12.0111 | 110.2582 | 30.5102 | 8.1445 | 99.2364 | 85.266 | 24 | 29.0196 | 87 | 31 | 1.0023 | 69.8039 | 97 | 8510 | 32.549 | 110.0922 | 34.8053 | -0.25 | 19.875 | 0 | 44.0277 | 32.7344
9/29/2020 14:41:23.8 | 94.9357 | 1561 | 24 | 2501.1204 | 129.2736 | 85.4331 | 98.5564 | 29.8031 | 31.9739 | 0.03496 | 107.2007 | 11.0844 | 69.2769 | 70.0325 | 64.9368 | 0.99601 | 99.2297 | 285.2011 | 222.6817 | 98.8598 | 711.188 | 1.8232 | 449.5863 | 33.8589 | 50.5759 | 38.7462 | 79.7267 | 11.9861 | 110.1994 | 30.5894 | 8.1342 | 99.639 | 85.3762 | 24.5 | 29.4118 | 87 | 31 | 1.0055 | 69.4118 | 98 | 8210 | 32.549 | 110.4202 | 34.8816 | -0.1875 | 21.625 | 0 | 42.7856 | 32.7344
9/29/2020 14:41:24.8 | 94.936 | 1562 | 24 | 2503.1223 | 129.1558 | 85.4281 | 98.5559 | 29.7934 | 31.9938 | 0.03658 | 107.2356 | 11.0825 | 69.3625 | 69.5934 | 64.9847 | 1.0037 | 99.2297 | 286.7186 | 223.5549 | 98.8413 | 711.4576 | 1.821 | 448.7484 | 33.8551 | 50.556 | 38.6737 | 79.5106 | 12.0005 | 110.0313 | 30.4122 | 8.1445 | 99.79 | 85.3086 | 24.5 | 29.0196 | 87 | 31 | 1.0014 | 69.4118 | 98 | 8360 | 32.549 | 110.0922 | 34.7565 | -0.1875 | 20 | 0 | 43.4875 | 32.8281
9/29/2020 14:41:25.8 | 94.9363 | 1563 | 24 | 2498.0042 | 129.2777 | 85.4309 | 98.5818 | 29.8029 | 31.9922 | 0.03851 | 107.192 | 11.0902 | 69.1342 | 70.0658 | 65.0351 | 1.022 | 99.2331 | 285.454 | 222.8507 | 98.7326 | 711.5443 | 1.8153 | 448.916 | 33.8178 | 50.4913 | 38.7327 | 79.6951 | 11.9899 | 110.2868 | 30.4511 | 8.1045 | 99.7397 | 85.4125 | 24.5 | 29.0196 | 87 | 31 | 0.99657 | 69.4118 | 101 | 8210 | 32.549 | 108.8104 | 34.7351 | -0.1875 | 18.625 | 0 | 44.0552 | 32.7344
9/29/2020 14:41:26.8 | 94.9366 | 1564 | 24 | 2501.8931 | 128.8292 | 85.4399 | 98.5942 | 29.8072 | 31.9959 | 0.03926 | 107.1135 | 11.1009 | 69.0485 | 69.8675 | 65.0818 | 0.99815 | 99.2354 | 284.8077 | 222.7944 | 98.8227 | 711.6258 | 1.8079 | 450.0053 | 33.7529 | 50.4847 | 38.7851 | 79.4917 | 11.983 | 110.2611 | 30.4968 | 8.1161 | 99.6306 | 85.4125 | 24 | 29.0196 | 87 | 31 | 1.004 | 69.4118 | 98 | 8480 | 32.549 | 110.0922 | 34.8755 | -0.1875 | 19.5625 | 0 | 43.6005 | 32.7344
9/29/2020 14:41:27.8 | 94.9368 | 1565 | 24 | 2497.0492 | 129.2243 | 85.4445 | 98.6225 | 29.8283 | 31.9882 | 0.0392 | 107.0524 | 11.1096 | 69.1912 | 69.5867 | 65.1175 | 1.0081 | 99.2337 | 284.9201 | 222.1184 | 98.8289 | 711.677 | 1.8155 | 448.4411 | 33.7909 | 50.5429 | 38.7985 | 79.5965 | 12.0035 | 110.7916 | 30.3464 | 8.1741 | 99.5971 | 85.4738 | 24 | 29.0196 | 87 | 31 | 1.0018 | 69.4118 | 97 | 8160 | 32.549 | 110.0922 | 34.6161 | -0.1875 | 19.4375 | 0 | 44.2413 | 32.8281
9/29/2020 14:41:28.8 | 94.9371 | 1566 | 24 | 2501.6899 | 128.6722 | 85.4457 | 98.6315 | 29.8294 | 31.982 | 0.03969 | 107 | 11.1145 | 69.1912 | 69.5817 | 65.169 | 1.0065 | 99.2359 | 285.3135 | 222.5691 | 98.8833 | 711.8244 | 1.831 | 450.4522 | 33.7091 | 50.498 | 38.726 | 79.6029 | 11.9921 | 110.4017 | 30.3007 | 8.1599 | 99.6474 | 85.6014 | 24 | 29.0196 | 87 | 31 | 0.99916 | 69.4118 | 102 | 7940 | 32.549 | 109.7717 | 34.6588 | -0.1875 | 20.4375 | 0 | 43.7927 | 32.8281
9/29/2020 14:41:29.8 | 94.9374 | 1567 | 24 | 2500.9032 | 129.043 | 85.4522 | 98.6389 | 29.8374 | 31.9907 | 0.03895 | 107.0524 | 11.1028 | 69.0485 | 69.3603 | 65.2339 | 0.99851 | 99.2365 | 286.2971 | 222.6536 | 98.6906 | 711.9268 | 1.8574 | 450.927 | 33.7956 | 50.7554 | 38.9099 | 79.7014 | 11.9785 | 111.1306 | 30.4055 | 8.1251 | 99.7229 | 85.6264 | 24.5 | 29.0196 | 87 | 31 | 1.0088 | 69.4118 | 98 | 8210 | 32.549 | 110.4202 | 34.7382 | -0.1875 | 20.25 | 0 | 43.811 | 32.7344
9/29/2020 14:41:30.8 | 94.9377 | 1568 | 24 | 2501.5668 | 129.3371 | 85.4908 | 98.6457 | 29.8473 | 31.9716 | 0.03943 | 107.0698 | 11.097 | 69.0771 | 70.2768 | 65.2991 | 1.0104 | 99.2376 | 285.3416 | 222.907 | 98.9438 | 711.6969 | 1.878 | 449.4746 | 33.8816 | 50.5626 | 38.7717 | 79.5169 | 12.0278 | 110.2913 | 30.4713 | 8.1213 | 99.7984 | 85.6927 | 24.5 | 29.0196 | 87 | 31 | 1.0019 | 69.4118 | 98 | 8290 | 32.549 | 110.7407 | 34.7748 | -0.0625 | 19.6875 | 0 | 44.2719 | 32.8281
9/29/2020 14:41:31.8 | 94.9379 | 1569 | 24 | 2501.5821 | 129.2553 | 85.5487 | 98.6636 | 29.8586 | 31.9607 | 0.04144 | 107.0698 | 11.0844 | 69.1342 | 69.7974 | 65.371 | 0.99637 | 99.2388 | 285.6508 | 222.5691 | 99.208 | 711.6154 | 1.8698 | 449.1115 | 33.8604 | 50.5363 | 38.7193 | 79.541 | 11.9975 | 110.2645 | 30.6015 | 8.0994 | 99.6726 | 85.644 | 24.5 | 29.0196 | 87 | 31 | 0.99858 | 69.4118 | 101 | 8380 | 32.549 | 109.4513 | 34.8053 | -0.0625 | 19.25 | 0 | 44.6198 | 32.8281
9/29/2020 14:41:32.8 | 94.9382 | 1570 | 24 | 2499.428 | 129.11 | 85.5601 | 98.6945 | 29.853 | 31.9608 | 0.0418 | 107.0262 | 11.0834 | 69.1342 | 69.8775 | 65.4555 | 1.0033 | 99.2376 | 285.1168 | 222.3437 | 98.9672 | 711.6258 | 1.8359 | 448.2736 | 33.7932 | 50.5877 | 38.7327 | 79.4424 | 11.9952 | 110.1233 | 30.4444 | 8.1148 | 99.5971 | 85.7052 | 24.5 | 29.0196 | 87 | 31 | 1.0007 | 69.4118 | 98 | 8240 | 32.549 | 110.0922 | 34.671 | -0.125 | 19.25 | 0 | 44.6838 | 32.8281
9/29/2020 14:41:33.8 | 94.9385 | 1571 | 24 | 2501.7637 | 129.1941 | 85.562 | 98.7096 | 29.8464 | 31.9794 | 0.04184 | 107.0349 | 11.0854 | 68.8773 | 70.4226 | 65.5224 | 0.99708 | 99.2365 | 285.1168 | 222.4564 | 98.9919 | 711.5287 | 1.8268 | 449.6143 | 33.8468 | 50.6141 | 38.8173 | 79.6648 | 11.9747 | 110.3182 | 30.5236 | 8.1664 | 99.53 | 85.8816 | 24 | 29.4118 | 87 | 31 | 1.0031 | 69.4118 | 98 | 8160 | 32.549 | 110.0922 | 34.8694 | -0.125 | 20 | 0 | 44.3146 | 32.8281
9/29/2020 14:41:34.8 | 94.9388 | 1572 | 24 | 2500.8172 | 129.3478 | 85.5652 | 98.7377 | 29.8593 | 31.9567 | 0.04344 | 107.0698 | 11.0941 | 68.9914 | 70.0408 | 65.5982 | 1.0053 | 99.2399 | 285.3697 | 222.1466 | 99.0697 | 711.6614 | 1.8255 | 450.8153 | 33.8742 | 50.4398 | 38.7784 | 79.4487 | 12.0157 | 109.8454 | 30.5035 | 8.1277 | 99.6222 | 85.8941 | 24.5 | 29.4118 | 87 | 31 | 0.99831 | 69.4118 | 102 | 7970 | 32.549 | 109.1309 | 34.8969 | -0.1875 | 20.0625 | 0 | 44.7082 | 32.8281
9/29/2020 14:41:35.8 | 94.9391 | 1573 | 24 | 2501.2288 | 129.4681 | 85.5248 | 98.7381 | 29.8597 | 31.955 | 0.04537 | 107.0611 | 11.0883 | 69.0771 | 69.8425 | 65.662 | 0.99281 | 99.2376 | 284.892 | 222.3156 | 98.9487 | 711.7888 | 1.8297 | 448.0501 | 33.9113 | 50.6194 | 38.8898 | 79.4728 | 12.027 | 109.563 | 30.4766 | 8.1251 | 99.6642 | 85.8028 | 24.5 | 29.4118 | 87 | 31 | 1.0014 | 69.4118 | 97 | 8190 | 32.549 | 109.7717 | 34.8419 | -0.125 | 19.6875 | 0 | 44.7723 | 32.8281
9/29/2020 14:41:36.8 | 94.9393 | 1574 | 24 | 2499.0488 | 129.7792 | 85.5203 | 98.7644 | 29.8453 | 31.9568 | 0.0436 | 107.1047 | 11.0825 | 69.0771 | 70.3729 | 65.7368 | 0.99423 | 99.2359 | 285.0325 | 222.0621 | 99.1179 | 711.7888 | 1.8545 | 449.7819 | 33.9632 | 50.5943 | 38.8374 | 79.6458 | 11.9891 | 109.7574 | 30.3464 | 8.1032 | 99.681 | 85.9491 | 24.5 | 29.4118 | 87 | 31 | 0.9955 | 69.4118 | 98 | 8430 | 32.549 | 109.4513 | 35.0342 | -0.125 | 20.3125 | 0 | 44.4 | 32.8281
9/29/2020 14:41:37.8 | 94.9396 | 1575 | 24 | 2495.4171 | 129.7389 | 85.5271 | 98.7361 | 29.8664 | 31.9451 | 0.04055 | 107.1396 | 11.0941 | 69.1056 | 69.7273 | 65.8025 | 1.0277 | 99.2337 | 285.3135 | 222.2311 | 98.9858 | 711.7638 | 1.8669 | 447.5194 | 33.9033 | 50.5046 | 38.7005 | 79.5599 | 12.0058 | 110.1753 | 30.4645 | 8.062 | 99.7816 | 86.0654 | 24.5 | 29.4118 | 87 | 31 | 0.99724 | 69.8039 | 102 | 8190 | 32.549 | 109.7717 | 34.9823 | -0.1875 | 20.375 | 0 | 44.1895 | 32.8281
9/29/2020 14:41:38.8 | 94.9399 | 1576 | 24 | 2501.9011 | 129.1678 | 85.5069 | 98.7692 | 29.8736 | 31.9299 | 0.04314 | 107.0524 | 11.0931 | 68.9058 | 69.9092 | 65.8752 | 1.0128 | 99.2331 | 285.3135 | 222.5691 | 98.9438 | 711.8704 | 1.8649 | 449.2232 | 33.8418 | 50.4081 | 38.7327 | 79.6648 | 12.0104 | 109.8666 | 30.3141 | 8.1393 | 99.8403 | 86.0467 | 24.5 | 29.4118 | 87 | 31 | 0.99855 | 69.4118 | 98 | 8210 | 32.549 | 109.7717 | 34.9976 | -0.125 | 19.5625 | 0 | 44.3451 | 32.8281
9/29/2020 14:41:39.8 | 94.9402 | 1577 | 24 | 2497.0109 | 129.275 | 85.5218 | 98.7922 | 29.853 | 31.9317 | 0.04409 | 107.0174 | 11.0931 | 68.7916 | 69.7022 | 65.9545 | 1.0136 | 99.2331 | 284.3019 | 221.3579 | 99.0697 | 712.0083 | 1.8359 | 450.3963 | 33.8036 | 50.4913 | 38.8575 | 79.498 | 11.9975 | 109.7546 | 30.5559 | 8.129 | 99.7145 | 86.0654 | 24.5 | 29.4118 | 87 | 31 | 1.0049 | 69.4118 | 97 | 8160 | 32.549 | 109.4513 | 34.9853 | -0.25 | 19.375 | 0 | 44.8029 | 32.8281
9/29/2020 14:41:40.8 | 94.9404 | 1578 | 24 | 2500.1128 | 128.8954 | 85.5036 | 98.7994 | 29.8604 | 31.9311 | 0.04224 | 107 | 11.0941 | 69.1912 | 69.5583 | 66.0263 | 1.0097 | 99.2331 | 285.6227 | 222.2029 | 98.9981 | 712.0741 | 1.8376 | 449.9215 | 33.7463 | 50.3117 | 38.8374 | 79.7696 | 11.983 | 110.0067 | 30.6351 | 8.1741 | 99.7564 | 86.0467 | 24 | 29.8039 | 87 | 31 | 1.001 | 69.4118 | 102 | 8040 | 32.549 | 108.8104 | 34.9853 | -0.1875 | 20.9375 | 0 | 43.8324 | 32.8281
9/29/2020 14:41:41.8 | 94.9407 | 1579 | 24 | 2500.4377 | 129.0886 | 85.4567 | 98.8035 | 29.8784 | 31.9252 | 0.0407 | 107.0262 | 11.097 | 68.9058 | 69.9692 | 66.098 | 1.0035 | 99.2337 | 285.0887 | 222.2592 | 99.1179 | 712.5182 | 1.8585 | 448.4411 | 33.8012 | 50.4913 | 38.832 | 79.3501 | 11.9921 | 110.0913 | 30.4511 | 8.1638 | 99.9493 | 86.188 | 24.5 | 29.4118 | 87 | 31 | 1.0016 | 69.4118 | 98 | 8210 | 32.549 | 110.0922 | 34.8541 | -0.25 | 21 | 0 | 43.3807 | 32.8281
9/29/2020 14:41:42.8 | 94.941 | 1580 | 24 | 2499.9791 | 129.4269 | 85.421 | 98.8254 | 29.8903 | 31.8973 | 0.04072 | 107.0873 | 11.0941 | 68.9343 | 70.305 | 66.1723 | 0.99548 | 99.2308 | 284.1895 | 221.9776 | 99.1055 | 712.4002 | 1.837 | 449.4187 | 33.8836 | 50.5296 | 38.9421 | 79.3375 | 12.0149 | 109.7803 | 30.5424 | 8.1161 | 100.05 | 86.193 | 24.5 | 29.4118 | 87 | 31 | 1.0023 | 69.4118 | 98 | 8380 | 32.549 | 109.7717 | 35.0677 | -0.25 | 20.8125 | 0 | 43.4845 | 32.8281
9/29/2020 14:41:43.8 | 94.9413 | 1581 | 24 | 2500.2262 | 129.3454 | 85.3917 | 98.8459 | 29.8828 | 31.915 | 0.04148 | 107.0873 | 11.0941 | 69.02 | 69.7406 | 66.2369 | 1.0092 | 99.2308 | 284.4143 | 221.6114 | 99.1055 | 712.5433 | 1.8463 | 449.5025 | 33.8656 | 50.4781 | 38.9166 | 79.2389 | 12.0028 | 110.0885 | 30.2806 | 8.0826 | 100.0248 | 86.218 | 24.5 | 29.8039 | 87 | 31 | 0.99956 | 69.8039 | 102 | 8260 | 32.549 | 109.1309 | 34.9335 | -0.1875 | 20.4375 | 0 | 43.5516 | 32.8281
9/29/2020 14:41:44.8 | 94.9416 | 1582 | 24 | 2498.5309 | 129.467 | 85.384 | 98.8393 | 29.8831 | 31.9061 | 0.04046 | 107.0873 | 11.0834 | 69.2769 | 69.9376 | 66.2197 | 0.99512 | 99.2297 | 284.5829 | 221.9494 | 99.1907 | 712.4973 | 1.8558 | 450.2287 | 33.8745 | 50.4147 | 38.8575 | 79.474 | 11.9921 | 110.0873 | 30.478 | 8.1651 | 99.9997 | 86.358 | 24.5 | 29.8039 | 87 | 31 | 0.99919 | 69.4118 | 98 | 8210 | 32.549 | 109.7717 | 34.9731 | -0.25 | 20.375 | 0 | 42.9016 | 32.8281
9/29/2020 14:41:45.8 | 94.9418 | 1583 | 24 | 2499.9295 | 129.3611 | 85.4153 | 98.8825 | 29.8772 | 31.9084 | 0.03957 | 107.0611 | 11.0805 | 69.0485 | 70.0924 | 66.1756 | 1.0081 | 99.2325 | 284.6953 | 221.8086 | 98.9487 | 712.4409 | 1.8363 | 451.4019 | 33.8657 | 50.465 | 38.8898 | 79.4235 | 11.9982 | 110.0341 | 30.3719 | 8.1367 | 99.9074 | 86.2417 | 24.5 | 29.8039 | 87 | 31 | 0.99721 | 69.4118 | 98 | 8160 | 32.549 | 109.7717 | 34.7778 | -0.1875 | 20.125 | 0 | 42.9077 | 32.8281
9/29/2020 14:41:46.8 | 94.9421 | 1584 | 24 | 2499.7937 | 129.5365 | 85.4286 | 98.8995 | 29.87 | 31.9058 | 0.0376 | 107.0611 | 11.0747 | 69.1912 | 70.134 | 66.2081 | 1.0108 | 99.232 | 284.9763 | 221.8086 | 99.2685 | 712.5224 | 1.815 | 447.4915 | 33.9098 | 50.498 | 38.8374 | 79.3072 | 11.9959 | 110.1176 | 30.4578 | 8.1367 | 99.7984 | 86.4367 | 24.5 | 29.4118 | 87 | 31 | 1.0072 | 69.4118 | 102 | 8020 | 32.549 | 108.8104 | 34.9182 | -0.25 | 20.0625 | 0 | 43.0664 | 32.8281
9/29/2020 14:41:47.8 | 94.9424 | 1585 | 24 | 2502.7763 | 129.5593 | 85.4026 | 98.9259 | 29.8892 | 31.9032 | 0.03702 | 107.0436 | 11.066 | 68.9914 | 69.9526 | 66.2615 | 0.99957 | 99.2314 | 284.4705 | 221.8086 | 99.1846 | 712.5224 | 1.8002 | 448.2736 | 33.9562 | 50.4081 | 38.8374 | 79.3198 | 11.9937 | 110.145 | 30.6807 | 8.1496 | 99.8403 | 86.4367 | 24.5 | 29.4118 | 87 | 31 | 1.0034 | 69.4118 | 98 | 8240 | 32.549 | 109.7717 | 34.9182 | -0.25 | 20.4375 | 0 | 42.8162 | 32.8281
9/29/2020 14:41:48.8 | 94.9427 | 1586 | 24 | 2500.3032 | 129.9439 | 85.3546 | 98.9262 | 29.8797 | 31.9126 | 0.0379 | 107 | 11.0563 | 69.02 | 70.2701 | 66.3584 | 1.0008 | 99.2308 | 283.768 | 221.4988 | 99.1241 | 712.4712 | 1.8029 | 447.687 | 34.0234 | 50.395 | 38.824 | 79.2579 | 11.9838 | 110.3126 | 30.5102 | 8.2038 | 99.8319 | 86.5217 | 24.5 | 29.0196 | 87 | 31 | 1.0033 | 69.4118 | 102 | 8480 | 32.549 | 109.1309 | 34.7351 | -0.25 | 19.875 | 0 | 43.3136 | 32.8281
9/29/2020 14:41:49.8 | 94.9429 | 1587 | 24 | 2498.7218 | 129.8389 | 85.3404 | 98.9318 | 29.8942 | 31.9265 | 0.03651 | 107.0262 | 11.0553 | 68.8773 | 69.9959 | 66.4497 | 1.016 | 99.2297 | 284.9763 | 221.8086 | 99.3105 | 712.4002 | 1.7907 | 447.6311 | 33.9744 | 50.3883 | 38.8374 | 79.4487 | 11.9959 | 110.8436 | 30.5559 | 8.2141 | 99.8152 | 86.4855 | 24.5 | 29.0196 | 87 | 31 | 0.99843 | 69.8039 | 97 | 8240 | 32.549 | 110.4202 | 34.6802 | -0.25 | 20 | 0 | 43.5852 | 32.8281
9/29/2020 14:41:50.8 | 94.9432 | 1588 | 24 | 2499.8226 | 129.5061 | 85.3372 | 98.9498 | 29.898 | 31.9313 | 0.03638 | 107.0349 | 11.0495 | 68.8487 | 70.1107 | 66.5022 | 1.0104 | 99.2297 | 284.5267 | 221.2171 | 99.1722 | 712.3187 | 1.7789 | 451.5695 | 33.9022 | 50.395 | 38.8898 | 79.1593 | 12.027 | 110.7316 | 30.6149 | 8.1754 | 99.8152 | 86.5342 | 24.5 | 29.0196 | 87 | 31 | 1.0051 | 69.4118 | 102 | 8140 | 32.549 | 109.7717 | 34.5856 | -0.25 | 20.4375 | 0 | 42.9352 | 32.8281
9/29/2020 14:41:51.8 | 94.9435 | 1589 | 24 | 2500.1562 | 129.6392 | 85.3322 | 98.9612 | 29.9003 | 31.9155 | 0.03446 | 107.0262 | 11.0553 | 69.0771 | 69.8225 | 66.5501 | 1.0138 | 99.2308 | 284.5267 | 221.4988 | 99.1846 | 712.1859 | 1.7636 | 449.8377 | 33.9416 | 50.4597 | 38.7717 | 79.2705 | 12.0073 | 110.5927 | 30.576 | 8.1883 | 99.8655 | 86.5217 | 24.5 | 29.0196 | 87 | 31 | 1.0048 | 69.4118 | 102 | 8190 | 32.549 | 109.7717 | 34.6924 | -0.1875 | 20.4375 | 0 | 42.6941 | 32.8281
9/29/2020 14:41:52.8 | 94.9438 | 1590 | 24 | 2500.1023 | 129.6801 | 85.347 | 98.9845 | 29.9255 | 31.9074 | 0.03397 | 107.0174 | 11.0504 | 68.8773 | 70.2784 | 66.6222 | 0.99779 | 99.2308 | 285.0887 | 221.4143 | 99.208 | 712.1964 | 1.7499 | 447.9384 | 33.9515 | 50.3817 | 38.8374 | 79.1467 | 11.9861 | 110.8168 | 30.6539 | 8.1935 | 99.8487 | 86.5829 | 24.5 | 29.4118 | 87 | 31 | 1.0041 | 69.4118 | 98 | 8290 | 32.549 | 110.4202 | 34.8083 | -0.1875 | 20.1875 | 0 | 43.1183 | 32.8281
9/29/2020 14:41:53.8 | 94.9441 | 1591 | 24 | 2499.7168 | 129.7785 | 85.3292 | 99.0084 | 29.9439 | 31.9097 | 0.03309 | 107.0174 | 11.0437 | 69.1342 | 69.9292 | 66.718 | 1.0136 | 99.2308 | 284.1052 | 221.8367 | 99.166 | 712.0229 | 1.7484 | 450.6198 | 33.9721 | 50.4398 | 38.8764 | 79.2023 | 11.9906 | 110.7608 | 30.5559 | 8.218 | 99.8906 | 86.8141 | 24.5 | 29.4118 | 87 | 31 | 0.99644 | 69.4118 | 102 | 7940 | 32.549 | 109.4513 | 34.7382 | -0.25 | 20.1875 | 0 | 43.158 | 32.8281
9/29/2020 14:41:54.8 | 94.9443 | 1592 | 24 | 2501.6861 | 129.6526 | 85.3005 | 98.9967 | 29.9288 | 31.898 | 0.03346 | 107.0349 | 11.0378 | 69.0485 | 69.7958 | 66.8132 | 1.0144 | 99.2308 | 284.1333 | 221.3579 | 99.2204 | 711.9059 | 1.7499 | 448.8601 | 33.9659 | 50.395 | 38.7784 | 79.11 | 12.0142 | 110.7608 | 30.6149 | 8.1754 | 99.8822 | 86.7229 | 24.5 | 29.0196 | 87 | 31 | 1.0051 | 69.4118 | 102 | 8070 | 32.549 | 109.7717 | 34.7137 | -0.125 | 20.0625 | 0 | 42.9443 | 32.8281
9/29/2020 14:41:55.8 | 94.9446 | 1593 | 24 | 2500.7827 | 129.8616 | 85.2688 | 98.9996 | 29.9282 | 31.8995 | 0.03376 | 107.0349 | 11.0301 | 69.1056 | 69.5984 | 66.8941 | 0.99993 | 99.2365 | 283.6275 | 220.9354 | 99.1117 | 711.9216 | 1.7492 | 447.8266 | 34.0083 | 50.6392 | 38.9032 | 79.0481 | 11.9975 | 110.6264 | 30.4444 | 8.1896 | 99.8487 | 86.7416 | 24.5 | 29.0196 | 87 | 31 | 1.0025 | 69.4118 | 98 | 8210 | 32.549 | 110.4202 | 34.7565 | -0.125 | 20.25 | 0 | 42.8345 | 32.8281
9/29/2020 14:41:56.8 | 94.9449 | 1594 | 24 | 2497.6045 | 129.7344 | 85.272 | 99.0136 | 29.9475 | 31.8988 | 0.03423 | 107.0262 | 11.0349 | 69.3054 | 70.6045 | 67.0021 | 1.0008 | 99.2303 | 283.9366 | 220.8791 | 99.2932 | 711.7993 | 1.7388 | 451.6253 | 33.9318 | 50.7303 | 38.9032 | 79.3324 | 11.98 | 110.8442 | 30.4847 | 8.129 | 99.8655 | 86.8877 | 24 | 29.0196 | 87 | 31 | 0.99489 | 69.8039 | 102 | 8120 | 32.549 | 109.4513 | 34.7748 | -0.125 | 19.875 | 0 | 42.8375 | 32.8281
9/29/2020 14:41:57.8 | 94.9452 | 1595 | 24 | 2500.2121 | 129.2267 | 85.2423 | 99.0213 | 29.93 | 31.8917 | 0.03769 | 106.9476 | 11.0446 | 68.9629 | 70.416 | 67.0968 | 1.0202 | 99.2308 | 283.768 | 220.9354 | 99.287 | 711.8756 | 1.7311 | 450.0612 | 33.8343 | 50.4147 | 38.8441 | 79.1783 | 12.021 | 109.9484 | 30.5827 | 8.1071 | 99.7229 | 87.0763 | 24 | 29.0196 | 87 | 31 | 1.0007 | 69.4118 | 101 | 8140 | 32.549 | 109.4513 | 34.6802 | -0.0625 | 18.3125 | 0 | 43.6096 | 32.8281
9/29/2020 14:41:58.8 | 94.9454 | 1596 | 24 | 2500.7555 | 129.1795 | 85.2063 | 99.0413 | 29.9073 | 31.9187 | 0.03892 | 106.9127 | 11.0427 | 69.1056 | 69.9126 | 67.186 | 1.0019 | 99.232 | 284.0771 | 221.4424 | 99.3166 | 711.8704 | 1.7056 | 448.9998 | 33.8293 | 50.6524 | 38.9421 | 79.1593 | 11.9914 | 109.8655 | 30.5102 | 8.1445 | 99.4629 | 86.9727 | 24 | 29.0196 | 87 | 31 | 1.0026 | 69.0196 | 97 | 8240 | 32.549 | 109.7717 | 34.7687 | 0 | 18.1875 | 0 | 44.223 | 32.9219
9/29/2020 14:41:59.8 | 94.9457 | 1597 | 24 | 2499.0608 | 129.365 | 85.1361 | 99.0389 | 29.9272 | 31.9151 | 0.03987 | 106.8604 | 11.0378 | 68.9343 | 69.9876 | 67.236 | 1.0085 | 99.2308 | 284.1614 | 220.7946 | 99.4129 | 711.8704 | 1.7065 | 448.7205 | 33.855 | 50.5495 | 38.8898 | 78.9128 | 11.9861 | 109.9764 | 30.8767 | 8.1264 | 99.3455 | 86.9727 | 24.5 | 29.0196 | 87 | 31 | 1.0021 | 69.0196 | 101 | 8210 | 32.549 | 109.4513 | 34.8755 | 0 | 18.5 | 0 | 44.9463 | 32.8281
9/29/2020 14:42:00.8 | 94.946 | 1598 | 24 | 2500.1533 | 129.501 | 85.132 | 99.0624 | 29.9104 | 31.9176 | 0.03956 | 106.9476 | 11.0504 | 69.1627 | 69.8242 | 67.2799 | 0.99601 | 99.232 | 282.8968 | 220.9354 | 99.287 | 711.9111 | 1.7258 | 448.4691 | 33.9053 | 50.1572 | 38.7851 | 78.981 | 12.002 | 109.6694 | 30.6351 | 8.1922 | 99.3958 | 87.0214 | 24.5 | 29.4118 | 87 | 31 | 1.0016 | 69.4118 | 97 | 8410 | 32.549 | 109.7717 | 34.7992 | -0.125 | 19.5625 | 0 | 44.5587 | 32.8281
9/29/2020 14:42:01.8 | 94.9463 | 1599 | 24 | 2499.4766 | 129.5417 | 85.104 | 99.0685 | 29.9135 | 31.9084 | 0.03784 | 106.9738 | 11.0514 | 69.1342 | 69.6738 | 67.3278 | 0.99904 | 99.2331 | 284.049 | 220.8509 | 99.3228 | 711.9822 | 1.7373 | 448.2736 | 33.9068 | 50.556 | 38.8764 | 78.9191 | 12.0149 | 110.1748 | 30.5693 | 8.1522 | 99.4797 | 87.0576 | 24.5 | 29.4118 | 87 | 31 | 0.99815 | 69.4118 | 101 | 8210 | 32.549 | 109.7717 | 34.8938 | -0.1875 | 19.75 | 0 | 44.8578 | 32.8281
9/29/2020 14:42:02.8 | 94.9466 | 1600 | 24 | 2499.7258 | 129.2408 | 85.1357 | 99.079 | 29.9071 | 31.9323 | 0.03919 | 106.9826 | 11.0514 | 69.1912 | 70.0275 | 67.3913 | 1.0067 | 99.232 | 284.3581 | 220.9354 | 99.3463 | 712.095 | 1.7406 | 447.9663 | 33.8314 | 50.4781 | 39.0213 | 78.7458 | 12.0142 | 110.0616 | 30.4377 | 8.111 | 99.6055 | 87.1438 | 24.5 | 29.4118 | 87 | 31 | 0.99782 | 69.4118 | 102 | 8290 | 32.549 | 109.7717 | 34.7839 | -0.1875 | 20.375 | 0 | 44.3207 | 32.8281
9/29/2020 14:42:03.8 | 94.9468 | 1601 | 24 | 2501.738 | 129.3107 | 85.1124 | 99.1088 | 29.9138 | 31.9275 | 0.0391 | 107 | 11.0504 | 69.1342 | 70.5119 | 67.4608 | 0.99815 | 99.2325 | 284.6953 | 221.4143 | 99.2685 | 712.0793 | 1.7495 | 450.927 | 33.877 | 50.5495 | 38.8965 | 79.0114 | 12.0104 | 110.0902 | 30.6673 | 8.1342 | 99.7313 | 87.1251 | 24.5 | 29.4118 | 87 | 31 | 1.0002 | 69.4118 | 98 | 8120 | 32.549 | 109.7717 | 34.9029 | -0.25 | 20.6875 | 0 | 43.1549 | 32.8281
9/29/2020 14:42:04.8 | 94.9471 | 1602 | 24 | 2498.9129 | 129.7324 | 85.0587 | 99.1253 | 29.9186 | 31.9299 | 0.03928 | 107 | 11.0427 | 68.9914 | 70.4391 | 67.5234 | 1.0037 | 99.228 | 282.7001 | 220.0341 | 99.2858 | 712.1964 | 1.757 | 447.7708 | 33.9491 | 50.362 | 38.8898 | 78.8812 | 11.9815 | 110.0016 | 30.6337 | 8.138 | 99.8571 | 87.1675 | 24.5 | 29.4118 | 87 | 31 | 1.0029 | 69.4118 | 102 | 8260 | 32.549 | 109.7717 | 34.8419 | -0.25 | 19.8125 | 0 | 43.7012 | 32.8281
9/29/2020 14:42:05.8 | 94.9474 | 1603 | 24 | 2499.8222 | 129.3915 | 85.0396 | 99.137 | 29.9075 | 31.9266 | 0.04114 | 107 | 11.0504 | 69.5623 | 70.6342 | 67.6107 | 1.0083 | 99.2308 | 283.9928 | 221.3297 | 99.3586 | 712.2016 | 1.7577 | 448.3294 | 33.8722 | 50.1308 | 38.7918 | 78.9064 | 11.9914 | 110.3686 | 30.6082 | 8.1664 | 99.8068 | 87.2711 | 24.5 | 29.4118 | 87 | 31 | 0.99992 | 69.4118 | 101 | 8240 | 32.549 | 109.7717 | 34.8663 | -0.125 | 20.25 | 0 | 43.5211 | 32.8281
9/29/2020 14:42:06.8 | 94.9477 | 1604 | 24 | 2498.6083 | 129.1987 | 85.0335 | 99.1419 | 29.9147 | 31.9361 | 0.03986 | 106.9826 | 11.0631 | 69.4196 | 69.8909 | 67.693 | 1.0015 | 99.2325 | 283.6837 | 220.8509 | 99.4068 | 712.2883 | 1.7632 | 448.7763 | 33.8053 | 50.8003 | 38.8508 | 78.8078 | 12.0164 | 109.9501 | 30.2416 | 8.1342 | 99.8739 | 87.2774 | 24.5 | 29.4118 | 87 | 31 | 1.0044 | 69.4118 | 98 | 8430 | 32.549 | 109.7717 | 34.8999 | -0.3125 | 20.625 | 0 | 42.8345 | 32.9219
9/29/2020 14:42:07.8 | 94.9479 | 1605 | 24 | 2500.776 | 129.0728 | 85.0167 | 99.1418 | 29.9411 | 31.9085 | 0.04141 | 106.9826 | 11.065 | 69.1056 | 69.6554 | 67.7606 | 1.012 | 99.2337 | 284.33 | 221.2452 | 99.4129 | 712.3897 | 1.7594 | 449.4467 | 33.8017 | 50.5495 | 38.8764 | 78.9128 | 12.0164 | 110.0073 | 30.5102 | 8.1458 | 99.899 | 87.2524 | 24.5 | 29.0196 | 87 | 31 | 1.0063 | 69.8039 | 102 | 8310 | 32.549 | 109.1309 | 34.9029 | -0.1875 | 20.4375 | 0 | 42.6849 | 32.9219
9/29/2020 14:42:08.8 | 94.9482 | 1606 | 24 | 2499.6596 | 129.3639 | 85.0019 | 99.1567 | 29.9338 | 31.9241 | 0.03961 | 107.0349 | 11.0708 | 68.8773 | 69.6035 | 67.8294 | 1.0106 | 99.232 | 283.9085 | 221.0481 | 99.4253 | 712.7064 | 1.7566 | 447.8825 | 33.8628 | 50.4081 | 38.9166 | 78.9254 | 11.9853 | 110.0056 | 30.6284 | 8.1148 | 99.9074 | 87.5333 | 24.5 | 29.4118 | 87 | 31 | 1.0015 | 69.4118 | 98 | 8260 | 32.549 | 109.7717 | 34.8206 | -0.125 | 20.0625 | 0 | 42.9321 | 32.9219
9/29/2020 14:42:09.8 | 94.9485 | 1607 | 24 | 2501.4993 | 129.304 | 84.9346 | 99.1721 | 29.9298 | 31.9287 | 0.04108 | 106.9913 | 11.0912 | 69.2198 | 70.0741 | 67.9102 | 1.0012 | 99.2354 | 283.8242 | 220.5411 | 99.6659 | 712.7314 | 1.7546 | 451.0108 | 33.872 | 50.4081 | 38.8441 | 78.6295 | 12.0043 | 110.093 | 30.7331 | 8.0826 | 99.8319 | 87.5632 | 24.5 | 29.4118 | 87 | 31 | 1.0001 | 69.4118 | 98 | 8140 | 32.549 | 109.7717 | 35.0403 | -0.1875 | 20.0625 | 0 | 42.6544 | 32.9219
9/29/2020 14:42:10.8 | 94.9488 | 1608 | 24 | 2500.0832 | 129.389 | 84.8785 | 99.1887 | 29.9168 | 31.9294 | 0.04184 | 107.0262 | 11.0863 | 69.1056 | 69.7223 | 67.9892 | 1.0005 | 99.2365 | 282.7563 | 220.1749 | 99.4426 | 712.6604 | 1.7504 | 450.117 | 33.8751 | 50.5811 | 38.9099 | 78.6965 | 12.021 | 110.0941 | 30.4901 | 8.1045 | 99.7313 | 87.527 | 24.5 | 29.4118 | 87 | 31 | 1.0018 | 69.4118 | 102 | 8040 | 32.549 | 109.1309 | 34.848 | -0.1875 | 19.875 | 0 | 42.9077 | 32.9219
9/29/2020 14:42:11.8 | 94.9491 | 1609 | 24 | 2498.7365 | 129.4524 | 84.8418 | 99.2073 | 29.9265 | 31.9074 | 0.04404 | 107.0436 | 11.0922 | 69.2769 | 69.9026 | 68.0733 | 1.0101 | 99.2376 | 282.7282 | 220.5129 | 99.5697 | 712.6802 | 1.7597 | 447.5753 | 33.8734 | 50.6656 | 38.8831 | 78.7774 | 12.0005 | 110.2913 | 30.4189 | 8.1122 | 99.7061 | 87.4047 | 24.5 | 29.4118 | 87 | 31 | 1.0032 | 69.4118 | 97 | 8210 | 32.549 | 109.7717 | 34.8083 | -0.1875 | 19.625 | 0 | 43.3441 | 32.9219
9/29/2020 14:42:12.8 | 94.9493 | 1610 | 24 | 2501.5265 | 129.4635 | 84.835 | 99.2277 | 29.9298 | 31.9251 | 0.0447 | 106.9651 | 11.0892 | 69.0771 | 69.9542 | 68.1381 | 0.99833 | 99.2376 | 283.0935 | 220.4848 | 99.3944 | 712.6855 | 1.7222 | 449.5025 | 33.9142 | 50.3236 | 38.7851 | 78.6965 | 11.9769 | 109.8431 | 30.4377 | 8.2128 | 99.6642 | 87.5083 | 24.5 | 29.8039 | 86 | 31 | 1.0062 | 69.4118 | 98 | 8430 | 32.549 | 109.7717 | 34.8114 | -0.1875 | 18.9375 | 0 | 43.9758 | 32.8281
9/29/2020 14:42:13.8 | 94.9496 | 1611 | 24 | 2500.8997 | 129.7465 | 84.8394 | 99.2263 | 29.9374 | 31.921 | 0.04586 | 107.0174 | 11.0999 | 68.9914 | 70.5202 | 68.0563 | 0.99245 | 99.2371 | 283.2621 | 220.3721 | 99.3228 | 712.6907 | 1.7107 | 448.4411 | 33.9798 | 50.453 | 38.8441 | 78.6231 | 11.9876 | 109.9266 | 30.5169 | 8.1728 | 99.6139 | 87.6119 | 24.5 | 29.4118 | 87 | 31 | 1.003 | 69.4118 | 101 | 8310 | 32.549 | 108.8104 | 34.8297 | -0.1875 | 20.125 | 0 | 43.7531 | 32.9219
9/29/2020 14:42:14.8 | 94.9499 | 1612 | 24 | 2499.3183 | 129.7303 | 84.802 | 99.214 | 29.932 | 31.9109 | 0.04449 | 106.9913 | 11.1009 | 68.9914 | 69.764 | 67.9521 | 1.0053 | 99.2388 | 284.0209 | 220.8791 | 99.5573 | 712.6039 | 1.732 | 449.0277 | 33.954 | 50.2404 | 38.8898 | 78.4194 | 12.0111 | 110.4045 | 30.6149 | 8.1213 | 99.6474 | 87.703 | 24.5 | 29.4118 | 86 | 31 | 1.0006 | 69.4118 | 102 | 8160 | 32.549 | 109.7717 | 34.8663 | -0.125 | 20.375 | 0 | 43.6707 | 32.9219
9/29/2020 14:42:15.8 | 94.9502 | 1613 | 24 | 2495.555 | 129.4587 | 84.7971 | 99.2324 | 29.938 | 31.9131 | 0.04592 | 107 | 11.1019 | 69.2483 | 69.5264 | 67.9744 | 1.0028 | 99.2365 | 283.2059 | 220.2876 | 99.4006 | 712.6092 | 1.7448 | 450.4243 | 33.8319 | 50.2272 | 38.8441 | 78.5548 | 11.9754 | 109.9821 | 30.5492 | 8.0852 | 99.5132 | 87.5632 | 24.5 | 29.4118 | 86 | 31 | 0.99837 | 69.4118 | 98 | 8160 | 32.549 | 109.7717 | 34.8602 | -0.125 | 19.4375 | 0 | 44.1162 | 32.9219
9/29/2020 14:42:16.8 | 94.9504 | 1614 | 24 | 2495.8098 | 128.0537 | 84.832 | 99.2651 | 29.9374 | 31.9172 | 0.05352 | 106.9127 | 11.1067 | 68.9629 | 69.7005 | 68.0569 | 1.004 | 99.2388 | 283.3745 | 219.8651 | 99.5092 | 712.5329 | 1.6651 | 450.117 | 33.4682 | 50.1374 | 38.9032 | 78.6168 | 11.9914 | 110.4045 | 30.5102 | 8.0439 | 98.9932 | 87.6668 | 24.5 | 29.0196 | 86 | 31 | 1.0032 | 68.2353 | 100 | 7900 | 32.549 | 108.8104 | 35.2051 | -0.1875 | 18.625 | 0 | 44.4885 | 32.9219
9/29/2020 14:42:17.8 | 94.9507 | 1615 | 24 | 2496.4891 | 127.5085 | 84.8381 | 99.2755 | 29.926 | 31.9046 | 0.05458 | 106.7993 | 11.1154 | 68.9058 | 69.7523 | 68.1627 | 1.001 | 99.2371 | 282.5315 | 220.0341 | 99.6536 | 712.4002 | 1.6556 | 450.536 | 33.3348 | 50.2919 | 38.8898 | 78.6168 | 11.9754 | 110.0667 | 30.5626 | 8.0646 | 98.7583 | 87.703 | 24.5 | 28.6274 | 86 | 31 | 1.0001 | 68.6274 | 96 | 8120 | 32.549 | 110.0922 | 34.967 | -0.1875 | 19.375 | 0 | 44.22 | 32.9219
9/29/2020 14:42:18.8 | 94.951 | 1616 | 24 | 2498.7701 | 127.3045 | 84.8063 | 99.2818 | 29.9194 | 31.9064 | 0.05721 | 106.7993 | 11.1164 | 69.1627 | 69.513 | 68.264 | 1.0049 | 99.2382 | 283.8523 | 220.3721 | 99.4672 | 712.3699 | 1.664 | 450.3684 | 33.3118 | 50.35 | 38.9555 | 78.5738 | 11.9906 | 110.2359 | 30.6216 | 8.062 | 98.599 | 87.8128 | 24.5 | 28.6274 | 86 | 31 | 0.99947 | 68.2353 | 96 | 8260 | 32.549 | 109.4513 | 34.8969 | -0.1875 | 20.5 | 0 | 44.2596 | 32.9219
9/29/2020 14:42:19.8 | 94.9513 | 1617 | 24 | 2499.6345 | 127.2428 | 84.7608 | 99.2794 | 29.9462 | 31.8982 | 0.05341 | 106.808 | 11.1242 | 69.1056 | 69.8542 | 68.3792 | 1.0026 | 99.2376 | 283.2621 | 220.4566 | 99.6412 | 712.2779 | 1.7182 | 451.0108 | 33.3072 | 50.3302 | 38.9421 | 78.5548 | 11.9731 | 110.8516 | 30.392 | 8.0774 | 98.8422 | 87.7517 | 24.5 | 29.0196 | 86 | 31 | 1.0026 | 68.6274 | 97 | 8160 | 32.549 | 109.7717 | 34.8969 | -0.125 | 21.875 | 0 | 42.7277 | 32.9219
9/29/2020 14:42:20.8 | 94.9516 | 1618 | 24 | 2498.2402 | 127.2323 | 84.7155 | 99.2838 | 29.9395 | 31.9103 | 0.0527 | 106.7993 | 11.1251 | 69.1056 | 69.9626 | 68.4676 | 1.0056 | 99.2376 | 283.3464 | 220.5129 | 99.6474 | 712.0992 | 1.7255 | 447.9663 | 33.2859 | 50.3368 | 38.7126 | 78.5611 | 12.0119 | 110.4314 | 30.5559 | 8.0143 | 98.7835 | 87.8303 | 24.5 | 28.2353 | 86 | 31 | 1.0031 | 68.6274 | 101 | 8040 | 32.549 | 109.7717 | 34.7778 | -0.1875 | 19.9375 | 0 | 43.9056 | 32.9219
9/29/2020 14:42:21.8 | 94.9518 | 1619 | 24 | 2496.5096 | 127.0826 | 84.6782 | 99.2977 | 29.9325 | 31.921 | 0.05876 | 106.7905 | 11.1203 | 69.1912 | 69.8559 | 68.5698 | 1.0042 | 99.2359 | 282.4191 | 219.6116 | 99.5154 | 712.1044 | 1.6899 | 448.916 | 33.2237 | 50.35 | 38.8764 | 78.7711 | 11.9868 | 109.8134 | 30.5169 | 8.022 | 98.5822 | 87.9825 | 24.5 | 28.2353 | 86 | 31 | 1.0007 | 68.2353 | 100 | 8090 | 32.549 | 109.4513 | 34.729 | -0.0625 | 18.4375 | 0 | 44.6808 | 32.9219
9/29/2020 14:42:22.8 | 94.9521 | 1620 | 24 | 2499.6953 | 126.6407 | 84.7069 | 99.3283 | 29.9236 | 31.9142 | 0.0578 | 106.7905 | 11.1261 | 68.9914 | 69.9342 | 68.6721 | 0.99174 | 99.2388 | 283.3745 | 220.3439 | 99.5512 | 712.0438 | 1.6937 | 448.3853 | 33.1504 | 50.4913 | 38.9032 | 78.6598 | 12.0073 | 110.1244 | 30.5035 | 8.0916 | 98.5067 | 87.9101 | 24.5 | 28.2353 | 86 | 31 | 1.0007 | 68.2353 | 97 | 8210 | 32.549 | 109.4513 | 34.7839 | -0.125 | 20.5625 | 0 | 43.4082 | 32.8281
9/29/2020 14:42:23.8 | 94.9524 | 1621 | 24 | 2500.232 | 127.1947 | 84.7365 | 99.3291 | 29.9271 | 31.9158 | 0.05501 | 106.7818 | 11.1232 | 69.1912 | 69.7373 | 68.7822 | 0.99316 | 99.2388 | 283.515 | 220.2594 | 99.6598 | 711.9978 | 1.7058 | 450.145 | 33.3026 | 50.4016 | 38.7918 | 78.6725 | 11.9997 | 109.9843 | 30.5169 | 8.0388 | 98.6996 | 87.9525 | 24.5 | 29.0196 | 86 | 31 | 0.99983 | 68.6274 | 101 | 8210 | 32.549 | 109.1309 | 34.7412 | -0.125 | 21.25 | 0 | 42.6514 | 32.8281
9/29/2020 14:42:24.8 | 94.9527 | 1622 | 24 | 2498.209 | 127.4011 | 84.7175 | 99.3281 | 29.9241 | 31.8937 | 0.05535 | 106.7993 | 11.1407 | 68.9914 | 70.134 | 68.9009 | 0.98247 | 99.2376 | 282.8968 | 220.0059 | 99.7498 | 712.0793 | 1.7127 | 448.5529 | 33.3296 | 50.3434 | 39.0011 | 78.5675 | 11.9937 | 110.0673 | 30.7197 | 8.0968 | 98.75 | 88.0498 | 24.5 | 28.6274 | 86 | 31 | 1.0018 | 68.6274 | 100 | 7990 | 32.549 | 108.8104 | 34.6466 | -0.0625 | 20.6875 | 0 | 42.6361 | 32.9219
9/29/2020 14:42:25.8 | 94.9529 | 1623 | 24 | 2499.9163 | 127.0449 | 84.7058 | 99.3509 | 29.9349 | 31.9216 | 0.05428 | 106.8691 | 11.1416 | 68.6774 | 70.4209 | 69.0151 | 0.99761 | 99.2376 | 282.953 | 220.0341 | 99.545 | 712.1608 | 1.7039 | 448.6925 | 33.2591 | 50.2272 | 39.0011 | 78.6042 | 11.9769 | 110.1233 | 30.5492 | 8.0723 | 98.75 | 88.0012 | 24.5 | 28.6274 | 86 | 31 | 0.99983 | 68.6274 | 97 | 8140 | 32.549 | 109.7717 | 34.6069 | -0.125 | 20.375 | 0 | 42.511 | 32.9219
9/29/2020 14:42:26.8 | 94.9532 | 1624 | 24 | 2498.6913 | 127.0168 | 84.694 | 99.3399 | 29.9315 | 31.9218 | 0.05579 | 106.8778 | 11.1484 | 69.0771 | 70.2253 | 69.1276 | 1.0094 | 99.2376 | 283.0092 | 219.6398 | 99.503 | 712.1305 | 1.7001 | 449.7539 | 33.2355 | 50.2338 | 38.9099 | 78.8571 | 11.999 | 110.2073 | 30.6082 | 8.0014 | 98.5319 | 88.0623 | 24.5 | 28.6274 | 86 | 31 | 1.0005 | 68.2353 | 101 | 7920 | 32.549 | 109.1309 | 34.7961 | 0 | 18.625 | 0 | 43.8812 | 32.9219
9/29/2020 14:42:27.8 | 94.9535 | 1625 | 24 | 2498.8053 | 126.852 | 84.69 | 99.3385 | 29.9221 | 31.92 | 0.05769 | 106.8778 | 11.1581 | 69.1627 | 70.0425 | 69.237 | 1.0042 | 99.2399 | 283.1497 | 220.4003 | 99.6832 | 711.9874 | 1.6888 | 450.3405 | 33.1939 | 50.3236 | 39.0401 | 78.4005 | 12.0088 | 110.4057 | 30.4377 | 8.0504 | 98.2803 | 88.086 | 24.5 | 28.2353 | 86 | 31 | 1.0023 | 68.2353 | 100 | 8140 | 32.549 | 109.1309 | 34.6985 | -0.125 | 18 | 0 | 44.751 | 32.9219
9/29/2020 14:42:28.8 | 94.9538 | 1626 | 24 | 2499.034 | 126.9951 | 84.7327 | 99.3646 | 29.9193 | 31.9373 | 0.05503 | 106.8516 | 11.1649 | 69.3054 | 70.2685 | 69.3308 | 1.0047 | 99.2393 | 283.0092 | 219.7806 | 99.5697 | 711.6708 | 1.6881 | 451.2343 | 33.2344 | 50.3566 | 38.6858 | 78.7281 | 11.9982 | 110.7132 | 30.5236 | 8.0504 | 98.2132 | 88.1459 | 24.5 | 28.2353 | 86 | 31 | 1.0014 | 68.2353 | 96 | 8210 | 32.549 | 110.0922 | 34.729 | -0.125 | 19.6875 | 0 | 44.4397 | 32.9219
9/29/2020 14:42:29.8 | 94.9541 | 1627 | 24 | 2498.6098 | 126.9665 | 84.7371 | 99.3697 | 29.9256 | 31.9306 | 0.0547 | 106.8604 | 11.1591 | 69.2483 | 70.1606 | 69.4315 | 1.0122 | 99.2388 | 283.3745 | 220.3721 | 99.6116 | 711.5391 | 1.6912 | 449.6981 | 33.2213 | 50.5046 | 38.726 | 78.6231 | 11.9792 | 110.9368 | 30.4645 | 8.0259 | 98.339 | 88.1833 | 24.5 | 28.2353 | 86 | 31 | 1.0009 | 68.6274 | 100 | 8240 | 32.549 | 109.7717 | 34.787 | -0.125 | 20.25 | 0 | 44.2566 | 32.9219
9/29/2020 14:42:30.8 | 94.9543 | 1628 | 24 | 2501.8256 | 126.726 | 84.7398 | 99.3848 | 29.934 | 31.9327 | 0.05301 | 106.9127 | 11.1601 | 69.1912 | 70.3 | 69.5297 | 0.99922 | 99.2382 | 283.515 | 219.9778 | 99.5635 | 711.6823 | 1.7229 | 448.6087 | 33.201 | 50.0409 | 39.0669 | 78.5738 | 11.9921 | 110.544 | 30.5169 | 8.0981 | 98.6912 | 88.2082 | 24.5 | 28.6274 | 86 | 31 | 0.99867 | 68.6274 | 101 | 7850 | 32.549 | 109.7717 | 34.7137 | -0.125 | 21.75 | 0 | 43.1366 | 32.9219
9/29/2020 14:42:31.8 | 94.9546 | 1629 | 24 | 2500.7727 | 126.6807 | 84.7134 | 99.3807 | 29.9345 | 31.9578 | 0.0522 | 106.9389 | 11.1649 | 69.2769 | 70.2668 | 69.6334 | 1.0113 | 99.2382 | 283.6275 | 220.0904 | 99.6116 | 711.6311 | 1.7544 | 449.6701 | 33.1752 | 50.6075 | 38.9488 | 78.6231 | 11.9792 | 110.544 | 30.5169 | 8.0697 | 98.8422 | 88.293 | 24.5 | 28.6274 | 86 | 31 | 0.99672 | 68.6274 | 97 | 8240 | 32.549 | 110.4202 | 34.7992 | -0.0625 | 20.625 | 0 | 43.0817 | 32.9219
9/29/2020 14:42:32.8 | 94.9549 | 1630 | 24 | 2498.8488 | 126.9897 | 84.7128 | 99.3825 | 29.9435 | 31.9554 | 0.0521 | 106.9564 | 11.162 | 68.9343 | 70.4822 | 69.7288 | 1.0028 | 99.2371 | 283.1216 | 220.2876 | 99.6116 | 711.6363 | 1.7373 | 448.8043 | 33.2305 | 50.6075 | 39.0078 | 78.5738 | 11.9625 | 110.4308 | 30.6216 | 8.0774 | 98.7835 | 88.2992 | 24.5 | 28.6274 | 86 | 31 | 0.99864 | 68.2353 | 101 | 8330 | 32.549 | 110.0922 | 34.6924 | -0.125 | 20.625 | 0 | 42.7399 | 32.9219
9/29/2020 14:42:33.8 | 94.9552 | 1631 | 24 | 2499.1933 | 126.9363 | 84.67 | 99.3588 | 29.9351 | 31.9785 | 0.0517 | 106.9738 | 11.1688 | 69.0485 | 69.6503 | 69.8346 | 1.0058 | 99.2376 | 283.4588 | 220.0059 | 99.6055 | 711.5955 | 1.7227 | 449.3629 | 33.2211 | 50.395 | 38.9032 | 78.6661 | 11.9777 | 110.6275 | 30.772 | 8.0336 | 98.8171 | 88.4937 | 24.5 | 28.6274 | 86 | 31 | 0.99879 | 68.2353 | 101 | 8120 | 32.549 | 109.4513 | 34.7992 | -0.125 | 20.5 | 0 | 42.6971 | 32.9219
9/29/2020 14:42:34.8 | 94.9554 | 1632 | 24 | 2501.247 | 126.9134 | 84.7073 | 99.3735 | 29.9265 | 31.9736 | 0.05334 | 107.0174 | 11.1833 | 69.1342 | 69.7256 | 69.9368 | 1.0037 | 99.2376 | 282.8125 | 219.5271 | 99.7498 | 711.6363 | 1.7023 | 451.0108 | 33.2424 | 50.2919 | 38.9555 | 78.8141 | 11.9914 | 110.3194 | 30.7197 | 8.0156 | 98.6577 | 88.4451 | 24.5 | 28.2353 | 86 | 31 | 0.99638 | 68.6274 | 96 | 8290 | 32.549 | 110.0922 | 34.6771 | -0.1875 | 19.625 | 0 | 42.5507 | 32.9219
9/29/2020 14:42:35.8 | 94.9557 | 1633 | 24 | 2501.5579 | 127.0335 | 84.7716 | 99.3907 | 29.9384 | 31.9714 | 0.05149 | 107.0174 | 11.1891 | 68.8773 | 69.6922 | 70.0288 | 1.0042 | 99.2376 | 283.3183 | 220.1186 | 99.6474 | 711.6823 | 1.699 | 447.687 | 33.278 | 50.4913 | 38.8575 | 78.7091 | 11.9937 | 110.4594 | 30.5035 | 8.022 | 98.599 | 88.5 | 24.5 | 28.6274 | 86 | 31 | 1.0004 | 68.6274 | 100 | 8190 | 32.549 | 109.1309 | 34.613 | -0.1875 | 19.9375 | 0 | 42.5751 | 32.8281
9/29/2020 14:42:36.8 | 94.956 | 1634 | 24 | 2497.5535 | 127.3001 | 84.772 | 99.4349 | 29.9417 | 31.9606 | 0.05175 | 107.0262 | 11.1911 | 69.1627 | 70.4623 | 70.1296 | 1.0028 | 99.2365 | 283.3745 | 219.8933 | 99.9423 | 711.6666 | 1.6925 | 448.7205 | 33.2945 | 50.7554 | 38.9421 | 78.8141 | 11.9731 | 110.4863 | 30.5102 | 8.0697 | 98.4732 | 88.4326 | 24.5 | 28.2353 | 86 | 31 | 1.0028 | 68.2353 | 100 | 7870 | 32.549 | 109.1309 | 34.7199 | -0.125 | 19.875 | 0 | 42.981 | 32.9219
9/29/2020 14:42:37.8 | 94.9563 | 1635 | 24 | 2502.0161 | 126.7664 | 84.7571 | 99.4465 | 29.9483 | 31.977 | 0.05341 | 107.0174 | 11.193 | 69.0485 | 69.8308 | 70.2369 | 0.98995 | 99.2376 | 283.6556 | 220.3721 | 99.7017 | 711.5088 | 1.6925 | 450.3684 | 33.2141 | 50.6524 | 38.7918 | 78.8141 | 11.9853 | 110.3754 | 30.4055 | 8.0182 | 98.4732 | 88.4875 | 24.5 | 28.2353 | 86 | 31 | 1.0013 | 68.6274 | 96 | 8290 | 32.549 | 110.0922 | 34.7382 | -0.25 | 19.625 | 0 | 43.0206 | 32.9219
9/29/2020 14:42:38.8 | 94.9566 | 1636 | 24 | 2499.0379 | 127.273 | 84.7485 | 99.4443 | 29.9502 | 31.9662 | 0.05581 | 106.9564 | 11.1814 | 68.9058 | 69.7574 | 70.3289 | 1.0005 | 99.2393 | 282.953 | 219.9778 | 99.6055 | 711.5443 | 1.6808 | 448.4411 | 33.3072 | 50.5495 | 38.9421 | 78.7648 | 12.0073 | 110.293 | 30.5626 | 8.0375 | 98.3138 | 88.4813 | 24.5 | 28.2353 | 86 | 31 | 1.0001 | 68.2353 | 100 | 8070 | 32.549 | 109.1309 | 34.7199 | -0.1875 | 19.1875 | 0 | 43.9545 | 32.9219
9/29/2020 14:42:39.8 | 94.9568 | 1637 | 24 | 2500.8574 | 127.1847 | 84.7774 | 99.4363 | 29.9521 | 31.9893 | 0.05459 | 106.9215 | 11.193 | 68.9343 | 70.1639 | 70.4217 | 0.99779 | 99.2405 | 283.4026 | 219.3863 | 99.6598 | 711.5297 | 1.6762 | 449.2511 | 33.3083 | 50.556 | 38.9756 | 78.9191 | 12.0111 | 110.6583 | 30.1502 | 8.0246 | 98.4229 | 88.6097 | 24.5 | 28.6274 | 86 | 31 | 1.0007 | 68.6274 | 101 | 8120 | 32.549 | 109.4513 | 34.6832 | -0.1875 | 20.3125 | 0 | 43.2983 | 32.9219
9/29/2020 14:42:40.8 | 94.9571 | 1638 | 24 | 2498.4124 | 127.1903 | 84.7853 | 99.4219 | 29.9499 | 31.9704 | 0.05303 | 106.9564 | 11.1727 | 69.2198 | 70.1157 | 70.5097 | 0.9994 | 99.2416 | 282.3629 | 219.8651 | 99.7079 | 711.2643 | 1.6957 | 451.1784 | 33.2772 | 50.556 | 38.8441 | 78.9684 | 12.0081 | 110.7715 | 30.5169 | 8.0413 | 98.4816 | 88.682 | 24.5 | 28.2353 | 86 | 31 | 0.9962 | 68.6274 | 96 | 8260 | 32.549 | 110.0922 | 34.6741 | -0.125 | 20 | 0 | 43.1061 | 32.9219
9/29/2020 14:42:41.8 | 94.9574 | 1639 | 24 | 2499.6821 | 127.1204 | 84.8326 | 99.4269 | 29.9687 | 31.9672 | 0.05271 | 106.9476 | 11.1736 | 69.2198 | 69.8308 | 70.5945 | 1.0085 | 99.2388 | 282.7844 | 219.6961 | 99.6116 | 711.2236 | 1.6912 | 448.888 | 33.2758 | 50.7105 | 39.0011 | 78.8698 | 12.0111 | 110.8807 | 30.5693 | 8.0375 | 98.4312 | 88.5847 | 24.5 | 28.2353 | 86 | 31 | 1.0025 | 68.2353 | 100 | 8190 | 32.549 | 109.7717 | 34.8724 | -0.125 | 19.125 | 0 | 43.8965 | 32.9219
9/29/2020 14:42:42.8 | 94.9577 | 1640 | 24 | 2500.7824 | 127.0088 | 84.8457 | 99.4373 | 29.9733 | 31.9661 | 0.05281 | 106.9302 | 11.1756 | 69.02 | 69.9876 | 70.6919 | 1.0049 | 99.2439 | 282.0538 | 219.6398 | 99.8942 | 711.0449 | 1.6779 | 450.2008 | 33.2612 | 50.7039 | 38.8764 | 78.8141 | 11.9845 | 110.7458 | 30.6149 | 7.9988 | 98.3641 | 88.6147 | 24.5 | 28.2353 | 86 | 31 | 1.002 | 68.2353 | 100 | 7850 | 32.549 | 109.4513 | 34.7168 | -0.1875 | 19.625 | 0 | 44.0949 | 32.9219
9/29/2020 14:42:43.8 | 94.9579 | 1641 | 24 | 2500.1737 | 127.1651 | 84.8206 | 99.4532 | 29.965 | 31.9785 | 0.05323 | 106.9127 | 11.1717 | 68.7916 | 70.0125 | 70.7658 | 1.0028 | 99.2427 | 283.1778 | 219.8369 | 99.8522 | 710.9738 | 1.6598 | 448.9439 | 33.294 | 50.7105 | 38.9421 | 79.1163 | 11.9853 | 110.4925 | 30.6216 | 8.0749 | 98.3222 | 88.7243 | 24.5 | 28.2353 | 86 | 31 | 1.0011 | 68.2353 | 96 | 8260 | 32.549 | 110.0922 | 34.7809 | -0.125 | 19.0625 | 0 | 44.5404 | 32.9219
9/29/2020 14:42:44.8 | 94.9582 | 1642 | 24 | 2501.5025 | 127.0874 | 84.846 | 99.4731 | 29.9468 | 31.9799 | 0.05279 | 106.9215 | 11.1727 | 69.3625 | 69.8175 | 70.8448 | 1.0003 | 99.2416 | 282.8406 | 219.7806 | 99.7683 | 710.8516 | 1.6591 | 447.687 | 33.2914 | 50.6722 | 38.9421 | 78.981 | 11.9693 | 110.7715 | 30.5304 | 8.0285 | 98.2887 | 88.7243 | 24.5 | 28.2353 | 86 | 31 | 0.99962 | 68.2353 | 101 | 8070 | 32.549 | 109.7717 | 34.7321 | -0.1875 | 19.375 | 0 | 44.2444 | 32.9219
9/29/2020 14:42:45.8 | 94.9585 | 1643 | 24 | 2500.0859 | 127.1675 | 84.8778 | 99.4995 | 29.9545 | 31.9884 | 0.05105 | 106.9738 | 11.1824 | 69.1056 | 69.9776 | 70.9034 | 0.99708 | 99.2405 | 281.9976 | 220.0904 | 99.7622 | 710.8161 | 1.6525 | 448.9998 | 33.2935 | 50.8201 | 38.9488 | 79.1226 | 12.0142 | 110.8264 | 30.5236 | 8.0194 | 98.2887 | 88.6333 | 24.5 | 27.8431 | 86 | 31 | 0.99712 | 68.6274 | 100 | 8140 | 32.549 | 109.7717 | 34.7687 | -0.125 | 19.75 | 0 | 44.7357 | 32.9219
9/29/2020 14:42:46.8 | 94.9588 | 1644 | 24 | 2497.557 | 127.1283 | 84.9206 | 99.5183 | 29.962 | 32.0074 | 0.0531 | 106.9826 | 11.1727 | 69.1342 | 69.7206 | 70.9692 | 1.0081 | 99.2376 | 282.0538 | 219.4426 | 99.6474 | 710.791 | 1.6578 | 451.4019 | 33.2496 | 50.9032 | 38.9166 | 78.9557 | 11.9724 | 110.8236 | 30.5035 | 8.013 | 98.2887 | 88.7006 | 24.5 | 28.2353 | 86 | 31 | 0.9969 | 68.2353 | 96 | 8240 | 32.549 | 110.4202 | 34.6252 | -0.125 | 19.4375 | 0 | 44.7082 | 32.9219
9/29/2020 14:42:47.8 | 94.9591 | 1645 | 24 | 2501.6579 | 126.84 | 84.8774 | 99.5141 | 29.9495 | 32.0095 | 0.05475 | 107.0087 | 11.1862 | 69.1627 | 69.8859 | 71.0436 | 1.0038 | 99.2376 | 282.7282 | 219.6961 | 99.8041 | 710.6531 | 1.6578 | 448.1618 | 33.2287 | 50.865 | 39.0011 | 79.0177 | 11.9686 | 110.7115 | 30.5693 | 7.9911 | 98.3054 | 88.7305 | 24.5 | 28.2353 | 86 | 31 | 1.0009 | 68.2353 | 100 | 8160 | 32.549 | 109.4513 | 34.7656 | -0.125 | 20.1875 | 0 | 44.1345 | 32.9219
9/29/2020 14:42:48.8 | 94.9593 | 1646 | 24 | 2497.5677 | 126.9542 | 84.8892 | 99.5283 | 29.9505 | 31.998 | 0.05211 | 107 | 11.1824 | 69.5052 | 69.7941 | 71.1159 | 0.99298 | 99.2388 | 282.6158 | 219.6398 | 99.7437 | 710.6583 | 1.6691 | 448.888 | 33.2042 | 50.9032 | 38.9555 | 79.0544 | 11.9876 | 110.9368 | 30.6606 | 7.9795 | 98.4648 | 88.834 | 24.5 | 28.2353 | 86 | 31 | 1.0006 | 68.6274 | 100 | 7920 | 32.549 | 109.4513 | 34.8206 | -0.125 | 20.25 | 0 | 44.4244 | 32.9219
9/29/2020 14:42:49.8 | 94.9596 | 1647 | 24 | 2500.4637 | 126.7423 | 84.9096 | 99.5301 | 29.9704 | 31.9944 | 0.05024 | 106.9215 | 11.1824 | 69.3911 | 69.9925 | 71.179 | 1.0051 | 99.2376 | 282.6439 | 219.8933 | 99.7683 | 710.7753 | 1.6881 | 450.0053 | 33.1872 | 50.9296 | 38.9488 | 79.0303 | 11.9823 | 110.5715 | 30.5304 | 8.0529 | 98.6074 | 88.8764 | 24.5 | 28.6274 | 86 | 31 | 0.9976 | 68.6274 | 97 | 8260 | 32.549 | 110.4202 | 34.6985 | 0 | 21.5 | 0 | 43.1702 | 32.9219
9/29/2020 14:42:50.8 | 94.9599 | 1648 | 24 | 2500.3358 | 127.0961 | 84.9771 | 99.5279 | 29.9607 | 32.0047 | 0.0498 | 107.0174 | 11.1891 | 69.1912 | 70.6952 | 71.2355 | 0.99851 | 99.2382 | 282.8406 | 219.6116 | 99.7437 | 710.8516 | 1.7072 | 447.7987 | 33.2781 | 50.8518 | 38.9421 | 79.1037 | 11.9883 | 110.6 | 30.6606 | 8.1097 | 98.75 | 88.8215 | 24.5 | 28.6274 | 86 | 31 | 0.99989 | 68.6274 | 101 | 8040 | 32.549 | 109.4513 | 34.7351 | -0.125 | 20.75 | 0 | 43.3136 | 32.9219
9/29/2020 14:42:51.8 | 94.9602 | 1649 | 24 | 2498.0394 | 127.3835 | 84.9864 | 99.5216 | 29.9618 | 31.9957 | 0.04988 | 107.0436 | 11.1911 | 68.8202 | 70.3132 | 71.3014 | 1.0063 | 99.2376 | 282.8687 | 220.0904 | 99.9484 | 710.8464 | 1.7019 | 450.0891 | 33.3228 | 50.8135 | 38.8307 | 79.067 | 11.98 | 110.9356 | 30.5169 | 8.0413 | 98.7248 | 88.7667 | 24.5 | 28.2353 | 86 | 31 | 1.0019 | 68.6274 | 101 | 8140 | 32.549 | 109.7717 | 34.5886 | -0.125 | 20.4375 | 0 | 43.338 | 32.9219
9/29/2020 14:42:52.8 | 94.9604 | 1650 | 24 | 2501.4558 | 126.9144 | 84.974 | 99.5245 | 29.9771 | 31.9902 | 0.05001 | 107.0698 | 11.1649 | 68.6774 | 70.0658 | 71.3579 | 1.0079 | 99.2393 | 282.3067 | 219.8651 | 99.7079 | 710.8516 | 1.6859 | 451.4019 | 33.2454 | 50.865 | 38.9421 | 79.0177 | 11.9997 | 110.8533 | 30.5169 | 8.0169 | 98.5906 | 88.8215 | 24.5 | 28.2353 | 86 | 31 | 1.0003 | 68.2353 | 96 | 8240 | 32.549 | 110.4202 | 34.6893 | -0.0625 | 19.9375 | 0 | 43.2861 | 32.9219
9/29/2020 14:42:53.8 | 94.9607 | 1651 | 24 | 2500.4232 | 127.208 | 84.9712 | 99.5299 | 29.9691 | 32.0179 | 0.05029 | 107.0349 | 11.1571 | 69.334 | 69.9126 | 71.4172 | 1.001 | 99.2382 | 281.6604 | 219.2736 | 99.9596 | 710.8108 | 1.6768 | 447.8546 | 33.3086 | 50.7224 | 38.8898 | 78.9798 | 11.9929 | 110.6 | 30.4766 | 8.0091 | 98.6493 | 88.8701 | 24.5 | 28.6274 | 86 | 31 | 1.003 | 68.6274 | 101 | 8190 | 32.549 | 109.4513 | 34.6893 | -0.0625 | 20.25 | 0 | 42.7124 | 32.9219
9/29/2020 14:42:54.8 | 94.961 | 1652 | 24 | 2498.6822 | 127.339 | 85.0071 | 99.532 | 29.9687 | 32.0037 | 0.04897 | 107.0611 | 11.1407 | 69.334 | 69.9576 | 71.3803 | 1.0108 | 99.2388 | 282.9249 | 219.7806 | 99.8041 | 710.6479 | 1.6746 | 449.6981 | 33.3197 | 50.8135 | 38.8898 | 79.067 | 11.9891 | 110.5166 | 30.5169 | 8.0529 | 98.5738 | 88.9187 | 24.5 | 28.2353 | 86 | 31 | 1.0008 | 68.6274 | 100 | 7870 | 32.549 | 109.7717 | 34.7748 | -0.125 | 19.75 | 0 | 43.1274 | 32.9219
9/29/2020 14:42:55.8 | 94.9613 | 1653 | 24 | 2499.5008 | 127.1549 | 85.0452 | 99.556 | 29.9612 | 32.0138 | 0.05044 | 107.0611 | 11.1436 | 69.1056 | 70.0059 | 71.1923 | 0.99851 | 99.2376 | 282.3629 | 219.6116 | 99.8461 | 710.6938 | 1.6711 | 449.8656 | 33.2824 | 50.7039 | 38.9488 | 79.11 | 11.9952 | 110.4034 | 30.1435 | 8.0053 | 98.5738 | 88.8764 | 24.5 | 28.2353 | 86 | 31 | 1.001 | 68.6274 | 96 | 8240 | 32.549 | 110.0922 | 34.6558 | -0.125 | 19.6875 | 0 | 43.0695 | 32.9219
9/29/2020 14:42:56.8 | 94.9616 | 1654 | 24 | 2499.8742 | 127.0808 | 85.0849 | 99.565 | 29.9663 | 32.0067 | 0.0508 | 107.0436 | 11.1484 | 69.2198 | 69.8108 | 71.1035 | 1.001 | 99.2399 | 282.0819 | 219.3581 | 99.9484 | 710.6019 | 1.6728 | 448.4691 | 33.268 | 50.865 | 39.0401 | 79.1656 | 12.0126 | 110.7138 | 30.5169 | 8.071 | 98.5487 | 88.7181 | 24.5 | 28.2353 | 86 | 31 | 1.0003 | 68.2353 | 101 | 8070 | 32.549 | 109.4513 | 34.6771 | 0 | 20.125 | 0 | 42.8406 | 32.9219
9/29/2020 14:42:57.8 | 94.9618 | 1655 | 24 | 2501.837 | 127.2213 | 85.0699 | 99.5905 | 29.9705 | 32.0193 | 0.05114 | 107.0174 | 11.1465 | 69.0485 | 70.0425 | 71.0918 | 1.0023 | 99.2393 | 282.5315 | 219.6679 | 99.798 | 710.6938 | 1.6777 | 450.0612 | 33.3309 | 50.7554 | 38.8965 | 79.1593 | 11.9975 | 110.6292 | 30.5102 | 8.0581 | 98.5738 | 88.8764 | 24.5 | 28.6274 | 86 | 31 | 1.0004 | 68.2353 | 101 | 8140 | 32.549 | 109.4513 | 34.6741 | -0.1875 | 20.125 | 0 | 42.7032 | 32.9219
9/29/2020 14:42:58.8 | 94.9621 | 1656 | 24 | 2499.1265 | 127.1991 | 85.0683 | 99.5993 | 29.9852 | 32.0289 | 0.05209 | 107.0698 | 11.1474 | 69.0771 | 69.8809 | 71.1363 | 1.0056 | 99.2382 | 282.2224 | 219.6679 | 99.8522 | 710.6991 | 1.6795 | 450.927 | 33.289 | 50.762 | 38.9555 | 78.9684 | 11.9921 | 110.488 | 30.6216 | 8.0633 | 98.5906 | 88.8826 | 24.5 | 28.6274 | 86 | 31 | 1.0008 | 68.2353 | 97 | 8260 | 32.549 | 110.0922 | 34.6954 | -0.1875 | 19.8125 | 0 | 42.6971 | 32.9219
9/29/2020 14:42:59.8 | 94.9624 | 1657 | 24 | 2499.7199 | 127.2058 | 85.0627 | 99.6045 | 29.9835 | 32.0172 | 0.05189 | 107.0174 | 11.1562 | 69.1912 | 69.9592 | 71.2087 | 0.99993 | 99.2399 | 281.7166 | 218.7948 | 99.8522 | 710.7753 | 1.6766 | 447.687 | 33.2987 | 50.762 | 38.9488 | 79.3628 | 11.9807 | 110.3776 | 30.5169 | 8.0156 | 98.5906 | 88.9249 | 24.5 | 28.6274 | 86 | 31 | 0.99919 | 68.6274 | 100 | 8210 | 32.549 | 109.4513 | 34.5917 | -0.25 | 19.375 | 0 | 42.984 | 32.9219
9/29/2020 14:43:00.8 | 94.9627 | 1658 | 24 | 2500.5382 | 127.0706 | 85.0649 | 99.6161 | 29.9639 | 32.0269 | 0.05137 | 107.0436 | 11.1513 | 69.02 | 70.0924 | 71.2778 | 0.99423 | 99.2376 | 281.8009 | 219.1891 | 99.7918 | 710.7805 | 1.6518 | 449.1953 | 33.2741 | 50.8003 | 39.0602 | 79.1037 | 11.9845 | 110.7115 | 30.7653 | 8.0607 | 98.5067 | 88.8826 | 24.5 | 28.2353 | 86 | 31 | 1.0067 | 68.2353 | 100 | 7940 | 32.549 | 109.4513 | 34.668 | -0.0625 | 19.625 | 0 | 43.3319 | 32.9219
9/29/2020 14:43:01.8 | 94.9629 | 1659 | 24 | 2499.6796 | 127.2305 | 85.1086 | 99.6506 | 29.9808 | 32.0201 | 0.05038 | 106.9826 | 11.1513 | 69.1342 | 69.9876 | 71.3409 | 1.0028 | 99.2393 | 282.5877 | 219.1328 | 99.8942 | 710.7753 | 1.6471 | 450.6757 | 33.3046 | 50.8584 | 39.0011 | 79.2086 | 11.9693 | 110.7973 | 30.772 | 8.0555 | 98.4061 | 88.9249 | 24.5 | 28.2353 | 86 | 31 | 1.0014 | 68.2353 | 96 | 8290 | 32.549 | 110.0922 | 34.8206 | -0.1875 | 19.375 | 0 | 44.0521 | 32.9219
9/29/2020 14:43:02.8 | 94.9632 | 1660 | 24 | 2501.3957 | 127.0951 | 85.1481 | 99.6532 | 29.982 | 32.0158 | 0.04902 | 107.0087 | 11.1523 | 69.2483 | 69.6102 | 71.4045 | 1.0028 | 99.2399 | 281.7728 | 219.0483 | 99.8584 | 710.6583 | 1.6389 | 448.1618 | 33.292 | 51.0774 | 38.9555 | 79.2212 | 11.9678 | 110.9099 | 30.6284 | 7.9821 | 98.3977 | 88.9312 | 24.5 | 28.2353 | 86 | 31 | 0.99937 | 68.2353 | 101 | 8040 | 32.549 | 109.7717 | 34.7443 | -0.1875 | 19.625 | 0 | 43.8812 | 32.9219
9/29/2020 14:43:03.8 | 94.9635 | 1661 | 24 | 2498.6062 | 127.3047 | 85.1594 | 99.6652 | 29.9869 | 32.0134 | 0.05002 | 107.0087 | 11.163 | 69.1342 | 69.8358 | 71.4603 | 1.0006 | 99.2376 | 281.0702 | 218.7385 | 99.8818 | 710.7346 | 1.6325 | 449.2511 | 33.3097 | 50.7422 | 39.0011 | 79.1467 | 11.9967 | 110.4594 | 30.6539 | 8.0839 | 98.3725 | 88.8764 | 24.5 | 28.2353 | 86 | 31 | 0.99855 | 68.2353 | 100 | 8090 | 32.549 | 109.7717 | 34.6497 | -0.25 | 19.5 | 0 | 44.2993 | 32.9219
9/29/2020 14:43:04.8 | 94.9638 | 1662 | 24 | 2500.2262 | 126.9997 | 85.1644 | 99.677 | 29.9904 | 32.004 | 0.05098 | 107 | 11.1591 | 69.1056 | 70.3779 | 71.5188 | 1.0005 | 99.2399 | 282.11 | 219.3581 | 99.9238 | 710.7805 | 1.6491 | 451.3739 | 33.2514 | 50.6326 | 39.0602 | 79.1896 | 11.9724 | 110.6578 | 30.7519 | 8.022 | 98.3306 | 88.9312 | 24.5 | 28.2353 | 86 | 31 | 1.0011 | 68.2353 | 96 | 8260 | 32.549 | 110.4202 | 34.671 | -0.1875 | 19.25 | 0 | 44.2535 | 32.9219
9/29/2020 14:43:05.8 | 94.9641 | 1663 | 24 | 2496.2061 | 126.9037 | 85.1523 | 99.6772 | 29.9871 | 32.0159 | 0.05345 | 107 | 11.1591 | 68.9629 | 69.749 | 71.5906 | 1.0092 | 99.2371 | 281.3512 | 219.161 | 100.1285 | 710.5768 | 1.6489 | 448.497 | 33.1729 | 50.7488 | 38.9555 | 79.3009 | 11.9838 | 110.5989 | 30.6082 | 7.9911 | 98.2887 | 88.9312 | 24.5 | 28.2353 | 86 | 31 | 0.99538 | 68.2353 | 100 | 8210 | 32.549 | 109.4513 | 34.845 | -0.25 | 19.25 | 0 | 44.6899 | 32.9219
9/29/2020 14:43:06.8 | 94.9643 | 1664 | 24 | 2501.502 | 126.6956 | 85.1729 | 99.6578 | 30.0023 | 32.0147 | 0.05377 | 106.9913 | 11.1668 | 69.4481 | 69.8992 | 71.6668 | 1.006 | 99.2359 | 281.8852 | 218.9638 | 99.8818 | 710.7962 | 1.664 | 448.9998 | 33.1887 | 50.8966 | 38.9233 | 79.2452 | 11.9906 | 110.5417 | 30.6539 | 8.0581 | 98.3474 | 88.9984 | 24.5 | 28.6274 | 86 | 31 | 1.0009 | 68.6274 | 101 | 8210 | 32.549 | 110.0922 | 34.7534 | -0.1875 | 21.0625 | 0 | 43.1976 | 32.9219
9/29/2020 14:43:07.8 | 94.9646 | 1665 | 24 | 2500.5954 | 126.988 | 85.1723 | 99.6532 | 30.0003 | 32.0278 | 0.05115 | 106.9826 | 11.1668 | 69.1912 | 70.0125 | 71.7375 | 0.99957 | 99.2376 | 282.3348 | 219.4708 | 99.9484 | 710.7701 | 1.6711 | 450.2567 | 33.2533 | 50.865 | 38.8374 | 79.3628 | 11.9861 | 109.9552 | 30.6216 | 8.0774 | 98.5151 | 88.9673 | 24.5 | 28.2353 | 87 | 31 | 1.0008 | 68.6274 | 97 | 8290 | 32.549 | 109.7717 | 34.7199 | -0.0625 | 20.125 | 0 | 44.0674 | 32.9219
9/29/2020 14:43:08.8 | 94.9649 | 1666 | 24 | 2499.4659 | 127.1931 | 85.2309 | 99.6717 | 29.9871 | 32.0173 | 0.05106 | 107.0349 | 11.1707 | 69.2198 | 70.2419 | 71.8084 | 1.0049 | 99.2393 | 281.7447 | 219.0483 | 100.0027 | 710.9435 | 1.6733 | 447.8266 | 33.2919 | 50.7686 | 38.9032 | 79.2705 | 11.9754 | 110.4891 | 30.6807 | 8.0401 | 98.5654 | 89.0284 | 24.5 | 28.6274 | 87 | 31 | 0.99849 | 68.6274 | 101 | 8040 | 32.549 | 109.4513 | 34.8328 | -0.1875 | 20.75 | 0 | 43.4631 | 32.9219
9/29/2020 14:43:09.8 | 94.9652 | 1667 | 24 | 2499.6752 | 127.0956 | 85.2547 | 99.6914 | 29.9876 | 32.0091 | 0.04998 | 107.0349 | 11.1688 | 69.02 | 70.2021 | 71.8708 | 1.0033 | 99.241 | 281.9976 | 218.8793 | 100.1409 | 710.9791 | 1.6693 | 449.0836 | 33.2692 | 50.6075 | 39.0535 | 79.2149 | 12.0028 | 110.7149 | 30.8311 | 8.0117 | 98.5906 | 88.8764 | 24.5 | 28.6274 | 87 | 31 | 1.0021 | 68.6274 | 96 | 8160 | 32.549 | 110.4202 | 34.7229 | -0.125 | 20.3125 | 0 | 43.7805 | 32.9219
9/29/2020 14:43:10.8 | 94.9654 | 1668 | 24 | 2498.4764 | 127.0294 | 85.2931 | 99.6899 | 30.0024 | 32.0047 | 0.05011 | 107.0349 | 11.1824 | 69.2769 | 69.7974 | 71.9364 | 1.0056 | 99.2382 | 281.8009 | 218.5976 | 99.9965 | 710.9791 | 1.6715 | 451.3181 | 33.2359 | 50.865 | 39.0011 | 79.3628 | 11.9762 | 110.572 | 30.6216 | 8.08 | 98.6242 | 88.9735 | 24.5 | 28.2353 | 87 | 31 | 1.0014 | 68.2353 | 96 | 8290 | 32.549 | 110.4202 | 34.6802 | -0.125 | 20.6875 | 0 | 43.3838 | 32.9219
9/29/2020 14:43:11.8 | 94.9657 | 1669 | 24 | 2500.5998 | 127.0518 | 85.2998 | 99.7091 | 30.0061 | 31.9906 | 0.0516 | 107.0611 | 11.1833 | 69.2198 | 70.353 | 72.0073 | 1.0076 | 99.2376 | 281.829 | 219.3018 | 99.9965 | 710.9895 | 1.6737 | 448.3573 | 33.2701 | 50.9164 | 38.9099 | 79.3628 | 11.9754 | 110.4874 | 30.8834 | 8.031 | 98.7332 | 88.986 | 24.5 | 28.2353 | 87 | 31 | 1.0023 | 68.6274 | 101 | 8160 | 32.549 | 109.4513 | 34.7809 | -0.0625 | 20.9375 | 0 | 42.7368 | 32.9219
9/29/2020 14:43:12.8 | 94.966 | 1670 | 24 | 2498.8313 | 126.9944 | 85.2956 | 99.7192 | 30.0141 | 31.9852 | 0.05191 | 107.1309 | 11.2056 | 68.8202 | 69.6988 | 71.9001 | 0.99209 | 99.2382 | 281.2107 | 218.4005 | 100.0323 | 710.9435 | 1.6662 | 448.6367 | 33.2315 | 50.9032 | 38.9555 | 79.3501 | 12.0043 | 110.8241 | 30.7653 | 8.0439 | 98.6577 | 88.9798 | 24.5 | 28.6274 | 87 | 31 | 0.99986 | 68.6274 | 97 | 8240 | 32.549 | 110.0922 | 34.7015 | -0.1875 | 19.9375 | 0 | 42.9749 | 32.9219
9/29/2020 14:43:13.8 | 94.9663 | 1671 | 24 | 2499.1868 | 127.0491 | 85.311 | 99.712 | 30.0005 | 31.9843 | 0.05048 | 107.0262 | 11.2056 | 68.7916 | 70.2203 | 71.4812 | 1.0035 | 99.2376 | 281.7728 | 218.8511 | 100.1532 | 711.0198 | 1.6533 | 449.9215 | 33.2505 | 50.6207 | 38.9488 | 79.4247 | 11.9769 | 110.4594 | 30.6874 | 8.0104 | 98.5403 | 89.0707 | 24.5 | 28.2353 | 87 | 31 | 0.9973 | 68.6274 | 96 | 8260 | 32.549 | 110.0922 | 34.8511 | -0.125 | 20.3125 | 0 | 42.9443 | 32.9219
9/29/2020 14:43:14.8 | 94.9666 | 1672 | 24 | 2500.5942 | 127.0861 | 85.3367 | 99.7442 | 30.0124 | 31.99 | 0.05129 | 107.0174 | 11.2241 | 69.1912 | 70.104 | 71.3063 | 1.0104 | 99.2365 | 281.4918 | 218.654 | 100.2494 | 711.0303 | 1.6514 | 448.6646 | 33.279 | 50.7752 | 39.0145 | 79.3754 | 11.9921 | 110.5703 | 30.9492 | 7.9924 | 98.5906 | 89.1317 | 24.5 | 28.2353 | 87 | 31 | 1.0002 | 68.2353 | 101 | 8020 | 32.549 | 109.4513 | 34.8419 | -0.125 | 20.375 | 0 | 42.804 | 32.9219
9/29/2020 14:43:15.8 | 94.9668 | 1673 | 24 | 2499.9723 | 127.0568 | 85.3652 | 99.741 | 30.0091 | 31.9857 | 0.05206 | 107.0524 | 11.2241 | 69.3625 | 69.9142 | 71.299 | 0.99797 | 99.2376 | 281.7166 | 218.7385 | 100.0077 | 711.025 | 1.6576 | 449.6981 | 33.263 | 50.8254 | 38.9032 | 79.2263 | 11.9845 | 110.3754 | 30.6337 | 8.0156 | 98.5571 | 89.0284 | 24.5 | 28.6274 | 87 | 31 | 1.0004 | 68.6274 | 96 | 8190 | 32.549 | 110.0922 | 34.7565 | -0.1875 | 20.0625 | 0 | 42.8314 | 32.9219
9/29/2020 14:43:16.8 | 94.9671 | 1674 | 24 | 2500.16 | 126.9684 | 85.3562 | 99.7226 | 30.0063 | 31.9904 | 0.05153 | 107.0436 | 11.2376 | 69.02 | 70.583 | 71.3808 | 1.012 | 99.2371 | 281.4355 | 218.7666 | 100.1347 | 711.28 | 1.6445 | 451.0388 | 33.2424 | 50.8584 | 38.9166 | 79.455 | 11.9868 | 110.1507 | 30.1435 | 7.9962 | 98.5151 | 89.0894 | 24.5 | 28.2353 | 87 | 31 | 0.99944 | 68.2353 | 96 | 8290 | 32.549 | 110.0922 | 34.7382 | -0.0625 | 19.5 | 0 | 43.2861 | 33.0156
9/29/2020 14:43:17.8 | 94.9674 | 1675 | 24 | 2499.0551 | 127.107 | 85.3769 | 99.7503 | 30.0134 | 31.988 | 0.05219 | 106.9302 | 11.2512 | 68.9058 | 70.0808 | 71.401 | 1.0058 | 99.2382 | 281.9976 | 218.8511 | 100.057 | 711.3103 | 1.6321 | 448.2177 | 33.264 | 50.7752 | 39.0078 | 79.474 | 12.0104 | 110.3479 | 30.7921 | 7.973 | 98.4312 | 89.0769 | 24.5 | 28.6274 | 87 | 31 | 0.99989 | 68.2353 | 100 | 8210 | 32.549 | 109.1309 | 34.7534 | 0 | 19.0625 | 0 | 43.8171 | 32.9219
9/29/2020 14:43:18.8 | 94.9677 | 1676 | 24 | 2500.888 | 126.997 | 85.3536 | 99.7618 | 30.01 | 31.982 | 0.05213 | 106.9913 | 11.2532 | 68.7631 | 69.5649 | 71.2195 | 1.0005 | 99.2376 | 281.6885 | 218.5976 | 100.1162 | 711.351 | 1.6073 | 448.5249 | 33.2595 | 50.7356 | 39.0078 | 79.3375 | 11.9929 | 110.2913 | 30.2806 | 8.031 | 98.3558 | 89.0769 | 24.5 | 28.6274 | 87 | 31 | 1.0032 | 68.2353 | 97 | 8140 | 32.549 | 109.7717 | 34.7656 | -0.0625 | 19.25 | 0 | 43.7103 | 32.9219
9/29/2020 14:43:19.8 | 94.9679 | 1677 | 24 | 2500.3974 | 127.0477 | 85.3351 | 99.7612 | 30.0074 | 31.9933 | 0.05137 | 107.0174 | 11.2541 | 69.2483 | 70.3166 | 71.2056 | 0.99708 | 99.2382 | 282.2505 | 219.1046 | 99.9484 | 711.3563 | 1.6013 | 450.4801 | 33.2663 | 50.7105 | 38.8575 | 79.5106 | 12.0142 | 110.3199 | 30.6216 | 8.0594 | 98.3474 | 89.1803 | 24.5 | 28.2353 | 87 | 31 | 1.0001 | 68.2353 | 96 | 8290 | 32.549 | 109.7717 | 34.7168 | -0.0625 | 19.9375 | 0 | 43.9362 | 32.9219
9/29/2020 14:43:20.8 | 94.9682 | 1678 | 24 | 2501.0093 | 127.2371 | 85.3618 | 99.7752 | 30.0127 | 31.987 | 0.05104 | 106.9913 | 11.2609 | 68.7345 | 69.9176 | 71.3081 | 0.99886 | 99.2376 | 281.9414 | 219.1891 | 100.1532 | 711.4127 | 1.6101 | 447.0446 | 33.324 | 50.5692 | 39.0347 | 79.6218 | 12.0338 | 110.9356 | 30.3732 | 8.0646 | 98.3809 | 89.1504 | 24.5 | 28.6274 | 87 | 31 | 0.99922 | 68.6274 | 100 | 8070 | 32.549 | 109.4513 | 34.6954 | 0 | 19.6875 | 0 | 44.3817 | 32.9219
9/29/2020 14:43:21.8 | 94.9685 | 1679 | 24 | 2501.9649 | 127.3407 | 85.4028 | 99.7639 | 30.0058 | 31.9785 | 0.04901 | 106.9913 | 11.2609 | 69.1056 | 70.0358 | 71.4479 | 1.0021 | 99.2382 | 281.5761 | 218.5131 | 100.1285 | 711.3458 | 1.6137 | 449.0556 | 33.3639 | 50.5943 | 38.9488 | 79.3994 | 12.0225 | 110.7121 | 30.6606 | 8.0762 | 98.4564 | 89.0707 | 24.5 | 28.6274 | 87 | 31 | 1.0003 | 68.6274 | 96 | 8160 | 32.549 | 110.0922 | 34.7259 | -0.0625 | 20.3125 | 0 | 43.7164 | 33.0156
9/29/2020 14:43:22.8 | 94.9688 | 1680 | 24 | 2498.05 | 127.4356 | 85.4304 | 99.778 | 30.0255 | 31.9934 | 0.05001 | 107.0436 | 11.2638 | 68.9058 | 69.8542 | 71.588 | 1.0024 | 99.2399 | 282.0538 | 219.0201 | 100.0447 | 711.188 | 1.6159 | 450.6198 | 33.3365 | 50.762 | 39.0078 | 79.5106 | 12.0104 | 110.9659 | 30.6216 | 8.0401 | 98.5067 | 89.1741 | 24.5 | 28.2353 | 87 | 31 | 1.0021 | 68.6274 | 97 | 8290 | 32.549 | 110.4202 | 34.7137 | -0.125 | 20.125 | 0 | 43.4021 | 33.0156
9/29/2020 14:43:23.8 | 94.9691 | 1681 | 24 | 2496.1527 | 127.2188 | 85.4264 | 99.7746 | 30.0128 | 31.9907 | 0.05065 | 106.9826 | 11.2658 | 69.1627 | 69.9626 | 71.7134 | 1.0208 | 99.2371 | 280.8735 | 217.8935 | 100.0447 | 711.2852 | 1.6017 | 448.6087 | 33.2545 | 50.7105 | 38.9756 | 79.3628 | 12.0149 | 110.6829 | 30.4122 | 8.0401 | 98.5235 | 89.2413 | 24.5 | 28.2353 | 87 | 31 | 0.99965 | 68.2353 | 100 | 8190 | 32.549 | 109.4513 | 34.7565 | -0.125 | 18.875 | 0 | 44.4489 | 33.0156
9/29/2020 14:43:24.8 | 94.9693 | 1682 | 24 | 2500.4945 | 126.5812 | 85.412 | 99.7921 | 30.028 | 31.992 | 0.05066 | 106.9302 | 11.2774 | 68.9058 | 70.2054 | 71.831 | 1.0065 | 99.2342 | 281.4074 | 217.9216 | 100.1051 | 711.2236 | 1.5705 | 449.1953 | 33.1454 | 50.7237 | 39.0535 | 79.474 | 12.0164 | 110.456 | 30.6874 | 8.0362 | 98.4061 | 89.2164 | 24.5 | 28.2353 | 87 | 31 | 0.99974 | 68.2353 | 97 | 8160 | 32.549 | 110.4202 | 34.7992 | -0.125 | 18.6875 | 0 | 44.632 | 32.9219
9/29/2020 14:43:25.8 | 94.9696 | 1683 | 24 | 2498.1921 | 126.9432 | 85.3951 | 99.8072 | 30.025 | 31.9876 | 0.05127 | 106.9651 | 11.2803 | 68.8773 | 69.9076 | 71.9355 | 1.0058 | 99.2359 | 281.6604 | 218.3441 | 100.147 | 711.2236 | 1.5825 | 450.145 | 33.2096 | 50.6141 | 39.0535 | 79.3691 | 11.9929 | 110.2336 | 30.8378 | 8.0787 | 98.3725 | 89.1679 | 24.5 | 28.6274 | 87 | 31 | 1.0003 | 68.2353 | 96 | 8260 | 32.549 | 109.7717 | 34.7137 | -0.1875 | 19.9375 | 0 | 44.0033 | 32.9219
9/29/2020 14:43:26.8 | 94.9699 | 1684 | 24 | 2500.9533 | 126.6373 | 85.3686 | 99.8225 | 30.03 | 31.988 | 0.05292 | 106.9913 | 11.2871 | 69.02 | 70.0791 | 72.0316 | 1.0101 | 99.2348 | 281.6323 | 218.147 | 100.0866 | 711.443 | 1.5991 | 449.9494 | 33.1662 | 50.8069 | 39.0736 | 79.3565 | 11.9709 | 110.0924 | 30.6149 | 8.0491 | 98.4648 | 89.1865 | 24.5 | 28.2353 | 87 | 31 | 0.99956 | 68.2353 | 101 | 8070 | 32.549 | 110.0922 | 34.6313 | -0.1875 | 20.625 | 0 | 43.6127 | 33.0156
9/29/2020 14:43:27.8 | 94.9702 | 1685 | 24 | 2501.679 | 127.1088 | 85.4044 | 99.8368 | 30.0347 | 31.9834 | 0.0524 | 107.0087 | 11.2784 | 69.0771 | 70.6045 | 72.1244 | 1.0012 | 99.2342 | 281.3793 | 218.654 | 100.2309 | 711.514 | 1.6234 | 449.1674 | 33.2993 | 50.8069 | 39.0078 | 79.1593 | 11.9959 | 110.0358 | 30.6673 | 8.0388 | 98.599 | 89.2712 | 24.5 | 29.0196 | 87 | 31 | 1.0006 | 68.6274 | 101 | 8290 | 32.549 | 109.7717 | 34.8175 | -0.1875 | 20.75 | 0 | 42.7978 | 33.0156
9/29/2020 14:43:28.8 | 94.9704 | 1686 | 24 | 2501.3469 | 127.4092 | 85.4091 | 99.8476 | 30.0409 | 31.9748 | 0.04807 | 107.1047 | 11.2852 | 69.0485 | 69.4979 | 72.2081 | 1.0001 | 99.2342 | 280.9016 | 218.0625 | 100.189 | 711.677 | 1.5951 | 451.1784 | 33.3736 | 50.7105 | 39.2171 | 79.3628 | 12.0051 | 110.512 | 30.674 | 8.0272 | 98.6074 | 89.2712 | 24.5 | 28.2353 | 87 | 31 | 1.0022 | 68.6274 | 96 | 8330 | 32.549 | 109.7717 | 34.7107 | -0.25 | 19.8125 | 0 | 43.8355 | 33.0156
9/29/2020 14:43:29.8 | 94.9707 | 1687 | 24 | 2501.1924 | 127.6438 | 85.3927 | 99.8579 | 30.048 | 31.9738 | 0.04865 | 107.0087 | 11.2774 | 68.8487 | 69.8675 | 72.2985 | 1.0038 | 99.2325 | 280.8735 | 218.147 | 100.0928 | 711.5443 | 1.5938 | 448.1339 | 33.433 | 50.762 | 39.0468 | 79.4613 | 12.0096 | 110.6784 | 30.5693 | 8.0542 | 98.5906 | 89.3074 | 24.5 | 28.6274 | 87 | 31 | 0.99962 | 68.6274 | 101 | 8210 | 32.549 | 109.4513 | 34.7443 | -0.125 | 20.3125 | 0 | 43.8324 | 33.0156
9/29/2020 14:43:30.8 | 94.971 | 1688 | 24 | 2497.8618 | 127.5985 | 85.3868 | 99.877 | 30.0605 | 31.9703 | 0.04853 | 107.0262 | 11.2822 | 68.7916 | 69.8842 | 72.3768 | 1.0063 | 99.2314 | 280.6768 | 217.9216 | 100.1828 | 711.4378 | 1.5576 | 448.916 | 33.3766 | 50.7554 | 39.0669 | 79.3565 | 11.98 | 110.8173 | 30.772 | 8.071 | 98.4732 | 89.326 | 24.5 | 28.2353 | 87 | 31 | 0.99901 | 68.2353 | 96 | 8290 | 32.549 | 110.0922 | 34.7351 | -0.25 | 18.3125 | 0 | 44.5557 | 33.0156
9/29/2020 14:43:31.8 | 94.9713 | 1689 | 24 | 2496.1245 | 127.0233 | 85.395 | 99.8976 | 30.0611 | 31.9755 | 0.05008 | 106.9389 | 11.2852 | 69.1056 | 70.3994 | 72.4351 | 1.0074 | 99.2314 | 280.5082 | 217.9216 | 100.0804 | 711.234 | 1.553 | 450.0612 | 33.2031 | 50.9032 | 39.1192 | 79.2516 | 11.9785 | 110.8453 | 30.6606 | 8.0323 | 98.3893 | 89.2775 | 24.5 | 27.8431 | 87 | 31 | 1.0014 | 68.2353 | 96 | 8310 | 32.549 | 110.0922 | 34.6893 | -0.1875 | 20.25 | 0 | 43.9941 | 33.0156
9/29/2020 14:43:32.8 | 94.9716 | 1690 | 24 | 2500.8735 | 126.7887 | 85.4144 | 99.904 | 30.0601 | 31.9752 | 0.04979 | 106.9738 | 11.2939 | 69.2198 | 69.9526 | 72.4933 | 1.0094 | 99.228 | 281.3512 | 218.4286 | 100.237 | 711.2695 | 1.598 | 448.6646 | 33.2048 | 50.8135 | 39.0078 | 79.4121 | 11.9838 | 110.5058 | 30.5169 | 8.0246 | 98.7416 | 89.4169 | 24.5 | 28.2353 | 87 | 31 | 0.99797 | 68.6274 | 102 | 8040 | 32.549 | 110.7407 | 34.6832 | -0.1875 | 21.6875 | 0 | 42.7826 | 33.0156
9/29/2020 14:43:33.8 | 94.9718 | 1691 | 24 | 2498.4139 | 127.1351 | 85.4144 | 99.9162 | 30.0593 | 31.9868 | 0.04888 | 107 | 11.2852 | 69.0771 | 70.1772 | 72.5606 | 1.003 | 99.2314 | 280.5363 | 217.7808 | 100.2728 | 711.3207 | 1.6345 | 449.307 | 33.2627 | 50.7488 | 39.0213 | 79.4487 | 12.0202 | 110.4252 | 30.6606 | 8.0658 | 98.8003 | 89.3323 | 24.5 | 28.6274 | 87 | 31 | 1.0011 | 68.2353 | 97 | 8190 | 32.549 | 110.0922 | 34.7534 | -0.1875 | 20.9375 | 0 | 42.7185 | 33.0156
9/29/2020 14:43:34.8 | 94.9721 | 1692 | 24 | 2501.9473 | 126.7791 | 85.3756 | 99.9083 | 30.0538 | 31.9974 | 0.04945 | 107.0436 | 11.2822 | 68.9914 | 70.5334 | 72.6211 | 1.0028 | 99.2342 | 280.4801 | 218.316 | 100.3456 | 711.2695 | 1.6024 | 452.184 | 33.2165 | 50.6722 | 39.1125 | 79.3261 | 12.0202 | 110.1479 | 30.6351 | 8.0568 | 98.7667 | 89.5141 | 24.5 | 28.6274 | 87 | 31 | 1.0034 | 68.6274 | 97 | 8310 | 32.549 | 110.0922 | 34.6924 | -0.125 | 20.3125 | 0 | 42.9108 | 33.0156
9/29/2020 14:43:35.8 | 94.9724 | 1693 | 24 | 2498.0056 | 127.1844 | 85.3334 | 99.9148 | 30.048 | 31.9853 | 0.05066 | 107.0524 | 11.2832 | 68.8202 | 70.1306 | 72.701 | 1.0133 | 99.2348 | 280.5363 | 217.5273 | 100.2309 | 711.4378 | 1.5687 | 448.2177 | 33.2702 | 50.6524 | 39.0669 | 79.3072 | 11.9762 | 110.0644 | 30.3531 | 8.1032 | 98.6158 | 89.4717 | 24.5 | 28.6274 | 87 | 31 | 1 | 68.2353 | 100 | 8190 | 32.549 | 108.8104 | 34.7961 | -0.1875 | 19.8125 | 0 | 43.4815 | 33.0156
9/29/2020 14:43:36.8 | 94.9727 | 1694 | 24 | 2498.5542 | 126.7859 | 85.3577 | 99.9248 | 30.0511 | 31.987 | 0.04938 | 107.0174 | 11.2638 | 69.0485 | 69.6503 | 72.7787 | 1.0051 | 99.2348 | 280.6487 | 217.4991 | 100.3394 | 711.4419 | 1.5585 | 447.3518 | 33.1733 | 50.6656 | 39.1246 | 79.3198 | 11.9823 | 109.8963 | 30.6284 | 7.9975 | 98.5403 | 89.4282 | 24.5 | 29.0196 | 87 | 31 | 1.0013 | 68.6274 | 97 | 8140 | 32.549 | 109.7717 | 34.8053 | -0.125 | 19.6875 | 0 | 43.4265 | 33.0156
9/29/2020 14:43:37.8 | 94.9729 | 1695 | 24 | 2500.4159 | 126.824 | 85.3847 | 99.9544 | 30.0366 | 31.9733 | 0.05477 | 106.9826 | 11.2658 | 68.8487 | 69.6436 | 72.8564 | 0.99957 | 99.2348 | 281.1264 | 218.147 | 99.9596 | 711.6258 | 1.5191 | 449.5584 | 33.208 | 50.465 | 39.0468 | 79.0784 | 12.0028 | 109.4481 | 30.7908 | 8.0568 | 98.2383 | 89.5016 | 24.5 | 28.2353 | 87 | 31 | 1.0014 | 68.2353 | 100 | 8160 | 32.549 | 108.8104 | 34.7443 | -0.125 | 17.75 | 0 | 45.1446 | 33.0156
9/29/2020 14:43:38.8 | 94.9732 | 1696 | 24 | 2506.0855 | 127.4513 | 85.3653 | 99.9555 | 30.0371 | 31.9889 | 0.04806 | 107.0174 | 11.2667 | 69.3911 | 70.3182 | 72.9263 | 1.0019 | 99.2354 | 281.2669 | 218.4286 | 100.2851 | 711.8045 | 1.5581 | 448.106 | 33.4479 | 50.556 | 39.1715 | 79.2149 | 12.0043 | 110.037 | 30.7787 | 8.1406 | 98.6661 | 89.5688 | 24.5 | 28.6274 | 87 | 31 | 1.0012 | 68.2353 | 101 | 8380 | 32.549 | 109.1309 | 34.6588 | -0.125 | 19.375 | 0 | 44.8425 | 33.0156
9/29/2020 14:43:39.8 | 94.9735 | 1697 | 24 | 2504.2713 | 128.7731 | 85.3635 | 99.9591 | 30.0862 | 31.9812 | 0.03725 | 107.1047 | 11.2726 | 69.3625 | 70.4656 | 73.0026 | 0.99761 | 99.2342 | 281.4355 | 218.147 | 100.0866 | 712.0031 | 1.6498 | 449.9774 | 33.7703 | 50.8069 | 39.1648 | 79.1593 | 12.0142 | 110.4 | 30.6673 | 8.1355 | 99.2784 | 89.6597 | 24.5 | 29.8039 | 87 | 31 | 1.0014 | 69.4118 | 98 | 8260 | 32.549 | 110.0922 | 34.7778 | -0.1875 | 22 | 0 | 43.0633 | 33.0156
9/29/2020 14:43:40.8 | 94.9738 | 1698 | 24 | 2503.9981 | 129.361 | 85.3301 | 99.9433 | 30.0673 | 31.9698 | 0.0358 | 107.2531 | 11.2755 | 69.0771 | 69.9609 | 73.0761 | 1.0158 | 99.2331 | 280.8735 | 218.4286 | 100.3394 | 712.1964 | 1.6487 | 450.0053 | 33.9208 | 50.6141 | 39.1514 | 78.9747 | 12.0263 | 110.5669 | 30.7331 | 8.1922 | 99.4629 | 89.5502 | 24.5 | 29.4118 | 87 | 31 | 1.0018 | 69.4118 | 97 | 8290 | 32.549 | 109.7717 | 34.8694 | -0.125 | 18.4375 | 0 | 44.7693 | 33.0156
9/29/2020 14:43:41.8 | 94.9741 | 1699 | 24 | 2501.8969 | 129.2307 | 85.313 | 99.9517 | 30.0754 | 31.9768 | 0.03635 | 107.2182 | 11.2852 | 69.1056 | 70.2618 | 73.1496 | 0.99583 | 99.2297 | 281.5761 | 218.2033 | 100.1705 | 712.3448 | 1.6491 | 447.6032 | 33.8582 | 50.5877 | 39.2895 | 79.2946 | 12.0149 | 110.7876 | 30.7062 | 8.1754 | 99.6222 | 89.5327 | 24.5 | 29.0196 | 87 | 31 | 0.99626 | 69.4118 | 101 | 8360 | 32.549 | 109.4513 | 34.7107 | -0.0625 | 21.4375 | 0 | 43.2617 | 33.0156
9/29/2020 14:43:42.8 | 94.9743 | 1700 | 24 | 2503.2612 | 129.2297 | 85.3065 | 99.9778 | 30.0771 | 31.9909 | 0.03683 | 107.2007 | 11.2871 | 69.3625 | 70.0342 | 73.2289 | 0.99672 | 99.232 | 281.829 | 217.9498 | 100.2124 | 712.3291 | 1.6582 | 452.0164 | 33.8764 | 50.5296 | 39.1648 | 79.3375 | 11.9906 | 110.7899 | 30.7519 | 8.1535 | 99.8487 | 89.4655 | 24.5 | 29.0196 | 87 | 31 | 0.99916 | 69.4118 | 102 | 8190 | 32.549 | 109.7717 | 34.7412 | -0.0625 | 21.3125 | 0 | 42.9596 | 33.0156
9/29/2020 14:43:43.8 | 94.9746 | 1701 | 24 | 2500.1947 | 129.4351 | 85.3195 | 99.9968 | 30.0822 | 31.9811 | 0.03792 | 107.2007 | 11.2852 | 68.8487 | 70.3 | 73.3154 | 1.0024 | 99.2337 | 280.7049 | 217.978 | 100.3456 | 712.467 | 1.6578 | 447.659 | 33.8887 | 50.8267 | 39.1849 | 79.2768 | 12.0331 | 110.0353 | 30.6874 | 8.1909 | 99.9326 | 89.5327 | 24.5 | 29.4118 | 87 | 31 | 1.005 | 69.8039 | 102 | 8210 | 32.549 | 109.1309 | 34.8114 | -0.0625 | 20.3125 | 0 | 43.2861 | 33.0156
9/29/2020 14:43:44.8 | 94.9749 | 1702 | 24 | 2501.9112 | 129.4519 | 85.3076 | 100.0059 | 30.0826 | 31.9664 | 0.03846 | 107.2007 | 11.2832 | 68.706 | 70.2353 | 73.4014 | 1.0076 | 99.2325 | 281.0421 | 218.0061 | 100.3567 | 712.6196 | 1.6544 | 450.0053 | 33.9163 | 50.6326 | 39.2762 | 79.1403 | 12.0195 | 110.0341 | 30.7519 | 8.1445 | 99.8319 | 89.4717 | 24.5 | 29.4118 | 87 | 31 | 0.99989 | 69.4118 | 98 | 8330 | 32.549 | 109.7717 | 34.8023 | -0.0625 | 19.3125 | 0 | 43.5944 | 33.0156
9/29/2020 14:43:45.8 | 94.9752 | 1703 | 24 | 2499.8766 | 129.1864 | 85.2626 | 100.0149 | 30.0845 | 31.977 | 0.03718 | 107.1135 | 11.2813 | 69.3625 | 69.8258 | 73.4796 | 1.0019 | 99.2342 | 281.0702 | 217.809 | 100.3702 | 712.6447 | 1.6254 | 449.3629 | 33.8192 | 50.6472 | 39.0468 | 79.3021 | 12.0255 | 110.54 | 30.819 | 8.1122 | 99.6726 | 89.5987 | 24.5 | 29.0196 | 87 | 31 | 1 | 69.4118 | 101 | 8040 | 32.549 | 109.1309 | 34.7229 | -0.0625 | 18.6875 | 0 | 44.4824 | 33.0156
9/29/2020 14:43:46.8 | 94.9754 | 1704 | 24 | 2502.5782 | 129.2318 | 85.2489 | 100.0125 | 30.1025 | 31.9881 | 0.03839 | 107.0698 | 11.2803 | 69.4481 | 69.8125 | 73.5508 | 1.001 | 99.2325 | 280.8173 | 217.2738 | 100.2913 | 712.7826 | 1.6323 | 449.5025 | 33.8677 | 50.5626 | 39.1715 | 79.0733 | 12.0316 | 110.2302 | 30.7331 | 8.1471 | 99.6306 | 89.5688 | 24 | 29.0196 | 87 | 31 | 1.0048 | 69.4118 | 102 | 8020 | 32.549 | 109.1309 | 34.6893 | -0.0625 | 20.125 | 0 | 43.4601 | 33.0156
9/29/2020 14:43:47.8 | 94.9757 | 1705 | 24 | 2500.0063 | 129.4293 | 85.2585 | 100.0278 | 30.0886 | 31.9838 | 0.03684 | 107.0349 | 11.2852 | 69.0485 | 69.7423 | 73.6302 | 1.0051 | 99.232 | 281.1264 | 217.978 | 100.3628 | 712.813 | 1.6434 | 451.3739 | 33.8846 | 50.4847 | 39.1581 | 78.9494 | 11.9792 | 110.8739 | 30.8633 | 8.1122 | 99.6306 | 89.4593 | 24.5 | 29.4118 | 87 | 31 | 1.0028 | 69.4118 | 97 | 8260 | 32.549 | 110.0922 | 34.7107 | -0.0625 | 18.6875 | 0 | 44.8852 | 33.0156
9/29/2020 14:43:48.8 | 94.976 | 1706 | 24 | 2500.0091 | 129.3896 | 85.2136 | 100.0318 | 30.1061 | 31.9611 | 0.03503 | 107.0174 | 11.2997 | 69.0485 | 69.9009 | 73.7143 | 1.0097 | 99.2314 | 280.5644 | 217.3583 | 100.2913 | 712.6499 | 1.6321 | 448.4132 | 33.8742 | 50.7171 | 39.1581 | 79.024 | 12.0157 | 110.8173 | 30.576 | 8.1032 | 99.5971 | 89.5078 | 24 | 28.6274 | 87 | 31 | 0.99562 | 69.4118 | 102 | 8190 | 32.549 | 109.7717 | 34.6405 | -0.0625 | 20.25 | 0 | 44.4427 | 33.0156
9/29/2020 14:43:49.8 | 94.9763 | 1707 | 24 | 2499.4973 | 129.2993 | 85.2055 | 100.0489 | 30.1197 | 31.9541 | 0.03666 | 107.0524 | 11.2978 | 68.9914 | 69.7974 | 73.7882 | 1.0092 | 99.2308 | 280.6768 | 217.6118 | 100.2913 | 712.6708 | 1.6299 | 448.8322 | 33.8437 | 50.7686 | 39.1849 | 79.4677 | 11.9785 | 110.9848 | 30.7854 | 8.138 | 99.6474 | 89.5327 | 24.5 | 29.0196 | 87 | 31 | 1.0029 | 69.4118 | 101 | 8290 | 32.549 | 109.7717 | 34.7168 | -0.1875 | 18.875 | 0 | 44.5526 | 33.0156
9/29/2020 14:43:50.8 | 94.9766 | 1708 | 24 | 2500.7079 | 129.2546 | 85.1526 | 100.0439 | 30.1213 | 31.9644 | 0.03802 | 107.0524 | 11.2978 | 69.02 | 70.0209 | 73.8652 | 1.0021 | 99.2308 | 280.8454 | 217.2175 | 100.4294 | 712.2831 | 1.6148 | 449.7819 | 33.8483 | 50.8135 | 39.2104 | 79.0177 | 11.9997 | 111.2089 | 30.8834 | 8.1161 | 99.6055 | 89.4593 | 24.5 | 29.0196 | 87 | 31 | 1.0042 | 69.4118 | 98 | 8580 | 32.549 | 110.7407 | 34.7076 | -0.125 | 19.75 | 0 | 44.5068 | 33.0156
9/29/2020 14:43:51.8 | 94.9768 | 1709 | 24 | 2501.223 | 129.233 | 85.1402 | 100.0566 | 30.127 | 31.9824 | 0.03892 | 107.0524 | 11.2987 | 69.0771 | 69.6085 | 73.9414 | 1.0028 | 99.232 | 281.6604 | 217.8935 | 100.3332 | 712.2633 | 1.6219 | 447.687 | 33.8497 | 50.7105 | 39.3419 | 79.1163 | 12.0164 | 110.8459 | 30.8311 | 8.1226 | 99.6642 | 89.5327 | 24 | 28.6274 | 87 | 31 | 1.0028 | 69.4118 | 102 | 8040 | 32.549 | 109.7717 | 34.6954 | -0.125 | 20.1875 | 0 | 44.3176 | 33.1094
9/29/2020 14:43:52.8 | 94.9771 | 1710 | 24 | 2500.7928 | 129.3133 | 85.1709 | 100.0531 | 30.1253 | 31.9889 | 0.03712 | 107.0436 | 11.3007 | 69.2198 | 69.3384 | 74.0226 | 0.99797 | 99.2303 | 280.3958 | 217.5555 | 100.3394 | 712.187 | 1.6059 | 451.2622 | 33.8649 | 50.923 | 39.1393 | 79.0733 | 11.9959 | 110.6762 | 30.8378 | 8.0994 | 99.7145 | 89.4904 | 24.5 | 29.0196 | 87 | 31 | 1.0042 | 69.4118 | 102 | 8020 | 32.549 | 109.7717 | 34.6802 | -0.0625 | 20 | 0 | 44.3939 | 33.1094
9/29/2020 14:43:53.8 | 94.9774 | 1711 | 24 | 2499.1094 | 129.6395 | 85.1744 | 100.0749 | 30.1225 | 31.9904 | 0.03551 | 107.0524 | 11.3113 | 69.0485 | 70.6952 | 74.0881 | 0.99744 | 99.232 | 279.9462 | 217.5555 | 100.6697 | 712.0386 | 1.5984 | 447.9942 | 33.9274 | 50.8135 | 39.2104 | 79.0177 | 12.0043 | 110.2297 | 30.6216 | 8.1535 | 99.7061 | 89.4107 | 24.5 | 29.0196 | 87 | 31 | 1.0017 | 69.4118 | 97 | 8310 | 32.549 | 110.4202 | 34.7168 | -0.125 | 19.4375 | 0 | 44.9219 | 33.1094
9/29/2020 14:43:54.8 | 94.9777 | 1712 | 24 | 2500.2457 | 129.5341 | 85.155 | 100.0885 | 30.13 | 31.9758 | 0.03666 | 107.0785 | 11.3104 | 69.0771 | 70.2618 | 74.1625 | 1.0012 | 99.2303 | 281.3512 | 217.4147 | 100.2851 | 712.1358 | 1.5944 | 448.7763 | 33.9153 | 50.865 | 39.2305 | 79.067 | 12.0157 | 110.1999 | 30.5169 | 8.1909 | 99.6222 | 89.5265 | 24.5 | 29.4118 | 87 | 31 | 1.0002 | 69.4118 | 102 | 8160 | 32.549 | 109.1309 | 34.7687 | -0.125 | 19.75 | 0 | 45.1477 | 33.1094
9/29/2020 14:43:55.8 | 94.9779 | 1713 | 24 | 2498.334 | 129.5254 | 85.119 | 100.0967 | 30.1407 | 31.9813 | 0.03972 | 107.0524 | 11.3094 | 69.3911 | 70.1257 | 74.2253 | 1.0065 | 99.2308 | 280.0305 | 216.8513 | 100.189 | 712.2016 | 1.6035 | 449.7819 | 33.8871 | 50.7105 | 39.1058 | 78.9684 | 11.9906 | 110.0044 | 30.6216 | 8.2192 | 99.7313 | 89.4593 | 24.5 | 29.4118 | 87 | 31 | 0.99474 | 69.4118 | 102 | 8310 | 32.549 | 108.8104 | 34.9365 | -0.125 | 20.0625 | 0 | 44.8425 | 33.1094
9/29/2020 14:43:56.8 | 94.9782 | 1714 | 24 | 2500.5181 | 129.113 | 85.0669 | 100.0987 | 30.1365 | 31.9675 | 0.04253 | 107.0524 | 11.3172 | 69.0771 | 70.1257 | 74.2926 | 1.0058 | 99.2308 | 280.4239 | 217.2738 | 100.3394 | 712.3343 | 1.586 | 447.9942 | 33.8087 | 50.7686 | 39.1192 | 78.9747 | 11.9959 | 110.2845 | 30.7331 | 8.1264 | 99.681 | 89.3746 | 24.5 | 29.4118 | 87 | 31 | 1.0035 | 69.4118 | 98 | 8260 | 32.549 | 109.7717 | 34.8053 | -0.1875 | 20.25 | 0 | 44.4061 | 33.1094
9/29/2020 14:43:57.8 | 94.9785 | 1715 | 24 | 2500.0752 | 129.1097 | 85.0319 | 100.0877 | 30.1555 | 31.985 | 0.04378 | 107.096 | 11.3259 | 68.9629 | 70.2751 | 74.3533 | 0.99476 | 99.2308 | 281.0421 | 217.64 | 100.3875 | 712.4514 | 1.5878 | 449.8377 | 33.8018 | 50.7171 | 39.2171 | 79.024 | 12.0195 | 109.8924 | 30.7854 | 8.1458 | 99.8487 | 89.4169 | 24.5 | 29.4118 | 87 | 31 | 1.01 | 69.4118 | 102 | 7920 | 32.549 | 108.8104 | 34.7473 | -0.1875 | 20.6875 | 0 | 43.6585 | 33.1094
9/29/2020 14:43:58.8 | 94.9788 | 1716 | 24 | 2500.7086 | 129.298 | 85.0665 | 100.1016 | 30.1474 | 31.9849 | 0.04531 | 107.1135 | 11.3269 | 69.1056 | 69.4744 | 74.4034 | 0.99886 | 99.232 | 280.3115 | 217.3865 | 100.2851 | 712.5736 | 1.6343 | 450.7315 | 33.8597 | 50.7105 | 39.2694 | 79.067 | 12.0073 | 110.3417 | 30.6216 | 8.1819 | 99.9577 | 89.4169 | 24.5 | 29.8039 | 87 | 31 | 0.99699 | 69.4118 | 103 | 8070 | 32.549 | 109.1309 | 34.8389 | -0.125 | 21.625 | 0 | 43.2312 | 33.1094
9/29/2020 14:43:59.8 | 94.9791 | 1717 | 24 | 2499.1404 | 129.7058 | 85.1214 | 100.1067 | 30.144 | 31.9865 | 0.0495 | 107.0698 | 11.3395 | 68.7916 | 69.5649 | 74.4451 | 1.0051 | 99.232 | 280.4801 | 217.2175 | 100.454 | 712.7367 | 1.6259 | 448.4132 | 33.9452 | 50.2734 | 39.1648 | 78.895 | 11.9944 | 110.0336 | 30.7532 | 8.1999 | 99.9913 | 89.3684 | 24.5 | 29.8039 | 87 | 31 | 1.0018 | 69.4118 | 98 | 8240 | 32.549 | 110.0922 | 34.7382 | -0.125 | 20.625 | 0 | 43.5761 | 33.1094
9/29/2020 14:44:00.8 | 94.9793 | 1718 | 24 | 2499.4229 | 129.4691 | 85.0972 | 100.095 | 30.16 | 31.9623 | 0.05296 | 107.0785 | 11.3278 | 68.7631 | 70.2303 | 74.4914 | 1.0085 | 99.2331 | 280.7049 | 217.4147 | 100.2851 | 712.7774 | 1.6126 | 448.916 | 33.8871 | 50.6075 | 39.2171 | 78.8204 | 12.0142 | 109.9787 | 30.674 | 8.1599 | 99.9493 | 89.3198 | 24.5 | 29.4118 | 87 | 31 | 1.0002 | 69.4118 | 102 | 8160 | 32.549 | 108.8104 | 34.8175 | -0.125 | 20.5625 | 0 | 43.8507 | 33.0156
9/29/2020 14:44:01.8 | 94.9796 | 1719 | 24 | 2496.3423 | 129.2338 | 85.0595 | 100.1098 | 30.1449 | 31.9887 | 0.05538 | 107.0698 | 11.321 | 68.9058 | 69.8642 | 74.5362 | 1.0015 | 99.2325 | 280.5082 | 217.6118 | 100.3086 | 712.884 | 1.6186 | 449.6143 | 33.7838 | 50.9415 | 39.1447 | 78.7458 | 12.0202 | 110.5664 | 30.8042 | 8.1174 | 99.9661 | 89.3497 | 24.5 | 29.8039 | 87 | 31 | 1.0011 | 69.4118 | 102 | 8360 | 32.549 | 109.1309 | 34.7961 | -0.125 | 20.9375 | 0 | 43.1274 | 33.1094
9/29/2020 14:44:02.8 | 94.9799 | 1720 | 24 | 2499.9484 | 129.0774 | 85.0035 | 100.1342 | 30.1658 | 31.9721 | 0.05518 | 107.0611 | 11.3104 | 69.0771 | 70.1572 | 74.5696 | 1.0356 | 99.2337 | 280.7611 | 217.5273 | 100.237 | 713.0784 | 1.6268 | 447.4077 | 33.7917 | 50.6075 | 39.1849 | 78.8204 | 12.0013 | 110.6515 | 30.8834 | 8.1651 | 99.9493 | 89.2413 | 24.5 | 29.4118 | 87 | 31 | 0.99544 | 69.4118 | 98 | 8210 | 32.549 | 110.0922 | 34.7534 | -0.125 | 19.8125 | 0 | 43.3472 | 33.1094
9/29/2020 14:44:03.8 | 94.9802 | 1721 | 24 | 2502.8172 | 129.1103 | 84.9757 | 100.1414 | 30.1736 | 31.9712 | 0.05563 | 107.0524 | 11.3104 | 69.3911 | 69.9242 | 74.6007 | 1.0023 | 99.2325 | 281.5199 | 217.64 | 100.3332 | 713.0272 | 1.6124 | 448.1898 | 33.8391 | 50.8135 | 39.1715 | 78.8204 | 12.0073 | 110.5383 | 30.3598 | 8.1355 | 99.9074 | 89.3746 | 24 | 29.0196 | 87 | 31 | 1.0009 | 69.4118 | 101 | 7870 | 32.549 | 109.4513 | 34.8694 | -0.125 | 20.25 | 0 | 43.0267 | 33.1094
9/29/2020 14:44:04.8 | 94.9804 | 1722 | 24 | 2499.2319 | 129.4997 | 84.9647 | 100.1478 | 30.1785 | 31.9711 | 0.05656 | 107.0349 | 11.3113 | 69.0771 | 69.6554 | 74.6524 | 1.0101 | 99.2308 | 280.5082 | 217.3302 | 100.2851 | 712.9405 | 1.6139 | 450.7315 | 33.8925 | 50.5046 | 39.2694 | 78.6231 | 12.0081 | 110.5366 | 30.9357 | 8.1419 | 99.8152 | 89.2227 | 24 | 29.0196 | 87 | 31 | 0.99922 | 69.4118 | 102 | 8040 | 32.549 | 109.4513 | 34.7168 | -0.0625 | 20.0625 | 0 | 43.2098 | 33.1094
9/29/2020 14:44:05.8 | 94.9807 | 1723 | 24 | 2501.8473 | 129.3779 | 84.9695 | 100.1335 | 30.1803 | 31.9559 | 0.05617 | 107.0262 | 11.3123 | 69.02 | 69.9876 | 74.7056 | 1.0005 | 99.232 | 280.3677 | 217.471 | 100.4836 | 712.8997 | 1.6117 | 447.6032 | 33.8961 | 50.7686 | 39.2171 | 78.5801 | 12.0088 | 110.5658 | 30.6807 | 8.1909 | 99.7229 | 89.2227 | 24.5 | 29.4118 | 87 | 31 | 0.99953 | 69.4118 | 97 | 8260 | 32.549 | 110.0922 | 34.6283 | -0.125 | 19.375 | 0 | 43.5547 | 33.1094
9/29/2020 14:44:06.8 | 94.981 | 1724 | 24 | 2500.7778 | 129.3304 | 84.9283 | 100.128 | 30.1891 | 31.9551 | 0.05485 | 107.0174 | 11.321 | 69.0485 | 69.8726 | 74.7489 | 1.0063 | 99.2308 | 280.7049 | 217.4147 | 100.5071 | 712.8997 | 1.5906 | 447.5194 | 33.8691 | 50.6392 | 39.1125 | 78.7522 | 11.9967 | 110.6487 | 30.8109 | 8.2012 | 99.7061 | 89.2227 | 24.5 | 29.0196 | 87 | 31 | 1.0018 | 69.4118 | 102 | 8160 | 32.549 | 109.4513 | 34.7168 | -0.0625 | 20 | 0 | 43.6371 | 33.1094
9/29/2020 14:44:07.8 | 94.9813 | 1725 | 24 | 2497.5486 | 129.3499 | 84.9404 | 100.1534 | 30.1947 | 31.9409 | 0.05421 | 106.9389 | 11.3375 | 68.8487 | 69.6838 | 74.7984 | 1.0108 | 99.2297 | 279.3841 | 217.0203 | 100.4959 | 712.8589 | 1.5984 | 450.117 | 33.8305 | 50.4214 | 39.2171 | 78.7901 | 12.0142 | 110.3394 | 30.7989 | 8.1664 | 99.639 | 89.1741 | 24.5 | 29.4118 | 87 | 31 | 1.0048 | 69.4118 | 101 | 8330 | 32.549 | 109.4513 | 34.79 | 0 | 18.9375 | 0 | 44.1101 | 33.1094
9/29/2020 14:44:08.8 | 94.9816 | 1726 | 24 | 2500.4245 | 129.2486 | 84.9349 | 100.167 | 30.1957 | 31.9457 | 0.05376 | 106.9826 | 11.3463 | 68.7345 | 70.0342 | 74.8457 | 1.0008 | 99.2308 | 279.6933 | 217.2175 | 100.4959 | 712.7367 | 1.5847 | 448.106 | 33.843 | 50.6788 | 39.2171 | 78.5928 | 12.0157 | 110.5086 | 30.7989 | 8.1329 | 99.5384 | 89.1741 | 24.5 | 29.0196 | 87 | 31 | 1.0026 | 69.4118 | 97 | 8310 | 32.549 | 110.0922 | 34.6039 | 0 | 18.4375 | 0 | 44.6228 | 33.1094
9/29/2020 14:44:09.8 | 94.9818 | 1727 | 24 | 2501.3369 | 129.3352 | 84.9645 | 100.181 | 30.1992 | 31.9538 | 0.0529 | 106.9651 | 11.3647 | 69.0485 | 69.7824 | 74.9013 | 1.0001 | 99.2308 | 279.7776 | 217.5555 | 100.4713 | 712.4869 | 1.5915 | 449.4746 | 33.878 | 50.8584 | 39.1581 | 78.8141 | 12.0126 | 110.5927 | 30.6673 | 8.169 | 99.4964 | 89.0221 | 24.5 | 29.0196 | 87 | 31 | 1.0019 | 69.0196 | 101 | 7940 | 32.549 | 109.1309 | 34.6985 | 0 | 19.5 | 0 | 44.8151 | 33.1094
9/29/2020 14:44:10.8 | 94.9821 | 1728 | 24 | 2501.0177 | 129.5057 | 84.9686 | 100.201 | 30.1809 | 31.9431 | 0.04981 | 106.9389 | 11.3579 | 68.9343 | 70.2154 | 74.9465 | 1.03 | 99.228 | 279.9743 | 216.6542 | 100.4417 | 712.4566 | 1.6039 | 450.955 | 33.9183 | 50.8267 | 39.2762 | 78.6851 | 12.0028 | 110.5898 | 30.4256 | 8.1393 | 99.5887 | 89.1803 | 24 | 29.0196 | 86 | 31 | 0.99794 | 69.4118 | 102 | 8040 | 32.549 | 109.4513 | 34.7351 | -0.0625 | 20.125 | 0 | 44.9768 | 33.1094
9/29/2020 14:44:11.8 | 94.9824 | 1729 | 24 | 2502.1968 | 129.4756 | 84.9117 | 100.2207 | 30.1806 | 31.9469 | 0.05097 | 107.0262 | 11.355 | 69.1627 | 69.9709 | 74.9826 | 1.0295 | 99.2314 | 279.6371 | 216.8795 | 100.3332 | 712.5026 | 1.5986 | 448.0501 | 33.9264 | 51.1223 | 39.2829 | 78.6725 | 12.0323 | 110.4252 | 30.674 | 8.1986 | 99.6977 | 89.0894 | 24.5 | 29.4118 | 86 | 31 | 0.99541 | 69.4118 | 98 | 8240 | 32.549 | 110.0922 | 34.6802 | 0 | 19.875 | 0 | 44.8151 | 33.1094
9/29/2020 14:44:12.8 | 94.9827 | 1730 | 24 | 2500.8747 | 129.66 | 84.8624 | 100.2375 | 30.1892 | 31.9414 | 0.05185 | 106.9651 | 11.3569 | 68.5062 | 70.1772 | 75.0112 | 0.99744 | 99.2308 | 279.7214 | 217.4147 | 100.5613 | 712.4461 | 1.6117 | 449.9494 | 33.9568 | 50.7488 | 39.315 | 78.5118 | 12.0225 | 109.9764 | 30.7129 | 8.1522 | 99.7229 | 89.1193 | 24.5 | 29.0196 | 86 | 31 | 0.99718 | 69.4118 | 102 | 8190 | 32.549 | 109.4513 | 34.7168 | -0.125 | 20.25 | 0 | 44.7388 | 33.1094
9/29/2020 14:44:13.8 | 94.9829 | 1731 | 24 | 2499.3012 | 129.8106 | 84.8623 | 100.2313 | 30.2126 | 31.9383 | 0.04862 | 106.9738 | 11.3657 | 69.1056 | 70.0259 | 75.0557 | 0.99957 | 99.2308 | 280.2553 | 216.795 | 100.4898 | 712.4211 | 1.6093 | 449.6981 | 33.9748 | 50.6207 | 39.3352 | 78.6851 | 12.0119 | 110.0044 | 30.8968 | 8.1922 | 99.7648 | 89.0894 | 24.5 | 29.4118 | 86 | 31 | 0.99565 | 69.4118 | 102 | 8310 | 32.549 | 108.8104 | 34.8938 | -0.125 | 20.4375 | 0 | 44.7571 | 33.1094
9/29/2020 14:44:14.8 | 94.9832 | 1732 | 24 | 2500.1954 | 129.7274 | 84.8269 | 100.2342 | 30.2262 | 31.9429 | 0.04824 | 107.0174 | 11.3492 | 68.8773 | 70.3016 | 75.0881 | 0.99298 | 99.2325 | 280.3677 | 217.2457 | 100.4836 | 712.3239 | 1.6126 | 447.7428 | 33.9652 | 50.6656 | 39.1581 | 78.5801 | 12.0149 | 110.0902 | 30.7854 | 8.1238 | 99.7984 | 88.9249 | 24.5 | 29.8039 | 86 | 31 | 1.0028 | 69.4118 | 98 | 8290 | 32.549 | 109.7717 | 34.7961 | -0.1875 | 19.8125 | 0 | 44.7113 | 33.1094
9/29/2020 14:44:15.8 | 94.9835 | 1733 | 24 | 2500.8425 | 129.6234 | 84.8519 | 100.2341 | 30.2213 | 31.9391 | 0.04828 | 107.0349 | 11.356 | 68.9914 | 70.2718 | 75.1094 | 1.0033 | 99.2325 | 279.8619 | 216.7668 | 100.4232 | 712.4158 | 1.5955 | 449.5305 | 33.9468 | 50.6524 | 39.1715 | 78.5181 | 12.0035 | 109.8941 | 30.8767 | 8.1522 | 99.7732 | 88.9374 | 24.5 | 29.4118 | 86 | 31 | 0.9976 | 69.4118 | 101 | 7920 | 32.549 | 108.8104 | 34.6893 | -0.0625 | 19.6875 | 0 | 44.7113 | 33.1094
9/29/2020 14:44:16.8 | 94.9838 | 1734 | 24 | 2500.5225 | 129.6564 | 84.8024 | 100.2255 | 30.2081 | 31.9407 | 0.04736 | 107.1047 | 11.3482 | 69.1056 | 70.0558 | 75.1371 | 1.0026 | 99.2308 | 279.6371 | 217.2175 | 100.4836 | 712.4514 | 1.5807 | 450.3125 | 33.9511 | 50.6656 | 39.2171 | 78.7774 | 12.0172 | 109.6123 | 30.9425 | 8.0903 | 99.7061 | 88.9312 | 24 | 29.4118 | 86 | 31 | 1.0005 | 69.4118 | 102 | 8070 | 32.549 | 108.8104 | 34.9029 | -0.1875 | 19.6875 | 0 | 44.9432 | 33.1094
9/29/2020 14:44:17.8 | 94.9841 | 1735 | 24 | 2500.2474 | 129.767 | 84.8092 | 100.2068 | 30.2086 | 31.9371 | 0.04579 | 107.0611 | 11.3569 | 68.8487 | 69.8425 | 75.1298 | 0.98301 | 99.232 | 279.4966 | 217.0485 | 100.6821 | 712.5893 | 1.5836 | 447.1284 | 33.9763 | 50.5692 | 39.3419 | 78.5864 | 11.9997 | 109.7535 | 30.8968 | 8.187 | 99.681 | 88.9498 | 24.5 | 29.8039 | 86 | 31 | 0.99907 | 69.4118 | 97 | 8240 | 32.549 | 109.4513 | 34.787 | -0.1875 | 19.6875 | 0 | 44.9371 | 33.1094
9/29/2020 14:44:18.8 | 94.9843 | 1736 | 24 | 2498.8954 | 129.6926 | 84.7959 | 100.2371 | 30.2152 | 31.9404 | 0.04665 | 107.0785 | 11.3579 | 69.4196 | 69.1533 | 75.1204 | 1.0099 | 99.232 | 280.0305 | 217.0767 | 100.5379 | 712.6353 | 1.582 | 449.5863 | 33.9384 | 50.5692 | 39.4532 | 78.6851 | 11.9937 | 110.0336 | 30.8445 | 8.1702 | 99.6642 | 89.0047 | 24.5 | 29.4118 | 86 | 31 | 0.99846 | 69.4118 | 102 | 8240 | 32.549 | 108.8104 | 34.787 | -0.1875 | 19.875 | 0 | 45.0104 | 33.1094
9/29/2020 14:44:19.8 | 94.9846 | 1737 | 24 | 2499.6948 | 129.1719 | 84.7957 | 100.2267 | 30.2142 | 31.9599 | 0.04875 | 107.0174 | 11.3569 | 69.02 | 69.7306 | 75.0929 | 1.0193 | 99.232 | 280.3396 | 217.0485 | 100.6697 | 712.7367 | 1.584 | 449.307 | 33.813 | 50.453 | 39.4263 | 78.7711 | 12.0278 | 110.2297 | 30.9357 | 8.1728 | 99.7229 | 88.834 | 24.5 | 29.4118 | 86 | 31 | 0.99702 | 69.4118 | 102 | 8330 | 32.549 | 108.8104 | 34.8175 | -0.125 | 20.625 | 0 | 44.7846 | 33.1094
9/29/2020 14:44:20.8 | 94.9849 | 1738 | 24 | 2501.9113 | 129.3089 | 84.7909 | 100.2496 | 30.1952 | 31.9618 | 0.04452 | 107.0698 | 11.3608 | 68.9914 | 70.2784 | 75.0295 | 1.0006 | 99.2308 | 279.9462 | 217.1612 | 100.4417 | 712.8234 | 1.5982 | 449.1115 | 33.8789 | 50.5178 | 39.3808 | 78.5864 | 11.9921 | 110.1445 | 30.7921 | 8.1496 | 99.9829 | 88.8402 | 24.5 | 30.1961 | 86 | 31 | 0.99608 | 69.4118 | 98 | 8210 | 32.549 | 109.7717 | 35.0189 | -0.125 | 21.6875 | 0 | 43.0664 | 33.1094
9/29/2020 14:44:21.8 | 94.9852 | 1739 | 24 | 2501.2769 | 129.4753 | 84.7878 | 100.2519 | 30.2119 | 31.9535 | 0.0447 | 107.0698 | 11.3598 | 69.3625 | 69.9709 | 74.9547 | 1.0033 | 99.232 | 280.5925 | 217.4428 | 100.6278 | 712.7722 | 1.617 | 450.1729 | 33.9139 | 50.4081 | 39.3674 | 78.5801 | 11.9762 | 110.4257 | 30.6807 | 8.1535 | 100.0081 | 88.8277 | 24.5 | 29.4118 | 86 | 31 | 1.0016 | 69.4118 | 102 | 7940 | 32.549 | 109.1309 | 34.8907 | -0.1875 | 20.4375 | 0 | 43.512 | 33.1094
9/29/2020 14:44:22.8 | 94.9854 | 1740 | 24 | 2501.3429 | 129.4894 | 84.8176 | 100.2691 | 30.2144 | 31.9475 | 0.04527 | 107.0698 | 11.354 | 69.2198 | 69.513 | 74.8919 | 1.006 | 99.2314 | 279.7495 | 217.0485 | 100.5379 | 712.7774 | 1.6048 | 450.3963 | 33.9184 | 50.6207 | 39.3218 | 78.6851 | 11.9944 | 110.2011 | 30.8445 | 8.1599 | 99.9074 | 88.6882 | 24.5 | 29.8039 | 86 | 31 | 1.0007 | 69.4118 | 102 | 8070 | 32.549 | 109.1309 | 34.8694 | -0.125 | 20.6875 | 0 | 43.3807 | 33.1094
9/29/2020 14:44:23.8 | 94.9857 | 1741 | 24 | 2501.4437 | 129.5895 | 84.8297 | 100.2671 | 30.2213 | 31.9572 | 0.04579 | 107.0611 | 11.3472 | 69.1912 | 69.9792 | 74.8652 | 1.0074 | 99.232 | 280.3677 | 217.0767 | 100.5859 | 712.8746 | 1.5993 | 448.7763 | 33.946 | 50.5178 | 39.2895 | 78.8824 | 12.0096 | 110.0336 | 30.8445 | 8.1174 | 99.9493 | 88.6583 | 24.5 | 29.4118 | 86 | 31 | 0.99849 | 69.4118 | 98 | 8310 | 32.549 | 110.0922 | 34.7656 | -0.125 | 20.625 | 0 | 43.1122 | 33.1094
9/29/2020 14:44:24.8 | 94.986 | 1742 | 24 | 2498.222 | 129.8152 | 84.8287 | 100.268 | 30.2015 | 31.9626 | 0.04411 | 107.0524 | 11.3472 | 69.1342 | 69.6453 | 74.866 | 0.99922 | 99.232 | 279.5809 | 216.9922 | 100.5613 | 712.8746 | 1.5827 | 450.4243 | 33.9614 | 50.4913 | 39.551 | 78.6105 | 12.0391 | 110.0616 | 30.9747 | 8.1999 | 99.8906 | 88.5124 | 24.5 | 29.4118 | 86 | 31 | 1.0039 | 69.4118 | 102 | 8290 | 32.549 | 109.1309 | 34.8633 | -0.1875 | 19.9375 | 0 | 43.3563 | 33.1094
9/29/2020 14:44:25.8 | 94.9863 | 1743 | 24 | 2500.7785 | 129.6491 | 84.802 | 100.2812 | 30.2128 | 31.9607 | 0.04415 | 107.0349 | 11.3443 | 69.2483 | 70.1705 | 74.871 | 1.0035 | 99.2308 | 279.4966 | 217.302 | 100.6932 | 712.8485 | 1.5506 | 448.2456 | 33.9526 | 50.4267 | 39.5175 | 78.3018 | 12.0035 | 110.0605 | 30.9089 | 8.1741 | 99.8152 | 88.4813 | 24.5 | 29.4118 | 86 | 31 | 0.99757 | 69.4118 | 101 | 8360 | 32.549 | 109.1309 | 34.8846 | -0.125 | 20.125 | 0 | 43.3838 | 33.1094
9/29/2020 14:44:26.8 | 94.9866 | 1744 | 24 | 2498.7031 | 129.5522 | 84.7803 | 100.3064 | 30.2094 | 31.9693 | 0.04493 | 106.9913 | 11.3288 | 69.2483 | 69.5817 | 74.8858 | 1.0072 | 99.2303 | 280.452 | 217.2175 | 100.4898 | 712.8443 | 1.5448 | 448.2456 | 33.8991 | 50.3633 | 39.4076 | 78.9317 | 12.0111 | 110.34 | 30.8968 | 8.1483 | 99.8152 | 88.4276 | 24.5 | 29.4118 | 86 | 31 | 0.99702 | 69.4118 | 102 | 8190 | 32.549 | 109.7717 | 34.9182 | -0.125 | 19.875 | 0 | 43.3014 | 33.1094
9/29/2020 14:44:27.8 | 94.9868 | 1745 | 24 | 2499.4178 | 129.3427 | 84.7697 | 100.297 | 30.2197 | 31.979 | 0.0456 | 107 | 11.3269 | 69.0485 | 70.0225 | 74.9249 | 0.99708 | 99.2308 | 279.9462 | 216.7387 | 100.3986 | 712.8548 | 1.5309 | 449.6981 | 33.8539 | 50.4716 | 39.4733 | 78.5422 | 12.0013 | 109.9764 | 30.7975 | 8.1213 | 99.7984 | 88.3429 | 24.5 | 29.0196 | 86 | 31 | 0.99886 | 69.4118 | 101 | 7850 | 32.549 | 109.1309 | 34.787 | -0.125 | 20.25 | 0 | 42.7094 | 33.1094
9/29/2020 14:44:28.8 | 94.9871 | 1746 | 24 | 2498.6115 | 129.3595 | 84.7591 | 100.3051 | 30.2206 | 31.9581 | 0.04657 | 107 | 11.3337 | 69.3625 | 70.2983 | 74.9463 | 0.98425 | 99.232 | 279.609 | 216.5697 | 100.544 | 712.8286 | 1.5366 | 451.1505 | 33.8474 | 50.6273 | 39.3875 | 78.7408 | 12.0028 | 110.1736 | 30.8512 | 8.1638 | 99.7481 | 88.3603 | 24.5 | 29.4118 | 86 | 31 | 1.0016 | 69.4118 | 102 | 8020 | 32.549 | 109.1309 | 34.7961 | -0.125 | 20.0625 | 0 | 43.1885 | 33.2031
9/29/2020 14:44:29.8 | 94.9874 | 1747 | 24 | 2498.8297 | 129.1777 | 84.7428 | 100.3142 | 30.222 | 31.9718 | 0.04715 | 107.0611 | 11.3259 | 69.2198 | 69.3519 | 74.9504 | 1.0053 | 99.2297 | 280.0586 | 216.7668 | 100.3813 | 712.9864 | 1.5302 | 447.4356 | 33.8028 | 50.5046 | 39.3284 | 78.6231 | 12.0104 | 109.9753 | 30.8834 | 8.1896 | 99.7648 | 88.1596 | 24.5 | 29.4118 | 86 | 31 | 0.99709 | 69.0196 | 97 | 8260 | 32.549 | 109.7717 | 34.7229 | -0.1875 | 19.5 | 0 | 43.8019 | 33.1094
9/29/2020 14:44:30.8 | 94.9877 | 1748 | 24 | 2501.0309 | 129.3684 | 84.7516 | 100.3218 | 30.2302 | 31.963 | 0.04683 | 106.9913 | 11.3249 | 69.2769 | 70.3464 | 74.9532 | 0.99209 | 99.2325 | 279.1593 | 216.7105 | 100.5255 | 713.1035 | 1.5127 | 449.9494 | 33.8825 | 50.35 | 39.3218 | 78.6231 | 12.0429 | 110.1462 | 31.0404 | 8.1715 | 99.5384 | 88.0074 | 24 | 29.0196 | 86 | 31 | 1.0029 | 69.4118 | 101 | 8140 | 32.549 | 109.1309 | 34.8999 | -0.125 | 18.1875 | 0 | 44.7754 | 33.1094
9/29/2020 14:44:31.8 | 94.9879 | 1749 | 24 | 2498.8758 | 129.7647 | 84.7447 | 100.325 | 30.2465 | 31.9675 | 0.04749 | 106.9826 | 11.3269 | 69.0485 | 69.9526 | 74.9457 | 1.0012 | 99.232 | 279.6371 | 216.7387 | 100.4836 | 713.1443 | 1.5063 | 448.9998 | 33.957 | 50.4597 | 39.3218 | 78.6788 | 12.0142 | 109.6134 | 30.8378 | 8.1819 | 99.5384 | 88.056 | 24 | 29.4118 | 86 | 31 | 0.99818 | 69.4118 | 101 | 8360 | 32.549 | 109.1309 | 34.8114 | 0 | 19.8125 | 0 | 44.455 | 33.2031
9/29/2020 14:44:32.8 | 94.9882 | 1750 | 24 | 2494.608 | 129.5098 | 84.699 | 100.3329 | 30.2403 | 31.9612 | 0.04835 | 106.9826 | 11.3356 | 68.9914 | 70.3447 | 74.919 | 1.0108 | 99.2291 | 279.4122 | 216.8513 | 100.6821 | 713.068 | 1.5127 | 447.5194 | 33.8324 | 50.8267 | 39.4331 | 78.6851 | 12.0172 | 110.1708 | 31.1061 | 8.0878 | 99.4964 | 87.8677 | 24.5 | 29.4118 | 86 | 31 | 0.9984 | 69.4118 | 98 | 8330 | 32.549 | 109.7717 | 34.8816 | -0.0625 | 20.1875 | 0 | 44.2719 | 33.1094
9/29/2020 14:44:33.8 | 94.9885 | 1751 | 24 | 2494.2481 | 128.1417 | 84.7265 | 100.3202 | 30.2572 | 31.9616 | 0.05736 | 106.9564 | 11.3414 | 68.9914 | 69.7841 | 74.8794 | 1.0047 | 99.2314 | 279.1031 | 216.288 | 100.5255 | 712.9864 | 1.4644 | 449.6981 | 33.4702 | 50.556 | 39.3808 | 78.5738 | 12.0323 | 110.6493 | 31.1974 | 8.022 | 99.0938 | 87.819 | 24.5 | 28.6274 | 86 | 31 | 1.0067 | 68.6274 | 100 | 7850 | 32.549 | 109.1309 | 35.1013 | -0.0625 | 19.25 | 0 | 44.1895 | 33.2031
9/29/2020 14:44:34.8 | 94.9888 | 1752 | 24 | 2496.1221 | 127.4901 | 84.7497 | 100.3212 | 30.2555 | 31.9838 | 0.0628 | 106.8604 | 11.355 | 68.9914 | 70.4673 | 74.8513 | 1.0019 | 99.2314 | 279.3279 | 216.4007 | 100.6168 | 712.7618 | 1.438 | 449.6981 | 33.3251 | 50.6023 | 39.2493 | 78.9633 | 12.0172 | 109.921 | 30.9304 | 8.0452 | 98.8758 | 87.6968 | 24.5 | 28.6274 | 86 | 31 | 1.0018 | 68.2353 | 101 | 7970 | 32.549 | 109.4513 | 34.8633 | 0 | 19 | 0 | 44.9829 | 33.1094
9/29/2020 14:44:35.8 | 94.9891 | 1753 | 24 | 2497.8332 | 127.1975 | 84.7768 | 100.3318 | 30.2465 | 31.9667 | 0.06509 | 106.7818 | 11.3482 | 68.9629 | 70.1057 | 74.8336 | 1.0035 | 99.2325 | 279.9181 | 216.6823 | 100.862 | 712.7826 | 1.4615 | 449.9494 | 33.2713 | 50.453 | 39.3808 | 78.6725 | 11.9959 | 110.4543 | 30.9881 | 8.0903 | 98.708 | 87.5757 | 24.5 | 28.6274 | 86 | 31 | 1.0005 | 68.2353 | 100 | 8240 | 32.549 | 109.7717 | 34.8755 | 0 | 20.6875 | 0 | 43.9056 | 33.1094
9/29/2020 14:44:36.8 | 94.9893 | 1754 | 24 | 2499.7375 | 127.2868 | 84.7473 | 100.3146 | 30.2472 | 31.9651 | 0.06153 | 106.7295 | 11.3589 | 69.2483 | 70.0608 | 74.8121 | 0.99726 | 99.2314 | 279.1874 | 216.7668 | 100.5194 | 712.8339 | 1.4843 | 447.9384 | 33.3201 | 50.5495 | 39.6033 | 78.7155 | 12.0043 | 110.4252 | 30.929 | 8.0426 | 98.7751 | 87.5395 | 24.5 | 29.0196 | 86 | 31 | 1.0006 | 68.2353 | 97 | 8210 | 32.549 | 110.4202 | 34.6771 | 0 | 20.75 | 0 | 43.158 | 33.1094
9/29/2020 14:44:37.8 | 94.9896 | 1755 | 24 | 2498.6052 | 127.5928 | 84.7494 | 100.3253 | 30.2496 | 31.9594 | 0.06087 | 106.7033 | 11.3598 | 68.8773 | 69.7574 | 74.8033 | 1.0006 | 99.2291 | 279.8619 | 216.7668 | 100.4417 | 712.5381 | 1.4482 | 448.5529 | 33.3851 | 50.4663 | 39.3808 | 78.6358 | 11.9709 | 109.4705 | 31.0538 | 8.0194 | 98.6242 | 87.4784 | 24.5 | 28.2353 | 86 | 31 | 0.99812 | 68.2353 | 96 | 8090 | 32.549 | 109.7717 | 34.79 | 0 | 18.75 | 0 | 44.342 | 33.1094
9/29/2020 14:44:38.8 | 94.9899 | 1756 | 24 | 2499.1422 | 127.5647 | 84.7333 | 100.3397 | 30.2465 | 31.9698 | 0.06253 | 106.7295 | 11.3424 | 69.1912 | 70.4755 | 74.813 | 1.0126 | 99.2331 | 279.2436 | 216.5133 | 100.5132 | 712.4106 | 1.4243 | 448.9718 | 33.3849 | 50.6973 | 39.374 | 78.5611 | 11.9823 | 109.3624 | 30.7129 | 8.0749 | 98.3725 | 87.2287 | 24.5 | 28.6274 | 86 | 31 | 0.99922 | 68.2353 | 100 | 7940 | 32.549 | 108.8104 | 34.79 | -0.0625 | 18.5625 | 0 | 45.0287 | 33.1094
9/29/2020 14:44:39.8 | 94.9902 | 1757 | 24 | 2502.7772 | 127.4201 | 84.7382 | 100.3579 | 30.2395 | 31.9883 | 0.06537 | 106.7207 | 11.3191 | 68.7631 | 70.2635 | 74.842 | 1.0111 | 99.232 | 280.6206 | 217.3865 | 100.6278 | 712.258 | 1.4261 | 451.2063 | 33.3955 | 50.6141 | 39.3875 | 78.6788 | 11.9823 | 109.9215 | 30.8901 | 8.0646 | 98.297 | 87.1925 | 24.5 | 28.2353 | 86 | 31 | 0.99843 | 68.2353 | 96 | 8140 | 32.549 | 109.1309 | 34.848 | 0 | 19.75 | 0 | 44.6045 | 33.1094
9/29/2020 14:44:40.8 | 94.9904 | 1758 | 24 | 2498.7061 | 127.7367 | 84.736 | 100.3428 | 30.2416 | 31.9871 | 0.06358 | 106.7382 | 11.3191 | 69.1912 | 70.649 | 74.8694 | 1.0012 | 99.232 | 280.0586 | 217.2457 | 100.7905 | 712.233 | 1.4646 | 448.9998 | 33.4241 | 50.428 | 39.4599 | 78.9444 | 12.0005 | 109.8655 | 30.8579 | 8.0504 | 98.3893 | 87.1138 | 24.5 | 29.0196 | 86 | 31 | 1.0036 | 68.2353 | 97 | 8290 | 32.549 | 109.1309 | 34.79 | -0.125 | 20.125 | 0 | 44.3298 | 33.1094
9/29/2020 14:44:41.8 | 94.9907 | 1759 | 24 | 2497.2851 | 127.4623 | 84.7911 | 100.3449 | 30.2528 | 31.9807 | 0.06004 | 106.8342 | 11.3065 | 68.9914 | 69.5063 | 74.9195 | 1.001 | 99.2331 | 279.356 | 216.5978 | 100.5736 | 712.0898 | 1.4657 | 448.5249 | 33.3333 | 50.453 | 39.4331 | 78.7711 | 12.0126 | 109.9507 | 30.7264 | 8.1251 | 98.6158 | 87.1375 | 24.5 | 29.0196 | 86 | 31 | 1.0011 | 68.6274 | 100 | 8160 | 32.549 | 108.8104 | 34.8785 | -0.0625 | 21.1875 | 0 | 43.5425 | 33.1094
9/29/2020 14:44:42.8 | 94.991 | 1760 | 24 | 2500.5374 | 127.356 | 84.7933 | 100.3834 | 30.2368 | 31.9961 | 0.05762 | 106.7993 | 11.3143 | 69.3054 | 69.754 | 74.9583 | 0.99334 | 99.2314 | 280.4801 | 216.4852 | 100.7425 | 712.2016 | 1.5136 | 449.5584 | 33.3489 | 50.428 | 39.4196 | 78.895 | 11.9967 | 110.2291 | 30.8579 | 8.0942 | 98.8003 | 86.9302 | 24.5 | 29.4118 | 86 | 31 | 0.99828 | 68.2353 | 97 | 8290 | 32.549 | 109.7717 | 34.7931 | -0.125 | 21.125 | 0 | 42.804 | 33.1094
9/29/2020 14:44:43.8 | 94.9913 | 1761 | 24 | 2500.4695 | 127.4168 | 84.8113 | 100.3926 | 30.222 | 32.0056 | 0.05598 | 106.8865 | 11.291 | 69.2769 | 69.6554 | 74.9904 | 1.0071 | 99.2308 | 280.0586 | 216.7387 | 100.7178 | 712.1807 | 1.5014 | 448.9439 | 33.3639 | 50.5046 | 39.2882 | 78.6231 | 12.0081 | 110.2845 | 30.7787 | 8.1342 | 98.8003 | 86.9053 | 24.5 | 28.6274 | 86 | 31 | 1.0004 | 68.2353 | 97 | 8210 | 32.549 | 110.0922 | 34.8755 | -0.0625 | 20.6875 | 0 | 42.7948 | 33.1094
9/29/2020 14:44:44.8 | 94.9916 | 1762 | 24 | 2499.7961 | 127.3862 | 84.8278 | 100.3947 | 30.2332 | 31.976 | 0.05481 | 106.9389 | 11.289 | 69.2769 | 70.2917 | 75.0354 | 0.99013 | 99.2308 | 280.0867 | 216.6542 | 100.9519 | 712.258 | 1.4597 | 448.1339 | 33.3469 | 50.2404 | 39.4398 | 78.8634 | 12.0058 | 110.3126 | 31.0337 | 8.0272 | 98.6996 | 86.7054 | 24.5 | 28.6274 | 86 | 31 | 0.9991 | 68.2353 | 101 | 7970 | 32.549 | 109.1309 | 34.7015 | -0.125 | 19.25 | 0 | 43.5272 | 33.1094
9/29/2020 14:44:45.8 | 94.9918 | 1763 | 24 | 2495.8333 | 126.9751 | 84.8093 | 100.3979 | 30.2207 | 31.979 | 0.05269 | 106.904 | 11.2842 | 69.2198 | 70.0941 | 75.0668 | 1.0088 | 99.232 | 279.1874 | 216.2317 | 100.8078 | 712.0846 | 1.4276 | 449.0836 | 33.1866 | 50.5495 | 39.2694 | 78.6168 | 11.9792 | 110.7619 | 30.8243 | 8.0169 | 98.4648 | 86.6929 | 24.5 | 28.6274 | 86 | 31 | 0.99968 | 68.2353 | 96 | 8140 | 32.549 | 109.7717 | 34.7931 | -0.1875 | 18.25 | 0 | 44.3176 | 33.1094
9/29/2020 14:44:46.8 | 94.9921 | 1764 | 24 | 2501.5217 | 126.6722 | 84.7908 | 100.4071 | 30.2434 | 31.9608 | 0.05334 | 106.8429 | 11.2745 | 69.1056 | 69.9476 | 75.056 | 1.0038 | 99.2303 | 279.8619 | 216.457 | 100.7905 | 712.0741 | 1.4431 | 451.3739 | 33.1829 | 50.428 | 39.3606 | 78.8457 | 11.9678 | 110.0599 | 30.8056 | 8.071 | 98.3977 | 86.5829 | 24.5 | 27.8431 | 86 | 31 | 1.0016 | 68.2353 | 100 | 8290 | 32.549 | 110.0922 | 34.6771 | -0.125 | 20.9375 | 0 | 43.3502 | 33.2031
9/29/2020 14:44:47.8 | 94.9924 | 1765 | 24 | 2499.38 | 127.1522 | 84.8154 | 100.402 | 30.2343 | 31.9517 | 0.05337 | 106.8691 | 11.2658 | 69.1342 | 69.4543 | 75.0456 | 1.0074 | 99.2308 | 279.356 | 216.5697 | 100.6697 | 712.0135 | 1.4608 | 448.9718 | 33.2801 | 50.453 | 39.492 | 78.8204 | 11.9792 | 110.1725 | 30.5693 | 8.0542 | 98.4899 | 86.4617 | 24.5 | 28.6274 | 86 | 31 | 1.001 | 68.2353 | 100 | 8140 | 32.549 | 108.8104 | 34.79 | -0.1875 | 20.6875 | 0 | 43.4601 | 33.1094
9/29/2020 14:44:48.8 | 94.9927 | 1766 | 24 | 2500.7117 | 127.1578 | 84.855 | 100.4127 | 30.2211 | 31.9605 | 0.05508 | 106.9215 | 11.2871 | 69.1627 | 69.5733 | 75.0288 | 1.0051 | 99.2303 | 279.609 | 216.5415 | 100.772 | 711.9675 | 1.4442 | 448.6087 | 33.2993 | 50.5626 | 39.4331 | 78.8761 | 11.9975 | 110.228 | 30.9948 | 8.0594 | 98.6242 | 86.4554 | 24.5 | 28.6274 | 86 | 31 | 0.99806 | 68.6274 | 97 | 8260 | 32.549 | 109.7717 | 34.7504 | -0.1875 | 20.75 | 0 | 43.0939 | 33.1094
9/29/2020 14:44:49.8 | 94.9929 | 1767 | 24 | 2500.5603 | 127.3323 | 84.8967 | 100.3927 | 30.2544 | 31.9532 | 0.05307 | 106.9389 | 11.2697 | 69.1912 | 70.1223 | 75.0288 | 1.0074 | 99.2308 | 279.2436 | 216.6823 | 100.7967 | 712.0898 | 1.4569 | 450.0332 | 33.343 | 50.6405 | 39.4331 | 78.9014 | 12.0096 | 110.2005 | 31.0216 | 8.0916 | 98.6493 | 86.358 | 24.5 | 28.6274 | 86 | 31 | 1.0059 | 68.6274 | 97 | 8290 | 32.549 | 109.7717 | 34.7199 | -0.1875 | 20.5 | 0 | 43.3441 | 33.1094
9/29/2020 14:44:50.8 | 94.9932 | 1768 | 24 | 2499.2777 | 127.2919 | 84.9048 | 100.3855 | 30.2563 | 31.9536 | 0.05089 | 106.9826 | 11.2793 | 69.0485 | 70.2004 | 75.0316 | 1.0044 | 99.2314 | 280.6768 | 216.795 | 100.634 | 711.8651 | 1.4713 | 448.5529 | 33.3153 | 50.4663 | 39.3539 | 78.8331 | 12.0195 | 110.4532 | 31.0538 | 8.0697 | 98.7164 | 86.2842 | 24.5 | 28.6274 | 86 | 31 | 0.99809 | 68.2353 | 101 | 8090 | 32.549 | 109.1309 | 34.6191 | -0.125 | 20.5 | 0 | 43.6005 | 33.1094
9/29/2020 14:44:51.8 | 94.9935 | 1769 | 24 | 2500.3279 | 127.1969 | 84.9238 | 100.3952 | 30.2453 | 31.9511 | 0.05114 | 106.9651 | 11.2638 | 69.3054 | 69.9359 | 75.0637 | 1.0081 | 99.2331 | 279.2998 | 216.5697 | 100.7178 | 711.9216 | 1.4704 | 448.2736 | 33.3044 | 50.247 | 39.4787 | 78.9191 | 12.0278 | 110.1187 | 30.9357 | 8.0323 | 98.7667 | 86.2542 | 24.5 | 28.6274 | 86 | 31 | 1.0026 | 68.6274 | 97 | 8160 | 32.549 | 110.0922 | 34.729 | -0.1875 | 20.5625 | 0 | 42.6331 | 33.1094
9/29/2020 14:44:52.8 | 94.9938 | 1770 | 24 | 2499.0963 | 127.2224 | 84.9102 | 100.4223 | 30.2307 | 31.9477 | 0.0528 | 106.9127 | 11.2609 | 69.1912 | 69.9009 | 75.0958 | 0.99922 | 99.2308 | 279.0469 | 216.4007 | 100.6155 | 711.932 | 1.4792 | 450.8712 | 33.2947 | 50.6524 | 39.492 | 78.7155 | 11.9914 | 109.8644 | 30.8767 | 8.0413 | 98.6829 | 86.0717 | 24.5 | 28.2353 | 86 | 31 | 1.002 | 68.2353 | 96 | 8290 | 32.549 | 110.0922 | 34.6924 | -0.125 | 20.1875 | 0 | 42.6422 | 33.2031
9/29/2020 14:44:53.8 | 94.9941 | 1771 | 24 | 2501.5215 | 126.9703 | 84.9273 | 100.4314 | 30.2501 | 31.9426 | 0.05355 | 106.9389 | 11.2619 | 68.9914 | 69.8675 | 75.1222 | 1.006 | 99.2308 | 279.9743 | 216.5697 | 100.8263 | 711.8808 | 1.4715 | 450.7874 | 33.261 | 50.5178 | 39.4787 | 78.9317 | 12.0111 | 109.8644 | 31.0015 | 8.0658 | 98.6242 | 86.1567 | 24.5 | 28.6274 | 86 | 31 | 0.99944 | 68.2353 | 100 | 8140 | 32.549 | 109.7717 | 34.7259 | -0.125 | 19.375 | 0 | 43.2953 | 33.2031
9/29/2020 14:44:54.8 | 94.9943 | 1772 | 24 | 2501.0251 | 127.1771 | 84.9304 | 100.4352 | 30.2478 | 31.9399 | 0.05404 | 106.9476 | 11.2493 | 69.0771 | 69.9359 | 75.1236 | 0.99761 | 99.2314 | 279.609 | 216.5415 | 100.8263 | 712.1462 | 1.4706 | 448.1339 | 33.3085 | 50.5692 | 39.6623 | 79.0796 | 11.9914 | 109.6689 | 31.1061 | 8.0091 | 98.4732 | 85.9866 | 24.5 | 28.6274 | 86 | 31 | 1.0011 | 68.2353 | 101 | 8190 | 32.549 | 109.4513 | 34.7565 | -0.125 | 19.6875 | 0 | 43.4875 | 33.1094
9/29/2020 14:44:55.8 | 94.9946 | 1773 | 24 | 2500.2644 | 127.449 | 84.9087 | 100.4198 | 30.2329 | 31.9517 | 0.05531 | 106.9564 | 11.2493 | 69.2483 | 69.8375 | 75.117 | 0.99726 | 99.2308 | 279.356 | 216.5978 | 100.5736 | 712.0846 | 1.4741 | 449.4187 | 33.3696 | 50.453 | 39.5309 | 78.7711 | 11.999 | 110.0605 | 30.9881 | 8.0723 | 98.4564 | 85.9129 | 24.5 | 28.6274 | 86 | 31 | 1.0032 | 68.6274 | 96 | 8240 | 32.549 | 109.4513 | 34.6741 | -0.0625 | 19.5625 | 0 | 43.75 | 33.1094
9/29/2020 14:44:56.8 | 94.9949 | 1774 | 24 | 2500.5168 | 127.4247 | 84.913 | 100.4278 | 30.2603 | 31.9593 | 0.0527 | 107 | 11.2638 | 69.1056 | 69.6788 | 75.0928 | 1.0236 | 99.2303 | 280.1148 | 216.9922 | 100.772 | 712.0135 | 1.4697 | 448.6925 | 33.3666 | 50.4597 | 39.5443 | 78.8761 | 11.9975 | 109.9478 | 31.0471 | 8.0323 | 98.4899 | 85.8278 | 24.5 | 29.0196 | 86 | 31 | 0.99599 | 68.6274 | 101 | 8120 | 32.549 | 109.1309 | 34.7443 | -0.125 | 20.625 | 0 | 43.3685 | 33.1094
9/29/2020 14:44:57.8 | 94.9952 | 1775 | 24 | 2500.7558 | 127.3379 | 84.9741 | 100.4295 | 30.2485 | 31.9456 | 0.05326 | 106.9389 | 11.2638 | 69.1342 | 70.0458 | 75.0708 | 1.0074 | 99.2297 | 279.9181 | 216.9922 | 100.7178 | 711.9519 | 1.4697 | 449.4746 | 33.3471 | 50.453 | 39.4652 | 78.9191 | 11.9967 | 109.8072 | 30.7787 | 8.0568 | 98.5906 | 85.8028 | 24.5 | 28.6274 | 86 | 31 | 0.99922 | 68.6274 | 96 | 8160 | 32.549 | 110.0922 | 34.7839 | -0.0625 | 19.5625 | 0 | 43.6462 | 33.2031
9/29/2020 14:44:58.8 | 94.9954 | 1776 | 24 | 2499.5657 | 127.363 | 84.978 | 100.4543 | 30.2455 | 31.9678 | 0.05374 | 106.9302 | 11.259 | 69.1056 | 69.4392 | 75.0678 | 1.0056 | 99.2308 | 280.0305 | 216.8513 | 100.7609 | 711.8045 | 1.4296 | 451.6533 | 33.3377 | 50.5508 | 39.4331 | 78.914 | 12.0035 | 110.3686 | 30.9304 | 8.0169 | 98.4145 | 85.724 | 24.5 | 28.2353 | 86 | 31 | 1.004 | 68.2353 | 96 | 8240 | 32.549 | 109.7717 | 34.668 | 0 | 18.875 | 0 | 43.7164 | 33.2031
9/29/2020 14:44:59.8 | 94.9957 | 1777 | 24 | 2500.8711 | 127.305 | 84.9981 | 100.4577 | 30.2346 | 31.9733 | 0.05075 | 106.9215 | 11.2299 | 68.9914 | 70.3613 | 75.0785 | 0.99993 | 99.232 | 280.0305 | 216.5415 | 100.6759 | 711.723 | 1.4341 | 448.2177 | 33.34 | 50.3566 | 39.4853 | 79.024 | 12.0119 | 110.2297 | 30.9425 | 8.0504 | 98.3306 | 85.6752 | 24.5 | 28.6274 | 86 | 31 | 1.0032 | 68.2353 | 100 | 8160 | 32.549 | 109.1309 | 34.7229 | 0 | 19.3125 | 0 | 44.2749 | 33.2031
9/29/2020 14:45:00.8 | 94.996 | 1778 | 24 | 2501.6885 | 127.1708 | 85.0048 | 100.4474 | 30.2419 | 31.979 | 0.05104 | 106.9476 | 11.2347 | 69.0771 | 70.459 | 75.0748 | 1.0005 | 99.2314 | 278.6816 | 216.457 | 100.6451 | 711.6467 | 1.44 | 448.6367 | 33.3157 | 50.5296 | 39.5966 | 78.7458 | 12.0119 | 110.2851 | 30.5424 | 8.0723 | 98.3558 | 85.5351 | 24.5 | 28.6274 | 86 | 31 | 1.0015 | 68.2353 | 96 | 8190 | 32.549 | 109.7717 | 34.7504 | -0.0625 | 19.9375 | 0 | 44.3543 | 33.2031
9/29/2020 14:45:01.8 | 94.9963 | 1779 | 24 | 2501.8657 | 127.3665 | 85.0263 | 100.4642 | 30.2568 | 31.9723 | 0.04959 | 106.9651 | 11.2279 | 69.02 | 69.1752 | 75.0718 | 0.99566 | 99.2314 | 279.0188 | 216.1753 | 100.5194 | 711.769 | 1.4365 | 450.7036 | 33.3693 | 50.395 | 39.492 | 79.0114 | 12.0293 | 110.2011 | 30.6673 | 8.0658 | 98.3558 | 85.5839 | 24.5 | 28.2353 | 86 | 31 | 0.99828 | 68.2353 | 96 | 8360 | 32.549 | 109.7717 | 34.8023 | 0 | 19.5 | 0 | 44.7205 | 33.2031
9/29/2020 14:45:02.8 | 94.9966 | 1780 | 24 | 2500.143 | 127.3831 | 85.0586 | 100.4614 | 30.2515 | 31.9759 | 0.05176 | 106.9826 | 11.2376 | 69.1912 | 69.7473 | 75.0219 | 1.011 | 99.2308 | 279.4404 | 216.119 | 100.772 | 711.7533 | 1.4478 | 447.9942 | 33.3507 | 50.5112 | 39.4719 | 79.024 | 12.0073 | 110.4806 | 30.9948 | 8.031 | 98.4229 | 85.3699 | 24.5 | 28.6274 | 86 | 31 | 0.99681 | 68.2353 | 101 | 8120 | 32.549 | 109.4513 | 34.7595 | 0 | 20.375 | 0 | 44.5374 | 33.2031
9/29/2020 14:45:03.8 | 94.9968 | 1781 | 24 | 2498.8432 | 127.4104 | 85.0325 | 100.4591 | 30.2534 | 31.9704 | 0.05344 | 106.9738 | 11.2279 | 69.02 | 69.9009 | 74.9016 | 1.012 | 99.2314 | 279.6371 | 216.8795 | 100.7659 | 711.6666 | 1.4509 | 449.5863 | 33.3405 | 50.5046 | 39.3606 | 79.0177 | 11.9921 | 110.5652 | 31.0404 | 8.0529 | 98.4732 | 85.1684 | 24.5 | 28.2353 | 86 | 31 | 1.0018 | 68.2353 | 96 | 8140 | 32.549 | 110.0922 | 34.7382 | 0 | 19.5 | 0 | 44.9554 | 33.2031
9/29/2020 14:45:04.8 | 94.9971 | 1782 | 24 | 2501.4359 | 127.121 | 85.0148 | 100.4709 | 30.2666 | 31.9662 | 0.05175 | 106.9651 | 11.2425 | 68.8202 | 69.9742 | 74.8125 | 1.0094 | 99.2308 | 279.1593 | 216.5133 | 100.6759 | 711.8097 | 1.4307 | 451.0108 | 33.2993 | 50.6656 | 39.5966 | 79.1226 | 12.0028 | 110.2285 | 30.6807 | 8.0981 | 98.4396 | 85.1446 | 24.5 | 28.2353 | 86 | 31 | 1.0008 | 68.2353 | 96 | 8260 | 32.549 | 110.0922 | 34.6405 | 0 | 19.1875 | 0 | 44.6838 | 33.2031
9/29/2020 14:45:05.8 | 94.9974 | 1783 | 24 | 2499.6321 | 127.3828 | 85.0397 | 100.4675 | 30.2708 | 31.9506 | 0.05129 | 106.9651 | 11.2396 | 69.1627 | 69.7674 | 74.7585 | 1.0074 | 99.2308 | 279.3279 | 216.4288 | 100.7782 | 711.6875 | 1.4546 | 448.8043 | 33.3438 | 50.7237 | 39.492 | 79.129 | 12.0073 | 110.0885 | 30.8968 | 8.0774 | 98.448 | 85.1934 | 24.5 | 28.6274 | 86 | 31 | 0.99977 | 68.2353 | 100 | 8190 | 32.549 | 109.1309 | 34.7748 | -0.0625 | 19.875 | 0 | 44.3909 | 33.2031
9/29/2020 14:45:06.8 | 94.9977 | 1784 | 24 | 2500.3509 | 127.1841 | 85.0937 | 100.4767 | 30.2774 | 31.9647 | 0.05228 | 106.9826 | 11.2299 | 68.7345 | 69.739 | 74.7214 | 0.99156 | 99.2325 | 279.2155 | 216.2035 | 100.7782 | 711.6467 | 1.4653 | 448.6646 | 33.3014 | 50.5178 | 39.5966 | 79.2275 | 12.0157 | 110.3423 | 30.9492 | 8.0774 | 98.5487 | 85.0958 | 24.5 | 28.2353 | 87 | 31 | 1.0009 | 68.2353 | 97 | 8240 | 32.549 | 109.7717 | 34.7565 | -0.125 | 20.1875 | 0 | 44.3146 | 33.2031
9/29/2020 14:45:07.8 | 94.9979 | 1785 | 24 | 2502.0398 | 127.4134 | 85.116 | 100.5185 | 30.261 | 31.97 | 0.05294 | 106.9651 | 11.2085 | 68.9629 | 70.1722 | 74.6987 | 0.99245 | 99.2286 | 279.0469 | 216.3443 | 100.6821 | 711.6008 | 1.4562 | 450.4801 | 33.384 | 50.5178 | 39.5376 | 79.1783 | 12.0142 | 110.3103 | 31.1585 | 8.0774 | 98.6242 | 85.0895 | 24.5 | 28.6274 | 87 | 31 | 0.99852 | 68.2353 | 101 | 8290 | 32.549 | 109.7717 | 34.8694 | -0.125 | 20.5625 | 0 | 43.4021 | 33.2031
9/29/2020 14:45:08.8 | 94.9982 | 1786 | 24 | 2500.4574 | 127.7062 | 85.0841 | 100.5198 | 30.25 | 31.9639 | 0.05016 | 107.0174 | 11.2095 | 69.0485 | 69.3737 | 74.6845 | 1.0104 | 99.2314 | 278.4006 | 216.1472 | 101.1084 | 711.5652 | 1.458 | 448.0501 | 33.4395 | 50.5112 | 39.5966 | 79.024 | 12.0172 | 110.5092 | 30.9425 | 8.0955 | 98.6158 | 84.9981 | 24.5 | 28.6274 | 86 | 31 | 1.0012 | 68.2353 | 101 | 8070 | 32.549 | 109.1309 | 34.7382 | -0.0625 | 19.9375 | 0 | 44.2627 | 33.2031
9/29/2020 14:45:09.8 | 94.9985 | 1787 | 24 | 2501.1447 | 127.6996 | 85.1071 | 100.516 | 30.2436 | 31.9756 | 0.04898 | 107 | 11.1998 | 69.2769 | 70.1057 | 74.6703 | 1.0087 | 99.2308 | 279.4966 | 216.4288 | 100.6513 | 711.4221 | 1.4679 | 448.078 | 33.447 | 50.7937 | 39.3083 | 78.9987 | 12.0179 | 110.7608 | 30.9156 | 8.0736 | 98.6409 | 84.8266 | 24.5 | 28.6274 | 86 | 31 | 0.99818 | 68.6274 | 97 | 8160 | 32.549 | 110.0922 | 34.7015 | -0.0625 | 20.375 | 0 | 43.9117 | 33.2031
9/29/2020 14:45:10.8 | 94.9988 | 1788 | 24 | 2499.8769 | 127.6208 | 85.2074 | 100.4935 | 30.2789 | 31.9468 | 0.04826 | 107.0436 | 11.1882 | 69.1056 | 70.1024 | 74.6656 | 1.0071 | 99.2308 | 279.2155 | 216.5133 | 100.7536 | 711.4534 | 1.4582 | 451.2343 | 33.4094 | 50.5429 | 39.5055 | 78.9557 | 12.024 | 110.6767 | 31.0793 | 8.138 | 98.6577 | 84.8642 | 24.5 | 28.2353 | 86 | 31 | 0.99956 | 68.6274 | 96 | 8260 | 32.549 | 110.4202 | 34.8236 | -0.125 | 19.625 | 0 | 43.9636 | 33.2031
9/29/2020 14:45:11.8 | 94.9991 | 1789 | 24 | 2499.3911 | 127.272 | 85.1491 | 100.4727 | 30.2899 | 31.9536 | 0.04863 | 107.0174 | 11.1911 | 68.9343 | 69.5599 | 74.6511 | 0.99868 | 99.2308 | 278.8783 | 215.8937 | 100.7844 | 711.4127 | 1.4502 | 448.9439 | 33.3116 | 50.6273 | 39.5577 | 79.1846 | 12.0005 | 110.5927 | 31.1652 | 8.089 | 98.6493 | 84.7176 | 24.5 | 28.2353 | 86 | 31 | 0.99965 | 68.2353 | 100 | 8210 | 32.549 | 109.7717 | 34.7534 | -0.125 | 20.4375 | 0 | 43.5211 | 33.2031
9/29/2020 14:45:12.8 | 94.9993 | 1790 | 24 | 2501.1669 | 127.4108 | 85.1708 | 100.4823 | 30.299 | 31.9577 | 0.05126 | 107.0436 | 11.2008 | 69.1342 | 70.295 | 74.6365 | 1.0014 | 99.2308 | 278.8502 | 216.0345 | 100.8201 | 711.2904 | 1.4633 | 448.1339 | 33.3716 | 50.5112 | 39.4009 | 79.2705 | 12.0164 | 110.5086 | 30.9948 | 8.0774 | 98.7248 | 84.6199 | 24.5 | 28.6274 | 87 | 31 | 1.0007 | 68.6274 | 97 | 8190 | 32.549 | 110.4202 | 34.7137 | -0.125 | 21.125 | 0 | 42.7338 | 33.2031
9/29/2020 14:45:13.8 | 94.9996 | 1791 | 24 | 2499.0374 | 127.6792 | 85.2108 | 100.4507 | 30.2924 | 31.9813 | 0.04998 | 107.0087 | 11.193 | 69.3054 | 70.0575 | 74.6305 | 1.0083 | 99.0954 | 278.5973 | 215.9219 | 100.9704 | 711.2748 | 1.4717 | 450.8433 | 33.4134 | 50.5692 | 39.4853 | 79.129 | 12.027 | 110.4292 | 31.2108 | 8.1174 | 98.7332 | 84.6011 | 24.5 | 28.2353 | 86 | 31 | 0.99889 | 68.2353 | 97 | 8240 | 32.549 | 110.0922 | 34.7626 | -0.125 | 20 | 0 | 43.3105 | 33.2031
9/29/2020 14:45:14.8 | 94.9999 | 1792 | 24 | 2499.8232 | 127.4505 | 85.2047 | 100.4085 | 30.2816 | 31.945 | 0.0502 | 106.9913 | 11.1988 | 69.02 | 69.9759 | 74.6315 | 1.0005 | 99.1003 | 279.9181 | 216.5978 | 100.9766 | 711.2288 | 1.4509 | 448.7763 | 33.3641 | 50.6273 | 39.5309 | 79.431 | 12.0316 | 110.3781 | 31.0082 | 8.129 | 98.6661 | 84.4483 | 24.5 | 28.6274 | 86 | 31 | 1.0007 | 68.6274 | 101 | 8070 | 32.549 | 109.7717 | 34.7656 | -0.125 | 20.25 | 0 | 43.1946 | 33.2031
9/29/2020 14:45:15.8 | 95.0002 | 1793 | 24 | 2496.4518 | 127.3812 | 85.2464 | 100.3586 | 30.2842 | 31.9366 | 0.05149 | 106.9913 | 11.1911 | 68.7916 | 70.0075 | 74.641 | 1.0087 | 99.2314 | 278.6254 | 216.3162 | 100.862 | 711.2591 | 1.4478 | 449.2791 | 33.301 | 50.762 | 39.4652 | 79.1163 | 12.0422 | 110.5652 | 30.9881 | 8.0929 | 98.6661 | 84.338 | 24.5 | 28.6274 | 87 | 31 | 0.99815 | 68.6274 | 96 | 8240 | 32.549 | 110.4202 | 34.6832 | -0.125 | 20.5 | 0 | 42.9871 | 33.2031
9/29/2020 14:45:16.8 | 95.0004 | 1794 | 24 | 2496.555 | 126.9342 | 85.2497 | 100.3061 | 30.2992 | 31.9443 | 0.05437 | 107.0174 | 11.193 | 69.1912 | 70.0242 | 74.6498 | 0.9994 | 99.2303 | 278.9345 | 216.4288 | 100.7178 | 711.4482 | 1.4374 | 450.7595 | 33.1855 | 50.762 | 39.6033 | 79.3135 | 12.0202 | 109.7237 | 30.8311 | 8.022 | 98.5151 | 84.3205 | 24.5 | 28.6274 | 87 | 31 | 0.99931 | 68.2353 | 100 | 8240 | 32.549 | 110.0922 | 34.7504 | -0.125 | 18.375 | 0 | 43.8263 | 33.2031
9/29/2020 14:45:17.8 | 95.0007 | 1795 | 24 | 2501.2185 | 126.6624 | 85.2658 | 100.227 | 30.289 | 31.9515 | 0.05638 | 106.9738 | 11.1824 | 69.4196 | 69.759 | 74.6722 | 0.99512 | 99.2308 | 279.8338 | 216.4852 | 100.7178 | 711.4785 | 1.3851 | 450.8712 | 33.1763 | 50.7105 | 39.5899 | 79.2149 | 12.0142 | 109.4442 | 30.9357 | 8.0156 | 98.2132 | 84.1124 | 24.5 | 28.6274 | 87 | 31 | 1.001 | 68.2353 | 96 | 8090 | 32.549 | 109.4513 | 34.8633 | -0.125 | 17.6875 | 0 | 45.05 | 33.2031
9/29/2020 14:45:18.8 | 95.001 | 1796 | 24 | 2501.4051 | 127.1039 | 85.3126 | 100.1779 | 30.2858 | 31.9464 | 0.0559 | 106.9651 | 11.1853 | 69.5052 | 70.1821 | 74.6944 | 1.0037 | 99.2308 | 279.5528 | 216.3443 | 100.9162 | 711.6164 | 1.3993 | 448.3294 | 33.2944 | 50.6656 | 39.5577 | 79.3691 | 12.0248 | 109.5282 | 31.1518 | 8.0684 | 98.0538 | 84.1312 | 24.5 | 28.6274 | 87 | 31 | 0.99867 | 68.2353 | 100 | 7970 | 32.549 | 108.1619 | 34.7229 | -0.125 | 19 | 0 | 44.9921 | 33.2031
9/29/2020 14:45:19.8 | 95.0013 | 1797 | 24 | 2500.5397 | 127.2873 | 85.2807 | 100.1393 | 30.267 | 31.9432 | 0.05474 | 106.9651 | 11.1727 | 69.0771 | 70.0392 | 74.7222 | 0.99672 | 99.2314 | 279.0188 | 216.4007 | 100.862 | 711.6823 | 1.4225 | 448.6925 | 33.3309 | 50.659 | 39.5899 | 79.3135 | 12.0073 | 109.6128 | 30.9881 | 8.0774 | 98.1125 | 84.0636 | 24.5 | 29.0196 | 87 | 31 | 0.99986 | 68.2353 | 101 | 8190 | 32.549 | 108.8104 | 34.8053 | -0.125 | 19.625 | 0 | 45.0348 | 33.2031
9/29/2020 14:45:20.8 | 95.0016 | 1798 | 24 | 2499.5864 | 127.3081 | 85.2254 | 100.1023 | 30.2882 | 31.9497 | 0.05399 | 107.0174 | 11.1746 | 68.8487 | 69.7189 | 74.7487 | 1.0074 | 99.232 | 278.9626 | 215.7528 | 100.862 | 711.723 | 1.4403 | 449.6143 | 33.3237 | 50.5046 | 39.5376 | 79.2642 | 12.0195 | 109.5013 | 30.9881 | 8.1329 | 98.2803 | 84.0147 | 24.5 | 28.6274 | 87 | 31 | 0.99919 | 68.6274 | 96 | 8430 | 32.549 | 109.4513 | 34.8267 | -0.125 | 19.9375 | 0 | 45.0806 | 33.2031
9/29/2020 14:45:21.8 | 95.0018 | 1799 | 24 | 2500.9396 | 127.2511 | 85.2388 | 100.0815 | 30.2921 | 31.9499 | 0.05276 | 107.0349 | 11.1688 | 68.7631 | 70.578 | 74.7741 | 1.0095 | 99.2314 | 279.6933 | 216.5133 | 101.0603 | 711.8808 | 1.442 | 448.4411 | 33.3268 | 50.5112 | 39.5309 | 79.2705 | 12.0217 | 109.6128 | 31.0994 | 8.1058 | 98.3809 | 83.715 | 24.5 | 29.0196 | 87 | 31 | 0.99931 | 68.6274 | 100 | 8290 | 32.549 | 108.8104 | 34.7687 | -0.125 | 20.5 | 0 | 44.7449 | 33.2031
9/29/2020 14:45:22.8 | 95.0021 | 1800 | 24 | 2499.7303 | 127.2768 | 85.2528 | 100.0806 | 30.2663 | 31.9492 | 0.05321 | 107.0785 | 11.163 | 69.1342 | 70.1522 | 74.7917 | 1.004 | 99.2331 | 279.6371 | 216.2598 | 100.91 | 711.9216 | 1.4482 | 450.0612 | 33.3174 | 50.5046 | 39.6355 | 79.067 | 12.0217 | 109.5585 | 31.1974 | 8.1264 | 98.5235 | 83.8128 | 24.5 | 29.0196 | 87 | 31 | 0.99782 | 68.6274 | 100 | 8290 | 32.549 | 109.4513 | 34.7046 | -0.125 | 20.4375 | 0 | 44.4427 | 33.2031
9/29/2020 18:54:03.9 | 98.5025 | 1 | 25 | 1564.7139 | 49.7516 | 45.2521 | 50.0357 | 29.967 | 31.9035 | 0.04915 | 103.998 | 11.3637 | 70.2188 | 40.1406 | 22.9735 | 0.76674 | 99.0796 | 397.6066 | 379.2854 | 53.27 | 451.1691 | 1.3579 | 450.7315 | 8.1521 | 39.896 | 35.7119 | 40.5504 | 12.0338 | 101.5056 | 30.808 | 3.419 | 55.1777 | 21.0177 | 27.5 | 16.0784 | 46 | 32 | 0.77913 | 34.902 | 56 | 4160 | 25.4902 | 101.0895 | 55.6457 | 0 | 19.5625 | 0 | 38.8519 | 33.1094
9/29/2020 18:54:04.9 | 98.5028 | 2 | 25 | 1601.4141 | 47.8885 | 45.2343 | 50.056 | 29.9789 | 31.8921 | 0.04837 | 104.0241 | 11.3453 | 70.333 | 40.757 | 22.9606 | 0.75605 | 99.0807 | 402.8615 | 382.6372 | 53.0722 | 451.2896 | 1.3672 | 452.2398 | 8.0309 | 39.7982 | 35.7645 | 40.5051 | 12.0081 | 101.7028 | 30.867 | 3.4718 | 55.0183 | 21.0177 | 27.5 | 16.0784 | 46 | 32 | 0.77967 | 34.902 | 56 | 4260 | 25.4902 | 101.0895 | 55.6366 | 0 | 19.8125 | 0 | 38.9221 | 33.1094
9/29/2020 18:54:05.9 | 98.5031 | 3 | 25 | 1627.8797 | 47.1007 | 45.2621 | 50.0608 | 29.9843 | 31.8933 | 0.04569 | 104.0852 | 11.3434 | 70.1903 | 41.8836 | 22.9519 | 0.74661 | 99.0807 | 403.7326 | 384.5243 | 53.1991 | 451.335 | 1.3426 | 450.7874 | 8.0293 | 39.7712 | 35.7713 | 40.6862 | 12.0179 | 102.123 | 30.7877 | 3.4989 | 54.599 | 20.9712 | 27.5 | 16.0784 | 46 | 32 | 0.78141 | 34.5098 | 53 | 4260 | 25.4902 | 101.0895 | 55.6366 | -0.0625 | 20.1875 | 0 | 39.1663 | 33.1094
9/29/2020 18:54:06.9 | 98.5034 | 4 | 25 | 1664.5785 | 45.8336 | 45.2975 | 50.0669 | 29.9912 | 31.8995 | 0.04281 | 104.1725 | 11.356 | 70.333 | 43.2165 | 22.947 | 0.7589 | 99.0807 | 410.5051 | 389.904 | 53.1991 | 451.5255 | 1.2622 | 451.0667 | 7.9894 | 39.6666 | 35.7577 | 40.5303 | 12.0073 | 102.151 | 30.7354 | 3.5182 | 54.3222 | 20.9575 | 28 | 16.0784 | 46 | 32 | 0.77748 | 34.1176 | 53 | 4060 | 25.4902 | 101.0895 | 55.6244 | -0.0625 | 20.25 | 0 | 38.8184 | 33.1094
9/29/2020 18:54:07.9 | 98.5036 | 5 | 25 | 1702.2374 | 45.5868 | 45.2545 | 50.0736 | 30.0125 | 31.8869 | 0.03778 | 104.3034 | 11.3666 | 70.6185 | 44.251 | 22.9428 | 0.75213 | 99.0807 | 415.0856 | 395.6217 | 53.5057 | 451.8922 | 1.2836 | 449.7819 | 8.1262 | 39.6666 | 35.7645 | 40.5303 | 12.0058 | 101.6468 | 30.5783 | 3.6574 | 54.0538 | 21.1246 | 28 | 16.0784 | 46 | 32 | 0.78257 | 34.1176 | 55 | 4280 | 25.8823 | 101.4099 | 55.6732 | -0.0625 | 20.3125 | 0 | 39.0259 | 33.1094
9/29/2020 18:54:08.9 | 98.5039 | 6 | 25 | 1742.0838 | 46.0647 | 45.2089 | 50.1019 | 30.0183 | 31.916 | 0.02884 | 104.4692 | 11.3754 | 70.1047 | 45.6453 | 22.9586 | 0.75267 | 98.9629 | 422.3357 | 400.9451 | 53.1925 | 452.3341 | 1.3432 | 451.2343 | 8.4036 | 39.8168 | 35.8697 | 40.5236 | 12.0066 | 102.1453 | 30.781 | 3.8856 | 54.1964 | 21.0177 | 28 | 16.4706 | 46 | 32 | 0.77577 | 34.902 | 53 | 4380 | 25.8823 | 101.4099 | 55.5725 | -0.0625 | 19.875 | 0 | 39.0472 | 33.1094
9/29/2020 18:54:09.9 | 98.5042 | 7 | 25 | 1771.7686 | 47.2998 | 45.1771 | 50.1159 | 30.0165 | 31.9192 | 0.02061 | 104.8183 | 11.3889 | 70.2474 | 46.7779 | 22.9609 | 0.75 | 98.9604 | 425.5955 | 403.1984 | 53.2568 | 452.9314 | 1.3769 | 451.3739 | 8.776 | 39.7256 | 35.7577 | 40.6929 | 12.0013 | 102.3389 | 30.7421 | 4.0557 | 54.6661 | 21.0109 | 28 | 16.4706 | 46 | 32 | 0.78117 | 35.6863 | 54 | 4280 | 26.2745 | 101.7304 | 55.545 | 0 | 19.875 | 0 | 39.1266 | 33.1094
9/29/2020 18:54:10.9 | 98.5045 | 8 | 25 | 1819.6464 | 48.6949 | 45.1301 | 50.156 | 30.0354 | 31.9105 | 0.00783 | 105.3855 | 11.3851 | 70.1903 | 47.8652 | 22.9548 | 0.7516 | 98.9433 | 433.0142 | 409.7048 | 53.4941 | 453.85 | 1.4983 | 451.2901 | 9.279 | 39.3932 | 35.6984 | 40.6744 | 12.0111 | 102.7979 | 30.7759 | 4.2027 | 55.7564 | 21.0574 | 28 | 16.8627 | 46 | 32 | 0.77522 | 36.8627 | 58 | 4670 | 26.6667 | 101.7304 | 55.426 | 0 | 19.9375 | 0 | 38.971 | 33.1094
9/29/2020 18:54:11.9 | 98.5048 | 9 | 25 | 1848.2788 | 52.1084 | 45.1037 | 50.2106 | 30.0538 | 31.9029 | -0.00341 | 105.9877 | 11.3899 | 70.019 | 49.6087 | 22.948 | 0.7516 | 98.9543 | 433.3515 | 410.5216 | 53.3277 | 455.1001 | 1.543 | 452.6029 | 10.0856 | 40.0596 | 35.7052 | 40.661 | 12.002 | 103.4532 | 30.71 | 4.4154 | 56.9978 | 20.9575 | 27.5 | 17.2549 | 46 | 32 | 0.77223 | 38.0392 | 59 | 4970 | 26.6667 | 102.3712 | 55.4993 | 0 | 20.125 | 0 | 39.032 | 33.2031
9/29/2020 18:54:12.9 | 98.505 | 10 | 25 | 1883.2191 | 54.0862 | 45.1228 | 50.2783 | 30.0695 | 31.8911 | -0.00452 | 105.7346 | 11.3763 | 70.333 | 50.5431 | 22.9361 | 0.75623 | 98.9494 | 437.651 | 415.4507 | 53.2502 | 456.3501 | 1.4748 | 451.5136 | 10.6663 | 40.0849 | 35.6594 | 40.6342 | 11.9785 | 104.0646 | 30.7877 | 4.677 | 58.0378 | 21.1246 | 27.5 | 17.2549 | 46 | 31 | 0.78175 | 38.8235 | 57 | 5060 | 27.0588 | 103.3401 | 55.4932 | 0 | 20.1875 | 0 | 38.62 | 33.2031
9/29/2020 18:54:13.9 | 98.5053 | 11 | 25 | 1916.9788 | 56.6496 | 45.0987 | 50.3376 | 30.0791 | 31.9011 | -0.00453 | 105.4903 | 11.3725 | 70.4757 | 51.6919 | 22.9509 | 0.75409 | 98.958 | 444.4796 | 420.8867 | 53.3706 | 457.8253 | 1.5286 | 450.8991 | 11.3722 | 39.9467 | 35.8035 | 40.6527 | 11.9952 | 105.1096 | 30.7016 | 4.8214 | 59.1617 | 21.0574 | 27.5 | 17.6471 | 46 | 31 | 0.77406 | 40 | 62 | 5280 | 27.0588 | 103.981 | 54.9469 | -0.0625 | 19.6875 | 0 | 39.2517 | 33.1094
9/29/2020 18:54:14.9 | 98.5056 | 12 | 25 | 1945.9715 | 58.9019 | 45.0987 | 50.4045 | 30.0907 | 31.8858 | -0.00452 | 105.499 | 11.3773 | 70.2474 | 52.6101 | 22.969 | 0.78473 | 98.9089 | 446.5591 | 422.5204 | 53.3722 | 459.4012 | 1.6177 | 450.0612 | 12.0031 | 39.6868 | 35.7645 | 40.8102 | 12.0081 | 105.3687 | 30.7556 | 4.8717 | 60.0759 | 21.0177 | 27.5 | 17.6471 | 46 | 31 | 0.7841 | 40.3922 | 62 | 5230 | 27.451 | 104.6295 | 54.0802 | 0 | 20 | 0 | 38.7421 | 33.2031
9/29/2020 18:54:15.9 | 98.5059 | 13 | 25 | 1977.8153 | 60.6937 | 45.1268 | 50.4537 | 30.1163 | 31.8763 | -0.00452 | 105.6473 | 11.3705 | 70.4186 | 54.6305 | 22.9749 | 0.7826 | 98.9654 | 451.7016 | 427.8719 | 53.5123 | 461.2475 | 1.6088 | 451.5695 | 12.5707 | 40.4575 | 35.8171 | 40.8487 | 11.9663 | 106.4055 | 30.7944 | 4.8588 | 60.965 | 21.0177 | 27.5 | 18.0392 | 46 | 31 | 0.7989 | 41.1765 | 61 | 5550 | 27.451 | 105.2704 | 53.0151 | -0.0625 | 19.8125 | 0 | 38.977 | 33.2031
9/29/2020 18:54:16.9 | 98.5061 | 14 | 25 | 2011.8345 | 62.5522 | 45.0827 | 50.5051 | 30.1366 | 31.8797 | -0.00454 | 105.9528 | 11.3579 | 70.8183 | 54.8231 | 22.9512 | 0.81181 | 98.9752 | 456.6194 | 432.0968 | 53.532 | 463.3899 | 1.6028 | 450.5081 | 13.1784 | 40.4777 | 35.7848 | 41.0246 | 11.9982 | 107.1717 | 30.8147 | 4.9941 | 61.8373 | 21.1452 | 27.5 | 18.0392 | 46 | 31 | 0.81816 | 41.9608 | 62 | 5330 | 27.8431 | 105.9112 | 52.0142 | -0.0625 | 20.125 | 0 | 38.9618 | 33.2031
9/29/2020 18:54:17.9 | 98.5064 | 15 | 25 | 2045.4037 | 64.9506 | 45.0951 | 50.5735 | 30.1557 | 31.8863 | -0.00454 | 106.2408 | 11.3618 | 70.3901 | 56.058 | 22.934 | 0.82125 | 98.9678 | 460.2163 | 435.5331 | 53.3458 | 465.5707 | 1.6556 | 450.6198 | 13.912 | 40.6007 | 35.751 | 40.6795 | 11.9701 | 101.758 | 30.6762 | 5.1475 | 62.8186 | 21.1642 | 27 | 18.4314 | 46 | 31 | 0.83998 | 42.7451 | 63 | 5260 | 28.2353 | 106.8802 | 50.0336 | -0.0625 | 20.25 | 0 | 38.9801 | 33.2031
9/29/2020 18:54:18.9 | 98.5067 | 16 | 25 | 2072.5521 | 67.9866 | 45.1237 | 50.6514 | 30.1714 | 31.8596 | -0.00452 | 106.4327 | 11.3395 | 70.4757 | 56.9421 | 22.9427 | 0.8804 | 98.9555 | 462.3801 | 438.2089 | 53.7676 | 468.1328 | 1.7171 | 450.955 | 14.7556 | 40.5097 | 35.7968 | 40.9007 | 12.0005 | 101.3816 | 30.6374 | 5.0805 | 63.8754 | 21.0505 | 27 | 19.2157 | 46 | 31 | 0.85368 | 44.3137 | 63 | 5410 | 28.2353 | 101.0895 | 37.9852 | -0.0625 | 20.375 | 0 | 38.8672 | 33.2031
9/29/2020 18:54:19.9 | 98.507 | 17 | 25 | 2108.5175 | 69.9138 | 45.1524 | 50.6989 | 30.1505 | 31.8613 | -0.00453 | 106.5811 | 11.3366 | 70.3045 | 58.2448 | 22.9942 | 0.87274 | 98.9334 | 467.3541 | 442.0676 | 53.6589 | 471.4317 | 1.7047 | 450.3963 | 15.4372 | 40.503 | 35.7577 | 41.0498 | 12.0187 | 100.7993 | 30.6306 | 5.1669 | 64.8819 | 21.0643 | 28 | 19.2157 | 46 | 31 | 0.87807 | 44.7059 | 64 | 5580 | 28.6274 | 101.0895 | 37.9852 | 0 | 19.8125 | 0 | 38.7817 | 33.2031
9/29/2020 18:54:20.9 | 98.5072 | 18 | 25 | 2137.2403 | 72.6582 | 45.1865 | 50.7407 | 30.1601 | 31.8603 | -0.00453 | 106.7469 | 11.3288 | 70.333 | 59.1403 | 23.0072 | 0.90142 | 98.9445 | 469.9394 | 444.5462 | 53.621 | 475.0906 | 1.6724 | 450.4522 | 16.2617 | 40.3075 | 35.7187 | 41.0112 | 11.9655 | 105.1241 | 30.6441 | 5.2403 | 66.14 | 21.1315 | 28.5 | 20 | 46 | 31 | 0.90315 | 45.8824 | 68 | 5700 | 28.6274 | 100.441 | 37.9852 | -0.0625 | 19.625 | 0 | 39.1388 | 33.2031
9/29/2020 18:54:21.9 | 98.5075 | 19 | 25 | 2171.6931 | 74.8332 | 45.2575 | 50.7711 | 30.1915 | 31.8619 | -0.00453 | 106.8953 | 11.3288 | 70.4186 | 60.0807 | 23.0082 | 0.95397 | 98.9604 | 472.0751 | 446.4615 | 53.3145 | 479.1687 | 1.7905 | 450.5639 | 17.0185 | 40.412 | 35.7052 | 41.0632 | 12.0179 | 104.1036 | 30.5918 | 5.2584 | 67.5658 | 21.2245 | 29 | 20 | 46 | 31 | 0.93953 | 47.0588 | 70 | 5840 | 29.0196 | 105.5908 | 46.3165 | -0.0625 | 19.875 | 0 | 38.8184 | 33.2969
9/29/2020 18:54:22.9 | 98.5078 | 20 | 25 | 2204.0407 | 77.7545 | 45.2902 | 50.8278 | 30.2278 | 31.8533 | -0.00455 | 107.1047 | 11.3346 | 70.5043 | 61.1839 | 23.0272 | 0.99672 | 98.9322 | 476.4589 | 449.757 | 53.7874 | 483.9825 | 1.8644 | 450.0332 | 17.9462 | 40.4777 | 35.7645 | 41.1285 | 11.9853 | 102.7869 | 30.867 | 5.4092 | 69.3523 | 21.178 | 29 | 20.3922 | 46 | 31 | 0.95665 | 49.0196 | 69 | 5840 | 29.0196 | 103.3401 | 37.9852 | 0 | 20.125 | 0 | 39.0564 | 33.2969
9/29/2020 18:54:23.9 | 98.5081 | 21 | 25 | 2232.5593 | 80.8013 | 45.3669 | 50.8916 | 30.241 | 31.8382 | -0.00453 | 107.4189 | 11.3463 | 70.4472 | 62.4469 | 23.0491 | 0.9871 | 98.9396 | 480.3088 | 453.0242 | 53.4414 | 489.4604 | 1.8691 | 450.536 | 18.8908 | 40.4895 | 35.6984 | 41.1403 | 11.9952 | 101.9819 | 30.6171 | 5.4685 | 71.1137 | 21.0574 | 29 | 21.1765 | 46 | 31 | 0.99333 | 50.5882 | 74 | 6140 | 29.4118 | 102.0508 | 37.9852 | 0 | 20.125 | 0 | 39.2456 | 33.2969
9/29/2020 18:54:24.9 | 98.5084 | 22 | 25 | 2263.2657 | 82.9755 | 45.4204 | 50.9277 | 30.2612 | 31.8046 | -0.00453 | 107.6981 | 11.3453 | 70.4472 | 63.0507 | 23.0569 | 1.0231 | 99.0785 | 481.9106 | 454.6297 | 53.6655 | 495.4381 | 1.8709 | 451.3739 | 19.6659 | 40.562 | 35.7119 | 41.1084 | 11.9769 | 106.5747 | 30.3755 | 5.7418 | 72.6066 | 21.0712 | 29 | 21.5686 | 46 | 31 | 1.0003 | 51.7647 | 75 | 6160 | 29.4118 | 101.4099 | 37.9852 | 0 | 19.9375 | 0 | 39.1998 | 33.2969
9/29/2020 18:54:25.9 | 98.5086 | 23 | 25 | 2294.207 | 84.8266 | 45.4963 | 50.9612 | 30.2905 | 31.7897 | -0.00453 | 107.8029 | 11.3501 | 70.3901 | 63.1354 | 23.0342 | 0.99423 | 99.0779 | 485.9571 | 459.1081 | 53.8632 | 501.0037 | 1.893 | 450.0053 | 20.3795 | 40.6075 | 35.7645 | 41.2055 | 11.9785 | 108.8711 | 30.7877 | 5.8358 | 73.7053 | 21.0712 | 29 | 21.1765 | 46 | 31 | 1.0023 | 52.1569 | 76 | 6410 | 29.4118 | 106.5597 | 42.5079 | 0 | 20.25 | 0 | 39.0656 | 33.2969
9/29/2020 18:54:26.9 | 98.5089 | 24 | 25 | 2328.5414 | 86.5635 | 45.5259 | 51.0078 | 30.3489 | 31.7711 | -0.00452 | 107.8203 | 11.3463 | 70.333 | 64.2327 | 22.9948 | 0.99298 | 99.079 | 490.4814 | 462.4035 | 53.7742 | 506.5684 | 1.9276 | 450.0612 | 21.108 | 40.8821 | 35.7645 | 41.2708 | 11.9845 | 108.0318 | 30.1203 | 6.0511 | 74.8293 | 21.2848 | 29 | 21.1765 | 46 | 31 | 1.0026 | 52.9412 | 77 | 6580 | 29.8039 | 108.1619 | 41.4917 | -0.125 | 20.0625 | 0 | 38.916 | 33.3906
9/29/2020 18:54:27.9 | 98.5092 | 25 | 25 | 2358.241 | 89.4507 | 45.6221 | 51.0315 | 30.3591 | 31.7802 | -0.00453 | 107.8901 | 11.354 | 70.647 | 65.4811 | 23.0187 | 0.99387 | 99.0802 | 492.7858 | 464.9667 | 53.7808 | 512.2926 | 1.9333 | 450.6198 | 22.0902 | 41.0454 | 35.6594 | 41.2256 | 11.9899 | 107.3887 | 30.5462 | 6.2638 | 76.0454 | 21.178 | 29 | 21.5686 | 46 | 31 | 0.9998 | 54.5098 | 75 | 6770 | 29.8039 | 107.5211 | 40.6097 | 0.125 | 19.9375 | 0 | 39.0198 | 33.3906
9/29/2020 18:54:28.9 | 98.5095 | 26 | 25 | 2388.5189 | 91.819 | 45.6718 | 51.0876 | 30.3757 | 31.7705 | -0.00454 | 108.0996 | 11.3414 | 70.4186 | 66.4444 | 23.0345 | 0.99067 | 99.0785 | 494.8091 | 466.4031 | 53.8698 | 518.0111 | 1.8968 | 450.4522 | 22.9662 | 41.1885 | 35.7577 | 41.2642 | 11.9959 | 107.0789 | 30.6897 | 6.4507 | 77.2364 | 21.2245 | 28.5 | 22.3529 | 46 | 31 | 0.9994 | 55.2941 | 80 | 6670 | 30.1961 | 106.8802 | 39.9567 | 0 | 20 | 0 | 38.9496 | 33.4844
9/29/2020 18:54:29.9 | 98.5097 | 27 | 25 | 2411.9228 | 93.0695 | 45.732 | 51.1371 | 30.4108 | 31.7314 | -0.00454 | 108.1781 | 11.3414 | 70.7041 | 67.0739 | 23.0195 | 0.98942 | 99.0796 | 496.7199 | 467.2481 | 53.9916 | 523.6997 | 1.8793 | 449.3349 | 23.5071 | 41.3653 | 35.7645 | 41.5437 | 11.9876 | 106.6318 | 30.3958 | 6.5216 | 77.9577 | 21.178 | 28.5 | 22.7451 | 46 | 31 | 1.0019 | 55.6863 | 80 | 7260 | 30.1961 | 106.5597 | 39.2822 | -0.125 | 19.75 | 0 | 38.9191 | 33.4844
9/29/2020 18:54:30.9 | 98.51 | 28 | 25 | 2442.4774 | 93.2308 | 45.7767 | 51.1963 | 30.4372 | 31.6871 | -0.00453 | 108.1869 | 11.3472 | 70.3616 | 67.4254 | 22.9901 | 0.98212 | 99.0779 | 500.5136 | 471.0224 | 53.9406 | 528.9779 | 1.8926 | 450.5081 | 23.8462 | 41.3131 | 35.7577 | 41.3361 | 11.9769 | 106.5461 | 30.4482 | 6.7291 | 78.2345 | 21.1711 | 29 | 22.7451 | 46 | 31 | 1.0068 | 55.2941 | 80 | 7260 | 30.1961 | 105.9112 | 38.8855 | 0 | 19.875 | 0 | 39.0808 | 33.4844
9/29/2020 18:54:31.9 | 98.5103 | 29 | 25 | 2467.9106 | 93.1588 | 45.8039 | 51.2269 | 30.454 | 31.6883 | -0.00453 | 108.0298 | 11.3424 | 70.3616 | 68.5866 | 22.9521 | 0.97909 | 99.0785 | 500.7665 | 471.9518 | 54.1069 | 534.0665 | 1.8272 | 450.1729 | 24.0758 | 41.2222 | 35.7645 | 41.4014 | 11.9853 | 107.2469 | 30.2522 | 6.7897 | 78.3016 | 21.178 | 29 | 22.7451 | 46 | 31 | 1.0002 | 55.2941 | 77 | 7310 | 30.1961 | 105.9112 | 40.8142 | 0.0625 | 19.875 | 0 | 38.8855 | 33.4844
9/29/2020 18:54:32.9 | 98.5106 | 30 | 25 | 2499.521 | 92.4605 | 45.8322 | 51.3029 | 30.5007 | 31.6658 | -0.00453 | 107.8727 | 11.3434 | 70.3901 | 69.9476 | 22.9629 | 0.99227 | 99.0785 | 503.661 | 474.4868 | 54.176 | 538.9451 | 1.8168 | 451.1784 | 24.2015 | 41.2929 | 35.7052 | 41.2642 | 11.9876 | 107.331 | 30.4803 | 6.7498 | 78.1758 | 21.1711 | 29 | 22.7451 | 47 | 31 | 0.9976 | 55.2941 | 80 | 7380 | 30.1961 | 106.5597 | 40.1611 | 0 | 19.8125 | 0 | 38.6078 | 33.4844
9/29/2020 18:54:33.9 | 98.5109 | 31 | 25 | 2509.3783 | 93.2858 | 45.8882 | 51.355 | 30.521 | 31.6065 | -0.00453 | 107.8116 | 11.356 | 70.2474 | 70.2137 | 23.0252 | 0.9668 | 99.0819 | 503.8577 | 474.0643 | 54.2205 | 543.8152 | 1.8527 | 449.726 | 24.5138 | 41.3384 | 35.7916 | 41.517 | 11.9868 | 106.3259 | 30.1592 | 6.7781 | 77.9913 | 21.2589 | 29 | 23.1373 | 47 | 31 | 0.99834 | 55.2941 | 80 | 7290 | 30.1961 | 106.2317 | 39.6088 | 0.0625 | 20.4375 | 0 | 39.325 | 33.5781
9/29/2020 18:54:34.9 | 98.5111 | 32 | 25 | 2505.465 | 94.5994 | 45.9697 | 51.4418 | 30.5282 | 31.5975 | -0.00452 | 107.6632 | 11.3579 | 70.3045 | 69.9809 | 23.0541 | 0.98568 | 99.0802 | 502.4245 | 473.3038 | 54.2781 | 548.159 | 1.7639 | 452.0164 | 24.8202 | 41.3973 | 35.7645 | 41.4718 | 11.9952 | 106.6324 | 30.4279 | 6.8168 | 77.9074 | 21.178 | 29 | 23.1373 | 47 | 31 | 0.99883 | 54.902 | 80 | 7190 | 30.1961 | 105.9112 | 39.2334 | 0.0625 | 20 | 0 | 39.0442 | 33.4844
9/29/2020 18:54:35.9 | 98.5114 | 33 | 25 | 2504.0729 | 95.0591 | 46.0374 | 51.4763 | 30.5601 | 31.5863 | -0.00453 | 107.4974 | 11.3589 | 70.4472 | 70.578 | 23.0339 | 0.97677 | 99.0779 | 503.9701 | 473.3038 | 54.2978 | 552.1987 | 1.8201 | 450.2846 | 24.927 | 41.2087 | 35.7577 | 41.6994 | 11.9602 | 107.1063 | 30.5529 | 6.8052 | 77.9493 | 21.2779 | 29 | 23.1373 | 47 | 31 | 1.0001 | 55.2941 | 80 | 7310 | 30.1961 | 105.9112 | 40.0269 | 0 | 19.8125 | 0 | 39.2639 | 33.5781
9/29/2020 18:54:36.9 | 98.5117 | 34 | 25 | 2505.489 | 95.3342 | 46.1329 | 51.5292 | 30.5909 | 31.5561 | -0.00456 | 107.3927 | 11.3443 | 70.1617 | 69.9526 | 23.0088 | 0.97339 | 99.0779 | 502.7055 | 473.3038 | 54.3867 | 555.9185 | 1.8255 | 449.1674 | 25.0132 | 41.4562 | 35.751 | 41.5822 | 11.9579 | 106.8262 | 30.3823 | 6.8529 | 78.1255 | 21.271 | 29 | 23.1373 | 47 | 31 | 1.0024 | 55.2941 | 80 | 7480 | 30.1961 | 106.5597 | 39.5416 | 0 | 19.875 | 0 | 39.0991 | 33.6719
9/29/2020 18:54:37.9 | 98.512 | 35 | 25 | 2505.5208 | 95.6668 | 46.1988 | 51.5495 | 30.617 | 31.5495 | -0.00453 | 107.2618 | 11.3385 | 70.2474 | 70.2303 | 23.0191 | 0.99191 | 99.0802 | 502.0311 | 472.7405 | 54.3933 | 559.3985 | 1.7891 | 449.9494 | 25.1008 | 41.6716 | 35.7968 | 41.5889 | 12.0035 | 106.5764 | 30.3891 | 6.8864 | 78.2177 | 21.1573 | 29 | 22.7451 | 47 | 31 | 1.0067 | 55.2941 | 77 | 7580 | 30.1961 | 106.2317 | 39.0503 | 0 | 20.3125 | 0 | 38.7116 | 33.6719
9/29/2020 18:54:38.9 | 98.5122 | 36 | 25 | 2504.5811 | 96.2522 | 46.2555 | 51.588 | 30.6313 | 31.5591 | -0.00453 | 107.192 | 11.3492 | 70.2188 | 69.7223 | 23.0336 | 0.98301 | 99.0807 | 501.6096 | 471.98 | 54.4888 | 562.7396 | 1.831 | 449.1953 | 25.2449 | 41.5605 | 35.7119 | 41.6341 | 11.9724 | 106.2968 | 30.3823 | 6.8645 | 78.419 | 21.2314 | 29 | 23.1373 | 47 | 31 | 1.0037 | 55.2941 | 77 | 7550 | 30.1961 | 105.9112 | 38.5864 | -0.0625 | 20.25 | 0 | 38.8428 | 33.6719
9/29/2020 18:54:39.9 | 98.5125 | 37 | 25 | 2502.6306 | 96.5476 | 46.3215 | 51.6265 | 30.6565 | 31.5616 | -0.00454 | 107.0698 | 11.354 | 70.5043 | 70.1489 | 23.0304 | 0.97909 | 99.0779 | 502.3683 | 472.9095 | 54.5332 | 565.6702 | 1.8545 | 449.8656 | 25.3027 | 41.4494 | 35.7713 | 41.8349 | 11.9655 | 106.8262 | 30.3232 | 6.8787 | 78.5365 | 21.2916 | 29 | 23.5294 | 47 | 31 | 1.0007 | 55.2941 | 77 | 7600 | 30.1961 | 105.9112 | 39.3738 | -0.0625 | 19.125 | 0 | 39.2273 | 33.6719
9/29/2020 18:54:40.9 | 98.5128 | 38 | 25 | 2504.5441 | 96.5254 | 46.3978 | 51.6862 | 30.6921 | 31.5421 | -0.00453 | 106.9651 | 11.3618 | 70.7041 | 70.5037 | 23.0304 | 0.98978 | 99.0796 | 500.7665 | 471.3885 | 54.5776 | 568.5107 | 1.8179 | 450.0612 | 25.3162 | 41.5992 | 35.6594 | 41.7764 | 11.9997 | 106.4637 | 30.264 | 6.8439 | 78.7294 | 21.2314 | 29 | 23.1373 | 47 | 31 | 0.99794 | 55.6863 | 81 | 7410 | 30.1961 | 105.9112 | 38.8123 | 0 | 20.25 | 0 | 38.0676 | 33.6719
9/29/2020 18:54:41.9 | 98.5131 | 39 | 25 | 2503.0336 | 97.1963 | 46.4839 | 51.7341 | 30.7012 | 31.5636 | -0.00453 | 106.9738 | 11.3618 | 70.647 | 69.9759 | 23.0465 | 0.99174 | 99.0785 | 501.9187 | 471.811 | 54.7701 | 571.1112 | 1.85 | 450.8991 | 25.4768 | 41.3266 | 35.7052 | 42.0239 | 12.0051 | 106.9668 | 30.4617 | 6.9083 | 78.9391 | 21.2245 | 29 | 23.1373 | 47 | 31 | 0.99959 | 55.6863 | 81 | 7500 | 30.1961 | 105.5908 | 39.0106 | -0.0625 | 19.5625 | 0 | 38.971 | 33.7812
9/29/2020 18:54:42.9 | 98.5134 | 40 | 25 | 2501.952 | 97.2561 | 46.5557 | 51.8006 | 30.7297 | 31.5702 | -0.00454 | 106.904 | 11.3666 | 70.8468 | 70.0558 | 23.0499 | 0.98906 | 99.079 | 501.4128 | 472.2335 | 54.3488 | 573.4017 | 1.9149 | 449.1674 | 25.4814 | 41.7304 | 35.7645 | 41.9069 | 11.9838 | 106.9394 | 30.1863 | 6.8903 | 79.0397 | 21.3381 | 29 | 23.1373 | 47 | 31 | 0.99892 | 55.6863 | 77 | 7700 | 30.1961 | 106.2317 | 39.4531 | -0.0625 | 20.0625 | 0 | 38.4613 | 33.7812
9/29/2020 18:54:43.9 | 98.5136 | 41 | 25 | 2502.0023 | 97.3487 | 46.6078 | 51.8233 | 30.7509 | 31.5828 | -0.00452 | 106.7993 | 11.3628 | 70.3045 | 69.8058 | 23.0696 | 0.99405 | 99.079 | 500.2888 | 470.9942 | 54.9477 | 575.5567 | 1.8713 | 450.6198 | 25.5062 | 41.9256 | 35.6984 | 41.8935 | 11.9533 | 106.5752 | 30.2251 | 6.8941 | 79.1655 | 21.271 | 29 | 23.1373 | 47 | 31 | 1.003 | 56.0784 | 81 | 7630 | 30.1961 | 106.2317 | 38.9343 | 0 | 19.875 | 0 | 38.6902 | 33.7812
9/29/2020 18:54:44.9 | 98.5139 | 42 | 25 | 2504.2199 | 97.6131 | 46.6805 | 51.8809 | 30.7685 | 31.5895 | -0.00454 | 106.808 | 11.3637 | 70.6185 | 70.0841 | 23.1267 | 0.99405 | 99.0785 | 499.6706 | 470.1774 | 54.6418 | 577.6124 | 1.839 | 450.0612 | 25.5982 | 41.717 | 35.6594 | 42.1528 | 11.9617 | 106.4906 | 30.3823 | 6.9199 | 79.392 | 21.2848 | 29 | 23.1373 | 47 | 31 | 0.99974 | 56.0784 | 78 | 7720 | 30.1961 | 105.9112 | 38.4522 | 0 | 20.5625 | 0 | 38.3026 | 33.7812
9/29/2020 18:54:45.9 | 98.5142 | 43 | 25 | 2501.9025 | 98.0081 | 46.7754 | 51.9332 | 30.7825 | 31.5887 | -0.00453 | 106.7818 | 11.3647 | 70.5614 | 69.6688 | 23.1322 | 0.99423 | 99.0813 | 499.0523 | 469.4169 | 54.8326 | 579.6231 | 1.8285 | 449.5025 | 25.678 | 41.7557 | 35.7187 | 42.1394 | 11.9853 | 106.7736 | 30.0544 | 6.9006 | 79.6184 | 21.2916 | 29 | 23.5294 | 47 | 31 | 0.9995 | 56.0784 | 82 | 7550 | 30.1961 | 105.9112 | 38.7665 | 0 | 20 | 0 | 38.8886 | 33.7812
9/29/2020 18:54:46.9 | 98.5145 | 44 | 25 | 2502.1822 | 98.2941 | 46.8762 | 51.9813 | 30.7995 | 31.6125 | -0.00453 | 106.808 | 11.3744 | 70.5328 | 69.9276 | 23.1332 | 0.98034 | 99.079 | 498.0126 | 468.5437 | 54.9033 | 581.5384 | 1.7402 | 450.8433 | 25.7558 | 41.7758 | 35.7052 | 42.2631 | 11.9549 | 106.2671 | 30.3891 | 6.9173 | 79.7107 | 21.438 | 29 | 23.5294 | 47 | 31 | 1.0016 | 56.4706 | 78 | 7770 | 30.1961 | 105.9112 | 38.3148 | -0.0625 | 19.1875 | 0 | 39.3188 | 33.875
9/29/2020 18:54:47.9 | 98.5148 | 45 | 25 | 2504.0597 | 98.5657 | 46.9143 | 52.0202 | 30.8405 | 31.6177 | -0.00453 | 106.7993 | 11.3841 | 70.5043 | 70.0125 | 23.126 | 0.96804 | 99.079 | 499.2772 | 469.6141 | 54.9099 | 583.2779 | 1.7273 | 449.3629 | 25.8464 | 41.7826 | 35.6187 | 42.2698 | 11.9853 | 107.0514 | 30.291 | 6.9328 | 79.912 | 21.3503 | 29 | 23.5294 | 47 | 31 | 1.0015 | 56.4706 | 79 | 7530 | 30.1961 | 105.5908 | 38.8123 | 0 | 20.5 | 0 | 39.1205 | 33.875
9/29/2020 18:54:48.9 | 98.515 | 46 | 25 | 2501.5631 | 99.0074 | 46.9623 | 52.0572 | 30.8564 | 31.6296 | -0.00454 | 106.7731 | 11.3821 | 70.6756 | 70.0708 | 23.1139 | 0.98817 | 99.0807 | 498.8556 | 469.3042 | 54.9477 | 584.9334 | 1.7601 | 450.2846 | 25.9363 | 41.6648 | 35.5271 | 42.3601 | 11.9693 | 107.8094 | 30.3823 | 6.9212 | 80.1385 | 21.4174 | 29 | 23.5294 | 47 | 31 | 1.0005 | 56.8627 | 83 | 7460 | 30.1961 | 106.5597 | 39.7583 | -0.0625 | 20.3125 | 0 | 38.2996 | 33.875
9/29/2020 18:54:49.9 | 98.5153 | 47 | 25 | 2503.2719 | 99.0826 | 47.0073 | 52.0859 | 30.8738 | 31.6527 | -0.00454 | 106.7295 | 11.3812 | 70.7041 | 69.3149 | 23.0977 | 0.97944 | 99.0796 | 498.1812 | 468.3466 | 55.1713 | 586.4585 | 1.7592 | 449.5305 | 25.9737 | 41.8415 | 35.79 | 42.3283 | 11.9899 | 107.3321 | 30.2978 | 6.9741 | 80.3062 | 21.4174 | 29 | 23.1373 | 47 | 31 | 0.99895 | 56.8627 | 82 | 7290 | 30.1961 | 106.8802 | 39.1235 | -0.0625 | 20.125 | 0 | 38.797 | 33.875
9/29/2020 18:54:50.9 | 98.5156 | 48 | 25 | 2501.8352 | 99.3446 | 47.0257 | 52.1275 | 30.8912 | 31.6602 | -0.0045 | 106.7905 | 11.3686 | 70.4757 | 69.5281 | 23.0927 | 0.99761 | 99.0779 | 497.6473 | 467.6424 | 55.1516 | 588.0044 | 1.7426 | 450.7315 | 26.0275 | 41.8213 | 35.7119 | 42.5156 | 11.9876 | 106.6861 | 30.487 | 7.0514 | 80.4572 | 21.4449 | 28.5 | 23.5294 | 48 | 31 | 0.99974 | 56.8627 | 83 | 7500 | 30.1961 | 106.5597 | 38.5925 | 0 | 19.4375 | 0 | 39.325 | 33.9688
9/29/2020 18:54:51.9 | 98.5159 | 49 | 25 | 2503.6666 | 99.7837 | 47.1285 | 52.1887 | 30.9124 | 31.6559 | -0.00454 | 106.808 | 11.3676 | 70.4757 | 70.0924 | 23.0731 | 0.98247 | 99.0796 | 498.2655 | 469.2479 | 55.2091 | 589.5194 | 1.7492 | 449.1674 | 26.1616 | 41.828 | 35.6458 | 42.3668 | 11.9975 | 106.6318 | 30.3367 | 7.0101 | 80.6501 | 21.4845 | 28.5 | 23.5294 | 48 | 31 | 1.0014 | 57.2549 | 79 | 7650 | 30.1961 | 105.9112 | 38.2477 | 0 | 19 | 0 | 39.6088 | 33.9688
9/29/2020 18:54:52.9 | 98.5161 | 50 | 25 | 2500.1278 | 100.1574 | 47.1924 | 52.2377 | 30.9362 | 31.6664 | -0.00454 | 106.8255 | 11.3686 | 70.5328 | 69.6369 | 23.0525 | 1.0026 | 99.079 | 497.8721 | 467.2763 | 55.2026 | 590.764 | 1.7151 | 449.3629 | 26.2225 | 41.9777 | 35.751 | 42.4119 | 12.0073 | 107.6957 | 30.2775 | 7.0437 | 80.9688 | 21.4312 | 28.5 | 23.5294 | 48 | 31 | 0.99751 | 57.2549 | 83 | 7630 | 30.1961 | 105.9112 | 39.7308 | 0 | 21 | 0 | 38.6108 | 33.9688
9/29/2020 18:54:53.9 | 98.5164 | 51 | 25 | 2505.0314 | 100.05 | 47.2564 | 52.2833 | 30.9389 | 31.7062 | -0.00457 | 106.8255 | 11.3569 | 70.5614 | 70.0591 | 23.049 | 0.99067 | 99.079 | 496.8885 | 467.1636 | 55.4327 | 592.054 | 1.7098 | 450.3405 | 26.2457 | 41.796 | 35.6526 | 42.5423 | 11.9929 | 107.6397 | 30.3569 | 7.005 | 81.2707 | 21.4914 | 28.5 | 23.5294 | 48 | 31 | 1.0017 | 57.6471 | 83 | 7680 | 30.1961 | 106.8802 | 39.1998 | 0.0625 | 20.5 | 0 | 38.4277 | 33.9688
9/29/2020 18:54:54.9 | 98.5167 | 52 | 25 | 2500.9737 | 100.8172 | 47.3245 | 52.3179 | 30.9619 | 31.7273 | -0.00454 | 106.8167 | 11.356 | 70.7041 | 69.5717 | 23.0503 | 0.99655 | 99.0796 | 496.1298 | 466.2905 | 55.4573 | 593.304 | 1.7253 | 449.1674 | 26.4042 | 41.9777 | 35.7119 | 42.5156 | 12.0051 | 107.3321 | 30.3299 | 6.9766 | 81.4133 | 21.4983 | 28.5 | 23.5294 | 48 | 31 | 1.0008 | 57.6471 | 80 | 7680 | 30.5882 | 106.8802 | 38.6566 | 0 | 20.125 | 0 | 38.4247 | 33.9688
9/29/2020 18:54:55.9 | 98.517 | 53 | 25 | 2504.1578 | 101.0212 | 47.4092 | 52.3843 | 30.9735 | 31.7296 | -0.00453 | 106.8429 | 11.355 | 70.7612 | 69.5247 | 23.0787 | 0.97232 | 99.0785 | 498.3779 | 467.6706 | 55.4704 | 594.4077 | 1.7464 | 450.2567 | 26.4913 | 41.8347 | 35.79 | 42.6844 | 11.9891 | 106.5747 | 30.6053 | 7.0669 | 81.4972 | 21.4708 | 28.5 | 23.5294 | 48 | 31 | 0.99937 | 57.6471 | 80 | 7820 | 30.5882 | 106.2317 | 38.2904 | 0.125 | 19.25 | 0 | 39.2456 | 33.9688
9/29/2020 18:54:56.9 | 98.5173 | 54 | 25 | 2500.711 | 101.5901 | 47.4387 | 52.4125 | 30.9792 | 31.7452 | -0.00449 | 106.8865 | 11.3637 | 70.4757 | 69.9392 | 23.1347 | 0.98247 | 99.0773 | 495.8488 | 465.9525 | 55.3554 | 595.6684 | 1.7145 | 448.8043 | 26.6038 | 42.1862 | 35.7577 | 42.6192 | 12.0013 | 106.6576 | 30.3299 | 7.0617 | 81.6733 | 21.5448 | 28.5 | 23.9216 | 48 | 31 | 1.0026 | 57.6471 | 80 | 7700 | 30.5882 | 105.9112 | 37.8693 | 0 | 20.375 | 0 | 38.6169 | 33.9688
9/29/2020 18:54:57.9 | 98.5175 | 55 | 25 | 2506.2799 | 101.6378 | 47.5047 | 52.453 | 31.0003 | 31.75 | -0.00453 | 106.9476 | 11.3618 | 70.9039 | 69.0926 | 23.1514 | 0.99833 | 99.079 | 497.7035 | 467.6706 | 55.4129 | 596.828 | 1.6919 | 450.2567 | 26.6755 | 41.9844 | 35.751 | 42.6777 | 11.961 | 106.4912 | 30.2843 | 7.1249 | 82.0004 | 21.698 | 28.5 | 23.9216 | 48 | 31 | 1.0021 | 58.4314 | 84 | 7480 | 30.5882 | 105.9112 | 37.8143 | 0 | 20.1875 | 0 | 38.5498 | 33.9688
9/29/2020 18:54:58.9 | 98.5178 | 56 | 25 | 2501.1386 | 102.5288 | 47.5613 | 52.5047 | 31.0051 | 31.768 | -0.00454 | 107.0349 | 11.3705 | 70.5614 | 70.0874 | 23.1367 | 0.98069 | 99.0796 | 496.9167 | 466.8819 | 55.4573 | 598.0889 | 1.7497 | 449.6701 | 26.8542 | 41.8734 | 35.7187 | 42.5674 | 11.9572 | 106.7719 | 30.2775 | 7.1506 | 82.2605 | 21.6653 | 28.5 | 23.9216 | 48 | 31 | 1.0035 | 58.4314 | 81 | 7720 | 30.5882 | 105.9112 | 38.2629 | 0 | 20.3125 | 0 | 38.8367 | 34.0625
9/29/2020 18:54:59.9 | 98.5181 | 57 | 25 | 2501.352 | 102.6689 | 47.6412 | 52.544 | 31.0318 | 31.7651 | -0.0045 | 107.0174 | 11.3686 | 70.5614 | 70.1888 | 23.1511 | 0.98657 | 99.0768 | 494.8933 | 465.0512 | 55.597 | 599.1283 | 1.7705 | 449.726 | 26.8932 | 42.3812 | 35.7645 | 42.6058 | 11.9853 | 107.0211 | 30.1592 | 7.1494 | 82.3024 | 21.7118 | 28.5 | 23.9216 | 48 | 31 | 0.99901 | 58.4314 | 81 | 7770 | 30.5882 | 105.9112 | 38.1683 | -0.125 | 18.3125 | 0 | 39.212 | 33.9688
9/29/2020 18:55:00.9 | 98.5184 | 58 | 25 | 2502.756 | 102.6955 | 47.6901 | 52.5872 | 31.0588 | 31.7716 | -0.00453 | 107 | 11.3628 | 70.2759 | 69.7039 | 23.1963 | 0.99405 | 99.0796 | 496.0736 | 466.037 | 55.5198 | 600.0616 | 1.7512 | 449.6143 | 26.9152 | 42.2501 | 35.6187 | 42.6828 | 11.9952 | 106.8279 | 30.1846 | 7.2306 | 82.4282 | 21.5638 | 28.5 | 23.9216 | 48 | 31 | 1.0003 | 58.4314 | 81 | 7720 | 30.5882 | 106.2317 | 37.616 | -0.125 | 19.25 | 0 | 39.4318 | 34.0625
9/29/2020 18:55:01.9 | 98.5186 | 59 | 25 | 2506.1795 | 103.0761 | 47.7649 | 52.6101 | 31.0366 | 31.8019 | -0.00453 | 107.0785 | 11.3618 | 70.2188 | 70.1689 | 23.2523 | 0.97695 | 99.0785 | 495.4554 | 465.361 | 55.7251 | 601.3488 | 1.7925 | 449.8936 | 27.052 | 42.0954 | 35.6729 | 42.9434 | 11.9982 | 106.3506 | 30.3434 | 7.2241 | 82.7888 | 21.6722 | 28.5 | 24.3137 | 48 | 31 | 0.99968 | 58.8235 | 85 | 7630 | 30.5882 | 105.9112 | 37.3047 | 0 | 20.375 | 0 | 38.681 | 34.0625
9/29/2020 18:55:02.9 | 98.5189 | 60 | 25 | 2503.2099 | 104.213 | 47.8052 | 52.6702 | 31.0677 | 31.8 | -0.00453 | 107.1745 | 11.3589 | 70.5614 | 69.8225 | 23.2865 | 0.98639 | 99.079 | 494.1908 | 464.3188 | 55.7563 | 602.4987 | 1.8421 | 450.6198 | 27.3179 | 42.0752 | 35.7052 | 42.8197 | 11.9648 | 107.2475 | 30.2184 | 7.3272 | 83.1998 | 21.7583 | 28.5 | 24.3137 | 48 | 31 | 1.0001 | 59.2157 | 86 | 7750 | 30.5882 | 105.5908 | 38.7268 | 0 | 20.8125 | 0 | 38.4033 | 34.0625
9/29/2020 18:55:03.9 | 98.5192 | 61 | 25 | 2501.0171 | 104.3824 | 47.8471 | 52.7276 | 31.0805 | 31.8069 | -0.00453 | 107.2531 | 11.3647 | 70.1617 | 69.5532 | 23.3148 | 1.0062 | 99.0745 | 494.4156 | 463.84 | 55.9419 | 603.5035 | 1.8421 | 448.888 | 27.3383 | 42.1609 | 35.7052 | 42.9567 | 12.0119 | 107.6351 | 30.3569 | 7.3247 | 83.4934 | 21.6515 | 28.5 | 24.3137 | 48 | 31 | 0.99901 | 59.2157 | 82 | 7970 | 30.5882 | 106.5597 | 38.4186 | -0.0625 | 19.875 | 0 | 39.0778 | 34.0625
9/29/2020 18:55:04.9 | 98.5195 | 62 | 25 | 2503.9939 | 104.4121 | 47.9177 | 52.7639 | 31.1025 | 31.8257 | -0.00451 | 107.2443 | 11.3744 | 70.3045 | 69.6336 | 23.3414 | 0.9839 | 99.0796 | 495.7926 | 464.6568 | 55.8007 | 604.7548 | 1.8193 | 450.8153 | 27.3787 | 42.277 | 35.7119 | 43.0202 | 11.9845 | 106.968 | 30.2116 | 7.2667 | 83.5773 | 21.7118 | 28.5 | 24.3137 | 48 | 31 | 1.0004 | 59.2157 | 86 | 7850 | 30.5882 | 106.5597 | 37.9395 | -0.0625 | 19.25 | 0 | 39.2731 | 34.0625
9/29/2020 18:55:05.9 | 98.5198 | 63 | 25 | 2504.8941 | 105.0042 | 47.9929 | 52.8133 | 31.0933 | 31.809 | -0.00454 | 107.2618 | 11.3744 | 70.4472 | 69.8942 | 23.347 | 0.99013 | 99.079 | 495.7364 | 465.4736 | 56.1324 | 605.8299 | 1.8104 | 449.4187 | 27.5438 | 42.0954 | 35.6984 | 43.0469 | 11.9823 | 106.6873 | 30.2386 | 7.2899 | 83.8876 | 21.8581 | 28.5 | 24.3137 | 48 | 31 | 0.99998 | 59.2157 | 82 | 7920 | 30.5882 | 106.2317 | 37.5305 | -0.0625 | 20.5625 | 0 | 38.1836 | 34.0625
9/29/2020 18:55:06.9 | 98.52 | 64 | 25 | 2501.2496 | 105.6022 | 48.0526 | 52.8458 | 31.1115 | 31.7916 | -0.00452 | 107.2967 | 11.3734 | 70.4757 | 69.5549 | 23.3756 | 0.98087 | 99.0785 | 493.9379 | 463.2485 | 56.024 | 606.7949 | 1.8492 | 449.4746 | 27.6604 | 42.1408 | 35.5932 | 42.8849 | 11.9891 | 106.7987 | 30.2319 | 7.2976 | 84.1141 | 21.7514 | 28.5 | 24.7059 | 49 | 31 | 1.0095 | 59.6078 | 86 | 7820 | 30.5882 | 105.5908 | 37.2528 | 0 | 20.25 | 0 | 38.8489 | 34.0625
9/29/2020 18:55:07.9 | 98.5203 | 65 | 25 | 2504.1745 | 105.6432 | 48.0893 | 52.8737 | 31.1042 | 31.8297 | -0.00452 | 107.3142 | 11.3783 | 70.5043 | 69.7423 | 23.4026 | 0.97463 | 99.079 | 494.2751 | 463.7273 | 55.9731 | 607.9662 | 1.8392 | 450.7595 | 27.7035 | 42.1408 | 35.8103 | 43.1438 | 11.9823 | 106.8553 | 30.1795 | 7.255 | 84.3237 | 21.7583 | 28.5 | 24.7059 | 49 | 31 | 1.0008 | 59.6078 | 83 | 7990 | 30.5882 | 106.2317 | 38.1073 | 0 | 20 | 0 | 39.6698 | 34.0625
9/29/2020 18:55:08.9 | 98.5206 | 66 | 25 | 2504.5366 | 105.8753 | 48.1209 | 52.92 | 31.1239 | 31.8104 | -0.00454 | 107.3142 | 11.3783 | 70.4757 | 69.5984 | 23.4193 | 0.99031 | 99.079 | 494.781 | 464.2625 | 55.96 | 608.8302 | 1.7938 | 450.0612 | 27.7684 | 42.0231 | 35.6781 | 42.9233 | 11.9678 | 106.4912 | 29.7467 | 7.2783 | 84.525 | 21.7841 | 28.5 | 24.7059 | 49 | 31 | 1.0012 | 60 | 83 | 7750 | 30.5882 | 106.2317 | 37.5275 | 0 | 20.5 | 0 | 39.0778 | 34.0625
9/29/2020 18:55:09.9 | 98.5209 | 67 | 25 | 2505.5078 | 106.9065 | 48.1578 | 52.9696 | 31.1234 | 31.8191 | -0.00453 | 107.3491 | 11.3754 | 70.8183 | 69.7507 | 23.4385 | 0.99815 | 99.079 | 492.6452 | 462.4035 | 56.0815 | 609.8914 | 1.8142 | 449.1953 | 28.0497 | 42.0954 | 35.8035 | 43.2022 | 11.9511 | 106.7993 | 30.2386 | 7.402 | 84.8186 | 21.8047 | 28.5 | 24.7059 | 49 | 31 | 0.99855 | 60.3922 | 87 | 7700 | 30.9804 | 105.9112 | 37.3138 | -0.0625 | 20.4375 | 0 | 38.2477 | 34.0625
9/29/2020 18:55:10.9 | 98.5211 | 68 | 25 | 2503.6314 | 107.8656 | 48.2334 | 53.0086 | 31.1371 | 31.8286 | -0.00453 | 107.3665 | 11.3773 | 70.5899 | 69.2998 | 23.439 | 0.97927 | 99.0785 | 493.2354 | 462.5444 | 56.0946 | 610.8866 | 1.7993 | 451.765 | 28.2802 | 42.2652 | 35.7374 | 43.4744 | 11.9929 | 106.5466 | 29.9902 | 7.4948 | 85.1625 | 21.951 | 28 | 25.098 | 49 | 31 | 0.99812 | 60.3922 | 87 | 7600 | 30.9804 | 105.5908 | 37.3413 | 0 | 18.9375 | 0 | 39.5142 | 34.0625
9/29/2020 18:55:11.9 | 98.5214 | 69 | 25 | 2502.5892 | 108.0552 | 48.297 | 53.0685 | 31.1331 | 31.8181 | -0.00453 | 107.4102 | 11.3841 | 70.7041 | 69.5549 | 23.4395 | 0.99049 | 99.079 | 492.7577 | 462.15 | 56.221 | 611.9026 | 1.8131 | 449.5584 | 28.3181 | 41.9777 | 35.8561 | 43.2407 | 11.9769 | 107.2195 | 30.2251 | 7.393 | 85.5231 | 21.9114 | 28 | 25.098 | 49 | 31 | 0.99638 | 61.1765 | 88 | 7630 | 30.9804 | 105.5908 | 38.2202 | -0.0625 | 20.8125 | 0 | 38.6017 | 34.0625
9/29/2020 18:55:12.9 | 98.5217 | 70 | 25 | 2502.6351 | 108.2416 | 48.328 | 53.1094 | 31.1598 | 31.7915 | -0.00365 | 107.4276 | 11.3812 | 70.5899 | 70.0558 | 23.4369 | 1.0035 | 99.0779 | 491.9427 | 461.4177 | 56.1833 | 612.667 | 1.8345 | 449.8098 | 28.3674 | 42.3038 | 35.751 | 43.3575 | 11.9815 | 106.9943 | 29.9242 | 7.4677 | 85.8167 | 21.8581 | 28 | 25.098 | 49 | 31 | 1.0022 | 60.7843 | 85 | 7870 | 30.9804 | 106.5597 | 37.8815 | -0.0625 | 20.4375 | 0 | 38.2843 | 34.0625
9/29/2020 18:55:13.9 | 98.522 | 71 | 25 | 2504.6042 | 108.6245 | 48.3758 | 53.1366 | 31.1713 | 31.7923 | 0.00723 | 107.3927 | 11.3986 | 70.1903 | 69.6821 | 23.4448 | 0.97321 | 99.079 | 492.4485 | 461.7557 | 56.2785 | 613.6728 | 1.8044 | 450.117 | 28.4902 | 41.7237 | 35.8035 | 43.1438 | 11.9891 | 106.6312 | 30.4938 | 7.4432 | 85.8754 | 21.9648 | 28 | 25.098 | 49 | 31 | 1.0001 | 61.1765 | 88 | 7920 | 30.9804 | 106.2317 | 37.3261 | -0.0625 | 18.625 | 0 | 39.3066 | 34.0625
9/29/2020 18:55:14.9 | 98.5222 | 72 | 25 | 2502.2376 | 109.2809 | 48.4633 | 53.1929 | 31.1631 | 31.7935 | 0.01558 | 107.3404 | 11.4025 | 70.4472 | 69.9059 | 23.4368 | 0.98372 | 99.0773 | 491.746 | 460.9107 | 56.1505 | 614.5736 | 1.8507 | 449.3349 | 28.6353 | 42.166 | 35.7187 | 43.2724 | 11.9823 | 106.9377 | 30.1001 | 7.4987 | 85.9677 | 21.9854 | 28 | 25.098 | 49 | 31 | 0.99986 | 61.1765 | 84 | 7920 | 30.9804 | 105.9112 | 37.1185 | 0.0625 | 20.5 | 0 | 38.6719 | 34.0625
9/29/2020 18:55:15.9 | 98.5225 | 73 | 25 | 2501.3068 | 109.3598 | 48.5027 | 53.2281 | 31.1693 | 31.7768 | 0.02341 | 107.3927 | 11.3977 | 70.3045 | 69.7991 | 23.4392 | 0.99227 | 99.0796 | 492.1394 | 461.3614 | 56.4246 | 615.4083 | 1.8917 | 450.4522 | 28.6453 | 41.9777 | 35.7052 | 43.3442 | 11.9792 | 107.024 | 30.2251 | 7.5386 | 86.2612 | 22.0783 | 28 | 25.098 | 49 | 31 | 0.99776 | 61.1765 | 89 | 7920 | 30.9804 | 105.9112 | 37.2925 | 0 | 20.8125 | 0 | 38.2935 | 34.0625
9/29/2020 18:55:16.9 | 98.5228 | 74 | 25 | 2504.6096 | 109.5647 | 48.5734 | 53.2727 | 31.1819 | 31.7466 | 0.03134 | 107.3404 | 11.3996 | 70.5899 | 69.5381 | 23.4517 | 0.98265 | 99.0796 | 491.5774 | 461.0516 | 56.3228 | 616.2833 | 1.8793 | 448.497 | 28.7368 | 42.0819 | 35.7442 | 43.4477 | 11.9731 | 106.6878 | 30.2251 | 7.4665 | 86.4625 | 21.9579 | 28 | 25.098 | 49 | 31 | 0.99852 | 61.5686 | 85 | 8020 | 30.9804 | 106.2317 | 36.9446 | 0 | 20.75 | 0 | 38.6017 | 34.0625
9/29/2020 18:55:17.9 | 98.5231 | 75 | 25 | 2505.6043 | 110.1762 | 48.5827 | 53.324 | 31.1743 | 31.7397 | 0.03229 | 107.384 | 11.4045 | 70.4186 | 69.8809 | 23.4718 | 0.98051 | 99.079 | 491.184 | 460.1221 | 56.5837 | 617.3402 | 1.8622 | 449.7819 | 28.9087 | 42.0887 | 35.7577 | 43.5578 | 12.0013 | 106.3511 | 30.1271 | 7.5915 | 86.689 | 21.9716 | 28 | 25.4902 | 49 | 31 | 0.9987 | 61.5686 | 85 | 7970 | 31.3726 | 105.9112 | 36.4441 | 0 | 18.6875 | 0 | 39.0381 | 34.1562
9/29/2020 18:55:18.9 | 98.5234 | 76 | 25 | 2504.5127 | 110.9209 | 48.6277 | 53.3544 | 31.2077 | 31.7176 | 0.03141 | 107.3927 | 11.4025 | 70.5614 | 70.2071 | 23.5097 | 0.97855 | 99.079 | 491.5774 | 460.4882 | 56.5329 | 618.2712 | 1.8706 | 450.5081 | 29.0914 | 42.1408 | 35.7119 | 43.5578 | 11.9937 | 106.4352 | 30.2319 | 7.6572 | 87.0496 | 22.0318 | 28 | 25.4902 | 49 | 31 | 0.99831 | 62.3529 | 85 | 8090 | 31.3726 | 105.9112 | 36.4563 | 0 | 20.25 | 0 | 38.385 | 34.0625
9/29/2020 18:55:19.9 | 98.5236 | 77 | 25 | 2505.2942 | 111.7081 | 48.6529 | 53.3844 | 31.1866 | 31.7117 | 0.03258 | 107.4538 | 11.4025 | 70.3045 | 70.1423 | 23.55 | 0.99138 | 99.0773 | 490.2566 | 459.2208 | 56.3606 | 619.2725 | 1.9378 | 449.8377 | 29.307 | 42.277 | 35.8103 | 43.4861 | 12.0035 | 106.7696 | 30.1592 | 7.6173 | 87.4774 | 22.0783 | 28 | 25.4902 | 49 | 31 | 1.0017 | 62.7451 | 90 | 7990 | 31.3726 | 105.5908 | 36.4685 | 0 | 20.125 | 0 | 38.6108 | 34.0625
9/29/2020 18:55:20.9 | 98.5239 | 78 | 25 | 2502.9204 | 112.1657 | 48.7329 | 53.4636 | 31.1853 | 31.6844 | 0.03448 | 107.48 | 11.4074 | 70.5328 | 69.7039 | 23.6054 | 0.97642 | 99.0768 | 490.5657 | 459.5869 | 56.6346 | 620.1829 | 1.903 | 450.0053 | 29.3992 | 42.0365 | 35.79 | 43.5578 | 12.0013 | 106.629 | 30.2843 | 7.6276 | 87.729 | 22.0577 | 27.5 | 25.4902 | 49 | 31 | 1.0004 | 62.7451 | 90 | 7680 | 31.3726 | 105.5908 | 36.4197 | -0.125 | 20.0625 | 0 | 38.7238 | 34.0625
9/29/2020 18:55:21.9 | 98.5242 | 79 | 25 | 2502.2223 | 112.4756 | 48.7574 | 53.5135 | 31.1856 | 31.666 | 0.0377 | 107.4538 | 11.4142 | 70.5899 | 69.6688 | 23.6326 | 0.97517 | 99.0739 | 492.2799 | 460.8826 | 56.6855 | 621.0896 | 1.9353 | 450.955 | 29.4722 | 42.0365 | 35.7645 | 43.4543 | 11.9891 | 106.6542 | 30.1795 | 7.6572 | 87.8967 | 22.1918 | 27.5 | 25.4902 | 49 | 31 | 1.0009 | 62.7451 | 86 | 7940 | 31.3726 | 105.9112 | 36.4349 | -0.0625 | 20.125 | 0 | 38.15 | 34.1562
9/29/2020 18:55:22.9 | 98.5245 | 80 | 25 | 2501.1886 | 112.346 | 48.7736 | 53.5519 | 31.1978 | 31.642 | 0.04103 | 107.4538 | 11.4161 | 70.5614 | 69.6303 | 23.6362 | 0.98425 | 99.0705 | 491.5212 | 460.4319 | 56.6346 | 621.8898 | 1.9039 | 449.5584 | 29.4261 | 42.0887 | 35.6526 | 43.5061 | 12.0005 | 106.7908 | 30.1795 | 7.6791 | 88.0393 | 22.2383 | 27.5 | 25.8823 | 49 | 31 | 0.99828 | 62.7451 | 86 | 8040 | 31.3726 | 105.9112 | 36.7218 | -0.0625 | 20.3125 | 0 | 38.0157 | 34.0625
9/29/2020 18:55:23.9 | 98.5247 | 81 | 25 | 2502.9317 | 112.2718 | 48.8458 | 53.58 | 31.2063 | 31.6123 | 0.04263 | 107.3927 | 11.4093 | 70.3616 | 69.5566 | 23.6557 | 0.98995 | 99.0722 | 491.8584 | 460.3756 | 56.6281 | 622.781 | 1.9298 | 451.346 | 29.4271 | 42.0298 | 35.7645 | 43.6546 | 11.9952 | 106.8765 | 30.2251 | 7.6869 | 88.1735 | 22.1385 | 28 | 25.4902 | 49 | 31 | 0.99904 | 62.7451 | 86 | 8120 | 31.3726 | 106.2317 | 36.7523 | -0.0625 | 20.125 | 0 | 38.2385 | 34.0625
9/29/2020 18:55:24.9 | 98.525 | 82 | 25 | 2501.7303 | 112.7838 | 48.8859 | 53.6309 | 31.2077 | 31.602 | 0.04494 | 107.384 | 11.4161 | 70.6756 | 69.8909 | 23.6584 | 1.0001 | 99.0717 | 490.7906 | 459.0518 | 56.6789 | 623.5865 | 1.9701 | 449.0556 | 29.5472 | 41.9777 | 35.7645 | 43.7581 | 12.0051 | 106.988 | 30.3299 | 7.7191 | 88.1735 | 22.2984 | 27.5 | 25.4902 | 49 | 31 | 1.0044 | 62.7451 | 90 | 7800 | 31.3726 | 105.9112 | 36.6882 | -0.0625 | 18.5 | 0 | 39.1968 | 34.0625
9/29/2020 18:55:25.9 | 98.5253 | 83 | 25 | 2500.965 | 112.9251 | 48.9517 | 53.6682 | 31.209 | 31.5666 | 0.04718 | 107.3229 | 11.4151 | 70.3045 | 69.8675 | 23.6516 | 0.97089 | 99.0717 | 489.4136 | 458.0941 | 56.8954 | 624.357 | 1.9229 | 449.7819 | 29.5751 | 41.9911 | 35.7187 | 43.7197 | 11.9769 | 106.6239 | 30.1863 | 7.6637 | 88.2155 | 22.1987 | 27.5 | 25.8823 | 49 | 31 | 0.99864 | 62.7451 | 86 | 8020 | 31.3726 | 106.2317 | 36.4136 | -0.125 | 20.4375 | 0 | 39.1418 | 34.0625
9/29/2020 18:55:26.9 | 98.5256 | 84 | 25 | 2503.5344 | 112.7526 | 48.9932 | 53.7185 | 31.2041 | 31.5619 | 0.04773 | 107.3491 | 11.419 | 70.647 | 69.1264 | 23.6654 | 0.98301 | 99.0705 | 488.7673 | 457.8125 | 56.843 | 625.1121 | 1.8988 | 450.6198 | 29.5603 | 41.8852 | 35.7052 | 43.6146 | 11.9845 | 106.7068 | 30.1846 | 7.7178 | 88.3664 | 22.1849 | 27.5 | 25.8823 | 49 | 31 | 0.99821 | 62.7451 | 86 | 8120 | 31.3726 | 106.2317 | 36.3037 | -0.0625 | 20.4375 | 0 | 39.2609 | 34.0625
9/29/2020 18:55:27.9 | 98.5259 | 85 | 25 | 2501.3714 | 113.156 | 49.0749 | 53.7783 | 31.2067 | 31.5284 | 0.04694 | 107.3229 | 11.419 | 70.6185 | 70.1439 | 23.696 | 0.99191 | 99.0705 | 489.0202 | 457.7843 | 56.8823 | 625.9581 | 1.9229 | 449.8098 | 29.6404 | 41.9256 | 35.7577 | 43.7581 | 12.0028 | 106.7348 | 30.3299 | 7.6959 | 88.4922 | 22.4515 | 27.5 | 25.8823 | 49 | 31 | 1.0036 | 63.1373 | 90 | 8090 | 31.3726 | 105.9112 | 36.145 | -0.0625 | 20.3125 | 0 | 39.1174 | 34.0625
9/29/2020 18:55:28.9 | 98.5261 | 86 | 25 | 2499.2926 | 113.178 | 49.1152 | 53.8041 | 31.2119 | 31.5101 | 0.04743 | 107.3404 | 11.4297 | 70.5043 | 69.9959 | 23.7224 | 0.9855 | 99.0717 | 488.8235 | 457.221 | 57.0348 | 626.8094 | 1.9296 | 451.2901 | 29.6215 | 42.1862 | 35.7645 | 43.7581 | 11.9906 | 106.5679 | 29.9107 | 7.7114 | 88.5845 | 22.3517 | 27.5 | 25.8823 | 50 | 31 | 0.99922 | 63.1373 | 87 | 8070 | 31.3726 | 105.9112 | 35.9222 | -0.0625 | 20.125 | 0 | 38.7238 | 34.0625
9/29/2020 18:55:29.9 | 98.5264 | 87 | 25 | 2502.796 | 113.1241 | 49.1459 | 53.8241 | 31.1794 | 31.4921 | 0.04579 | 107.3054 | 11.4326 | 70.1903 | 69.8108 | 23.7497 | 0.98158 | 99.0734 | 490.1723 | 458.7701 | 57.1053 | 627.5802 | 1.9413 | 449.0277 | 29.6489 | 42.05 | 35.7187 | 44.0367 | 11.9876 | 106.9057 | 30.193 | 7.7307 | 88.6348 | 22.4119 | 27.5 | 25.8823 | 50 | 31 | 0.99922 | 63.1373 | 87 | 7940 | 31.3726 | 105.9112 | 36.7371 | -0.0625 | 19.75 | 0 | 38.6261 | 34.0625
9/29/2020 18:55:30.9 | 98.5267 | 88 | 25 | 2499.7085 | 113.7506 | 49.1583 | 53.8702 | 31.1764 | 31.4606 | 0.04639 | 107.2618 | 11.4306 | 70.5328 | 70.3613 | 23.767 | 0.99387 | 99.0705 | 488.2614 | 457.5026 | 57.0676 | 628.2094 | 1.9178 | 450.4801 | 29.7764 | 41.542 | 35.751 | 43.9983 | 11.9891 | 106.8748 | 30.1542 | 7.7242 | 88.7187 | 22.3913 | 27.5 | 25.8823 | 50 | 31 | 1.0011 | 63.1373 | 91 | 7820 | 31.3726 | 105.9112 | 36.5326 | -0.0625 | 19.9375 | 0 | 38.1989 | 34.0625
9/29/2020 18:55:31.9 | 98.527 | 89 | 25 | 2500.6809 | 113.6684 | 49.2082 | 53.9164 | 31.1844 | 31.443 | 0.04633 | 107.2531 | 11.4219 | 70.6185 | 69.7807 | 23.7846 | 0.98158 | 99.0717 | 488.5424 | 456.6858 | 57.0988 | 628.905 | 1.9351 | 448.9439 | 29.7664 | 41.7826 | 35.7119 | 43.8749 | 12.0088 | 106.6519 | 30.1863 | 7.7423 | 88.8613 | 22.405 | 27.5 | 25.8823 | 50 | 31 | 1.001 | 63.5294 | 91 | 7720 | 31.3726 | 105.9112 | 36.5387 | -0.0625 | 20.375 | 0 | 38.3331 | 34.0625
9/29/2020 18:55:32.9 | 98.5272 | 90 | 25 | 2502.9383 | 113.7937 | 49.2489 | 53.9582 | 31.1823 | 31.4139 | 0.04856 | 107.2618 | 11.4113 | 70.647 | 69.9409 | 23.8182 | 0.98194 | 99.0711 | 489.4417 | 457.5871 | 57.1365 | 629.5446 | 1.9637 | 450.2008 | 29.8261 | 41.9256 | 35.7577 | 44.1201 | 11.9876 | 106.5393 | 30.1203 | 7.7758 | 88.9368 | 22.5581 | 27.5 | 25.8823 | 50 | 31 | 1.0018 | 63.1373 | 91 | 7900 | 31.3726 | 105.9112 | 36.4349 | 0 | 20.375 | 0 | 38.3484 | 34.0625
9/29/2020 18:55:33.9 | 98.5275 | 91 | 25 | 2501.6617 | 114.0244 | 49.2888 | 53.9977 | 31.1775 | 31.3963 | 0.04716 | 107.2705 | 11.4122 | 70.4472 | 69.8275 | 23.8467 | 0.988 | 99.0734 | 487.2779 | 455.8972 | 57.0922 | 630.1896 | 1.9362 | 448.2736 | 29.8713 | 41.828 | 35.6526 | 43.9199 | 11.9754 | 106.4855 | 30.1795 | 7.7784 | 88.9871 | 22.6114 | 27.5 | 25.8823 | 50 | 31 | 1.0026 | 63.1373 | 87 | 8070 | 31.3726 | 106.2317 | 36.1176 | -0.0625 | 20.125 | 0 | 38.6322 | 34.0625
9/29/2020 18:55:34.9 | 98.5278 | 92 | 25 | 2502.9268 | 113.9496 | 49.3207 | 54.0376 | 31.1661 | 31.37 | 0.0466 | 107.2269 | 11.3948 | 70.3616 | 69.9776 | 23.8905 | 0.97855 | 99.0722 | 487.2217 | 455.9535 | 57.384 | 631.0062 | 1.9351 | 450.6477 | 29.8668 | 41.971 | 35.8239 | 43.9066 | 12.0043 | 106.2883 | 30.2708 | 7.7371 | 88.9703 | 22.4119 | 27.5 | 25.8823 | 50 | 30 | 1.0009 | 63.1373 | 91 | 8020 | 31.3726 | 105.5908 | 36.0352 | 0 | 19.375 | 0 | 39.093 | 34.0625
9/29/2020 18:55:35.9 | 98.5281 | 93 | 25 | 2497.7016 | 114.0517 | 49.3406 | 54.1064 | 31.1612 | 31.3352 | 0.04824 | 107.2182 | 11.3928 | 70.5614 | 69.2947 | 23.9138 | 0.97713 | 99.0717 | 486.3505 | 455.6437 | 57.1938 | 631.6005 | 1.9081 | 449.2791 | 29.8312 | 41.8801 | 35.7577 | 44.1267 | 11.9769 | 106.1757 | 30.1271 | 7.7333 | 88.9536 | 22.5581 | 27.5 | 25.8823 | 50 | 30 | 0.99611 | 63.1373 | 91 | 8070 | 31.3726 | 105.5908 | 36.2305 | 0 | 19.4375 | 0 | 39.2304 | 34.0625
9/29/2020 18:55:36.9 | 98.5284 | 94 | 25 | 2503.4709 | 113.6607 | 49.3554 | 54.1411 | 31.1753 | 31.2871 | 0.04898 | 107.2095 | 11.4006 | 70.5614 | 69.6202 | 23.9205 | 0.98514 | 99.0705 | 486.6316 | 455.7 | 57.1365 | 632.1649 | 1.878 | 448.8322 | 29.7976 | 41.9777 | 35.7577 | 44.1718 | 12.0126 | 106.5387 | 30.1203 | 7.692 | 89.0123 | 22.6114 | 27.5 | 25.8823 | 50 | 30 | 0.99913 | 63.1373 | 87 | 8210 | 31.3726 | 105.9112 | 36.9141 | 0 | 20.125 | 0 | 38.8245 | 33.9688
9/29/2020 18:55:37.9 | 98.5286 | 95 | 25 | 2500.3352 | 114.3804 | 49.3949 | 54.1761 | 31.1345 | 31.2815 | 0.04914 | 107.1571 | 11.4093 | 70.4186 | 69.4392 | 23.9352 | 0.98158 | 99.0722 | 487.025 | 456.2915 | 57.4922 | 632.6488 | 1.8822 | 451.0388 | 29.9487 | 42.1341 | 35.7577 | 44.0684 | 12.0134 | 107.0166 | 29.9631 | 7.7242 | 89.1297 | 22.5581 | 27.5 | 25.8823 | 50 | 30 | 1.0027 | 63.5294 | 91 | 7850 | 31.3726 | 105.9112 | 36.6608 | 0 | 19.875 | 0 | 39.1724 | 33.9688
9/29/2020 18:55:38.9 | 98.5289 | 96 | 25 | 2501.9023 | 114.5019 | 49.4313 | 54.2266 | 31.1501 | 31.2474 | 0.04891 | 107.1745 | 11.4113 | 70.3616 | 69.6704 | 23.9616 | 0.97606 | 99.0711 | 486.9688 | 455.3057 | 57.4922 | 633.1886 | 1.895 | 448.6367 | 29.9993 | 41.8734 | 35.7781 | 44.1201 | 12.0126 | 107.1555 | 29.9631 | 7.7397 | 89.2135 | 22.6319 | 27.5 | 26.2745 | 50 | 30 | 1.0044 | 63.5294 | 91 | 7800 | 31.3726 | 105.9112 | 36.6516 | 0 | 20.25 | 0 | 39.505 | 33.9688
9/29/2020 18:55:39.9 | 98.5292 | 97 | 25 | 2501.4073 | 114.685 | 49.439 | 54.2597 | 31.1474 | 31.2328 | 0.04786 | 107.2269 | 11.4016 | 70.7041 | 69.4006 | 23.9585 | 0.98746 | 99.0705 | 485.9009 | 454.6579 | 57.4282 | 633.7739 | 1.8644 | 450.4522 | 30.0413 | 41.9642 | 35.8578 | 44.0033 | 12.0013 | 106.8748 | 30.1068 | 7.7152 | 89.2974 | 22.6594 | 27.5 | 25.8823 | 50 | 30 | 1.0016 | 63.5294 | 87 | 8120 | 31.3726 | 106.5597 | 36.145 | 0.0625 | 20.25 | 0 | 39.2487 | 33.9688
9/29/2020 18:55:40.9 | 98.5295 | 98 | 25 | 2500.4199 | 114.9124 | 49.4855 | 54.324 | 31.149 | 31.192 | 0.04647 | 107.2095 | 11.4016 | 70.647 | 69.9092 | 23.9844 | 0.9839 | 99.0739 | 485.8447 | 454.2635 | 57.3332 | 634.2266 | 1.8815 | 449.1674 | 30.089 | 42.0752 | 35.7645 | 44.0617 | 11.9929 | 106.7102 | 29.9564 | 7.7462 | 89.4316 | 22.7781 | 27.5 | 25.8823 | 50 | 30 | 1.0008 | 63.5294 | 92 | 7990 | 31.3726 | 105.9112 | 36.026 | 0 | 20.1875 | 0 | 38.8946 | 33.9688
9/29/2020 18:55:41.9 | 98.5298 | 99 | 25 | 2499.7997 | 114.8855 | 49.538 | 54.3568 | 31.1205 | 31.17 | 0.04647 | 107.2007 | 11.4045 | 70.4472 | 69.8859 | 23.9968 | 0.98087 | 99.0728 | 485.5075 | 453.8692 | 57.4987 | 634.7861 | 1.9067 | 450.8433 | 30.0745 | 42.245 | 35.7577 | 44.1784 | 11.9891 | 106.513 | 29.9175 | 7.6701 | 89.5239 | 22.7179 | 27.5 | 25.8823 | 50 | 30 | 0.99809 | 63.9216 | 91 | 8070 | 31.3726 | 105.9112 | 35.8673 | 0 | 19.5 | 0 | 38.501 | 33.9688
9/29/2020 18:55:42.9 | 98.53 | 100 | 25 | 2501.1349 | 114.9048 | 49.5857 | 54.4021 | 31.1034 | 31.1627 | 0.04698 | 107.1833 | 11.4045 | 70.5614 | 70.0541 | 23.9829 | 0.97374 | 99.0711 | 485.8447 | 453.841 | 57.5937 | 635.4314 | 1.9247 | 448.3573 | 30.0956 | 41.9256 | 35.7052 | 44.1201 | 11.9982 | 106.3432 | 29.6486 | 7.7797 | 89.5407 | 22.7712 | 27.5 | 26.6667 | 50 | 30 | 0.99806 | 63.9216 | 88 | 8040 | 31.3726 | 105.9112 | 35.6384 | 0 | 19.3125 | 0 | 38.4552 | 33.9688
9/29/2020 18:55:43.9 | 98.5303 | 101 | 25 | 2502.0541 | 115.0796 | 49.6176 | 54.462 | 31.1222 | 31.1194 | 0.04806 | 107.1745 | 11.4103 | 70.6185 | 69.6637 | 23.9944 | 0.988 | 99.0711 | 484.9455 | 453.4467 | 57.6003 | 635.8751 | 1.9457 | 449.726 | 30.1525 | 41.8801 | 35.7577 | 44.2818 | 11.9861 | 106.5113 | 30.0747 | 7.7423 | 89.5574 | 22.8245 | 27.5 | 25.8823 | 50 | 30 | 1.0013 | 63.9216 | 87 | 8160 | 31.7647 | 105.9112 | 35.6964 | 0 | 20.0625 | 0 | 38.3118 | 33.875
9/29/2020 18:55:44.9 | 98.5306 | 102 | 25 | 2498.6026 | 115.3385 | 49.6127 | 54.5082 | 31.1109 | 31.101 | 0.04518 | 107.1745 | 11.4093 | 70.5043 | 70.227 | 24.0126 | 0.99138 | 99.0711 | 485.1984 | 453.2496 | 57.8723 | 636.3787 | 1.9453 | 449.9215 | 30.1787 | 42.0029 | 35.7306 | 44.0417 | 11.9967 | 106.7634 | 30.0933 | 7.848 | 89.7084 | 22.7437 | 27.5 | 26.2745 | 50 | 30 | 0.99977 | 63.9216 | 88 | 8090 | 31.7647 | 105.9112 | 36.2976 | -0.125 | 20.3125 | 0 | 38.0768 | 33.875
9/29/2020 18:55:45.9 | 98.5309 | 103 | 25 | 2502.8856 | 115.1042 | 49.6712 | 54.5684 | 31.0919 | 31.0866 | 0.04578 | 107.2095 | 11.419 | 70.5614 | 70.2701 | 24.0496 | 0.98639 | 99.0694 | 484.8893 | 453.8129 | 57.905 | 636.9642 | 2.0051 | 448.6087 | 30.169 | 41.828 | 35.7052 | 44.2818 | 11.9769 | 106.8457 | 30.0223 | 7.7913 | 89.8678 | 22.8245 | 27.5 | 26.2745 | 50 | 30 | 1.0002 | 63.9216 | 92 | 7720 | 31.7647 | 105.9112 | 36.3831 | 0 | 20.375 | 0 | 38.4003 | 33.875
9/29/2020 18:55:46.9 | 98.5311 | 104 | 25 | 2499.7201 | 115.6944 | 49.6896 | 54.6198 | 31.0817 | 31.0614 | 0.04564 | 107.2007 | 11.4239 | 70.2759 | 70.2768 | 24.105 | 0.96323 | 99.0722 | 484.4959 | 452.7426 | 57.8215 | 637.5746 | 2.0029 | 451.2622 | 30.2853 | 42.0029 | 36.0274 | 44.1451 | 11.9594 | 106.7645 | 30.1981 | 7.7887 | 89.9936 | 22.8846 | 27.5 | 26.2745 | 50 | 30 | 0.99895 | 63.9216 | 88 | 8190 | 31.7647 | 106.2317 | 36.206 | -0.125 | 20.5625 | 0 | 38.1744 | 33.875
9/29/2020 18:55:47.9 | 98.5314 | 105 | 25 | 2502.1409 | 115.5407 | 49.7075 | 54.6612 | 31.0932 | 31.0193 | 0.04699 | 107.2269 | 11.4248 | 70.4472 | 69.8726 | 24.1497 | 0.98105 | 99.0717 | 485.0579 | 452.8552 | 57.8411 | 637.9533 | 1.9783 | 450.4522 | 30.2744 | 41.9188 | 35.7323 | 44.4752 | 12.0081 | 106.7079 | 30.2708 | 7.7874 | 90.0858 | 22.9052 | 27.5 | 26.2745 | 50 | 30 | 0.99715 | 64.3137 | 88 | 8070 | 31.7647 | 106.2317 | 36.1023 | -0.0625 | 20.1875 | 0 | 38.147 | 33.875
9/29/2020 18:55:48.9 | 98.5317 | 106 | 25 | 2500.9615 | 115.8394 | 49.7501 | 54.682 | 31.0802 | 31.0083 | 0.04969 | 107.1571 | 11.4229 | 70.647 | 69.6319 | 24.1846 | 0.9839 | 99.0734 | 484.9455 | 452.9679 | 57.81 | 638.4011 | 1.9829 | 450.536 | 30.3383 | 42.2517 | 35.7374 | 44.6502 | 11.9807 | 106.4855 | 29.9766 | 7.7475 | 90.1194 | 22.9104 | 27.5 | 25.8823 | 50 | 30 | 0.99873 | 64.3137 | 92 | 8020 | 31.7647 | 105.9112 | 35.791 | -0.0625 | 20 | 0 | 38.1927 | 33.875
9/29/2020 18:55:49.9 | 98.532 | 107 | 25 | 2499.8574 | 116.0304 | 49.8327 | 54.7032 | 31.0807 | 30.9696 | 0.05048 | 107.1135 | 11.4064 | 70.8183 | 70.2037 | 24.2057 | 0.97606 | 99.0711 | 484.7488 | 452.6862 | 57.923 | 638.9412 | 1.9597 | 450.7874 | 30.3749 | 41.9508 | 35.7577 | 44.1451 | 12.0149 | 106.4832 | 30.1457 | 7.7874 | 90.0774 | 23.0375 | 27.5 | 26.2745 | 50 | 30 | 1.0007 | 63.9216 | 88 | 8190 | 31.7647 | 106.2317 | 35.7758 | -0.125 | 19 | 0 | 38.9221 | 33.875
9/29/2020 18:55:50.9 | 98.5323 | 108 | 25 | 2503.0263 | 115.936 | 49.8368 | 54.7278 | 31.084 | 30.934 | 0.05063 | 107.1396 | 11.4045 | 70.5043 | 70.1705 | 24.2206 | 0.99619 | 99.0711 | 484.243 | 451.8131 | 58 | 639.3291 | 1.9227 | 448.9439 | 30.3887 | 42.0819 | 35.7374 | 44.1718 | 11.9997 | 106.4272 | 30.1203 | 7.888 | 90.1445 | 22.9637 | 27.5 | 26.6667 | 50 | 30 | 1.0027 | 64.3137 | 88 | 8260 | 31.7647 | 106.2317 | 35.6964 | -0.0625 | 20.25 | 0 | 38.5315 | 33.875
9/29/2020 18:55:51.9 | 98.5325 | 109 | 25 | 2500.5788 | 116.2505 | 49.8143 | 54.7619 | 31.0633 | 30.9259 | 0.05036 | 107.1047 | 11.4045 | 70.7612 | 69.9776 | 24.2161 | 0.98889 | 99.0722 | 483.6528 | 451.7568 | 58.0638 | 639.8693 | 1.9484 | 451.7091 | 30.4414 | 41.939 | 35.7577 | 44.4435 | 11.9861 | 106.5964 | 30.1339 | 7.8725 | 90.2452 | 23.0907 | 27.5 | 26.2745 | 50 | 30 | 0.99992 | 64.3137 | 92 | 7870 | 31.7647 | 105.5908 | 35.7422 | -0.125 | 19.875 | 0 | 39.09 | 33.875
9/29/2020 18:55:52.9 | 98.5328 | 110 | 25 | 2501.5766 | 116.344 | 49.8406 | 54.8104 | 31.0409 | 30.9152 | 0.04912 | 107.1658 | 11.3996 | 70.7897 | 69.4207 | 24.2375 | 0.99583 | 99.0728 | 483.6809 | 451.8976 | 58.1015 | 640.3992 | 1.9311 | 448.8322 | 30.478 | 41.8734 | 35.8171 | 44.2751 | 12.0035 | 106.3449 | 30.1203 | 7.9382 | 90.371 | 23.1508 | 27.5 | 26.2745 | 50 | 30 | 1.0029 | 64.3137 | 89 | 8020 | 31.7647 | 105.9112 | 35.6842 | 0 | 20.125 | 0 | 39.1693 | 33.7812
9/29/2020 18:55:53.9 | 98.5331 | 111 | 25 | 2500.8536 | 116.394 | 49.8733 | 54.8483 | 31.0422 | 30.8958 | 0.04969 | 107.2182 | 11.4054 | 70.4472 | 70.1024 | 24.2734 | 0.98372 | 99.0717 | 483.5123 | 451.8694 | 58.108 | 640.9291 | 1.9548 | 450.5639 | 30.4823 | 41.8801 | 35.7187 | 44.4368 | 11.9853 | 106.3998 | 30.0223 | 7.9073 | 90.4381 | 23.1577 | 27.5 | 26.6667 | 50 | 30 | 1.0017 | 64.3137 | 88 | 8120 | 31.7647 | 106.2317 | 35.7819 | -0.0625 | 19.8125 | 0 | 39.3616 | 33.875
9/29/2020 18:55:54.9 | 98.5334 | 112 | 25 | 2501.0067 | 116.3855 | 49.932 | 54.9241 | 31.0334 | 30.8874 | 0.0494 | 107.1658 | 11.419 | 70.333 | 70.4507 | 24.3055 | 0.97232 | 99.0705 | 482.8941 | 451.0526 | 58.0507 | 641.5241 | 1.9559 | 449.8377 | 30.4819 | 41.9256 | 35.8103 | 44.2751 | 11.9754 | 106.4547 | 30.0679 | 7.8905 | 90.522 | 23.1972 | 27.5 | 26.6667 | 50 | 30 | 0.99889 | 64.3137 | 93 | 8020 | 31.7647 | 105.5908 | 35.7544 | 0 | 20.0625 | 0 | 39.2273 | 33.7812
9/29/2020 18:55:55.9 | 98.5336 | 113 | 25 | 2501.0622 | 116.6646 | 49.9437 | 54.9697 | 31.0225 | 30.852 | 0.04613 | 107.1484 | 11.4239 | 70.5043 | 70.2187 | 24.3462 | 0.98087 | 99.0705 | 482.866 | 450.9399 | 58.203 | 642.1699 | 1.9096 | 449.9215 | 30.5557 | 41.8734 | 35.8103 | 44.5852 | 11.9997 | 106.5947 | 30.0679 | 7.839 | 90.5639 | 23.144 | 27.5 | 26.6667 | 51 | 30 | 1.0012 | 64.7059 | 88 | 8260 | 31.7647 | 105.9112 | 35.8673 | -0.125 | 19.4375 | 0 | 39.1846 | 33.7812
9/29/2020 18:55:56.9 | 98.5339 | 114 | 25 | 2501.4606 | 116.7442 | 49.9686 | 55.0074 | 31.0115 | 30.84 | 0.04779 | 107.1135 | 11.4122 | 70.3045 | 70.2303 | 24.4047 | 0.99031 | 99.0705 | 482.2197 | 450.3766 | 58.2472 | 642.7559 | 1.903 | 451.0388 | 30.5814 | 41.7624 | 35.8374 | 44.4752 | 11.9815 | 106.5387 | 30.166 | 7.8519 | 90.5136 | 23.3311 | 27.5 | 26.6667 | 51 | 30 | 1.0038 | 64.3137 | 88 | 8160 | 31.7647 | 105.9112 | 35.852 | 0 | 19.125 | 0 | 39.4958 | 33.7812
9/29/2020 18:55:57.9 | 98.5342 | 115 | 25 | 2499.4468 | 116.9698 | 49.9986 | 55.0362 | 31.0048 | 30.8276 | 0.04819 | 107.0873 | 11.4113 | 70.5043 | 70.4143 | 24.4413 | 0.98853 | 99.0711 | 482.2759 | 450.433 | 58.2537 | 643.0125 | 1.9608 | 449.2791 | 30.6158 | 41.9777 | 35.8561 | 44.4302 | 11.9769 | 106.8754 | 30.0155 | 7.8403 | 90.522 | 23.2436 | 27.5 | 26.6667 | 51 | 30 | 0.99965 | 64.7059 | 92 | 7770 | 31.7647 | 105.5908 | 35.6445 | -0.125 | 19.5 | 0 | 39.4501 | 33.7812
9/29/2020 18:55:58.9 | 98.5345 | 116 | 25 | 2501.6435 | 116.8963 | 50.0108 | 55.0507 | 30.9845 | 30.8113 | 0.04743 | 107.1047 | 11.4103 | 70.5043 | 69.9042 | 24.4643 | 0.97624 | 99.0705 | 482.4445 | 450.3485 | 58.2668 | 643.4514 | 1.9608 | 450.8153 | 30.6235 | 41.8347 | 35.6916 | 44.5468 | 11.9663 | 106.7908 | 30.0291 | 7.8867 | 90.631 | 23.1835 | 27 | 26.6667 | 51 | 30 | 1.0011 | 64.7059 | 89 | 8070 | 31.7647 | 106.2317 | 35.7269 | -0.0625 | 20.0625 | 0 | 39.4531 | 33.875
9/29/2020 18:55:59.9 | 98.5348 | 117 | 25 | 2500.6557 | 117.0284 | 50.0371 | 55.1019 | 30.9928 | 30.7688 | 0.04703 | 107.1745 | 11.4132 | 69.9049 | 70.2867 | 24.4947 | 0.99672 | 99.0711 | 481.5733 | 449.0247 | 58.3618 | 643.8759 | 1.9176 | 449.2791 | 30.646 | 41.828 | 35.7713 | 44.5402 | 11.9617 | 107.0435 | 30.1795 | 7.8068 | 90.6897 | 23.3706 | 27.5 | 26.6667 | 51 | 30 | 0.99998 | 64.7059 | 93 | 7800 | 31.7647 | 105.5908 | 35.4645 | -0.0625 | 20.1875 | 0 | 39.444 | 33.7812
9/29/2020 18:56:00.9 | 98.535 | 118 | 25 | 2499.0469 | 117.1454 | 50.0483 | 55.1355 | 30.9712 | 30.745 | 0.04591 | 107.1396 | 11.4064 | 70.3901 | 70.6936 | 24.5047 | 0.98586 | 99.0705 | 481.4047 | 449.3345 | 58.5336 | 644.1378 | 1.9329 | 449.7539 | 30.6569 | 41.9524 | 35.7968 | 44.5602 | 11.9602 | 106.5387 | 30.1998 | 7.6998 | 90.9162 | 23.3432 | 27 | 26.6667 | 51 | 30 | 0.99931 | 65.098 | 89 | 8190 | 31.7647 | 106.2317 | 35.379 | 0 | 20.1875 | 0 | 39.3616 | 33.7812
9/29/2020 18:56:01.9 | 98.5353 | 119 | 25 | 2502.3809 | 117.0322 | 50.0636 | 55.1758 | 30.9715 | 30.7287 | 0.04331 | 107.1571 | 11.4083 | 70.4186 | 69.8625 | 24.5194 | 1.0101 | 99.07 | 481.7419 | 449.4753 | 58.4829 | 644.6431 | 1.9923 | 451.2063 | 30.6681 | 41.9524 | 35.7713 | 44.8185 | 11.9769 | 106.8743 | 30.1474 | 7.9176 | 90.9749 | 23.4771 | 27 | 26.6667 | 51 | 30 | 0.99721 | 64.7059 | 93 | 7940 | 31.7647 | 105.9112 | 35.2875 | -0.0625 | 20.0625 | 0 | 39.3616 | 33.7812
9/29/2020 18:56:02.9 | 98.5356 | 120 | 25 | 2500.8527 | 117.3436 | 50.0566 | 55.2066 | 30.9714 | 30.7136 | 0.04242 | 107.1658 | 11.4287 | 70.2759 | 70.3315 | 24.5386 | 1.0044 | 99.07 | 481.7981 | 448.9402 | 58.5451 | 645.0365 | 1.9852 | 449.726 | 30.731 | 41.9121 | 35.8103 | 44.6235 | 11.999 | 106.4821 | 30.1592 | 7.857 | 91.042 | 23.4101 | 27 | 26.6667 | 51 | 30 | 1.0017 | 65.098 | 93 | 8020 | 31.7647 | 105.9112 | 35.1532 | 0 | 20.25 | 0 | 38.8733 | 33.7812
9/29/2020 18:56:03.9 | 98.5359 | 121 | 25 | 2501.645 | 117.5242 | 50.114 | 55.2555 | 30.9627 | 30.6952 | 0.04457 | 107.1745 | 11.418 | 70.1617 | 70.3481 | 24.5594 | 0.99263 | 99.0711 | 481.0113 | 448.574 | 58.5712 | 645.4052 | 1.9185 | 450.0332 | 30.788 | 41.8869 | 35.8171 | 44.6502 | 12.0013 | 106.6793 | 30.291 | 7.9266 | 91.1259 | 23.417 | 27 | 26.6667 | 51 | 30 | 1.0008 | 65.098 | 89 | 8210 | 31.7647 | 105.9112 | 35.1746 | 0.0625 | 20.3125 | 0 | 38.7573 | 33.7812
9/29/2020 18:56:04.9 | 98.5361 | 122 | 25 | 2500.6935 | 117.8868 | 50.184 | 55.312 | 30.9563 | 30.6921 | 0.04248 | 107.192 | 11.4365 | 70.4757 | 69.8475 | 24.5776 | 0.98123 | 99.0722 | 481.3204 | 448.743 | 58.5581 | 645.8846 | 1.946 | 448.0222 | 30.8712 | 41.717 | 35.7577 | 44.7402 | 11.9876 | 106.8765 | 30.2251 | 8.0736 | 91.2517 | 23.5698 | 27 | 26.6667 | 51 | 30 | 1.0015 | 65.098 | 94 | 8090 | 31.7647 | 105.5908 | 35.4553 | 0.0625 | 20.5 | 0 | 38.8916 | 33.7812
9/29/2020 18:56:05.9 | 98.5364 | 123 | 25 | 2500.6534 | 117.9895 | 50.2287 | 55.3641 | 30.9443 | 30.6604 | 0.04344 | 107.192 | 11.4258 | 70.4186 | 70.5185 | 24.6275 | 0.96733 | 99.0705 | 480.7022 | 448.1233 | 58.6661 | 646.2376 | 1.9174 | 450.145 | 30.8976 | 41.6716 | 35.7968 | 44.7468 | 11.9792 | 107.0709 | 30.2843 | 7.9846 | 91.3607 | 23.6093 | 27 | 26.6667 | 51 | 30 | 1.0011 | 65.098 | 93 | 7940 | 31.7647 | 105.5908 | 35.3912 | -0.0625 | 20.5 | 0 | 38.4155 | 33.7812
9/29/2020 18:56:06.9 | 98.5367 | 124 | 25 | 2501.0511 | 118.0695 | 50.2216 | 55.4054 | 30.9364 | 30.6471 | 0.04847 | 107.1745 | 11.4277 | 70.4186 | 70.0808 | 24.6664 | 0.99138 | 99.0745 | 481.5733 | 449.0528 | 58.7168 | 646.6115 | 1.9134 | 451.2901 | 30.9235 | 41.8801 | 35.7577 | 44.7468 | 11.9845 | 106.4026 | 30.0223 | 7.9653 | 91.4278 | 23.623 | 27 | 26.6667 | 51 | 30 | 1.0017 | 65.098 | 90 | 8070 | 31.7647 | 106.2317 | 35.4523 | 0 | 20.3125 | 0 | 38.5498 | 33.6719
9/29/2020 18:56:07.9 | 98.537 | 125 | 25 | 2500.4135 | 117.963 | 50.2286 | 55.4502 | 30.9249 | 30.6219 | 0.05134 | 107.1833 | 11.4394 | 70.333 | 69.6035 | 24.7088 | 0.98176 | 99.07 | 481.4047 | 449.0247 | 58.5647 | 647.0363 | 1.9572 | 449.8936 | 30.8877 | 41.828 | 35.8374 | 44.9018 | 11.9686 | 106.3421 | 30.2319 | 7.8802 | 91.4865 | 23.7036 | 27 | 26.6667 | 51 | 30 | 1.0006 | 65.098 | 94 | 7870 | 31.7647 | 105.9112 | 35.3943 | 0 | 20.1875 | 0 | 38.3301 | 33.7812
9/29/2020 18:56:08.9 | 98.5373 | 126 | 25 | 2500.4092 | 118.0613 | 50.2401 | 55.4519 | 30.916 | 30.6151 | 0.05416 | 107.1222 | 11.4384 | 70.7041 | 70.217 | 24.7388 | 0.98176 | 99.0722 | 480.8146 | 448.9683 | 58.6154 | 647.379 | 1.9871 | 449.9215 | 30.9134 | 41.7237 | 35.8103 | 44.7985 | 11.935 | 106.5404 | 30.2843 | 7.8686 | 91.5117 | 23.6762 | 27 | 26.6667 | 51 | 30 | 0.99937 | 65.098 | 94 | 8070 | 31.7647 | 105.5908 | 35.376 | -0.125 | 20 | 0 | 38.3331 | 33.6719
9/29/2020 18:56:09.9 | 98.5375 | 127 | 25 | 2501.8586 | 118.2378 | 50.2637 | 55.4777 | 30.9302 | 30.5966 | 0.05561 | 107.1745 | 11.4442 | 70.4757 | 70.5334 | 24.7585 | 0.97659 | 99.0728 | 480.0559 | 447.4755 | 58.6089 | 647.8233 | 1.971 | 449.8656 | 30.9776 | 42.0819 | 35.8629 | 44.8435 | 11.9648 | 106.653 | 30.1728 | 7.8918 | 91.5452 | 23.7294 | 27 | 26.6667 | 51 | 30 | 1.0011 | 65.098 | 90 | 8240 | 31.7647 | 106.2317 | 35.5591 | -0.125 | 20.125 | 0 | 38.3758 | 33.6719
9/29/2020 18:56:10.9 | 98.5378 | 128 | 25 | 2501.0353 | 118.4905 | 50.2548 | 55.527 | 30.9127 | 30.5837 | 0.05538 | 107.1571 | 11.4433 | 70.3045 | 70.9373 | 24.7731 | 0.98229 | 99.0717 | 480.1683 | 447.9543 | 58.7168 | 648.2325 | 1.99 | 450.8433 | 31.0336 | 41.7758 | 35.7119 | 44.7985 | 12.0195 | 106.5959 | 30.0223 | 7.9846 | 91.6039 | 23.7894 | 27 | 27.0588 | 51 | 30 | 1.0002 | 65.4902 | 94 | 8210 | 31.7647 | 105.9112 | 35.4156 | -0.0625 | 20.25 | 0 | 38.0279 | 33.6719
9/29/2020 18:56:11.9 | 98.5381 | 129 | 25 | 2502.49 | 118.6292 | 50.2693 | 55.5681 | 30.899 | 30.5578 | 0.05452 | 107.1745 | 11.4365 | 70.4186 | 69.9559 | 24.7929 | 0.97944 | 99.0722 | 480.8146 | 447.9543 | 58.8379 | 648.5805 | 1.9905 | 450.5919 | 31.088 | 41.9003 | 35.6916 | 44.8701 | 12.0058 | 106.8205 | 30.1474 | 8.0762 | 91.6627 | 23.7689 | 27 | 27.0588 | 51 | 30 | 1.0001 | 65.098 | 93 | 7820 | 31.7647 | 105.9112 | 35.2997 | -0.0625 | 20.1875 | 0 | 38.1012 | 33.7812
9/29/2020 18:56:12.9 | 98.5384 | 130 | 25 | 2499.5553 | 118.8495 | 50.3365 | 55.6299 | 30.9003 | 30.5282 | 0.05475 | 107.192 | 11.4277 | 70.5328 | 70.1855 | 24.818 | 0.99138 | 99.0722 | 479.9715 | 447.7853 | 58.8494 | 649.1721 | 1.971 | 448.8043 | 31.1092 | 41.8078 | 35.9883 | 44.7269 | 11.9762 | 106.6244 | 30.1068 | 8.0491 | 91.6878 | 23.8031 | 27 | 26.6667 | 51 | 30 | 0.99873 | 65.4902 | 90 | 8120 | 31.7647 | 106.2317 | 35.1715 | -0.0625 | 19.5625 | 0 | 38.1653 | 33.6719
9/29/2020 18:56:13.9 | 98.5386 | 131 | 25 | 2498.1822 | 118.5919 | 50.372 | 55.6642 | 30.889 | 30.5303 | 0.05517 | 107.1222 | 11.4258 | 70.4757 | 70.109 | 24.8608 | 0.99298 | 99.0722 | 479.1566 | 446.3207 | 58.8755 | 649.5814 | 1.9333 | 450.8153 | 31.0247 | 41.8869 | 35.89 | 44.8568 | 11.9625 | 106.5124 | 30.1863 | 8.0852 | 91.6123 | 23.9163 | 27 | 26.6667 | 51 | 30 | 1.0042 | 65.098 | 94 | 7900 | 31.7647 | 105.5908 | 35.2478 | -0.1875 | 18.8125 | 0 | 38.3514 | 33.6719
9/29/2020 18:56:14.9 | 98.5389 | 132 | 25 | 2502.272 | 118.5665 | 50.3843 | 55.707 | 30.8737 | 30.5171 | 0.05492 | 107.0873 | 11.4413 | 70.5328 | 70.1124 | 24.8967 | 0.98621 | 99.0711 | 479.4095 | 446.4615 | 58.7741 | 649.7677 | 1.9406 | 449.4746 | 31.0688 | 41.8347 | 35.7645 | 44.9084 | 11.9731 | 106.5113 | 30.1339 | 7.9305 | 91.671 | 24.0021 | 27 | 26.6667 | 51 | 30 | 1.0022 | 65.8824 | 94 | 8040 | 31.7647 | 105.5908 | 35.1318 | -0.125 | 19.9375 | 0 | 38.3179 | 33.6719
9/29/2020 18:56:15.9 | 98.5392 | 133 | 25 | 2500.6412 | 118.9417 | 50.4206 | 55.7289 | 30.8638 | 30.4984 | 0.05258 | 107.1222 | 11.4355 | 70.3616 | 69.9109 | 24.9238 | 0.98853 | 99.0728 | 479.1004 | 446.5742 | 59.0211 | 650.1314 | 1.9856 | 449.5305 | 31.1469 | 41.5151 | 35.8171 | 44.8501 | 11.9785 | 106.8771 | 30.1271 | 7.8312 | 91.7885 | 24.1085 | 27 | 26.6667 | 51 | 30 | 1.0014 | 65.8824 | 90 | 8360 | 31.7647 | 106.2317 | 35.1044 | -0.125 | 20 | 0 | 38.2843 | 33.6719
9/29/2020 18:56:16.9 | 98.5395 | 134 | 25 | 2501.1134 | 119.0058 | 50.4316 | 55.7953 | 30.8698 | 30.4959 | 0.05194 | 107.1309 | 11.4404 | 70.1047 | 69.8992 | 24.9464 | 0.99423 | 99.0745 | 478.9037 | 446.1799 | 59.0652 | 650.5759 | 1.9692 | 451.6253 | 31.1695 | 41.7691 | 35.8171 | 44.8435 | 11.9914 | 106.9629 | 30.0155 | 7.9795 | 91.8556 | 24.0021 | 27 | 27.0588 | 51 | 30 | 1.0011 | 65.4902 | 94 | 8210 | 31.7647 | 105.9112 | 35.0677 | -0.0625 | 20.0625 | 0 | 37.8845 | 33.6719
9/29/2020 18:56:17.9 | 98.5397 | 135 | 25 | 2502.34 | 119.2125 | 50.4425 | 55.831 | 30.8712 | 30.4679 | 0.05047 | 107.1658 | 11.4345 | 70.3901 | 70.4424 | 24.9714 | 0.97909 | 99.0711 | 478.0326 | 445.6729 | 59.0587 | 650.8888 | 1.9843 | 448.9439 | 31.239 | 41.7103 | 35.8035 | 44.9401 | 11.9541 | 106.4552 | 30.166 | 8.0723 | 92.0149 | 24.0948 | 27 | 27.0588 | 51 | 30 | 1.0016 | 65.8824 | 94 | 8290 | 31.7647 | 106.2317 | 34.8633 | -0.125 | 20.1875 | 0 | 38.1683 | 33.6719
9/29/2020 18:56:18.9 | 98.54 | 136 | 25 | 2499.0281 | 119.3258 | 50.4718 | 55.8689 | 30.8649 | 30.4391 | 0.05064 | 107.1745 | 11.4258 | 70.5043 | 70.1389 | 24.991 | 0.98283 | 99.07 | 477.8077 | 445.3349 | 59.3693 | 651.3137 | 1.9927 | 449.5863 | 31.2273 | 41.6648 | 35.8306 | 44.8951 | 11.9381 | 106.7062 | 30.4347 | 8.0001 | 92.0653 | 24.0158 | 27 | 27.0588 | 51 | 30 | 1.0013 | 65.4902 | 94 | 8190 | 31.7647 | 105.9112 | 34.7717 | -0.125 | 20.0625 | 0 | 38.9496 | 33.6719
9/29/2020 18:56:19.9 | 98.5403 | 137 | 25 | 2503.6122 | 119.3409 | 50.5102 | 55.9117 | 30.8581 | 30.4117 | 0.04961 | 107.1135 | 11.4093 | 70.5043 | 70.545 | 25.0362 | 0.97944 | 99.0734 | 478.3136 | 445.2504 | 59.1797 | 651.7374 | 1.9663 | 449.3908 | 31.2885 | 41.8347 | 35.8035 | 44.9601 | 11.9671 | 106.7376 | 30.5006 | 8.0104 | 92.1491 | 24.2011 | 27 | 27.0588 | 51 | 30 | 0.99876 | 65.8824 | 90 | 8240 | 31.7647 | 106.2317 | 34.8663 | -0.0625 | 20.3125 | 0 | 38.3575 | 33.6719
9/29/2020 18:56:20.9 | 98.5406 | 138 | 25 | 2500.4111 | 119.9559 | 50.5596 | 55.9731 | 30.8506 | 30.3953 | 0.04913 | 107.1571 | 11.4103 | 70.5899 | 69.4442 | 25.068 | 0.97321 | 99.0717 | 478.145 | 445.2504 | 59.2042 | 652.2329 | 1.9572 | 451.8488 | 31.4095 | 41.7035 | 35.9222 | 44.8302 | 11.9838 | 106.5679 | 30.1592 | 7.9601 | 92.1324 | 24.1616 | 27 | 26.6667 | 51 | 30 | 1.0026 | 65.8824 | 90 | 8310 | 31.7647 | 106.2317 | 34.7748 | -0.0625 | 18.875 | 0 | 38.9832 | 33.6719
9/29/2020 18:56:21.9 | 98.5409 | 139 | 25 | 2498.5101 | 119.9168 | 50.5946 | 56.0252 | 30.8512 | 30.3697 | 0.0474 | 107.1047 | 11.4083 | 70.019 | 69.8242 | 25.1006 | 0.97606 | 99.0722 | 477.9483 | 444.6871 | 59.2745 | 652.5106 | 1.9849 | 450.0053 | 31.3754 | 41.6716 | 35.8103 | 45.005 | 11.9861 | 106.5404 | 30.3891 | 7.9176 | 92.1072 | 24.3142 | 27 | 27.451 | 51 | 30 | 1.0009 | 65.8824 | 94 | 7920 | 31.7647 | 105.5908 | 35.1624 | -0.125 | 19 | 0 | 39.5996 | 33.6719
9/29/2020 18:56:22.9 | 98.5411 | 140 | 25 | 2500.8901 | 119.3754 | 50.6136 | 56.0393 | 30.8566 | 30.3556 | 0.0445 | 107.1309 | 11.4064 | 70.1617 | 70.0991 | 25.1407 | 0.9798 | 99.0705 | 478.2855 | 445.6729 | 59.5785 | 653.1117 | 1.932 | 451.1226 | 31.2635 | 41.6716 | 35.8561 | 45.0567 | 11.9876 | 106.8468 | 30.3367 | 8.0001 | 92.2414 | 24.3074 | 27 | 27.451 | 51 | 30 | 0.99834 | 66.2745 | 90 | 8210 | 31.7647 | 106.2317 | 35.0677 | -0.0625 | 20.1875 | 0 | 39.212 | 33.6719
9/29/2020 18:56:23.9 | 98.5414 | 141 | 25 | 2503.5 | 119.8757 | 50.6004 | 56.0715 | 30.8427 | 30.3338 | 0.04423 | 107.1222 | 11.4151 | 70.1617 | 70.6061 | 25.1615 | 0.98906 | 99.0711 | 477.6673 | 444.2083 | 59.3758 | 653.688 | 1.9123 | 450.955 | 31.4273 | 41.6716 | 35.8171 | 45.1083 | 11.9823 | 106.8194 | 30.0747 | 8.0555 | 92.3756 | 24.3742 | 27 | 27.0588 | 51 | 30 | 1.003 | 66.2745 | 90 | 8290 | 31.7647 | 106.5597 | 34.8877 | -0.0625 | 20.6875 | 0 | 38.4125 | 33.6719
9/29/2020 18:56:24.9 | 98.5417 | 142 | 25 | 2498.2279 | 120.3945 | 50.6365 | 56.1106 | 30.8483 | 30.3149 | 0.04208 | 107.1745 | 11.4113 | 69.9905 | 70.6276 | 25.1971 | 0.97731 | 99.0728 | 477.049 | 444.2083 | 59.4085 | 654.1223 | 1.9289 | 448.3573 | 31.4968 | 41.8095 | 35.751 | 45.1932 | 12.0051 | 107.0172 | 30.2133 | 7.9872 | 92.4511 | 24.3074 | 27 | 27.451 | 51 | 30 | 1.0019 | 66.2745 | 94 | 8240 | 32.1569 | 105.9112 | 34.8633 | 0 | 19.3125 | 0 | 39.6271 | 33.6719
9/29/2020 18:56:25.9 | 98.542 | 143 | 25 | 2500.7757 | 120.1288 | 50.659 | 56.1463 | 30.8352 | 30.3051 | 0.04328 | 107.1745 | 11.4248 | 70.333 | 70.3381 | 25.2305 | 0.9798 | 99.0717 | 476.9085 | 444.1519 | 59.4641 | 654.6583 | 1.9318 | 450.0332 | 31.4594 | 41.7103 | 35.8171 | 44.9401 | 11.9724 | 106.7079 | 30.166 | 7.9395 | 92.5014 | 24.3742 | 27 | 27.451 | 51 | 30 | 0.99883 | 66.2745 | 91 | 8380 | 32.1569 | 106.2317 | 34.906 | -0.0625 | 20.1875 | 0 | 39.1724 | 33.6719
9/29/2020 18:56:26.9 | 98.5422 | 144 | 25 | 2499.9464 | 120.1903 | 50.691 | 56.1787 | 30.8614 | 30.2845 | 0.03899 | 107.1396 | 11.4132 | 70.2188 | 70.5599 | 25.2498 | 0.97927 | 99.0705 | 475.6159 | 443.0253 | 59.5785 | 655.017 | 1.9316 | 452.156 | 31.4651 | 41.6716 | 35.8629 | 45.2632 | 11.9785 | 107.127 | 30.2319 | 7.9898 | 92.5517 | 24.3142 | 27 | 27.0588 | 51 | 30 | 1.0025 | 66.2745 | 91 | 8120 | 32.1569 | 106.2317 | 34.7931 | -0.0625 | 18.9375 | 0 | 39.3433 | 33.5781
9/29/2020 18:56:27.9 | 98.5425 | 145 | 25 | 2500.8052 | 120.2648 | 50.7064 | 56.2061 | 30.8468 | 30.2596 | 0.0405 | 107.1309 | 11.4074 | 70.2188 | 70.104 | 25.2925 | 0.98194 | 99.0722 | 476.9928 | 443.9266 | 59.5278 | 655.5074 | 1.9149 | 449.5305 | 31.4954 | 41.7758 | 35.8171 | 45.0567 | 11.9572 | 107.1007 | 30.1795 | 8.013 | 92.6104 | 24.5336 | 27 | 27.0588 | 51 | 30 | 0.99913 | 66.2745 | 95 | 7920 | 32.1569 | 105.9112 | 34.7687 | 0 | 20.0625 | 0 | 39.2242 | 33.6719
9/29/2020 18:56:28.9 | 98.5428 | 146 | 25 | 2500.743 | 120.3703 | 50.7435 | 56.2307 | 30.8139 | 30.2645 | 0.04144 | 107.1571 | 11.4132 | 70.3616 | 70.1755 | 25.3377 | 0.97909 | 99.0734 | 476.0093 | 442.9126 | 59.4771 | 655.8453 | 1.9174 | 448.916 | 31.5222 | 41.7237 | 35.6781 | 45.0567 | 11.9556 | 107.0178 | 30.1271 | 8.0504 | 92.6524 | 24.4994 | 27 | 27.451 | 51 | 30 | 1.0028 | 66.2745 | 91 | 8240 | 32.1569 | 106.5597 | 34.6771 | 0 | 20.125 | 0 | 39.5325 | 33.5781
9/29/2020 18:56:29.9 | 98.5431 | 147 | 25 | 2500.6285 | 120.3639 | 50.7809 | 56.27 | 30.8491 | 30.2292 | 0.04081 | 107.1484 | 11.418 | 70.6185 | 69.6922 | 25.3942 | 0.99245 | 99.0722 | 476.5994 | 443.2224 | 59.7565 | 656.3762 | 1.895 | 450.3963 | 31.5191 | 42.1155 | 35.7374 | 45.1865 | 11.9724 | 106.7365 | 30.2065 | 8.0542 | 92.7279 | 24.5063 | 27 | 27.451 | 51 | 30 | 1.0001 | 66.6667 | 91 | 8330 | 32.1569 | 106.5597 | 34.7259 | 0 | 19.875 | 0 | 39.447 | 33.6719
9/29/2020 18:56:30.9 | 98.5434 | 148 | 25 | 2499.354 | 120.6217 | 50.8018 | 56.3297 | 30.822 | 30.2039 | 0.04037 | 107.1484 | 11.4161 | 70.2759 | 70.1971 | 25.4447 | 1.0001 | 99.0717 | 475.7845 | 443.1943 | 59.7108 | 657.0389 | 1.9021 | 448.497 | 31.5705 | 41.4949 | 35.8629 | 45.0367 | 11.9853 | 106.7639 | 30.264 | 8.0053 | 92.8033 | 24.6862 | 27 | 27.451 | 51 | 29 | 0.99977 | 66.2745 | 95 | 8290 | 32.1569 | 105.9112 | 34.787 | 0 | 19.875 | 0 | 39.3097 | 33.6719
9/29/2020 18:56:31.9 | 98.5436 | 149 | 25 | 2500.8714 | 120.4644 | 50.7762 | 56.3659 | 30.827 | 30.1898 | 0.04117 | 107.192 | 11.4258 | 70.333 | 70.2602 | 25.4861 | 0.98497 | 99.07 | 476.9647 | 443.4196 | 59.5213 | 657.6103 | 1.8999 | 450.1729 | 31.5485 | 41.7691 | 35.8697 | 45.2049 | 11.9769 | 106.6782 | 30.1728 | 8.0942 | 92.8369 | 24.7992 | 27 | 27.451 | 51 | 29 | 0.99913 | 66.6667 | 91 | 8310 | 32.1569 | 106.2317 | 34.7046 | 0 | 20 | 0 | 39.4165 | 33.5781
9/29/2020 18:56:32.9 | 98.5439 | 150 | 25 | 2501.2886 | 120.6719 | 50.8081 | 56.3881 | 30.8186 | 30.1775 | 0.03876 | 107.1571 | 11.4384 | 70.3045 | 70.3132 | 25.5197 | 0.99512 | 99.0711 | 476.0936 | 442.8281 | 59.6471 | 658.0344 | 1.8868 | 448.8601 | 31.6081 | 41.7422 | 35.79 | 45.0234 | 11.9625 | 106.6233 | 30.1457 | 8.0194 | 92.8956 | 24.6656 | 27 | 27.451 | 51 | 29 | 0.99919 | 66.6667 | 91 | 8120 | 32.1569 | 106.2317 | 34.8053 | -0.1875 | 19.875 | 0 | 39.148 | 33.6719
9/29/2020 18:56:33.9 | 98.5442 | 151 | 25 | 2502.0065 | 120.9023 | 50.8268 | 56.4478 | 30.8096 | 30.1609 | 0.03967 | 107.1309 | 11.4306 | 70.647 | 69.8892 | 25.557 | 0.97374 | 99.0722 | 475.7283 | 442.2648 | 59.781 | 658.4597 | 1.8904 | 449.6701 | 31.6775 | 41.828 | 35.8697 | 45.2632 | 11.9845 | 106.4004 | 30.0747 | 8.1213 | 92.9543 | 24.8523 | 27 | 27.8431 | 51 | 29 | 1.0017 | 66.6667 | 95 | 8020 | 32.1569 | 105.5908 | 34.8907 | 0 | 19.4375 | 0 | 39.566 | 33.5781
9/29/2020 18:56:34.9 | 98.5445 | 152 | 25 | 2502.1307 | 121.2057 | 50.8507 | 56.4686 | 30.8183 | 30.1261 | 0.03877 | 107.1222 | 11.4306 | 70.1047 | 70.4424 | 25.5963 | 0.98532 | 99.0722 | 475.4191 | 442.0676 | 59.768 | 658.8839 | 1.9052 | 449.726 | 31.7586 | 41.7624 | 35.79 | 45.1466 | 11.9671 | 106.6525 | 30.2184 | 8.1355 | 92.8788 | 24.7187 | 27 | 27.451 | 51 | 29 | 1.0018 | 66.2745 | 91 | 8260 | 32.1569 | 106.2317 | 34.8053 | 0 | 19.4375 | 0 | 39.5233 | 33.5781
9/29/2020 18:56:35.9 | 98.5447 | 153 | 25 | 2500.7739 | 121.2357 | 50.8599 | 56.5103 | 30.8167 | 30.1157 | 0.0375 | 107.1396 | 11.4219 | 70.019 | 69.5867 | 25.6354 | 0.97214 | 99.0728 | 475.3629 | 441.7296 | 59.768 | 659.1879 | 1.9209 | 451.4298 | 31.7492 | 41.7624 | 35.8697 | 45.4047 | 11.9785 | 107.1012 | 30.166 | 8.1819 | 92.9543 | 24.7461 | 27 | 27.451 | 51 | 29 | 1.0016 | 66.6667 | 95 | 8430 | 32.1569 | 105.9112 | 34.8389 | -0.125 | 20.0625 | 0 | 38.7512 | 33.5781
9/29/2020 18:56:36.9 | 98.545 | 154 | 25 | 2498.8828 | 121.4574 | 50.8703 | 56.5392 | 30.8091 | 30.1182 | 0.03777 | 107.1396 | 11.4151 | 70.4757 | 69.8542 | 25.6746 | 0.98158 | 99.0694 | 474.2389 | 441.5606 | 59.8121 | 659.5468 | 1.9466 | 450.4243 | 31.7833 | 41.7557 | 35.8629 | 45.0883 | 11.9556 | 107.1258 | 30.2116 | 8.0439 | 93.055 | 24.8986 | 27 | 27.451 | 51 | 29 | 1.0003 | 66.6667 | 91 | 8190 | 32.1569 | 106.5597 | 34.8206 | -0.0625 | 20 | 0 | 38.8214 | 33.5781
9/29/2020 18:56:37.9 | 98.5453 | 155 | 25 | 2501.9519 | 121.2598 | 50.8881 | 56.5761 | 30.7916 | 30.108 | 0.03887 | 107.1745 | 11.4054 | 70.3045 | 69.6219 | 25.7136 | 0.98158 | 99.0711 | 474.9695 | 441.5888 | 59.8677 | 659.9213 | 1.946 | 448.4132 | 31.7705 | 41.6565 | 35.8764 | 45.1967 | 11.9731 | 107.0715 | 30.0596 | 8.0723 | 93.2227 | 25.0185 | 27 | 27.8431 | 51 | 29 | 1.0018 | 66.6667 | 95 | 8190 | 32.1569 | 106.2317 | 34.7717 | -0.125 | 20.4375 | 0 | 38.5712 | 33.5781
9/29/2020 18:56:38.9 | 98.5456 | 156 | 25 | 2499.8812 | 121.4616 | 50.8942 | 56.5964 | 30.8001 | 30.0853 | 0.04151 | 107.1658 | 11.4064 | 70.2474 | 70.2784 | 25.7506 | 0.99476 | 99.07 | 475.0819 | 441.617 | 59.8758 | 660.2959 | 1.963 | 450.4522 | 31.797 | 41.717 | 35.8374 | 45.3081 | 11.9739 | 107.3225 | 30.1728 | 8.0878 | 93.3066 | 25.0321 | 27 | 27.8431 | 52 | 29 | 0.9969 | 66.6667 | 95 | 8240 | 32.1569 | 106.2317 | 34.8236 | -0.125 | 20.1875 | 0 | 38.4918 | 33.5781
9/29/2020 18:56:39.9 | 98.5459 | 157 | 25 | 2500.0558 | 121.5019 | 50.9345 | 56.6348 | 30.7819 | 30.081 | 0.04472 | 107.1484 | 11.4006 | 70.3901 | 70.2237 | 25.7792 | 0.9741 | 99.0711 | 475.0538 | 441.279 | 59.9525 | 660.6548 | 1.9579 | 450.6757 | 31.8098 | 41.8482 | 35.8832 | 45.3863 | 11.9228 | 107.4357 | 30.2522 | 8.169 | 93.3821 | 25.0253 | 27 | 27.8431 | 52 | 29 | 1.0027 | 66.6667 | 92 | 8260 | 32.1569 | 106.8802 | 34.8206 | -0.125 | 20.0625 | 0 | 38.7238 | 33.5781
9/29/2020 18:56:40.9 | 98.5461 | 158 | 25 | 2502.749 | 121.4979 | 50.945 | 56.6777 | 30.785 | 30.061 | 0.05101 | 107.0698 | 11.4083 | 70.2759 | 69.6035 | 25.8025 | 0.98301 | 99.0705 | 474.3232 | 440.9692 | 60.0211 | 660.9629 | 1.9745 | 448.6367 | 31.8431 | 41.8145 | 35.8629 | 45.095 | 11.9442 | 107.211 | 30.166 | 8.0916 | 93.4492 | 25.0579 | 27 | 27.451 | 52 | 29 | 1 | 66.6667 | 95 | 7920 | 32.1569 | 106.5597 | 34.8053 | -0.0625 | 20.125 | 0 | 38.7787 | 33.6719
9/29/2020 18:56:41.9 | 98.5464 | 159 | 25 | 2501.6382 | 121.7159 | 50.9903 | 56.7166 | 30.7889 | 30.0607 | 0.05932 | 107.1047 | 11.4045 | 70.4186 | 70.2535 | 25.8412 | 0.97873 | 99.0722 | 474.7728 | 440.8001 | 59.9264 | 661.3166 | 1.9708 | 450.8153 | 31.886 | 41.717 | 35.7968 | 45.3597 | 11.9526 | 107.0726 | 30.3299 | 8.0285 | 93.4911 | 25.0973 | 27 | 27.451 | 52 | 29 | 0.99809 | 66.6667 | 95 | 8140 | 32.1569 | 106.2317 | 34.7412 | -0.0625 | 20.25 | 0 | 38.5712 | 33.5781
9/29/2020 18:56:42.9 | 98.5467 | 160 | 25 | 2499.1144 | 122.0598 | 50.985 | 56.7465 | 30.7913 | 30.0478 | 0.06613 | 107.1135 | 11.419 | 70.3045 | 70.5632 | 25.8797 | 0.96929 | 99.0717 | 473.7612 | 440.265 | 59.977 | 661.6965 | 1.9878 | 449.5025 | 31.9439 | 41.717 | 35.8697 | 45.3597 | 11.9495 | 107.2121 | 30.2775 | 8.1355 | 93.4827 | 25.1178 | 27 | 27.451 | 52 | 29 | 1.0039 | 67.0588 | 91 | 8290 | 32.1569 | 106.5597 | 34.7961 | 0 | 20 | 0 | 38.4888 | 33.5781
9/29/2020 18:56:43.9 | 98.547 | 161 | 25 | 2501.2231 | 121.7432 | 50.9997 | 56.7944 | 30.7803 | 30.0312 | 0.07003 | 107.1047 | 11.4229 | 70.4186 | 69.8692 | 25.9036 | 0.98105 | 99.0705 | 474.5761 | 440.434 | 60.0407 | 662.0202 | 2.0106 | 450.0053 | 31.8879 | 41.8869 | 35.9748 | 45.4246 | 11.9792 | 107.0429 | 30.4482 | 8.1612 | 93.5666 | 25.2239 | 26.5 | 27.451 | 52 | 29 | 1.0011 | 67.0588 | 95 | 8140 | 32.1569 | 106.2317 | 34.7931 | -0.0625 | 20.25 | 0 | 38.443 | 33.5781
9/29/2020 18:56:44.9 | 98.5473 | 162 | 25 | 2499.3315 | 121.8755 | 51.0101 | 56.8317 | 30.7896 | 29.9931 | 0.07002 | 107.096 | 11.4103 | 70.333 | 70.0392 | 25.9323 | 0.98069 | 99.0722 | 474.0422 | 440.0397 | 60.1991 | 662.5111 | 2.0126 | 450.145 | 31.8984 | 41.8415 | 35.929 | 45.6377 | 11.9564 | 106.9326 | 30.193 | 8.1574 | 93.6253 | 25.2308 | 26.5 | 27.8431 | 52 | 29 | 1.0008 | 66.6667 | 95 | 8310 | 32.1569 | 105.9112 | 34.8206 | -0.0625 | 19.5 | 0 | 38.7756 | 33.5781
9/29/2020 18:56:45.9 | 98.5475 | 163 | 25 | 2503.9489 | 121.7874 | 51.0016 | 56.8604 | 30.7863 | 29.9791 | 0.06837 | 107.0873 | 11.4103 | 70.2474 | 69.6805 | 25.9574 | 0.98586 | 99.07 | 474.5199 | 440.3213 | 60.377 | 662.8192 | 2.0467 | 448.8601 | 31.9342 | 41.9205 | 35.8561 | 45.819 | 11.9716 | 106.9303 | 30.1153 | 8.0852 | 93.684 | 25.2633 | 26.5 | 27.8431 | 52 | 29 | 1.0006 | 67.0588 | 92 | 8480 | 32.1569 | 106.5597 | 34.8572 | -0.125 | 19.9375 | 0 | 38.797 | 33.5781
9/29/2020 18:56:46.9 | 98.5478 | 164 | 25 | 2498.5728 | 122.2947 | 51.0368 | 56.9023 | 30.7895 | 29.987 | 0.06791 | 107.1222 | 11.4122 | 70.2188 | 70.0508 | 25.9855 | 0.96341 | 99.0722 | 473.9298 | 439.8707 | 60.5908 | 663.0464 | 2.0527 | 451.5695 | 31.9984 | 41.5151 | 35.8884 | 45.3148 | 11.9815 | 106.9886 | 30.1795 | 8.0916 | 93.7427 | 25.2428 | 27 | 27.451 | 52 | 29 | 1.0059 | 67.451 | 95 | 7990 | 32.1569 | 105.9112 | 34.8053 | -0.0625 | 20.25 | 0 | 38.4247 | 33.5781
9/29/2020 18:56:47.9 | 98.5481 | 165 | 25 | 2501.3169 | 122.1347 | 51.0711 | 56.9352 | 30.778 | 29.9667 | 0.06364 | 107.1047 | 11.419 | 70.3901 | 70.0491 | 26.023 | 0.98514 | 99.0683 | 473.6488 | 439.5327 | 60.2301 | 663.4472 | 2.0259 | 450.2008 | 31.9916 | 41.8213 | 35.9358 | 45.3597 | 11.9769 | 107.0967 | 30.1728 | 8.1548 | 93.8601 | 25.3968 | 27 | 27.8431 | 52 | 29 | 1.003 | 67.0588 | 96 | 7970 | 32.1569 | 105.9112 | 34.8877 | -0.0625 | 20.25 | 0 | 38.8367 | 33.5781
9/29/2020 18:56:48.9 | 98.5484 | 166 | 25 | 2500.7823 | 122.597 | 51.0919 | 56.9684 | 30.7754 | 29.9658 | 0.05836 | 107.0873 | 11.4239 | 70.2474 | 69.7908 | 26.0652 | 0.99031 | 99.0722 | 473.0586 | 439.589 | 60.3493 | 663.6288 | 2.0306 | 449.2511 | 32.1058 | 41.7355 | 35.8561 | 45.2749 | 11.9587 | 106.9326 | 30.139 | 8.169 | 93.9189 | 25.4225 | 26.5 | 27.8431 | 52 | 29 | 1.0021 | 67.451 | 92 | 8330 | 32.1569 | 106.8802 | 34.8358 | -0.0625 | 20 | 0 | 38.8275 | 33.5781
9/29/2020 18:56:49.9 | 98.5486 | 167 | 25 | 2500.7265 | 122.6044 | 51.0991 | 57.0039 | 30.7775 | 29.9448 | 0.05027 | 107.1047 | 11.4219 | 70.4186 | 70.109 | 26.1225 | 0.99245 | 99.07 | 473.1429 | 439.6735 | 60.3885 | 663.8821 | 2.035 | 450.3684 | 32.1071 | 41.9323 | 35.9748 | 45.3664 | 11.9617 | 107.0984 | 30.1271 | 8.1548 | 94.0111 | 25.4892 | 26.5 | 27.8431 | 52 | 29 | 0.99834 | 67.0588 | 96 | 8260 | 32.1569 | 106.2317 | 34.8206 | -0.125 | 20.625 | 0 | 38.6688 | 33.5781
9/29/2020 18:56:50.9 | 98.5489 | 168 | 25 | 2499.8718 | 122.8136 | 51.15 | 57.0278 | 30.7673 | 29.9452 | 0.04504 | 107.1047 | 11.4277 | 70.0761 | 70.2751 | 26.1687 | 0.96591 | 99.0711 | 473.3115 | 439.4482 | 60.3428 | 664.1197 | 2.0456 | 449.2511 | 32.1508 | 42.0416 | 35.9155 | 45.2682 | 11.9731 | 106.8194 | 30.237 | 8.178 | 94.1201 | 25.5355 | 26.5 | 27.8431 | 52 | 29 | 1.0001 | 67.451 | 96 | 8410 | 32.1569 | 105.9112 | 34.9304 | 0.0625 | 20.1875 | 0 | 38.8153 | 33.5781
9/29/2020 18:56:51.9 | 98.5492 | 169 | 25 | 2501.8021 | 122.5651 | 51.1549 | 57.0715 | 30.7666 | 29.935 | 0.04237 | 107.1047 | 11.4219 | 70.3616 | 70.1107 | 26.2026 | 0.97321 | 99.0734 | 473.4801 | 439.42 | 60.5468 | 664.4488 | 2.0474 | 450.7036 | 32.1106 | 41.8347 | 35.8697 | 45.5278 | 11.9587 | 107.1018 | 30.5006 | 8.1509 | 94.1956 | 25.5423 | 26.5 | 28.2353 | 52 | 29 | 0.99974 | 67.451 | 92 | 8310 | 32.1569 | 106.5597 | 34.9396 | 0 | 20.25 | 0 | 38.3118 | 33.5781
9/29/2020 18:56:52.9 | 98.5495 | 170 | 25 | 2501.4236 | 122.7576 | 51.1536 | 57.1384 | 30.7529 | 29.9252 | 0.04345 | 107.1047 | 11.4229 | 70.0761 | 70.3795 | 26.2356 | 0.99227 | 99.0722 | 472.9181 | 438.4624 | 60.4521 | 664.7322 | 2.0684 | 449.6422 | 32.1561 | 41.8415 | 35.8697 | 45.5861 | 11.9503 | 107.1287 | 30.1406 | 8.1187 | 94.1956 | 25.7014 | 26.5 | 27.8431 | 52 | 29 | 1.0004 | 67.451 | 96 | 8020 | 32.1569 | 105.9112 | 34.8877 | 0 | 20.125 | 0 | 38.5346 | 33.5781
9/29/2020 18:56:53.9 | 98.5498 | 171 | 25 | 2500.341 | 122.9156 | 51.1482 | 57.1744 | 30.7691 | 29.9061 | 0.04389 | 107.096 | 11.4248 | 70.1617 | 70.5516 | 26.2859 | 0.97748 | 99.0722 | 472.1032 | 438.0117 | 60.4325 | 665.0208 | 2.0478 | 448.9998 | 32.1836 | 41.7691 | 35.929 | 45.4629 | 11.9366 | 107.3528 | 29.8059 | 8.1122 | 94.2795 | 25.7613 | 26.5 | 28.2353 | 52 | 29 | 1.002 | 67.451 | 96 | 8070 | 32.1569 | 106.2317 | 35.0311 | -0.0625 | 20 | 0 | 38.0585 | 33.4844
9/29/2020 18:56:54.9 | 98.55 | 172 | 25 | 2502.5668 | 122.7988 | 51.1907 | 57.2213 | 30.7747 | 29.9052 | 0.04258 | 107.0698 | 11.4374 | 70.4186 | 70.7381 | 26.353 | 0.9741 | 99.0717 | 473.3958 | 438.8285 | 60.1224 | 665.2533 | 1.9891 | 450.2008 | 32.1816 | 41.8667 | 35.9155 | 45.5595 | 11.9594 | 107.3242 | 30.1136 | 8.2424 | 94.3047 | 25.8537 | 26.5 | 27.8431 | 52 | 29 | 0.99995 | 67.451 | 92 | 8310 | 32.1569 | 106.8802 | 34.8938 | 0 | 19.4375 | 0 | 38.2965 | 33.5781
9/29/2020 18:56:55.9 | 98.5503 | 173 | 25 | 2500.7844 | 123.1902 | 51.2226 | 57.2438 | 30.7516 | 29.9024 | 0.04054 | 107.0698 | 11.4365 | 70.6756 | 70.2519 | 26.412 | 0.97802 | 99.0722 | 472.1032 | 438.1525 | 60.6479 | 665.4962 | 1.9796 | 448.916 | 32.2612 | 41.7304 | 35.9155 | 45.5794 | 11.9488 | 107.2127 | 30.3434 | 8.1561 | 94.3466 | 25.8537 | 26.5 | 27.8431 | 52 | 29 | 1.0007 | 67.8431 | 96 | 8260 | 32.1569 | 106.2317 | 34.8389 | 0 | 19.9375 | 0 | 38.0859 | 33.5781
9/29/2020 18:56:56.9 | 98.5506 | 174 | 25 | 2499.4941 | 123.2151 | 51.2438 | 57.2693 | 30.7523 | 29.8753 | 0.04059 | 107.0436 | 11.4539 | 70.5614 | 70.2784 | 26.4773 | 0.9798 | 99.0711 | 471.8784 | 437.4202 | 60.6349 | 665.7849 | 2.0182 | 450.7595 | 32.2511 | 41.8734 | 35.8697 | 45.4629 | 11.9625 | 106.9595 | 30.1728 | 8.031 | 94.3214 | 25.7014 | 26.5 | 28.2353 | 52 | 29 | 1.0001 | 67.8431 | 96 | 8260 | 32.1569 | 106.8802 | 34.9579 | 0 | 18.375 | 0 | 38.6047 | 33.5781
9/29/2020 18:56:57.9 | 98.5509 | 175 | 25 | 2501.5824 | 123.224 | 51.2573 | 57.2883 | 30.7575 | 29.8845 | 0.04072 | 107.1309 | 11.4539 | 70.1903 | 69.6269 | 26.5224 | 0.96893 | 99.07 | 472.1875 | 437.9835 | 60.6855 | 665.9416 | 2.0649 | 448.8601 | 32.2804 | 41.9256 | 35.9155 | 45.5145 | 11.9663 | 107.2945 | 30.1203 | 8.0697 | 94.3718 | 25.8006 | 26.5 | 27.8431 | 52 | 29 | 1.0018 | 67.8431 | 96 | 8240 | 32.1569 | 106.5597 | 34.9487 | 0 | 19.75 | 0 | 38.0157 | 33.5781
9/29/2020 18:56:58.9 | 98.5511 | 176 | 25 | 2501.0105 | 123.598 | 51.2983 | 57.3145 | 30.7494 | 29.8649 | 0.04032 | 107.0698 | 11.451 | 70.3616 | 70.0974 | 26.5345 | 0.98675 | 99.0722 | 471.7379 | 437.6174 | 60.7491 | 666.1649 | 2.1032 | 449.7819 | 32.371 | 41.8869 | 35.9426 | 45.5794 | 11.9434 | 107.1007 | 30.3958 | 8.2463 | 94.3969 | 25.881 | 26.5 | 27.8431 | 52 | 29 | 1.0046 | 67.8431 | 92 | 8460 | 32.1569 | 106.8802 | 34.906 | 0 | 19.5 | 0 | 38.5223 | 33.5781
9/29/2020 18:56:59.9 | 98.5514 | 177 | 25 | 2498.9079 | 123.6562 | 51.3015 | 57.3624 | 30.7676 | 29.8629 | 0.04068 | 107.1222 | 11.4491 | 70.2188 | 70.2817 | 26.5702 | 0.99227 | 99.0717 | 471.485 | 437.2231 | 60.6594 | 666.2851 | 2.0806 | 450.2567 | 32.359 | 41.8987 | 35.8358 | 45.3847 | 11.9876 | 107.4922 | 30.0933 | 8.1367 | 94.5227 | 25.8794 | 26.5 | 28.2353 | 52 | 29 | 1.0007 | 67.8431 | 93 | 8380 | 32.1569 | 106.8802 | 34.9731 | -0.125 | 19.75 | 0 | 38.797 | 33.5781
9/29/2020 18:57:00.9 | 98.5517 | 178 | 25 | 2501.8857 | 123.5945 | 51.2816 | 57.3961 | 30.7673 | 29.8527 | 0.0428 | 107.1047 | 11.4568 | 70.4472 | 70.2685 | 26.5908 | 0.98194 | 99.0722 | 471.2321 | 437.1104 | 60.7621 | 666.6404 | 2.0829 | 448.5529 | 32.3814 | 41.796 | 35.8764 | 45.7991 | 11.964 | 107.2407 | 30.095 | 8.1702 | 94.615 | 25.9203 | 26.5 | 28.2353 | 52 | 29 | 0.9966 | 67.8431 | 96 | 8020 | 32.1569 | 106.2317 | 34.9609 | -0.125 | 20.1875 | 0 | 38.5132 | 33.5781
9/29/2020 18:57:01.9 | 98.552 | 179 | 25 | 2499.0676 | 123.8969 | 51.3187 | 57.4471 | 30.7651 | 29.85 | 0.04234 | 107.096 | 11.4627 | 70.333 | 69.8959 | 26.631 | 0.96858 | 99.0717 | 470.3609 | 436.2654 | 60.7931 | 666.6143 | 2.0405 | 451.3739 | 32.424 | 41.9323 | 35.8426 | 45.418 | 11.9579 | 107.4922 | 30.3367 | 8.2553 | 94.6905 | 26.0452 | 26.5 | 28.2353 | 52 | 29 | 0.99858 | 67.8431 | 93 | 8430 | 32.1569 | 106.8802 | 34.9365 | -0.125 | 19.1875 | 0 | 38.971 | 33.5781
9/29/2020 18:57:02.9 | 98.5523 | 180 | 25 | 2501.9233 | 123.8943 | 51.3191 | 57.4878 | 30.7619 | 29.8584 | 0.04443 | 107.0698 | 11.4617 | 70.2474 | 70.0691 | 26.689 | 1.003 | 99.0722 | 470.1361 | 436.1809 | 60.9253 | 666.7606 | 2.0303 | 448.497 | 32.4604 | 41.9121 | 35.9274 | 45.398 | 11.9488 | 107.4088 | 30.3164 | 8.227 | 94.6737 | 26.0778 | 26.5 | 28.2353 | 52 | 29 | 0.99712 | 67.8431 | 93 | 8290 | 32.1569 | 106.8802 | 35.0952 | -0.125 | 19.4375 | 0 | 38.9587 | 33.5781
9/29/2020 18:57:03.9 | 98.5525 | 181 | 25 | 2499.4029 | 123.9379 | 51.3263 | 57.5211 | 30.7538 | 29.8413 | 0.04703 | 107.1309 | 11.4646 | 70.1903 | 70.0308 | 26.7262 | 0.97161 | 99.0711 | 471.0072 | 436.1246 | 60.7736 | 667.1368 | 2.0649 | 449.0836 | 32.4391 | 41.9121 | 35.9426 | 45.4496 | 11.948 | 107.2116 | 30.1592 | 8.1715 | 94.6569 | 26.093 | 26.5 | 27.8431 | 52 | 29 | 1.0007 | 67.8431 | 96 | 8330 | 32.1569 | 106.5597 | 35.0128 | -0.125 | 18.9375 | 0 | 39.2822 | 33.5781
9/29/2020 18:57:04.9 | 98.5528 | 182 | 25 | 2501.8328 | 123.9257 | 51.3297 | 57.5571 | 30.7356 | 29.855 | 0.04909 | 107.0698 | 11.4791 | 70.5328 | 69.7106 | 26.7501 | 0.9798 | 99.0705 | 470.108 | 435.3641 | 60.8567 | 667.3132 | 2.1008 | 449.9774 | 32.4675 | 42.2063 | 35.9612 | 45.844 | 11.9709 | 107.323 | 30.193 | 8.2334 | 94.766 | 26.1119 | 26.5 | 27.8431 | 52 | 29 | 1.003 | 67.8431 | 93 | 8410 | 32.549 | 107.2006 | 34.8877 | -0.125 | 20.3125 | 0 | 38.5071 | 33.5781
9/29/2020 18:57:05.9 | 98.5531 | 183 | 25 | 2498.1607 | 124.3187 | 51.3449 | 57.6049 | 30.7456 | 29.8445 | 0.04966 | 107.1047 | 11.4753 | 70.4186 | 70.2685 | 26.7889 | 0.97713 | 99.0711 | 469.7146 | 435.6176 | 60.9448 | 667.5405 | 2.1287 | 448.5808 | 32.5226 | 41.9323 | 35.8358 | 45.676 | 11.9488 | 107.4917 | 30.2319 | 8.3301 | 94.8834 | 26.1974 | 26.5 | 28.2353 | 52 | 29 | 0.9991 | 68.2353 | 93 | 8600 | 32.549 | 106.8802 | 35.0159 | -0.0625 | 20.125 | 0 | 39.1998 | 33.5781
9/29/2020 18:57:06.9 | 98.5534 | 184 | 25 | 2500.8386 | 124.1582 | 51.3766 | 57.6446 | 30.747 | 29.8344 | 0.05012 | 107.1309 | 11.4733 | 70.2759 | 70.1821 | 26.829 | 0.95165 | 99.0717 | 470.7824 | 435.8992 | 60.9758 | 667.8501 | 2.1004 | 451.765 | 32.5154 | 42.0164 | 35.8697 | 45.5528 | 11.9671 | 107.4642 | 30.264 | 8.2115 | 94.9421 | 26.2845 | 26.5 | 28.2353 | 52 | 29 | 0.99861 | 67.8431 | 97 | 8140 | 32.549 | 106.5597 | 35.0983 | 0 | 20.3125 | 0 | 39.0137 | 33.4844
9/29/2020 18:57:07.9 | 98.5536 | 185 | 25 | 2501.0085 | 124.2031 | 51.4318 | 57.6694 | 30.7498 | 29.8411 | 0.04753 | 107.1222 | 11.4811 | 70.3616 | 69.8609 | 26.8685 | 0.9741 | 99.0711 | 470.389 | 435.5049 | 60.9253 | 668.0578 | 2.0766 | 450.8153 | 32.5294 | 42.1727 | 35.9816 | 45.6044 | 11.9937 | 107.7438 | 30.1592 | 8.2566 | 95.0092 | 26.2384 | 26.5 | 28.2353 | 52 | 29 | 1.0004 | 68.2353 | 93 | 8310 | 32.549 | 107.2006 | 35.0769 | -0.0625 | 20.1875 | 0 | 39.5081 | 33.5781
9/29/2020 18:57:08.9 | 98.5539 | 186 | 25 | 2499.8667 | 124.4884 | 51.4702 | 57.6862 | 30.7374 | 29.8352 | 0.0464 | 107.1309 | 11.4782 | 70.2759 | 69.764 | 26.9059 | 0.9871 | 99.0717 | 469.6865 | 434.8853 | 61.0459 | 668.2042 | 2.1464 | 448.8601 | 32.5892 | 42.0365 | 35.9087 | 45.7275 | 11.9518 | 107.5203 | 30.2843 | 8.196 | 95.1182 | 26.3769 | 26.5 | 28.6274 | 52 | 29 | 0.99815 | 68.2353 | 93 | 8410 | 32.549 | 107.2006 | 34.9091 | -0.1875 | 20.1875 | 0 | 39.2059 | 33.5781
9/29/2020 18:57:09.9 | 98.5542 | 187 | 25 | 2500.4449 | 124.5189 | 51.474 | 57.7271 | 30.755 | 29.8113 | 0.04864 | 107.1222 | 11.4772 | 70.333 | 70.295 | 26.9759 | 0.97535 | 99.0722 | 469.4617 | 434.9416 | 61.103 | 668.5491 | 2.152 | 450.5919 | 32.6048 | 42.0954 | 35.9883 | 46.0951 | 11.983 | 107.5208 | 30.291 | 8.3468 | 95.1686 | 26.4571 | 26.5 | 27.8431 | 52 | 29 | 1.0007 | 68.2353 | 97 | 8290 | 32.549 | 106.5597 | 35.0067 | -0.0625 | 20.125 | 0 | 39.2883 | 33.5781
9/29/2020 18:57:10.9 | 98.5545 | 188 | 25 | 2499.8714 | 124.5186 | 51.4898 | 57.7512 | 30.7398 | 29.8288 | 0.04793 | 107.1222 | 11.483 | 70.647 | 70.1921 | 27.0362 | 0.98034 | 99.0711 | 469.2369 | 434.4909 | 61.1976 | 668.9032 | 2.111 | 450.5081 | 32.5972 | 41.9844 | 35.9222 | 45.676 | 11.983 | 107.2676 | 30.2843 | 8.2528 | 95.2105 | 26.4964 | 26.5 | 28.2353 | 52 | 29 | 1.0018 | 68.6274 | 93 | 8430 | 32.549 | 106.8802 | 34.9365 | -0.125 | 19.625 | 0 | 39.4318 | 33.4844
9/29/2020 18:57:11.9 | 98.5547 | 189 | 25 | 2501.9318 | 124.5178 | 51.5207 | 57.8061 | 30.7561 | 29.8036 | 0.04954 | 107.1309 | 11.4956 | 70.1903 | 69.9176 | 27.079 | 0.98906 | 99.0722 | 469.6584 | 435.1951 | 61.2481 | 669.1005 | 2.1314 | 448.9998 | 32.6238 | 42.0887 | 35.968 | 45.7275 | 11.9724 | 107.5208 | 30.2843 | 8.2115 | 95.2189 | 26.4367 | 26.5 | 28.2353 | 52 | 29 | 0.99995 | 68.2353 | 93 | 8550 | 32.549 | 106.8802 | 34.9884 | -0.0625 | 20.5 | 0 | 39.0289 | 33.5781
9/29/2020 18:57:12.9 | 98.555 | 190 | 25 | 2500.9695 | 124.712 | 51.5154 | 57.8584 | 30.727 | 29.8119 | 0.05124 | 107.1396 | 11.5015 | 70.5899 | 70.1207 | 27.1147 | 0.9994 | 99.0711 | 469.1807 | 434.5754 | 61.1845 | 669.4703 | 2.1314 | 449.9494 | 32.6622 | 42.0231 | 36.0799 | 45.7658 | 12.002 | 107.3796 | 30.2184 | 8.2334 | 95.2692 | 26.5494 | 26.5 | 27.8431 | 52 | 29 | 0.9995 | 68.2353 | 97 | 8090 | 32.549 | 106.5597 | 35.1349 | -0.0625 | 20.1875 | 0 | 39.4226 | 33.5781
9/29/2020 18:57:13.9 | 98.5553 | 191 | 25 | 2500.6105 | 124.8299 | 51.5687 | 57.88 | 30.7335 | 29.8012 | 0.05245 | 107.096 | 11.4947 | 70.4186 | 69.6252 | 27.1877 | 0.99494 | 99.0717 | 468.731 | 433.815 | 61.1095 | 669.7539 | 2.0904 | 448.9439 | 32.6884 | 41.8415 | 35.9222 | 45.7408 | 12.0111 | 107.5483 | 30.2978 | 8.3043 | 95.3028 | 26.7613 | 26.5 | 28.2353 | 52 | 29 | 1.001 | 68.2353 | 93 | 8330 | 32.549 | 107.2006 | 35.2051 | -0.0625 | 20.1875 | 0 | 39.4501 | 33.5781
9/29/2020 18:57:14.9 | 98.5556 | 192 | 25 | 2500.5613 | 124.804 | 51.5962 | 57.9228 | 30.7212 | 29.8084 | 0.05228 | 107.0873 | 11.4976 | 70.4186 | 69.7924 | 27.2435 | 0.98639 | 99.0705 | 469.5179 | 434.1248 | 61.1845 | 669.865 | 2.0817 | 451.4019 | 32.6809 | 42.0231 | 35.8561 | 45.5595 | 12.0179 | 107.267 | 30.2708 | 8.2528 | 95.2944 | 26.4828 | 26.5 | 28.2353 | 52 | 29 | 1.0001 | 67.8431 | 93 | 8380 | 32.549 | 106.8802 | 35.0708 | 0 | 19.75 | 0 | 39.5386 | 33.5781
9/29/2020 18:57:15.9 | 98.5559 | 193 | 25 | 2500.1893 | 124.9032 | 51.6206 | 57.9585 | 30.7238 | 29.8081 | 0.05163 | 107.1222 | 11.4976 | 70.2474 | 69.8992 | 27.2826 | 0.99637 | 99.0728 | 469.1245 | 434.5191 | 61.3932 | 670.2348 | 2.1639 | 448.7763 | 32.702 | 41.9777 | 35.9155 | 45.824 | 11.9997 | 107.4374 | 29.9631 | 8.2644 | 95.286 | 26.7544 | 26.5 | 28.2353 | 52 | 29 | 1.0012 | 68.2353 | 97 | 8330 | 32.549 | 106.2317 | 35.2325 | 0 | 19.5625 | 0 | 39.447 | 33.5781
9/29/2020 18:57:16.9 | 98.5561 | 194 | 25 | 2499.0699 | 124.8589 | 51.6172 | 57.9842 | 30.7253 | 29.7895 | 0.05058 | 107.0785 | 11.4879 | 69.9619 | 69.3317 | 27.331 | 0.97481 | 99.0717 | 467.888 | 432.9137 | 61.3492 | 670.3263 | 2.1329 | 448.888 | 32.6758 | 42.0887 | 36.0341 | 45.676 | 11.9906 | 107.7163 | 30.2843 | 8.3559 | 95.2608 | 26.6092 | 26.5 | 28.2353 | 52 | 29 | 1.0019 | 68.2353 | 93 | 8650 | 32.549 | 107.2006 | 35.321 | -0.0625 | 19 | 0 | 39.5874 | 33.5781
9/29/2020 18:57:17.9 | 98.5564 | 195 | 25 | 2500.2415 | 124.8216 | 51.6243 | 58.0492 | 30.7289 | 29.8021 | 0.04781 | 107.0611 | 11.4743 | 70.2474 | 70.621 | 27.3863 | 0.98835 | 99.0705 | 468.3938 | 433.8995 | 61.191 | 670.5184 | 2.1504 | 450.5919 | 32.6814 | 42.1862 | 35.9155 | 45.9272 | 12.0028 | 107.7993 | 30.0155 | 8.2772 | 95.3447 | 26.8074 | 26.5 | 28.6274 | 52 | 29 | 1.0005 | 68.6274 | 93 | 8380 | 32.549 | 107.2006 | 35.2081 | -0.0625 | 20.3125 | 0 | 39.0778 | 33.5781
9/29/2020 18:57:18.9 | 98.5567 | 196 | 25 | 2500.6177 | 124.9678 | 51.6427 | 58.0733 | 30.7147 | 29.802 | 0.04995 | 107.0785 | 11.4772 | 70.3045 | 70.0209 | 27.4187 | 0.99566 | 99.0728 | 467.888 | 432.7728 | 61.7093 | 670.7263 | 2.1821 | 449.8098 | 32.7246 | 42.3038 | 35.9748 | 45.7858 | 12.0111 | 107.8575 | 30.2386 | 8.2102 | 95.395 | 26.8671 | 26.5 | 28.2353 | 52 | 29 | 1.0015 | 68.2353 | 97 | 8040 | 32.549 | 106.5597 | 35.2081 | 0 | 20.3125 | 0 | 39.1205 | 33.5781
9/29/2020 18:57:19.9 | 98.557 | 197 | 25 | 2501.4762 | 125.1124 | 51.6785 | 58.1113 | 30.7157 | 29.79 | 0.05174 | 107.0524 | 11.4733 | 70.4472 | 69.9892 | 27.4511 | 0.98336 | 99.0722 | 468.0566 | 432.6038 | 61.5138 | 670.9236 | 2.1491 | 448.9998 | 32.7737 | 42.2063 | 35.9155 | 45.8956 | 11.9693 | 107.913 | 30.2454 | 8.2592 | 95.4286 | 26.8074 | 26.5 | 28.2353 | 52 | 29 | 1.0025 | 68.2353 | 94 | 8310 | 32.549 | 107.5211 | 35.2417 | 0 | 19.4375 | 0 | 39.1693 | 33.5781
9/29/2020 18:57:20.9 | 98.5572 | 198 | 25 | 2500.263 | 125.1245 | 51.6734 | 58.1603 | 30.7188 | 29.7856 | 0.0495 | 107.0698 | 11.4724 | 70.3045 | 70.1489 | 27.4787 | 0.98995 | 99.0717 | 467.8599 | 432.5756 | 61.6393 | 671.1928 | 2.1156 | 449.7539 | 32.761 | 42.3358 | 36.107 | 45.8174 | 11.9967 | 107.8284 | 30.2184 | 8.3288 | 95.4537 | 26.8944 | 26.5 | 28.2353 | 52 | 29 | 1.0001 | 68.2353 | 93 | 8460 | 32.549 | 107.2006 | 35.2264 | 0 | 19.5625 | 0 | 39.2792 | 33.5781
9/29/2020 18:57:21.9 | 98.5575 | 199 | 25 | 2501.9902 | 125.0993 | 51.6315 | 58.2169 | 30.7179 | 29.7861 | 0.04954 | 107.1047 | 11.4811 | 70.1047 | 69.6587 | 27.4965 | 0.96769 | 99.0717 | 467.2136 | 432.3785 | 61.6018 | 671.3039 | 2.0789 | 448.6925 | 32.777 | 42.0887 | 35.9358 | 45.7275 | 11.9975 | 107.5763 | 30.2319 | 8.3507 | 95.5292 | 26.9337 | 26.5 | 28.6274 | 52 | 29 | 1.0011 | 68.2353 | 98 | 8430 | 32.549 | 106.5597 | 35.2295 | 0 | 19.875 | 0 | 39.093 | 33.5781
9/29/2020 18:57:22.9 | 98.5578 | 200 | 25 | 2500.4084 | 125.4512 | 51.7118 | 58.2512 | 30.7026 | 29.7844 | 0.04993 | 107.0698 | 11.5024 | 70.1617 | 70.0408 | 27.5369 | 0.98853 | 99.0739 | 467.0731 | 432.0123 | 61.5887 | 671.3288 | 2.0709 | 451.7091 | 32.8484 | 42.1795 | 35.968 | 45.7658 | 11.9518 | 107.6906 | 30.3755 | 8.2437 | 95.5712 | 26.9662 | 26.5 | 28.2353 | 52 | 29 | 1.0027 | 68.6274 | 94 | 8550 | 32.549 | 107.2006 | 35.2966 | 0 | 19.375 | 0 | 39.2304 | 33.5781
9/29/2020 18:57:23.9 | 98.5581 | 201 | 25 | 2496.8889 | 125.182 | 51.7063 | 58.2705 | 30.7145 | 29.7614 | 0.05081 | 107.0524 | 11.4966 | 70.333 | 69.4224 | 27.5801 | 0.97285 | 99.0739 | 466.8763 | 431.7588 | 61.7728 | 671.4961 | 2.0755 | 450.4801 | 32.7318 | 42.2652 | 35.9748 | 45.7475 | 11.9876 | 108.2228 | 30.4093 | 8.2321 | 95.5879 | 27.1847 | 26.5 | 28.2353 | 52 | 29 | 1.0046 | 68.6274 | 97 | 8310 | 32.549 | 106.8802 | 35.2936 | -0.125 | 20 | 0 | 39.3433 | 33.4844
9/29/2020 18:57:24.9 | 98.5584 | 202 | 25 | 2503.1377 | 125.0071 | 51.6869 | 58.3081 | 30.721 | 29.7819 | 0.04863 | 107.0611 | 11.5063 | 70.3616 | 69.6922 | 27.6213 | 0.96929 | 99.0711 | 467.7194 | 432.5193 | 61.5448 | 671.734 | 2.1522 | 449.0277 | 32.7678 | 42.2383 | 35.968 | 45.7725 | 11.9929 | 107.9399 | 30.2251 | 8.2334 | 95.697 | 26.9662 | 26.5 | 28.2353 | 52 | 29 | 1.0001 | 68.6274 | 98 | 7970 | 32.549 | 106.8802 | 35.2692 | -0.125 | 20.6875 | 0 | 38.0493 | 33.5781
9/29/2020 18:57:25.9 | 98.5586 | 203 | 25 | 2499.9066 | 125.5594 | 51.6912 | 58.3421 | 30.7131 | 29.7751 | 0.04791 | 107.1047 | 11.5073 | 70.3901 | 69.288 | 27.6613 | 0.97642 | 99.0717 | 467.2979 | 432.125 | 61.6458 | 671.8909 | 2.1628 | 450.4801 | 32.8701 | 42.1862 | 35.9087 | 45.9272 | 12.0043 | 107.8564 | 29.8059 | 8.3378 | 95.806 | 27.1711 | 26.5 | 28.2353 | 52 | 29 | 1.001 | 68.6274 | 98 | 8360 | 32.549 | 106.8802 | 35.1624 | -0.1875 | 19.9375 | 0 | 39.209 | 33.5781
9/29/2020 18:57:26.9 | 98.5589 | 204 | 25 | 2500.7798 | 125.6178 | 51.6703 | 58.3915 | 30.7106 | 29.7962 | 0.05003 | 107.1658 | 11.5063 | 70.2759 | 69.8091 | 27.6808 | 0.98657 | 99.0722 | 467.0731 | 431.8997 | 61.7028 | 672.2255 | 2.1416 | 448.7763 | 32.8969 | 42.3492 | 35.9222 | 45.8822 | 11.9671 | 107.941 | 30.1795 | 8.2218 | 95.8815 | 27.1847 | 26.5 | 28.6274 | 52 | 29 | 0.99977 | 68.6274 | 98 | 8120 | 32.549 | 106.8802 | 35.3088 | -0.0625 | 20.625 | 0 | 39.0167 | 33.4844
9/29/2020 18:57:27.9 | 98.5592 | 205 | 25 | 2500.804 | 125.5263 | 51.6999 | 58.4105 | 30.7286 | 29.7952 | 0.04941 | 107.1047 | 11.5189 | 70.2474 | 70.2602 | 27.7123 | 0.9798 | 99.0717 | 466.3986 | 431.7307 | 61.6523 | 672.3876 | 2.1225 | 449.1674 | 32.8733 | 42.4534 | 36.0274 | 45.8822 | 11.9511 | 107.8284 | 30.2319 | 8.1973 | 95.9654 | 27.2905 | 26.5 | 28.2353 | 52 | 29 | 1.0007 | 68.6274 | 94 | 8550 | 32.549 | 107.5211 | 35.3302 | -0.0625 | 20.5625 | 0 | 39.148 | 33.5781
9/29/2020 18:57:28.9 | 98.5595 | 206 | 25 | 2499.2443 | 125.6412 | 51.7453 | 58.444 | 30.7153 | 29.797 | 0.04834 | 107.1047 | 11.517 | 70.2474 | 70.0591 | 27.7487 | 0.98247 | 99.0722 | 466.1457 | 431.1955 | 61.7403 | 672.5144 | 2.1229 | 451.7371 | 32.8828 | 42.2316 | 35.929 | 45.9205 | 11.9921 | 108.1651 | 30.1136 | 8.1677 | 96.066 | 27.3502 | 26.5 | 28.2353 | 52 | 29 | 0.9995 | 68.6274 | 98 | 8210 | 32.549 | 106.8802 | 35.3272 | -0.125 | 20.4375 | 0 | 38.3301 | 33.5781
9/29/2020 18:57:29.9 | 98.5597 | 207 | 25 | 2501.592 | 125.6122 | 51.7727 | 58.498 | 30.7196 | 29.793 | 0.04908 | 107.0873 | 11.5141 | 70.6185 | 69.7574 | 27.7921 | 0.98461 | 99.0717 | 466.4548 | 431.1673 | 61.8038 | 672.874 | 2.157 | 448.7205 | 32.9061 | 42.2971 | 36.0799 | 46.14 | 11.9701 | 108.1085 | 29.8126 | 8.2759 | 96.0241 | 27.1847 | 26.5 | 28.2353 | 52 | 29 | 0.9994 | 69.0196 | 98 | 8380 | 32.549 | 107.2006 | 35.3912 | -0.0625 | 20.4375 | 0 | 38.3148 | 33.5781
9/29/2020 18:57:30.9 | 98.56 | 208 | 25 | 2498.9143 | 125.7036 | 51.7749 | 58.5304 | 30.7021 | 29.7933 | 0.04959 | 107.0436 | 11.5034 | 70.333 | 69.3687 | 27.8247 | 0.97321 | 99.0717 | 466.1738 | 430.3505 | 61.9048 | 672.9498 | 2.2027 | 449.5584 | 32.8948 | 42.1408 | 35.968 | 46.0885 | 11.9891 | 107.9404 | 30.5462 | 8.2631 | 95.9989 | 27.2837 | 26.5 | 28.2353 | 52 | 29 | 1.0006 | 68.6274 | 94 | 8550 | 32.549 | 107.5211 | 35.3699 | -0.125 | 20.1875 | 0 | 38.3423 | 33.5781
9/29/2020 18:57:31.9 | 98.5603 | 209 | 25 | 2502.9349 | 125.5624 | 51.7821 | 58.5589 | 30.7135 | 29.7865 | 0.04951 | 107.0611 | 11.4995 | 70.1332 | 70.1107 | 27.8387 | 0.97214 | 99.0705 | 466.9325 | 430.8294 | 61.8299 | 673.193 | 2.1819 | 450.6198 | 32.9107 | 42.4803 | 36.0206 | 45.9604 | 11.9632 | 107.9113 | 30.2589 | 8.2283 | 95.9654 | 27.4424 | 26.5 | 28.6274 | 52 | 29 | 0.99944 | 68.6274 | 98 | 8380 | 32.549 | 106.8802 | 35.4675 | -0.125 | 20.1875 | 0 | 38.1317 | 33.5781
9/29/2020 18:57:32.9 | 98.5606 | 210 | 25 | 2500.5779 | 125.9179 | 51.7996 | 58.5898 | 30.7172 | 29.7811 | 0.04832 | 107.1047 | 11.515 | 70.1903 | 70.1838 | 27.8561 | 0.97606 | 99.0711 | 466.0895 | 430.6885 | 61.9618 | 673.3655 | 2.2326 | 449.0556 | 32.9728 | 42.2517 | 35.9816 | 45.992 | 11.9533 | 107.7718 | 30.3434 | 8.3559 | 95.9989 | 27.5618 | 26.5 | 28.6274 | 52 | 29 | 0.99742 | 68.6274 | 97 | 8120 | 32.549 | 106.8802 | 35.3272 | -0.0625 | 20.25 | 0 | 38.4918 | 33.5781
9/29/2020 18:57:33.9 | 98.5609 | 211 | 25 | 2498.7257 | 125.9561 | 51.7891 | 58.6316 | 30.7141 | 29.7968 | 0.0488 | 107.1047 | 11.5189 | 70.2759 | 69.8675 | 27.8816 | 0.98016 | 99.0728 | 465.6961 | 430.6322 | 61.9048 | 673.4414 | 2.1721 | 449.4187 | 32.9584 | 42.2971 | 36.0799 | 45.9854 | 11.9632 | 107.9136 | 30.3367 | 8.3559 | 95.9905 | 27.5021 | 26.5 | 28.6274 | 52 | 29 | 0.99937 | 68.6274 | 94 | 8530 | 32.549 | 107.5211 | 35.4553 | -0.0625 | 20 | 0 | 38.4705 | 33.4844
9/29/2020 18:57:34.9 | 98.5611 | 212 | 25 | 2500.6218 | 125.5679 | 51.7995 | 58.6615 | 30.7236 | 29.7983 | 0.05027 | 107.0611 | 11.515 | 70.0761 | 69.8358 | 27.9028 | 0.97677 | 99.0745 | 465.668 | 430.1815 | 62.1507 | 673.695 | 2.1212 | 450.8991 | 32.8818 | 42.0819 | 36.0409 | 45.9272 | 11.98 | 107.9713 | 30.4347 | 8.2914 | 95.9821 | 27.5158 | 26.5 | 28.6274 | 52 | 29 | 0.99818 | 69.4118 | 98 | 8190 | 32.549 | 106.8802 | 35.5102 | -0.0625 | 20.125 | 0 | 38.3148 | 33.5781
9/29/2020 18:57:35.9 | 98.5614 | 213 | 25 | 2499.5685 | 125.689 | 51.8456 | 58.6867 | 30.7099 | 29.793 | 0.0477 | 107.0524 | 11.5102 | 70.0476 | 70.6523 | 27.9208 | 0.96965 | 99.0717 | 465.2746 | 429.5619 | 62.2077 | 673.6741 | 2.1012 | 449.0836 | 32.8996 | 42.3492 | 36.0138 | 45.8822 | 11.9845 | 108.3046 | 30.5985 | 8.4358 | 95.9905 | 27.4885 | 26.5 | 28.2353 | 52 | 29 | 1.0032 | 68.6274 | 98 | 8290 | 32.549 | 106.8802 | 35.4919 | -0.0625 | 20.1875 | 0 | 38.5223 | 33.5781
9/29/2020 18:57:36.9 | 98.5617 | 214 | 25 | 2502.5462 | 125.7553 | 51.8568 | 58.7258 | 30.7135 | 29.7998 | 0.04776 | 107.096 | 11.517 | 70.3616 | 69.9192 | 27.9341 | 0.98889 | 99.0711 | 465.1622 | 430.0125 | 62.2516 | 673.8977 | 2.1063 | 448.888 | 32.9562 | 42.0819 | 35.9883 | 45.7725 | 11.9709 | 108.0799 | 30.487 | 8.3829 | 96.0325 | 27.6744 | 26.5 | 28.2353 | 52 | 29 | 1.0004 | 69.0196 | 94 | 8480 | 32.549 | 107.5211 | 35.5225 | -0.0625 | 20.25 | 0 | 38.4064 | 33.5781
9/29/2020 18:57:37.9 | 98.562 | 215 | 25 | 2499.3199 | 126.2168 | 51.8437 | 58.7929 | 30.7033 | 29.7945 | 0.04727 | 107.0698 | 11.5112 | 70.0761 | 70.0308 | 27.9865 | 0.99566 | 99.0717 | 464.5439 | 429.2239 | 62.1637 | 673.9735 | 2.1178 | 449.3349 | 33.0345 | 42.4081 | 36.0341 | 45.9405 | 11.9792 | 108.2206 | 30.2386 | 8.3198 | 96.1163 | 27.6676 | 26.5 | 28.6274 | 52 | 29 | 1.001 | 69.0196 | 98 | 8410 | 32.549 | 106.8802 | 35.5133 | -0.0625 | 20.3125 | 0 | 38.327 | 33.5781
9/29/2020 18:57:38.9 | 98.5623 | 216 | 25 | 2500.7867 | 126.2127 | 51.8865 | 58.8676 | 30.7091 | 29.7774 | 0.04763 | 107.1047 | 11.5102 | 70.4186 | 69.6269 | 28.0621 | 0.98336 | 99.0711 | 464.7687 | 429.1112 | 61.9113 | 674.0951 | 2.1083 | 449.2791 | 33.0528 | 42.4081 | 36.0341 | 46.0951 | 11.9785 | 108.276 | 30.1863 | 8.2824 | 96.1247 | 27.6676 | 26.5 | 28.6274 | 52 | 29 | 1.0024 | 69.0196 | 98 | 8190 | 32.549 | 106.8802 | 35.3363 | 0 | 20.1875 | 0 | 38.2538 | 33.5781
9/29/2020 18:57:39.9 | 98.5625 | 217 | 25 | 2500.5156 | 126.2578 | 51.8988 | 58.893 | 30.7081 | 29.7838 | 0.04802 | 107.0087 | 11.5044 | 70.2188 | 70.0708 | 28.1038 | 0.99459 | 99.0711 | 464.4034 | 428.9986 | 62.2451 | 674.171 | 2.1247 | 451.0667 | 33.061 | 42.3358 | 35.8697 | 45.9205 | 12.0081 | 108.276 | 30.3755 | 8.3456 | 96.108 | 27.7136 | 26.5 | 28.2353 | 53 | 29 | 0.99843 | 68.6274 | 94 | 8430 | 32.549 | 107.8415 | 35.3851 | 0 | 20 | 0 | 38.2446 | 33.4844
9/29/2020 18:57:40.9 | 98.5628 | 218 | 25 | 2500.4342 | 126.2144 | 51.8691 | 58.9314 | 30.7034 | 29.7604 | 0.04698 | 107.0611 | 11.4956 | 70.1047 | 69.9642 | 28.1415 | 0.99316 | 99.0745 | 464.4034 | 429.252 | 62.1002 | 674.1658 | 2.1644 | 448.7205 | 33.0486 | 42.1862 | 36.0731 | 45.9272 | 12.0043 | 108.0553 | 30.2251 | 8.2708 | 96.1247 | 27.8126 | 26.5 | 28.6274 | 52 | 29 | 1.002 | 69.0196 | 98 | 8160 | 32.549 | 106.8802 | 35.5225 | -0.0625 | 19.9375 | 0 | 38.1531 | 33.4844
9/29/2020 18:57:41.9 | 98.5631 | 219 | 25 | 2499.1329 | 126.1488 | 51.8636 | 58.9569 | 30.7074 | 29.7664 | 0.04726 | 107.0349 | 11.4927 | 70.3901 | 70.3414 | 28.2147 | 0.98194 | 99.0734 | 463.6728 | 428.2662 | 62.0367 | 674.2521 | 2.1509 | 449.307 | 33.0142 | 42.4854 | 36.0799 | 45.9139 | 11.9982 | 107.8861 | 30.264 | 8.2631 | 96.1415 | 27.8194 | 26.5 | 28.6274 | 53 | 29 | 1 | 69.0196 | 98 | 8310 | 32.549 | 106.8802 | 35.5255 | 0 | 18.875 | 0 | 38.1744 | 33.5781
9/29/2020 18:57:42.9 | 98.5634 | 220 | 25 | 2501.2086 | 126.0612 | 51.8573 | 58.9881 | 30.6976 | 29.7766 | 0.04821 | 107.0262 | 11.5005 | 69.9334 | 70.2701 | 28.2924 | 0.97374 | 99.0728 | 464.0943 | 428.2944 | 62.3656 | 674.592 | 2.1329 | 449.9215 | 33.0187 | 42.3038 | 36.0477 | 46.0951 | 12.0051 | 107.9136 | 30.3958 | 8.2811 | 96.0241 | 27.8927 | 26.5 | 28.2353 | 53 | 29 | 1.0017 | 69.0196 | 94 | 8530 | 32.549 | 107.5211 | 35.4706 | 0 | 19.4375 | 0 | 38.4522 | 33.4844
9/29/2020 18:57:43.9 | 98.5636 | 221 | 25 | 2500.3135 | 126.1359 | 51.8914 | 59.0319 | 30.7022 | 29.7975 | 0.04971 | 106.9738 | 11.5053 | 70.3045 | 70.114 | 28.3529 | 0.97624 | 99.0711 | 463.7009 | 428.1817 | 62.3216 | 674.6823 | 2.1466 | 449.1394 | 33.0264 | 42.4148 | 36.007 | 46.1018 | 11.983 | 108.248 | 30.2978 | 8.2991 | 96.0325 | 27.9047 | 26.5 | 28.6274 | 53 | 29 | 1.0027 | 69.0196 | 98 | 8480 | 32.549 | 106.8802 | 35.5866 | 0.0625 | 19.8125 | 0 | 38.6169 | 33.4844
9/29/2020 18:57:44.9 | 98.5639 | 222 | 25 | 2501.0209 | 126.1909 | 51.8976 | 59.0774 | 30.7161 | 29.7882 | 0.04981 | 107.0174 | 11.516 | 70.5328 | 70.2635 | 28.3932 | 0.98889 | 99.0722 | 464.291 | 428.2944 | 62.2142 | 674.9765 | 2.1697 | 448.888 | 33.0502 | 42.5122 | 36.0731 | 46.0951 | 12.0172 | 108.2211 | 30.291 | 8.4255 | 96.1247 | 27.9711 | 26.5 | 28.2353 | 53 | 29 | 1.0029 | 69.0196 | 98 | 8160 | 32.549 | 106.8802 | 35.5225 | 0 | 19.8125 | 0 | 38.6139 | 33.4844
9/29/2020 18:57:45.9 | 98.5642 | 223 | 25 | 2499.262 | 126.3695 | 51.9573 | 59.129 | 30.7002 | 29.8052 | 0.04986 | 107.0436 | 11.5179 | 70.4186 | 70.3829 | 28.4046 | 0.98995 | 99.0722 | 463.8414 | 427.3649 | 62.3021 | 675.3008 | 2.1892 | 452.1281 | 33.0737 | 42.4467 | 35.968 | 46.0819 | 11.9845 | 108.1651 | 30.2775 | 8.343 | 96.1918 | 27.9711 | 26.5 | 28.6274 | 53 | 29 | 0.99977 | 69.0196 | 94 | 8430 | 32.549 | 107.5211 | 35.5225 | 0 | 19.875 | 0 | 38.8489 | 33.4844
9/29/2020 18:57:46.9 | 98.5645 | 224 | 25 | 2500.9382 | 126.2178 | 52.0006 | 59.167 | 30.707 | 29.7943 | 0.05193 | 107.0873 | 11.5092 | 70.2759 | 69.9276 | 28.4514 | 0.98728 | 99.0728 | 463.4199 | 427.6748 | 62.3591 | 675.5899 | 2.165 | 448.4132 | 33.0561 | 42.5576 | 36.0799 | 46.0885 | 12.002 | 108.2217 | 30.3367 | 8.3004 | 96.2505 | 28.1365 | 26.5 | 28.6274 | 53 | 29 | 1.0009 | 69.0196 | 98 | 8120 | 32.549 | 106.8802 | 35.7208 | -0.0625 | 19.8125 | 0 | 38.855 | 33.4844
9/29/2020 18:57:47.9 | 98.5648 | 225 | 25 | 2499.0276 | 126.4698 | 52.0203 | 59.1881 | 30.699 | 29.7983 | 0.05314 | 107.0611 | 11.5034 | 70.2759 | 70.54 | 28.5148 | 0.99138 | 99.0722 | 462.4644 | 426.8861 | 62.46 | 675.7926 | 2.1298 | 449.0556 | 33.0968 | 42.4534 | 35.9222 | 46.2431 | 12.0149 | 108.1371 | 30.3367 | 8.2888 | 96.2421 | 28.1365 | 26.5 | 28.6274 | 53 | 29 | 1.0006 | 69.0196 | 98 | 8380 | 32.549 | 106.8802 | 35.611 | -0.125 | 19.0625 | 0 | 39.0259 | 33.5781
9/29/2020 18:57:48.9 | 98.565 | 226 | 25 | 2499.9047 | 126.308 | 52.0021 | 59.2155 | 30.7087 | 29.8117 | 0.05532 | 107.1047 | 11.4985 | 70.1332 | 69.7674 | 28.5607 | 0.98408 | 99.0711 | 463.2513 | 427.3086 | 62.2451 | 675.9299 | 2.1249 | 450.3405 | 33.0661 | 42.5442 | 36.0477 | 46.0752 | 12.0225 | 108.192 | 30.166 | 8.3481 | 96.2589 | 28.3682 | 26.5 | 28.2353 | 53 | 29 | 1.0021 | 69.0196 | 94 | 8510 | 32.549 | 107.5211 | 35.7391 | -0.0625 | 19.875 | 0 | 39.032 | 33.4844
9/29/2020 18:57:49.9 | 98.5653 | 227 | 25 | 2500.6384 | 126.3149 | 52.017 | 59.2536 | 30.7007 | 29.8291 | 0.05317 | 107.0524 | 11.4985 | 70.1617 | 69.9242 | 28.6039 | 0.97588 | 99.0705 | 462.4363 | 426.6044 | 62.4095 | 676.0306 | 2.1309 | 448.6087 | 33.0776 | 42.1408 | 36.0206 | 46.0885 | 12.0482 | 108.0233 | 30.5985 | 8.3056 | 96.2505 | 28.1825 | 26.5 | 28.6274 | 53 | 29 | 1.0017 | 69.0196 | 98 | 8480 | 32.549 | 106.8802 | 35.6964 | 0 | 19.3125 | 0 | 39.3738 | 33.3906
9/29/2020 18:57:50.9 | 98.5656 | 228 | 25 | 2499.5228 | 126.4207 | 52.0958 | 59.3054 | 30.6986 | 29.8165 | 0.0542 | 107 | 11.5102 | 70.4472 | 69.8308 | 28.6555 | 0.98532 | 99.0711 | 461.9024 | 425.7595 | 62.4535 | 676.1928 | 2.1274 | 450.5081 | 33.0905 | 42.3946 | 36.0206 | 46.1849 | 12.0346 | 108.0519 | 30.2775 | 8.3159 | 96.2505 | 28.2354 | 26.5 | 28.6274 | 53 | 29 | 1.001 | 69.0196 | 98 | 8160 | 32.549 | 106.8802 | 35.7849 | -0.125 | 19.875 | 0 | 39.2304 | 33.4844
9/29/2020 18:57:51.9 | 98.5659 | 229 | 25 | 2497.3619 | 126.427 | 52.0881 | 59.3313 | 30.6988 | 29.822 | 0.05527 | 107 | 11.5112 | 70.4472 | 70.3928 | 28.7194 | 0.97748 | 99.0717 | 462.1272 | 426.4918 | 62.5869 | 676.3249 | 2.1309 | 450.955 | 33.0636 | 42.1155 | 35.9816 | 46.2697 | 12.0263 | 107.8564 | 30.2589 | 8.3378 | 96.3344 | 28.3546 | 26.5 | 28.6274 | 53 | 29 | 1.0012 | 69.4118 | 94 | 8430 | 32.549 | 107.5211 | 35.8246 | -0.0625 | 19.375 | 0 | 39.6912 | 33.4844
9/29/2020 18:57:52.9 | 98.5661 | 230 | 25 | 2499.9476 | 126.1281 | 52.0669 | 59.3543 | 30.67 | 29.8141 | 0.05504 | 107.0349 | 11.5044 | 70.5899 | 69.769 | 28.7401 | 0.99085 | 99.0711 | 462.2677 | 426.4355 | 62.5674 | 676.406 | 2.134 | 448.1618 | 33.0195 | 42.4601 | 35.9816 | 46.1982 | 12.0058 | 107.6878 | 30.3434 | 8.2811 | 96.2841 | 28.4074 | 26.5 | 28.6274 | 53 | 29 | 0.99797 | 69.0196 | 98 | 8140 | 32.549 | 106.8802 | 35.9283 | -0.125 | 19.6875 | 0 | 39.7003 | 33.4844
9/29/2020 18:57:53.9 | 98.5664 | 231 | 25 | 2501.3971 | 126.2389 | 52.047 | 59.3997 | 30.6862 | 29.805 | 0.05338 | 106.9913 | 11.5082 | 70.3045 | 69.8492 | 28.7264 | 0.96733 | 99.0717 | 462.0429 | 425.9566 | 62.5788 | 676.4714 | 2.13 | 449.5305 | 33.0677 | 42.3678 | 36.0664 | 46.0037 | 12.0164 | 107.8564 | 30.4077 | 8.2875 | 96.3009 | 28.2814 | 26.5 | 28.6274 | 53 | 29 | 1.0009 | 69.0196 | 98 | 8360 | 32.549 | 106.5597 | 35.9406 | -0.125 | 19.375 | 0 | 39.5447 | 33.4844
9/29/2020 18:57:54.9 | 98.5667 | 232 | 25 | 2499.7735 | 126.5033 | 52.0389 | 59.4479 | 30.6947 | 29.8056 | 0.05255 | 107.0785 | 11.4985 | 70.1617 | 70.3514 | 28.7425 | 0.98408 | 99.0728 | 461.509 | 425.1398 | 62.5479 | 676.7814 | 2.0795 | 451.1784 | 33.1155 | 42.5442 | 36.1002 | 46.1268 | 12.0233 | 108.0256 | 30.2184 | 8.3378 | 96.3596 | 28.4739 | 26.5 | 28.6274 | 53 | 29 | 1.0024 | 69.4118 | 94 | 8550 | 32.549 | 107.5211 | 36.0199 | -0.125 | 19.9375 | 0 | 39.4989 | 33.4844
9/29/2020 18:57:55.9 | 98.567 | 233 | 25 | 2498.3724 | 126.532 | 52.1196 | 59.509 | 30.6892 | 29.8166 | 0.05284 | 107.0262 | 11.484 | 70.3901 | 69.9326 | 28.7577 | 0.98087 | 99.0722 | 461.3404 | 425.3651 | 62.9009 | 676.8115 | 2.0917 | 448.7205 | 33.1044 | 42.3879 | 35.929 | 46.2814 | 12.0225 | 108.2211 | 30.4803 | 8.2618 | 96.4518 | 28.3546 | 26.5 | 28.6274 | 53 | 29 | 0.99995 | 69.4118 | 98 | 8460 | 32.549 | 106.8802 | 36.0779 | -0.0625 | 20.1875 | 0 | 39.4012 | 33.4844
9/29/2020 18:57:56.9 | 98.5673 | 234 | 25 | 2501.3863 | 126.1671 | 52.1056 | 59.5695 | 30.6862 | 29.8237 | 0.05467 | 107.0262 | 11.4888 | 70.5328 | 69.4006 | 28.769 | 0.97891 | 99.0722 | 462.0148 | 425.5905 | 62.7822 | 676.9685 | 2.1143 | 449.8936 | 33.0488 | 42.6298 | 36.0799 | 46.4692 | 11.9891 | 108.3052 | 30.3046 | 8.3172 | 96.5357 | 28.6119 | 26.5 | 28.6274 | 53 | 29 | 0.99916 | 69.0196 | 98 | 8160 | 32.549 | 106.8802 | 35.9467 | -0.0625 | 20.6875 | 0 | 39.2059 | 33.4844
9/29/2020 18:57:57.9 | 98.5675 | 235 | 25 | 2500.9817 | 126.3765 | 52.103 | 59.5936 | 30.673 | 29.8218 | 0.05411 | 107.0698 | 11.4811 | 70.5899 | 70.2734 | 28.7763 | 0.96608 | 99.0717 | 461.5371 | 425.675 | 62.9579 | 677.0548 | 2.15 | 450.955 | 33.0983 | 42.4467 | 36.0341 | 46.2365 | 12.0301 | 108.3606 | 30.5394 | 8.4023 | 96.628 | 28.6715 | 26.5 | 28.6274 | 53 | 29 | 1.0016 | 69.0196 | 94 | 8410 | 32.549 | 107.8415 | 35.9863 | -0.0625 | 20.5625 | 0 | 38.8702 | 33.4844
9/29/2020 18:57:58.9 | 98.5678 | 236 | 25 | 2499.9288 | 126.3317 | 52.0977 | 59.6049 | 30.6595 | 29.8227 | 0.05244 | 107.0611 | 11.483 | 70.5614 | 69.3267 | 28.8133 | 0.9757 | 99.0734 | 461.5652 | 424.8018 | 62.9139 | 677.0954 | 2.163 | 448.4691 | 33.0726 | 42.4534 | 36.0867 | 46.1916 | 12.0149 | 108.5304 | 30.1271 | 8.3391 | 96.6867 | 28.6715 | 26.5 | 29.0196 | 53 | 29 | 0.99846 | 69.0196 | 99 | 8240 | 32.549 | 107.2006 | 36.0596 | -0.0625 | 20.3125 | 0 | 39.1144 | 33.4844
9/29/2020 18:57:59.9 | 98.5681 | 237 | 25 | 2499.6717 | 126.5057 | 52.0727 | 59.6473 | 30.6765 | 29.8074 | 0.0508 | 107.0785 | 11.4879 | 70.1047 | 70.2618 | 28.8616 | 0.98479 | 99.0717 | 461.9024 | 425.1116 | 62.9139 | 677.2523 | 2.157 | 448.6367 | 33.1148 | 42.5576 | 36.0274 | 46.1916 | 12.024 | 108.3606 | 30.4938 | 8.2785 | 96.6867 | 28.823 | 26.5 | 28.6274 | 53 | 29 | 0.99608 | 69.0196 | 99 | 8380 | 32.549 | 107.2006 | 36.0687 | -0.0625 | 20.3125 | 0 | 38.4827 | 33.4844
9/29/2020 18:58:00.9 | 98.5684 | 238 | 25 | 2498.3149 | 126.2652 | 52.078 | 59.6874 | 30.676 | 29.8199 | 0.0509 | 107.0262 | 11.5034 | 70.5899 | 69.5029 | 28.9002 | 0.9545 | 99.0717 | 461.4809 | 424.8863 | 62.9074 | 677.5925 | 2.1978 | 449.7539 | 33.0339 | 42.4988 | 36.1528 | 46.0819 | 12.0278 | 108.5287 | 30.4347 | 8.3262 | 96.6615 | 28.6323 | 26.5 | 28.2353 | 53 | 29 | 1.0004 | 69.4118 | 94 | 8510 | 32.549 | 108.1619 | 35.9711 | 0 | 20.125 | 0 | 38.6963 | 33.4844
9/29/2020 18:58:01.9 | 98.5686 | 239 | 25 | 2501.2871 | 126.2291 | 52.1271 | 59.6991 | 30.6628 | 29.8276 | 0.05072 | 107.0174 | 11.4966 | 70.1903 | 69.8559 | 28.9255 | 0.96323 | 99.0688 | 461.3123 | 425.0553 | 62.9579 | 677.5415 | 2.2197 | 449.1394 | 33.0637 | 42.5509 | 36.1392 | 46.1334 | 12.021 | 108.4138 | 30.2775 | 8.3146 | 96.6951 | 28.7243 | 26.5 | 28.6274 | 53 | 29 | 0.99931 | 69.4118 | 99 | 8480 | 32.549 | 107.2006 | 36.2518 | -0.0625 | 20.4375 | 0 | 38.4064 | 33.4844
9/29/2020 18:58:02.9 | 98.5689 | 240 | 25 | 2501.7396 | 126.554 | 52.1559 | 59.7277 | 30.6571 | 29.8396 | 0.04927 | 107.0174 | 11.4976 | 70.2759 | 69.7557 | 28.9712 | 0.96537 | 99.0728 | 460.5254 | 424.4638 | 62.8326 | 677.4133 | 2.245 | 449.2791 | 33.1548 | 42.5257 | 35.9732 | 46.1084 | 12.0187 | 108.5018 | 30.3569 | 8.3043 | 96.7035 | 28.7687 | 26.5 | 28.6274 | 53 | 29 | 1.0007 | 69.0196 | 98 | 8190 | 32.549 | 107.2006 | 36.0382 | -0.0625 | 20.4375 | 0 | 38.4125 | 33.4844
9/29/2020 18:58:03.9 | 98.5692 | 241 | 25 | 2499.6299 | 126.7897 | 52.1644 | 59.7614 | 30.6697 | 29.8316 | 0.04913 | 107.0262 | 11.4888 | 70.4472 | 70.6276 | 29.0146 | 0.98461 | 99.0722 | 460.666 | 424.6328 | 62.8635 | 677.7037 | 2.2627 | 451.6812 | 33.1885 | 42.5576 | 36.1392 | 46.2431 | 12.0724 | 108.4732 | 30.2843 | 8.2308 | 96.6867 | 28.8826 | 26.5 | 28.2353 | 53 | 29 | 1.0017 | 69.0196 | 95 | 8430 | 32.549 | 107.8415 | 36.0504 | -0.0625 | 20.3125 | 0 | 38.5284 | 33.4844
9/29/2020 18:58:04.9 | 98.5695 | 242 | 25 | 2499.3894 | 126.6843 | 52.1921 | 59.8086 | 30.654 | 29.8494 | 0.04961 | 107.0087 | 11.4888 | 70.4186 | 70.0575 | 29.0355 | 0.99476 | 99.0722 | 460.3849 | 424.1822 | 62.9774 | 677.6527 | 2.2798 | 449.1953 | 33.1578 | 42.8314 | 36.1257 | 46.3595 | 12.021 | 108.5853 | 30.3502 | 8.3146 | 96.7202 | 28.9218 | 26.5 | 28.6274 | 53 | 29 | 0.99913 | 69.4118 | 99 | 8190 | 32.549 | 107.2006 | 36.1938 | 0 | 20.5 | 0 | 38.5346 | 33.4844
9/29/2020 18:58:05.9 | 98.5697 | 243 | 25 | 2500.4297 | 126.5438 | 52.1934 | 59.8464 | 30.654 | 29.8523 | 0.04569 | 107.0349 | 11.4811 | 70.1617 | 69.8842 | 29.0673 | 0.97072 | 99.0728 | 460.6098 | 424.492 | 63.0408 | 677.7848 | 2.2955 | 448.497 | 33.1348 | 42.2719 | 36.1392 | 46.2697 | 12.0376 | 108.5018 | 30.3113 | 8.3391 | 96.7454 | 28.9882 | 26.5 | 28.6274 | 53 | 29 | 0.99736 | 69.4118 | 99 | 8380 | 32.549 | 107.5211 | 35.9131 | 0 | 20.1875 | 0 | 38.443 | 33.4844
9/29/2020 18:58:06.9 | 98.57 | 244 | 25 | 2498.7465 | 126.5673 | 52.2167 | 59.8605 | 30.6439 | 29.8626 | 0.04453 | 107.0174 | 11.4859 | 70.333 | 70.3033 | 29.131 | 0.96733 | 99.0734 | 460.4692 | 424.2667 | 63.0392 | 677.8253 | 2.288 | 450.3963 | 33.1186 | 42.6349 | 36.1392 | 46.2166 | 12.0784 | 108.2783 | 30.5715 | 8.3378 | 96.7706 | 28.9882 | 26 | 28.6274 | 53 | 29 | 1.0044 | 69.4118 | 94 | 8510 | 32.549 | 107.8415 | 36.1237 | 0 | 20 | 0 | 38.443 | 33.4844
9/29/2020 18:58:07.9 | 98.5703 | 245 | 25 | 2501.284 | 126.4243 | 52.2453 | 59.9149 | 30.6241 | 29.8713 | 0.0444 | 107.0087 | 11.4927 | 70.5043 | 70.1539 | 29.1954 | 0.97998 | 99.0711 | 460.1601 | 423.7033 | 63.0961 | 677.9157 | 2.2866 | 448.3853 | 33.1148 | 42.6416 | 36.0461 | 46.1717 | 12.0588 | 108.5841 | 30.264 | 8.3275 | 96.7622 | 29.0002 | 26 | 28.6274 | 53 | 29 | 1.0027 | 69.4118 | 99 | 8530 | 32.549 | 107.2006 | 36.2488 | -0.0625 | 20.0625 | 0 | 38.6078 | 33.4844
9/29/2020 18:58:08.9 | 98.5706 | 246 | 25 | 2499.2924 | 126.5327 | 52.2379 | 59.9558 | 30.6391 | 29.8658 | 0.04536 | 107 | 11.5073 | 70.5043 | 70.109 | 29.2503 | 0.98408 | 99.0756 | 459.0923 | 422.971 | 63.1221 | 678.1197 | 2.2802 | 449.4467 | 33.1168 | 42.6685 | 36.1002 | 46.4044 | 12.0384 | 108.3926 | 30.291 | 8.3056 | 96.7118 | 29.0545 | 26.5 | 28.6274 | 53 | 29 | 1.002 | 69.0196 | 98 | 8190 | 32.549 | 107.5211 | 35.9375 | 0 | 19.875 | 0 | 38.6505 | 33.4844
9/29/2020 18:58:09.9 | 98.5709 | 247 | 25 | 2502.0871 | 126.5333 | 52.1737 | 60.0055 | 30.6376 | 29.8532 | 0.04484 | 107 | 11.4937 | 70.3616 | 70.416 | 29.3483 | 0.97766 | 99.0711 | 460.2725 | 423.4217 | 63.1156 | 678.206 | 2.2452 | 450.955 | 33.154 | 42.6618 | 36.2647 | 46.3977 | 12.058 | 108.22 | 30.1271 | 8.3636 | 96.6531 | 29.1669 | 26.5 | 28.2353 | 53 | 29 | 0.9995 | 69.4118 | 94 | 8360 | 32.549 | 107.8415 | 36.023 | 0 | 19.0625 | 0 | 39.0625 | 33.4844
9/29/2020 18:58:10.9 | 98.5711 | 248 | 25 | 2499.7539 | 126.7659 | 52.1654 | 60.0564 | 30.6257 | 29.8732 | 0.04479 | 106.9826 | 11.4947 | 70.5328 | 70.0674 | 29.4438 | 0.97535 | 99.0722 | 459.9353 | 423.309 | 63.0717 | 678.1092 | 2.2607 | 449.8936 | 33.184 | 42.6685 | 36.0867 | 46.3528 | 12.0399 | 108.2491 | 30.1339 | 8.3584 | 96.6615 | 29.1992 | 26 | 28.6274 | 53 | 29 | 0.99895 | 69.4118 | 99 | 8140 | 32.549 | 107.2006 | 36.0474 | 0 | 20.0625 | 0 | 38.971 | 33.4844
9/29/2020 18:58:11.9 | 98.5714 | 249 | 25 | 2499.0818 | 126.6786 | 52.1924 | 60.1039 | 30.6526 | 29.8605 | 0.04451 | 107.0262 | 11.4937 | 70.1903 | 69.3267 | 29.5112 | 0.98069 | 99.0734 | 459.5981 | 423.0274 | 63.179 | 678.2257 | 2.2835 | 449.2511 | 33.1522 | 42.7794 | 36.2376 | 46.3595 | 12.0452 | 108.0822 | 30.4026 | 8.312 | 96.7286 | 29.2452 | 26 | 29.0196 | 53 | 29 | 0.99733 | 69.4118 | 99 | 8380 | 32.549 | 107.2006 | 36.0962 | 0 | 19.4375 | 0 | 38.9008 | 33.4844
9/29/2020 18:58:12.9 | 98.5717 | 250 | 25 | 2500.0399 | 126.4979 | 52.2553 | 60.1739 | 30.6446 | 29.865 | 0.04554 | 106.9826 | 11.4898 | 70.5043 | 70.1356 | 29.5744 | 0.98319 | 99.0756 | 458.474 | 422.1542 | 63.1026 | 678.1538 | 2.2729 | 451.3181 | 33.1176 | 42.7525 | 36.1444 | 46.2298 | 12.0535 | 108.1685 | 30.2708 | 8.2347 | 96.6447 | 29.1517 | 26 | 28.6274 | 53 | 29 | 1.0036 | 69.4118 | 94 | 8430 | 32.549 | 107.8415 | 36.1542 | -0.0625 | 18.625 | 0 | 39.1357 | 33.3906
9/29/2020 18:58:13.9 | 98.572 | 251 | 25 | 2500.5408 | 126.5031 | 52.2512 | 60.2003 | 30.6356 | 29.8888 | 0.04477 | 106.9651 | 11.4879 | 70.3616 | 70.3911 | 29.62 | 0.97713 | 99.0722 | 459.289 | 422.7457 | 63.3107 | 678.3827 | 2.2459 | 448.2177 | 33.1256 | 42.5509 | 36.0731 | 46.2365 | 12.0376 | 108.1651 | 30.3823 | 8.3043 | 96.5525 | 29.2911 | 26 | 28.6274 | 53 | 29 | 0.99968 | 69.4118 | 98 | 8430 | 32.549 | 107.2006 | 36.1237 | 0 | 19.0625 | 0 | 39.6606 | 33.4844
9/29/2020 18:58:14.9 | 98.5722 | 252 | 25 | 2500.1529 | 126.5949 | 52.2707 | 60.2407 | 30.6497 | 29.8975 | 0.04459 | 106.9826 | 11.4888 | 70.2188 | 70.3497 | 29.6677 | 0.98283 | 99.0711 | 458.6146 | 422.3795 | 63.0652 | 678.5201 | 2.2554 | 450.145 | 33.1445 | 42.8701 | 36.0935 | 46.4493 | 12.0475 | 108.3601 | 30.0223 | 8.2734 | 96.6112 | 29.5225 | 26 | 28.6274 | 53 | 29 | 0.99788 | 69.4118 | 98 | 8210 | 32.549 | 107.2006 | 36.0962 | -0.125 | 19.6875 | 0 | 39.6942 | 33.4844
9/29/2020 18:58:15.9 | 98.5725 | 253 | 25 | 2500.3141 | 126.4976 | 52.3087 | 60.279 | 30.6205 | 29.8919 | 0.04523 | 107.0262 | 11.4927 | 70.333 | 70.0974 | 29.7268 | 0.97072 | 99.0711 | 458.8394 | 421.7317 | 63.3741 | 678.753 | 2.2496 | 450.7036 | 33.1211 | 42.3559 | 36.0274 | 46.4044 | 12.0656 | 108.3601 | 30.3434 | 8.3507 | 96.6951 | 29.3507 | 26 | 28.6274 | 53 | 29 | 0.99733 | 69.4118 | 95 | 8310 | 32.549 | 107.8415 | 36.2976 | -0.125 | 20 | 0 | 39.7339 | 33.4844
9/29/2020 18:58:16.9 | 98.5728 | 254 | 25 | 2499.6793 | 126.6514 | 52.3355 | 60.3053 | 30.6137 | 29.9046 | 0.04514 | 107.0349 | 11.4908 | 70.3901 | 69.9109 | 29.7667 | 0.98532 | 99.0722 | 458.6427 | 421.3937 | 63.0717 | 678.804 | 2.2939 | 449.6143 | 33.153 | 42.3559 | 36.0935 | 46.4559 | 12.0596 | 108.3612 | 30.1863 | 8.3288 | 96.7538 | 29.3643 | 26 | 28.6274 | 53 | 29 | 0.99385 | 69.4118 | 99 | 8160 | 32.549 | 107.2006 | 36.1237 | -0.0625 | 19.9375 | 0 | 39.5172 | 33.4844
9/29/2020 18:58:17.9 | 98.5731 | 255 | 25 | 2498.9337 | 126.6502 | 52.3495 | 60.326 | 30.6166 | 29.907 | 0.04471 | 107.0262 | 11.4801 | 70.2759 | 70.3282 | 29.8323 | 0.97499 | 99.0722 | 458.5021 | 421.8162 | 63.3676 | 678.8799 | 2.3179 | 450.0053 | 33.1428 | 42.9221 | 36.0341 | 46.3977 | 12.0694 | 108.6973 | 30.1795 | 8.3262 | 96.7873 | 29.4102 | 26 | 28.6274 | 53 | 29 | 0.9977 | 69.4118 | 99 | 8360 | 32.549 | 107.5211 | 36.1176 | -0.125 | 20.3125 | 0 | 39.4165 | 33.4844
9/29/2020 18:58:18.9 | 98.5734 | 256 | 25 | 2500.4732 | 126.4923 | 52.3611 | 60.3578 | 30.6314 | 29.9046 | 0.04385 | 107.0698 | 11.4859 | 70.4757 | 70.0741 | 29.9095 | 0.95967 | 99.0734 | 458.5303 | 421.619 | 63.2099 | 678.9257 | 2.3236 | 450.6198 | 33.1219 | 42.8113 | 36.0935 | 46.4426 | 12.0376 | 108.8385 | 30.3299 | 8.3584 | 96.8712 | 29.4697 | 26 | 28.6274 | 53 | 29 | 0.9976 | 69.4118 | 94 | 8510 | 32.549 | 108.1619 | 36.0657 | -0.1875 | 20.25 | 0 | 38.977 | 33.4844
9/29/2020 18:58:19.9 | 98.5736 | 257 | 25 | 2499.398 | 126.9747 | 52.3596 | 60.3839 | 30.6167 | 29.9293 | 0.04205 | 107.0785 | 11.4791 | 70.3901 | 69.508 | 29.9816 | 0.98817 | 99.0705 | 457.9963 | 421.4219 | 63.4245 | 678.9963 | 2.2946 | 449.2232 | 33.2339 | 43.085 | 36.1325 | 46.4044 | 12.0852 | 108.4995 | 30.2386 | 8.401 | 96.9215 | 29.5089 | 26 | 29.0196 | 53 | 29 | 1.0064 | 69.4118 | 99 | 8360 | 32.549 | 107.5211 | 36.0199 | -0.0625 | 20.125 | 0 | 39.386 | 33.3906
9/29/2020 18:58:20.9 | 98.5739 | 258 | 25 | 2498.1488 | 126.9601 | 52.3674 | 60.4298 | 30.6128 | 29.9386 | 0.04217 | 107.1047 | 11.483 | 70.3045 | 70.119 | 30.0201 | 0.98087 | 99.0739 | 457.631 | 420.8022 | 63.2164 | 678.8851 | 2.2778 | 450.0332 | 33.2135 | 43.0262 | 36.146 | 46.3977 | 12.0995 | 109.1472 | 30.0223 | 8.3726 | 96.997 | 29.7334 | 26 | 29.0196 | 53 | 29 | 1.0096 | 69.8039 | 95 | 8380 | 32.549 | 108.1619 | 35.9589 | -0.0625 | 20.125 | 0 | 39.8254 | 33.4844
9/29/2020 18:58:21.9 | 98.5742 | 259 | 25 | 2502.0253 | 126.7024 | 52.3972 | 60.4855 | 30.615 | 29.9503 | 0.04218 | 107.0873 | 11.4704 | 70.3045 | 69.8675 | 30.059 | 0.97784 | 99.0717 | 458.5303 | 421.619 | 63.3676 | 678.7988 | 2.2877 | 450.3125 | 33.1975 | 42.8701 | 36.1918 | 46.4493 | 12.0225 | 108.7528 | 30.3891 | 8.4306 | 97.0389 | 29.7266 | 26 | 28.6274 | 53 | 29 | 0.99113 | 69.8039 | 95 | 8190 | 32.549 | 108.1619 | 36.0382 | -0.0625 | 20.5 | 0 | 39.151 | 33.4844
9/29/2020 18:58:22.9 | 98.5745 | 260 | 25 | 2499.2792 | 127.0775 | 52.3961 | 60.5312 | 30.6114 | 29.9584 | 0.04337 | 107.0698 | 11.4714 | 70.5899 | 69.8141 | 30.0927 | 0.97392 | 99.0717 | 457.912 | 420.9712 | 63.4749 | 678.7124 | 2.2869 | 448.3294 | 33.2592 | 42.8768 | 36.0799 | 46.6105 | 12.0648 | 108.7528 | 30.3958 | 8.3726 | 97.1312 | 29.7725 | 26 | 28.6274 | 53 | 29 | 1.0034 | 69.4118 | 99 | 8190 | 32.549 | 107.5211 | 36.0718 | -0.125 | 20.375 | 0 | 38.9313 | 33.3906
9/29/2020 18:58:23.9 | 98.5747 | 261 | 25 | 2499.9984 | 126.9454 | 52.3723 | 60.5657 | 30.6191 | 29.9536 | 0.04387 | 106.9913 | 11.485 | 70.333 | 69.6336 | 30.1373 | 0.99601 | 99.0711 | 457.1814 | 420.3234 | 63.5626 | 678.8289 | 2.2886 | 449.726 | 33.2342 | 43.0195 | 36.0731 | 46.3396 | 12.0316 | 108.6962 | 30.3299 | 8.3894 | 97.0893 | 29.8184 | 26 | 29.0196 | 53 | 29 | 0.99294 | 69.8039 | 95 | 8410 | 32.549 | 108.1619 | 36.0168 | -0.0625 | 20.3125 | 0 | 38.8458 | 33.3906
9/29/2020 18:58:24.9 | 98.575 | 262 | 25 | 2499.8326 | 127.0898 | 52.404 | 60.588 | 30.5975 | 29.9557 | 0.04368 | 107.0262 | 11.4908 | 70.4186 | 70.1522 | 30.1735 | 0.98693 | 99.0705 | 457.069 | 420.3516 | 63.613 | 678.7988 | 2.3183 | 450.955 | 33.2698 | 42.9154 | 36.1392 | 46.5972 | 12.0512 | 108.3875 | 30.3299 | 8.3739 | 97.0893 | 29.7793 | 26 | 28.6274 | 53 | 29 | 1.0018 | 69.8039 | 95 | 8460 | 32.549 | 108.1619 | 36.1176 | -0.125 | 20.125 | 0 | 38.8306 | 33.3906
9/29/2020 18:58:25.9 | 98.5753 | 263 | 25 | 2497.6379 | 127.1462 | 52.4156 | 60.621 | 30.6058 | 29.9598 | 0.04231 | 107.0174 | 11.5005 | 70.1903 | 70.1606 | 30.1861 | 0.96751 | 99.0722 | 456.3945 | 419.9291 | 63.6764 | 678.7582 | 2.3128 | 448.6087 | 33.2553 | 43.137 | 36.0867 | 46.4559 | 12.0422 | 108.5012 | 30.0815 | 8.4332 | 97.0977 | 29.832 | 26 | 28.6274 | 53 | 29 | 1.0035 | 69.8039 | 99 | 8330 | 32.549 | 107.2006 | 35.9955 | -0.0625 | 19.8125 | 0 | 39.4775 | 33.3906
9/29/2020 18:58:26.9 | 98.5756 | 264 | 25 | 2500.6332 | 126.8116 | 52.4152 | 60.678 | 30.6041 | 29.9529 | 0.04448 | 106.9738 | 11.5082 | 70.1903 | 70.2369 | 30.1994 | 0.96822 | 99.0705 | 456.3945 | 419.3658 | 63.6699 | 678.6666 | 2.3068 | 450.3963 | 33.2076 | 42.5576 | 36.1257 | 46.3977 | 12.0255 | 108.7516 | 30.3891 | 8.3855 | 97.0641 | 29.7657 | 26 | 29.0196 | 53 | 30 | 1.0018 | 69.8039 | 95 | 8380 | 32.549 | 108.1619 | 35.8124 | -0.0625 | 20.3125 | 0 | 38.4522 | 33.4844
9/29/2020 18:58:27.9 | 98.5759 | 265 | 25 | 2500.5893 | 126.8257 | 52.4159 | 60.7199 | 30.5954 | 29.9773 | 0.04627 | 107.0174 | 11.5044 | 70.3901 | 69.9992 | 30.218 | 0.98051 | 99.0711 | 456.5913 | 419.5911 | 63.7576 | 678.7778 | 2.2977 | 451.8488 | 33.2107 | 43.1169 | 36.2172 | 46.1783 | 12.0679 | 108.6682 | 30.3232 | 8.4242 | 97.0809 | 29.9102 | 26 | 28.6274 | 53 | 30 | 0.9955 | 69.8039 | 95 | 8330 | 32.549 | 108.1619 | 36.1114 | -0.0625 | 20.25 | 0 | 39.0259 | 33.3906
9/29/2020 18:58:28.9 | 98.5761 | 266 | 25 | 2500.2704 | 127.0333 | 52.4249 | 60.7807 | 30.5943 | 29.976 | 0.04846 | 107.0349 | 11.5063 | 70.1903 | 70.3431 | 30.2231 | 0.98069 | 99.0711 | 456.4789 | 419.7319 | 63.782 | 678.8184 | 2.2957 | 448.8601 | 33.2608 | 43.2982 | 36.0596 | 46.461 | 12.0641 | 108.8082 | 30.3485 | 8.4667 | 97.0725 | 29.9102 | 26 | 29.0196 | 53 | 30 | 1.0094 | 69.8039 | 99 | 8020 | 32.549 | 107.5211 | 36.1176 | -0.0625 | 19.875 | 0 | 38.9679 | 33.3906
9/29/2020 18:58:29.9 | 98.5764 | 267 | 25 | 2498.0463 | 127.022 | 52.4372 | 60.8238 | 30.5833 | 29.9734 | 0.05191 | 107.0349 | 11.4908 | 70.4186 | 70.5169 | 30.2835 | 0.96092 | 99.0722 | 455.4672 | 418.7461 | 63.8031 | 679.0474 | 2.2711 | 449.4187 | 33.2283 | 42.9036 | 36.146 | 46.8431 | 12.0633 | 108.5853 | 30.737 | 8.3701 | 97.0222 | 29.9969 | 26 | 28.6274 | 53 | 30 | 0.99831 | 69.4118 | 95 | 8530 | 32.549 | 108.1619 | 35.9314 | -0.0625 | 20 | 0 | 38.9801 | 33.4844
9/29/2020 18:58:30.9 | 98.5767 | 268 | 25 | 2497.7104 | 126.7574 | 52.4395 | 60.8611 | 30.5896 | 29.9675 | 0.0561 | 107.0174 | 11.4917 | 70.5899 | 70.217 | 30.3141 | 0.99548 | 99.0711 | 455.13 | 418.7743 | 63.7706 | 679.1481 | 2.2408 | 450.3963 | 33.1546 | 42.9742 | 36.1189 | 46.5008 | 12.0618 | 108.5281 | 30.5462 | 8.2759 | 96.9719 | 30.0751 | 26 | 28.6274 | 53 | 30 | 0.99681 | 69.4118 | 94 | 8410 | 32.549 | 108.1619 | 36.0168 | -0.0625 | 18.9375 | 0 | 39.2364 | 33.3906
9/29/2020 18:58:31.9 | 98.577 | 269 | 25 | 2503.4808 | 126.6581 | 52.4237 | 60.8979 | 30.579 | 29.9984 | 0.06278 | 107 | 11.4995 | 70.7041 | 69.7757 | 30.3106 | 0.98871 | 99.0717 | 456.0011 | 419.1123 | 63.7771 | 679.3614 | 2.2173 | 448.9718 | 33.2052 | 42.9809 | 36.0274 | 46.5074 | 12.0679 | 108.0245 | 30.4482 | 8.3726 | 96.8041 | 30.0887 | 26 | 28.2353 | 53 | 30 | 1.0056 | 69.4118 | 98 | 8410 | 32.549 | 107.5211 | 36.2213 | 0 | 18 | 0 | 40.033 | 33.3906
9/29/2020 18:58:32.9 | 98.5773 | 270 | 25 | 2501.7773 | 127.5475 | 52.4342 | 60.9506 | 30.586 | 30.0026 | 0.06462 | 107.0524 | 11.5005 | 70.5043 | 70.5334 | 30.3393 | 0.97891 | 99.0722 | 455.2705 | 418.8306 | 63.7771 | 679.5799 | 2.2523 | 450.4801 | 33.4156 | 42.6164 | 36.1002 | 46.559 | 12.0897 | 107.885 | 30.5006 | 8.4616 | 96.7622 | 30.1617 | 26 | 29.0196 | 53 | 30 | 1.0001 | 69.4118 | 95 | 8730 | 32.549 | 107.8415 | 35.9619 | -0.0625 | 20 | 0 | 39.4836 | 33.3906
9/29/2020 18:58:33.9 | 98.5775 | 271 | 25 | 2502.7831 | 127.8089 | 52.4366 | 60.9526 | 30.5952 | 30.0091 | 0.06501 | 107.0698 | 11.5005 | 70.6756 | 70.124 | 30.3683 | 0.97143 | 99.0717 | 456.6194 | 419.1968 | 63.9656 | 679.4124 | 2.3247 | 448.9998 | 33.4975 | 43.2797 | 36.146 | 46.4426 | 12.0633 | 108.5847 | 30.1728 | 8.4293 | 97.0222 | 30.2076 | 26.5 | 29.0196 | 53 | 30 | 0.99962 | 69.4118 | 95 | 8090 | 32.549 | 107.8415 | 36.2091 | 0 | 20.9375 | 0 | 39.1724 | 33.3906
9/29/2020 18:58:34.9 | 98.5778 | 272 | 25 | 2499.4518 | 128.0274 | 52.4925 | 60.9849 | 30.5813 | 30.0186 | 0.06591 | 107.0873 | 11.5082 | 70.1903 | 69.9609 | 30.4044 | 0.97713 | 99.07 | 455.4953 | 418.0419 | 64.0159 | 679.4988 | 2.2849 | 449.307 | 33.5101 | 42.9154 | 36.2053 | 46.4941 | 12.0777 | 108.3589 | 30.2775 | 8.3971 | 97.1815 | 30.2144 | 26 | 29.0196 | 53 | 30 | 0.99617 | 69.8039 | 99 | 8020 | 32.549 | 107.5211 | 36.029 | 0 | 20.375 | 0 | 39.2151 | 33.3906
9/29/2020 18:58:35.9 | 98.5781 | 273 | 25 | 2502.1321 | 127.7121 | 52.4633 | 61.0195 | 30.5949 | 30.0143 | 0.06454 | 107.1309 | 11.4966 | 70.3045 | 70.0591 | 30.4496 | 0.99013 | 99.0728 | 455.6077 | 418.3799 | 64.0159 | 679.5695 | 2.2935 | 449.9494 | 33.4635 | 42.9154 | 36.0341 | 46.5457 | 12.0943 | 108.3618 | 30.3823 | 8.4087 | 97.2235 | 30.2008 | 26 | 29.0196 | 53 | 30 | 1.0003 | 69.8039 | 95 | 8210 | 32.549 | 107.8415 | 36.1633 | 0 | 20.375 | 0 | 39.4409 | 33.3906
9/29/2020 18:58:36.9 | 98.5784 | 274 | 25 | 2497.8249 | 127.9316 | 52.4724 | 61.0588 | 30.5837 | 30.0122 | 0.06508 | 107.1222 | 11.4811 | 70.5614 | 70.2436 | 30.4972 | 0.99459 | 99.0705 | 455.1019 | 417.8166 | 63.7268 | 679.5289 | 2.3192 | 448.9439 | 33.4633 | 43.085 | 36.0867 | 46.559 | 12.1056 | 108.5556 | 29.8718 | 8.4074 | 97.2318 | 30.3588 | 26 | 29.0196 | 53 | 30 | 0.99818 | 69.8039 | 95 | 8360 | 32.549 | 107.8415 | 36.2488 | 0 | 20.0625 | 0 | 39.1846 | 33.3906
9/29/2020 18:58:37.9 | 98.5786 | 275 | 25 | 2499.5131 | 127.4942 | 52.4738 | 61.0885 | 30.5838 | 30.0103 | 0.06531 | 107.0524 | 11.4791 | 70.3901 | 70.1805 | 30.5465 | 0.96519 | 99.0717 | 455.0176 | 417.3941 | 63.9087 | 679.4321 | 2.2871 | 450.0332 | 33.3714 | 43.0649 | 36.0138 | 46.3329 | 12.0754 | 108.6127 | 30.3232 | 8.3765 | 97.2067 | 30.2858 | 26 | 29.0196 | 53 | 30 | 1.003 | 69.8039 | 99 | 8210 | 32.549 | 107.2006 | 36.1084 | 0 | 19.625 | 0 | 39.209 | 33.3906
9/29/2020 18:58:38.9 | 98.5789 | 276 | 25 | 2497.8301 | 127.5334 | 52.4799 | 61.1344 | 30.5716 | 30.0378 | 0.06196 | 107.0785 | 11.4762 | 70.5328 | 70.0242 | 30.5998 | 0.98461 | 99.0711 | 453.8373 | 416.8026 | 63.9721 | 679.6048 | 2.2771 | 450.7036 | 33.3592 | 43.0262 | 36.0799 | 46.7069 | 12.0799 | 108.4721 | 30.3891 | 8.3662 | 97.2151 | 30.352 | 26 | 29.0196 | 53 | 30 | 1.0166 | 69.8039 | 95 | 8190 | 32.549 | 108.1619 | 36.1511 | 0 | 20.5625 | 0 | 38.8123 | 33.3906
9/29/2020 18:58:39.9 | 98.5792 | 277 | 25 | 2500.77 | 127.5001 | 52.4984 | 61.203 | 30.5822 | 30.0512 | 0.05767 | 107.0436 | 11.4753 | 70.4757 | 70.4226 | 30.6516 | 0.98657 | 99.0711 | 454.1183 | 416.9716 | 63.9721 | 679.6755 | 2.284 | 448.4411 | 33.3897 | 42.8701 | 36.1715 | 46.6553 | 12.0762 | 108.7242 | 30.4938 | 8.4397 | 97.257 | 30.3911 | 26 | 28.6274 | 53 | 30 | 0.99635 | 69.8039 | 95 | 8090 | 32.549 | 108.1619 | 36.2884 | -0.0625 | 20.3125 | 0 | 38.9893 | 33.3906
9/29/2020 18:58:40.9 | 98.5795 | 278 | 25 | 2500.2923 | 127.5671 | 52.5733 | 61.2455 | 30.587 | 30.0512 | 0.05124 | 107.0436 | 11.483 | 70.7041 | 70.2486 | 30.6908 | 0.97642 | 99.0722 | 453.9216 | 415.9577 | 64.3748 | 679.7422 | 2.2871 | 450.2008 | 33.4009 | 42.9742 | 36.0477 | 46.5523 | 12.0709 | 108.7533 | 30.6509 | 8.4654 | 97.257 | 30.425 | 26 | 28.6274 | 53 | 30 | 1.0017 | 69.8039 | 99 | 7970 | 32.549 | 107.5211 | 36.2671 | 0 | 20 | 0 | 38.9587 | 33.3906
9/29/2020 18:58:41.9 | 98.5798 | 279 | 25 | 2499.0471 | 127.661 | 52.5727 | 61.3055 | 30.5755 | 30.0472 | 0.04624 | 107.0262 | 11.4908 | 70.3045 | 69.6805 | 30.7108 | 0.96893 | 99.0734 | 453.6968 | 416.7181 | 64.4121 | 679.7317 | 2.2884 | 450.2846 | 33.4088 | 43.0649 | 36.1918 | 46.5906 | 12.0679 | 108.4744 | 30.4279 | 8.4152 | 97.1983 | 30.5168 | 26 | 28.6274 | 53 | 30 | 0.99965 | 69.8039 | 95 | 8140 | 32.549 | 108.1619 | 36.2335 | 0 | 19.75 | 0 | 39.1083 | 33.3906
9/29/2020 18:58:42.9 | 98.58 | 280 | 25 | 2496.7866 | 127.1779 | 52.5699 | 61.3481 | 30.5688 | 30.0635 | 0.04523 | 106.9913 | 11.5044 | 70.333 | 70.2253 | 30.7376 | 0.99744 | 99.0734 | 453.6406 | 416.3238 | 64.1864 | 679.5642 | 2.233 | 449.2791 | 33.2523 | 42.9876 | 36.0799 | 46.5656 | 12.0739 | 108.6144 | 30.5597 | 8.2489 | 97.1228 | 30.6679 | 26 | 28.6274 | 53 | 30 | 0.99809 | 69.4118 | 95 | 8380 | 32.549 | 108.1619 | 36.3617 | -0.125 | 19.0625 | 0 | 39.325 | 33.3906
9/29/2020 18:58:43.9 | 98.5803 | 281 | 25 | 2501.257 | 127.1246 | 52.5722 | 61.3666 | 30.5673 | 30.066 | 0.04318 | 106.9302 | 11.5015 | 70.333 | 70.0874 | 30.7952 | 0.97695 | 99.0717 | 453.8373 | 416.3238 | 64.4316 | 679.508 | 2.22 | 451.0108 | 33.2979 | 43.137 | 36.1647 | 46.7135 | 12.0716 | 108.7528 | 30.5006 | 8.3133 | 97.0138 | 30.5423 | 26 | 29.0196 | 53 | 30 | 0.9951 | 69.4118 | 99 | 8380 | 32.549 | 107.5211 | 36.2274 | -0.125 | 19.75 | 0 | 39.1266 | 33.3906
9/29/2020 18:58:44.9 | 98.5806 | 282 | 25 | 2500.3364 | 127.6173 | 52.537 | 61.3973 | 30.572 | 30.0636 | 0.04217 | 106.9826 | 11.5121 | 70.3901 | 69.9842 | 30.8573 | 0.96127 | 99.0722 | 453.8373 | 416.2957 | 64.2611 | 679.351 | 2.2452 | 450.7036 | 33.4146 | 43.221 | 36.0138 | 46.4875 | 12.089 | 108.6133 | 30.3755 | 8.3739 | 97.0222 | 30.6017 | 26 | 28.6274 | 53 | 30 | 1.0037 | 69.8039 | 95 | 8330 | 32.549 | 108.1619 | 36.2335 | -0.125 | 19.3125 | 0 | 39.9475 | 33.3906
9/29/2020 18:58:45.9 | 98.5809 | 283 | 25 | 2499.7836 | 127.8383 | 52.5847 | 61.4515 | 30.5633 | 30.0589 | 0.04231 | 107.0174 | 11.5102 | 70.3616 | 70.1655 | 30.9406 | 0.98194 | 99.0711 | 453.2472 | 415.4507 | 64.3179 | 679.402 | 2.2849 | 448.6646 | 33.4651 | 43.1757 | 36.185 | 46.9062 | 12.095 | 108.5561 | 30.3299 | 8.4113 | 97.0557 | 30.6153 | 26 | 28.6274 | 53 | 30 | 0.99416 | 69.8039 | 95 | 8210 | 32.549 | 108.1619 | 36.3434 | -0.0625 | 20.0625 | 0 | 39.7614 | 33.2969
9/29/2020 18:58:46.9 | 98.5811 | 284 | 25 | 2501.986 | 127.8169 | 52.5926 | 61.4691 | 30.56 | 30.0778 | 0.04332 | 107.0524 | 11.5092 | 70.8754 | 69.6771 | 31.0189 | 0.97018 | 99.0711 | 453.5563 | 415.8732 | 64.1231 | 679.4988 | 2.284 | 449.7819 | 33.489 | 43.1824 | 36.1002 | 46.7069 | 12.0799 | 108.4161 | 30.2319 | 8.4732 | 97.1228 | 30.6883 | 26 | 29.0196 | 53 | 30 | 0.99458 | 69.8039 | 99 | 7920 | 32.549 | 107.5211 | 36.319 | -0.0625 | 19.875 | 0 | 39.8743 | 33.3906
9/29/2020 18:58:47.9 | 98.5814 | 285 | 25 | 2497.6226 | 127.9458 | 52.6334 | 61.5147 | 30.5674 | 30.0865 | 0.04387 | 107.0698 | 11.5102 | 70.3045 | 70.109 | 31.0828 | 0.98693 | 99.0717 | 453.0224 | 415.6478 | 64.3812 | 679.5341 | 2.2583 | 450.0612 | 33.4643 | 43.0329 | 36.146 | 46.868 | 12.0867 | 108.3886 | 30.3434 | 8.4306 | 97.106 | 30.7341 | 26 | 28.6274 | 53 | 30 | 0.99638 | 69.8039 | 95 | 8210 | 32.549 | 108.1619 | 36.3312 | -0.125 | 20 | 0 | 39.8987 | 33.3906
9/29/2020 18:58:48.9 | 98.5817 | 286 | 25 | 2499.2955 | 127.5121 | 52.6562 | 61.5399 | 30.5517 | 30.0988 | 0.04474 | 107.0087 | 11.5102 | 70.4472 | 69.4258 | 31.1468 | 0.97713 | 99.0722 | 453.472 | 415.6197 | 64.576 | 679.5485 | 2.2293 | 448.3294 | 33.3732 | 43.3905 | 36.1647 | 46.6553 | 12.046 | 108.3612 | 30.2843 | 8.3004 | 97.0725 | 30.7528 | 26 | 28.6274 | 53 | 30 | 1.0055 | 69.8039 | 95 | 8380 | 32.549 | 108.1619 | 36.554 | -0.125 | 19.5 | 0 | 40.2496 | 33.3906
9/29/2020 18:58:49.9 | 98.582 | 287 | 25 | 2500.7708 | 127.3127 | 52.6562 | 61.5852 | 30.5352 | 30.1125 | 0.0428 | 106.9826 | 11.5121 | 70.3901 | 70.1373 | 31.1922 | 0.98621 | 99.0722 | 452.8538 | 414.6902 | 64.4884 | 679.6964 | 2.2499 | 450.3963 | 33.3406 | 42.7794 | 36.2511 | 46.5656 | 12.0535 | 108.3892 | 30.2454 | 8.3236 | 97.1228 | 30.7868 | 26 | 29.0196 | 53 | 30 | 0.99522 | 69.8039 | 99 | 8260 | 32.549 | 107.5211 | 36.3586 | -0.0625 | 20.3125 | 0 | 39.3494 | 33.3906
9/29/2020 18:58:50.9 | 98.5823 | 288 | 25 | 2500.7253 | 127.2323 | 52.6627 | 61.6264 | 30.536 | 30.106 | 0.04454 | 107.0349 | 11.5092 | 70.5899 | 69.8609 | 31.2543 | 0.98336 | 99.0717 | 452.4885 | 414.493 | 64.5257 | 679.7618 | 2.2565 | 451.0388 | 33.319 | 43.2344 | 36.0731 | 46.8614 | 12.0497 | 108.3046 | 29.9175 | 8.3701 | 97.1731 | 30.9243 | 26 | 28.6274 | 53 | 30 | 1.0017 | 69.4118 | 95 | 8290 | 32.549 | 107.8415 | 36.4105 | -0.125 | 20.5 | 0 | 39.3066 | 33.3906
9/29/2020 18:58:51.9 | 98.5825 | 289 | 25 | 2499.9978 | 127.6121 | 52.6766 | 61.6833 | 30.5284 | 30.1222 | 0.04484 | 107.096 | 11.4995 | 70.3901 | 69.6872 | 31.329 | 0.98372 | 99.0711 | 452.4885 | 415.0563 | 64.3926 | 679.8835 | 2.2335 | 448.5808 | 33.4087 | 43.2009 | 36.0731 | 46.8282 | 12.0172 | 108.4161 | 30.4077 | 8.3584 | 97.2486 | 30.819 | 26 | 29.0196 | 53 | 30 | 0.99767 | 69.4118 | 95 | 8090 | 32.549 | 108.1619 | 36.4044 | -0.125 | 20.375 | 0 | 39.1785 | 33.2969
9/29/2020 18:58:52.9 | 98.5828 | 290 | 25 | 2500.453 | 127.6539 | 52.7085 | 61.7178 | 30.5116 | 30.1269 | 0.04574 | 107.0611 | 11.4917 | 70.2759 | 70.2618 | 31.3721 | 0.97802 | 99.0722 | 452.6009 | 414.662 | 64.4316 | 680.1073 | 2.2494 | 449.3349 | 33.4258 | 43.137 | 36.2053 | 46.765 | 12.0217 | 108.6133 | 30.291 | 8.4616 | 97.257 | 30.9514 | 26 | 29.0196 | 53 | 30 | 0.99837 | 69.8039 | 99 | 7920 | 32.549 | 107.5211 | 36.5021 | -0.0625 | 20.25 | 0 | 39.3402 | 33.3906
9/29/2020 18:58:53.9 | 98.5831 | 291 | 25 | 2500.7057 | 127.874 | 52.6909 | 61.7643 | 30.5237 | 30.1326 | 0.04716 | 107.0611 | 11.4898 | 70.0476 | 69.7507 | 31.4149 | 0.97089 | 99.0728 | 452.3199 | 414.2395 | 64.5825 | 680.0916 | 2.2414 | 450.0612 | 33.4868 | 43.137 | 36.0799 | 46.8165 | 12.0633 | 108.4178 | 30.5006 | 8.4397 | 97.2318 | 30.9837 | 26 | 28.6274 | 53 | 30 | 0.99696 | 69.8039 | 95 | 8260 | 32.549 | 108.1619 | 36.4227 | -0.0625 | 20.375 | 0 | 39.2456 | 33.2969
9/29/2020 18:58:54.9 | 98.5834 | 292 | 25 | 2498.8508 | 127.8977 | 52.773 | 61.8181 | 30.5052 | 30.1364 | 0.04843 | 107.0349 | 11.4937 | 70.2188 | 69.7607 | 31.4468 | 0.98319 | 99.0728 | 451.6454 | 413.3382 | 64.6263 | 680.1374 | 2.2257 | 448.916 | 33.4681 | 43.4945 | 36.1392 | 46.8614 | 12.0837 | 108.4738 | 30.3367 | 8.3481 | 97.2151 | 30.9379 | 26 | 29.0196 | 53 | 30 | 0.99348 | 69.8039 | 95 | 8460 | 32.549 | 108.1619 | 36.6058 | 0 | 20.125 | 0 | 39.4104 | 33.3906
9/29/2020 18:58:55.9 | 98.5836 | 293 | 25 | 2501.16 | 127.572 | 52.7857 | 61.8575 | 30.5123 | 30.1416 | 0.04895 | 107.0174 | 11.4976 | 70.2474 | 70.4193 | 31.4714 | 0.97909 | 99.0722 | 451.9264 | 414.4367 | 64.5387 | 680.2997 | 2.2222 | 449.5863 | 33.4138 | 43.4039 | 36.2443 | 46.9776 | 12.0754 | 108.5573 | 30.193 | 8.3623 | 97.2486 | 31.1483 | 26 | 29.0196 | 53 | 30 | 0.9976 | 69.8039 | 99 | 8190 | 32.549 | 107.5211 | 36.5387 | -0.0625 | 20.0625 | 0 | 39.2792 | 33.3906
9/29/2020 18:58:56.9 | 98.5839 | 294 | 25 | 2502.0896 | 127.5532 | 52.7883 | 61.9147 | 30.5346 | 30.1395 | 0.05033 | 107.0436 | 11.4966 | 70.1047 | 69.219 | 31.4894 | 0.96555 | 99.0722 | 451.6173 | 413.6762 | 64.6263 | 680.4567 | 2.231 | 451.346 | 33.4213 | 43.1824 | 36.1325 | 46.7584 | 12.0391 | 108.7253 | 30.3367 | 8.4087 | 97.2654 | 31.1415 | 26 | 28.6274 | 53 | 30 | 0.99916 | 69.8039 | 95 | 8240 | 32.549 | 108.1619 | 36.3892 | -0.0625 | 20.4375 | 0 | 39.1327 | 33.3906
9/29/2020 18:58:57.9 | 98.5842 | 295 | 25 | 2501.0297 | 127.7484 | 52.7895 | 61.9559 | 30.542 | 30.1509 | 0.05093 | 106.9913 | 11.5044 | 70.3901 | 69.5951 | 31.4785 | 0.96787 | 99.07 | 451.6173 | 413.5635 | 64.6263 | 680.3756 | 2.2645 | 448.3294 | 33.4582 | 43.2865 | 36.0799 | 46.9643 | 12.0664 | 108.7511 | 30.4414 | 8.4513 | 97.3073 | 31.0889 | 26 | 28.6274 | 54 | 30 | 0.9976 | 69.8039 | 95 | 8040 | 32.549 | 108.1619 | 36.6333 | 0 | 20.375 | 0 | 38.9679 | 33.2969
9/29/2020 18:58:58.9 | 98.5845 | 296 | 25 | 2498.43 | 127.8848 | 52.7882 | 61.995 | 30.5228 | 30.1531 | 0.0498 | 107.0349 | 11.5044 | 70.3045 | 69.5415 | 31.4896 | 0.98212 | 99.0705 | 451.2239 | 413.0847 | 64.6766 | 680.1832 | 2.3139 | 450.4522 | 33.4591 | 43.4425 | 36.146 | 46.8614 | 12.0407 | 109.0318 | 30.1271 | 8.3546 | 97.257 | 31.2077 | 26 | 29.0196 | 54 | 30 | 0.99852 | 69.8039 | 99 | 7920 | 32.549 | 107.8415 | 36.4654 | 0 | 20.25 | 0 | 39.0411 | 33.3906
9/29/2020 18:58:59.9 | 98.5847 | 297 | 25 | 2500.0484 | 127.6516 | 52.7926 | 62.0133 | 30.5328 | 30.1519 | 0.05097 | 107 | 11.4927 | 70.5328 | 70.416 | 31.5236 | 0.98283 | 99.07 | 450.9991 | 413.2537 | 65.1357 | 680.1832 | 2.2939 | 450.145 | 33.4197 | 43.1891 | 36.2511 | 46.971 | 12.0058 | 108.639 | 30.5529 | 8.4164 | 97.257 | 31.3128 | 26 | 28.6274 | 54 | 30 | 1.0237 | 69.8039 | 95 | 8210 | 32.549 | 108.49 | 36.3983 | 0 | 19.6875 | 0 | 39.0747 | 33.3906
9/29/2020 18:59:00.9 | 98.585 | 298 | 25 | 2497.4485 | 127.4797 | 52.8059 | 62.047 | 30.5219 | 30.1683 | 0.05147 | 106.9738 | 11.4976 | 70.1617 | 70.4391 | 31.5718 | 0.98871 | 99.0705 | 450.2404 | 412.8312 | 64.6766 | 680.0563 | 2.2889 | 446.4301 | 33.34 | 43.3385 | 36.1918 | 46.9128 | 12.0323 | 108.8637 | 30.3891 | 8.361 | 97.2235 | 31.2009 | 26 | 28.6274 | 54 | 30 | 1.0016 | 69.8039 | 95 | 8360 | 32.549 | 108.49 | 36.3586 | 0 | 19.75 | 0 | 39.0717 | 33.2969
9/29/2020 18:59:01.9 | 98.5853 | 299 | 25 | 2501.5771 | 127.0057 | 52.8749 | 62.0864 | 30.5066 | 30.1856 | 0.05327 | 106.9564 | 11.5053 | 70.0761 | 69.7406 | 31.6317 | 0.95254 | 99.0722 | 451.1115 | 412.7749 | 64.6831 | 680.1021 | 2.2253 | 447.7987 | 33.271 | 43.2932 | 36.146 | 47.0225 | 12.0497 | 109.2296 | 30.291 | 8.3546 | 97.0977 | 31.2602 | 26 | 28.6274 | 54 | 30 | 1.0006 | 69.8039 | 99 | 8410 | 32.549 | 107.8415 | 36.4349 | 0.0625 | 18.5 | 0 | 39.7583 | 33.3906
9/29/2020 18:59:02.9 | 98.5856 | 300 | 25 | 2500.7454 | 127.4353 | 52.8696 | 62.1205 | 30.5227 | 30.1889 | 0.0521 | 106.9215 | 11.5034 | 70.4472 | 69.7657 | 31.6788 | 1.0037 | 99.0711 | 450.3809 | 412.4087 | 64.7772 | 680.0563 | 2.2224 | 451.2901 | 33.3724 | 43.3905 | 36.1392 | 47.0158 | 12.055 | 108.8082 | 30.2843 | 8.4023 | 97.0725 | 31.3061 | 26 | 28.6274 | 54 | 30 | 0.98723 | 69.4118 | 95 | 8730 | 32.549 | 108.49 | 36.2701 | 0 | 20.125 | 0 | 39.3799 | 33.3906
9/29/2020 18:59:03.9 | 98.5859 | 301 | 25 | 2501.2573 | 127.8026 | 52.882 | 62.1505 | 30.5043 | 30.2038 | 0.0525 | 106.9127 | 11.5053 | 70.1903 | 70.1257 | 31.6835 | 0.95201 | 99.0728 | 450.9429 | 412.2116 | 64.9281 | 680.0968 | 2.2643 | 449.1674 | 33.4755 | 43.4425 | 36.1918 | 47.0158 | 12.0187 | 108.7259 | 30.3891 | 8.41 | 97.106 | 31.3587 | 26 | 28.6274 | 54 | 30 | 1.0117 | 69.8039 | 95 | 8190 | 32.549 | 108.49 | 36.3556 | 0 | 19.9375 | 0 | 39.8773 | 33.2969
9/29/2020 18:59:04.9 | 98.5861 | 302 | 25 | 2499.8068 | 128.0776 | 52.879 | 62.1944 | 30.4957 | 30.2117 | 0.05216 | 106.9826 | 11.5199 | 70.4472 | 69.8659 | 31.7048 | 0.96466 | 99.0711 | 449.3692 | 411.8454 | 64.9216 | 680.0563 | 2.2727 | 450.0053 | 33.528 | 43.4878 | 36.1918 | 46.8547 | 12.0497 | 108.6122 | 30.487 | 8.4074 | 97.1564 | 31.3587 | 26 | 29.0196 | 54 | 30 | 0.99498 | 69.8039 | 99 | 7940 | 32.549 | 107.5211 | 36.2427 | 0 | 20 | 0 | 40.1764 | 33.2969
9/29/2020 18:59:05.9 | 98.5864 | 303 | 25 | 2499.4016 | 127.9523 | 52.8707 | 62.228 | 30.5009 | 30.2162 | 0.05282 | 107.0262 | 11.5296 | 70.333 | 70.3961 | 31.7236 | 0.97748 | 99.0717 | 449.9875 | 411.4229 | 65.0351 | 680.1322 | 2.2601 | 450.0053 | 33.4898 | 43.1891 | 36.2376 | 47.1769 | 12.002 | 108.3606 | 29.9766 | 8.2901 | 97.2067 | 31.5096 | 26 | 29.0196 | 54 | 30 | 1.0009 | 69.8039 | 95 | 8140 | 32.549 | 108.1619 | 36.2305 | 0 | 19.6875 | 0 | 40.0757 | 33.3906
9/29/2020 18:59:06.9 | 98.5867 | 304 | 25 | 2497.9752 | 127.8128 | 52.8905 | 62.2712 | 30.4875 | 30.2363 | 0.0526 | 107.0524 | 11.5199 | 70.5328 | 70.0991 | 31.7496 | 0.98604 | 99.0728 | 449.8188 | 411.4792 | 64.9346 | 680.1832 | 2.2155 | 448.3853 | 33.4342 | 43.3972 | 36.2511 | 46.971 | 12.021 | 108.5018 | 30.4482 | 8.2785 | 97.1815 | 31.4706 | 26 | 29.0196 | 54 | 30 | 1.0122 | 69.8039 | 95 | 8360 | 32.549 | 108.1619 | 36.4929 | 0 | 19.6875 | 0 | 40.1245 | 33.2969
9/29/2020 18:59:07.9 | 98.587 | 305 | 25 | 2498.8026 | 127.5047 | 52.9362 | 62.3295 | 30.5057 | 30.2292 | 0.05351 | 107.0436 | 11.5228 | 70.2188 | 69.7807 | 31.7579 | 0.98336 | 99.0717 | 450.3809 | 411.8172 | 64.9151 | 680.2892 | 2.1916 | 448.2736 | 33.3647 | 43.3251 | 36.1782 | 47.054 | 12.0172 | 109.0049 | 30.4279 | 8.3262 | 97.1731 | 31.3977 | 26 | 29.0196 | 54 | 30 | 0.99928 | 69.8039 | 99 | 8240 | 32.549 | 107.5211 | 36.3373 | 0 | 20.3125 | 0 | 39.6393 | 33.2969
9/29/2020 18:59:08.9 | 98.5872 | 306 | 25 | 2500.5431 | 127.5075 | 52.9508 | 62.343 | 30.4938 | 30.2497 | 0.05238 | 107.0611 | 11.5218 | 70.1332 | 69.6771 | 31.7972 | 0.96911 | 99.0722 | 449.1163 | 410.8314 | 65.0919 | 680.5078 | 2.2375 | 451.6253 | 33.3886 | 43.3519 | 36.146 | 47.0291 | 12.0316 | 108.7814 | 30.3502 | 8.3159 | 97.2151 | 31.6283 | 26 | 29.0196 | 54 | 30 | 1.0035 | 69.8039 | 95 | 8330 | 32.549 | 108.1619 | 36.2762 | 0 | 20.1875 | 0 | 39.3829 | 33.2969
9/29/2020 18:59:09.9 | 98.5875 | 307 | 25 | 2500.6715 | 127.8694 | 52.9506 | 62.3966 | 30.5068 | 30.2338 | 0.05209 | 107.0436 | 11.5208 | 70.4186 | 69.4862 | 31.863 | 0.9725 | 99.0722 | 449.9312 | 411.1976 | 65.0157 | 680.4005 | 2.2235 | 449.3349 | 33.4851 | 43.221 | 36.1122 | 46.8996 | 12.0316 | 108.6413 | 30.3232 | 8.3739 | 97.2738 | 31.5944 | 26 | 28.6274 | 54 | 30 | 1.0019 | 69.8039 | 95 | 8020 | 32.549 | 108.1619 | 36.3281 | 0 | 20.25 | 0 | 39.4196 | 33.2969
9/29/2020 18:59:10.9 | 98.5878 | 308 | 25 | 2501.3343 | 127.963 | 52.9664 | 62.4509 | 30.5127 | 30.2463 | 0.05099 | 107.0524 | 11.5228 | 70.4472 | 70.459 | 31.9089 | 0.98194 | 99.0717 | 449.2287 | 410.9441 | 65.3805 | 680.568 | 2.2304 | 449.3908 | 33.5184 | 43.1303 | 36.224 | 47.0158 | 12.0225 | 108.6968 | 30.6509 | 8.3353 | 97.3157 | 31.5486 | 26 | 29.0196 | 54 | 30 | 0.99763 | 69.8039 | 99 | 7900 | 32.549 | 107.2006 | 36.3708 | 0 | 20.0625 | 0 | 39.6118 | 33.2969
9/29/2020 18:59:11.9 | 98.5881 | 309 | 25 | 2500.559 | 128.1182 | 52.9742 | 62.5124 | 30.4806 | 30.2602 | 0.0509 | 107.0349 | 11.5257 | 70.5899 | 69.6771 | 31.9497 | 0.99031 | 99.0711 | 448.9196 | 410.8878 | 65.1357 | 680.7761 | 2.235 | 450.3405 | 33.5484 | 43.3972 | 36.1257 | 47.1769 | 12.0278 | 108.332 | 30.3958 | 8.3804 | 97.3409 | 31.6605 | 26 | 29.0196 | 54 | 30 | 0.99944 | 69.8039 | 95 | 8160 | 32.549 | 108.1619 | 36.3861 | -0.1875 | 19.6875 | 0 | 39.5142 | 33.2969
9/29/2020 18:59:12.9 | 98.5884 | 310 | 25 | 2500.0338 | 128.1209 | 52.9748 | 62.5425 | 30.4928 | 30.2639 | 0.05217 | 106.9738 | 11.5335 | 70.3901 | 70.0192 | 31.9874 | 0.98087 | 99.0711 | 448.751 | 410.3808 | 65.1357 | 680.903 | 2.2381 | 448.6925 | 33.5424 | 43.1891 | 36.185 | 47.1769 | 12.0285 | 108.5001 | 30.3434 | 8.4036 | 97.2738 | 31.7199 | 26 | 29.0196 | 54 | 30 | 1.0005 | 69.8039 | 95 | 8360 | 32.549 | 108.1619 | 36.4502 | -0.0625 | 19.5 | 0 | 39.5203 | 33.2969
9/29/2020 18:59:13.9 | 98.5886 | 311 | 25 | 2497.6337 | 127.981 | 52.9851 | 62.587 | 30.48 | 30.2538 | 0.05318 | 106.9476 | 11.5383 | 70.5043 | 70.2104 | 32.0085 | 0.98995 | 99.0722 | 447.8798 | 409.4231 | 65.1227 | 680.9894 | 2.2388 | 450.2567 | 33.4736 | 43.2277 | 36.1918 | 46.9577 | 11.9929 | 108.3612 | 30.2775 | 8.4667 | 97.2654 | 31.6215 | 26 | 29.0196 | 54 | 30 | 1.0048 | 69.8039 | 99 | 8210 | 32.549 | 107.2006 | 36.6333 | -0.125 | 19.9375 | 0 | 39.4165 | 33.2969
9/29/2020 18:59:14.9 | 98.5889 | 312 | 25 | 2501.4202 | 127.5497 | 52.9862 | 62.6273 | 30.4518 | 30.2869 | 0.05395 | 107.0087 | 11.5315 | 70.2759 | 70.4954 | 32.0407 | 0.9912 | 99.0711 | 448.0766 | 409.5076 | 65.1795 | 681.0195 | 2.2432 | 450.955 | 33.4114 | 43.2865 | 36.2833 | 47.1703 | 12.0149 | 108.4721 | 29.9175 | 8.3236 | 97.2486 | 31.7131 | 26 | 29.0196 | 54 | 30 | 1.0009 | 69.8039 | 95 | 8160 | 32.549 | 108.1619 | 36.4441 | -0.0625 | 20.0625 | 0 | 39.0015 | 33.2969
9/29/2020 18:59:15.9 | 98.5892 | 313 | 25 | 2498.5971 | 127.8788 | 53.0481 | 62.6582 | 30.4698 | 30.2829 | 0.05227 | 107.0087 | 11.5305 | 70.5043 | 69.8992 | 32.0795 | 0.96003 | 99.0705 | 447.2897 | 409.0006 | 65.3432 | 681.2276 | 2.2228 | 449.4746 | 33.4598 | 43.2478 | 36.185 | 47.1835 | 12.0104 | 108.5556 | 30.5597 | 8.3481 | 97.3157 | 31.6673 | 26 | 28.6274 | 54 | 30 | 1.0007 | 69.8039 | 95 | 8120 | 32.549 | 108.1619 | 36.5295 | -0.0625 | 20.5625 | 0 | 39.0625 | 33.2969
9/29/2020 18:59:16.9 | 98.5895 | 314 | 25 | 2501.7395 | 127.5979 | 53.0582 | 62.7124 | 30.4808 | 30.294 | 0.05024 | 107.0349 | 11.5189 | 70.5328 | 69.7323 | 32.1118 | 0.96911 | 99.0734 | 447.5145 | 409.5358 | 65.3238 | 681.314 | 2.2408 | 449.3349 | 33.4283 | 43.5919 | 36.1918 | 47.1122 | 12.0005 | 108.5864 | 30.2251 | 8.3353 | 97.4248 | 31.7792 | 26 | 29.0196 | 54 | 30 | 0.99907 | 69.8039 | 100 | 7870 | 32.549 | 107.5211 | 36.6699 | 0 | 20.5625 | 0 | 39.1327 | 33.2969
9/29/2020 18:59:17.9 | 98.5897 | 315 | 25 | 2500.9086 | 127.8 | 53.0554 | 62.7218 | 30.4645 | 30.3277 | 0.05086 | 107.0436 | 11.5082 | 70.4757 | 70.1074 | 32.1051 | 0.97 | 99.0722 | 447.4583 | 409.0851 | 65.2541 | 681.3389 | 2.2789 | 450.3684 | 33.4701 | 43.3117 | 36.1715 | 47.1437 | 12.0157 | 108.6693 | 30.4144 | 8.3791 | 97.4499 | 31.9165 | 26 | 29.0196 | 54 | 30 | 1.0023 | 69.8039 | 95 | 8190 | 32.549 | 108.49 | 36.4777 | -0.0625 | 20.375 | 0 | 39.148 | 33.2969
9/29/2020 18:59:18.9 | 98.59 | 316 | 25 | 2499.9972 | 128.0143 | 53.114 | 62.7671 | 30.4632 | 30.3202 | 0.05088 | 107.0349 | 11.5063 | 70.3045 | 70.2336 | 32.1265 | 0.97766 | 99.0734 | 447.5707 | 409.0006 | 65.1989 | 681.4305 | 2.2802 | 447.8546 | 33.514 | 43.4626 | 36.185 | 47.3446 | 11.9823 | 108.9786 | 30.2522 | 8.4293 | 97.4164 | 31.8775 | 26 | 28.6274 | 54 | 30 | 1.001 | 69.8039 | 95 | 8310 | 32.549 | 108.49 | 36.38 | -0.0625 | 20.1875 | 0 | 39.1052 | 33.2969
9/29/2020 18:59:19.9 | 98.5903 | 317 | 25 | 2499.8586 | 128.0568 | 53.1043 | 62.8113 | 30.4594 | 30.3403 | 0.05087 | 107.0436 | 11.5082 | 70.5043 | 70.1207 | 32.1519 | 0.97 | 99.0722 | 446.8963 | 408.4655 | 65.4437 | 681.3441 | 2.2512 | 450.145 | 33.5233 | 43.4039 | 36.1257 | 47.0806 | 11.9876 | 108.5573 | 30.3502 | 8.3597 | 97.4164 | 32.0284 | 26 | 28.6274 | 54 | 30 | 1.001 | 69.8039 | 99 | 8240 | 32.549 | 107.8415 | 36.5295 | -0.0625 | 20 | 0 | 38.9404 | 33.2969
9/29/2020 18:59:20.9 | 98.5906 | 318 | 25 | 2495.8583 | 127.8904 | 53.1435 | 62.856 | 30.4586 | 30.3376 | 0.05016 | 107 | 11.5063 | 70.2759 | 70.3762 | 32.1767 | 0.99245 | 99.07 | 446.1938 | 408.0711 | 65.3805 | 681.3389 | 2.2492 | 450.3963 | 33.4277 | 43.3905 | 36.224 | 47.1188 | 11.9982 | 108.7231 | 30.2843 | 8.3146 | 97.3661 | 31.9165 | 26 | 29.0196 | 54 | 30 | 0.9973 | 69.8039 | 95 | 8240 | 32.549 | 108.49 | 36.4471 | -0.0625 | 19.375 | 0 | 38.8428 | 33.2969
9/29/2020 18:59:21.9 | 98.5909 | 319 | 25 | 2499.2238 | 127.3641 | 53.1823 | 62.8944 | 30.4687 | 30.3359 | 0.05043 | 106.9651 | 11.5121 | 70.4472 | 69.8542 | 32.1965 | 1.0008 | 99.0717 | 447.4021 | 408.6626 | 65.4243 | 681.3441 | 2.2282 | 450.3125 | 33.3347 | 43.3838 | 36.1257 | 47.1636 | 12.0119 | 108.7808 | 30.5394 | 8.3365 | 97.257 | 31.8182 | 26 | 28.6274 | 54 | 30 | 1.008 | 69.4118 | 95 | 8040 | 32.549 | 108.1619 | 36.6699 | -0.0625 | 18.125 | 0 | 40.152 | 33.2031
9/29/2020 18:59:22.9 | 98.5911 | 320 | 25 | 2500.0434 | 127.6087 | 53.0973 | 62.9391 | 30.4554 | 30.3517 | 0.0476 | 106.9826 | 11.5315 | 70.5614 | 69.9676 | 32.2063 | 0.98514 | 99.0705 | 447.1773 | 408.4655 | 65.4681 | 681.3389 | 2.2561 | 448.8601 | 33.4111 | 43.3251 | 36.1189 | 47.2599 | 12.0066 | 109.2839 | 30.3232 | 8.3791 | 97.2486 | 32.0216 | 26 | 28.6274 | 54 | 30 | 1.0242 | 69.8039 | 100 | 7900 | 32.549 | 107.8415 | 36.4319 | -0.0625 | 19.875 | 0 | 40.036 | 33.2969
9/29/2020 18:59:23.9 | 98.5914 | 321 | 25 | 2500.9658 | 127.6689 | 53.1155 | 62.9991 | 30.456 | 30.354 | 0.04974 | 107 | 11.5257 | 70.5043 | 70.3282 | 32.2481 | 0.98408 | 99.0711 | 447.0087 | 408.2402 | 65.4745 | 681.4711 | 2.2975 | 449.0277 | 33.4365 | 43.6439 | 36.2376 | 47.1636 | 11.9853 | 109.0323 | 30.3299 | 8.4345 | 97.3157 | 32.0876 | 26 | 29.0196 | 54 | 30 | 0.99727 | 69.8039 | 95 | 8160 | 32.549 | 108.8104 | 36.2976 | -0.0625 | 20.25 | 0 | 40.0909 | 33.2969
9/29/2020 18:59:24.9 | 98.5917 | 322 | 25 | 2500.3396 | 127.9342 | 53.1269 | 63.0325 | 30.4269 | 30.3619 | 0.04873 | 107.0087 | 11.5044 | 70.1332 | 70.3713 | 32.3209 | 0.97267 | 99.0711 | 446.5591 | 407.9303 | 65.695 | 681.5221 | 2.3028 | 448.5529 | 33.4978 | 43.456 | 36.2511 | 47.235 | 11.9944 | 108.7802 | 30.0882 | 8.4526 | 97.3744 | 32.0487 | 26 | 28.6274 | 54 | 30 | 1.0021 | 70.1961 | 95 | 8240 | 32.549 | 108.8104 | 36.3342 | 0 | 20.1875 | 0 | 39.8712 | 33.2031
9/29/2020 18:59:25.9 | 98.592 | 323 | 25 | 2499.7905 | 127.9669 | 53.1564 | 63.0755 | 30.4363 | 30.3635 | 0.04985 | 106.9913 | 11.5034 | 70.2474 | 69.7607 | 32.3832 | 0.96644 | 99.0717 | 446.1376 | 407.2543 | 65.5378 | 681.598 | 2.2997 | 449.726 | 33.4989 | 43.6573 | 36.2969 | 47.2798 | 11.9967 | 108.4446 | 30.2386 | 8.392 | 97.3661 | 32.1469 | 26 | 29.0196 | 54 | 30 | 1.0005 | 69.8039 | 99 | 8160 | 32.549 | 107.5211 | 36.3342 | 0 | 20 | 0 | 40.1977 | 33.2969
9/29/2020 18:59:26.9 | 98.5923 | 324 | 25 | 2498.7921 | 127.8862 | 53.1843 | 63.1037 | 30.4298 | 30.3802 | 0.04935 | 107.0174 | 11.4956 | 70.3901 | 69.6085 | 32.4491 | 0.98568 | 99.0717 | 446.3062 | 407.8458 | 65.5313 | 681.547 | 2.2399 | 450.7595 | 33.4643 | 43.4425 | 36.2308 | 47.2732 | 12.0187 | 108.4727 | 30.3891 | 8.3713 | 97.3912 | 32.1334 | 26 | 29.0196 | 54 | 30 | 0.99858 | 69.8039 | 95 | 8210 | 32.549 | 108.1619 | 36.5112 | 0 | 19.9375 | 0 | 39.8987 | 33.2969
9/29/2020 18:59:27.9 | 98.5925 | 325 | 25 | 2499.6149 | 127.7995 | 53.204 | 63.1334 | 30.4039 | 30.3842 | 0.04774 | 107.0524 | 11.5053 | 70.5899 | 69.4476 | 32.5114 | 0.96181 | 99.0722 | 446.2781 | 407.367 | 65.6382 | 681.5928 | 2.2496 | 451.1505 | 33.4532 | 43.3452 | 36.2901 | 47.4857 | 12.0217 | 108.6973 | 30.3958 | 8.3236 | 97.4248 | 32.1402 | 26 | 29.0196 | 54 | 30 | 1.0001 | 69.8039 | 95 | 7970 | 32.549 | 108.1619 | 36.3648 | -0.0625 | 20 | 0 | 39.6088 | 33.2031
9/29/2020 18:59:28.9 | 98.5928 | 326 | 25 | 2499.9797 | 127.8124 | 53.2677 | 63.1914 | 30.4109 | 30.3882 | 0.04928 | 107 | 11.5044 | 70.5614 | 70.3381 | 32.5479 | 0.97161 | 99.0722 | 445.8284 | 407.4797 | 65.6885 | 681.6543 | 2.2764 | 448.078 | 33.4609 | 43.4492 | 36.2647 | 47.2798 | 12.0157 | 108.9214 | 30.3958 | 8.3984 | 97.3912 | 32.2723 | 26 | 28.6274 | 54 | 30 | 1.002 | 69.8039 | 99 | 7900 | 32.549 | 107.8415 | 36.3617 | 0 | 20.3125 | 0 | 39.6332 | 33.2969
9/29/2020 18:59:29.9 | 98.5931 | 327 | 25 | 2500.8647 | 127.8666 | 53.2679 | 63.2296 | 30.4159 | 30.3949 | 0.04739 | 107.0087 | 11.5121 | 70.5899 | 69.5264 | 32.574 | 0.97784 | 99.0717 | 445.6598 | 406.8318 | 65.8327 | 681.5824 | 2.317 | 449.6701 | 33.487 | 43.6506 | 36.1189 | 47.2732 | 11.9731 | 108.6968 | 30.3891 | 8.4629 | 97.4331 | 32.2317 | 26 | 29.0196 | 54 | 30 | 1.0009 | 69.8039 | 95 | 8210 | 32.549 | 108.49 | 36.2701 | 0.0625 | 20.25 | 0 | 39.4196 | 33.2969
9/29/2020 18:59:30.9 | 98.5934 | 328 | 25 | 2500.0204 | 127.9648 | 53.2432 | 63.2825 | 30.441 | 30.403 | 0.0479 | 107.0262 | 11.5073 | 70.1617 | 69.9042 | 32.6097 | 0.96537 | 99.0688 | 445.8566 | 406.7192 | 65.6755 | 681.674 | 2.3214 | 449.7819 | 33.5014 | 43.4878 | 36.2901 | 47.3695 | 11.9883 | 108.89 | 30.487 | 8.3855 | 97.3996 | 32.2977 | 26 | 28.6274 | 54 | 30 | 1.0018 | 69.8039 | 95 | 8190 | 32.549 | 108.49 | 36.3464 | 0 | 19.9375 | 0 | 39.3524 | 33.2031
9/29/2020 18:59:31.9 | 98.5936 | 329 | 25 | 2498.5639 | 127.6998 | 53.2723 | 63.3448 | 30.4435 | 30.3977 | 0.04809 | 107.0436 | 11.5024 | 70.3901 | 69.9676 | 32.6555 | 0.97838 | 99.0722 | 444.4515 | 405.677 | 65.8456 | 681.8664 | 2.3019 | 448.4411 | 33.4125 | 43.508 | 36.3291 | 47.4409 | 12.0149 | 109.0895 | 30.1406 | 8.3288 | 97.4499 | 32.2842 | 26 | 28.6274 | 54 | 30 | 0.99724 | 69.8039 | 99 | 8190 | 32.549 | 107.5211 | 36.3068 | 0 | 20 | 0 | 39.3768 | 33.2969
9/29/2020 18:59:32.9 | 98.5939 | 330 | 25 | 2499.9433 | 127.6662 | 53.2959 | 63.3937 | 30.4321 | 30.418 | 0.04745 | 107.0349 | 11.5034 | 70.6185 | 70.1589 | 32.7148 | 0.99619 | 99.0728 | 444.5639 | 405.9024 | 65.8392 | 681.9934 | 2.2973 | 449.0556 | 33.4222 | 43.6573 | 36.1782 | 47.5371 | 12.0217 | 108.7259 | 30.3434 | 8.3597 | 97.4499 | 32.3435 | 26 | 29.0196 | 54 | 30 | 0.9987 | 69.8039 | 95 | 8290 | 32.9412 | 108.49 | 36.1725 | 0 | 19.9375 | 0 | 39.2548 | 33.2969
9/29/2020 18:59:33.9 | 98.5942 | 331 | 25 | 2500.9151 | 127.7175 | 53.3467 | 63.4487 | 30.4091 | 30.454 | 0.04757 | 107.0174 | 11.5015 | 70.4472 | 69.6905 | 32.7732 | 0.98319 | 99.0711 | 445.0135 | 405.9587 | 65.9331 | 682.1818 | 2.3141 | 450.3963 | 33.4486 | 43.6506 | 36.2647 | 47.5305 | 11.9982 | 108.8643 | 30.3367 | 8.4113 | 97.4667 | 32.4298 | 26 | 29.0196 | 54 | 30 | 1.0009 | 69.8039 | 95 | 8070 | 32.549 | 108.49 | 36.4654 | -0.125 | 19.5 | 0 | 39.2487 | 33.2031
9/29/2020 18:59:34.9 | 98.5945 | 332 | 25 | 2500.1814 | 127.8704 | 53.39 | 63.4991 | 30.4134 | 30.4396 | 0.0481 | 107.0349 | 11.4947 | 70.3901 | 69.5918 | 32.8315 | 0.97392 | 99.0745 | 444.311 | 405.7052 | 66.0773 | 682.0038 | 2.3243 | 448.7484 | 33.4798 | 43.8519 | 36.2969 | 47.421 | 11.9861 | 109.2598 | 30.4347 | 8.4048 | 97.3409 | 32.462 | 26 | 28.6274 | 54 | 30 | 1.0086 | 69.8039 | 99 | 7820 | 32.549 | 107.8415 | 36.3831 | -0.125 | 20 | 0 | 39.4714 | 33.2969
9/29/2020 18:59:35.9 | 98.5948 | 333 | 25 | 2499.7811 | 127.9592 | 53.3732 | 63.5377 | 30.4084 | 30.4434 | 0.04811 | 106.9826 | 11.5063 | 70.5614 | 69.5683 | 32.8549 | 0.98924 | 99.0722 | 444.0862 | 405.2827 | 65.8829 | 681.958 | 2.3203 | 449.1953 | 33.4933 | 43.7546 | 36.2376 | 47.5819 | 12.0285 | 108.9775 | 30.2843 | 8.312 | 97.3325 | 32.4552 | 26 | 29.0196 | 54 | 30 | 0.99696 | 69.8039 | 95 | 8240 | 32.549 | 108.49 | 36.1664 | 0 | 20.0625 | 0 | 39.502 | 33.2969
9/29/2020 18:59:36.9 | 98.595 | 334 | 25 | 2499.7103 | 128.0557 | 53.3849 | 63.5635 | 30.407 | 30.4715 | 0.04742 | 107.0174 | 11.4976 | 69.9905 | 69.9209 | 32.8724 | 0.98532 | 99.0722 | 443.9176 | 404.5786 | 65.9396 | 681.9633 | 2.3043 | 449.1953 | 33.5202 | 43.7613 | 36.2969 | 47.5886 | 12.0043 | 109.1455 | 30.4482 | 8.419 | 97.3241 | 32.5145 | 26 | 28.6274 | 54 | 30 | 1.0039 | 69.8039 | 95 | 8210 | 32.549 | 108.49 | 36.2701 | -0.125 | 19.75 | 0 | 39.679 | 33.2031
9/29/2020 18:59:37.9 | 98.5953 | 335 | 25 | 2502.2995 | 128.0968 | 53.4062 | 63.5807 | 30.4138 | 30.4843 | 0.04661 | 107.0087 | 11.4898 | 70.5043 | 69.8375 | 32.8736 | 0.97962 | 99.0717 | 443.777 | 404.8039 | 66.2408 | 681.9528 | 2.3165 | 449.8656 | 33.5662 | 43.8653 | 36.2833 | 47.3313 | 11.9731 | 108.6688 | 30.4482 | 8.3933 | 97.3744 | 32.6584 | 26 | 28.6274 | 54 | 30 | 0.99757 | 69.8039 | 99 | 8260 | 32.549 | 107.8415 | 36.2701 | 0 | 20.125 | 0 | 39.4653 | 33.2969
9/29/2020 18:59:38.9 | 98.5956 | 336 | 25 | 2498.9733 | 128.2711 | 53.4459 | 63.6142 | 30.403 | 30.4779 | 0.04632 | 107.1047 | 11.4859 | 70.5614 | 69.6972 | 32.9025 | 0.98283 | 99.0728 | 443.6646 | 404.6067 | 65.9833 | 681.9331 | 2.325 | 451.0946 | 33.5675 | 43.9106 | 36.2053 | 47.5305 | 12.0066 | 108.838 | 30.3367 | 8.3842 | 97.3744 | 32.5805 | 26 | 29.0196 | 54 | 30 | 1.0014 | 69.8039 | 95 | 8210 | 32.549 | 108.1619 | 36.2 | -0.0625 | 20.25 | 0 | 38.8855 | 33.2031
9/29/2020 18:59:39.9 | 98.5959 | 337 | 25 | 2498.6826 | 128.0795 | 53.4719 | 63.6343 | 30.4046 | 30.4998 | 0.04533 | 107.0436 | 11.4869 | 70.5328 | 70.1755 | 32.9344 | 0.97178 | 99.0722 | 443.215 | 404.1279 | 65.8764 | 681.958 | 2.2966 | 448.6646 | 33.5135 | 43.8519 | 36.2901 | 47.5753 | 12.0157 | 108.6133 | 30.1728 | 8.3288 | 97.3325 | 32.5602 | 26 | 28.6274 | 54 | 30 | 1.0025 | 69.8039 | 95 | 8020 | 32.549 | 108.49 | 36.4105 | -0.0625 | 19.0625 | 0 | 39.5447 | 33.2031
9/29/2020 18:59:40.9 | 98.5961 | 338 | 25 | 2501.0852 | 127.7467 | 53.4672 | 63.671 | 30.4082 | 30.5001 | 0.04741 | 107.0349 | 11.4859 | 70.7612 | 69.7757 | 32.9656 | 0.98568 | 99.0722 | 443.1869 | 404.3532 | 66.2716 | 682.085 | 2.276 | 449.1674 | 33.46 | 43.9491 | 36.3494 | 47.5687 | 12.0088 | 108.6133 | 30.3232 | 8.4332 | 97.2738 | 32.7244 | 26 | 28.6274 | 54 | 30 | 1.0021 | 69.8039 | 99 | 7900 | 32.549 | 107.5211 | 36.3434 | -0.125 | 19.0625 | 0 | 40.1123 | 33.2031
9/29/2020 18:59:41.9 | 98.5964 | 339 | 25 | 2500.0053 | 128.0187 | 53.4747 | 63.7225 | 30.3914 | 30.4979 | 0.04789 | 107 | 11.4947 | 70.6756 | 69.7072 | 32.9866 | 0.96876 | 99.0722 | 443.1307 | 403.9026 | 66.1404 | 682.0392 | 2.2884 | 449.8377 | 33.5164 | 43.8653 | 36.2901 | 47.6915 | 12.0081 | 108.8094 | 30.291 | 8.3984 | 97.2318 | 32.7701 | 26 | 29.0196 | 54 | 30 | 1.0007 | 69.8039 | 95 | 8260 | 32.549 | 108.1619 | 36.2122 | -0.125 | 19.8125 | 0 | 39.9353 | 33.2969
9/29/2020 18:59:42.9 | 98.5967 | 340 | 25 | 2499.554 | 127.9797 | 53.4977 | 63.7656 | 30.4018 | 30.5085 | 0.04765 | 107.0436 | 11.4966 | 70.3901 | 69.8091 | 32.9838 | 0.97606 | 99.0711 | 443.4398 | 403.9307 | 66.1081 | 682.1871 | 2.2689 | 448.6087 | 33.5003 | 43.5197 | 36.5341 | 47.5554 | 11.9602 | 108.6402 | 30.2049 | 8.3494 | 97.2822 | 32.7515 | 26 | 28.6274 | 54 | 30 | 0.99745 | 69.8039 | 95 | 8290 | 32.549 | 108.1619 | 36.2854 | -0.125 | 19.875 | 0 | 39.8315 | 33.2031
9/29/2020 18:59:43.9 | 98.597 | 341 | 25 | 2500.4971 | 127.963 | 53.526 | 63.7974 | 30.3927 | 30.5258 | 0.0474 | 107.0349 | 11.5024 | 70.5043 | 69.8342 | 32.9932 | 0.97873 | 99.07 | 442.5406 | 403.6772 | 66.2846 | 682.1662 | 2.2654 | 449.8098 | 33.508 | 43.7546 | 36.1918 | 47.6334 | 12.0073 | 108.8631 | 30.2843 | 8.3726 | 97.2738 | 32.8294 | 26 | 29.0196 | 54 | 30 | 1.0066 | 69.8039 | 99 | 8240 | 32.549 | 107.5211 | 36.2915 | -0.0625 | 19.8125 | 0 | 40.1367 | 33.2031
9/29/2020 18:59:44.9 | 98.5973 | 342 | 25 | 2498.3673 | 128.1385 | 53.5089 | 63.8876 | 30.3926 | 30.5298 | 0.04641 | 107.0087 | 11.5073 | 70.3901 | 70.2701 | 33.0162 | 1.0062 | 99.0728 | 442.7654 | 403.3392 | 66.1712 | 682.0994 | 2.3092 | 451.2622 | 33.5257 | 43.9491 | 36.1579 | 47.4658 | 11.9975 | 108.6699 | 30.2708 | 8.3353 | 97.2822 | 32.7431 | 26 | 29.0196 | 54 | 30 | 0.99916 | 69.8039 | 95 | 8160 | 32.549 | 108.1619 | 36.2122 | 0 | 20.125 | 0 | 40.0909 | 33.2031
9/29/2020 18:59:45.9 | 98.5975 | 343 | 25 | 2500.5483 | 127.8578 | 53.5328 | 63.9397 | 30.3756 | 30.5421 | 0.04795 | 107.0524 | 11.5044 | 70.4757 | 70.1971 | 33.0569 | 0.98978 | 99.0694 | 442.4001 | 403.0294 | 66.3348 | 682.1504 | 2.2959 | 449.4467 | 33.4821 | 43.8066 | 36.1189 | 47.7877 | 11.9929 | 108.5824 | 30.2843 | 8.3701 | 97.3073 | 32.7566 | 26 | 28.6274 | 54 | 30 | 1.0014 | 69.8039 | 95 | 7990 | 32.549 | 108.1619 | 36.3861 | 0 | 19.9375 | 0 | 40.0909 | 33.2031
9/29/2020 18:59:46.9 | 98.5978 | 344 | 25 | 2500.0448 | 127.9066 | 53.559 | 63.9761 | 30.3525 | 30.5753 | 0.04939 | 107.0524 | 11.5082 | 70.3045 | 69.5482 | 33.087 | 0.9782 | 99.0711 | 442.653 | 403.3111 | 66.2408 | 682.2879 | 2.2574 | 449.0556 | 33.4865 | 43.7613 | 36.3494 | 47.7429 | 12.0354 | 108.7242 | 30.3434 | 8.4384 | 97.2906 | 32.7769 | 26 | 28.6274 | 54 | 30 | 1.0013 | 69.8039 | 99 | 7900 | 32.549 | 107.5211 | 36.319 | -0.125 | 20.0625 | 0 | 40.1611 | 33.2031
9/29/2020 18:59:47.9 | 98.5981 | 345 | 25 | 2499.8082 | 127.9947 | 53.5839 | 64.0272 | 30.379 | 30.5587 | 0.04881 | 107.0436 | 11.5005 | 70.3616 | 69.657 | 33.1533 | 0.98639 | 99.0717 | 442.0348 | 402.8886 | 66.202 | 682.3337 | 2.2713 | 449.726 | 33.5063 | 43.7731 | 36.3562 | 47.7031 | 12.055 | 108.6407 | 30.3029 | 8.3881 | 97.3577 | 32.8361 | 26 | 29.0196 | 54 | 30 | 0.99944 | 69.8039 | 95 | 8190 | 32.549 | 108.1619 | 36.3342 | -0.125 | 20.25 | 0 | 39.9719 | 33.2031
9/29/2020 18:59:48.9 | 98.5984 | 346 | 25 | 2501.6773 | 127.9457 | 53.5667 | 64.0505 | 30.3599 | 30.5691 | 0.04879 | 107.0174 | 11.4927 | 70.5043 | 69.754 | 33.1765 | 0.96306 | 99.0711 | 442.2596 | 402.5788 | 66.1534 | 682.3638 | 2.2738 | 449.0277 | 33.5186 | 43.3586 | 36.2376 | 47.8076 | 12.0278 | 108.6682 | 30.4093 | 8.3701 | 97.3912 | 33.0324 | 26 | 29.0196 | 54 | 30 | 1.001 | 69.8039 | 95 | 8310 | 32.549 | 108.49 | 36.3464 | 0 | 20.1875 | 0 | 39.7461 | 33.2031
9/29/2020 18:59:49.9 | 98.5986 | 347 | 25 | 2500.8324 | 128.2904 | 53.607 | 64.093 | 30.3737 | 30.5669 | 0.04823 | 107.0262 | 11.4927 | 70.4186 | 70.1855 | 33.2259 | 0.98247 | 99.0728 | 441.7257 | 402.1844 | 66.4351 | 682.4096 | 2.2767 | 449.8098 | 33.5975 | 43.6506 | 36.2443 | 47.6848 | 12.0225 | 108.7259 | 30.4414 | 8.3713 | 97.4415 | 32.8818 | 26 | 28.6274 | 54 | 30 | 0.9991 | 69.8039 | 99 | 8240 | 32.549 | 107.5211 | 36.3983 | 0 | 20.1875 | 0 | 39.8773 | 33.2031
9/29/2020 18:59:50.9 | 98.5989 | 348 | 25 | 2498.9906 | 128.2841 | 53.6618 | 64.1219 | 30.3627 | 30.5685 | 0.0489 | 107.0262 | 11.4976 | 70.5899 | 69.6671 | 33.2702 | 0.96982 | 99.07 | 441.1917 | 402.0154 | 66.2765 | 682.3992 | 2.2625 | 450.7315 | 33.5711 | 43.7463 | 36.2833 | 47.8823 | 11.9899 | 108.471 | 30.2759 | 8.4564 | 97.3828 | 33.0257 | 26 | 29.0196 | 54 | 30 | 0.99852 | 69.8039 | 95 | 8190 | 32.549 | 108.1619 | 36.3953 | 0 | 19.9375 | 0 | 39.7186 | 33.2031
9/29/2020 18:59:51.9 | 98.5992 | 349 | 25 | 2500.2029 | 127.9895 | 53.6568 | 64.1619 | 30.3596 | 30.5705 | 0.05078 | 106.9651 | 11.4917 | 70.4472 | 69.6704 | 33.3183 | 0.9871 | 99.0717 | 440.995 | 401.6211 | 66.3785 | 682.5667 | 2.243 | 448.6925 | 33.5081 | 43.9039 | 36.185 | 47.7811 | 12.0035 | 108.6127 | 30.1728 | 8.3829 | 97.3828 | 32.98 | 26 | 29.0196 | 54 | 30 | 0.99739 | 69.8039 | 95 | 8020 | 32.549 | 108.1619 | 36.4624 | 0 | 20.0625 | 0 | 39.6118 | 33.2031
9/29/2020 18:59:52.9 | 98.5995 | 350 | 25 | 2498.6272 | 128.3395 | 53.7362 | 64.1982 | 30.3679 | 30.5661 | 0.05084 | 107.0262 | 11.4937 | 70.2474 | 70.4259 | 33.3461 | 0.98283 | 99.0722 | 440.4892 | 401.7056 | 66.304 | 682.5877 | 2.2481 | 449.6701 | 33.5808 | 43.7227 | 36.3172 | 48.0132 | 12.0066 | 108.5012 | 30.5141 | 8.3456 | 97.3661 | 33.1119 | 26 | 29.0196 | 54 | 30 | 0.9994 | 70.1961 | 99 | 7870 | 32.549 | 107.2006 | 36.4319 | 0.0625 | 20.0625 | 0 | 39.6637 | 33.2031
9/29/2020 18:59:53.9 | 98.5998 | 351 | 25 | 2500.7525 | 128.1925 | 53.7623 | 64.2355 | 30.3589 | 30.582 | 0.05122 | 107.0873 | 11.4947 | 70.4472 | 70.1954 | 33.3785 | 0.97481 | 99.0711 | 441.3322 | 401.8183 | 66.5177 | 682.5157 | 2.2636 | 450.0612 | 33.5684 | 43.7361 | 36.224 | 48.0265 | 11.9937 | 108.5561 | 30.2133 | 8.2811 | 97.3577 | 33.1238 | 26 | 29.4118 | 54 | 30 | 0.99944 | 69.8039 | 95 | 8160 | 32.549 | 108.1619 | 36.3861 | 0 | 20 | 0 | 39.7156 | 33.2031
9/29/2020 18:59:54.9 | 98.6 | 352 | 25 | 2500.0162 | 128.3879 | 53.742 | 64.2578 | 30.3541 | 30.607 | 0.0494 | 107.0349 | 11.4927 | 70.3616 | 70.2602 | 33.4114 | 0.98034 | 99.0717 | 440.9107 | 401.5366 | 66.529 | 682.6427 | 2.2678 | 448.4132 | 33.6133 | 43.6439 | 36.2308 | 47.7811 | 12.0119 | 108.7528 | 30.3299 | 8.361 | 97.4164 | 33.0782 | 26 | 29.0196 | 54 | 30 | 0.99883 | 69.8039 | 95 | 8380 | 32.549 | 108.1619 | 36.6058 | 0 | 20.1875 | 0 | 39.4012 | 33.2031
9/29/2020 18:59:55.9 | 98.6003 | 353 | 25 | 2498.8445 | 128.3242 | 53.7521 | 64.2913 | 30.3388 | 30.6202 | 0.04974 | 107.0349 | 11.4869 | 70.4472 | 70.0342 | 33.4347 | 0.98051 | 99.0705 | 440.714 | 401.0015 | 66.7426 | 682.6531 | 2.2683 | 450.2567 | 33.5792 | 43.6573 | 36.2969 | 47.6915 | 12.0035 | 109.1438 | 30.4482 | 8.4177 | 97.4415 | 33.0392 | 26 | 29.0196 | 54 | 30 | 0.99953 | 69.8039 | 99 | 8190 | 32.549 | 107.5211 | 36.3739 | 0 | 20 | 0 | 39.2944 | 33.2031
9/29/2020 18:59:56.9 | 98.6006 | 354 | 25 | 2499.1791 | 128.2969 | 53.7797 | 64.3556 | 30.3314 | 30.628 | 0.05311 | 107.0262 | 11.4801 | 70.6185 | 69.7273 | 33.4802 | 0.9684 | 99.0728 | 439.871 | 400.7198 | 66.5857 | 682.6833 | 2.2683 | 451.0108 | 33.5757 | 44.0665 | 36.2833 | 47.8905 | 11.9883 | 109.1181 | 30.2843 | 8.2875 | 97.4667 | 33.1306 | 26 | 29.0196 | 54 | 30 | 0.99944 | 69.8039 | 95 | 8190 | 32.549 | 108.49 | 36.3953 | -0.0625 | 20.4375 | 0 | 39.0625 | 33.2031
9/29/2020 18:59:57.9 | 98.6009 | 355 | 25 | 2499.1065 | 128.1307 | 53.7967 | 64.4061 | 30.3379 | 30.6225 | 0.05249 | 107.0611 | 11.4753 | 70.6185 | 69.6637 | 33.5269 | 0.97998 | 99.0711 | 440.152 | 400.4663 | 66.6294 | 682.8259 | 2.2736 | 450.6757 | 33.5316 | 43.8519 | 36.3104 | 47.8839 | 11.9876 | 109.1164 | 30.1728 | 8.4164 | 97.5254 | 33.2101 | 26 | 29.0196 | 54 | 30 | 1.0016 | 69.8039 | 95 | 8070 | 32.549 | 108.49 | 36.615 | -0.125 | 20.25 | 0 | 38.9862 | 33.2031
9/29/2020 18:59:58.9 | 98.6011 | 356 | 25 | 2499.4223 | 128.0679 | 53.7887 | 64.4658 | 30.347 | 30.625 | 0.05452 | 107.0174 | 11.4724 | 70.3901 | 70.0724 | 33.5707 | 0.98425 | 99.0722 | 440.433 | 400.8325 | 66.7184 | 682.7238 | 2.2725 | 449.7819 | 33.5193 | 43.372 | 36.2308 | 47.9237 | 11.9785 | 108.9214 | 30.2657 | 8.3572 | 97.4499 | 33.183 | 26 | 29.0196 | 54 | 30 | 0.99886 | 69.8039 | 100 | 7900 | 32.549 | 107.8415 | 36.4624 | 0 | 18.5625 | 0 | 39.9933 | 33.2031
9/29/2020 18:59:59.9 | 98.6014 | 357 | 25 | 2499.801 | 128.119 | 53.8057 | 64.5505 | 30.3493 | 30.6375 | 0.05368 | 106.9826 | 11.4675 | 70.5899 | 69.7273 | 33.6048 | 0.98069 | 99.0711 | 439.6743 | 399.8467 | 66.5986 | 682.7749 | 2.2707 | 448.9439 | 33.5384 | 43.82 | 36.2969 | 47.8524 | 12.0126 | 108.8363 | 30.4549 | 8.3984 | 97.3493 | 33.3014 | 26 | 29.0196 | 55 | 30 | 0.99614 | 69.8039 | 95 | 8140 | 32.549 | 108.8104 | 36.3708 | 0 | 19.4375 | 0 | 40.3076 | 33.2031
9/29/2020 19:00:00.9 | 98.6017 | 358 | 25 | 2497.8125 | 128.0838 | 53.8338 | 64.6153 | 30.336 | 30.6588 | 0.05346 | 106.9738 | 11.4685 | 70.6185 | 69.5583 | 33.6399 | 0.98265 | 99.0711 | 439.871 | 400.41 | 66.686 | 682.75 | 2.3004 | 450.2846 | 33.5018 | 44.0665 | 36.2647 | 47.9934 | 12.0035 | 109.2004 | 29.9175 | 8.4281 | 97.3241 | 33.3217 | 26 | 28.6274 | 55 | 30 | 0.99901 | 69.8039 | 95 | 8140 | 32.549 | 108.8104 | 36.3678 | 0 | 19.875 | 0 | 40.1855 | 33.2031
9/29/2020 19:00:01.9 | 98.602 | 359 | 25 | 2500.8541 | 127.9443 | 53.8997 | 64.648 | 30.3281 | 30.6713 | 0.05208 | 107.0349 | 11.4704 | 70.2188 | 69.8108 | 33.6837 | 0.98461 | 99.0728 | 439.4776 | 399.9593 | 66.7426 | 682.678 | 2.3179 | 448.9998 | 33.5067 | 43.9173 | 36.2766 | 47.8972 | 11.9883 | 109.2581 | 30.3434 | 8.4358 | 97.408 | 33.2811 | 26 | 29.0196 | 55 | 30 | 1.0008 | 69.8039 | 99 | 8190 | 32.549 | 107.8415 | 36.2335 | -0.125 | 20 | 0 | 39.4379 | 33.2031
9/29/2020 19:00:02.9 | 98.6022 | 360 | 25 | 2496.8777 | 128.2748 | 53.9121 | 64.6717 | 30.3334 | 30.6813 | 0.05048 | 107 | 11.4714 | 70.6756 | 69.2341 | 33.7167 | 0.96448 | 99.0711 | 439.2246 | 399.6213 | 66.7863 | 682.6833 | 2.3041 | 448.7484 | 33.5415 | 43.8586 | 36.2833 | 47.9934 | 11.9769 | 109.1444 | 30.4414 | 8.4152 | 97.4331 | 33.2355 | 26 | 28.6274 | 55 | 30 | 1.001 | 69.8039 | 95 | 8430 | 32.549 | 108.8104 | 36.1572 | -0.0625 | 20 | 0 | 39.4714 | 33.2031
9/29/2020 19:00:03.9 | 98.6025 | 361 | 25 | 2501.963 | 127.9196 | 53.935 | 64.705 | 30.3323 | 30.6957 | 0.0514 | 106.9913 | 11.4656 | 70.5043 | 69.4258 | 33.747 | 0.98978 | 99.0711 | 439.7024 | 399.6213 | 66.843 | 682.7552 | 2.2913 | 451.5136 | 33.5156 | 44.0732 | 36.2714 | 48.0514 | 12.0164 | 108.9483 | 30.291 | 8.4332 | 97.4164 | 33.4333 | 26 | 28.6274 | 55 | 30 | 0.9973 | 69.8039 | 95 | 8120 | 32.549 | 108.8104 | 36.1328 | 0 | 20.125 | 0 | 39.3066 | 33.2031
9/29/2020 19:00:04.9 | 98.6028 | 362 | 25 | 2499.8079 | 128.2761 | 53.9449 | 64.7561 | 30.3239 | 30.7047 | 0.05214 | 107.0087 | 11.4588 | 70.7612 | 69.9726 | 33.7676 | 0.98319 | 99.0722 | 438.494 | 398.9453 | 66.7297 | 682.6178 | 2.2842 | 449.2232 | 33.58 | 43.8519 | 36.2511 | 47.9867 | 12.0142 | 109.1455 | 30.1728 | 8.3572 | 97.408 | 33.2557 | 26 | 28.6274 | 55 | 30 | 0.99803 | 69.8039 | 99 | 7850 | 32.549 | 107.8415 | 36.2213 | -0.0625 | 19.5625 | 0 | 39.6484 | 33.2031
9/29/2020 19:00:05.9 | 98.6031 | 363 | 25 | 2500.1834 | 128.29 | 53.969 | 64.7799 | 30.321 | 30.7225 | 0.0535 | 106.9913 | 11.4423 | 70.1617 | 69.6855 | 33.7556 | 0.98586 | 99.0717 | 438.9155 | 399.0017 | 67.0435 | 682.5563 | 2.2756 | 449.2791 | 33.5887 | 43.8653 | 36.3816 | 47.8972 | 11.9929 | 108.9209 | 30.291 | 8.2747 | 97.3912 | 33.4909 | 26 | 28.6274 | 55 | 30 | 1.0063 | 69.8039 | 95 | 8190 | 32.549 | 108.8104 | 35.9406 | -0.0625 | 20.25 | 0 | 39.4958 | 33.2031
9/29/2020 19:00:06.9 | 98.6034 | 364 | 25 | 2500.5271 | 128.1731 | 53.9719 | 64.8325 | 30.3139 | 30.7166 | 0.05208 | 106.9913 | 11.45 | 70.3045 | 70.109 | 33.7859 | 0.96377 | 99.07 | 438.0163 | 397.9032 | 67.05 | 682.5052 | 2.2596 | 450.6198 | 33.5627 | 43.924 | 36.1579 | 48.1094 | 11.9959 | 109.3393 | 30.0882 | 8.3675 | 97.4248 | 33.4774 | 26 | 28.6274 | 55 | 30 | 1.0032 | 69.8039 | 95 | 8260 | 32.549 | 108.49 | 36.0382 | -0.0625 | 20.3125 | 0 | 39.6759 | 33.2031
9/29/2020 19:00:07.9 | 98.6036 | 365 | 25 | 2502.8212 | 128.2047 | 53.9846 | 64.8556 | 30.298 | 30.7025 | 0.05356 | 107.0262 | 11.4578 | 70.3045 | 69.7457 | 33.8253 | 0.98158 | 99.0711 | 438.9436 | 398.7763 | 66.7799 | 682.7343 | 2.262 | 448.3294 | 33.6018 | 43.9558 | 36.3494 | 47.9867 | 11.9655 | 109.1444 | 30.1728 | 8.5209 | 97.5002 | 33.5111 | 26 | 29.0196 | 55 | 30 | 0.99995 | 69.8039 | 99 | 8160 | 32.549 | 107.8415 | 35.9253 | -0.0625 | 20.1875 | 0 | 39.3799 | 33.2031
9/29/2020 19:00:08.9 | 98.6039 | 366 | 25 | 2500.5274 | 128.4733 | 54.0017 | 64.9103 | 30.3081 | 30.7102 | 0.05271 | 106.9826 | 11.452 | 70.3616 | 70.2801 | 33.872 | 0.96804 | 99.0728 | 438.2692 | 398.1848 | 66.9869 | 682.7644 | 2.2532 | 450.1729 | 33.6413 | 44.0145 | 36.2833 | 48.1476 | 12.0134 | 108.866 | 30.2319 | 8.468 | 97.4919 | 33.4976 | 26 | 28.6274 | 55 | 30 | 1.0011 | 69.8039 | 95 | 8410 | 32.549 | 108.49 | 35.8398 | -0.0625 | 20.125 | 0 | 39.6027 | 33.2031
9/29/2020 19:00:09.9 | 98.6042 | 367 | 25 | 2499.7095 | 128.4567 | 54.0675 | 64.9472 | 30.3065 | 30.7383 | 0.05492 | 107.0349 | 11.451 | 70.4186 | 69.8726 | 33.9214 | 0.99263 | 99.0717 | 437.8196 | 398.2693 | 66.9869 | 682.9425 | 2.2581 | 451.0388 | 33.6245 | 44.0145 | 36.2511 | 48.199 | 11.9899 | 108.5007 | 30.2319 | 8.3958 | 97.4667 | 33.6227 | 26 | 29.0196 | 55 | 30 | 0.99739 | 69.8039 | 95 | 8090 | 32.549 | 108.1619 | 35.9711 | -0.0625 | 20.0625 | 0 | 39.6576 | 33.1094
9/29/2020 19:00:10.9 | 98.6045 | 368 | 25 | 2499.7237 | 128.4502 | 54.0608 | 64.995 | 30.2768 | 30.75 | 0.05407 | 107.0698 | 11.452 | 70.0761 | 69.7172 | 33.9798 | 0.96751 | 99.0722 | 437.9882 | 397.7624 | 67.0242 | 682.9726 | 2.2676 | 447.4915 | 33.6244 | 44.157 | 36.2901 | 48.2371 | 11.9883 | 108.4732 | 30.3232 | 8.3971 | 97.4415 | 33.6092 | 26 | 29.0196 | 55 | 30 | 0.99913 | 69.8039 | 100 | 7850 | 32.549 | 107.5211 | 36.0413 | -0.0625 | 19.875 | 0 | 39.5264 | 33.1094
9/29/2020 19:00:11.9 | 98.6047 | 369 | 25 | 2500.0947 | 128.3831 | 54.0194 | 65.0141 | 30.3025 | 30.7333 | 0.05344 | 107.0524 | 11.4404 | 70.4472 | 70.4093 | 34.0368 | 0.97036 | 99.0717 | 438.1568 | 397.3399 | 67.05 | 683.0891 | 2.284 | 449.4467 | 33.6119 | 44.0799 | 36.3359 | 48.2636 | 11.9861 | 108.4446 | 30.5073 | 8.3791 | 97.4248 | 33.6548 | 26 | 29.0196 | 55 | 30 | 1.0026 | 69.8039 | 95 | 8160 | 32.549 | 108.1619 | 36.0352 | -0.0625 | 20 | 0 | 39.4745 | 33.2031
9/29/2020 19:00:12.9 | 98.605 | 370 | 25 | 2499.2249 | 128.3766 | 54.0369 | 65.0606 | 30.3026 | 30.7509 | 0.05411 | 106.9564 | 11.4374 | 70.3045 | 70.502 | 34.0807 | 0.98604 | 99.0717 | 437.4262 | 397.3962 | 67.1066 | 683.1847 | 2.3172 | 449.9774 | 33.5985 | 43.9826 | 36.302 | 48.4758 | 11.9914 | 108.6968 | 30.3046 | 8.3829 | 97.4164 | 33.5687 | 26 | 29.0196 | 55 | 30 | 1.0006 | 69.8039 | 95 | 8240 | 32.549 | 108.1619 | 36.2732 | -0.0625 | 20.375 | 0 | 39.4012 | 33.1094
9/29/2020 19:00:13.9 | 98.6053 | 371 | 25 | 2498.6613 | 128.2874 | 54.0864 | 65.0952 | 30.2675 | 30.7772 | 0.05172 | 107 | 11.4355 | 70.5043 | 70.0508 | 34.0875 | 0.95059 | 99.0717 | 437.0889 | 397.0864 | 67.2441 | 683.2514 | 2.3212 | 449.1115 | 33.5676 | 44.2811 | 36.2833 | 48.1542 | 12.0088 | 108.7528 | 30.1339 | 8.2991 | 97.4331 | 33.4976 | 26 | 29.0196 | 55 | 30 | 1.0003 | 69.8039 | 99 | 8190 | 32.549 | 107.5211 | 36.2305 | 0 | 20.25 | 0 | 39.2975 | 33.1094
9/29/2020 19:00:14.9 | 98.6056 | 372 | 25 | 2498.3133 | 128.1201 | 54.1182 | 65.1394 | 30.2661 | 30.7695 | 0.05278 | 107.0087 | 11.4365 | 70.3616 | 69.9659 | 34.0762 | 0.98461 | 99.0705 | 436.4426 | 396.692 | 67.1875 | 683.4648 | 2.2993 | 449.6143 | 33.5191 | 43.9106 | 36.2969 | 48.4046 | 11.9693 | 108.8637 | 30.1795 | 8.334 | 97.3828 | 33.6683 | 26 | 29.0196 | 55 | 30 | 1.0008 | 69.8039 | 95 | 8460 | 32.549 | 108.49 | 36.0535 | 0 | 19.6875 | 0 | 39.5935 | 33.1094
9/29/2020 19:00:15.9 | 98.6059 | 373 | 25 | 2500.1654 | 128.0103 | 54.1501 | 65.2097 | 30.2676 | 30.7788 | 0.05377 | 106.9738 | 11.4336 | 70.7041 | 70.29 | 34.069 | 0.9839 | 99.0711 | 436.8079 | 396.6639 | 67.3007 | 683.3431 | 2.2944 | 451.2063 | 33.5152 | 43.9759 | 36.2969 | 48.3664 | 11.9655 | 108.8923 | 30.6644 | 8.2618 | 97.2738 | 33.7731 | 26 | 28.6274 | 55 | 30 | 1.0094 | 69.8039 | 95 | 8040 | 32.549 | 108.49 | 35.9985 | 0 | 18.5625 | 0 | 40.3473 | 33.1094
9/29/2020 19:00:16.9 | 98.6061 | 374 | 25 | 2501.0588 | 128.1591 | 54.1768 | 65.2843 | 30.2559 | 30.8007 | 0.05264 | 106.9389 | 11.4297 | 70.3616 | 69.3334 | 34.1098 | 0.98372 | 99.0705 | 436.9484 | 396.4949 | 67.3444 | 683.2213 | 2.2778 | 449.1115 | 33.5662 | 43.9693 | 36.2443 | 48.3084 | 11.999 | 109.0878 | 30.2386 | 8.3378 | 97.2151 | 33.6683 | 26 | 28.6274 | 55 | 30 | 0.99803 | 69.8039 | 99 | 7870 | 32.549 | 107.8415 | 36.087 | 0 | 19.625 | 0 | 40.3259 | 33.2031
9/29/2020 19:00:17.9 | 98.6064 | 375 | 25 | 2499.3912 | 128.2732 | 54.2221 | 65.3329 | 30.2567 | 30.8067 | 0.05139 | 106.9913 | 11.418 | 70.333 | 69.9359 | 34.1539 | 0.97624 | 99.0722 | 437.0046 | 396.5512 | 67.3945 | 683.186 | 2.2725 | 448.0501 | 33.5737 | 43.9693 | 36.4087 | 48.3598 | 11.9899 | 109.3416 | 30.291 | 8.4139 | 97.299 | 33.8323 | 26 | 29.0196 | 55 | 30 | 0.99983 | 69.8039 | 95 | 8140 | 32.549 | 108.8104 | 35.9924 | -0.0625 | 19.6875 | 0 | 40.3198 | 33.1094
9/29/2020 19:00:18.9 | 98.6067 | 376 | 25 | 2500.4954 | 128.2594 | 54.2258 | 65.3807 | 30.2584 | 30.8022 | 0.05154 | 106.9389 | 11.4113 | 70.0761 | 70.1273 | 34.2069 | 0.98639 | 99.0734 | 436.5831 | 396.0442 | 67.388 | 683.1506 | 2.2995 | 450.3963 | 33.5849 | 44.1704 | 36.3104 | 48.3532 | 11.9739 | 109.3988 | 30.0747 | 8.3133 | 97.3157 | 33.839 | 26 | 28.2353 | 55 | 30 | 1.0014 | 69.8039 | 95 | 8240 | 32.549 | 108.8104 | 35.9344 | 0.0625 | 20.1875 | 0 | 40.1917 | 33.1094
9/29/2020 19:00:19.9 | 98.607 | 377 | 25 | 2500.4174 | 128.5335 | 54.2113 | 65.4521 | 30.2682 | 30.8097 | 0.04968 | 106.9564 | 11.4122 | 70.4186 | 69.7189 | 34.2539 | 0.97998 | 99.0728 | 436.4145 | 396.3259 | 67.3201 | 682.9372 | 2.2997 | 448.7205 | 33.6556 | 44.152 | 36.3494 | 48.5918 | 11.9997 | 109.1181 | 30.3181 | 8.3378 | 97.3744 | 33.8255 | 26 | 28.6274 | 55 | 30 | 1.0001 | 69.8039 | 99 | 8140 | 32.549 | 107.8415 | 35.9222 | 0.125 | 20.1875 | 0 | 40.2161 | 33.1094
9/29/2020 19:00:20.9 | 98.6072 | 378 | 25 | 2498.7795 | 128.5682 | 54.2373 | 65.4817 | 30.2495 | 30.8076 | 0.04984 | 106.9913 | 11.4006 | 70.4186 | 70.2187 | 34.2977 | 0.97944 | 99.0722 | 435.4591 | 395.3682 | 67.5448 | 683.0236 | 2.2902 | 449.726 | 33.6426 | 43.9693 | 36.3562 | 48.5139 | 11.9876 | 109.3416 | 30.3958 | 8.4551 | 97.4499 | 33.8847 | 26 | 28.6274 | 55 | 30 | 1.0012 | 69.8039 | 95 | 8330 | 32.549 | 108.8104 | 35.8093 | 0.0625 | 20.125 | 0 | 40.1489 | 33.1094
9/29/2020 19:00:21.9 | 98.6075 | 379 | 25 | 2498.8896 | 128.3402 | 54.2452 | 65.5365 | 30.2544 | 30.8113 | 0.0485 | 106.9913 | 11.3967 | 70.5328 | 70.1705 | 34.3186 | 0.97998 | 99.0734 | 435.9087 | 395.2837 | 67.2878 | 683.0184 | 2.2747 | 450.7874 | 33.5844 | 44.3783 | 36.2969 | 48.4046 | 11.9868 | 108.7265 | 30.0747 | 8.3881 | 97.408 | 33.8255 | 26 | 28.6274 | 55 | 30 | 0.99733 | 69.8039 | 95 | 8070 | 32.549 | 108.49 | 35.9161 | 0 | 20.125 | 0 | 40.1215 | 33.1094
9/29/2020 19:00:22.9 | 98.6078 | 380 | 25 | 2500.455 | 128.1814 | 54.2506 | 65.5583 | 30.262 | 30.8449 | 0.04873 | 106.9826 | 11.3938 | 70.5043 | 69.5147 | 34.2939 | 0.98051 | 99.0717 | 435.0375 | 394.8894 | 67.5254 | 682.9778 | 2.2527 | 449.8377 | 33.5639 | 44.157 | 36.3494 | 48.4941 | 11.9914 | 108.7808 | 30.2184 | 8.285 | 97.4248 | 33.8779 | 26 | 28.6274 | 55 | 30 | 1.0007 | 69.8039 | 100 | 7800 | 32.549 | 107.8415 | 35.9039 | 0 | 20.125 | 0 | 39.7552 | 33.1094
9/29/2020 19:00:23.9 | 98.6081 | 381 | 25 | 2500.7955 | 128.102 | 54.2754 | 65.5959 | 30.265 | 30.8491 | 0.04736 | 106.9826 | 11.388 | 70.5043 | 69.8959 | 34.2637 | 0.98782 | 99.0734 | 435.0375 | 394.7767 | 67.4009 | 682.9726 | 2.2631 | 448.9439 | 33.5477 | 44.2358 | 36.2901 | 48.5719 | 11.9762 | 109.1466 | 30.193 | 8.2528 | 97.4415 | 33.9759 | 26 | 29.0196 | 55 | 30 | 1.0004 | 69.8039 | 95 | 8140 | 32.549 | 108.49 | 35.8948 | 0.0625 | 19.625 | 0 | 39.74 | 33.1094
9/29/2020 19:00:24.9 | 98.6084 | 382 | 25 | 2499.7912 | 128.3128 | 54.3359 | 65.6515 | 30.2633 | 30.8522 | 0.04745 | 106.9564 | 11.386 | 70.647 | 69.657 | 34.2815 | 0.9814 | 99.0705 | 434.7284 | 394.0726 | 67.582 | 683.0996 | 2.2687 | 449.6422 | 33.5894 | 44.2677 | 36.2969 | 48.5007 | 11.9807 | 109.2279 | 30.2251 | 8.4113 | 97.4583 | 34.0351 | 26 | 28.6274 | 55 | 30 | 1.0007 | 69.8039 | 95 | 8240 | 32.549 | 108.49 | 35.7941 | 0 | 20.0625 | 0 | 39.389 | 33.1094
9/29/2020 19:00:25.9 | 98.6086 | 383 | 25 | 2500.2668 | 128.3858 | 54.3136 | 65.7042 | 30.2708 | 30.863 | 0.04685 | 107.0174 | 11.3792 | 70.8754 | 70.2552 | 34.3367 | 0.97321 | 99.0722 | 434.5317 | 394.1008 | 67.6386 | 683.2161 | 2.2749 | 449.8936 | 33.6149 | 44.0665 | 36.4477 | 48.3018 | 11.9701 | 108.9494 | 30.3367 | 8.3881 | 97.4751 | 34.133 | 26 | 29.0196 | 55 | 30 | 0.99944 | 69.8039 | 99 | 8120 | 32.549 | 107.8415 | 35.7117 | -0.0625 | 20.25 | 0 | 39.4409 | 33.1094
9/29/2020 19:00:26.9 | 98.6089 | 384 | 25 | 2501.053 | 128.1234 | 54.3319 | 65.7272 | 30.2545 | 30.8677 | 0.04697 | 107.0087 | 11.3773 | 70.7041 | 69.9459 | 34.3963 | 0.99387 | 99.0711 | 434.2788 | 393.6501 | 67.8454 | 683.3025 | 2.2771 | 449.2511 | 33.5568 | 44.2291 | 36.3494 | 48.3084 | 11.9274 | 108.9483 | 30.1339 | 8.3701 | 97.5338 | 34.0874 | 26 | 29.0196 | 55 | 30 | 1.0012 | 69.8039 | 95 | 8360 | 32.549 | 108.49 | 35.8276 | -0.0625 | 20.3125 | 0 | 39.4623 | 33.1094
9/29/2020 19:00:27.9 | 98.6092 | 385 | 25 | 2501.1208 | 128.4043 | 54.4001 | 65.7639 | 30.2478 | 30.8547 | 0.0444 | 107.0262 | 11.3637 | 70.3616 | 69.8275 | 34.4701 | 0.97695 | 99.0722 | 434.7846 | 393.5938 | 67.7517 | 683.4138 | 2.2711 | 451.5695 | 33.6312 | 44.1319 | 36.3359 | 48.5719 | 11.9906 | 108.7814 | 30.2454 | 8.4564 | 97.517 | 34.0216 | 26 | 28.6274 | 55 | 30 | 1.0013 | 69.8039 | 95 | 8120 | 32.549 | 108.49 | 35.791 | -0.0625 | 20.25 | 0 | 39.3036 | 33.1094
9/29/2020 19:00:28.9 | 98.6095 | 386 | 25 | 2499.0156 | 128.5302 | 54.4372 | 65.8109 | 30.2372 | 30.8537 | 0.04341 | 107.0436 | 11.3618 | 70.3616 | 69.9692 | 34.5164 | 1.0037 | 99.0705 | 434.1102 | 393.2558 | 67.7323 | 683.4138 | 2.2753 | 449.5584 | 33.6359 | 44.0078 | 36.3359 | 48.2951 | 11.98 | 108.6676 | 30.4347 | 8.4152 | 97.5254 | 34.1263 | 26 | 29.0196 | 55 | 30 | 0.99901 | 69.8039 | 100 | 7870 | 32.549 | 107.8415 | 35.849 | -0.0625 | 20.1875 | 0 | 39.7339 | 33.1094
9/29/2020 19:00:29.9 | 98.6098 | 387 | 25 | 2499.1938 | 128.1406 | 54.4295 | 65.8293 | 30.2348 | 30.8724 | 0.04454 | 107 | 11.3443 | 70.6185 | 69.6754 | 34.5439 | 0.98123 | 99.0728 | 434.3912 | 394.0163 | 67.645 | 683.4544 | 2.2729 | 449.6701 | 33.5363 | 44.2811 | 36.3359 | 48.6167 | 11.9807 | 108.8099 | 30.291 | 8.3494 | 97.5086 | 34.0739 | 26 | 29.0196 | 55 | 30 | 0.99876 | 69.8039 | 95 | 8120 | 32.549 | 108.49 | 35.8246 | -0.0625 | 19.9375 | 0 | 39.3982 | 33.1094
9/29/2020 19:00:30.9 | 98.61 | 388 | 25 | 2498.7761 | 127.6876 | 54.4351 | 65.8659 | 30.2306 | 30.8695 | 0.04757 | 106.9651 | 11.3395 | 70.5328 | 69.8208 | 34.5721 | 0.98497 | 99.0717 | 434.1664 | 393.5093 | 67.8018 | 683.567 | 2.2459 | 448.5529 | 33.4122 | 44.2878 | 36.3765 | 48.6747 | 11.9572 | 108.4727 | 30.4026 | 8.4306 | 97.3157 | 34.2192 | 26 | 29.0196 | 55 | 30 | 1.0029 | 69.8039 | 95 | 8190 | 32.549 | 108.1619 | 35.8826 | -0.125 | 18.25 | 0 | 39.9841 | 33.1094
9/29/2020 19:00:31.9 | 98.6103 | 389 | 25 | 2498.4135 | 127.9671 | 54.4641 | 65.8924 | 30.2153 | 30.8961 | 0.04854 | 106.9564 | 11.3385 | 70.4186 | 70.0758 | 34.6052 | 0.97214 | 99.0722 | 433.4077 | 392.946 | 67.8697 | 683.5408 | 2.2348 | 449.3629 | 33.4804 | 44.1503 | 36.3426 | 48.6416 | 11.983 | 108.1651 | 30.2116 | 8.392 | 97.1312 | 34.1854 | 26 | 28.6274 | 55 | 30 | 1.0163 | 69.8039 | 99 | 8310 | 32.549 | 107.2006 | 35.9192 | -0.0625 | 18.5 | 0 | 40.1459 | 33.1094
9/29/2020 19:00:32.9 | 98.6106 | 390 | 25 | 2500.5464 | 128.1918 | 54.4916 | 65.9237 | 30.2268 | 30.885 | 0.04564 | 106.9302 | 11.3337 | 70.7612 | 69.4593 | 34.6494 | 0.96395 | 99.0705 | 433.211 | 393.0586 | 67.9456 | 683.546 | 2.2457 | 448.888 | 33.5678 | 44.1771 | 36.2443 | 48.7194 | 11.9914 | 108.1634 | 30.3434 | 8.5234 | 97.0725 | 34.1398 | 26 | 29.0196 | 55 | 30 | 1.0006 | 69.8039 | 95 | 8550 | 32.549 | 107.8415 | 36.1145 | -0.125 | 19.0625 | 0 | 40.2618 | 33.1094
9/29/2020 19:00:33.9 | 98.6109 | 391 | 25 | 2499.5826 | 128.2968 | 54.5307 | 65.9567 | 30.2269 | 30.9018 | 0.04567 | 106.9651 | 11.3395 | 70.5899 | 70.1506 | 34.6991 | 0.97499 | 99.0734 | 433.3234 | 392.4953 | 67.8389 | 683.622 | 2.2556 | 451.0388 | 33.5824 | 44.2224 | 36.3426 | 48.4559 | 12.0013 | 108.2503 | 30.1795 | 8.2979 | 97.1815 | 34.2378 | 26 | 29.0196 | 55 | 30 | 0.9966 | 69.8039 | 95 | 8090 | 32.549 | 107.8415 | 35.9406 | -0.125 | 20.1875 | 0 | 40.3656 | 33.1094
9/29/2020 19:00:34.9 | 98.6111 | 392 | 25 | 2499.0124 | 128.1725 | 54.5548 | 66.0217 | 30.2321 | 30.8997 | 0.04782 | 107 | 11.3472 | 70.5614 | 69.9159 | 34.7414 | 0.98425 | 99.0722 | 433.8011 | 392.6925 | 68.2024 | 683.7084 | 2.2592 | 448.9439 | 33.5422 | 44.1838 | 36.3494 | 48.8287 | 12.0043 | 108.4732 | 30.4549 | 8.3159 | 97.2654 | 34.2445 | 26 | 28.6274 | 55 | 30 | 1.0001 | 69.8039 | 100 | 7850 | 32.549 | 107.2006 | 36.1084 | 0 | 20.25 | 0 | 40.448 | 33.1094
9/29/2020 19:00:35.9 | 98.6114 | 393 | 25 | 2502.4809 | 127.9782 | 54.5951 | 66.0775 | 30.2171 | 30.9187 | 0.04669 | 106.9826 | 11.3501 | 70.5899 | 69.7523 | 34.7829 | 0.97303 | 99.07 | 433.0142 | 392.0728 | 68.0522 | 683.7843 | 2.2667 | 448.888 | 33.5379 | 44.1838 | 36.3426 | 48.9314 | 11.9845 | 108.527 | 30.2454 | 8.2734 | 97.3744 | 34.2901 | 26 | 29.0196 | 55 | 30 | 0.99629 | 69.8039 | 95 | 8140 | 32.549 | 108.1619 | 35.9222 | -0.125 | 20.1875 | 0 | 40.036 | 33.1094
9/29/2020 19:00:36.9 | 98.6117 | 394 | 25 | 2498.3868 | 128.3732 | 54.6192 | 66.1226 | 30.2277 | 30.926 | 0.04599 | 106.9913 | 11.3472 | 70.5043 | 70.4209 | 34.81 | 0.99138 | 99.0728 | 431.7216 | 390.749 | 67.9892 | 683.7895 | 2.2736 | 450.8433 | 33.5863 | 44.1704 | 36.2969 | 48.8155 | 11.9739 | 108.6139 | 30.2843 | 8.2695 | 97.4164 | 34.2445 | 26 | 28.6274 | 55 | 30 | 1.004 | 69.8039 | 95 | 8210 | 32.549 | 108.1619 | 36.1206 | -0.0625 | 20 | 0 | 40.21 | 33.1094
9/29/2020 19:00:37.9 | 98.612 | 395 | 25 | 2499.9608 | 128.2631 | 54.6306 | 66.1597 | 30.2306 | 30.9296 | 0.04423 | 107 | 11.3298 | 70.647 | 70.0941 | 34.8242 | 0.97357 | 99.0717 | 432.5084 | 391.6503 | 68.0393 | 683.9519 | 2.2773 | 448.4132 | 33.5787 | 44.0665 | 36.2443 | 48.6101 | 11.9716 | 108.8088 | 29.9175 | 8.419 | 97.4835 | 34.2445 | 26 | 29.0196 | 55 | 30 | 0.9994 | 69.8039 | 100 | 8120 | 32.549 | 107.8415 | 36.1054 | 0 | 20.6875 | 0 | 39.8132 | 33.1094
9/29/2020 19:00:38.9 | 98.6123 | 396 | 25 | 2501.1579 | 128.2909 | 54.6799 | 66.2184 | 30.2229 | 30.928 | 0.04521 | 107.0436 | 11.3288 | 70.3045 | 70.1589 | 34.837 | 0.97517 | 99.0722 | 432.5084 | 391.3687 | 67.9391 | 684.0684 | 2.2882 | 448.9998 | 33.602 | 44.3263 | 36.3426 | 48.6101 | 11.9815 | 108.6973 | 30.3367 | 8.3739 | 97.5002 | 34.3425 | 26 | 29.0196 | 55 | 30 | 1.0022 | 69.8039 | 95 | 8330 | 32.549 | 108.49 | 36.0657 | 0 | 20.25 | 0 | 39.7705 | 33.1094
9/29/2020 19:00:39.9 | 98.6125 | 397 | 25 | 2500.4197 | 128.3182 | 54.7109 | 66.241 | 30.2227 | 30.9418 | 0.04563 | 107.0611 | 11.3385 | 70.3045 | 70.0941 | 34.8331 | 0.99423 | 99.0722 | 432.6208 | 391.7348 | 67.9327 | 684.1143 | 2.2935 | 451.4857 | 33.5992 | 44.5274 | 36.2969 | 48.9116 | 11.9845 | 109.0335 | 29.9631 | 8.3623 | 97.4835 | 34.4539 | 26 | 28.6274 | 55 | 30 | 0.99977 | 69.8039 | 95 | 8120 | 32.549 | 108.49 | 36.0016 | 0 | 20.3125 | 0 | 39.8468 | 33.1094
9/29/2020 19:00:40.9 | 98.6128 | 398 | 25 | 2500.0373 | 128.1877 | 54.7515 | 66.2791 | 30.2108 | 30.945 | 0.04562 | 107.0611 | 11.3424 | 70.2474 | 70.0308 | 34.8481 | 0.95735 | 99.0717 | 432.0588 | 391.256 | 68.0522 | 683.931 | 2.2948 | 449.5025 | 33.56 | 44.2878 | 36.1122 | 48.8801 | 11.9899 | 108.5287 | 30.2978 | 8.3507 | 97.5086 | 34.3746 | 26 | 29.0196 | 55 | 30 | 0.99809 | 69.8039 | 100 | 7800 | 32.549 | 107.8415 | 35.9619 | 0 | 20.6875 | 0 | 39.6942 | 33.1094
9/29/2020 19:00:41.9 | 98.6131 | 399 | 25 | 2499.7036 | 128.1969 | 54.7667 | 66.3132 | 30.1993 | 30.9514 | 0.04593 | 107.0262 | 11.3453 | 70.1332 | 69.513 | 34.8769 | 0.97766 | 99.0739 | 431.3844 | 391.1715 | 68.246 | 683.9519 | 2.3004 | 448.5529 | 33.5579 | 44.1252 | 36.4545 | 48.9248 | 11.9739 | 108.9792 | 30.3958 | 8.3559 | 97.5254 | 34.3492 | 26 | 29.0196 | 55 | 30 | 1.0018 | 69.8039 | 95 | 8140 | 32.549 | 108.1619 | 36.0626 | -0.0625 | 20.25 | 0 | 39.6149 | 33.1094
9/29/2020 19:00:42.9 | 98.6134 | 400 | 25 | 2498.9561 | 128.3391 | 54.7662 | 66.3698 | 30.2209 | 30.9623 | 0.04626 | 107.0087 | 11.3569 | 70.5328 | 69.9309 | 34.894 | 0.99993 | 99.0717 | 431.553 | 390.1293 | 68.0893 | 683.9519 | 2.3125 | 449.9215 | 33.5851 | 44.3783 | 36.3494 | 48.8155 | 12.0058 | 109.1449 | 30.2843 | 8.4397 | 97.5002 | 34.4016 | 26 | 28.6274 | 55 | 30 | 1.0025 | 69.8039 | 95 | 8190 | 32.549 | 108.49 | 36.1359 | 0 | 20.25 | 0 | 39.5142 | 33.1094
9/29/2020 19:00:43.9 | 98.6136 | 401 | 25 | 2500.1977 | 128.3207 | 54.7417 | 66.4136 | 30.2038 | 30.9819 | 0.0479 | 107 | 11.3511 | 70.647 | 70.109 | 34.9096 | 0.97998 | 99.0722 | 431.553 | 390.5237 | 68.3025 | 684.0226 | 2.3161 | 448.6087 | 33.5969 | 44.3917 | 36.3359 | 48.8801 | 12.0058 | 109.0055 | 30.2454 | 8.3778 | 97.5674 | 34.5451 | 26 | 29.0196 | 55 | 30 | 1.002 | 70.1961 | 99 | 8140 | 32.549 | 107.8415 | 36.1023 | 0.0625 | 20.5 | 0 | 39.6484 | 33.0156
9/29/2020 19:00:44.9 | 98.6139 | 402 | 25 | 2498.6077 | 128.4391 | 54.7506 | 66.4705 | 30.2053 | 30.9854 | 0.04827 | 107.0174 | 11.3666 | 70.5328 | 70.0225 | 34.944 | 0.97838 | 99.0722 | 431.4968 | 390.58 | 68.1394 | 684.058 | 2.371 | 449.5025 | 33.6065 | 44.4822 | 36.4342 | 48.6614 | 11.9967 | 108.6973 | 30.1271 | 8.3739 | 97.5925 | 34.4337 | 26 | 29.0196 | 55 | 31 | 1.0013 | 69.8039 | 96 | 8360 | 32.549 | 108.49 | 36.0077 | 0 | 20.3125 | 0 | 39.5294 | 33.1094
9/29/2020 19:00:45.9 | 98.6142 | 403 | 25 | 2499.352 | 128.2076 | 54.8051 | 66.5249 | 30.2418 | 30.9916 | 0.04726 | 106.9826 | 11.3647 | 70.2474 | 69.7089 | 34.9849 | 0.98568 | 99.0722 | 431.1315 | 389.4815 | 68.0764 | 684.1601 | 2.3819 | 450.9829 | 33.556 | 44.209 | 36.4087 | 49.1103 | 11.9952 | 109.0615 | 30.3232 | 8.3752 | 97.6261 | 34.513 | 26 | 28.6274 | 56 | 31 | 1.0022 | 69.8039 | 96 | 8070 | 32.549 | 108.49 | 36.0596 | 0 | 20.375 | 0 | 39.4989 | 33.1094
9/29/2020 19:00:46.9 | 98.6145 | 404 | 25 | 2501.3771 | 128.199 | 54.8385 | 66.5729 | 30.206 | 31.0224 | 0.05105 | 107.0436 | 11.3686 | 70.1047 | 70.1988 | 35.0336 | 0.97766 | 99.0734 | 430.738 | 389.5379 | 68.2266 | 684.3932 | 2.3484 | 449.2791 | 33.5809 | 44.3649 | 36.4477 | 48.905 | 11.9556 | 108.5024 | 30.166 | 8.3739 | 97.6345 | 34.5519 | 26 | 28.6274 | 55 | 31 | 1.0004 | 69.8039 | 100 | 7850 | 32.549 | 107.8415 | 36.1023 | 0 | 20.125 | 0 | 39.4165 | 33.1094
9/29/2020 19:00:47.9 | 98.6148 | 405 | 25 | 2498.5279 | 128.3745 | 54.8362 | 66.5817 | 30.2156 | 31.0265 | 0.05165 | 107.0087 | 11.3657 | 70.5043 | 70.0591 | 35.0749 | 0.98835 | 99.0762 | 430.2041 | 388.9745 | 68.0829 | 684.3984 | 2.334 | 448.888 | 33.5886 | 44.4235 | 36.2969 | 49.0143 | 12.0119 | 108.9534 | 30.0679 | 8.3056 | 97.5925 | 34.5586 | 26 | 29.0196 | 56 | 31 | 0.99931 | 69.8039 | 95 | 8160 | 32.549 | 108.49 | 36.1114 | 0.0625 | 20.0625 | 0 | 39.3524 | 33.1094
9/29/2020 19:00:48.9 | 98.615 | 406 | 25 | 2496.6688 | 127.9069 | 54.8748 | 66.6347 | 30.2104 | 31.0217 | 0.0538 | 107.0349 | 11.3773 | 70.1903 | 69.7891 | 35.1285 | 0.97107 | 99.0734 | 429.6983 | 388.6365 | 68.3962 | 684.4744 | 2.3245 | 448.497 | 33.4413 | 44.333 | 36.2901 | 49.0275 | 11.9655 | 108.5584 | 30.1339 | 8.2656 | 97.4415 | 34.6565 | 26 | 28.6274 | 56 | 31 | 1.0006 | 69.8039 | 95 | 8160 | 32.549 | 108.49 | 36.1725 | 0 | 18.625 | 0 | 39.7919 | 33.1094
9/29/2020 19:00:49.9 | 98.6153 | 407 | 25 | 2502.4344 | 127.6663 | 54.867 | 66.6894 | 30.1997 | 31.038 | 0.05398 | 106.9913 | 11.3695 | 70.333 | 70.3016 | 35.1662 | 0.97659 | 99.0705 | 430.176 | 389.397 | 68.3268 | 684.4901 | 2.2764 | 450.5639 | 33.4555 | 44.3129 | 36.3629 | 48.9563 | 11.9906 | 108.7516 | 30.166 | 8.3688 | 97.3241 | 34.6767 | 26 | 28.6274 | 56 | 31 | 1.007 | 69.8039 | 99 | 8090 | 32.549 | 107.5211 | 36.1206 | 0 | 20.25 | 0 | 40.0635 | 33.1094
9/29/2020 19:00:50.9 | 98.6156 | 408 | 25 | 2500.556 | 128.3236 | 54.8761 | 66.7212 | 30.1993 | 31.0505 | 0.05424 | 106.9826 | 11.3744 | 70.7041 | 70.8139 | 35.1994 | 0.95931 | 99.0722 | 429.9512 | 388.8337 | 68.4398 | 684.4495 | 2.2809 | 447.7149 | 33.6025 | 44.4302 | 36.4155 | 49.1236 | 11.9944 | 108.6133 | 30.1271 | 8.4203 | 97.3577 | 34.6767 | 26 | 29.0196 | 56 | 31 | 0.9973 | 69.8039 | 95 | 8210 | 32.549 | 108.1619 | 36.1755 | 0 | 19.8125 | 0 | 40.2252 | 33.1094
9/29/2020 19:00:51.9 | 98.6159 | 409 | 25 | 2498.9946 | 128.3789 | 54.9085 | 66.7521 | 30.1746 | 31.0478 | 0.05492 | 106.9826 | 11.3686 | 70.3616 | 70.3166 | 35.2345 | 0.97909 | 99.0734 | 429.8669 | 388.0732 | 68.5399 | 684.5451 | 2.2889 | 449.2791 | 33.596 | 44.3263 | 36.3291 | 49.1236 | 11.9815 | 108.4183 | 30.1795 | 8.3817 | 97.3661 | 34.643 | 26 | 29.0196 | 56 | 31 | 1.0008 | 69.8039 | 95 | 8190 | 32.549 | 108.1619 | 36.3281 | -0.0625 | 18.75 | 0 | 40.4511 | 33.0156
9/29/2020 19:00:52.9 | 98.6161 | 410 | 25 | 2502.8295 | 128.2301 | 54.9399 | 66.804 | 30.1898 | 31.0538 | 0.05435 | 107 | 11.3666 | 70.5614 | 69.5381 | 35.2784 | 0.9871 | 99.0717 | 429.8669 | 388.3549 | 68.7594 | 684.4691 | 2.2813 | 449.9494 | 33.6085 | 44.4503 | 36.2833 | 49.2974 | 11.9921 | 108.4166 | 30.095 | 8.3945 | 97.3241 | 34.7544 | 26 | 29.0196 | 56 | 31 | 1.0066 | 69.8039 | 99 | 7770 | 32.549 | 107.2006 | 36.1298 | -0.125 | 19.3125 | 0 | 40.4663 | 33.1094
9/29/2020 19:00:53.9 | 98.6164 | 411 | 25 | 2498.7361 | 128.5027 | 54.9848 | 66.8418 | 30.194 | 31.0531 | 0.05336 | 106.9913 | 11.3657 | 70.4757 | 70.0774 | 35.3122 | 1.004 | 99.0694 | 429.8107 | 388.5239 | 68.79 | 684.515 | 2.2933 | 448.4411 | 33.6249 | 44.3263 | 36.2901 | 49.2262 | 11.9868 | 108.6105 | 30.2843 | 8.3675 | 97.3661 | 34.6565 | 26 | 29.0196 | 56 | 31 | 0.99706 | 69.8039 | 95 | 8140 | 32.549 | 108.1619 | 36.2976 | 0 | 19.9375 | 0 | 40.448 | 33.1094
9/29/2020 19:00:54.9 | 98.6167 | 412 | 25 | 2501.6027 | 128.2938 | 55.0515 | 66.8971 | 30.1904 | 31.069 | 0.0524 | 107 | 11.3676 | 70.333 | 70.416 | 35.353 | 0.97766 | 99.0734 | 430.1479 | 388.6365 | 68.5964 | 684.4744 | 2.3043 | 449.0556 | 33.6088 | 44.1252 | 36.3952 | 49.0788 | 11.9815 | 108.7545 | 30.291 | 8.3933 | 97.4331 | 34.7612 | 26 | 29.0196 | 56 | 31 | 0.99937 | 70.1961 | 95 | 8190 | 32.549 | 108.1619 | 36.2549 | -0.0625 | 20.125 | 0 | 39.9963 | 33.1094
9/29/2020 19:00:55.9 | 98.617 | 413 | 25 | 2499.5179 | 128.5118 | 55.1009 | 66.9283 | 30.1945 | 31.0624 | 0.05213 | 107 | 11.3657 | 70.6185 | 69.9026 | 35.3957 | 0.97535 | 99.0734 | 429.1644 | 387.6226 | 68.6529 | 684.439 | 2.3103 | 449.1953 | 33.6378 | 44.3917 | 36.4019 | 49.1881 | 12.0164 | 108.9506 | 30.2454 | 8.3765 | 97.4415 | 34.7156 | 26 | 29.0196 | 56 | 31 | 1.0006 | 69.4118 | 99 | 8160 | 32.549 | 107.5211 | 36.3098 | 0 | 19.9375 | 0 | 40.4114 | 33.1094
9/29/2020 19:00:56.9 | 98.6172 | 414 | 25 | 2500.7225 | 128.4146 | 55.0768 | 66.9765 | 30.21 | 31.0648 | 0.05076 | 107 | 11.3647 | 70.3045 | 70.124 | 35.4408 | 0.97909 | 99.0722 | 429.5297 | 387.9042 | 68.5835 | 684.3421 | 2.3168 | 449.6701 | 33.6313 | 44.4235 | 36.4342 | 49.2196 | 12.0217 | 108.8094 | 30.1728 | 8.4564 | 97.5422 | 34.7477 | 26 | 29.0196 | 56 | 31 | 1.0019 | 69.8039 | 95 | 8360 | 32.549 | 108.49 | 36.3342 | -0.0625 | 20.8125 | 0 | 40.1276 | 33.0156
9/29/2020 19:00:57.9 | 98.6175 | 415 | 25 | 2500.3202 | 128.5525 | 55.0932 | 67.0149 | 30.1902 | 31.0768 | 0.05101 | 107.0174 | 11.3618 | 70.6756 | 70.2469 | 35.4641 | 0.97214 | 99.0711 | 428.9115 | 387.3691 | 68.6464 | 684.2714 | 2.3394 | 451.5695 | 33.6593 | 44.4369 | 36.4477 | 49.2328 | 11.9488 | 109.6486 | 30.1863 | 8.3778 | 97.6345 | 34.8135 | 26 | 28.6274 | 56 | 31 | 1.0058 | 69.8039 | 96 | 8070 | 32.549 | 108.8104 | 36.2946 | 0 | 20.6875 | 0 | 40.4114 | 33.0156
9/29/2020 19:00:58.9 | 98.6178 | 416 | 25 | 2499.4291 | 128.3975 | 55.1078 | 67.0443 | 30.1894 | 31.0692 | 0.0498 | 107.0174 | 11.3647 | 70.4757 | 69.8308 | 35.5077 | 0.98479 | 99.0711 | 429.1363 | 387.2846 | 68.7029 | 684.3172 | 2.3473 | 448.9718 | 33.6067 | 44.7033 | 36.3494 | 49.3421 | 11.9343 | 109.1164 | 30.1406 | 8.3984 | 97.6932 | 34.9248 | 26 | 28.6274 | 56 | 31 | 0.99849 | 69.8039 | 100 | 7870 | 32.549 | 108.1619 | 36.3831 | -0.0625 | 20.5 | 0 | 40.2435 | 33.0156
9/29/2020 19:00:59.9 | 98.6181 | 417 | 25 | 2500.0179 | 128.3493 | 55.1892 | 67.083 | 30.1947 | 31.0926 | 0.05251 | 107 | 11.3647 | 70.6185 | 70.2369 | 35.5426 | 0.97998 | 99.0722 | 428.9115 | 387.3691 | 68.7465 | 684.2714 | 2.336 | 448.888 | 33.602 | 44.5408 | 36.3426 | 49.1302 | 11.9511 | 108.7533 | 30.1339 | 8.3456 | 97.7351 | 34.8658 | 26 | 28.6274 | 56 | 31 | 1.0007 | 69.8039 | 95 | 8190 | 32.549 | 108.8104 | 36.142 | -0.0625 | 20.375 | 0 | 39.7125 | 33.0156
9/29/2020 19:01:00.9 | 98.6184 | 418 | 25 | 2499.7166 | 128.4669 | 55.2201 | 67.1423 | 30.192 | 31.088 | 0.05543 | 107 | 11.3628 | 70.3045 | 70.1938 | 35.5849 | 0.9741 | 99.0711 | 428.3213 | 386.8621 | 68.8336 | 684.2007 | 2.3272 | 450.927 | 33.6287 | 44.5793 | 36.4087 | 49.2196 | 11.9266 | 108.9203 | 30.1203 | 8.3146 | 97.6512 | 34.8793 | 26 | 28.6274 | 56 | 31 | 0.99986 | 69.8039 | 95 | 8160 | 32.549 | 108.8104 | 36.1298 | -0.0625 | 20.25 | 0 | 39.5508 | 33.0156
9/29/2020 19:01:01.9 | 98.6186 | 419 | 25 | 2501.1196 | 128.2293 | 55.2467 | 67.1951 | 30.1727 | 31.1091 | 0.05551 | 107.0524 | 11.3676 | 70.5899 | 70.0475 | 35.6177 | 0.99548 | 99.0717 | 427.4502 | 386.7212 | 68.7029 | 684.1549 | 2.2928 | 450.0891 | 33.5854 | 44.6514 | 36.3494 | 49.4447 | 11.9343 | 108.8928 | 30.0882 | 8.3933 | 97.6093 | 34.8725 | 26 | 28.6274 | 56 | 31 | 1.0006 | 69.8039 | 99 | 8120 | 32.549 | 107.8415 | 36.0931 | -0.0625 | 20.25 | 0 | 39.6576 | 33.0156
9/29/2020 19:01:02.9 | 98.6189 | 420 | 25 | 2499.9335 | 128.4965 | 55.2651 | 67.2349 | 30.1692 | 31.1135 | 0.0536 | 106.9826 | 11.3666 | 70.7326 | 69.8175 | 35.6458 | 0.97748 | 99.0711 | 427.7874 | 386.2988 | 69.003 | 684.1549 | 2.2769 | 449.2511 | 33.6394 | 44.6514 | 36.3494 | 49.3934 | 11.935 | 109.0323 | 30.5073 | 8.2798 | 97.5757 | 34.9771 | 26 | 28.6274 | 56 | 31 | 0.99925 | 69.8039 | 95 | 8360 | 32.549 | 108.49 | 36.0626 | -0.0625 | 20.0625 | 0 | 39.4684 | 33.0156
9/29/2020 19:01:03.9 | 98.6192 | 421 | 25 | 2498.1047 | 128.542 | 55.2389 | 67.2515 | 30.1909 | 31.1276 | 0.05389 | 106.9826 | 11.3763 | 70.5043 | 69.8242 | 35.669 | 0.97998 | 99.0728 | 427.0568 | 385.4538 | 68.8465 | 684.2204 | 2.2853 | 451.5136 | 33.6267 | 44.8004 | 36.3816 | 49.3355 | 11.9182 | 109.1741 | 30.1863 | 8.3804 | 97.5757 | 34.8 | 26 | 28.6274 | 56 | 31 | 0.9994 | 70.1961 | 96 | 8040 | 32.549 | 108.49 | 35.9955 | -0.0625 | 20.3125 | 0 | 39.7675 | 33.0156
9/29/2020 19:01:04.9 | 98.6195 | 422 | 25 | 2500.6613 | 128.4563 | 55.2589 | 67.3075 | 30.1919 | 31.1296 | 0.05344 | 106.9826 | 11.386 | 70.1617 | 70.0242 | 35.6839 | 0.97677 | 99.0722 | 428.0684 | 385.7636 | 68.6835 | 684.3172 | 2.3072 | 449.2791 | 33.6382 | 44.5274 | 36.4545 | 49.4762 | 11.9305 | 108.8934 | 30.2775 | 8.3481 | 97.6428 | 34.8725 | 26 | 28.6274 | 56 | 31 | 0.99983 | 69.8039 | 100 | 7820 | 32.549 | 107.8415 | 36.0718 | 0 | 20.3125 | 0 | 39.5386 | 33.0156
9/29/2020 19:01:05.9 | 98.6197 | 423 | 25 | 2500.1281 | 128.5164 | 55.2883 | 67.35 | 30.1724 | 31.1494 | 0.05336 | 106.9738 | 11.387 | 70.3045 | 70.1439 | 35.7144 | 0.99886 | 99.0722 | 427.5345 | 385.4256 | 69.0401 | 684.3578 | 2.307 | 448.5529 | 33.6467 | 44.5861 | 36.4545 | 49.3802 | 11.9541 | 108.8934 | 30.1271 | 8.3301 | 97.6177 | 34.9248 | 26 | 29.0196 | 56 | 31 | 1.0013 | 69.8039 | 95 | 8160 | 32.549 | 108.49 | 36.1237 | -0.0625 | 20.25 | 0 | 39.6759 | 33.0156
9/29/2020 19:01:06.9 | 98.62 | 424 | 25 | 2499.1337 | 128.2853 | 55.3301 | 67.3762 | 30.1791 | 31.1558 | 0.05198 | 106.9913 | 11.3889 | 70.8183 | 69.9576 | 35.7481 | 0.98586 | 99.0722 | 426.6633 | 385.144 | 68.9837 | 684.4089 | 2.3092 | 449.8377 | 33.5734 | 44.6832 | 36.4155 | 49.3736 | 11.9404 | 108.5293 | 30.2251 | 8.3533 | 97.6848 | 35.0429 | 26 | 28.6274 | 56 | 31 | 1.0012 | 69.8039 | 95 | 8160 | 32.549 | 108.49 | 35.968 | 0 | 20.0625 | 0 | 39.4989 | 33.0156
9/29/2020 19:01:07.9 | 98.6203 | 425 | 25 | 2499.9398 | 127.752 | 55.4072 | 67.4244 | 30.167 | 31.172 | 0.05684 | 106.9826 | 11.4045 | 70.4472 | 69.6838 | 35.7737 | 0.99655 | 99.0739 | 426.7477 | 384.5243 | 68.9966 | 684.4848 | 2.2904 | 450.0053 | 33.4446 | 44.7485 | 36.4087 | 49.6433 | 11.9129 | 108.1668 | 30.2386 | 8.2695 | 97.4415 | 35.0362 | 26 | 29.0196 | 56 | 31 | 1.0003 | 69.8039 | 99 | 8090 | 32.549 | 107.5211 | 36.0413 | 0 | 18.0625 | 0 | 40.2588 | 33.0156
9/29/2020 19:01:08.9 | 98.6206 | 426 | 25 | 2500.2979 | 128.1116 | 55.4344 | 67.4808 | 30.1733 | 31.1737 | 0.05229 | 106.9127 | 11.418 | 70.7612 | 69.9676 | 35.7871 | 0.97018 | 99.0734 | 427.0568 | 384.7778 | 69.203 | 684.3775 | 2.274 | 448.5249 | 33.5435 | 44.4436 | 36.3749 | 49.6499 | 11.9167 | 108.5024 | 30.4026 | 8.3391 | 97.3661 | 35.0548 | 26 | 28.6274 | 56 | 31 | 0.98961 | 69.8039 | 95 | 8330 | 32.549 | 108.49 | 36.029 | -0.0625 | 20.5625 | 0 | 40.5426 | 33.0156
9/29/2020 19:01:09.9 | 98.6209 | 427 | 25 | 2500.3896 | 128.4515 | 55.4323 | 67.5077 | 30.1691 | 31.1763 | 0.04999 | 106.9651 | 11.4161 | 70.6185 | 70.5152 | 35.7881 | 0.9757 | 99.0722 | 426.3261 | 384.6651 | 69.053 | 684.4298 | 2.2556 | 449.0277 | 33.6337 | 44.7552 | 36.4951 | 49.855 | 11.9549 | 108.5012 | 29.9834 | 8.3133 | 97.4248 | 35.1222 | 26 | 28.6274 | 56 | 31 | 0.99736 | 69.8039 | 95 | 8140 | 32.549 | 108.1619 | 36.2091 | 0.0625 | 19.6875 | 0 | 40.4785 | 33.0156
9/29/2020 19:01:10.9 | 98.6211 | 428 | 25 | 2500.5373 | 128.2799 | 55.4261 | 67.5732 | 30.167 | 31.1773 | 0.05192 | 106.9564 | 11.4151 | 70.4757 | 69.9359 | 35.78 | 0.98087 | 99.0722 | 426.3261 | 384.13 | 69.1966 | 684.3068 | 2.2674 | 450.955 | 33.5908 | 44.6966 | 36.2833 | 49.4381 | 11.8899 | 108.5293 | 30.0815 | 8.3572 | 97.408 | 35.1206 | 26 | 29.0196 | 56 | 31 | 1.0017 | 69.8039 | 99 | 7920 | 32.549 | 107.2006 | 36.2152 | 0 | 19.1875 | 0 | 40.7105 | 33.0156
9/29/2020 19:01:11.9 | 98.6214 | 429 | 25 | 2497.9511 | 128.2476 | 55.4145 | 67.6002 | 30.1557 | 31.1897 | 0.05298 | 106.9389 | 11.419 | 70.5043 | 69.8775 | 35.7843 | 0.9871 | 99.0728 | 426.4947 | 384.0173 | 69.0337 | 684.3631 | 2.2709 | 449.8656 | 33.5476 | 44.6832 | 36.3036 | 49.6814 | 11.9037 | 108.5298 | 30.1728 | 8.2901 | 97.4248 | 35.0885 | 26 | 29.0196 | 56 | 31 | 0.99797 | 69.8039 | 95 | 8090 | 32.549 | 108.1619 | 36.4075 | 0 | 20.0625 | 0 | 40.7379 | 33.0156
9/29/2020 19:01:12.9 | 98.6217 | 430 | 25 | 2499.695 | 127.8674 | 55.4303 | 67.6549 | 30.1464 | 31.1998 | 0.05056 | 107 | 11.4132 | 70.6756 | 70.1622 | 35.8003 | 0.98443 | 99.0717 | 425.9889 | 383.8201 | 69.2966 | 684.439 | 2.2674 | 448.0501 | 33.4715 | 44.6966 | 36.4545 | 49.5407 | 11.9159 | 108.6968 | 30.4482 | 8.2669 | 97.4751 | 35.1863 | 26 | 29.0196 | 56 | 31 | 1.0004 | 69.8039 | 95 | 8190 | 32.549 | 108.1619 | 36.2671 | 0 | 20.5625 | 0 | 39.975 | 33.0156
9/29/2020 19:01:13.9 | 98.622 | 431 | 25 | 2499.9165 | 127.9474 | 55.4755 | 67.6926 | 30.1267 | 31.2268 | 0.04713 | 106.9651 | 11.4006 | 70.5899 | 69.4056 | 35.8158 | 0.99227 | 99.0722 | 425.7641 | 384.1018 | 69.1708 | 684.4796 | 2.2773 | 450.6757 | 33.4954 | 44.7737 | 36.4019 | 49.7194 | 11.8892 | 108.5012 | 29.9496 | 8.3146 | 97.6345 | 35.0817 | 26 | 29.0196 | 56 | 31 | 1.0007 | 70.1961 | 100 | 8140 | 32.549 | 107.5211 | 36.3159 | 0 | 20.625 | 0 | 39.8224 | 33.0156
9/29/2020 19:01:14.9 | 98.6222 | 432 | 25 | 2500.1486 | 128.0547 | 55.4955 | 67.7322 | 30.1396 | 31.2205 | 0.04697 | 107.0174 | 11.4122 | 70.5043 | 70.2237 | 35.8292 | 0.97944 | 99.0717 | 425.8765 | 383.5385 | 69.2901 | 684.3932 | 2.2764 | 449.9215 | 33.5288 | 44.638 | 36.3426 | 49.5854 | 11.8984 | 108.6968 | 30.1271 | 8.3327 | 97.6932 | 35.2319 | 26 | 29.0196 | 56 | 31 | 1.0015 | 69.8039 | 96 | 8160 | 32.549 | 108.49 | 36.3464 | 0 | 20.75 | 0 | 39.8254 | 33.0156
9/29/2020 19:01:15.9 | 98.6225 | 433 | 25 | 2500.7091 | 127.9947 | 55.5425 | 67.7983 | 30.1506 | 31.24 | 0.04805 | 107.0087 | 11.4113 | 70.5043 | 70.0292 | 35.8481 | 0.97107 | 99.0711 | 425.7641 | 383.285 | 69.2401 | 684.3932 | 2.2858 | 448.5529 | 33.5184 | 44.8457 | 36.3426 | 49.6367 | 11.9029 | 109.0323 | 30.0747 | 8.3791 | 97.7267 | 35.075 | 26 | 29.0196 | 56 | 31 | 0.998 | 69.8039 | 96 | 8190 | 32.549 | 108.49 | 36.3342 | 0 | 20.5 | 0 | 39.7034 | 33.0156
9/29/2020 19:01:16.9 | 98.6228 | 434 | 25 | 2501.2492 | 128.1415 | 55.5564 | 67.8424 | 30.1489 | 31.2527 | 0.0472 | 107 | 11.4045 | 70.5043 | 70.1722 | 35.8852 | 0.97891 | 99.0717 | 424.893 | 382.8907 | 69.1966 | 684.5254 | 2.2742 | 451.0388 | 33.5641 | 44.9043 | 36.4087 | 49.7459 | 11.8707 | 109.0329 | 30.291 | 8.3301 | 97.7351 | 35.2453 | 26 | 29.0196 | 56 | 31 | 1.0018 | 69.8039 | 100 | 7920 | 32.549 | 107.8415 | 36.3251 | 0 | 20.375 | 0 | 39.4104 | 33.0156
9/29/2020 19:01:17.9 | 98.6231 | 435 | 25 | 2498.8136 | 128.341 | 55.5698 | 67.8605 | 30.1333 | 31.243 | 0.04801 | 107.0349 | 11.4054 | 70.5328 | 70.0741 | 35.9016 | 0.97731 | 99.0728 | 424.6682 | 382.5245 | 69.2966 | 684.4744 | 2.2612 | 450.2287 | 33.5836 | 44.6966 | 36.3426 | 49.6946 | 11.8869 | 108.6979 | 30.5006 | 8.285 | 97.7015 | 35.2319 | 26 | 29.0196 | 56 | 31 | 1.0007 | 70.1961 | 95 | 8090 | 32.549 | 108.49 | 36.377 | 0 | 20.1875 | 0 | 39.5386 | 33.0156
9/29/2020 19:01:18.9 | 98.6234 | 436 | 25 | 2500.2114 | 128.0643 | 55.6119 | 67.9051 | 30.1367 | 31.2641 | 0.04675 | 107.0174 | 11.3967 | 70.647 | 70.2071 | 35.9306 | 0.97891 | 99.0722 | 424.6963 | 382.2992 | 69.6271 | 684.5962 | 2.2649 | 448.3853 | 33.53 | 44.6765 | 36.4477 | 49.726 | 11.9083 | 109.0055 | 30.0088 | 8.3056 | 97.7603 | 35.3364 | 26 | 29.0196 | 56 | 31 | 1.0001 | 69.8039 | 95 | 8210 | 32.549 | 108.8104 | 36.2183 | -0.0625 | 20.125 | 0 | 39.1602 | 33.0156
9/29/2020 19:01:19.9 | 98.6236 | 437 | 25 | 2500.6336 | 128.1072 | 55.6517 | 67.9629 | 30.1517 | 31.2593 | 0.04694 | 106.9826 | 11.3986 | 70.4757 | 70.0741 | 35.9588 | 0.96252 | 99.0705 | 423.9094 | 381.7359 | 69.4337 | 684.5608 | 2.2636 | 450.6477 | 33.5469 | 44.7871 | 36.507 | 49.7326 | 11.8669 | 108.8637 | 30.1203 | 8.3842 | 97.6932 | 35.2909 | 26 | 29.0196 | 56 | 31 | 1.0016 | 69.8039 | 100 | 8120 | 32.549 | 107.8415 | 36.2854 | -0.0625 | 19.5625 | 0 | 39.4958 | 33.0156
9/29/2020 19:01:20.9 | 98.6239 | 438 | 25 | 2500.5343 | 128.2657 | 55.6639 | 67.9949 | 30.1548 | 31.2567 | 0.04604 | 106.9738 | 11.4122 | 70.5328 | 69.3502 | 35.9846 | 0.98016 | 99.0717 | 424.0499 | 381.7922 | 69.3901 | 684.439 | 2.2516 | 449.1394 | 33.587 | 44.7418 | 36.3494 | 49.8931 | 11.945 | 109.0889 | 29.7078 | 8.3842 | 97.6177 | 35.3432 | 26 | 29.0196 | 56 | 31 | 1.0021 | 69.8039 | 95 | 8210 | 32.549 | 108.49 | 36.2457 | -0.125 | 19.625 | 0 | 39.8132 | 33.0156
9/29/2020 19:01:21.9 | 98.6242 | 439 | 25 | 2498.8371 | 128.1542 | 55.7255 | 68.0391 | 30.142 | 31.2893 | 0.04875 | 106.9913 | 11.418 | 70.3901 | 70.2917 | 36.0082 | 0.97321 | 99.0722 | 423.9656 | 381.595 | 69.4465 | 684.439 | 2.2601 | 448.7763 | 33.5351 | 44.8524 | 36.4019 | 49.8484 | 11.9503 | 108.6413 | 30.0815 | 8.3082 | 97.5757 | 35.3954 | 26 | 29.0196 | 56 | 31 | 1.0009 | 69.8039 | 95 | 8160 | 32.549 | 108.49 | 36.1847 | -0.0625 | 19.9375 | 0 | 40.0269 | 33.0156
9/29/2020 19:01:22.9 | 98.6245 | 440 | 25 | 2500.8586 | 128.0508 | 55.7481 | 68.0853 | 30.1255 | 31.3022 | 0.05105 | 106.9651 | 11.4045 | 70.3901 | 70.2403 | 36.035 | 0.98069 | 99.0722 | 423.8532 | 381.3415 | 69.69 | 684.3631 | 2.2771 | 450.7595 | 33.5351 | 45.1571 | 36.4612 | 49.7393 | 11.9648 | 108.8654 | 30.0747 | 8.3108 | 97.4583 | 35.2976 | 26 | 28.6274 | 56 | 31 | 1.0056 | 69.8039 | 99 | 7920 | 32.549 | 107.8415 | 36.3129 | -0.0625 | 18.9375 | 0 | 40.4724 | 33.0156
9/29/2020 19:01:23.9 | 98.6248 | 441 | 25 | 2499.7683 | 128.5326 | 55.7603 | 68.1361 | 30.1383 | 31.2838 | 0.04837 | 107.0524 | 11.4229 | 70.4757 | 70.1107 | 36.0516 | 0.97214 | 99.0739 | 423.5441 | 381.3979 | 69.8463 | 684.2518 | 2.2603 | 450.8433 | 33.6466 | 44.7485 | 36.4222 | 49.8997 | 11.9594 | 108.7831 | 30.2386 | 8.4023 | 97.408 | 35.3634 | 26 | 29.0196 | 56 | 31 | 1.0059 | 69.8039 | 95 | 8120 | 32.549 | 108.49 | 36.2183 | -0.0625 | 19.9375 | 0 | 40.5121 | 33.0156
9/29/2020 19:01:24.9 | 98.625 | 442 | 25 | 2499.3892 | 128.2979 | 55.759 | 68.1648 | 30.1242 | 31.2843 | 0.04745 | 106.9826 | 11.4161 | 70.5614 | 69.6721 | 36.0703 | 0.98301 | 99.0722 | 423.6565 | 381.3697 | 69.4659 | 684.2976 | 2.2711 | 448.6367 | 33.5818 | 44.8725 | 36.429 | 50.1759 | 11.9891 | 108.8934 | 30.1542 | 8.3559 | 97.4835 | 35.4746 | 26 | 28.6274 | 56 | 31 | 1.0001 | 70.1961 | 95 | 8240 | 32.549 | 108.49 | 36.2091 | -0.0625 | 20.0625 | 0 | 40.3595 | 33.0156
9/29/2020 19:01:25.9 | 98.6253 | 443 | 25 | 2499.7401 | 128.0853 | 55.7844 | 68.202 | 30.1178 | 31.2849 | 0.04756 | 106.9913 | 11.4161 | 70.5043 | 70.2037 | 36.1017 | 0.98728 | 99.0705 | 423.1226 | 381.257 | 69.5965 | 684.2557 | 2.2687 | 450.4243 | 33.5292 | 44.4369 | 36.3749 | 49.951 | 11.9533 | 108.6956 | 30.291 | 8.2489 | 97.5254 | 35.4207 | 26 | 29.0196 | 56 | 31 | 0.99937 | 69.8039 | 99 | 8040 | 32.549 | 107.5211 | 36.145 | -0.0625 | 19.75 | 0 | 40.4999 | 33.0156
9/29/2020 19:01:26.9 | 98.6256 | 444 | 25 | 2499.9233 | 128.1108 | 55.8129 | 68.2485 | 30.1045 | 31.3054 | 0.04861 | 107.0349 | 11.4142 | 70.2188 | 69.7072 | 36.1251 | 0.98123 | 99.0722 | 423.1788 | 381.0599 | 69.5965 | 684.3683 | 2.2636 | 449.2232 | 33.5383 | 44.8004 | 36.4155 | 49.8997 | 11.9472 | 108.5573 | 29.7145 | 8.4229 | 97.5757 | 35.4612 | 26 | 29.0196 | 56 | 31 | 1.0043 | 69.8039 | 96 | 8190 | 32.549 | 108.49 | 36.2579 | -0.0625 | 20 | 0 | 40.3076 | 33.0156
9/29/2020 19:01:27.9 | 98.6259 | 445 | 25 | 2499.1789 | 128.0856 | 55.8337 | 68.3013 | 30.1251 | 31.3149 | 0.04771 | 107 | 11.4132 | 70.7041 | 69.7005 | 36.1484 | 0.98497 | 99.0728 | 422.9821 | 380.4965 | 69.6964 | 684.4953 | 2.2629 | 448.9718 | 33.5217 | 45.1119 | 36.5273 | 50.1561 | 11.9465 | 108.7259 | 29.9242 | 8.3443 | 97.559 | 35.4679 | 26 | 28.6274 | 56 | 31 | 0.99883 | 69.8039 | 95 | 8160 | 32.549 | 108.49 | 36.2274 | 0 | 20.1875 | 0 | 40.4114 | 33.0156
9/29/2020 19:01:28.9 | 98.6261 | 446 | 25 | 2501.6284 | 128.0873 | 55.8331 | 68.3223 | 30.1164 | 31.3092 | 0.04912 | 107 | 11.4239 | 70.5614 | 69.7473 | 36.1819 | 0.99209 | 99.0722 | 422.8416 | 380.2149 | 69.69 | 684.5608 | 2.2492 | 451.4577 | 33.554 | 44.8976 | 36.3494 | 49.9956 | 11.9876 | 108.7814 | 30.0747 | 8.3584 | 97.5841 | 35.4999 | 26 | 29.0196 | 57 | 31 | 1.0008 | 69.8039 | 100 | 7940 | 32.549 | 108.49 | 36.2213 | -0.0625 | 20.125 | 0 | 40.036 | 33.0156
9/29/2020 19:01:29.9 | 98.6264 | 447 | 25 | 2499.0877 | 128.4536 | 55.8118 | 68.3644 | 30.1272 | 31.3257 | 0.04641 | 107.0524 | 11.4229 | 70.333 | 70.0808 | 36.1946 | 0.98229 | 99.0728 | 422.8416 | 380.2994 | 69.777 | 684.6577 | 2.2567 | 450.0612 | 33.6168 | 44.7284 | 36.4222 | 49.8799 | 11.9807 | 108.7539 | 29.7467 | 8.3069 | 97.5925 | 35.5724 | 26 | 29.0196 | 57 | 31 | 1.0014 | 69.8039 | 95 | 8140 | 32.549 | 108.49 | 36.2427 | -0.0625 | 20.25 | 0 | 40.1306 | 33.0156
9/29/2020 19:01:30.9 | 98.6267 | 448 | 25 | 2502.2025 | 128.3379 | 55.862 | 68.4149 | 30.1241 | 31.3295 | 0.04532 | 107.0524 | 11.4268 | 70.4472 | 70.0125 | 36.213 | 0.98532 | 99.0722 | 422.7854 | 379.6797 | 69.4965 | 684.6773 | 2.2667 | 448.3853 | 33.6284 | 45.06 | 36.3426 | 50.0535 | 11.9739 | 108.3612 | 30.0815 | 8.3958 | 97.6261 | 35.5977 | 26 | 29.0196 | 57 | 31 | 0.99818 | 70.1961 | 95 | 8240 | 32.549 | 108.1619 | 36.1572 | 0 | 20.25 | 0 | 40.1764 | 33.0156
9/29/2020 19:01:31.9 | 98.627 | 449 | 25 | 2499.6898 | 128.5171 | 55.8902 | 68.436 | 30.1165 | 31.347 | 0.04615 | 107.0174 | 11.4433 | 70.4186 | 69.7172 | 36.2305 | 0.98479 | 99.0728 | 422.0547 | 379.0319 | 69.64 | 684.7232 | 2.2793 | 450.4801 | 33.6415 | 44.8976 | 36.507 | 49.9444 | 11.945 | 108.7819 | 30.1795 | 8.4074 | 97.6345 | 35.5522 | 26 | 29.0196 | 57 | 31 | 1.001 | 69.8039 | 99 | 8090 | 32.549 | 107.5211 | 36.3098 | 0 | 19.6875 | 0 | 40.0787 | 33.0156
9/29/2020 19:01:32.9 | 98.6273 | 450 | 25 | 2501.5332 | 128.3649 | 55.9402 | 68.5179 | 30.1179 | 31.3484 | 0.04531 | 107.0174 | 11.4413 | 70.5614 | 69.6018 | 36.2621 | 0.98034 | 99.0722 | 422.2795 | 379.7079 | 69.8898 | 684.7127 | 2.2669 | 449.6701 | 33.6265 | 44.8457 | 36.2833 | 50.0982 | 12.0066 | 108.3052 | 30.0223 | 8.4126 | 97.5422 | 35.4865 | 26 | 29.0196 | 57 | 31 | 1.0048 | 69.8039 | 95 | 8210 | 32.549 | 108.1619 | 36.3068 | -0.0625 | 19.6875 | 0 | 40.1306 | 33.0156
9/29/2020 19:01:33.9 | 98.6275 | 451 | 25 | 2501.3035 | 128.4121 | 55.962 | 68.5695 | 30.1176 | 31.3617 | 0.04569 | 107.0349 | 11.4365 | 70.6185 | 69.6637 | 36.2675 | 0.97143 | 99.0728 | 422.0547 | 379.1164 | 70.0396 | 684.6878 | 2.2716 | 448.6925 | 33.6357 | 44.5861 | 36.4612 | 50.0982 | 12.021 | 108.838 | 30.1795 | 8.4242 | 97.5338 | 35.6112 | 26 | 28.6274 | 57 | 31 | 0.99968 | 69.8039 | 95 | 8140 | 32.549 | 108.1619 | 36.1877 | 0 | 20.1875 | 0 | 39.978 | 33.0156
9/29/2020 19:01:34.9 | 98.6278 | 452 | 25 | 2499.1927 | 128.588 | 55.9851 | 68.612 | 30.1457 | 31.3557 | 0.04813 | 107.0785 | 11.42 | 70.5614 | 68.89 | 36.282 | 0.98212 | 99.0722 | 421.6613 | 378.6376 | 69.8834 | 684.6066 | 2.2889 | 450.927 | 33.6534 | 45.2023 | 36.3562 | 50.1428 | 12.0399 | 108.8374 | 30.0679 | 8.3456 | 97.517 | 35.6634 | 26 | 29.0196 | 57 | 31 | 1.001 | 69.8039 | 100 | 7970 | 32.549 | 107.5211 | 36.3129 | 0 | 20 | 0 | 40.0085 | 33.0156
9/29/2020 19:01:35.9 | 98.6281 | 453 | 25 | 2500.8651 | 128.5255 | 55.9905 | 68.6676 | 30.1206 | 31.3688 | 0.04953 | 107 | 11.418 | 70.6756 | 70.3713 | 36.2878 | 0.98764 | 99.0717 | 421.8299 | 378.8911 | 69.7963 | 684.6066 | 2.2942 | 449.4467 | 33.6595 | 44.7485 | 36.4087 | 50.2073 | 12.0187 | 108.7528 | 30.2386 | 8.4435 | 97.6009 | 35.7157 | 26 | 29.0196 | 57 | 31 | 0.99812 | 69.8039 | 95 | 8070 | 32.549 | 108.1619 | 36.4441 | 0 | 19.75 | 0 | 40.155 | 33.0156
9/29/2020 19:01:36.9 | 98.6284 | 454 | 25 | 2499.4346 | 128.4149 | 56.029 | 68.6953 | 30.1186 | 31.3751 | 0.04879 | 107.0262 | 11.4287 | 70.6185 | 70.0408 | 36.3107 | 0.988 | 99.0734 | 420.8745 | 377.8489 | 69.8898 | 684.6826 | 2.2948 | 449.7539 | 33.6113 | 44.7938 | 36.4019 | 50.252 | 12.0195 | 108.7545 | 30.1271 | 8.3984 | 97.5674 | 35.6567 | 26 | 28.6274 | 57 | 31 | 1.0006 | 69.8039 | 95 | 8210 | 32.549 | 108.49 | 36.3129 | 0.0625 | 20.0625 | 0 | 39.9628 | 33.0156
9/29/2020 19:01:37.9 | 98.6286 | 455 | 25 | 2498.7369 | 128.1583 | 56.0459 | 68.7375 | 30.1039 | 31.368 | 0.04982 | 107 | 11.4374 | 70.4472 | 69.9976 | 36.342 | 0.98853 | 99.0728 | 420.7621 | 377.6236 | 69.9462 | 684.8554 | 2.278 | 450.3963 | 33.5348 | 44.9043 | 36.4155 | 50.4123 | 12.0088 | 109.2862 | 30.0815 | 8.3262 | 97.6009 | 35.7224 | 26 | 29.0196 | 57 | 31 | 1.001 | 69.8039 | 99 | 8140 | 32.549 | 107.5211 | 36.2946 | 0.0625 | 20.5625 | 0 | 39.6942 | 33.0156
9/29/2020 19:01:38.9 | 98.6289 | 456 | 25 | 2499.3787 | 128.101 | 56.0981 | 68.7686 | 30.109 | 31.3904 | 0.04878 | 107 | 11.4491 | 70.7041 | 69.8625 | 36.3881 | 0.98372 | 99.0722 | 420.3405 | 377.9898 | 69.9027 | 684.9209 | 2.3019 | 449.7819 | 33.5284 | 45.0148 | 36.3952 | 50.1627 | 12.0126 | 109.0895 | 29.931 | 8.2399 | 97.7015 | 35.7022 | 26 | 29.0196 | 57 | 31 | 1.0019 | 69.8039 | 96 | 8160 | 32.549 | 108.49 | 36.2274 | 0.0625 | 20.5 | 0 | 39.6851 | 33.0156
9/29/2020 19:01:39.9 | 98.6292 | 457 | 25 | 2499.7366 | 128.1844 | 56.1246 | 68.8228 | 30.1213 | 31.3854 | 0.04803 | 107.0174 | 11.4539 | 70.3616 | 70.2336 | 36.4184 | 0.97499 | 99.0705 | 421.0712 | 377.8771 | 70.2023 | 684.8397 | 2.3112 | 449.3908 | 33.5551 | 44.8071 | 36.4477 | 50.2652 | 12.0278 | 108.8637 | 30.2454 | 8.2747 | 97.7267 | 35.7022 | 26 | 29.0196 | 57 | 31 | 1.0008 | 69.8039 | 95 | 8190 | 32.549 | 108.8104 | 36.2549 | 0 | 20.0625 | 0 | 39.9933 | 33.0156
9/29/2020 19:01:40.9 | 98.6295 | 458 | 25 | 2500.718 | 128.2462 | 56.1652 | 68.8499 | 30.1126 | 31.408 | 0.05044 | 107.0262 | 11.4559 | 70.6756 | 69.9809 | 36.4655 | 0.99779 | 99.0711 | 420.5935 | 377.2574 | 70.1637 | 684.769 | 2.3035 | 451.3739 | 33.5844 | 44.9227 | 36.3036 | 50.2255 | 11.9952 | 109.1724 | 29.9953 | 8.4577 | 97.6932 | 35.7679 | 26 | 28.6274 | 57 | 31 | 1.0073 | 69.8039 | 100 | 7920 | 32.549 | 107.8415 | 36.3586 | 0 | 20 | 0 | 39.8376 | 33.0156
9/29/2020 19:01:41.9 | 98.6298 | 459 | 25 | 2500.6342 | 128.4341 | 56.1702 | 68.8973 | 30.1099 | 31.4214 | 0.04991 | 107.0349 | 11.4539 | 70.6756 | 70.0325 | 36.501 | 1.0072 | 99.0722 | 420.3686 | 377.1166 | 70.3827 | 684.845 | 2.3059 | 450.5639 | 33.6325 | 44.8909 | 36.4019 | 50.1428 | 12.0013 | 108.8374 | 30.2775 | 8.3894 | 97.6512 | 35.7612 | 26 | 29.0196 | 57 | 31 | 0.99821 | 69.8039 | 95 | 8160 | 32.549 | 108.8104 | 36.206 | 0 | 20.0625 | 0 | 39.8041 | 33.0156
9/29/2020 19:01:42.9 | 98.63 | 460 | 25 | 2499.5872 | 128.3862 | 56.1997 | 68.9525 | 30.1064 | 31.4145 | 0.04901 | 107.0087 | 11.4549 | 70.4757 | 70.6787 | 36.5298 | 0.97 | 99.0711 | 419.9471 | 377.2856 | 70.1653 | 684.8554 | 2.3081 | 448.6646 | 33.6059 | 45.0282 | 36.4155 | 50.5858 | 12.0134 | 108.8643 | 30.2589 | 8.2863 | 97.668 | 35.8269 | 26 | 28.6274 | 57 | 31 | 0.99925 | 69.8039 | 95 | 8210 | 32.549 | 108.49 | 36.2122 | 0 | 19.875 | 0 | 39.6027 | 33.0156
9/29/2020 19:01:43.9 | 98.6303 | 461 | 25 | 2496.7414 | 128.1812 | 56.2745 | 69.0117 | 30.1001 | 31.4418 | 0.05209 | 106.9651 | 11.4481 | 70.7041 | 70.5797 | 36.5596 | 1.0808 | 99.0734 | 419.5537 | 376.5815 | 70.2571 | 684.8855 | 2.2986 | 451.4298 | 33.514 | 44.916 | 36.4545 | 50.4239 | 12.0126 | 108.9506 | 29.9885 | 8.1986 | 97.5841 | 35.8134 | 26 | 29.0196 | 57 | 31 | 1.0014 | 69.8039 | 99 | 8120 | 32.549 | 107.5211 | 36.2579 | -0.0625 | 19.0625 | 0 | 39.9872 | 33.0156
9/29/2020 19:01:44.9 | 98.6306 | 462 | 25 | 2502.7467 | 127.9953 | 56.29 | 69.0737 | 30.0923 | 31.4513 | 0.05295 | 106.9651 | 11.4568 | 70.4757 | 70.0641 | 36.6003 | 0.95165 | 99.0722 | 419.8347 | 376.9476 | 70.2394 | 684.8044 | 2.2851 | 449.5584 | 33.5459 | 45.1571 | 36.4545 | 50.4057 | 11.9937 | 108.8094 | 29.8651 | 8.2618 | 97.3912 | 35.8134 | 26 | 28.6274 | 57 | 31 | 1.0091 | 69.4118 | 95 | 8190 | 32.549 | 108.49 | 36.2091 | 0 | 18.5 | 0 | 40.2466 | 32.9219
9/29/2020 19:01:45.9 | 98.6309 | 463 | 25 | 2500.521 | 128.5469 | 56.3007 | 69.1248 | 30.0839 | 31.4578 | 0.05143 | 106.9913 | 11.452 | 70.5043 | 70.1522 | 36.6302 | 0.97802 | 99.0751 | 419.357 | 376.2998 | 70.3827 | 684.6315 | 2.3021 | 448.9439 | 33.6605 | 44.9428 | 36.2833 | 50.3478 | 12.0096 | 108.8962 | 30.0155 | 8.3855 | 97.4331 | 35.9044 | 26 | 28.6274 | 57 | 31 | 0.99742 | 69.8039 | 95 | 8260 | 32.549 | 108.49 | 36.1267 | -0.0625 | 20.0625 | 0 | 40.7257 | 33.0156
9/29/2020 19:01:46.9 | 98.6311 | 464 | 25 | 2499.3826 | 128.6062 | 56.3466 | 69.1666 | 30.082 | 31.4652 | 0.05177 | 106.9826 | 11.4481 | 70.7041 | 69.7373 | 36.6622 | 0.97232 | 99.0722 | 419.076 | 375.4548 | 70.3086 | 684.5857 | 2.3108 | 451.5415 | 33.6607 | 45.0215 | 36.3816 | 50.5792 | 11.999 | 108.6973 | 30.4617 | 8.2979 | 97.5338 | 35.8977 | 26 | 29.0196 | 57 | 31 | 0.9991 | 69.8039 | 100 | 7920 | 32.549 | 107.8415 | 36.0657 | -0.0625 | 20.0625 | 0 | 40.683 | 33.0156
9/29/2020 19:01:47.9 | 98.6314 | 465 | 25 | 2501.7984 | 128.473 | 56.3515 | 69.216 | 30.0757 | 31.4788 | 0.053 | 107.0174 | 11.4578 | 70.4757 | 70.3713 | 36.6903 | 0.98283 | 99.0711 | 419.076 | 376.0181 | 70.3457 | 684.642 | 2.3004 | 450.4522 | 33.6583 | 44.9562 | 36.3494 | 50.6684 | 12.0028 | 108.6682 | 30.1339 | 8.3662 | 97.5757 | 35.9701 | 26 | 29.0196 | 57 | 31 | 0.9998 | 69.8039 | 95 | 8070 | 32.549 | 108.49 | 36.1267 | -0.125 | 19.5 | 0 | 40.6647 | 33.0156
9/29/2020 19:01:48.9 | 98.6317 | 466 | 25 | 2498.59 | 128.5362 | 56.3736 | 69.2565 | 30.0893 | 31.467 | 0.05266 | 107 | 11.4413 | 70.5899 | 70.0092 | 36.7139 | 0.98283 | 99.0717 | 418.8512 | 375.3421 | 70.3827 | 684.5608 | 2.2988 | 448.6925 | 33.6317 | 44.7871 | 36.4019 | 50.5016 | 12.0028 | 108.5847 | 29.8059 | 8.2502 | 97.5757 | 35.9179 | 26 | 29.0196 | 57 | 31 | 0.99928 | 69.8039 | 95 | 8240 | 32.549 | 108.49 | 36.2854 | -0.0625 | 19.9375 | 0 | 40.6128 | 32.9219
9/29/2020 19:01:49.9 | 98.632 | 467 | 25 | 2499.8472 | 128.3446 | 56.3936 | 69.2867 | 30.0579 | 31.4769 | 0.05175 | 107.0262 | 11.45 | 70.3901 | 70.7513 | 36.7354 | 0.9953 | 99.0722 | 418.7388 | 375.7365 | 70.4954 | 684.6066 | 2.3092 | 450.7595 | 33.5985 | 45.0081 | 36.4087 | 50.566 | 12.0035 | 108.8654 | 30.0815 | 8.3404 | 97.5086 | 36.0813 | 26 | 29.0196 | 57 | 31 | 1.0001 | 69.8039 | 99 | 8140 | 32.549 | 107.2006 | 36.3403 | -0.0625 | 19.5625 | 0 | 40.7806 | 33.0156
9/29/2020 19:01:50.9 | 98.6322 | 468 | 25 | 2500.5086 | 128.246 | 56.4249 | 69.3329 | 30.0577 | 31.4941 | 0.05274 | 106.9651 | 11.45 | 70.5614 | 70.2934 | 36.7445 | 0.99334 | 99.0705 | 419.0198 | 375.145 | 70.6081 | 684.6472 | 2.3081 | 449.4187 | 33.5815 | 44.9696 | 36.4612 | 50.7841 | 12.0043 | 108.2755 | 30.095 | 8.3984 | 97.5757 | 35.8724 | 26 | 29.0196 | 57 | 31 | 1.0015 | 69.8039 | 95 | 8190 | 32.549 | 108.1619 | 36.1542 | 0 | 19.5625 | 0 | 40.5395 | 33.0156
9/29/2020 19:01:51.9 | 98.6325 | 469 | 25 | 2500.4406 | 128.5132 | 56.4404 | 69.3898 | 30.0746 | 31.4943 | 0.05063 | 106.9913 | 11.4384 | 70.6756 | 70.6259 | 36.7414 | 0.99102 | 99.0739 | 418.2892 | 374.807 | 70.5389 | 684.7127 | 2.3267 | 449.2511 | 33.6506 | 44.8976 | 36.3359 | 50.6106 | 11.9777 | 108.5029 | 29.6553 | 8.3314 | 97.5925 | 36.0089 | 26 | 29.0196 | 57 | 31 | 1.0019 | 69.8039 | 95 | 8210 | 32.549 | 108.1619 | 36.261 | -0.0625 | 20.3125 | 0 | 40.6006 | 33.0156
9/29/2020 19:01:52.9 | 98.6328 | 470 | 25 | 2499.2907 | 128.5805 | 56.4241 | 69.4198 | 30.0693 | 31.4953 | 0.05225 | 107 | 11.4239 | 70.5614 | 70.3464 | 36.7149 | 0.99174 | 99.0711 | 418.4015 | 374.638 | 70.5196 | 684.8397 | 2.3254 | 450.6198 | 33.6527 | 44.8775 | 36.5002 | 50.4883 | 12.0263 | 108.332 | 30.1068 | 8.2141 | 97.559 | 36.12 | 26 | 28.6274 | 57 | 31 | 0.99968 | 69.8039 | 100 | 7900 | 32.549 | 107.5211 | 36.4136 | 0 | 19.1875 | 0 | 40.7043 | 32.9219
9/29/2020 19:01:53.9 | 98.6331 | 471 | 25 | 2499.5954 | 128.3773 | 56.4722 | 69.4531 | 30.0627 | 31.5038 | 0.05126 | 107 | 11.4306 | 70.3616 | 70.3381 | 36.6861 | 0.97873 | 99.0705 | 417.7271 | 373.9902 | 70.658 | 684.9314 | 2.3112 | 450.7315 | 33.6037 | 45.0215 | 36.4087 | 50.6816 | 12.0164 | 108.6396 | 30.095 | 8.3198 | 97.5674 | 36.0813 | 26 | 29.0196 | 57 | 31 | 0.9991 | 69.8039 | 95 | 8120 | 32.549 | 108.1619 | 36.4441 | -0.0625 | 20.0625 | 0 | 40.1245 | 33.0156
9/29/2020 19:01:54.9 | 98.6334 | 472 | 25 | 2499.4324 | 128.4607 | 56.4981 | 69.4859 | 30.0539 | 31.5095 | 0.04932 | 107.0174 | 11.4306 | 70.4472 | 70.3994 | 36.6881 | 0.97125 | 99.0717 | 417.7271 | 374.2437 | 70.7257 | 684.9563 | 2.3041 | 448.4411 | 33.6233 | 45.1956 | 36.4935 | 50.6486 | 12.0172 | 108.4446 | 30.2184 | 8.3095 | 97.6009 | 36.1133 | 26 | 29.0196 | 57 | 31 | 1.002 | 69.8039 | 95 | 8190 | 32.549 | 108.49 | 36.4197 | 0 | 20.625 | 0 | 40.0391 | 33.0156
9/29/2020 19:01:55.9 | 98.6336 | 473 | 25 | 2498.2155 | 128.421 | 56.4876 | 69.52 | 30.0694 | 31.4924 | 0.04927 | 107.0349 | 11.4132 | 70.3045 | 70.7529 | 36.7155 | 0.99672 | 99.07 | 417.3056 | 374.0183 | 70.6081 | 685.0584 | 2.2942 | 450.6198 | 33.5965 | 45.0215 | 36.5205 | 50.8353 | 12.0437 | 108.471 | 30.1998 | 8.3417 | 97.6932 | 36.1402 | 26 | 29.0196 | 57 | 31 | 1 | 69.8039 | 99 | 8090 | 32.549 | 107.5211 | 36.3495 | -0.0625 | 20.375 | 0 | 40.1123 | 33.0156
9/29/2020 19:01:56.9 | 98.6339 | 474 | 25 | 2500.0188 | 128.0907 | 56.5135 | 69.566 | 30.0647 | 31.5087 | 0.04843 | 107.0262 | 11.4113 | 70.4186 | 70.29 | 36.7301 | 0.9855 | 99.0722 | 416.9965 | 373.6803 | 70.5824 | 685.0073 | 2.301 | 448.8322 | 33.5343 | 44.9947 | 36.3494 | 50.8601 | 12.0217 | 109.1175 | 30.0679 | 8.2747 | 97.8022 | 36.2312 | 26 | 29.0196 | 57 | 31 | 1.0005 | 69.8039 | 96 | 8160 | 32.549 | 108.49 | 36.4563 | -0.0625 | 20.6875 | 0 | 39.9292 | 33.0156
9/29/2020 19:01:57.9 | 98.6342 | 475 | 25 | 2498.9478 | 128.1417 | 56.5432 | 69.6061 | 30.081 | 31.5158 | 0.04581 | 107.0174 | 11.42 | 70.4757 | 70.4689 | 36.7538 | 0.98247 | 99.0728 | 417.0527 | 373.4269 | 70.6516 | 685.0532 | 2.3097 | 448.4411 | 33.5333 | 44.8071 | 36.4612 | 50.8287 | 12.0134 | 109.1461 | 30.1406 | 8.4693 | 97.8777 | 36.1857 | 26 | 29.0196 | 57 | 31 | 1.0038 | 69.8039 | 96 | 8190 | 32.549 | 108.8104 | 36.3739 | 0 | 20.875 | 0 | 39.9078 | 32.9219
9/29/2020 19:01:58.9 | 98.6345 | 476 | 25 | 2500.0527 | 128.1683 | 56.5999 | 69.6803 | 30.0844 | 31.5288 | 0.04568 | 107.0611 | 11.4074 | 70.5043 | 70.0924 | 36.7854 | 0.99405 | 99.0734 | 416.9684 | 372.9762 | 70.7015 | 684.9314 | 2.3205 | 450.145 | 33.5551 | 44.9629 | 36.4087 | 50.9311 | 11.9914 | 108.9506 | 30.0882 | 8.4216 | 97.9448 | 36.1857 | 26 | 29.0196 | 57 | 31 | 0.99956 | 69.8039 | 100 | 7920 | 32.549 | 108.1619 | 36.38 | 0 | 20.8125 | 0 | 39.8895 | 33.0156
9/29/2020 19:01:59.9 | 98.6347 | 477 | 25 | 2499.3196 | 128.2038 | 56.6197 | 69.7112 | 30.075 | 31.5251 | 0.0481 | 107.0174 | 11.4074 | 70.6756 | 70.5152 | 36.8264 | 0.98194 | 99.07 | 416.6031 | 372.9762 | 70.8447 | 685.0126 | 2.3367 | 450.3684 | 33.5545 | 44.9562 | 36.4612 | 50.6172 | 12.0422 | 109.3113 | 30.0291 | 8.4435 | 97.8861 | 36.2901 | 26 | 29.0196 | 57 | 31 | 0.99977 | 69.8039 | 95 | 8120 | 32.549 | 108.8104 | 36.322 | 0 | 20.4375 | 0 | 39.8682 | 32.9219
9/29/2020 19:02:00.9 | 98.635 | 478 | 25 | 2500.3911 | 128.2853 | 56.6203 | 69.7641 | 30.061 | 31.5418 | 0.04951 | 107.0262 | 11.4035 | 70.6185 | 70.3663 | 36.8568 | 0.98764 | 99.0683 | 415.4509 | 371.9904 | 70.8013 | 684.972 | 2.3037 | 448.4132 | 33.5902 | 45.0148 | 36.4612 | 50.9311 | 11.9769 | 108.9455 | 29.6689 | 8.3945 | 97.819 | 36.1857 | 26 | 28.6274 | 57 | 31 | 1.0008 | 69.8039 | 95 | 8260 | 32.549 | 108.8104 | 36.2488 | 0.0625 | 19.375 | 0 | 40.3961 | 33.0156
9/29/2020 19:02:01.9 | 98.6353 | 479 | 25 | 2497.4035 | 128.2718 | 56.6556 | 69.8115 | 30.0767 | 31.5341 | 0.05009 | 106.9738 | 11.3957 | 70.3045 | 70.0708 | 36.8927 | 0.98568 | 99.0717 | 416.0691 | 372.3002 | 70.8946 | 685.0231 | 2.2935 | 448.7484 | 33.5466 | 45.2157 | 36.4748 | 51.1293 | 12.0119 | 109.313 | 29.8718 | 8.312 | 97.7267 | 36.3036 | 26 | 28.6274 | 57 | 31 | 0.99858 | 69.8039 | 99 | 8090 | 32.549 | 107.8415 | 36.2915 | 0 | 20.0625 | 0 | 40.4755 | 33.0156
9/29/2020 19:02:02.9 | 98.6356 | 480 | 25 | 2498.2877 | 127.9451 | 56.6776 | 69.8654 | 30.0577 | 31.5383 | 0.04745 | 106.9826 | 11.3957 | 70.3045 | 69.9059 | 36.9376 | 0.9725 | 99.0688 | 415.1418 | 372.2439 | 70.8512 | 684.9668 | 2.3183 | 449.9494 | 33.473 | 45.378 | 36.2969 | 51.0335 | 11.999 | 109.1981 | 29.931 | 8.2476 | 97.6345 | 36.2834 | 26 | 29.0196 | 57 | 31 | 0.9958 | 69.8039 | 100 | 8190 | 32.549 | 107.8415 | 36.2579 | 0 | 18.875 | 0 | 40.3565 | 32.9219
9/29/2020 19:02:03.9 | 98.6359 | 481 | 25 | 2501.6927 | 127.949 | 56.7256 | 69.9306 | 30.0522 | 31.539 | 0.04666 | 106.9302 | 11.386 | 70.4186 | 70.4458 | 36.9619 | 0.98105 | 99.0705 | 416.0972 | 372.3002 | 70.8013 | 684.8855 | 2.3161 | 448.888 | 33.5196 | 45.1186 | 36.3494 | 50.9823 | 12.0187 | 109.3959 | 30.0882 | 8.3211 | 97.517 | 36.2834 | 26 | 28.2353 | 57 | 31 | 1.0007 | 69.8039 | 99 | 8120 | 32.549 | 108.1619 | 36.2183 | 0.0625 | 19.125 | 0 | 40.4114 | 32.9219
9/29/2020 19:02:04.9 | 98.6361 | 482 | 25 | 2500.7019 | 128.2042 | 56.7505 | 69.963 | 30.0564 | 31.5527 | 0.04719 | 106.9389 | 11.386 | 70.5899 | 70.5169 | 36.9766 | 0.98123 | 99.07 | 415.4228 | 371.8214 | 70.9944 | 684.8908 | 2.3077 | 449.4746 | 33.5732 | 45.2157 | 36.4612 | 50.8221 | 12.021 | 109.3393 | 30.291 | 8.2837 | 97.5506 | 36.2901 | 26 | 28.6274 | 58 | 31 | 1.0011 | 69.8039 | 96 | 8310 | 32.549 | 108.8104 | 36.1145 | 0.0625 | 20 | 0 | 40.5365 | 32.9219
9/29/2020 19:02:05.9 | 98.6364 | 483 | 25 | 2500.7305 | 128.3142 | 56.7563 | 70.0031 | 30.0673 | 31.5453 | 0.04856 | 106.9302 | 11.388 | 70.7041 | 70.3944 | 37.0054 | 0.9529 | 99.0711 | 415.3666 | 371.765 | 71.0443 | 684.8345 | 2.3185 | 451.1505 | 33.6024 | 45.3195 | 36.3884 | 50.9757 | 12.0195 | 109.0884 | 30.1339 | 8.2321 | 97.6345 | 36.3222 | 26 | 28.6274 | 58 | 31 | 1.0011 | 70.1961 | 100 | 8140 | 32.549 | 107.8415 | 36.0931 | 0.0625 | 20.1875 | 0 | 40.3961 | 32.9219
9/29/2020 19:02:06.9 | 98.6367 | 484 | 25 | 2500.3221 | 128.344 | 56.8211 | 70.0359 | 30.049 | 31.5516 | 0.04943 | 106.9913 | 11.386 | 70.5899 | 70.8896 | 37.0309 | 0.988 | 99.0683 | 414.5236 | 370.8637 | 70.8818 | 684.8908 | 2.2864 | 448.7205 | 33.6047 | 45.358 | 36.4087 | 51.0649 | 12.0815 | 109.1135 | 30.0155 | 8.3353 | 97.6764 | 36.1857 | 26 | 29.0196 | 58 | 31 | 0.99971 | 69.8039 | 99 | 7720 | 32.549 | 108.8104 | 36.0443 | 0 | 20.0625 | 0 | 40.4846 | 32.9219
9/29/2020 19:02:07.9 | 98.637 | 485 | 25 | 2501.0991 | 128.3698 | 56.8879 | 70.0757 | 30.0271 | 31.5604 | 0.0499 | 106.9826 | 11.3938 | 70.2474 | 70.5185 | 37.0649 | 0.98621 | 99.0705 | 415.0856 | 371.3989 | 70.9944 | 684.9511 | 2.2691 | 449.8377 | 33.6219 | 45.3195 | 36.4342 | 51.1293 | 12.0452 | 109.1158 | 30.0815 | 8.2798 | 97.7183 | 36.3154 | 26 | 28.6274 | 58 | 31 | 0.99989 | 69.8039 | 100 | 8120 | 32.549 | 108.49 | 36.1145 | 0 | 20.375 | 0 | 40.2924 | 32.9219
9/29/2020 19:02:08.9 | 98.6372 | 486 | 25 | 2499.828 | 128.253 | 56.9038 | 70.1043 | 30.0366 | 31.5594 | 0.05007 | 107.0174 | 11.4113 | 71.0181 | 69.8959 | 37.0902 | 0.99281 | 99.07 | 414.1583 | 370.7229 | 71.1376 | 685.0885 | 2.2443 | 450.7595 | 33.5742 | 45.209 | 36.4545 | 51.0715 | 12.0376 | 108.8351 | 29.9699 | 8.2811 | 97.7686 | 36.4922 | 26 | 29.0196 | 58 | 31 | 1.0016 | 69.8039 | 96 | 8190 | 32.549 | 108.49 | 36.0077 | 0 | 20.25 | 0 | 40.4755 | 32.9219
9/29/2020 19:02:09.9 | 98.6375 | 487 | 25 | 2500.2429 | 128.2086 | 56.9596 | 70.1641 | 30.0396 | 31.5751 | 0.04735 | 106.9913 | 11.4113 | 70.4186 | 70.0342 | 37.1121 | 0.98016 | 99.0683 | 414.4955 | 370.3286 | 71.07 | 685.1907 | 2.2361 | 448.9439 | 33.5682 | 45.2943 | 36.5341 | 51.4115 | 12.0088 | 109.1696 | 30.0561 | 8.343 | 97.7351 | 36.5191 | 26 | 29.0196 | 58 | 31 | 1.0009 | 69.8039 | 95 | 8090 | 32.549 | 108.49 | 35.9741 | 0 | 19.5 | 0 | 40.1001 | 32.9219
9/29/2020 19:02:10.9 | 98.6378 | 488 | 25 | 2500.278 | 128.243 | 56.9937 | 70.2099 | 30.0444 | 31.5576 | 0.04708 | 106.9826 | 11.4219 | 70.2759 | 69.8775 | 37.1368 | 0.99085 | 99.0711 | 413.8491 | 369.5118 | 71.0941 | 685.0885 | 2.2417 | 448.3853 | 33.5777 | 45.3713 | 36.4545 | 51.1804 | 12.0301 | 108.8082 | 30.1339 | 8.3494 | 97.6261 | 36.3878 | 26 | 29.0196 | 58 | 31 | 0.99928 | 69.8039 | 95 | 8330 | 32.549 | 108.49 | 36.0626 | 0 | 20 | 0 | 39.978 | 32.9219
9/29/2020 19:02:11.9 | 98.6381 | 489 | 25 | 2500.5365 | 128.3343 | 57.051 | 70.2488 | 30.031 | 31.58 | 0.04757 | 106.9913 | 11.4209 | 70.4472 | 70.1157 | 37.1627 | 0.98247 | 99.0694 | 413.5119 | 369.4836 | 71.2936 | 685.2208 | 2.2306 | 451.7371 | 33.605 | 45.2676 | 36.3629 | 51.334 | 12.0543 | 108.9746 | 30.0291 | 8.3984 | 97.7099 | 36.4534 | 26 | 29.0196 | 58 | 31 | 0.99892 | 69.8039 | 100 | 8160 | 32.549 | 107.8415 | 36.0138 | 0 | 20 | 0 | 39.6668 | 32.9219
9/29/2020 19:02:12.9 | 98.6384 | 490 | 25 | 2500.8864 | 128.43 | 57.06 | 70.3012 | 30.0239 | 31.5967 | 0.0469 | 107.0174 | 11.4151 | 70.7326 | 70.2685 | 37.1933 | 0.97731 | 99.07 | 413.9896 | 369.6807 | 71.0941 | 685.2915 | 2.2268 | 448.8043 | 33.6348 | 45.4232 | 36.4545 | 51.2828 | 12.0157 | 108.555 | 29.9242 | 8.4293 | 97.6932 | 36.5444 | 26 | 29.0196 | 58 | 31 | 1.0008 | 69.8039 | 100 | 8040 | 32.549 | 108.49 | 36.0474 | -0.0625 | 19.875 | 0 | 39.7827 | 32.9219
9/29/2020 19:02:13.9 | 98.6386 | 491 | 25 | 2499.6951 | 128.2822 | 57.0645 | 70.3592 | 30.0396 | 31.5965 | 0.04781 | 107.0349 | 11.418 | 70.333 | 70.0375 | 37.2206 | 0.98016 | 99.07 | 413.0342 | 368.8358 | 71.1312 | 685.2915 | 2.235 | 449.8098 | 33.5801 | 45.4098 | 36.4545 | 51.2696 | 12.0338 | 108.8071 | 30.0155 | 8.3752 | 97.7183 | 36.44 | 26 | 29.4118 | 58 | 31 | 0.99937 | 69.8039 | 100 | 8140 | 32.549 | 107.5211 | 36.0687 | -0.0625 | 20.375 | 0 | 39.8651 | 32.9219
9/29/2020 19:02:14.9 | 98.6389 | 492 | 25 | 2500.1223 | 128.3137 | 57.0512 | 70.398 | 30.0304 | 31.6165 | 0.04714 | 107.0611 | 11.4151 | 70.1903 | 69.9759 | 37.23 | 0.98924 | 99.07 | 413.1466 | 368.9203 | 71.337 | 685.4539 | 2.2729 | 449.2232 | 33.5941 | 45.2609 | 36.4545 | 51.1739 | 12.0414 | 108.8911 | 30.0223 | 8.2399 | 97.7519 | 36.5444 | 26 | 29.0196 | 58 | 31 | 1.0006 | 69.8039 | 100 | 7770 | 32.549 | 107.8415 | 35.9283 | -0.0625 | 19.9375 | 0 | 39.5904 | 32.9219
9/29/2020 19:02:15.9 | 98.6392 | 493 | 25 | 2500.3007 | 128.3644 | 57.1309 | 70.4538 | 30.0283 | 31.61 | 0.04732 | 107.0262 | 11.4171 | 70.7612 | 70.0608 | 37.2322 | 0.96412 | 99.0677 | 412.5846 | 368.4414 | 71.3563 | 685.4133 | 2.2587 | 448.6087 | 33.6097 | 45.2809 | 36.4019 | 51.296 | 12.024 | 108.9729 | 30.1998 | 8.2682 | 97.7435 | 36.5444 | 26 | 29.0196 | 58 | 31 | 0.99907 | 69.8039 | 99 | 7770 | 32.549 | 107.5211 | 36.0535 | -0.0625 | 19.9375 | 0 | 39.8804 | 32.9219
9/29/2020 19:02:16.9 | 98.6395 | 494 | 25 | 2501.6343 | 128.497 | 57.1796 | 70.4887 | 30.0318 | 31.6109 | 0.04648 | 107.0262 | 11.4258 | 70.5899 | 69.7857 | 37.2405 | 0.98443 | 99.0688 | 412.163 | 368.4133 | 71.2373 | 685.4133 | 2.2042 | 450.7315 | 33.6624 | 45.3646 | 36.4545 | 51.532 | 12.0429 | 109.0021 | 29.9699 | 8.2991 | 97.7435 | 36.5965 | 26 | 29.0196 | 58 | 31 | 1.0019 | 69.8039 | 100 | 7920 | 32.549 | 107.8415 | 35.9253 | -0.0625 | 20.25 | 0 | 39.7308 | 32.9219
9/29/2020 19:02:17.9 | 98.6398 | 495 | 25 | 2500.7222 | 128.5027 | 57.2094 | 70.5337 | 30.0242 | 31.616 | 0.04599 | 107.0524 | 11.4442 | 70.4186 | 69.657 | 37.2565 | 0.97784 | 99.0705 | 412.2193 | 368.2443 | 71.3499 | 685.4487 | 2.1783 | 450.2287 | 33.6516 | 45.6373 | 36.3952 | 51.2894 | 12.0399 | 109.2559 | 30.0358 | 8.2914 | 97.7603 | 36.5376 | 26 | 29.0196 | 58 | 31 | 0.9991 | 69.8039 | 96 | 8120 | 32.549 | 108.49 | 36.0352 | 0 | 20.3125 | 0 | 39.5416 | 32.9219
9/29/2020 19:02:18.9 | 98.64 | 496 | 25 | 2500.6087 | 128.5641 | 57.21 | 70.5784 | 30.0321 | 31.6171 | 0.04728 | 107.0611 | 11.4617 | 70.333 | 70.3099 | 37.2649 | 0.98604 | 99.0688 | 412.5846 | 368.1598 | 71.53 | 685.5456 | 2.2113 | 448.3573 | 33.6662 | 45.721 | 36.4155 | 51.3208 | 12.0346 | 109.0021 | 30.0155 | 8.3108 | 97.777 | 36.5578 | 26 | 29.0196 | 58 | 31 | 1.0003 | 69.8039 | 100 | 8020 | 32.549 | 108.1619 | 35.9924 | -0.0625 | 20.1875 | 0 | 39.5233 | 32.9219
9/29/2020 19:02:19.9 | 98.6403 | 497 | 25 | 2500.1708 | 128.5332 | 57.2449 | 70.6232 | 30.0191 | 31.6281 | 0.04776 | 107.0349 | 11.4733 | 70.333 | 71.026 | 37.2634 | 0.99191 | 99.07 | 411.4324 | 367.5401 | 71.4994 | 685.4945 | 2.2454 | 450.0053 | 33.6522 | 45.2743 | 36.4545 | 51.4941 | 12.0323 | 108.9472 | 30.0358 | 8.4319 | 97.8022 | 36.5965 | 26 | 29.0196 | 58 | 31 | 1.0001 | 69.8039 | 100 | 8140 | 32.549 | 107.8415 | 36.0596 | 0 | 20.3125 | 0 | 39.5844 | 32.9219
9/29/2020 19:02:20.9 | 98.6406 | 498 | 25 | 2497.5362 | 128.4413 | 57.2695 | 70.661 | 30.0399 | 31.6375 | 0.04787 | 107.0262 | 11.4617 | 70.3901 | 70.3331 | 37.259 | 0.99102 | 99.0705 | 411.039 | 367.343 | 71.493 | 685.4487 | 2.2419 | 449.307 | 33.5927 | 45.1638 | 36.5002 | 51.5386 | 12.0528 | 108.8077 | 30.1863 | 8.2759 | 97.7267 | 36.642 | 26 | 28.6274 | 58 | 31 | 0.99922 | 69.8039 | 95 | 8140 | 32.549 | 108.49 | 35.8856 | -0.0625 | 20.1875 | 0 | 39.8468 | 32.9219
9/29/2020 19:02:21.9 | 98.6409 | 499 | 25 | 2496.1483 | 128.0446 | 57.2823 | 70.7292 | 30.0449 | 31.663 | 0.05129 | 107.0174 | 11.4656 | 70.3616 | 69.9992 | 37.261 | 0.98372 | 99.0717 | 411.4886 | 366.7796 | 71.5429 | 685.4539 | 2.1854 | 449.6701 | 33.4703 | 45.7344 | 36.4545 | 51.5898 | 12.046 | 108.7528 | 29.9766 | 8.2489 | 97.5925 | 36.753 | 26 | 29.0196 | 58 | 31 | 0.99782 | 69.8039 | 99 | 7770 | 32.549 | 107.8415 | 36.0199 | 0 | 18.625 | 0 | 40.2283 | 32.9219
9/29/2020 19:02:22.9 | 98.6411 | 500 | 25 | 2503.5924 | 127.7008 | 57.3305 | 70.7707 | 30.0303 | 31.6593 | 0.05028 | 106.9215 | 11.4656 | 70.2474 | 70.3497 | 37.2396 | 0.96484 | 99.0654 | 412.1069 | 367.5683 | 71.8049 | 685.3976 | 2.1398 | 448.497 | 33.48 | 45.3328 | 36.4342 | 51.6541 | 12.0331 | 108.9146 | 29.9902 | 8.4061 | 97.4331 | 36.6807 | 26 | 28.2353 | 58 | 31 | 1.0206 | 69.8039 | 95 | 8530 | 32.549 | 108.8104 | 35.849 | 0 | 18.4375 | 0 | 40.2466 | 32.9219
9/29/2020 19:02:23.9 | 98.6414 | 501 | 25 | 2500.4525 | 128.5599 | 57.3572 | 70.8076 | 30.0208 | 31.67 | 0.04878 | 106.9302 | 11.4665 | 70.4757 | 69.9942 | 37.1993 | 0.98621 | 99.0666 | 411.32 | 366.2445 | 71.6924 | 685.2863 | 2.2138 | 450.0053 | 33.663 | 45.3195 | 36.3426 | 51.6921 | 12.0482 | 108.9158 | 30.0815 | 8.3275 | 97.4667 | 36.7463 | 26 | 29.0196 | 58 | 31 | 0.99251 | 69.8039 | 100 | 8330 | 32.549 | 107.8415 | 35.9985 | 0 | 19.4375 | 0 | 40.4999 | 32.9219
9/29/2020 19:02:24.9 | 98.6417 | 502 | 25 | 2498.9231 | 128.4699 | 57.3298 | 70.8503 | 30.0215 | 31.6474 | 0.04995 | 106.9651 | 11.4782 | 70.4186 | 70.1323 | 37.1878 | 1.0092 | 99.066 | 410.6175 | 366.1318 | 71.6425 | 685.3164 | 2.2162 | 451.0108 | 33.6188 | 45.3713 | 36.4867 | 51.5898 | 12.0596 | 108.9992 | 30.0815 | 8.3378 | 97.5506 | 36.7329 | 26 | 29.0196 | 58 | 31 | 0.99721 | 69.8039 | 100 | 8040 | 32.549 | 107.8415 | 35.9039 | 0 | 20 | 0 | 40.7257 | 32.9219
9/29/2020 19:02:25.9 | 98.642 | 503 | 25 | 2499.3787 | 128.3012 | 57.3881 | 70.91 | 30.0294 | 31.6433 | 0.04895 | 107.0262 | 11.4937 | 70.647 | 70.6573 | 37.1997 | 0.98479 | 99.0671 | 410.477 | 366.498 | 71.7117 | 685.2915 | 2.1958 | 449.5025 | 33.5808 | 45.547 | 36.507 | 51.7119 | 12.058 | 109.2245 | 29.9445 | 8.3456 | 97.6512 | 36.7009 | 26 | 29.0196 | 58 | 31 | 1.0019 | 70.1961 | 96 | 8040 | 32.549 | 108.8104 | 35.9283 | 0 | 20.3125 | 0 | 40.4633 | 32.9219
9/29/2020 19:02:26.9 | 98.6423 | 504 | 25 | 2499.307 | 128.2645 | 57.4417 | 70.9461 | 30.015 | 31.6604 | 0.04934 | 107.0174 | 11.5102 | 70.4186 | 70.0109 | 37.2104 | 0.96911 | 99.0683 | 409.9712 | 365.7938 | 71.7856 | 685.3374 | 2.1916 | 450.927 | 33.5703 | 45.209 | 36.4612 | 51.6855 | 12.0641 | 108.9735 | 30.0223 | 8.3043 | 97.7267 | 36.9162 | 26 | 29.0196 | 58 | 31 | 0.99861 | 69.8039 | 100 | 7820 | 32.549 | 107.8415 | 35.8673 | 0 | 20.375 | 0 | 40.3137 | 32.9219
9/29/2020 19:02:27.9 | 98.6425 | 505 | 25 | 2499.6878 | 128.1249 | 57.4693 | 70.996 | 30.0102 | 31.6884 | 0.05072 | 107.0262 | 11.5286 | 70.2474 | 70.5103 | 37.2113 | 0.9912 | 99.0688 | 410.5332 | 366.0192 | 72.0411 | 685.4133 | 2.1513 | 450.3405 | 33.5388 | 45.3195 | 36.4545 | 51.6921 | 12.0626 | 109.2542 | 30.1863 | 8.2476 | 97.7183 | 36.7009 | 26 | 29.0196 | 58 | 31 | 0.99956 | 69.8039 | 96 | 8120 | 32.549 | 108.8104 | 35.7636 | 0 | 20.0625 | 0 | 40.3809 | 32.9219
9/29/2020 19:02:28.9 | 98.6428 | 506 | 25 | 2501.6146 | 128.3129 | 57.4927 | 71.0374 | 29.9988 | 31.6841 | 0.04841 | 107.0262 | 11.5257 | 70.7041 | 70.0392 | 37.2357 | 0.99263 | 99.0711 | 410.1679 | 365.3995 | 71.8917 | 685.5194 | 2.1079 | 449.1115 | 33.6139 | 45.4232 | 36.4342 | 51.6921 | 12.0399 | 108.9203 | 30.1339 | 8.2914 | 97.7519 | 36.8372 | 26 | 29.0196 | 58 | 31 | 1.0064 | 69.8039 | 96 | 8260 | 32.549 | 108.8104 | 35.7605 | 0.0625 | 19.9375 | 0 | 40.2283 | 32.9219
9/29/2020 19:02:29.9 | 98.6431 | 507 | 25 | 2500.5122 | 128.57 | 57.4873 | 71.0758 | 30.0169 | 31.6861 | 0.04926 | 107.0087 | 11.5325 | 70.5899 | 70.3613 | 37.2765 | 0.98372 | 99.0705 | 410.2522 | 365.484 | 71.8611 | 685.4893 | 2.1021 | 451.2622 | 33.6664 | 45.4951 | 36.5002 | 51.8142 | 12.0656 | 108.9758 | 29.9445 | 8.3894 | 97.7351 | 36.7985 | 25.5 | 29.0196 | 58 | 31 | 1.0011 | 69.8039 | 100 | 8160 | 32.549 | 107.8415 | 35.8643 | 0.0625 | 20.125 | 0 | 40.2679 | 32.9219
9/29/2020 19:02:30.9 | 98.6434 | 508 | 25 | 2499.3255 | 128.533 | 57.5383 | 71.1228 | 30.01 | 31.6861 | 0.04859 | 107.0262 | 11.5344 | 70.1903 | 70.3663 | 37.3175 | 0.957 | 99.0694 | 409.5777 | 364.8925 | 72.0476 | 685.6569 | 2.1101 | 448.6925 | 33.6408 | 45.3261 | 36.4545 | 52.0566 | 12.0724 | 108.9186 | 30.0882 | 8.3288 | 97.668 | 36.8052 | 26 | 29.0196 | 58 | 31 | 0.99721 | 69.8039 | 100 | 8090 | 32.549 | 108.49 | 35.9161 | 0 | 20 | 0 | 40.3168 | 32.9219
9/29/2020 19:02:31.9 | 98.6436 | 509 | 25 | 2500.7089 | 128.5946 | 57.5782 | 71.1602 | 30.0296 | 31.6802 | 0.05025 | 107.0174 | 11.5344 | 70.5614 | 70.3083 | 37.3434 | 0.98942 | 99.0677 | 409.7463 | 365.315 | 72.054 | 685.6674 | 2.1121 | 450.0891 | 33.6755 | 45.2809 | 36.468 | 52.1654 | 12.0596 | 108.2446 | 29.8853 | 8.3198 | 97.777 | 36.9751 | 26 | 29.0196 | 58 | 31 | 0.99828 | 69.8039 | 96 | 8020 | 32.549 | 108.49 | 35.8643 | 0 | 20 | 0 | 40.033 | 32.9219
9/29/2020 19:02:32.9 | 98.6439 | 510 | 25 | 2499.2586 | 128.3618 | 57.5839 | 71.2037 | 30.0138 | 31.7114 | 0.05064 | 107.0436 | 11.5412 | 70.647 | 69.6704 | 37.3733 | 0.97446 | 99.0671 | 408.7909 | 364.301 | 72.0604 | 685.8246 | 2.1338 | 449.4746 | 33.5951 | 45.5989 | 36.5663 | 52.172 | 12.0648 | 108.4681 | 30.0493 | 8.2966 | 97.7435 | 36.8119 | 26 | 29.0196 | 58 | 31 | 0.99855 | 69.8039 | 96 | 8140 | 32.549 | 108.1619 | 35.9314 | 0.0625 | 20.3125 | 0 | 40.2924 | 32.9219
9/29/2020 19:02:33.9 | 98.6442 | 511 | 25 | 2500.8276 | 128.3063 | 57.6279 | 71.2105 | 30.011 | 31.7242 | 0.05212 | 107.0262 | 11.5519 | 70.3901 | 70.3265 | 37.3914 | 0.99779 | 99.0677 | 409.3248 | 364.8644 | 71.9913 | 685.9058 | 2.1362 | 449.6981 | 33.6016 | 45.3713 | 36.4612 | 51.8455 | 12.0331 | 109.085 | 30.0291 | 8.3288 | 97.7183 | 37.0205 | 26 | 29.0196 | 58 | 31 | 1.0007 | 69.8039 | 96 | 8140 | 32.549 | 108.49 | 35.9161 | 0.0625 | 20.1875 | 0 | 39.9231 | 32.9219
9/29/2020 19:02:34.9 | 98.6445 | 512 | 25 | 2502.0649 | 128.2774 | 57.6919 | 71.2522 | 30.0128 | 31.7222 | 0.05269 | 107.0262 | 11.5548 | 70.3901 | 69.57 | 37.4206 | 0.96733 | 99.0666 | 408.5942 | 363.6814 | 72.2163 | 686.1402 | 2.1232 | 449.5863 | 33.6107 | 45.45 | 36.5019 | 52.2297 | 12.0407 | 108.7757 | 30.0561 | 8.2863 | 97.7938 | 37.0087 | 26 | 29.0196 | 58 | 31 | 1.0021 | 69.8039 | 100 | 8330 | 32.549 | 108.49 | 35.7513 | 0 | 19.8125 | 0 | 39.8132 | 32.9219
9/29/2020 19:02:35.9 | 98.6448 | 513 | 25 | 2498.2181 | 128.5715 | 57.719 | 71.289 | 29.9872 | 31.7252 | 0.0518 | 107.0262 | 11.5596 | 70.5328 | 70.0009 | 37.4462 | 0.99174 | 99.066 | 408.4256 | 363.6532 | 72.1407 | 686.0629 | 2.1178 | 450.2846 | 33.636 | 45.4232 | 36.5595 | 51.8966 | 12.027 | 108.7471 | 30.0815 | 8.3069 | 97.7519 | 36.9617 | 26 | 29.0196 | 58 | 31 | 1.0034 | 69.8039 | 99 | 8140 | 32.549 | 107.8415 | 35.8673 | 0 | 19.6875 | 0 | 40.0665 | 32.9219
9/29/2020 19:02:36.9 | 98.645 | 514 | 25 | 2500.4656 | 128.4164 | 57.7625 | 71.3341 | 29.98 | 31.7158 | 0.05436 | 107 | 11.5577 | 70.4757 | 70.3547 | 37.48 | 0.98532 | 99.0649 | 408.4818 | 363.3715 | 72.0476 | 686.0629 | 2.1065 | 449.6422 | 33.6256 | 45.3261 | 36.4545 | 52.1589 | 12.0293 | 108.9981 | 30.0358 | 8.254 | 97.7267 | 37.066 | 25.5 | 29.0196 | 58 | 31 | 0.99953 | 69.8039 | 96 | 8140 | 32.549 | 108.49 | 35.8307 | 0 | 20 | 0 | 40.0574 | 32.9219
9/29/2020 19:02:37.9 | 98.6453 | 515 | 25 | 2501.3234 | 128.4579 | 57.7976 | 71.3605 | 29.9812 | 31.7143 | 0.05603 | 107.0349 | 11.5606 | 70.2188 | 70.1323 | 37.5209 | 0.9627 | 99.0666 | 408.0041 | 363.3997 | 72.1343 | 685.9962 | 2.1023 | 448.4132 | 33.648 | 45.4165 | 36.4732 | 52.0945 | 12.058 | 109.1398 | 30.0223 | 8.3288 | 97.7015 | 37.0845 | 26 | 29.0196 | 58 | 31 | 0.99931 | 69.4118 | 95 | 8040 | 32.549 | 108.8104 | 35.8337 | -0.0625 | 19.625 | 0 | 40.2191 | 32.9219
9/29/2020 19:02:38.9 | 98.6456 | 516 | 25 | 2499.6752 | 128.4649 | 57.7807 | 71.41 | 29.98 | 31.7325 | 0.05477 | 107 | 11.5596 | 70.4757 | 69.9876 | 37.5581 | 0.98247 | 99.0643 | 407.8917 | 362.949 | 72.1536 | 686.0577 | 2.1101 | 450.3684 | 33.6276 | 45.4885 | 36.5527 | 52.0632 | 12.0376 | 108.8575 | 30.0426 | 8.3224 | 97.6932 | 37.1635 | 25.5 | 29.0196 | 58 | 31 | 0.99895 | 69.8039 | 95 | 8190 | 32.549 | 108.8104 | 35.7605 | -0.0625 | 20 | 0 | 40.1276 | 32.9219
9/29/2020 19:02:39.9 | 98.6459 | 517 | 25 | 2501.247 | 128.3964 | 57.8244 | 71.4785 | 30.0002 | 31.7424 | 0.05217 | 106.9651 | 11.5606 | 70.1332 | 69.8058 | 37.5982 | 0.98301 | 99.0649 | 407.2172 | 362.5547 | 72.2901 | 685.9464 | 2.1079 | 449.0556 | 33.6309 | 45.5269 | 36.5663 | 52.1011 | 12.0732 | 108.9421 | 30.0291 | 8.2411 | 97.6848 | 37.1769 | 25.5 | 28.6274 | 58 | 31 | 1.0035 | 69.8039 | 100 | 8120 | 32.549 | 108.8104 | 35.7574 | 0.0625 | 19.5625 | 0 | 40.6067 | 32.9219
9/29/2020 19:02:40.9 | 98.6461 | 518 | 25 | 2499.2204 | 128.4647 | 57.8551 | 71.5212 | 30.0032 | 31.7548 | 0.05287 | 107.0436 | 11.5684 | 70.0761 | 69.7807 | 37.6229 | 0.98586 | 99.066 | 407.4982 | 362.6111 | 72.2966 | 685.9058 | 2.1108 | 449.5025 | 33.6215 | 45.5336 | 36.4087 | 52.3633 | 12.0278 | 109.1673 | 30.0358 | 8.2489 | 97.668 | 37.1769 | 25.5 | 28.6274 | 58 | 31 | 1.0008 | 69.8039 | 100 | 8290 | 32.549 | 108.8104 | 35.7483 | -0.0625 | 19.125 | 0 | 40.7043 | 32.9219
9/29/2020 19:02:41.9 | 98.6464 | 519 | 25 | 2501.0674 | 128.122 | 57.8487 | 71.5627 | 29.9893 | 31.7694 | 0.0543 | 106.9913 | 11.579 | 70.5328 | 69.3838 | 37.6454 | 0.97731 | 99.0654 | 408.3413 | 362.7519 | 72.3528 | 685.911 | 2.1128 | 450.3963 | 33.5566 | 45.1253 | 36.4155 | 52.3188 | 12.0414 | 108.7746 | 30.0426 | 8.2863 | 97.6596 | 37.1315 | 26 | 28.6274 | 59 | 31 | 1.0004 | 69.8039 | 99 | 8140 | 32.549 | 107.8415 | 35.8002 | -0.0625 | 19.6875 | 0 | 40.7776 | 32.8281
9/29/2020 19:02:42.9 | 98.6467 | 520 | 25 | 2498.4182 | 128.3927 | 57.9412 | 71.6461 | 29.9903 | 31.7763 | 0.05386 | 106.9651 | 11.5897 | 70.333 | 69.9259 | 37.6378 | 0.98497 | 99.0666 | 406.3742 | 361.5689 | 72.5198 | 685.8193 | 2.1145 | 449.4187 | 33.5918 | 45.5069 | 36.4545 | 51.9791 | 12.024 | 109.2239 | 29.904 | 8.3301 | 97.6596 | 37.1702 | 25.5 | 29.0196 | 59 | 31 | 0.99815 | 69.8039 | 96 | 8210 | 32.549 | 108.8104 | 35.6323 | 0 | 19.9375 | 0 | 40.6647 | 32.9219
9/29/2020 19:02:43.9 | 98.647 | 521 | 25 | 2501.0498 | 128.2878 | 57.9792 | 71.7032 | 29.9855 | 31.7585 | 0.05548 | 106.9738 | 11.5946 | 70.7326 | 69.187 | 37.6401 | 0.98319 | 99.0649 | 406.318 | 361.5126 | 72.4203 | 685.9005 | 2.1298 | 448.8043 | 33.5998 | 45.455 | 36.507 | 52.2347 | 12.0255 | 108.802 | 29.8515 | 8.3507 | 97.7435 | 37.2745 | 25.5 | 28.6274 | 59 | 31 | 0.998 | 69.8039 | 95 | 7990 | 32.549 | 108.8104 | 35.733 | 0 | 20.0625 | 0 | 40.509 | 32.9219
9/29/2020 19:02:44.9 | 98.6472 | 522 | 25 | 2500.1026 | 128.41 | 58.0073 | 71.7736 | 30.002 | 31.7708 | 0.05585 | 106.9913 | 11.581 | 70.3901 | 70.5136 | 37.6758 | 0.98229 | 99.0637 | 406.7114 | 361.7661 | 72.2773 | 685.9058 | 2.1278 | 450.0612 | 33.619 | 45.4617 | 36.5138 | 52.1391 | 11.9952 | 108.8569 | 29.8059 | 8.3043 | 97.7099 | 37.3854 | 26 | 29.0196 | 59 | 31 | 1.0019 | 69.8039 | 100 | 7850 | 32.549 | 108.1619 | 35.6873 | -0.0625 | 20.0625 | 0 | 40.3961 | 32.8281
9/29/2020 19:02:45.9 | 98.6475 | 523 | 25 | 2498.6867 | 128.4595 | 58.0502 | 71.8439 | 29.9948 | 31.7849 | 0.05396 | 106.9476 | 11.58 | 70.5328 | 70.0242 | 37.7021 | 0.99263 | 99.0671 | 406.4023 | 361.2027 | 72.5455 | 685.6621 | 2.1484 | 449.6701 | 33.6129 | 45.5336 | 36.5138 | 52.0566 | 11.9701 | 108.8323 | 30.0358 | 8.3391 | 97.7519 | 37.2812 | 26 | 29.0196 | 59 | 31 | 0.99898 | 69.8039 | 96 | 8120 | 32.549 | 108.8104 | 35.6476 | -0.0625 | 20.3125 | 0 | 40.686 | 32.9219
9/29/2020 19:02:46.9 | 98.6478 | 524 | 25 | 2500.7164 | 128.2042 | 58.1141 | 71.8749 | 30.0084 | 31.792 | 0.05297 | 107 | 11.5693 | 70.4472 | 70.1888 | 37.7278 | 1.003 | 99.0632 | 406.7676 | 361.2027 | 72.6884 | 685.6621 | 2.1575 | 449.4187 | 33.5734 | 45.4751 | 36.4612 | 52.2545 | 12.0255 | 109.3606 | 30.1339 | 8.2592 | 97.8022 | 37.2812 | 25.5 | 29.0196 | 59 | 31 | 0.99919 | 69.8039 | 95 | 8310 | 32.549 | 108.8104 | 35.6567 | 0 | 20.1875 | 0 | 40.3412 | 32.9219
9/29/2020 19:02:47.9 | 98.6481 | 525 | 25 | 2499.9181 | 128.213 | 58.1094 | 71.9321 | 30.0114 | 31.7866 | 0.05248 | 107.0174 | 11.5674 | 70.2759 | 70.3663 | 37.764 | 0.97802 | 99.0666 | 406.4866 | 360.9211 | 72.7382 | 685.7892 | 2.1269 | 450.9829 | 33.565 | 45.4751 | 36.6781 | 52.4589 | 12.0278 | 108.8597 | 30.0291 | 8.2631 | 97.8106 | 37.34 | 26 | 28.6274 | 59 | 31 | 1.0022 | 69.8039 | 100 | 8140 | 32.549 | 107.8415 | 35.6567 | 0 | 20.1875 | 0 | 40.332 | 32.9219
9/29/2020 19:02:48.9 | 98.6484 | 526 | 25 | 2499.0812 | 128.3462 | 58.1461 | 71.9647 | 30.0048 | 31.794 | 0.05259 | 107.0174 | 11.5703 | 70.2474 | 69.414 | 37.7959 | 0.98176 | 99.0666 | 405.7559 | 360.4141 | 72.4893 | 685.7787 | 2.0988 | 450.1729 | 33.5886 | 45.6307 | 36.507 | 52.3567 | 12.0626 | 109.2519 | 29.6621 | 8.3211 | 97.8441 | 37.4308 | 25.5 | 29.0196 | 59 | 31 | 1.0019 | 70.1961 | 96 | 8160 | 32.549 | 108.8104 | 35.6201 | 0 | 20.25 | 0 | 40.0696 | 32.9219
9/29/2020 19:02:49.9 | 98.6486 | 527 | 25 | 2502.6399 | 128.3506 | 58.19 | 72.0012 | 30.0007 | 31.8143 | 0.05209 | 107.0349 | 11.5771 | 70.5328 | 70.0575 | 37.8229 | 0.98639 | 99.0671 | 406.7676 | 360.8084 | 72.8008 | 685.8599 | 2.0773 | 448.0501 | 33.6376 | 45.5922 | 36.5595 | 52.6253 | 12.0293 | 109.0564 | 30.1998 | 8.2966 | 97.8525 | 37.4308 | 26 | 28.6274 | 59 | 31 | 0.99898 | 69.8039 | 96 | 8020 | 32.549 | 108.8104 | 35.7483 | 0 | 20.125 | 0 | 40.2252 | 32.9219
9/29/2020 19:02:50.9 | 98.6489 | 528 | 25 | 2498.7033 | 128.5921 | 58.2133 | 72.0312 | 30.0015 | 31.8015 | 0.05259 | 107.0174 | 11.5839 | 70.5328 | 70.7232 | 37.8564 | 0.98194 | 99.0688 | 405.503 | 360.1888 | 72.6515 | 685.9411 | 2.1152 | 450.2287 | 33.6479 | 45.6959 | 36.5595 | 52.4209 | 12.024 | 108.7499 | 30.0426 | 8.3713 | 97.8022 | 37.4308 | 25.5 | 29.0196 | 59 | 31 | 1.0031 | 69.8039 | 100 | 7870 | 32.549 | 108.49 | 35.6201 | 0 | 20.125 | 0 | 40.4114 | 32.9219
9/29/2020 19:02:51.9 | 98.6492 | 529 | 25 | 2501.9737 | 128.3633 | 58.2328 | 72.0426 | 30.0099 | 31.8025 | 0.05214 | 107.0349 | 11.5926 | 70.3901 | 70.295 | 37.8731 | 0.97107 | 99.0666 | 405.4468 | 359.6536 | 72.7943 | 686.1088 | 2.1318 | 449.8936 | 33.632 | 45.5336 | 36.5138 | 52.6187 | 12.0376 | 108.5796 | 30.0358 | 8.3004 | 97.7938 | 37.4896 | 26 | 29.0196 | 59 | 31 | 0.99803 | 69.8039 | 95 | 8070 | 32.549 | 108.49 | 35.672 | -0.0625 | 20.25 | 0 | 40.332 | 32.9219
9/29/2020 19:02:52.9 | 98.6495 | 530 | 25 | 2497.8299 | 128.4861 | 58.2671 | 72.1147 | 29.9934 | 31.8053 | 0.05038 | 107.0262 | 11.5975 | 70.6756 | 69.8409 | 37.9144 | 0.99494 | 99.0654 | 404.6319 | 359.2875 | 72.7574 | 686.042 | 2.1382 | 448.9439 | 33.6054 | 45.5989 | 36.4799 | 52.6319 | 12.0202 | 108.9707 | 29.9969 | 8.2785 | 97.819 | 37.404 | 25.5 | 29.0196 | 59 | 31 | 1.0013 | 69.8039 | 96 | 8240 | 32.549 | 108.49 | 35.6812 | 0 | 19.875 | 0 | 40.0818 | 32.9219
9/29/2020 19:02:53.9 | 98.6497 | 531 | 25 | 2500.1833 | 128.1275 | 58.2705 | 72.151 | 30.0066 | 31.7898 | 0.04831 | 107.0087 | 11.5965 | 70.4472 | 70.0907 | 37.9356 | 0.98016 | 99.0649 | 405.3625 | 359.9634 | 72.7751 | 686.1389 | 2.134 | 450.0612 | 33.5461 | 45.5136 | 36.6053 | 52.3946 | 12.0149 | 108.83 | 29.9631 | 8.2785 | 97.7854 | 37.5804 | 25.5 | 29.0196 | 59 | 31 | 1.0017 | 69.8039 | 100 | 8090 | 32.549 | 107.8415 | 35.7239 | 0 | 19.75 | 0 | 40.1977 | 32.9219
9/29/2020 19:02:54.9 | 98.65 | 532 | 25 | 2499.8002 | 128.296 | 58.3335 | 72.2035 | 29.9906 | 31.8081 | 0.04559 | 107 | 11.5887 | 70.333 | 69.9792 | 37.9518 | 0.97944 | 99.0654 | 404.2947 | 358.4988 | 72.8249 | 686.0682 | 2.1661 | 450.6198 | 33.5854 | 45.6173 | 36.5138 | 52.3946 | 11.9899 | 109.1107 | 30.1728 | 8.3069 | 97.7686 | 37.5939 | 25.5 | 29.0196 | 59 | 31 | 0.99907 | 69.8039 | 95 | 8120 | 32.549 | 108.49 | 35.8124 | 0 | 19.9375 | 0 | 40.7227 | 32.9219
9/29/2020 19:02:55.9 | 98.6503 | 533 | 25 | 2500.811 | 128.3144 | 58.3152 | 72.224 | 29.9998 | 31.8103 | 0.04786 | 107.0174 | 11.5907 | 70.2474 | 70.0774 | 37.974 | 0.97873 | 99.0649 | 404.2947 | 358.4425 | 73.0929 | 686.1494 | 2.1393 | 449.0277 | 33.6035 | 45.5855 | 36.5663 | 52.6187 | 11.9959 | 109.1101 | 30.2978 | 8.2798 | 97.7686 | 37.5939 | 25.5 | 29.0196 | 59 | 31 | 0.99757 | 69.8039 | 96 | 7990 | 32.549 | 108.49 | 35.6354 | 0 | 20.1875 | 0 | 40.8234 | 32.9219
9/29/2020 19:02:56.9 | 98.6506 | 534 | 25 | 2499.9537 | 128.2053 | 58.3749 | 72.2877 | 30.0095 | 31.8174 | 0.04882 | 107.0174 | 11.5926 | 70.2474 | 69.9909 | 37.9849 | 0.9937 | 99.0649 | 404.3509 | 358.1608 | 72.7382 | 686.1795 | 2.0753 | 450.0612 | 33.5634 | 45.7862 | 36.6053 | 52.7143 | 11.945 | 109.0821 | 29.8194 | 8.2656 | 97.7686 | 37.5804 | 25.5 | 29.0196 | 59 | 31 | 1.0022 | 69.8039 | 100 | 7870 | 32.549 | 108.1619 | 35.6598 | 0.0625 | 20.0625 | 0 | 41.1316 | 32.9219
9/29/2020 19:02:57.9 | 98.6509 | 535 | 25 | 2500.7323 | 128.2742 | 58.4182 | 72.3312 | 29.9763 | 31.8332 | 0.04922 | 107 | 11.5965 | 70.5328 | 69.9476 | 37.9976 | 0.97642 | 99.0632 | 404.2385 | 358.5551 | 72.9436 | 686.19 | 2.1101 | 450.145 | 33.5942 | 45.5855 | 36.5663 | 52.7209 | 11.9029 | 109.2765 | 29.931 | 8.334 | 97.7938 | 37.6981 | 25.5 | 28.6274 | 59 | 31 | 1.0012 | 69.8039 | 95 | 8120 | 32.549 | 108.8104 | 35.5652 | 0 | 20.3125 | 0 | 41.1652 | 32.9219
9/29/2020 19:02:58.9 | 98.6511 | 536 | 25 | 2500.2198 | 128.2303 | 58.4716 | 72.3828 | 30.0064 | 31.8238 | 0.04562 | 107.0174 | 11.6033 | 70.3616 | 69.4174 | 38.0023 | 0.98764 | 99.0649 | 404.0699 | 358.527 | 72.8875 | 686.2908 | 2.1513 | 448.3573 | 33.5735 | 45.6307 | 36.5917 | 52.7653 | 11.893 | 109.1382 | 29.9242 | 8.2811 | 97.8106 | 37.6191 | 25.5 | 29.0196 | 59 | 31 | 0.99947 | 69.8039 | 96 | 8290 | 32.549 | 108.8104 | 35.5042 | 0.0625 | 19.8125 | 0 | 40.8813 | 32.9219
9/29/2020 19:02:59.9 | 98.6514 | 537 | 25 | 2500.2937 | 128.2868 | 58.5252 | 72.4286 | 29.9953 | 31.8263 | 0.04602 | 106.9826 | 11.6159 | 70.0476 | 69.9276 | 38.025 | 0.97927 | 99.0671 | 403.6764 | 358.1608 | 72.8441 | 686.3576 | 2.1595 | 450.145 | 33.5897 | 45.6892 | 36.6256 | 52.9762 | 11.88 | 109.3925 | 29.9834 | 8.3172 | 97.8273 | 37.6527 | 25.5 | 29.0196 | 59 | 31 | 1.0051 | 69.8039 | 100 | 8160 | 32.549 | 108.1619 | 35.5835 | 0 | 19.5 | 0 | 40.8203 | 32.9219
9/29/2020 19:03:00.9 | 98.6517 | 538 | 25 | 2501.9137 | 128.5166 | 58.5416 | 72.4581 | 29.9791 | 31.834 | 0.04686 | 106.9913 | 11.6062 | 70.5043 | 69.8876 | 38.0565 | 0.98087 | 99.0671 | 403.6202 | 357.7665 | 73.1988 | 686.3681 | 2.171 | 449.9774 | 33.6713 | 45.7477 | 36.6391 | 52.9317 | 11.8784 | 109.0564 | 29.8329 | 8.3288 | 97.8106 | 37.8224 | 25.5 | 28.6274 | 59 | 31 | 0.99858 | 69.4118 | 96 | 8290 | 32.549 | 108.49 | 35.4919 | 0 | 19.9375 | 0 | 40.7288 | 32.9219
9/29/2020 19:03:01.9 | 98.652 | 539 | 25 | 2499.1043 | 128.6641 | 58.5723 | 72.488 | 29.9845 | 31.8283 | 0.04593 | 106.9826 | 11.6004 | 70.647 | 69.1466 | 38.0798 | 0.97606 | 99.066 | 403.2549 | 357.4848 | 72.9741 | 686.2306 | 2.1628 | 449.2791 | 33.6721 | 45.6173 | 36.5663 | 52.7522 | 11.8823 | 109.1673 | 30.0155 | 8.2399 | 97.777 | 37.6981 | 25.5 | 28.6274 | 59 | 31 | 0.9987 | 69.8039 | 96 | 7990 | 32.549 | 108.8104 | 35.5377 | -0.0625 | 19.5 | 0 | 40.7532 | 32.9219
9/29/2020 19:03:02.9 | 98.6522 | 540 | 25 | 2501.8211 | 128.4805 | 58.5717 | 72.5264 | 29.9941 | 31.8387 | 0.04783 | 107.0087 | 11.5946 | 70.2188 | 69.9009 | 38.1101 | 0.98301 | 99.0671 | 402.8896 | 357.2595 | 73.0864 | 686.1599 | 2.1506 | 449.5863 | 33.6606 | 45.6307 | 36.5798 | 52.9185 | 11.8654 | 109.1684 | 30.2386 | 8.2979 | 97.7183 | 37.7636 | 25.5 | 29.0196 | 59 | 31 | 0.99773 | 69.8039 | 100 | 7800 | 32.549 | 107.8415 | 35.6598 | 0 | 19.4375 | 0 | 40.7471 | 32.9219
9/29/2020 19:03:03.9 | 98.6525 | 541 | 25 | 2498.572 | 128.6805 | 58.6275 | 72.5974 | 29.9888 | 31.8395 | 0.04744 | 107.0087 | 11.5946 | 70.3616 | 70.4209 | 38.1535 | 0.99227 | 99.0666 | 402.3838 | 356.8088 | 73.3287 | 686.1389 | 2.1289 | 448.916 | 33.6692 | 45.4165 | 36.5002 | 52.912 | 11.9244 | 108.7477 | 30.1795 | 8.3082 | 97.7351 | 37.8409 | 25.5 | 29.0196 | 59 | 31 | 0.99995 | 69.8039 | 95 | 8120 | 32.549 | 108.49 | 35.4858 | 0 | 19.9375 | 0 | 40.9699 | 32.9219
9/29/2020 19:03:04.9 | 98.6528 | 542 | 25 | 2500.4762 | 128.361 | 58.6781 | 72.617 | 29.9584 | 31.867 | 0.04718 | 107.0087 | 11.6043 | 70.4472 | 69.6654 | 38.1825 | 0.98034 | 99.0643 | 402.721 | 356.6398 | 73.3544 | 686.1389 | 2.1201 | 448.6087 | 33.6112 | 45.8063 | 36.5527 | 52.9383 | 11.8961 | 108.7454 | 29.8397 | 8.2257 | 97.7603 | 37.8409 | 25.5 | 29.0196 | 59 | 31 | 1.0028 | 69.8039 | 95 | 8260 | 32.549 | 108.8104 | 35.5042 | -0.0625 | 20.375 | 0 | 40.4449 | 32.9219
9/29/2020 19:03:05.9 | 98.6531 | 543 | 25 | 2500.8682 | 128.463 | 58.7033 | 72.6537 | 29.9806 | 31.8825 | 0.04602 | 107.0087 | 11.6101 | 70.5043 | 70.0491 | 38.2142 | 0.97944 | 99.0654 | 402.4681 | 356.837 | 73.2421 | 686.2149 | 2.1615 | 450.1729 | 33.6432 | 45.8447 | 36.546 | 52.9251 | 11.8646 | 109.1107 | 29.931 | 8.2901 | 97.8022 | 37.6779 | 25.5 | 29.4118 | 59 | 31 | 1.0023 | 69.8039 | 100 | 8140 | 32.549 | 107.8415 | 35.5652 | -0.0625 | 20.0625 | 0 | 40.1825 | 32.9219
9/29/2020 19:03:06.9 | 98.6534 | 544 | 25 | 2502.002 | 128.5681 | 58.7326 | 72.6929 | 29.9901 | 31.8901 | 0.04546 | 107.0174 | 11.6159 | 70.6185 | 70.109 | 38.2508 | 0.99031 | 99.0666 | 402.0466 | 356.161 | 73.2806 | 686.2764 | 2.1681 | 450.3405 | 33.686 | 45.3663 | 36.5731 | 53.526 | 11.8692 | 108.9998 | 30.024 | 8.3417 | 97.8693 | 37.861 | 25.5 | 29.0196 | 59 | 31 | 1.0025 | 69.8039 | 96 | 8190 | 32.549 | 108.49 | 35.4523 | -0.0625 | 20.125 | 0 | 40.2557 | 32.9219
9/29/2020 19:03:07.9 | 98.6536 | 545 | 25 | 2500.6041 | 128.6607 | 58.7484 | 72.74 | 29.9976 | 31.8643 | 0.04658 | 107.0087 | 11.612 | 70.6185 | 69.9359 | 38.2881 | 0.97998 | 99.0643 | 402.3276 | 356.7525 | 73.2854 | 686.3013 | 2.1701 | 449.4467 | 33.6914 | 45.6307 | 36.6053 | 52.9696 | 11.8884 | 108.6054 | 30.0291 | 8.334 | 97.8777 | 37.893 | 25.5 | 29.0196 | 59 | 31 | 1.0005 | 70.1961 | 96 | 7940 | 32.549 | 108.8104 | 35.5957 | -0.0625 | 20.125 | 0 | 40.2161 | 32.9219
9/29/2020 19:03:08.9 | 98.6539 | 546 | 25 | 2499.8422 | 128.8536 | 58.7916 | 72.7754 | 29.9815 | 31.8962 | 0.04671 | 107.0087 | 11.6111 | 70.4186 | 70.4921 | 38.3238 | 0.97677 | 99.066 | 401.5408 | 355.5414 | 73.3046 | 686.4336 | 2.1551 | 450.0053 | 33.7317 | 45.6507 | 36.6713 | 53.3466 | 11.893 | 108.7751 | 30.1542 | 8.2875 | 97.9028 | 37.8543 | 25.5 | 29.0196 | 59 | 31 | 0.99962 | 69.8039 | 100 | 7820 | 32.549 | 107.8415 | 35.5102 | 0 | 20 | 0 | 40.3534 | 32.9219
9/29/2020 19:03:09.9 | 98.6542 | 547 | 25 | 2499.0386 | 128.6917 | 58.7887 | 72.8192 | 29.9799 | 31.8935 | 0.04676 | 107 | 11.6004 | 70.333 | 69.8775 | 38.3347 | 0.98532 | 99.0666 | 401.2035 | 355.5695 | 73.3977 | 686.3721 | 2.128 | 448.888 | 33.6784 | 45.644 | 36.4342 | 53.0338 | 11.8892 | 108.8037 | 29.9902 | 8.3894 | 97.8609 | 37.8795 | 25.5 | 29.0196 | 59 | 31 | 0.99925 | 69.8039 | 100 | 8090 | 32.549 | 108.49 | 35.5499 | 0 | 20.25 | 0 | 40.564 | 32.9219
9/29/2020 19:03:10.9 | 98.6545 | 548 | 25 | 2500.9167 | 128.6382 | 58.8371 | 72.8561 | 29.9544 | 31.8945 | 0.0475 | 107.0087 | 11.5887 | 70.2474 | 70.1589 | 38.3603 | 0.9757 | 99.0654 | 401.6531 | 355.5977 | 73.5035 | 686.5292 | 2.1524 | 449.9774 | 33.6897 | 45.7544 | 36.585 | 53.1425 | 11.9785 | 108.5225 | 30.0493 | 8.3224 | 97.8693 | 37.9249 | 25.5 | 29.0196 | 60 | 31 | 0.99998 | 69.8039 | 96 | 8290 | 32.549 | 108.49 | 35.5804 | 0 | 20.0625 | 0 | 40.2741 | 32.9219
9/29/2020 19:03:11.9 | 98.6548 | 549 | 25 | 2500.5143 | 128.75 | 58.8939 | 72.9058 | 29.9583 | 31.9128 | 0.04745 | 107.0262 | 11.58 | 70.1617 | 70.3878 | 38.3915 | 0.9725 | 99.0717 | 400.7539 | 354.8091 | 73.7456 | 686.7532 | 2.1345 | 451.6253 | 33.7136 | 45.644 | 36.6645 | 53.0338 | 12.0187 | 108.4446 | 30.095 | 8.2759 | 97.8609 | 38.0038 | 25.5 | 29.0196 | 60 | 31 | 1.0008 | 69.8039 | 96 | 8140 | 32.549 | 108.49 | 35.614 | 0 | 19.9375 | 0 | 40.271 | 32.8281
9/29/2020 19:03:12.9 | 98.655 | 550 | 25 | 2499.6072 | 128.6329 | 58.9497 | 72.936 | 29.9689 | 31.8968 | 0.0484 | 107.0174 | 11.579 | 70.6185 | 69.6269 | 38.4093 | 0.97838 | 99.0683 | 400.6977 | 354.8654 | 73.6895 | 686.7886 | 2.1411 | 449.6143 | 33.6707 | 45.9484 | 36.6053 | 53.1804 | 12.0278 | 108.5533 | 29.8786 | 8.2927 | 97.8861 | 38.0492 | 25.5 | 29.0196 | 60 | 31 | 0.99876 | 69.8039 | 96 | 8020 | 32.549 | 108.1619 | 35.6201 | 0 | 20 | 0 | 40.1855 | 32.9219
9/29/2020 19:03:13.9 | 98.6553 | 551 | 25 | 2501.066 | 128.6201 | 58.9196 | 72.9657 | 29.972 | 31.889 | 0.04855 | 106.9564 | 11.5761 | 70.3901 | 70.3166 | 38.4377 | 0.96697 | 99.0683 | 399.7985 | 354.5274 | 73.534 | 686.8449 | 2.1557 | 449.8936 | 33.687 | 45.7862 | 36.6781 | 52.9185 | 12.0482 | 108.7214 | 29.9766 | 8.3378 | 97.8777 | 38.0172 | 25.5 | 29.0196 | 60 | 31 | 0.99953 | 69.8039 | 96 | 7990 | 32.549 | 108.49 | 35.6812 | 0 | 20.1875 | 0 | 40.0696 | 32.9219
9/29/2020 19:03:14.9 | 98.6556 | 552 | 25 | 2501.0487 | 128.6877 | 58.9402 | 72.9966 | 29.9561 | 31.9012 | 0.0496 | 107 | 11.5907 | 70.7041 | 69.8342 | 38.4606 | 0.96911 | 99.0688 | 400.8944 | 354.0486 | 73.7392 | 686.7886 | 2.1695 | 450.3963 | 33.7045 | 45.6892 | 36.6053 | 53.2824 | 12.0467 | 108.5539 | 29.8786 | 8.3262 | 97.8777 | 38.0492 | 25.5 | 29.0196 | 60 | 31 | 1.0006 | 69.8039 | 96 | 8070 | 32.549 | 108.49 | 35.6995 | -0.0625 | 20.5 | 0 | 40.033 | 32.8281
9/29/2020 19:03:15.9 | 98.6559 | 553 | 25 | 2498.1813 | 128.7208 | 58.9937 | 73.0238 | 29.9593 | 31.9292 | 0.04961 | 107.0174 | 11.5839 | 70.3616 | 69.3888 | 38.4887 | 0.98871 | 99.07 | 400.3886 | 354.2739 | 73.5597 | 686.8344 | 2.1814 | 448.7484 | 33.6745 | 45.3981 | 36.5595 | 53.5063 | 12.0422 | 108.8351 | 29.8989 | 8.2811 | 97.8945 | 38.0038 | 25.5 | 29.0196 | 60 | 31 | 1.0029 | 69.8039 | 100 | 8120 | 32.549 | 108.49 | 35.675 | 0 | 20.375 | 0 | 40.1947 | 32.9219
9/29/2020 19:03:16.9 | 98.6561 | 554 | 25 | 2500.284 | 128.5564 | 59.0396 | 73.054 | 29.9674 | 31.9194 | 0.0497 | 107.0174 | 11.6052 | 70.3616 | 69.8308 | 38.5133 | 0.98461 | 99.07 | 399.6299 | 354.0486 | 73.5773 | 686.9261 | 2.1974 | 448.9439 | 33.6598 | 45.6758 | 36.6256 | 53.2693 | 12.0285 | 109.1993 | 29.5505 | 8.2785 | 97.928 | 38.1734 | 25.5 | 29.0196 | 60 | 31 | 1.0022 | 69.8039 | 96 | 8260 | 32.549 | 108.49 | 35.7574 | 0 | 20.3125 | 0 | 40.3534 | 32.9219
9/29/2020 19:03:17.9 | 98.6564 | 555 | 25 | 2493.2795 | 128.5685 | 59.0509 | 73.1101 | 29.9583 | 31.9499 | 0.0504 | 107 | 11.6043 | 70.0761 | 70.4689 | 38.5396 | 1.0514 | 99.0683 | 399.4051 | 353.1191 | 73.6639 | 686.8646 | 2.1684 | 451.4019 | 33.5687 | 45.7143 | 36.651 | 53.2051 | 12.0225 | 109.0855 | 29.9564 | 8.2798 | 97.8861 | 38.0945 | 25.5 | 29.0196 | 60 | 31 | 0.9973 | 69.8039 | 100 | 8140 | 32.549 | 107.8415 | 35.7056 | 0 | 19.75 | 0 | 40.2222 | 32.8281
9/29/2020 19:03:18.9 | 98.6567 | 556 | 25 | 2503.9897 | 127.7569 | 59.0793 | 73.1563 | 29.9603 | 31.9375 | 0.0544 | 106.9738 | 11.5994 | 70.4186 | 69.6051 | 38.5674 | 0.97713 | 99.0677 | 400.1919 | 353.9359 | 73.845 | 686.8187 | 2.1356 | 450.5639 | 33.5001 | 45.7477 | 36.5392 | 53.3911 | 12.046 | 108.7488 | 30.095 | 8.3082 | 97.7183 | 38.1399 | 25.5 | 28.6274 | 60 | 31 | 1.0438 | 69.8039 | 95 | 8140 | 32.549 | 108.8104 | 35.8032 | 0 | 18.375 | 0 | 40.8661 | 32.9219
9/29/2020 19:03:19.9 | 98.657 | 557 | 25 | 2500.1415 | 128.4769 | 59.1008 | 73.1904 | 29.9526 | 31.9479 | 0.05283 | 106.9302 | 11.6023 | 70.1903 | 70.0641 | 38.5695 | 0.98354 | 99.0677 | 399.1802 | 353.2036 | 73.6334 | 686.8292 | 2.1626 | 449.0556 | 33.6371 | 45.6825 | 36.6578 | 53.531 | 12.0361 | 108.9449 | 29.9766 | 8.3301 | 97.8022 | 38.2054 | 25.5 | 29.0196 | 60 | 31 | 0.99397 | 69.8039 | 96 | 7990 | 32.549 | 108.49 | 35.6598 | 0.125 | 20.375 | 0 | 40.7959 | 32.9219
9/29/2020 19:03:20.9 | 98.6573 | 558 | 25 | 2500.5685 | 128.6433 | 59.1746 | 73.2437 | 29.957 | 31.9507 | 0.05241 | 107 | 11.5975 | 70.3901 | 70.104 | 38.5688 | 0.97428 | 99.0671 | 400.0514 | 353.5416 | 73.7328 | 686.799 | 2.1878 | 449.3629 | 33.6864 | 45.7862 | 36.5663 | 53.429 | 12.0648 | 109.1964 | 29.9766 | 8.2721 | 97.8861 | 38.1146 | 25.5 | 29.0196 | 60 | 31 | 0.99956 | 69.8039 | 100 | 7850 | 32.549 | 108.1619 | 35.5866 | 0 | 20.3125 | 0 | 40.7471 | 32.9219
9/29/2020 19:03:21.9 | 98.6575 | 559 | 25 | 2499.8458 | 128.7445 | 59.2333 | 73.2912 | 29.9649 | 31.9451 | 0.05349 | 106.9651 | 11.5955 | 70.3045 | 69.9876 | 38.5881 | 0.9627 | 99.066 | 399.5455 | 353.1754 | 73.7953 | 686.7178 | 2.1994 | 450.5919 | 33.7031 | 46.0588 | 36.6713 | 53.5441 | 12.0732 | 109.0272 | 29.7805 | 8.2579 | 97.9028 | 38.2188 | 25.5 | 29.0196 | 60 | 31 | 1.0006 | 69.8039 | 96 | 8090 | 32.549 | 109.1309 | 35.6049 | 0 | 19.75 | 0 | 40.7837 | 32.9219
9/29/2020 19:03:22.9 | 98.6578 | 560 | 25 | 2499.1835 | 128.6222 | 59.2633 | 73.3303 | 29.9665 | 31.9541 | 0.05332 | 106.9302 | 11.6033 | 70.2188 | 70.3215 | 38.6074 | 0.98354 | 99.0643 | 399.658 | 352.9219 | 73.7761 | 686.6772 | 2.1797 | 448.8322 | 33.6622 | 45.7277 | 36.6188 | 53.5244 | 12.0716 | 109.2216 | 29.7078 | 8.2502 | 97.8357 | 38.2708 | 25.5 | 28.6274 | 60 | 31 | 0.99968 | 69.8039 | 96 | 8260 | 32.549 | 108.8104 | 35.5499 | 0.125 | 19.9375 | 0 | 40.7318 | 32.9219
9/29/2020 19:03:23.9 | 98.6581 | 561 | 25 | 2498.8929 | 128.5032 | 59.2858 | 73.3576 | 29.951 | 31.9728 | 0.05341 | 106.9564 | 11.6033 | 70.7041 | 69.6587 | 38.6416 | 0.96769 | 99.0694 | 398.2529 | 351.9924 | 73.7456 | 686.6825 | 2.1949 | 449.8936 | 33.6271 | 45.9033 | 36.6781 | 53.5441 | 12.0512 | 109.0306 | 29.9378 | 8.3327 | 97.8357 | 38.3296 | 25.5 | 28.6274 | 60 | 31 | 1.0001 | 69.8039 | 100 | 8090 | 32.549 | 107.8415 | 35.5652 | 0.125 | 20.125 | 0 | 40.4083 | 32.8281
9/29/2020 19:03:24.9 | 98.6584 | 562 | 25 | 2500.8753 | 128.2368 | 59.2658 | 73.3943 | 29.9544 | 31.9654 | 0.05389 | 106.9651 | 11.6014 | 70.5614 | 70.1389 | 38.6718 | 0.98871 | 99.066 | 398.9273 | 352.4149 | 73.6895 | 686.5502 | 2.1827 | 450.927 | 33.584 | 45.7929 | 36.612 | 53.5376 | 12.0596 | 109.2233 | 29.931 | 8.3069 | 97.8777 | 38.3162 | 25.5 | 28.6274 | 60 | 31 | 0.99913 | 69.8039 | 96 | 8090 | 32.549 | 108.8104 | 35.4004 | 0 | 20.0625 | 0 | 40.1947 | 32.9219
9/29/2020 19:03:25.9 | 98.6586 | 563 | 25 | 2500.1047 | 128.3777 | 59.3253 | 73.4323 | 29.9543 | 31.946 | 0.05341 | 106.9738 | 11.579 | 70.3045 | 70.2436 | 38.6935 | 0.98408 | 99.0671 | 398.8711 | 352.3868 | 73.8883 | 686.6065 | 2.1878 | 448.4132 | 33.6106 | 45.9484 | 36.6323 | 53.5886 | 12.098 | 108.8323 | 29.9834 | 8.2644 | 97.9699 | 38.3883 | 25.5 | 29.0196 | 60 | 31 | 0.99934 | 69.8039 | 96 | 7970 | 32.549 | 108.49 | 35.5896 | 0 | 20.5625 | 0 | 40.1489 | 32.9219
9/29/2020 19:03:26.9 | 98.6589 | 564 | 25 | 2500.8126 | 128.5708 | 59.3687 | 73.4797 | 29.9338 | 31.9499 | 0.05283 | 106.9913 | 11.5723 | 70.019 | 69.8392 | 38.7177 | 0.98194 | 99.0654 | 397.6628 | 351.3446 | 74.18 | 686.5449 | 2.2186 | 450.2287 | 33.6707 | 46.0972 | 36.7103 | 53.582 | 12.0965 | 108.9146 | 29.767 | 8.2772 | 98.0035 | 38.3094 | 25.5 | 29.0196 | 60 | 31 | 0.99992 | 69.8039 | 100 | 7800 | 32.549 | 107.8415 | 35.6812 | 0 | 20.3125 | 0 | 40.1886 | 32.9219
9/29/2020 19:03:27.9 | 98.6592 | 565 | 25 | 2500.5289 | 128.734 | 59.3897 | 73.5379 | 29.9637 | 31.9583 | 0.05044 | 106.9476 | 11.5761 | 70.333 | 69.5231 | 38.7324 | 0.97784 | 99.0649 | 398.1405 | 351.4573 | 74.0438 | 686.748 | 2.2093 | 449.5025 | 33.7096 | 45.7996 | 36.6053 | 53.5951 | 12.0852 | 109.3903 | 29.9902 | 8.3378 | 97.9951 | 38.4656 | 25.5 | 29.0196 | 60 | 31 | 0.99983 | 69.8039 | 96 | 8070 | 32.549 | 108.8104 | 35.556 | 0.0625 | 19.875 | 0 | 40.2741 | 32.8281
9/29/2020 19:03:28.9 | 98.6595 | 566 | 25 | 2500.7341 | 128.7835 | 59.4142 | 73.5955 | 29.951 | 31.9534 | 0.05153 | 107 | 11.5742 | 70.1903 | 70.5103 | 38.7652 | 0.98158 | 99.0649 | 397.2412 | 351.401 | 74.1063 | 686.7336 | 2.1963 | 448.4411 | 33.7253 | 45.813 | 36.6391 | 53.9653 | 12.0784 | 109.1382 | 30.0561 | 8.3211 | 97.9196 | 38.4471 | 25.5 | 28.6274 | 60 | 31 | 1.0009 | 69.8039 | 95 | 8260 | 32.549 | 108.8104 | 35.6995 | 0 | 19.5625 | 0 | 40.2557 | 32.9219
9/29/2020 19:03:29.9 | 98.6598 | 567 | 25 | 2497.9043 | 128.8459 | 59.4692 | 73.6346 | 29.9601 | 31.9398 | 0.05173 | 106.9826 | 11.5781 | 70.2759 | 70.0442 | 38.7891 | 0.99031 | 99.0654 | 396.5949 | 350.1898 | 74.0871 | 686.6366 | 2.1566 | 450.0891 | 33.7035 | 45.8966 | 36.6188 | 53.6906 | 12.0815 | 108.7465 | 29.9834 | 8.2682 | 97.8693 | 38.4269 | 25.5 | 29.0196 | 60 | 31 | 0.99855 | 69.8039 | 100 | 8120 | 32.549 | 107.8415 | 35.4309 | -0.0625 | 19.5 | 0 | 40.213 | 32.9219
9/29/2020 19:03:30.9 | 98.66 | 568 | 25 | 2497.6905 | 128.4834 | 59.5123 | 73.6577 | 29.9528 | 31.9514 | 0.05167 | 106.9651 | 11.5771 | 70.5899 | 69.8108 | 38.7927 | 1.0014 | 99.0643 | 396.7916 | 350.8376 | 74.0871 | 686.596 | 2.157 | 451.1505 | 33.6058 | 45.8966 | 36.5663 | 53.7926 | 12.0482 | 108.9695 | 30.0358 | 8.2025 | 97.8357 | 38.4269 | 25.5 | 29.0196 | 60 | 31 | 1.0012 | 69.8039 | 96 | 8140 | 32.549 | 108.49 | 35.4736 | 0 | 19.0625 | 0 | 40.2588 | 32.9219
9/29/2020 19:03:31.9 | 98.6603 | 569 | 25 | 2501.9319 | 128.042 | 59.5382 | 73.7021 | 29.9651 | 31.969 | 0.05218 | 106.9564 | 11.5703 | 70.1617 | 69.7189 | 38.8161 | 0.98247 | 99.0654 | 396.9883 | 350.6686 | 74.2233 | 686.6262 | 2.1533 | 448.2177 | 33.5472 | 45.9869 | 36.6053 | 53.6774 | 12.0528 | 108.6065 | 30.1795 | 8.294 | 97.7519 | 38.5696 | 25.5 | 29.0196 | 60 | 31 | 1.0094 | 69.8039 | 95 | 7990 | 32.549 | 108.49 | 35.6171 | 0 | 19.625 | 0 | 40.9424 | 32.9219
9/29/2020 19:03:32.9 | 98.6606 | 570 | 25 | 2499.0665 | 128.5695 | 59.5627 | 73.7453 | 29.9566 | 31.963 | 0.05202 | 106.9476 | 11.5703 | 70.1047 | 69.9776 | 38.8505 | 0.96359 | 99.0654 | 395.9767 | 349.7673 | 74.2729 | 686.4834 | 2.1402 | 449.5305 | 33.6468 | 45.8314 | 36.6307 | 53.5754 | 12.0656 | 108.6065 | 29.9699 | 8.2991 | 97.7603 | 38.3867 | 25.5 | 29.0196 | 60 | 31 | 0.99745 | 69.8039 | 100 | 7820 | 32.549 | 107.2006 | 35.6445 | 0 | 20 | 0 | 41.2079 | 32.9219
9/29/2020 19:03:33.9 | 98.6609 | 571 | 25 | 2501.5109 | 128.5373 | 59.5871 | 73.7901 | 29.9501 | 31.9528 | 0.05048 | 107 | 11.5858 | 70.4472 | 70.1904 | 38.8689 | 0.988 | 99.066 | 396.7635 | 349.8236 | 74.2857 | 686.6209 | 2.1367 | 450.0332 | 33.6713 | 45.8447 | 36.651 | 53.9456 | 12.0724 | 108.7751 | 29.9834 | 8.3224 | 97.8106 | 38.5109 | 25.5 | 29.4118 | 60 | 31 | 0.99892 | 69.8039 | 96 | 8090 | 32.549 | 108.49 | 35.5926 | -0.0625 | 19.8125 | 0 | 40.9882 | 32.8281
9/29/2020 19:03:34.9 | 98.6611 | 572 | 25 | 2497.7736 | 128.8084 | 59.6473 | 73.842 | 29.9602 | 31.9678 | 0.05054 | 107.0174 | 11.5703 | 70.3901 | 70.1572 | 38.8997 | 0.99975 | 99.0654 | 395.8643 | 349.373 | 74.3594 | 686.7532 | 2.1595 | 448.2736 | 33.6933 | 45.8698 | 36.6645 | 53.9703 | 12.083 | 109.0547 | 29.8515 | 8.3172 | 97.8106 | 38.5763 | 25.5 | 29.0196 | 60 | 31 | 1.002 | 69.8039 | 96 | 8310 | 32.549 | 108.49 | 35.733 | 0 | 19.9375 | 0 | 41.1224 | 32.8281
9/29/2020 19:03:35.9 | 98.6614 | 573 | 25 | 2499.7454 | 128.6009 | 59.6918 | 73.8857 | 29.9418 | 31.9868 | 0.05058 | 107 | 11.5713 | 70.2759 | 69.7072 | 38.9185 | 0.99672 | 99.0666 | 395.4147 | 349.204 | 74.5773 | 686.8292 | 2.1675 | 450.0053 | 33.6642 | 45.7344 | 36.5527 | 53.837 | 12.0799 | 109.1679 | 29.9242 | 8.1819 | 97.8609 | 38.6216 | 25.5 | 29.0196 | 60 | 31 | 1.0008 | 69.8039 | 100 | 8190 | 32.549 | 107.8415 | 35.6567 | 0 | 19.8125 | 0 | 41.1438 | 32.9219
9/29/2020 19:03:36.9 | 98.6617 | 574 | 25 | 2500.487 | 128.5359 | 59.7223 | 73.9327 | 29.9591 | 31.9642 | 0.05207 | 107.0174 | 11.5732 | 70.1903 | 69.7022 | 38.9535 | 1.0135 | 99.0671 | 395.7519 | 349.1195 | 74.5276 | 686.951 | 2.1582 | 450.5081 | 33.6572 | 45.7344 | 36.6053 | 53.939 | 12.0807 | 108.8883 | 30.0291 | 8.2682 | 97.8525 | 38.6737 | 25.5 | 29.0196 | 60 | 31 | 0.99797 | 69.8039 | 96 | 8160 | 32.549 | 108.49 | 35.5194 | -0.0625 | 20 | 0 | 40.8539 | 32.8281
9/29/2020 19:03:37.9 | 98.662 | 575 | 25 | 2500.8441 | 128.6456 | 59.7734 | 73.9873 | 29.9529 | 31.9839 | 0.05057 | 107.0349 | 11.5723 | 70.2188 | 69.4644 | 38.9767 | 0.99102 | 99.0654 | 395.8081 | 348.8942 | 74.3658 | 687.0375 | 2.1732 | 449.5025 | 33.6907 | 45.721 | 36.6645 | 53.9258 | 12.0897 | 108.8586 | 30.1728 | 8.2386 | 97.9196 | 38.6804 | 25.5 | 28.6274 | 60 | 31 | 1.0002 | 69.8039 | 96 | 7990 | 32.549 | 108.1619 | 35.9161 | 0 | 20.375 | 0 | 40.7593 | 32.8281
9/29/2020 19:03:38.9 | 98.6623 | 576 | 25 | 2500.4456 | 128.692 | 59.7904 | 74.0372 | 29.9263 | 31.9954 | 0.05142 | 107.0262 | 11.5645 | 70.3616 | 70.1739 | 38.9999 | 1.0031 | 99.0654 | 396.3139 | 349.204 | 74.5901 | 687.1082 | 2.1599 | 449.8098 | 33.6975 | 45.7477 | 36.651 | 54.0541 | 12.0943 | 109.1107 | 30.0426 | 8.361 | 97.9448 | 38.6149 | 25.5 | 29.0196 | 60 | 31 | 0.9984 | 69.4118 | 100 | 7820 | 32.549 | 107.8415 | 35.6506 | 0 | 20.4375 | 0 | 40.9576 | 32.9219
9/29/2020 19:03:39.9 | 98.6625 | 577 | 25 | 2500.0253 | 128.6986 | 59.8255 | 74.0661 | 29.9356 | 31.992 | 0.0517 | 107.0524 | 11.5577 | 70.2759 | 69.5516 | 39.0114 | 0.9839 | 99.0649 | 395.6395 | 348.3872 | 74.2297 | 687.1947 | 2.1708 | 450.2008 | 33.6936 | 45.9936 | 36.5527 | 54.041 | 12.0905 | 109.3342 | 29.8718 | 8.3353 | 97.9532 | 38.7257 | 25.5 | 29.0196 | 61 | 31 | 1.0051 | 69.8039 | 96 | 8140 | 32.549 | 108.8104 | 35.5804 | -0.0625 | 20.25 | 0 | 40.7013 | 32.9219
9/29/2020 19:03:40.9 | 98.6628 | 578 | 25 | 2499.952 | 128.7247 | 59.8517 | 74.1007 | 29.9516 | 31.9884 | 0.05134 | 107.1047 | 11.547 | 70.4472 | 69.9109 | 39.0286 | 1.0037 | 99.0632 | 395.5271 | 348.4717 | 74.534 | 687.2759 | 2.1577 | 448.7763 | 33.6994 | 45.9484 | 36.7628 | 54.0985 | 12.0739 | 109.0804 | 29.8786 | 8.3275 | 97.928 | 38.7777 | 25.5 | 28.6274 | 60 | 31 | 1.0014 | 69.4118 | 95 | 8330 | 32.549 | 108.8104 | 35.5408 | 0 | 20.375 | 0 | 40.6281 | 32.9219
9/29/2020 19:03:41.9 | 98.6631 | 579 | 25 | 2498.648 | 128.7011 | 59.8421 | 74.1456 | 29.961 | 31.9828 | 0.05086 | 107.0087 | 11.547 | 70.4472 | 69.7273 | 39.0445 | 0.98229 | 99.0688 | 394.4592 | 347.683 | 74.4716 | 687.2759 | 2.1309 | 450.8991 | 33.6756 | 45.9869 | 36.7628 | 54.1363 | 12.095 | 109.2262 | 29.8651 | 8.3817 | 97.9028 | 38.7777 | 25.5 | 29.0196 | 61 | 31 | 0.99632 | 69.8039 | 100 | 8140 | 32.549 | 107.8415 | 35.6445 | 0 | 20 | 0 | 40.3931 | 32.9219
9/29/2020 19:03:42.9 | 98.6634 | 580 | 25 | 2498.928 | 128.5678 | 59.8644 | 74.1852 | 29.9557 | 31.9839 | 0.05275 | 107.0436 | 11.5402 | 70.2759 | 68.9694 | 39.0699 | 0.98212 | 99.0637 | 394.1501 | 347.514 | 74.5901 | 687.6112 | 2.0707 | 451.1226 | 33.6445 | 45.7996 | 36.8288 | 54.3599 | 12.0732 | 108.9409 | 30.0426 | 8.3056 | 97.9112 | 38.8431 | 25.5 | 29.0196 | 61 | 31 | 0.99666 | 69.8039 | 96 | 8120 | 32.549 | 108.8104 | 35.5743 | 0 | 19.9375 | 0 | 40.1306 | 32.9219
9/29/2020 19:03:43.9 | 98.6636 | 581 | 25 | 2501.8426 | 128.4688 | 59.9163 | 74.2184 | 29.962 | 32.0056 | 0.05126 | 107.0524 | 11.5451 | 70.3616 | 69.7841 | 39.0878 | 0.96216 | 99.0649 | 394.5435 | 346.9789 | 74.6589 | 687.5955 | 2.035 | 450.7036 | 33.6578 | 46.1306 | 36.7035 | 54.4306 | 12.086 | 108.886 | 29.9581 | 8.3262 | 97.8777 | 38.771 | 25.5 | 29.0196 | 61 | 31 | 1.001 | 69.8039 | 96 | 7940 | 32.549 | 108.49 | 35.7452 | 0 | 20 | 0 | 40.1733 | 32.8281
9/29/2020 19:03:44.9 | 98.6639 | 582 | 25 | 2500.5789 | 128.786 | 59.9428 | 74.2542 | 29.9752 | 31.9993 | 0.05152 | 107.0262 | 11.5354 | 70.2474 | 69.2039 | 39.1039 | 0.97624 | 99.0677 | 394.3749 | 347.3169 | 74.7326 | 687.7685 | 2.0423 | 449.6701 | 33.7239 | 46.0521 | 36.7171 | 54.2004 | 12.092 | 108.9449 | 29.8786 | 8.2695 | 97.8945 | 38.8364 | 25.5 | 29.0196 | 61 | 31 | 0.99977 | 69.8039 | 100 | 7820 | 32.549 | 107.5211 | 35.733 | 0 | 20.375 | 0 | 40.3992 | 32.9219
9/29/2020 19:03:45.9 | 98.6642 | 583 | 25 | 2500.7643 | 128.8013 | 59.9762 | 74.302 | 29.9455 | 32.0066 | 0.04961 | 107.0262 | 11.5344 | 70.4186 | 69.9209 | 39.125 | 0.98853 | 99.066 | 393.841 | 346.7254 | 74.5773 | 687.7278 | 2.0614 | 450.3963 | 33.7304 | 45.8381 | 36.6645 | 54.3468 | 12.101 | 108.9432 | 30.1339 | 8.343 | 97.9532 | 38.8884 | 25.5 | 29.0196 | 61 | 31 | 0.99803 | 69.8039 | 96 | 8070 | 32.549 | 108.49 | 35.6415 | 0 | 20.5 | 0 | 40.2252 | 32.8281
9/29/2020 19:03:46.9 | 98.6645 | 584 | 25 | 2491.7518 | 127.824 | 60.0173 | 74.341 | 29.9661 | 32.0016 | 0.05357 | 106.9738 | 11.5228 | 70.2474 | 70.3481 | 39.1386 | 0.9953 | 99.0654 | 392.7731 | 345.7959 | 74.6702 | 687.8549 | 2.025 | 448.9439 | 33.3538 | 46.1424 | 36.6188 | 54.3402 | 12.0694 | 109.2788 | 29.9175 | 8.1599 | 97.5925 | 38.9991 | 25.5 | 29.0196 | 61 | 31 | 1.0046 | 69.8039 | 96 | 8240 | 32.549 | 108.49 | 36.142 | 0.0625 | 20.1875 | 0 | 40.3961 | 32.9219
9/29/2020 19:03:47.9 | 98.6647 | 585 | 25 | 2496.1725 | 126.4536 | 60.023 | 74.3555 | 29.944 | 32.0285 | 0.06117 | 106.8865 | 11.516 | 70.1903 | 69.749 | 39.1431 | 0.98336 | 99.0637 | 392.8012 | 345.8522 | 74.6878 | 687.9309 | 1.9634 | 448.9998 | 33.0548 | 46.109 | 36.7696 | 54.1545 | 12.0694 | 108.8009 | 29.9361 | 8.1483 | 97.1228 | 38.9924 | 25.5 | 28.2353 | 61 | 31 | 1.0094 | 68.6274 | 99 | 8210 | 32.549 | 108.1619 | 35.9955 | 0.0625 | 19.625 | 0 | 40.1764 | 32.9219
9/29/2020 19:03:48.9 | 98.665 | 586 | 25 | 2497.3719 | 126.286 | 60.0705 | 74.4166 | 29.9602 | 32.0277 | 0.06604 | 106.7557 | 11.5063 | 70.333 | 70.3646 | 39.1508 | 0.99494 | 99.0643 | 393.6724 | 346.4155 | 74.6766 | 688.0174 | 1.8755 | 450.2287 | 33.0268 | 45.9936 | 36.7238 | 54.3468 | 12.0807 | 108.8575 | 29.9242 | 8.1483 | 96.6363 | 38.9991 | 26 | 28.2353 | 61 | 32 | 0.99809 | 68.6274 | 98 | 8410 | 32.549 | 107.8415 | 36.029 | 0 | 17.625 | 0 | 41.1743 | 32.8281
9/29/2020 19:03:49.9 | 98.6653 | 587 | 25 | 2499.8971 | 126.1609 | 60.1272 | 74.4553 | 29.9712 | 32.0168 | 0.06605 | 106.7382 | 11.515 | 70.5328 | 70.4474 | 39.1684 | 0.97588 | 99.0643 | 392.745 | 345.8804 | 74.8687 | 688.0121 | 1.9094 | 450.2846 | 33.0275 | 45.9869 | 36.7171 | 54.493 | 12.0679 | 109.2216 | 29.9699 | 8.1019 | 96.586 | 39.0964 | 26 | 27.8431 | 61 | 32 | 1.0018 | 68.6274 | 99 | 8160 | 32.549 | 108.1619 | 35.553 | 0.0625 | 20.6875 | 0 | 39.9109 | 32.8281
9/29/2020 19:03:50.9 | 98.6656 | 588 | 25 | 2498.3299 | 126.4187 | 60.1635 | 74.4983 | 29.9494 | 32.0163 | 0.06306 | 106.7469 | 11.516 | 70.2759 | 69.7223 | 39.1803 | 0.97196 | 99.0654 | 392.9136 | 345.4861 | 74.9311 | 688.2152 | 2.0091 | 450.2008 | 33.0742 | 46.0521 | 36.8745 | 54.0475 | 12.0603 | 109.1387 | 30.0358 | 8.129 | 96.6196 | 39.0964 | 26 | 27.8431 | 61 | 31 | 1.0049 | 69.0196 | 94 | 8330 | 32.549 | 108.8104 | 35.6232 | 0.0625 | 20.4375 | 0 | 40.2374 | 32.8281
9/29/2020 19:03:51.9 | 98.6659 | 589 | 25 | 2499.3884 | 126.4173 | 60.2173 | 74.5353 | 29.9411 | 32.0205 | 0.06181 | 106.7557 | 11.5005 | 70.5043 | 69.6604 | 39.1878 | 0.98889 | 99.066 | 393.1103 | 345.7396 | 75.0303 | 688.337 | 1.9989 | 447.5194 | 33.0879 | 46.0521 | 36.7171 | 54.5571 | 12.0467 | 108.7191 | 30.0358 | 8.111 | 96.6028 | 39.2003 | 26 | 28.2353 | 61 | 31 | 0.99779 | 68.6274 | 98 | 8290 | 32.549 | 107.8415 | 35.6567 | 0.125 | 19.0625 | 0 | 41.0248 | 32.8281
9/29/2020 19:03:52.9 | 98.6661 | 590 | 25 | 2500.4577 | 126.4604 | 60.2374 | 74.5722 | 29.9418 | 32.0254 | 0.06259 | 106.7207 | 11.482 | 70.3901 | 69.3166 | 39.2036 | 0.97677 | 99.0677 | 392.6607 | 345.5987 | 74.8879 | 688.4589 | 1.901 | 450.6198 | 33.1133 | 46.1106 | 36.822 | 54.4618 | 12.0603 | 108.3006 | 29.8853 | 8.1264 | 96.4854 | 39.1483 | 26 | 28.2353 | 61 | 32 | 0.99928 | 68.6274 | 98 | 8070 | 32.549 | 107.5211 | 35.5316 | 0 | 18.9375 | 0 | 41.3666 | 32.8281
9/29/2020 19:03:53.9 | 98.6664 | 591 | 25 | 2498.7564 | 126.6559 | 60.2471 | 74.6165 | 29.9323 | 32.0285 | 0.05747 | 106.8167 | 11.482 | 70.333 | 69.8492 | 39.2152 | 0.98247 | 99.0637 | 392.0987 | 344.7256 | 75.3472 | 688.6214 | 1.8884 | 450.6477 | 33.1419 | 45.3981 | 36.7171 | 54.6787 | 12.0694 | 108.4087 | 30.0561 | 8.1535 | 96.5189 | 39.2003 | 26 | 28.2353 | 61 | 32 | 0.99788 | 68.6274 | 94 | 8330 | 32.549 | 108.1619 | 35.5682 | 0 | 20 | 0 | 40.9027 | 32.8281
9/29/2020 19:03:54.9 | 98.6667 | 592 | 25 | 2496.6201 | 126.3862 | 60.2779 | 74.6622 | 29.911 | 32.0505 | 0.05266 | 106.8604 | 11.4762 | 70.5328 | 70.0491 | 39.2291 | 0.98995 | 99.066 | 391.7615 | 344.6974 | 75.0864 | 688.89 | 1.9533 | 452.184 | 33.0431 | 46.0588 | 36.6442 | 54.6656 | 12.0384 | 108.6071 | 29.9902 | 8.1548 | 96.628 | 39.2322 | 26 | 28.6274 | 61 | 32 | 1.0008 | 69.0196 | 99 | 8040 | 32.549 | 107.2006 | 35.5621 | 0 | 20.5 | 0 | 40.1276 | 32.8281
9/29/2020 19:03:55.9 | 98.667 | 593 | 25 | 2499.2795 | 126.1223 | 60.3377 | 74.6888 | 29.9261 | 32.0463 | 0.05033 | 106.9476 | 11.4665 | 70.3616 | 69.8859 | 39.2465 | 0.98069 | 99.0643 | 391.9863 | 344.5847 | 74.7758 | 689.1953 | 2.0044 | 449.4467 | 33.0093 | 45.9936 | 36.7763 | 54.6524 | 12.0407 | 108.9415 | 29.9766 | 8.2063 | 96.737 | 39.259 | 26 | 28.6274 | 61 | 32 | 0.99879 | 68.6274 | 99 | 8160 | 32.549 | 107.5211 | 35.6049 | -0.0625 | 20.1875 | 0 | 39.8804 | 32.8281
9/29/2020 19:03:56.9 | 98.6672 | 594 | 25 | 2498.9411 | 126.0576 | 60.3937 | 74.7511 | 29.9332 | 32.0313 | 0.04818 | 106.9651 | 11.4714 | 70.1332 | 70.1954 | 39.2584 | 0.97588 | 99.0666 | 391.5367 | 344.1341 | 75.5136 | 689.4442 | 2.0024 | 449.307 | 32.9834 | 45.8314 | 36.7306 | 54.6459 | 12.0505 | 109.42 | 30.2843 | 8.1586 | 96.7622 | 39.2657 | 26 | 28.2353 | 61 | 31 | 1.0019 | 68.6274 | 94 | 8410 | 32.549 | 108.49 | 35.3668 | 0 | 20.1875 | 0 | 40.0818 | 32.8281
9/29/2020 19:03:57.9 | 98.6675 | 595 | 25 | 2497.5189 | 126.2704 | 60.4494 | 74.7843 | 29.9285 | 32.0292 | 0.04864 | 106.9389 | 11.4888 | 70.2474 | 69.0234 | 39.2697 | 0.99049 | 99.0666 | 390.7779 | 343.8243 | 74.9984 | 689.4691 | 1.9156 | 450.7036 | 33.0247 | 46.0705 | 36.6053 | 54.6262 | 12.0323 | 109.364 | 30.002 | 8.1483 | 96.6112 | 39.1416 | 26 | 28.2353 | 61 | 32 | 1.0003 | 68.6274 | 94 | 8240 | 32.549 | 108.8104 | 35.3516 | 0 | 18.6875 | 0 | 40.9363 | 32.8281
9/29/2020 19:03:58.9 | 98.6678 | 596 | 25 | 2501.7396 | 126.2664 | 60.4602 | 74.81 | 29.9201 | 32.0288 | 0.0496 | 106.9651 | 11.4762 | 70.4186 | 69.7924 | 39.2993 | 0.99013 | 99.0671 | 391.2557 | 344.2749 | 75.2288 | 689.5766 | 1.8638 | 451.1226 | 33.0795 | 45.8966 | 36.7966 | 54.7099 | 12.0233 | 109.1684 | 30.0882 | 8.1445 | 96.4938 | 39.3311 | 26 | 28.2353 | 61 | 32 | 0.99934 | 68.6274 | 94 | 8240 | 32.549 | 108.8104 | 35.2112 | 0 | 19 | 0 | 40.9912 | 32.9219
9/29/2020 19:03:59.9 | 98.6681 | 597 | 25 | 2498.945 | 126.5669 | 60.4761 | 74.8538 | 29.9111 | 32.0409 | 0.04789 | 106.9389 | 11.4714 | 70.2759 | 70.2137 | 39.3334 | 0.99886 | 99.0654 | 391.4243 | 343.8806 | 75.3408 | 689.4796 | 1.8576 | 448.2736 | 33.1211 | 46.1173 | 36.7238 | 54.8758 | 12.0066 | 109.0267 | 30.1017 | 8.1651 | 96.4434 | 39.311 | 26 | 27.8431 | 61 | 32 | 0.99953 | 68.6274 | 98 | 8290 | 32.549 | 108.49 | 35.0677 | 0 | 19.125 | 0 | 41.3483 | 32.8281
9/29/2020 19:04:00.9 | 98.6684 | 598 | 25 | 2499.1301 | 126.224 | 60.5043 | 74.8953 | 29.9022 | 32.0431 | 0.0456 | 106.9476 | 11.4617 | 70.2188 | 70.4226 | 39.373 | 0.99387 | 99.0677 | 390.6936 | 343.3736 | 75.2784 | 689.6421 | 1.8766 | 449.9774 | 33.0339 | 46.2075 | 36.7763 | 54.7609 | 12.0278 | 108.8609 | 29.8262 | 8.1625 | 96.5189 | 39.4669 | 26 | 27.8431 | 61 | 32 | 1.0001 | 68.6274 | 94 | 8550 | 32.549 | 108.8104 | 35.0952 | -0.0625 | 20.125 | 0 | 40.9759 | 32.8281
9/29/2020 19:04:01.9 | 98.6686 | 599 | 25 | 2499.3427 | 126.0984 | 60.5933 | 74.9322 | 29.9036 | 32.0406 | 0.0484 | 107 | 11.4617 | 70.333 | 69.6754 | 39.4004 | 0.98675 | 99.0649 | 390.1035 | 342.5005 | 75.272 | 689.8557 | 1.9178 | 451.2063 | 33.0038 | 46.149 | 36.7373 | 54.8052 | 11.9959 | 108.746 | 29.8718 | 8.1561 | 96.6028 | 39.4283 | 26 | 28.6274 | 61 | 32 | 1.0004 | 68.6274 | 94 | 8290 | 32.549 | 108.49 | 34.9915 | -0.0625 | 20.25 | 0 | 40.1459 | 32.8281
9/29/2020 19:04:02.9 | 98.6689 | 600 | 25 | 2501.85 | 126.3026 | 60.6058 | 74.968 | 29.9237 | 32.0534 | 0.04896 | 106.9564 | 11.4568 | 70.3901 | 69.6319 | 39.4271 | 0.99013 | 99.0671 | 390.8903 | 343.5426 | 75.4096 | 689.8701 | 1.9601 | 449.5863 | 33.0904 | 46.1373 | 36.756 | 54.9465 | 12.0376 | 108.4962 | 30.1744 | 8.1947 | 96.6867 | 39.4468 | 26 | 28.2353 | 61 | 32 | 0.99812 | 68.6274 | 99 | 7940 | 32.549 | 107.5211 | 34.9243 | -0.0625 | 20.6875 | 0 | 39.679 | 32.8281
9/29/2020 19:04:03.9 | 98.6692 | 601 | 25 | 2500.6453 | 126.5109 | 60.6251 | 75.01 | 29.9224 | 32.0443 | 0.04824 | 106.9913 | 11.4539 | 70.3616 | 69.6185 | 39.4638 | 0.99281 | 99.0677 | 390.0473 | 342.5568 | 75.4032 | 690.1296 | 1.973 | 449.6981 | 33.129 | 45.6641 | 36.8813 | 54.7871 | 12.0179 | 108.8889 | 29.9581 | 8.1471 | 96.737 | 39.5188 | 26 | 28.6274 | 61 | 32 | 1.0006 | 68.6274 | 95 | 8210 | 32.549 | 108.1619 | 34.9884 | 0 | 20.25 | 0 | 40.0665 | 32.8281
9/29/2020 19:04:04.9 | 98.6695 | 602 | 25 | 2499.9804 | 126.6676 | 60.6822 | 75.0339 | 29.8948 | 32.0545 | 0.0472 | 106.9826 | 11.45 | 70.5043 | 70.4822 | 39.4947 | 0.98034 | 99.0671 | 389.9349 | 342.8948 | 75.4208 | 690.0837 | 1.9856 | 450.2008 | 33.1612 | 46.3563 | 36.822 | 55.0089 | 12.002 | 108.9724 | 29.9766 | 8.1612 | 96.7789 | 39.4082 | 26 | 28.6274 | 61 | 32 | 1.0008 | 68.6274 | 94 | 8290 | 32.549 | 108.1619 | 34.9335 | 0 | 20.375 | 0 | 40.0177 | 32.8281
9/29/2020 19:04:05.9 | 98.6697 | 603 | 25 | 2497.7328 | 126.5994 | 60.7396 | 75.0713 | 29.9159 | 32.0462 | 0.0495 | 106.9826 | 11.4607 | 70.4757 | 69.4996 | 39.5168 | 0.98782 | 99.0654 | 390.1878 | 342.416 | 75.4895 | 690.1348 | 1.9934 | 449.4467 | 33.1123 | 45.9618 | 36.7831 | 55.0286 | 12.0278 | 108.8306 | 29.9969 | 8.1728 | 96.7286 | 39.5774 | 26 | 28.2353 | 61 | 32 | 0.9994 | 68.6274 | 99 | 8380 | 32.549 | 107.8415 | 34.8297 | 0 | 20.1875 | 0 | 40.2039 | 32.8281
9/29/2020 19:04:06.9 | 98.67 | 604 | 25 | 2499.9931 | 126.3305 | 60.7433 | 75.1391 | 29.886 | 32.0605 | 0.05001 | 107.0174 | 11.4617 | 70.5328 | 69.3199 | 39.5498 | 1.0005 | 99.0654 | 389.5696 | 342.5005 | 75.4704 | 690.3222 | 1.9991 | 449.5025 | 33.0731 | 46.0454 | 36.7103 | 54.8052 | 12.0157 | 108.6065 | 29.9766 | 8.1548 | 96.7538 | 39.6613 | 26 | 28.2353 | 61 | 32 | 0.99892 | 69.0196 | 94 | 8510 | 32.549 | 108.49 | 34.8663 | -0.0625 | 20.625 | 0 | 39.8346 | 32.8281
9/29/2020 19:04:07.9 | 98.6703 | 605 | 25 | 2501.7278 | 126.2541 | 60.8049 | 75.1644 | 29.8847 | 32.048 | 0.04942 | 106.9826 | 11.45 | 70.3616 | 69.9276 | 39.5747 | 0.98514 | 99.0666 | 389.9911 | 341.8245 | 75.4895 | 690.49 | 2.0022 | 452.184 | 33.0761 | 46.0654 | 36.7696 | 55.0795 | 11.999 | 108.8037 | 29.9445 | 8.1329 | 96.7789 | 39.5641 | 26 | 28.6274 | 62 | 32 | 0.9994 | 69.0196 | 95 | 8290 | 32.549 | 108.1619 | 34.8724 | 0 | 20.25 | 0 | 39.9292 | 32.8281
9/29/2020 19:04:08.9 | 98.6706 | 606 | 25 | 2499.9681 | 126.5573 | 60.8056 | 75.2149 | 29.8823 | 32.0568 | 0.04868 | 106.9913 | 11.4404 | 70.333 | 69.1314 | 39.5964 | 0.98247 | 99.0683 | 388.7827 | 340.9795 | 75.6319 | 690.4795 | 2.0175 | 449.6981 | 33.1309 | 46.0588 | 36.756 | 55.0729 | 11.9914 | 108.2452 | 30.0426 | 8.1471 | 96.737 | 39.7065 | 26 | 28.2353 | 62 | 32 | 1.0068 | 68.6274 | 98 | 7940 | 32.549 | 107.5211 | 34.7931 | 0 | 20.1875 | 0 | 39.9445 | 32.8281
9/29/2020 19:04:09.9 | 98.6709 | 607 | 25 | 2500.3388 | 126.5082 | 60.7749 | 75.2723 | 29.8824 | 32.0631 | 0.04832 | 106.9826 | 11.4258 | 70.3901 | 69.9392 | 39.6013 | 0.98782 | 99.0683 | 389.401 | 342.2751 | 75.4704 | 690.6577 | 2.0038 | 449.6981 | 33.1242 | 46.0972 | 36.7763 | 55.0598 | 12.002 | 108.4413 | 30.0815 | 8.2115 | 96.6951 | 39.7785 | 26 | 28.2353 | 62 | 32 | 1.0005 | 68.6274 | 94 | 8210 | 32.549 | 107.8415 | 34.9701 | 0 | 19.75 | 0 | 40.0543 | 32.8281
9/29/2020 19:04:10.9 | 98.6711 | 608 | 25 | 2501.9014 | 126.5045 | 60.7788 | 75.3028 | 29.8941 | 32.0447 | 0.04874 | 107 | 11.4248 | 70.3045 | 69.7289 | 39.6065 | 0.988 | 99.0688 | 389.0356 | 341.2611 | 75.5695 | 690.6473 | 2.0111 | 450.6477 | 33.144 | 46.0454 | 36.7103 | 54.8561 | 11.9686 | 108.5539 | 29.9242 | 8.1806 | 96.6699 | 39.6613 | 25.5 | 28.6274 | 62 | 32 | 1.0022 | 69.0196 | 95 | 8260 | 32.549 | 108.1619 | 34.8236 | 0 | 19.9375 | 0 | 40.2069 | 32.8281
9/29/2020 19:04:11.9 | 98.6714 | 609 | 25 | 2499.8469 | 126.7784 | 60.83 | 75.3422 | 29.8598 | 32.0574 | 0.04966 | 106.9738 | 11.4306 | 70.3045 | 69.9226 | 39.6169 | 0.98194 | 99.0671 | 388.8951 | 341.3456 | 75.6191 | 690.8255 | 1.9918 | 449.8377 | 33.1885 | 45.6825 | 36.8356 | 55.2634 | 12.0081 | 108.4962 | 29.8194 | 8.2308 | 96.6699 | 39.7333 | 26 | 28.6274 | 62 | 32 | 1.0073 | 68.6274 | 99 | 8260 | 32.549 | 107.2006 | 34.8663 | 0 | 19.6875 | 0 | 40.3534 | 32.8281
9/29/2020 19:04:12.9 | 98.6717 | 610 | 25 | 2499.4542 | 126.596 | 60.885 | 75.3664 | 29.8839 | 32.0666 | 0.0509 | 106.9913 | 11.4433 | 70.7041 | 70.0525 | 39.6444 | 0.99209 | 99.0654 | 388.7827 | 340.8386 | 75.6063 | 690.8609 | 2.0295 | 449.3349 | 33.1355 | 45.9802 | 36.6713 | 55.2503 | 11.9693 | 108.4664 | 30.0679 | 8.1831 | 96.7035 | 39.7266 | 25.5 | 28.6274 | 62 | 32 | 0.99916 | 68.6274 | 94 | 8530 | 32.549 | 108.1619 | 34.8511 | 0 | 20.4375 | 0 | 40.4205 | 32.8281
9/29/2020 19:04:13.9 | 98.672 | 611 | 25 | 2501.28 | 126.4058 | 60.9067 | 75.3811 | 29.878 | 32.0721 | 0.05027 | 106.9913 | 11.4413 | 70.6185 | 70.2469 | 39.676 | 0.98105 | 99.0666 | 388.6422 | 340.5852 | 75.5455 | 690.9775 | 2.0264 | 452.2398 | 33.1099 | 45.6574 | 36.822 | 55.1879 | 11.9769 | 108.0474 | 29.8989 | 8.1071 | 96.6615 | 39.8757 | 26 | 28.6274 | 62 | 32 | 0.9994 | 68.6274 | 94 | 8310 | 32.549 | 108.1619 | 34.848 | 0.0625 | 19.6875 | 0 | 40.6494 | 32.8281
9/29/2020 19:04:14.9 | 98.6723 | 612 | 25 | 2499.7754 | 126.5171 | 60.9421 | 75.407 | 29.8901 | 32.0783 | 0.04973 | 106.9564 | 11.4462 | 70.4186 | 70.8534 | 39.7 | 0.98871 | 99.066 | 388.024 | 340.3317 | 75.7742 | 691.0182 | 2.0069 | 449.6981 | 33.1191 | 45.8966 | 36.7171 | 55.3209 | 12.021 | 108.355 | 29.9834 | 8.1625 | 96.6447 | 39.9276 | 25.5 | 28.2353 | 62 | 32 | 1.0002 | 68.6274 | 98 | 7870 | 32.549 | 107.2006 | 34.8572 | 0.0625 | 19.0625 | 0 | 41.1865 | 32.8281
9/29/2020 19:04:15.9 | 98.6725 | 613 | 25 | 2501.9681 | 126.4798 | 60.9918 | 75.4578 | 29.8867 | 32.0744 | 0.05114 | 106.9651 | 11.4404 | 70.3616 | 70.2203 | 39.7259 | 0.99298 | 99.0649 | 388.4455 | 339.9937 | 75.8174 | 690.9775 | 1.9896 | 449.4187 | 33.1384 | 45.9936 | 36.822 | 55.1616 | 11.9997 | 108.3538 | 30.1339 | 8.1574 | 96.6112 | 39.9795 | 26 | 28.6274 | 62 | 32 | 1.0006 | 68.6274 | 95 | 8210 | 32.549 | 108.1619 | 34.8602 | 0.0625 | 19.6875 | 0 | 41.3452 | 32.8281
9/29/2020 19:04:16.9 | 98.6728 | 614 | 25 | 2499.198 | 126.8213 | 61.0432 | 75.4793 | 29.8664 | 32.0864 | 0.04982 | 106.9564 | 11.4268 | 70.333 | 69.8759 | 39.7589 | 0.99174 | 99.0649 | 387.7711 | 339.712 | 75.6191 | 690.9775 | 2.0244 | 450.1729 | 33.1911 | 45.8381 | 36.7696 | 55.2125 | 12.0005 | 108.4939 | 29.8718 | 8.2038 | 96.6783 | 39.9795 | 25.5 | 28.2353 | 62 | 32 | 1.0024 | 69.0196 | 94 | 8260 | 32.549 | 107.8415 | 34.8297 | 0.0625 | 20.25 | 0 | 41.2933 | 32.8281
9/29/2020 19:04:17.9 | 98.6731 | 615 | 25 | 2501.3126 | 126.6603 | 61.0954 | 75.5252 | 29.873 | 32.0862 | 0.04922 | 106.9738 | 11.4093 | 70.4186 | 69.6637 | 39.7883 | 0.96359 | 99.0654 | 388.6703 | 340.219 | 76.0156 | 690.988 | 2.0306 | 449.1953 | 33.177 | 46.0454 | 36.9406 | 55.2634 | 12.0058 | 108.5225 | 30.0815 | 8.1471 | 96.7035 | 40.0967 | 26 | 28.6274 | 62 | 32 | 1.0026 | 68.6274 | 99 | 8260 | 32.549 | 107.5211 | 34.845 | 0.0625 | 19.875 | 0 | 41.2781 | 32.8281
9/29/2020 19:04:18.9 | 98.6734 | 616 | 25 | 2502.1363 | 126.626 | 61.0924 | 75.5538 | 29.8794 | 32.0771 | 0.04923 | 106.9564 | 11.4064 | 70.1903 | 69.3754 | 39.8107 | 0.98372 | 99.0677 | 387.7711 | 339.4303 | 75.9229 | 690.9317 | 2.0148 | 450.5639 | 33.1789 | 46.0003 | 36.8153 | 55.3717 | 11.9914 | 108.4407 | 30.0358 | 8.1574 | 96.7035 | 40.0767 | 25.5 | 28.2353 | 62 | 32 | 0.99806 | 68.6274 | 94 | 8530 | 32.549 | 108.1619 | 34.8328 | 0.1875 | 20.0625 | 0 | 41.2598 | 32.8281
9/29/2020 19:04:19.9 | 98.6736 | 617 | 25 | 2500.4246 | 126.6258 | 61.1018 | 75.5955 | 29.8739 | 32.086 | 0.04795 | 106.9564 | 11.4016 | 70.5043 | 69.9276 | 39.839 | 0.9814 | 99.0694 | 387.2934 | 338.6417 | 75.9597 | 690.9015 | 2.0217 | 451.1226 | 33.1562 | 45.9869 | 36.8288 | 55.3586 | 12.024 | 108.6105 | 29.8651 | 8.1844 | 96.7035 | 40.09 | 26 | 28.6274 | 62 | 32 | 0.99681 | 68.6274 | 94 | 8290 | 32.549 | 108.1619 | 34.8083 | 0.0625 | 19.75 | 0 | 41.2567 | 32.8281
9/29/2020 19:04:20.9 | 98.6739 | 618 | 25 | 2497.6025 | 126.3038 | 61.1459 | 75.6355 | 29.8873 | 32.1062 | 0.04967 | 106.9476 | 11.4025 | 70.647 | 69.8759 | 39.8705 | 0.98853 | 99.07 | 387.0967 | 339.205 | 76.0908 | 690.8399 | 2.0199 | 450.2846 | 33.0345 | 45.8648 | 36.8543 | 55.3405 | 11.9929 | 108.9192 | 30.2133 | 8.1213 | 96.7286 | 40.0633 | 25.5 | 28.2353 | 62 | 32 | 1.0039 | 68.6274 | 98 | 7870 | 32.549 | 107.5211 | 34.7412 | 0.0625 | 19.9375 | 0 | 40.741 | 32.8281
9/29/2020 19:04:21.9 | 98.6742 | 619 | 25 | 2502.0707 | 126.1067 | 61.1459 | 75.6464 | 29.8726 | 32.099 | 0.05169 | 106.9826 | 11.3977 | 70.7041 | 69.7507 | 39.9125 | 0.98319 | 99.0705 | 388.5298 | 339.8528 | 75.9725 | 690.9828 | 2.021 | 449.0836 | 33.042 | 46.0521 | 36.8288 | 55.3717 | 12.0119 | 108.0513 | 29.8786 | 8.1922 | 96.888 | 40.1938 | 26 | 28.6274 | 62 | 32 | 0.99937 | 68.6274 | 95 | 8160 | 32.549 | 108.1619 | 34.8969 | 0.0625 | 21.25 | 0 | 39.9841 | 32.8281
9/29/2020 19:04:22.9 | 98.6745 | 620 | 25 | 2498.6483 | 126.6867 | 61.1991 | 75.6791 | 29.8641 | 32.0826 | 0.05142 | 107.0349 | 11.3996 | 70.5043 | 69.33 | 39.9381 | 0.98978 | 99.0677 | 386.4784 | 338.8107 | 75.9853 | 691.0182 | 2.0583 | 450.7595 | 33.1486 | 45.6507 | 36.8745 | 55.4866 | 12.0134 | 108.5527 | 30.1017 | 8.1909 | 96.9719 | 40.291 | 26 | 28.6274 | 62 | 32 | 1.002 | 68.6274 | 95 | 8290 | 32.549 | 107.8415 | 35.0037 | 0 | 21 | 0 | 39.8285 | 32.8281
9/29/2020 19:04:23.9 | 98.6748 | 621 | 25 | 2502.4448 | 126.4216 | 61.2162 | 75.7231 | 29.8644 | 32.095 | 0.0506 | 107.0524 | 11.3986 | 70.4472 | 70.0841 | 39.9645 | 0.96751 | 99.0683 | 386.7313 | 338.5572 | 76.2074 | 691.2213 | 2.0651 | 449.3349 | 33.1294 | 45.8832 | 36.822 | 55.5621 | 12.0126 | 108.3012 | 29.9699 | 8.1728 | 96.9635 | 40.291 | 26 | 28.6274 | 62 | 32 | 1.0007 | 68.6274 | 99 | 8160 | 32.549 | 107.2006 | 34.8663 | 0 | 20.25 | 0 | 39.679 | 32.8281
9/29/2020 19:04:24.9 | 98.675 | 622 | 25 | 2498.1351 | 126.7883 | 61.2614 | 75.7725 | 29.8604 | 32.1201 | 0.04842 | 107.0524 | 11.3918 | 70.647 | 69.4828 | 39.9983 | 0.99102 | 99.0666 | 387.181 | 338.5009 | 75.9229 | 691.3026 | 2.0536 | 449.5584 | 33.1683 | 46.2593 | 36.7696 | 55.5244 | 12.0134 | 108.7197 | 29.8262 | 8.1664 | 96.9048 | 40.2391 | 26 | 28.2353 | 62 | 32 | 1.0007 | 68.6274 | 95 | 8530 | 32.549 | 107.8415 | 34.8907 | 0 | 20.3125 | 0 | 39.7675 | 32.8281
9/29/2020 19:04:25.9 | 98.6753 | 623 | 25 | 2499.5399 | 126.2199 | 61.2954 | 75.8043 | 29.8689 | 32.1162 | 0.0496 | 107.0611 | 11.3938 | 70.5614 | 69.1533 | 40.0116 | 0.98906 | 99.0666 | 386.6189 | 338.3319 | 76.1211 | 691.5923 | 2.0441 | 451.5415 | 33.0382 | 45.8966 | 36.7763 | 55.6261 | 11.9807 | 108.2435 | 30.0358 | 8.1032 | 96.8628 | 40.4014 | 25.5 | 28.6274 | 62 | 32 | 0.99898 | 68.6274 | 95 | 8260 | 32.549 | 108.1619 | 34.8969 | 0 | 20.125 | 0 | 39.8376 | 32.8281
9/29/2020 19:04:26.9 | 98.6756 | 624 | 25 | 2500.7532 | 126.2026 | 61.3443 | 75.8628 | 29.8473 | 32.1148 | 0.05065 | 107.0174 | 11.3821 | 70.333 | 69.9442 | 40.0387 | 0.97428 | 99.0677 | 386.5908 | 337.6277 | 76.078 | 691.6631 | 2.0337 | 450.0053 | 33.0497 | 46.0069 | 36.7628 | 55.7853 | 11.9952 | 107.9365 | 29.7281 | 8.111 | 96.8125 | 40.2324 | 25.5 | 28.2353 | 62 | 32 | 0.99757 | 68.6274 | 99 | 7900 | 32.549 | 107.2006 | 34.7107 | 0 | 20.0625 | 0 | 40.4266 | 32.8281
9/29/2020 19:04:27.9 | 98.6759 | 625 | 25 | 2501.8357 | 126.3934 | 61.3973 | 75.9035 | 29.8563 | 32.1249 | 0.05009 | 107.0349 | 11.3695 | 70.5043 | 70.3547 | 40.0658 | 0.97927 | 99.0666 | 386.2255 | 337.5432 | 76.4184 | 691.6985 | 2.0261 | 449.8377 | 33.1124 | 46.0521 | 36.8085 | 55.7278 | 11.9982 | 108.1034 | 29.8786 | 8.1471 | 96.8125 | 40.3295 | 25.5 | 28.6274 | 62 | 32 | 1.0014 | 68.6274 | 95 | 8190 | 32.549 | 107.5211 | 35.0037 | 0 | 20.1875 | 0 | 40.4388 | 32.8281
9/29/2020 19:04:28.9 | 98.6761 | 626 | 25 | 2498.3887 | 126.7673 | 61.403 | 75.9355 | 29.8697 | 32.1105 | 0.04711 | 107.0349 | 11.3618 | 70.2474 | 70.2635 | 40.092 | 0.98461 | 99.0677 | 385.4668 | 337.3179 | 76.3624 | 691.8767 | 2.0596 | 451.2901 | 33.1662 | 46.0454 | 36.8813 | 55.7721 | 12.0051 | 108.4407 | 29.8718 | 8.1754 | 96.7789 | 40.4014 | 25.5 | 28.6274 | 62 | 32 | 0.99892 | 68.6274 | 94 | 8290 | 32.549 | 107.8415 | 35.0098 | 0 | 20.25 | 0 | 40.3015 | 32.7344
9/29/2020 19:04:29.9 | 98.6764 | 627 | 25 | 2500.4871 | 126.5507 | 61.3757 | 75.9688 | 29.8794 | 32.1049 | 0.04792 | 107.0349 | 11.3598 | 70.1332 | 69.7189 | 40.1259 | 0.99298 | 99.0671 | 384.8766 | 337.0926 | 76.1643 | 691.8256 | 2.0594 | 449.0836 | 33.1373 | 46.0454 | 36.8678 | 55.7213 | 11.9982 | 108.3561 | 29.8718 | 8.1586 | 96.7706 | 40.388 | 25.5 | 28.6274 | 62 | 32 | 0.99992 | 68.6274 | 99 | 8210 | 32.549 | 107.5211 | 34.967 | -0.0625 | 19.25 | 0 | 40.3992 | 32.8281
9/29/2020 19:04:30.9 | 98.6767 | 628 | 25 | 2499.8694 | 126.6941 | 61.4118 | 75.9851 | 29.8751 | 32.0943 | 0.04852 | 107.0262 | 11.3501 | 70.3045 | 70.0358 | 40.1477 | 0.97463 | 99.0677 | 385.1015 | 336.5856 | 76.3017 | 692.0039 | 2.0162 | 448.8043 | 33.1667 | 45.5671 | 36.8356 | 55.8623 | 12.0081 | 108.0765 | 29.7551 | 8.1071 | 96.6867 | 40.3562 | 25.5 | 28.6274 | 62 | 32 | 0.99837 | 68.6274 | 94 | 8530 | 32.549 | 107.8415 | 35.0403 | 0 | 19.4375 | 0 | 40.6677 | 32.8281
9/29/2020 19:04:31.9 | 98.677 | 629 | 25 | 2498.2086 | 126.7238 | 61.4883 | 76.031 | 29.8758 | 32.102 | 0.0491 | 107.0174 | 11.3288 | 70.5614 | 69.8275 | 40.1706 | 0.98194 | 99.0671 | 385.4949 | 336.6137 | 76.3193 | 691.9121 | 2.0414 | 451.0667 | 33.1524 | 45.9484 | 36.8745 | 55.6261 | 11.9671 | 108.4401 | 29.931 | 8.1213 | 96.6363 | 40.4985 | 25.5 | 28.6274 | 62 | 32 | 0.99947 | 68.6274 | 94 | 8330 | 32.549 | 107.8415 | 35.025 | 0 | 19.5625 | 0 | 40.6799 | 32.8281
9/29/2020 19:04:32.9 | 98.6773 | 630 | 25 | 2500.8382 | 126.379 | 61.5181 | 76.0808 | 29.8639 | 32.1226 | 0.05003 | 107 | 11.3172 | 70.647 | 70.1572 | 40.1858 | 0.98034 | 99.066 | 385.242 | 336.9799 | 76.3688 | 691.9121 | 2.0483 | 449.1394 | 33.0967 | 46.1557 | 36.822 | 55.7787 | 11.9944 | 108.1309 | 30.0358 | 8.0774 | 96.586 | 40.5504 | 25.5 | 28.6274 | 62 | 32 | 0.99635 | 68.6274 | 98 | 7900 | 32.549 | 107.2006 | 35.1257 | 0 | 18.5 | 0 | 41.1255 | 32.8281
9/29/2020 19:04:33.9 | 98.6775 | 631 | 25 | 2499.9254 | 126.5478 | 61.557 | 76.0969 | 29.848 | 32.11 | 0.05171 | 106.9913 | 11.3046 | 70.5614 | 70.1423 | 40.2046 | 0.99085 | 99.0677 | 384.8485 | 336.1912 | 76.3992 | 691.9528 | 2.0381 | 448.8322 | 33.1292 | 45.9802 | 36.8745 | 55.759 | 11.9891 | 108.1606 | 29.8059 | 8.1896 | 96.6196 | 40.5504 | 25.5 | 28.6274 | 62 | 32 | 1.0017 | 68.6274 | 94 | 8160 | 32.549 | 107.8415 | 35.1196 | 0 | 19.875 | 0 | 41.4948 | 32.8281
9/29/2020 19:04:34.9 | 98.6778 | 632 | 25 | 2500.4086 | 126.5264 | 61.6381 | 76.1411 | 29.8603 | 32.1076 | 0.05148 | 106.9564 | 11.3046 | 70.2474 | 69.8308 | 40.209 | 0.99459 | 99.0654 | 384.6799 | 336.0222 | 76.511 | 692.0694 | 2.0676 | 450.7315 | 33.1299 | 45.9417 | 36.9203 | 55.823 | 12.0013 | 108.1023 | 29.9242 | 8.1303 | 96.6196 | 40.5956 | 25.5 | 28.6274 | 62 | 32 | 1.0008 | 68.6274 | 94 | 8260 | 32.549 | 107.8415 | 35.0739 | 0 | 20.375 | 0 | 41.5832 | 32.7344
9/29/2020 19:04:35.9 | 98.6781 | 633 | 25 | 2500.9383 | 126.6807 | 61.6739 | 76.1769 | 29.8578 | 32.123 | 0.05082 | 107.0087 | 11.321 | 70.333 | 69.8642 | 40.2217 | 0.98247 | 99.0649 | 384.1741 | 336.0786 | 76.4919 | 691.9266 | 2.0707 | 448.9998 | 33.1774 | 45.818 | 36.7357 | 55.8033 | 12.0134 | 108.3258 | 29.8515 | 8.1522 | 96.6699 | 40.6207 | 25.5 | 28.6274 | 62 | 32 | 1.0018 | 68.6274 | 99 | 8140 | 32.549 | 107.2006 | 35.1318 | 0 | 20.125 | 0 | 41.3391 | 32.7344
9/29/2020 19:04:36.9 | 98.6784 | 634 | 25 | 2506.3194 | 126.7368 | 61.7027 | 76.2012 | 29.8553 | 32.111 | 0.04784 | 107.0262 | 11.3249 | 70.333 | 69.8008 | 40.2508 | 0.99102 | 99.0683 | 384.708 | 336.1067 | 76.3864 | 691.9528 | 2.0521 | 449.2511 | 33.2635 | 45.915 | 36.822 | 55.8985 | 12.0066 | 108.7214 | 29.8972 | 8.2592 | 96.7873 | 40.706 | 25.5 | 28.2353 | 62 | 32 | 1.0013 | 68.6274 | 94 | 8510 | 32.549 | 108.1619 | 35.0861 | 0 | 19.5625 | 0 | 41.3727 | 32.8281
9/29/2020 19:04:37.9 | 98.6786 | 635 | 25 | 2505.1863 | 128.1944 | 61.715 | 76.2389 | 29.8634 | 32.1143 | 0.03956 | 107.1222 | 11.3434 | 70.2474 | 70.0808 | 40.2863 | 0.96341 | 99.066 | 384.9047 | 336.2476 | 76.7841 | 691.958 | 2.0919 | 448.9439 | 33.6308 | 45.9685 | 36.8288 | 56.2051 | 12.0248 | 108.523 | 30.0037 | 8.3056 | 97.2402 | 40.8164 | 25.5 | 29.0196 | 62 | 32 | 0.98967 | 69.4118 | 100 | 8310 | 32.549 | 107.5211 | 34.8328 | 0 | 21.0625 | 0 | 40.7257 | 32.8281
9/29/2020 19:04:38.9 | 98.6789 | 636 | 25 | 2500.3567 | 129.0226 | 61.734 | 76.2786 | 29.874 | 32.1259 | 0.03616 | 107.2356 | 11.3628 | 70.3901 | 69.57 | 40.3208 | 0.97766 | 99.0649 | 383.9493 | 335.4308 | 76.7091 | 691.7548 | 2.1531 | 448.7205 | 33.7829 | 45.9417 | 36.8813 | 55.9755 | 11.9914 | 108.69 | 29.767 | 8.2966 | 97.6428 | 40.8682 | 25.5 | 29.4118 | 63 | 32 | 0.99083 | 69.8039 | 96 | 8240 | 32.549 | 108.1619 | 34.7626 | 0.0625 | 20.1875 | 0 | 41.391 | 32.8281
9/29/2020 19:04:39.9 | 98.6792 | 637 | 25 | 2502.377 | 128.6247 | 61.8157 | 76.3346 | 29.8684 | 32.1045 | 0.03582 | 107.2356 | 11.3657 | 70.3045 | 70.2602 | 40.3628 | 0.99298 | 99.0666 | 383.7526 | 334.9519 | 76.7218 | 691.5058 | 2.1535 | 451.3181 | 33.7059 | 46.0069 | 36.927 | 56.0903 | 11.9724 | 108.7477 | 30.1474 | 8.2824 | 97.8609 | 40.7578 | 25.5 | 29.4118 | 63 | 32 | 1.0028 | 69.8039 | 100 | 8160 | 32.549 | 107.5211 | 35.0617 | 0 | 20.9375 | 0 | 40.9027 | 32.8281
9/29/2020 19:04:40.9 | 98.6795 | 638 | 25 | 2503.6894 | 128.7558 | 61.8403 | 76.3838 | 29.8556 | 32.1228 | 0.03554 | 107.2705 | 11.3725 | 70.3901 | 70.3099 | 40.4133 | 0.99316 | 99.0671 | 384.0055 | 335.4589 | 76.7586 | 691.435 | 2.1345 | 449.726 | 33.7579 | 46.0454 | 36.993 | 56.1281 | 12.0104 | 108.6082 | 29.9242 | 8.3365 | 97.9783 | 40.8231 | 25.5 | 29.4118 | 63 | 32 | 1.0112 | 69.8039 | 100 | 7700 | 32.549 | 107.5211 | 35.0189 | 0.125 | 20.8125 | 0 | 40.3748 | 32.8281
9/29/2020 19:04:41.9 | 98.6797 | 639 | 25 | 2500.3459 | 129.0719 | 61.8597 | 76.4267 | 29.8538 | 32.1336 | 0.03716 | 107.2443 | 11.3608 | 70.5328 | 70.2751 | 40.4566 | 0.99619 | 99.0654 | 383.303 | 334.8111 | 76.6532 | 691.4809 | 2.113 | 450.3684 | 33.7956 | 46.0905 | 36.8424 | 55.8673 | 12.0058 | 108.4104 | 29.9699 | 8.3069 | 98.0454 | 40.726 | 25.5 | 29.0196 | 63 | 32 | 1.0005 | 69.8039 | 100 | 7970 | 32.549 | 108.1619 | 35.2631 | 0.0625 | 20.1875 | 0 | 40.5121 | 32.8281
9/29/2020 19:04:42.9 | 98.68 | 640 | 25 | 2502.2118 | 129.132 | 61.901 | 76.4535 | 29.8671 | 32.1104 | 0.03648 | 107.1833 | 11.3618 | 70.2474 | 70.1938 | 40.4974 | 1.0097 | 99.066 | 383.6402 | 334.5294 | 76.7155 | 691.3236 | 2.1063 | 449.3908 | 33.8366 | 45.9484 | 36.9541 | 56.2363 | 12.027 | 108.551 | 29.8262 | 8.2618 | 98.0286 | 40.992 | 25.5 | 29.0196 | 63 | 32 | 1.0033 | 69.8039 | 96 | 8210 | 32.549 | 108.1619 | 35.2386 | 0.125 | 20.0625 | 0 | 40.8325 | 32.8281
9/29/2020 19:04:43.9 | 98.6803 | 641 | 25 | 2498.7159 | 129.0565 | 61.9498 | 76.4804 | 29.8823 | 32.1156 | 0.03768 | 107.1396 | 11.3705 | 70.5328 | 69.7574 | 40.5287 | 0.99476 | 99.066 | 383.1906 | 334.5013 | 76.8448 | 691.0234 | 2.1314 | 448.106 | 33.7696 | 46.032 | 36.8813 | 56.2166 | 12.0142 | 109.1113 | 29.9107 | 8.3108 | 97.9699 | 40.9719 | 25.5 | 29.0196 | 63 | 32 | 1.0122 | 69.8039 | 96 | 8240 | 32.549 | 108.49 | 35.1898 | 0.0625 | 19.1875 | 0 | 40.9027 | 32.8281
9/29/2020 19:04:44.9 | 98.6806 | 642 | 25 | 2500.4347 | 128.7783 | 61.9524 | 76.4878 | 29.8727 | 32.1305 | 0.03722 | 107.096 | 11.386 | 70.7041 | 70.0658 | 40.5619 | 0.98087 | 99.0671 | 382.8815 | 334.5013 | 76.7458 | 690.7587 | 2.1234 | 451.4298 | 33.7199 | 45.9284 | 36.7493 | 56.0133 | 12.0028 | 109.0004 | 29.9107 | 8.3017 | 97.9112 | 40.997 | 25.5 | 29.0196 | 63 | 32 | 1.0005 | 69.8039 | 100 | 7900 | 32.549 | 107.8415 | 35.2295 | 0.125 | 20.25 | 0 | 40.8173 | 32.8281
9/29/2020 19:04:45.9 | 98.6809 | 643 | 25 | 2501.4359 | 128.6587 | 62.0281 | 76.5142 | 29.8607 | 32.1465 | 0.03972 | 107.0349 | 11.3938 | 70.4757 | 69.4493 | 40.5912 | 0.98621 | 99.0671 | 383.2749 | 333.9098 | 76.9071 | 690.6119 | 2.128 | 448.6646 | 33.7026 | 46.149 | 36.8745 | 56.2297 | 12.0051 | 109.1124 | 29.8194 | 8.2231 | 97.9196 | 41.0171 | 25.5 | 29.0196 | 63 | 32 | 0.99525 | 69.8039 | 96 | 8070 | 32.549 | 108.8104 | 35.0342 | 0 | 18.9375 | 0 | 40.6281 | 32.8281
9/29/2020 19:04:46.9 | 98.6811 | 644 | 25 | 2500.8153 | 128.7726 | 62.0719 | 76.5611 | 29.8729 | 32.1619 | 0.03935 | 106.9826 | 11.4239 | 70.4472 | 69.8726 | 40.6196 | 0.98016 | 99.0649 | 382.2351 | 332.924 | 76.9135 | 690.49 | 2.1234 | 449.5025 | 33.7236 | 46.0521 | 36.927 | 56.1346 | 11.9853 | 109.1942 | 29.931 | 8.2747 | 97.9196 | 41.0689 | 25.5 | 29.0196 | 63 | 32 | 0.99419 | 69.8039 | 96 | 8160 | 32.549 | 108.49 | 35.2142 | 0 | 20.0625 | 0 | 40.567 | 32.8281
9/29/2020 19:04:47.9 | 98.6814 | 645 | 25 | 2501.3592 | 128.7141 | 62.0654 | 76.627 | 29.8816 | 32.1577 | 0.04093 | 107.0785 | 11.4481 | 70.2759 | 69.4862 | 40.6657 | 0.95112 | 99.066 | 382.7409 | 333.9098 | 76.8576 | 690.3733 | 2.1083 | 450.4801 | 33.7156 | 46.2009 | 36.8288 | 56.1789 | 12.0058 | 109.0833 | 29.9242 | 8.2411 | 97.9448 | 41.1274 | 25.5 | 29.4118 | 63 | 32 | 0.99721 | 69.4118 | 100 | 8070 | 32.549 | 107.8415 | 35.3638 | -0.0625 | 19.5625 | 0 | 40.6891 | 32.8281
9/29/2020 19:04:48.9 | 98.6817 | 646 | 25 | 2500.1813 | 128.762 | 62.0547 | 76.6476 | 29.8704 | 32.1642 | 0.04193 | 107.0349 | 11.4413 | 70.1903 | 70.0259 | 40.7006 | 0.98514 | 99.0643 | 382.4318 | 333.431 | 76.9566 | 690.317 | 2.0729 | 447.9384 | 33.7122 | 46.3563 | 36.966 | 56.1789 | 12.0073 | 108.9975 | 29.8718 | 8.3443 | 97.9196 | 41.211 | 25.5 | 29.0196 | 63 | 32 | 0.99644 | 69.8039 | 96 | 8260 | 32.549 | 108.49 | 35.3241 | 0 | 19.5 | 0 | 40.7929 | 32.8281
9/29/2020 19:04:49.9 | 98.682 | 647 | 25 | 2499.7567 | 128.668 | 62.0909 | 76.6718 | 29.8763 | 32.1665 | 0.04717 | 107.0349 | 11.4394 | 70.333 | 69.6654 | 40.7376 | 0.97072 | 99.0654 | 381.7293 | 332.9521 | 77.0923 | 690.2253 | 2.0808 | 449.8656 | 33.6819 | 46.2911 | 36.8475 | 56.2166 | 12.021 | 109.0267 | 29.9107 | 8.303 | 97.9364 | 41.094 | 25.5 | 29.0196 | 63 | 32 | 0.99754 | 69.4118 | 96 | 8190 | 32.549 | 108.49 | 35.1898 | 0 | 19.9375 | 0 | 40.7806 | 32.8281
9/29/2020 19:04:50.9 | 98.6822 | 648 | 25 | 2499.7474 | 128.5697 | 62.1069 | 76.6943 | 29.8781 | 32.1587 | 0.0497 | 107.0611 | 11.4413 | 70.019 | 70.3845 | 40.7681 | 0.99797 | 99.0643 | 382.2632 | 333.0085 | 76.8145 | 690.2816 | 2.0798 | 451.5695 | 33.6561 | 46.2075 | 36.8153 | 56.3887 | 12.0126 | 109.1096 | 29.9834 | 8.2772 | 97.9783 | 41.2177 | 25.5 | 29.0196 | 63 | 32 | 0.99825 | 69.8039 | 100 | 7800 | 32.549 | 107.5211 | 35.2966 | 0 | 20 | 0 | 40.7135 | 32.8281
9/29/2020 19:04:51.9 | 98.6825 | 649 | 25 | 2499.8048 | 128.5413 | 62.1581 | 76.7479 | 29.8785 | 32.1839 | 0.04942 | 107.0174 | 11.4491 | 70.5614 | 70.0658 | 40.8043 | 0.98087 | 99.0649 | 381.8698 | 332.7831 | 76.9502 | 690.3026 | 2.0957 | 450.6198 | 33.6494 | 46.3496 | 36.8424 | 56.3756 | 12.0187 | 108.886 | 29.8126 | 8.2772 | 98.0203 | 41.1408 | 25.5 | 29.0196 | 63 | 32 | 1.0009 | 69.8039 | 96 | 8020 | 32.549 | 108.49 | 35.3882 | 0 | 19.6875 | 0 | 40.4663 | 32.8281
9/29/2020 19:04:52.9 | 98.6828 | 650 | 25 | 2499.687 | 128.4422 | 62.1863 | 76.7669 | 29.8802 | 32.1764 | 0.05124 | 107.0524 | 11.4404 | 70.4757 | 70.1622 | 40.8372 | 0.98871 | 99.066 | 380.8863 | 332.3888 | 77.2168 | 690.3275 | 2.0893 | 448.6367 | 33.6219 | 46.4732 | 36.927 | 56.4969 | 12.0179 | 109.2793 | 30.1474 | 8.2734 | 98.0119 | 41.1726 | 25.5 | 29.0196 | 63 | 32 | 1.0034 | 69.8039 | 96 | 8140 | 32.549 | 108.49 | 35.2997 | 0 | 20.125 | 0 | 40.5792 | 32.8281
9/29/2020 19:04:53.9 | 98.6831 | 651 | 25 | 2498.7242 | 128.6404 | 62.2377 | 76.7938 | 29.8777 | 32.1837 | 0.05226 | 107.0174 | 11.4442 | 70.5614 | 70.8238 | 40.8701 | 1.0247 | 99.0666 | 381.1673 | 331.9945 | 77.0125 | 690.3733 | 2.1072 | 450.7036 | 33.6608 | 46.363 | 36.9863 | 56.5411 | 12.0035 | 109.1679 | 29.8786 | 8.3108 | 98.037 | 41.3347 | 25.5 | 29.0196 | 63 | 32 | 0.99864 | 69.8039 | 100 | 8040 | 32.549 | 107.8415 | 35.3027 | 0 | 20.4375 | 0 | 40.5426 | 32.8281
9/29/2020 19:04:54.9 | 98.6834 | 652 | 25 | 2501.9431 | 128.6453 | 62.2948 | 76.8475 | 29.8843 | 32.1882 | 0.0528 | 107.0698 | 11.4685 | 70.3045 | 69.8792 | 40.9077 | 0.98229 | 99.0654 | 381.0268 | 332.0508 | 77.0683 | 690.2868 | 2.1207 | 449.5025 | 33.7054 | 46.4732 | 36.8745 | 56.6493 | 11.9883 | 109.1667 | 29.8329 | 8.2411 | 98.0874 | 41.4835 | 25.5 | 29.0196 | 63 | 32 | 0.99849 | 69.8039 | 96 | 8190 | 32.549 | 108.49 | 35.3241 | 0 | 20.1875 | 0 | 40.4297 | 32.8281
9/29/2020 19:04:55.9 | 98.6836 | 653 | 25 | 2500.3207 | 128.9204 | 62.3018 | 76.8949 | 29.9022 | 32.1859 | 0.05403 | 107.0611 | 11.4588 | 70.8754 | 70.3348 | 40.9269 | 0.98372 | 99.066 | 380.5209 | 331.7692 | 77.3029 | 690.2816 | 2.1105 | 450.2846 | 33.7548 | 46.149 | 36.9728 | 56.5346 | 11.9785 | 108.9992 | 30.1339 | 8.294 | 98.0957 | 41.4768 | 25.5 | 28.6274 | 63 | 32 | 1.005 | 69.8039 | 96 | 8210 | 32.549 | 108.8104 | 35.3332 | 0 | 20.3125 | 0 | 40.4175 | 32.8281
9/29/2020 19:04:56.9 | 98.6839 | 654 | 25 | 2500.4842 | 128.7607 | 62.3462 | 76.9214 | 29.9009 | 32.1956 | 0.05736 | 107.0436 | 11.4724 | 70.5043 | 70.0758 | 40.9435 | 0.9896 | 99.0654 | 380.3804 | 330.9805 | 77.4019 | 690.3681 | 2.1145 | 450.955 | 33.7157 | 46.3045 | 36.9795 | 56.4838 | 12.0013 | 109.0827 | 29.8718 | 8.2566 | 98.1125 | 41.4317 | 25.5 | 28.6274 | 63 | 32 | 0.99843 | 69.8039 | 100 | 7770 | 32.549 | 107.8415 | 35.3668 | 0 | 20.3125 | 0 | 40.5884 | 32.8281
9/29/2020 19:04:57.9 | 98.6842 | 655 | 25 | 2499.67 | 128.8426 | 62.3828 | 76.9445 | 29.8913 | 32.1826 | 0.06043 | 107.096 | 11.4665 | 70.5614 | 69.8392 | 40.9603 | 0.99298 | 99.0666 | 380.1556 | 331.2058 | 77.6125 | 690.3681 | 2.1116 | 448.497 | 33.7256 | 46.525 | 36.927 | 56.6493 | 12.0149 | 109.392 | 29.7281 | 8.2863 | 98.079 | 41.5353 | 25.5 | 29.0196 | 63 | 32 | 1.0012 | 69.8039 | 96 | 8020 | 32.549 | 108.8104 | 35.1837 | 0 | 19.4375 | 0 | 40.6189 | 32.8281
9/29/2020 19:04:58.9 | 98.6845 | 656 | 25 | 2499.9299 | 128.6885 | 62.4124 | 76.9933 | 29.893 | 32.1846 | 0.06189 | 107.0524 | 11.4656 | 70.3616 | 69.8909 | 40.9872 | 0.98034 | 99.0654 | 380.6334 | 330.9805 | 77.2535 | 690.3327 | 2.1046 | 449.4187 | 33.6886 | 46.4081 | 36.9338 | 56.687 | 12.0013 | 109.4188 | 29.8718 | 8.2991 | 97.9532 | 41.5419 | 25.5 | 28.6274 | 63 | 32 | 1.0001 | 69.8039 | 96 | 8160 | 32.549 | 108.8104 | 35.2905 | 0 | 19.5 | 0 | 40.9088 | 32.8281
9/29/2020 19:04:59.9 | 98.6847 | 657 | 25 | 2501.1003 | 128.6891 | 62.4459 | 77.0343 | 29.8991 | 32.1866 | 0.0632 | 107.0524 | 11.4772 | 70.3616 | 69.9592 | 41.0013 | 0.99013 | 99.0666 | 379.6779 | 330.9523 | 77.2902 | 690.4297 | 2.0915 | 450.117 | 33.7056 | 46.3429 | 37.0066 | 56.6231 | 12.0028 | 109.3079 | 29.9107 | 8.2669 | 97.8861 | 41.6138 | 25.5 | 28.6274 | 63 | 32 | 0.99727 | 69.8039 | 100 | 8070 | 32.549 | 108.1619 | 35.2692 | 0 | 18.875 | 0 | 41.3879 | 32.8281
9/29/2020 19:05:00.9 | 98.685 | 658 | 25 | 2499.687 | 128.9655 | 62.4841 | 77.0685 | 29.8807 | 32.1996 | 0.06275 | 107.0174 | 11.4743 | 70.2759 | 70.119 | 41.0329 | 0.98604 | 99.0688 | 379.5374 | 330.6144 | 77.5136 | 690.3629 | 2.0986 | 448.7205 | 33.7589 | 46.3697 | 36.9728 | 56.7509 | 12.0028 | 109.2822 | 30.095 | 8.3907 | 97.8693 | 41.6322 | 25.5 | 29.0196 | 63 | 32 | 0.99513 | 69.8039 | 96 | 8360 | 32.549 | 108.8104 | 35.3149 | 0 | 19.8125 | 0 | 41.4124 | 32.8281
9/29/2020 19:05:01.9 | 98.6853 | 659 | 25 | 2498.8196 | 128.9816 | 62.4974 | 77.0893 | 29.8742 | 32.1987 | 0.06257 | 107.0436 | 11.4617 | 70.4757 | 69.8108 | 41.0556 | 0.99583 | 99.0643 | 379.7341 | 330.5299 | 77.4019 | 690.4441 | 2.1387 | 451.6812 | 33.7513 | 46.4081 | 36.9728 | 56.687 | 12.0316 | 109.0255 | 30.0815 | 8.3185 | 97.9867 | 41.5804 | 25.5 | 29.0196 | 63 | 32 | 0.99721 | 69.8039 | 96 | 8020 | 32.549 | 108.8104 | 35.3058 | 0.0625 | 20.4375 | 0 | 41.4246 | 32.8281
9/29/2020 19:05:02.9 | 98.6856 | 660 | 25 | 2501.6092 | 128.8458 | 62.4782 | 77.1054 | 29.8758 | 32.194 | 0.06333 | 107.0785 | 11.4675 | 70.3901 | 69.6587 | 41.0811 | 0.99387 | 99.0654 | 379.1159 | 330.2764 | 77.4817 | 690.49 | 2.1491 | 449.6422 | 33.7534 | 46.5952 | 36.8745 | 56.7181 | 12.0195 | 108.7465 | 29.8515 | 8.196 | 98.0874 | 41.6906 | 25.5 | 29.0196 | 63 | 32 | 1.0045 | 69.8039 | 100 | 7820 | 32.549 | 107.8415 | 35.4034 | 0.0625 | 20.6875 | 0 | 41.5344 | 32.8281
9/29/2020 19:05:03.9 | 98.6859 | 661 | 25 | 2500.6176 | 129.0488 | 62.525 | 77.1339 | 29.8878 | 32.1928 | 0.06352 | 107.0611 | 11.4597 | 70.4186 | 69.5767 | 41.1108 | 0.9969 | 99.0654 | 379.5374 | 330.1355 | 77.4641 | 690.4389 | 2.1489 | 449.2232 | 33.7932 | 46.6286 | 36.8085 | 56.8524 | 12.0361 | 108.6625 | 29.7805 | 8.1793 | 98.1041 | 41.7291 | 25.5 | 29.0196 | 63 | 32 | 1.0004 | 69.8039 | 96 | 8120 | 32.549 | 108.49 | 35.2997 | 0.0625 | 20.5 | 0 | 41.2384 | 32.8281
9/29/2020 19:05:04.9 | 98.6861 | 662 | 25 | 2500.2031 | 128.9697 | 62.5633 | 77.1824 | 29.8846 | 32.2055 | 0.06348 | 107.0524 | 11.4568 | 70.4757 | 70.0259 | 41.1523 | 0.99512 | 99.0643 | 379.5374 | 329.8539 | 77.5566 | 690.6525 | 2.1628 | 450.6757 | 33.7669 | 46.7255 | 36.8745 | 56.7951 | 11.9648 | 108.7174 | 29.931 | 8.2759 | 98.1377 | 41.7424 | 25.5 | 29.4118 | 63 | 32 | 1.0029 | 69.8039 | 96 | 8160 | 32.549 | 108.49 | 35.4156 | 0.0625 | 20.375 | 0 | 41.098 | 32.8281
9/29/2020 19:05:05.9 | 98.6864 | 663 | 25 | 2498.4091 | 129.1019 | 62.614 | 77.2151 | 29.8867 | 32.2011 | 0.0618 | 107.0524 | 11.451 | 70.1047 | 70.2071 | 41.1859 | 0.98158 | 99.0654 | 378.8911 | 329.4877 | 77.4689 | 690.7285 | 2.1626 | 448.6925 | 33.7796 | 46.4783 | 36.9203 | 56.7558 | 11.9997 | 108.7465 | 29.5759 | 8.245 | 98.1461 | 41.7875 | 25.5 | 29.4118 | 63 | 32 | 1.0104 | 70.1961 | 100 | 8070 | 32.549 | 107.5211 | 35.5347 | 0.125 | 20.25 | 0 | 41.4673 | 32.8281
9/29/2020 19:05:06.9 | 98.6867 | 664 | 25 | 2501.709 | 128.9364 | 62.6429 | 77.2473 | 29.8927 | 32.1918 | 0.0576 | 107.0524 | 11.45 | 70.5328 | 69.9009 | 41.2084 | 0.98479 | 99.0649 | 378.7506 | 329.4314 | 77.7544 | 690.815 | 2.1413 | 450.2846 | 33.7785 | 46.363 | 36.927 | 56.9982 | 11.9997 | 108.9141 | 29.8786 | 8.2966 | 98.1545 | 41.846 | 25.5 | 29.0196 | 64 | 32 | 1.0021 | 69.8039 | 96 | 8380 | 32.549 | 108.1619 | 35.5652 | 0.125 | 20.4375 | 0 | 41.4703 | 32.8281
9/29/2020 19:05:07.9 | 98.687 | 665 | 25 | 2499.4682 | 129.1354 | 62.639 | 77.2826 | 29.8913 | 32.1963 | 0.0526 | 107.0174 | 11.4239 | 70.5328 | 69.652 | 41.2355 | 0.96911 | 99.0637 | 379.1721 | 329.6849 | 77.5136 | 690.891 | 2.1395 | 450.955 | 33.8004 | 46.3178 | 36.9203 | 56.8524 | 12.0073 | 108.5768 | 29.9378 | 8.3056 | 98.1377 | 41.8911 | 25.5 | 29.0196 | 64 | 32 | 0.99855 | 69.8039 | 96 | 8070 | 32.549 | 108.49 | 35.4492 | 0.0625 | 20.1875 | 0 | 41.214 | 32.8281
9/29/2020 19:05:08.9 | 98.6873 | 666 | 25 | 2500.7336 | 128.974 | 62.6983 | 77.3127 | 29.8659 | 32.2093 | 0.04757 | 107.0174 | 11.4093 | 70.6185 | 70.3199 | 41.2645 | 0.99779 | 99.0643 | 378.6381 | 329.1216 | 77.3828 | 691.0182 | 2.1427 | 448.5529 | 33.7752 | 46.4398 | 36.8745 | 57.0736 | 12.0058 | 108.6054 | 29.904 | 8.2785 | 98.1461 | 41.846 | 25.5 | 29.4118 | 64 | 32 | 0.99742 | 69.4118 | 100 | 7850 | 32.549 | 107.5211 | 35.6476 | 0 | 20.0625 | 0 | 41.7786 | 32.8281
9/29/2020 19:05:09.9 | 98.6875 | 667 | 25 | 2499.2281 | 129.1069 | 62.7446 | 77.3501 | 29.8976 | 32.2076 | 0.04599 | 107.0349 | 11.387 | 70.4186 | 70.0392 | 41.2937 | 0.9896 | 99.0643 | 378.4133 | 328.7554 | 77.6683 | 690.988 | 2.1533 | 450.0053 | 33.7897 | 46.3763 | 36.9406 | 56.9605 | 12.0437 | 108.4373 | 29.8921 | 8.2373 | 98.0538 | 42.0664 | 25.5 | 29.4118 | 64 | 32 | 1.0009 | 69.8039 | 96 | 8120 | 32.549 | 108.1619 | 35.5988 | 0.1875 | 19.375 | 0 | 41.7938 | 32.8281
9/29/2020 19:05:10.9 | 98.6878 | 668 | 25 | 2500.0231 | 129.0765 | 62.772 | 77.3911 | 29.9129 | 32.1983 | 0.04246 | 106.9564 | 11.3725 | 70.4472 | 70.1473 | 41.3219 | 0.98657 | 99.0688 | 377.9918 | 328.868 | 77.5678 | 691.0129 | 2.1617 | 449.3349 | 33.7925 | 46.3229 | 36.8678 | 56.6035 | 12.0081 | 108.778 | 29.7856 | 8.2038 | 98.0035 | 42.0464 | 25.5 | 29.4118 | 64 | 32 | 1.0036 | 69.8039 | 96 | 8140 | 32.549 | 108.1619 | 35.8093 | 0 | 19.3125 | 0 | 41.6565 | 32.8281
9/29/2020 19:05:11.9 | 98.6881 | 669 | 25 | 2497.4984 | 128.9978 | 62.7571 | 77.4378 | 29.9085 | 32.2083 | 0.04233 | 107 | 11.3608 | 70.3045 | 70.1356 | 41.3592 | 0.98354 | 99.0666 | 378.6101 | 329.2061 | 77.5997 | 691.064 | 2.1657 | 449.1115 | 33.7377 | 46.5635 | 36.9863 | 56.9409 | 11.9883 | 108.5796 | 29.9242 | 8.2966 | 97.9951 | 41.9562 | 25.5 | 29.4118 | 64 | 32 | 1.0009 | 69.8039 | 100 | 8140 | 32.549 | 107.5211 | 35.8643 | 0.0625 | 19.9375 | 0 | 41.6779 | 32.8281
9/29/2020 19:05:12.9 | 98.6884 | 670 | 25 | 2500.486 | 128.5639 | 62.806 | 77.4654 | 29.9027 | 32.2046 | 0.04342 | 106.9913 | 11.356 | 70.3901 | 70.4623 | 41.3876 | 0.97731 | 99.066 | 377.7389 | 328.1639 | 77.6986 | 691.1401 | 2.1566 | 449.3349 | 33.6645 | 46.5117 | 36.927 | 57.0932 | 11.9671 | 108.467 | 29.8718 | 8.2656 | 98.0538 | 42.1566 | 25.5 | 29.4118 | 64 | 32 | 1.0008 | 69.8039 | 96 | 8210 | 32.549 | 108.1619 | 35.8337 | 0.0625 | 20.1875 | 0 | 41.1652 | 32.8281
9/29/2020 19:05:13.9 | 98.6886 | 671 | 25 | 2501.3412 | 128.643 | 62.8585 | 77.4742 | 29.898 | 32.1964 | 0.04188 | 106.9826 | 11.3569 | 70.3045 | 70.0641 | 41.4126 | 0.9937 | 99.066 | 377.9075 | 328.3047 | 77.9027 | 691.1244 | 2.187 | 451.2901 | 33.6967 | 46.2593 | 36.9067 | 57.0998 | 11.9937 | 108.8592 | 30.0358 | 8.285 | 98.0874 | 42.0848 | 25.5 | 29.0196 | 64 | 32 | 1.001 | 69.8039 | 96 | 8120 | 32.549 | 108.49 | 35.9619 | 0 | 20.125 | 0 | 40.8234 | 32.8281
9/29/2020 19:05:14.9 | 98.6889 | 672 | 25 | 2499.1213 | 128.8417 | 62.8882 | 77.5165 | 29.8666 | 32.2086 | 0.04185 | 106.9651 | 11.3579 | 70.333 | 70.0308 | 41.4346 | 0.9896 | 99.0649 | 378.1604 | 328.1921 | 77.8469 | 691.064 | 2.165 | 449.5025 | 33.7188 | 46.6153 | 36.9863 | 57.144 | 12.002 | 108.9701 | 29.9766 | 8.2837 | 98.0874 | 42.215 | 25.5 | 29.4118 | 64 | 32 | 0.99788 | 69.8039 | 100 | 7770 | 32.549 | 107.8415 | 35.9863 | 0 | 20.1875 | 0 | 40.9851 | 32.8281
9/29/2020 19:05:15.9 | 98.6892 | 673 | 25 | 2501.3323 | 128.6652 | 62.9349 | 77.5423 | 29.8591 | 32.2047 | 0.03982 | 106.9738 | 11.3463 | 70.4472 | 69.0437 | 41.4644 | 0.98016 | 99.0632 | 377.4579 | 327.2908 | 77.8342 | 690.916 | 2.1568 | 448.6646 | 33.7024 | 46.4465 | 37.005 | 56.9786 | 12.0149 | 109.0804 | 30.0679 | 8.2476 | 98.1377 | 42.1299 | 25.5 | 29.0196 | 64 | 32 | 0.99556 | 69.8039 | 96 | 8090 | 32.549 | 108.49 | 36.023 | -0.0625 | 20.25 | 0 | 40.5609 | 32.8281
9/29/2020 19:05:16.9 | 98.6895 | 674 | 25 | 2499.3333 | 128.6737 | 62.9483 | 77.597 | 29.878 | 32.192 | 0.04086 | 106.9651 | 11.3531 | 70.2474 | 69.5247 | 41.4919 | 0.99102 | 99.0637 | 377.0083 | 327.7414 | 77.8469 | 691.0182 | 2.189 | 450.7315 | 33.6777 | 46.5117 | 36.822 | 57.1947 | 11.9861 | 109.5572 | 29.8194 | 8.2798 | 98.1209 | 42.2601 | 25.5 | 29.0196 | 64 | 32 | 0.99748 | 69.8039 | 96 | 8140 | 32.549 | 108.8104 | 35.8978 | 0 | 19.9375 | 0 | 40.5121 | 32.8281
9/29/2020 19:05:17.9 | 98.6898 | 675 | 25 | 2499.1778 | 128.5222 | 62.9765 | 77.6387 | 29.8702 | 32.2017 | 0.04262 | 106.9913 | 11.3618 | 70.5899 | 69.6654 | 41.522 | 1.0053 | 99.0654 | 376.5868 | 327.0936 | 78.0447 | 691.0994 | 2.1797 | 449.6422 | 33.636 | 46.3563 | 37.032 | 57.2455 | 11.9853 | 109.5869 | 30.1863 | 8.3275 | 98.1461 | 42.2601 | 25.5 | 29.0196 | 64 | 32 | 1.0029 | 69.8039 | 100 | 8040 | 32.549 | 108.1619 | 35.9863 | 0 | 20 | 0 | 40.4724 | 32.8281
9/29/2020 19:05:18.9 | 98.69 | 676 | 25 | 2498.9455 | 128.0602 | 62.9934 | 77.6623 | 29.8744 | 32.1901 | 0.042 | 106.9564 | 11.3618 | 70.5043 | 69.7824 | 41.5523 | 0.99761 | 99.0654 | 376.4744 | 327.0936 | 78.0016 | 691.0536 | 2.121 | 448.5808 | 33.5119 | 46.4666 | 37.0252 | 57.2013 | 12.0066 | 109.5029 | 29.931 | 8.2115 | 98.1041 | 42.3569 | 25.5 | 28.6274 | 64 | 32 | 1.0134 | 69.8039 | 96 | 8380 | 32.549 | 109.1309 | 35.8643 | 0 | 18.75 | 0 | 40.8997 | 32.8281
9/29/2020 19:05:19.9 | 98.6903 | 677 | 25 | 2500.0344 | 128.512 | 63.0334 | 77.6995 | 29.8855 | 32.1804 | 0.0432 | 106.8953 | 11.355 | 70.4186 | 70.4722 | 41.5825 | 0.98443 | 99.0643 | 376.6149 | 327.0091 | 77.6683 | 690.8858 | 2.1068 | 449.6701 | 33.6448 | 46.5835 | 36.861 | 57.4173 | 12.0088 | 110.034 | 29.9969 | 8.2605 | 97.9783 | 42.3502 | 25.5 | 28.6274 | 64 | 32 | 0.99449 | 69.8039 | 96 | 8330 | 32.549 | 109.1309 | 35.6812 | 0 | 19.8125 | 0 | 41.5405 | 32.8281
9/29/2020 19:05:20.9 | 98.6906 | 678 | 25 | 2499.9195 | 128.7318 | 63.0777 | 77.7214 | 29.8826 | 32.2035 | 0.04338 | 106.9389 | 11.3628 | 70.4757 | 70.1373 | 41.6106 | 1.0008 | 99.0637 | 377.0364 | 327.0654 | 77.7975 | 690.7338 | 2.1427 | 450.5919 | 33.7008 | 46.8224 | 37.032 | 57.3977 | 11.9937 | 109.4732 | 29.8718 | 8.2154 | 97.9532 | 42.3636 | 25.5 | 28.6274 | 64 | 32 | 0.99159 | 69.8039 | 100 | 7820 | 32.549 | 108.49 | 35.556 | 0 | 18.9375 | 0 | 41.4734 | 32.8281
9/29/2020 19:05:21.9 | 98.6909 | 679 | 25 | 2501.2132 | 128.6164 | 63.1499 | 77.7422 | 29.8895 | 32.2112 | 0.04515 | 106.9127 | 11.3618 | 70.2474 | 70.1556 | 41.6304 | 0.97107 | 99.0632 | 376.5306 | 326.4739 | 78.1499 | 690.4598 | 2.1659 | 449.2511 | 33.688 | 46.7255 | 37.0455 | 57.3028 | 11.9975 | 109.5286 | 29.931 | 8.254 | 97.9028 | 42.4804 | 25.5 | 28.6274 | 64 | 32 | 0.99376 | 69.4118 | 96 | 8140 | 32.549 | 109.1309 | 35.6659 | 0 | 19.4375 | 0 | 41.3269 | 32.8281
9/29/2020 19:05:22.9 | 98.6911 | 680 | 25 | 2499.3013 | 128.6629 | 63.2242 | 77.7861 | 29.8819 | 32.2225 | 0.04655 | 106.9389 | 11.356 | 70.4472 | 70.1173 | 41.66 | 0.98639 | 99.0654 | 376.3057 | 326.5021 | 78.2614 | 690.3733 | 2.1489 | 449.8377 | 33.6744 | 46.8942 | 37.0388 | 57.3159 | 12.0058 | 109.2508 | 29.8921 | 8.3133 | 97.9364 | 42.3702 | 25.5 | 28.6274 | 64 | 32 | 0.99654 | 69.8039 | 96 | 8290 | 32.549 | 109.1309 | 35.5011 | 0 | 19.375 | 0 | 41.2476 | 32.8281
9/29/2020 19:05:23.9 | 98.6914 | 681 | 25 | 2501.5542 | 128.4845 | 63.2649 | 77.8149 | 29.8953 | 32.2137 | 0.04819 | 106.9651 | 11.3657 | 70.7041 | 70.1821 | 41.6905 | 0.97285 | 99.0654 | 376.6992 | 327.0091 | 78.0319 | 690.3275 | 2.1402 | 450.0612 | 33.6581 | 46.7055 | 37.1894 | 57.2324 | 11.9997 | 109.3628 | 29.9631 | 8.3004 | 97.9867 | 42.5187 | 25.5 | 28.6274 | 64 | 32 | 0.99843 | 69.8039 | 100 | 8090 | 32.549 | 108.1619 | 35.5011 | 0.0625 | 20.5 | 0 | 41.1438 | 32.8281
9/29/2020 19:05:24.9 | 98.6917 | 682 | 25 | 2498.0447 | 128.7527 | 63.2959 | 77.8432 | 29.8966 | 32.1937 | 0.04856 | 106.9651 | 11.3841 | 70.3616 | 69.5432 | 41.7238 | 0.99387 | 99.0654 | 376.4744 | 326.3894 | 78.0447 | 690.2108 | 2.167 | 448.2177 | 33.681 | 46.8741 | 37.0388 | 57.5499 | 11.9914 | 109.4188 | 29.767 | 8.3095 | 98.0874 | 42.5771 | 25.5 | 29.0196 | 64 | 32 | 0.998 | 69.8039 | 96 | 8260 | 32.549 | 109.1309 | 35.3943 | 0 | 20.375 | 0 | 41.0278 | 32.8281
9/29/2020 19:05:25.9 | 98.692 | 683 | 25 | 2502.7498 | 128.5349 | 63.2948 | 77.8564 | 29.8871 | 32.1845 | 0.05199 | 107.0087 | 11.388 | 70.3045 | 69.4862 | 41.7532 | 0.9782 | 99.0649 | 376.0247 | 325.9388 | 78.051 | 690.3432 | 2.1604 | 448.497 | 33.6874 | 46.7773 | 37.0523 | 57.5057 | 11.9906 | 109.3623 | 29.931 | 8.2734 | 98.1209 | 42.6422 | 25.5 | 28.6274 | 64 | 32 | 0.99657 | 69.8039 | 96 | 8140 | 32.549 | 109.1309 | 35.3882 | 0 | 20.3125 | 0 | 41.04 | 32.8281
9/29/2020 19:05:26.9 | 98.6923 | 684 | 25 | 2499.3563 | 129.0494 | 63.2766 | 77.8865 | 29.8985 | 32.1925 | 0.05304 | 107 | 11.4142 | 70.4472 | 69.8158 | 41.7882 | 0.99868 | 99.066 | 375.7999 | 325.5726 | 78.1562 | 690.2961 | 2.1431 | 451.5974 | 33.7763 | 46.6804 | 36.834 | 57.563 | 12.002 | 109.3074 | 29.7805 | 8.2901 | 98.1796 | 42.5822 | 25.5 | 29.0196 | 64 | 32 | 1.0019 | 69.8039 | 101 | 7920 | 32.549 | 108.49 | 35.2997 | 0.0625 | 20.6875 | 0 | 41.1743 | 32.8281
9/29/2020 19:05:27.9 | 98.6925 | 685 | 25 | 2499.626 | 129.1111 | 63.2984 | 77.9262 | 29.8763 | 32.2207 | 0.05341 | 107.0524 | 11.4219 | 70.4757 | 70.3182 | 41.827 | 0.99352 | 99.066 | 375.2379 | 325.2346 | 78.2981 | 690.5463 | 2.1515 | 447.7428 | 33.7961 | 46.7773 | 36.9473 | 57.6072 | 12.0081 | 109.1393 | 29.931 | 8.2631 | 98.188 | 42.6939 | 25.5 | 29.0196 | 64 | 32 | 0.99956 | 69.8039 | 96 | 7990 | 32.549 | 109.1309 | 35.3577 | 0 | 20.1875 | 0 | 41.1621 | 32.8281
9/29/2020 19:05:28.9 | 98.6928 | 686 | 25 | 2500.6657 | 128.8936 | 63.3043 | 77.9571 | 29.9058 | 32.2124 | 0.05212 | 107.0349 | 11.4258 | 70.6185 | 69.6035 | 41.8641 | 1.0071 | 99.0643 | 374.9569 | 325.1501 | 78.4893 | 690.6577 | 2.1535 | 448.6087 | 33.7533 | 46.7188 | 36.9863 | 57.6514 | 12.0164 | 109.4177 | 30.1339 | 8.2334 | 98.1629 | 42.784 | 25.5 | 28.6274 | 64 | 32 | 0.99519 | 69.8039 | 96 | 8140 | 32.549 | 108.8104 | 35.4187 | 0 | 19.875 | 0 | 40.9576 | 32.8281
9/29/2020 19:05:29.9 | 98.6931 | 687 | 25 | 2499.5172 | 128.9954 | 63.3492 | 77.9968 | 29.889 | 32.2144 | 0.05073 | 107.0785 | 11.4142 | 70.4472 | 70.1921 | 41.8914 | 0.98514 | 99.0637 | 375.7437 | 325.6571 | 78.4893 | 690.7796 | 2.1212 | 451.346 | 33.7644 | 46.667 | 36.9863 | 57.6514 | 12.0013 | 108.969 | 30.1863 | 8.2721 | 98.1209 | 42.7323 | 25.5 | 29.0196 | 64 | 32 | 1.0097 | 69.8039 | 100 | 8040 | 32.549 | 108.1619 | 35.2936 | 0.0625 | 19.4375 | 0 | 40.9149 | 32.8281
9/29/2020 19:05:30.9 | 98.6934 | 688 | 25 | 2499.2899 | 128.9849 | 63.4045 | 78.0456 | 29.8986 | 32.1975 | 0.05176 | 107.0524 | 11.418 | 70.3901 | 70.1439 | 41.9318 | 1.0042 | 99.0643 | 374.5916 | 324.8403 | 78.5945 | 690.7784 | 2.1004 | 448.2736 | 33.7586 | 46.9326 | 36.9322 | 57.7086 | 11.9861 | 109.2776 | 29.8786 | 8.2321 | 98.0957 | 42.7824 | 25.5 | 29.0196 | 64 | 32 | 1.0031 | 69.4118 | 96 | 8210 | 32.549 | 108.8104 | 35.3302 | 0 | 20.3125 | 0 | 40.8325 | 32.8281
9/29/2020 19:05:31.9 | 98.6936 | 689 | 25 | 2500.741 | 129.0836 | 63.4305 | 78.0908 | 29.8959 | 32.2234 | 0.05355 | 107.0349 | 11.4316 | 70.5043 | 69.6269 | 41.9697 | 0.99548 | 99.0615 | 375.4346 | 324.615 | 78.2853 | 691.0234 | 2.1269 | 450.4522 | 33.804 | 46.7639 | 37.0388 | 57.6956 | 11.9632 | 108.7426 | 30.0223 | 8.3327 | 98.1041 | 42.9908 | 25.5 | 29.0196 | 64 | 32 | 1.0116 | 69.8039 | 96 | 8070 | 32.549 | 108.8104 | 35.3332 | 0.0625 | 20.25 | 0 | 40.8569 | 32.8281
9/29/2020 19:05:32.9 | 98.6939 | 690 | 25 | 2500.6514 | 129.1294 | 63.4661 | 78.1425 | 29.8947 | 32.2181 | 0.05636 | 107.0785 | 11.4491 | 70.4757 | 69.6051 | 42.0005 | 1.0063 | 99.0649 | 374.6197 | 324.7276 | 78.1435 | 691.064 | 2.1385 | 450.3405 | 33.8148 | 46.7706 | 37.0388 | 57.7021 | 11.9823 | 108.774 | 29.2425 | 8.2734 | 98.1293 | 42.9908 | 25.5 | 29.0196 | 64 | 32 | 1.0116 | 69.4118 | 101 | 7770 | 32.549 | 107.8415 | 35.376 | 0.125 | 20.3125 | 0 | 41.2231 | 32.8281
9/29/2020 19:05:33.9 | 98.6942 | 691 | 25 | 2498.204 | 129.1136 | 63.4919 | 78.1719 | 29.8912 | 32.2156 | 0.05488 | 107.1047 | 11.4607 | 70.6185 | 70.5714 | 42.0305 | 0.99049 | 99.0666 | 374.1138 | 324.3896 | 78.5451 | 691.2672 | 2.1619 | 448.9439 | 33.7776 | 46.829 | 37.0913 | 57.8101 | 11.9944 | 108.9158 | 29.8786 | 8.2759 | 98.2048 | 42.9391 | 25.5 | 29.4118 | 65 | 32 | 1.0042 | 69.8039 | 96 | 8090 | 32.549 | 108.49 | 35.4584 | 0.125 | 20.625 | 0 | 40.7776 | 32.8281
9/29/2020 19:05:34.9 | 98.6945 | 692 | 25 | 2500.4038 | 128.9957 | 63.548 | 78.2313 | 29.8779 | 32.2171 | 0.05207 | 107.0785 | 11.4811 | 70.4757 | 69.7958 | 42.05 | 0.98693 | 99.0654 | 373.9733 | 323.6291 | 78.4399 | 691.3996 | 2.1734 | 450.5639 | 33.7764 | 46.8741 | 37.0523 | 57.7528 | 12.0202 | 108.9426 | 29.7145 | 8.2708 | 98.2803 | 43.0558 | 25.5 | 29.0196 | 65 | 32 | 0.99559 | 69.8039 | 96 | 8190 | 32.549 | 108.49 | 35.434 | 0.0625 | 20.375 | 0 | 40.7379 | 32.8281
9/29/2020 19:05:35.9 | 98.6947 | 693 | 25 | 2500.9549 | 129.1154 | 63.5795 | 78.2655 | 29.8938 | 32.2184 | 0.05192 | 107.0698 | 11.4879 | 70.3045 | 70.1456 | 42.0579 | 0.9839 | 99.0654 | 373.6642 | 323.8263 | 78.4702 | 691.3839 | 2.1686 | 448.916 | 33.8152 | 46.6988 | 36.9795 | 57.7839 | 12.0096 | 109.1947 | 29.8515 | 8.2721 | 98.2635 | 43.1392 | 25.5 | 29.4118 | 65 | 32 | 0.99513 | 69.4118 | 100 | 8090 | 32.549 | 107.8415 | 35.4858 | 0.0625 | 20.125 | 0 | 40.7074 | 32.8281
9/29/2020 19:05:36.9 | 98.695 | 694 | 25 | 2500.1748 | 129.1636 | 63.6015 | 78.27 | 29.9046 | 32.2229 | 0.05094 | 107.0873 | 11.4879 | 70.3045 | 70.1622 | 42.0692 | 0.98604 | 99.0671 | 373.3832 | 322.9813 | 78.5817 | 691.6028 | 2.1708 | 448.3853 | 33.8173 | 46.6604 | 36.9998 | 57.7463 | 11.9853 | 109.0004 | 29.8126 | 8.312 | 98.3306 | 43.1075 | 25.5 | 29.0196 | 65 | 32 | 0.9995 | 69.8039 | 96 | 8240 | 32.549 | 108.8104 | 35.4401 | 0.0625 | 20.25 | 0 | 40.683 | 32.8281
9/29/2020 19:05:37.9 | 98.6953 | 695 | 25 | 2500.3967 | 129.0791 | 63.6826 | 78.274 | 29.9164 | 32.2437 | 0.05089 | 107.0698 | 11.485 | 70.2474 | 70.0059 | 42.0969 | 1.0023 | 99.0654 | 373.327 | 323.0377 | 78.6996 | 691.5923 | 2.1373 | 451.6812 | 33.7982 | 46.7839 | 37.0913 | 57.8673 | 12.0005 | 109.1107 | 29.9378 | 8.303 | 98.2635 | 43.0942 | 25.5 | 29.0196 | 65 | 32 | 0.99644 | 69.8039 | 96 | 8020 | 32.549 | 108.8104 | 35.495 | 0 | 20.375 | 0 | 40.5426 | 32.8281
9/29/2020 19:05:38.9 | 98.6956 | 696 | 25 | 2500.5143 | 129.052 | 63.7091 | 78.3267 | 29.9264 | 32.2353 | 0.05102 | 107.0611 | 11.4927 | 70.4472 | 69.8409 | 42.1273 | 0.99459 | 99.0649 | 373.6923 | 323.2348 | 78.792 | 691.6683 | 2.1185 | 449.3349 | 33.7927 | 46.7773 | 37.032 | 58.0129 | 12.0104 | 109.5583 | 30.0358 | 8.2463 | 98.2467 | 43.1908 | 25.5 | 29.0196 | 65 | 32 | 0.99812 | 69.4118 | 101 | 7750 | 32.549 | 108.1619 | 35.4156 | 0.0625 | 20 | 0 | 40.4938 | 32.8281
9/29/2020 19:05:39.9 | 98.6959 | 697 | 25 | 2500.3132 | 129.216 | 63.7302 | 78.3588 | 29.9184 | 32.2223 | 0.05038 | 107.0349 | 11.5044 | 70.3616 | 70.1821 | 42.1639 | 0.96644 | 99.0654 | 373.5799 | 322.8687 | 78.7426 | 691.6631 | 2.1094 | 449.1674 | 33.8329 | 46.8808 | 36.9203 | 58.0636 | 11.9686 | 109.2508 | 30.0358 | 8.2411 | 98.1545 | 43.1325 | 25.5 | 29.0196 | 65 | 32 | 0.99275 | 69.4118 | 96 | 8210 | 32.549 | 109.1309 | 35.3943 | 0.0625 | 19.625 | 0 | 40.7837 | 32.8281
9/29/2020 19:05:40.9 | 98.6961 | 698 | 25 | 2496.5331 | 129.3683 | 63.7318 | 78.3868 | 29.9032 | 32.2696 | 0.05094 | 107.0611 | 11.5131 | 70.333 | 70.3199 | 42.196 | 0.9994 | 99.0649 | 372.3997 | 322.1927 | 78.6678 | 691.7954 | 2.1001 | 450.955 | 33.8216 | 46.8023 | 37.1437 | 57.9361 | 11.9785 | 109.0821 | 30.166 | 8.3017 | 98.1712 | 43.2492 | 25.5 | 29.0196 | 65 | 32 | 0.99211 | 69.8039 | 96 | 8240 | 32.549 | 108.8104 | 35.2448 | 0 | 20.4375 | 0 | 40.5762 | 32.8281
9/29/2020 19:05:41.9 | 98.6964 | 699 | 25 | 2498.3216 | 128.6826 | 63.7497 | 78.418 | 29.9107 | 32.2515 | 0.05187 | 107.0524 | 11.5276 | 70.5043 | 70.3199 | 42.2344 | 1.0188 | 99.0626 | 373.4113 | 322.7278 | 78.792 | 691.9174 | 2.0986 | 450.536 | 33.6664 | 46.9843 | 36.9863 | 58.0636 | 11.9937 | 109.1359 | 29.7737 | 8.2618 | 98.1545 | 43.3008 | 25.5 | 29.0196 | 65 | 32 | 1.0092 | 69.8039 | 100 | 8040 | 32.549 | 107.8415 | 35.5377 | 0 | 19.75 | 0 | 40.686 | 32.8281
9/29/2020 19:05:42.9 | 98.6967 | 700 | 25 | 2501.3395 | 128.6327 | 63.7857 | 78.4434 | 29.9046 | 32.2543 | 0.05225 | 106.9738 | 11.5247 | 70.2188 | 70.454 | 42.2528 | 0.9814 | 99.0637 | 373.2146 | 322.8123 | 78.6869 | 691.9528 | 2.0955 | 448.2736 | 33.694 | 46.7706 | 37.0845 | 58.1078 | 12.0111 | 109.7533 | 29.9766 | 8.2128 | 97.8861 | 43.1908 | 25.5 | 28.6274 | 65 | 32 | 1.0206 | 69.4118 | 95 | 8410 | 32.549 | 108.8104 | 35.376 | 0 | 17.8125 | 0 | 41.1285 | 32.9219
9/29/2020 19:05:43.9 | 98.697 | 701 | 25 | 2501.1064 | 129.1681 | 63.8584 | 78.481 | 29.898 | 32.2671 | 0.05009 | 106.9651 | 11.5082 | 70.5899 | 70.0109 | 42.2895 | 0.99655 | 99.066 | 372.9898 | 322.4743 | 78.8541 | 692.0445 | 2.0855 | 451.1784 | 33.8311 | 46.8424 | 36.993 | 58.1781 | 11.9952 | 109.3634 | 30.1017 | 8.2991 | 97.8441 | 43.4108 | 25.5 | 28.6274 | 65 | 32 | 1.0018 | 69.8039 | 95 | 8330 | 32.549 | 109.1309 | 35.1959 | 0 | 19.0625 | 0 | 41.333 | 32.8281
9/29/2020 19:05:44.9 | 98.6972 | 702 | 25 | 2502.5878 | 129.5103 | 63.8773 | 78.5138 | 29.9151 | 32.2548 | 0.04863 | 106.9476 | 11.5073 | 70.7041 | 69.8158 | 42.3263 | 0.98639 | 99.0666 | 372.765 | 322.2208 | 78.5881 | 691.9174 | 2.1019 | 450.0053 | 33.9408 | 46.9259 | 36.9863 | 58.1585 | 12.0081 | 109.1398 | 29.8194 | 8.3095 | 97.8777 | 43.3525 | 25.5 | 29.0196 | 65 | 32 | 0.99626 | 69.4118 | 100 | 7940 | 32.549 | 108.1619 | 35.2173 | 0 | 19.625 | 0 | 41.6992 | 32.9219
9/29/2020 19:05:45.9 | 98.6975 | 703 | 25 | 2499.7632 | 129.5965 | 63.8817 | 78.5185 | 29.925 | 32.2565 | 0.05026 | 106.9738 | 11.5092 | 70.3901 | 69.6754 | 42.3535 | 0.99245 | 99.0654 | 371.8376 | 321.573 | 78.706 | 691.9226 | 2.1004 | 447.4356 | 33.9251 | 46.8942 | 36.9406 | 58.4821 | 12.0013 | 109.0267 | 29.6824 | 8.3353 | 97.9783 | 43.5142 | 25.5 | 29.4118 | 65 | 32 | 0.98833 | 69.4118 | 96 | 8240 | 32.549 | 108.8104 | 35.3424 | 0 | 20.5 | 0 | 41.5985 | 32.9219
9/29/2020 19:05:46.9 | 98.6978 | 704 | 25 | 2499.5407 | 129.5937 | 63.8995 | 78.5585 | 29.9217 | 32.2687 | 0.05026 | 107 | 11.5063 | 70.3901 | 69.9776 | 42.3869 | 0.97713 | 99.0671 | 372.0624 | 321.6294 | 78.835 | 691.9528 | 2.0948 | 450.3963 | 33.9213 | 46.6153 | 37.0845 | 58.1585 | 11.983 | 108.6642 | 30.1339 | 8.2734 | 98.1293 | 43.5525 | 25.5 | 29.4118 | 65 | 32 | 0.99556 | 69.4118 | 96 | 8140 | 32.549 | 108.8104 | 35.3638 | 0.0625 | 20.5625 | 0 | 41.6809 | 32.8281
9/29/2020 19:05:47.9 | 98.6981 | 705 | 25 | 2499.9693 | 129.2836 | 63.9175 | 78.5979 | 29.9244 | 32.2697 | 0.05137 | 107.0174 | 11.5228 | 70.647 | 69.7891 | 42.4277 | 0.9741 | 99.0654 | 372.1748 | 322.1927 | 78.878 | 691.9475 | 2.1136 | 448.7763 | 33.846 | 46.7121 | 37.0777 | 58.4053 | 11.9952 | 108.8586 | 29.9175 | 8.3043 | 98.188 | 43.5458 | 25.5 | 29.4118 | 65 | 32 | 0.99831 | 69.8039 | 100 | 8090 | 32.549 | 107.5211 | 35.4492 | 0 | 20.3125 | 0 | 41.7267 | 32.8281
9/29/2020 19:05:48.9 | 98.6984 | 706 | 25 | 2500.7329 | 129.0537 | 63.9404 | 78.6265 | 29.9312 | 32.2685 | 0.05216 | 107 | 11.5199 | 70.3045 | 70.0491 | 42.4586 | 0.99797 | 99.0643 | 372.2029 | 321.742 | 78.7793 | 692.0497 | 2.1336 | 447.9942 | 33.7961 | 46.9192 | 36.9998 | 58.2533 | 11.9731 | 108.8295 | 29.8126 | 8.3314 | 98.2048 | 43.6241 | 25.5 | 29.0196 | 65 | 32 | 1.004 | 69.8039 | 96 | 8380 | 32.549 | 108.49 | 35.437 | 0.0625 | 19.9375 | 0 | 41.8579 | 32.8281
9/29/2020 19:05:49.9 | 98.6986 | 707 | 25 | 2495.687 | 128.9645 | 64.0163 | 78.6758 | 29.943 | 32.2728 | 0.05135 | 107.0174 | 11.4966 | 70.5328 | 70.502 | 42.4955 | 0.99744 | 99.0643 | 371.4161 | 321.2632 | 78.6311 | 692.1612 | 2.14 | 451.4298 | 33.7046 | 46.971 | 37.0913 | 58.4053 | 11.9769 | 108.9695 | 29.7078 | 8.2592 | 98.2216 | 43.7141 | 25.5 | 29.4118 | 65 | 32 | 0.99846 | 69.8039 | 96 | 8020 | 32.549 | 108.49 | 35.3638 | 0 | 20.1875 | 0 | 41.7969 | 32.8281
9/29/2020 19:05:50.9 | 98.6989 | 708 | 25 | 2501.9314 | 128.5611 | 64.0669 | 78.6868 | 29.9424 | 32.28 | 0.05243 | 107 | 11.4966 | 70.6756 | 69.9709 | 42.5201 | 0.97695 | 99.0654 | 371.7252 | 321.2632 | 78.9959 | 692.207 | 2.1495 | 450.2846 | 33.6832 | 46.8357 | 36.993 | 58.1208 | 11.9769 | 109.2228 | 29.8853 | 8.3198 | 98.2551 | 43.6691 | 25.5 | 29.4118 | 65 | 32 | 1.0127 | 69.8039 | 101 | 7800 | 32.549 | 107.8415 | 35.498 | 0 | 20.25 | 0 | 40.6433 | 32.9219
9/29/2020 19:05:51.9 | 98.6992 | 709 | 25 | 2499.546 | 129.3983 | 64.0539 | 78.7164 | 29.9245 | 32.2646 | 0.05002 | 106.9651 | 11.4762 | 70.7612 | 70.1306 | 42.5561 | 0.98924 | 99.0666 | 371.9219 | 321.0097 | 78.8844 | 692.1559 | 2.1411 | 448.7205 | 33.8702 | 46.667 | 37.032 | 58.4625 | 11.9906 | 108.8597 | 29.8194 | 8.3327 | 98.2216 | 43.7074 | 25.5 | 29.0196 | 65 | 32 | 1.0085 | 69.4118 | 96 | 8090 | 32.549 | 108.8104 | 35.4492 | 0.0625 | 19.625 | 0 | 41.1713 | 32.9219
9/29/2020 19:05:52.9 | 98.6995 | 710 | 25 | 2497.5627 | 129.3618 | 64.12 | 78.7433 | 29.9184 | 32.2709 | 0.05152 | 106.9738 | 11.4568 | 70.4472 | 69.5013 | 42.5879 | 0.99761 | 99.0677 | 371.3037 | 320.5027 | 79.0882 | 692.1559 | 2.1628 | 450.536 | 33.8338 | 46.7773 | 37.032 | 58.3677 | 11.9997 | 108.9169 | 29.8262 | 8.3481 | 98.2048 | 43.759 | 25.5 | 29.0196 | 65 | 32 | 0.99425 | 69.8039 | 96 | 8210 | 32.549 | 108.49 | 35.5194 | 0 | 20.375 | 0 | 41.4276 | 32.9219
9/29/2020 19:05:53.9 | 98.6997 | 711 | 25 | 2498.9323 | 128.9438 | 64.1673 | 78.7862 | 29.9398 | 32.2652 | 0.05124 | 106.9826 | 11.4239 | 70.7041 | 69.7022 | 42.6128 | 1.0006 | 99.0637 | 370.9946 | 320.8407 | 79.206 | 692.3185 | 2.1788 | 449.2511 | 33.743 | 46.8491 | 37.0845 | 58.438 | 11.9617 | 109.137 | 30.0561 | 8.2863 | 98.2635 | 43.8107 | 25.5 | 29.4118 | 65 | 32 | 0.99632 | 69.8039 | 100 | 8020 | 32.549 | 107.5211 | 35.733 | 0.0625 | 20.375 | 0 | 41.0156 | 32.8281
9/29/2020 19:05:54.9 | 98.7 | 712 | 25 | 2499.9731 | 128.8635 | 64.191 | 78.8282 | 29.925 | 32.2824 | 0.04893 | 106.9826 | 11.4219 | 70.0761 | 70.4375 | 42.6456 | 0.97089 | 99.0654 | 370.7417 | 320.1084 | 78.964 | 692.2674 | 2.1466 | 448.497 | 33.736 | 46.6988 | 37.071 | 58.2909 | 11.9511 | 109.1667 | 29.9564 | 8.294 | 98.2467 | 43.9006 | 25.5 | 29.0196 | 65 | 32 | 1.0104 | 69.8039 | 96 | 8460 | 32.549 | 108.8104 | 35.5896 | 0.0625 | 20 | 0 | 40.6677 | 32.8281
9/29/2020 19:05:55.9 | 98.7003 | 713 | 25 | 2497.9365 | 128.9584 | 64.2545 | 78.8564 | 29.9301 | 32.2785 | 0.0494 | 106.9738 | 11.4074 | 70.3045 | 69.8726 | 42.6731 | 0.99761 | 99.0643 | 370.8541 | 320.1084 | 79.1073 | 692.3591 | 2.146 | 449.5584 | 33.7334 | 46.7455 | 37.032 | 58.59 | 11.9807 | 109.5017 | 29.8465 | 8.2489 | 98.188 | 43.9655 | 25.5 | 29.0196 | 65 | 32 | 1.0068 | 69.8039 | 100 | 7800 | 32.549 | 108.1619 | 35.5102 | 0 | 19.8125 | 0 | 40.7867 | 32.8281
9/29/2020 19:05:56.9 | 98.7006 | 714 | 25 | 2500.9297 | 128.3461 | 64.2693 | 78.8689 | 29.9146 | 32.2809 | 0.05129 | 106.9302 | 11.3996 | 70.5899 | 69.4224 | 42.702 | 0.99209 | 99.0632 | 370.9103 | 319.9112 | 79.0882 | 692.1454 | 2.1298 | 450.4801 | 33.6134 | 46.7773 | 37.071 | 58.5704 | 11.9777 | 109.4726 | 29.9834 | 8.2631 | 98.1964 | 43.9006 | 25.5 | 29.0196 | 65 | 32 | 1.0017 | 69.8039 | 100 | 7850 | 32.549 | 108.49 | 35.5408 | 0 | 18.625 | 0 | 42.0563 | 32.9219
9/29/2020 19:05:57.9 | 98.7009 | 715 | 25 | 2499.0941 | 128.7389 | 64.2392 | 78.8956 | 29.9251 | 32.2795 | 0.049 | 106.9476 | 11.3686 | 70.1903 | 70.0824 | 42.7338 | 1.001 | 99.0632 | 370.264 | 319.6859 | 79.05 | 692.1205 | 2.126 | 449.3908 | 33.6915 | 46.8925 | 37.1437 | 58.3285 | 11.9914 | 109.6407 | 29.838 | 8.3133 | 98.1629 | 44.0238 | 25.5 | 29.0196 | 65 | 32 | 1.0032 | 69.8039 | 96 | 8140 | 32.549 | 109.1309 | 35.434 | 0.0625 | 20.625 | 0 | 41.6046 | 32.9219
9/29/2020 19:05:58.9 | 98.7011 | 716 | 25 | 2500.5403 | 128.8883 | 64.2643 | 78.9307 | 29.9176 | 32.2743 | 0.04659 | 106.9302 | 11.3628 | 70.333 | 70.2253 | 42.7678 | 1.0071 | 99.0649 | 371.3037 | 319.9676 | 79.3779 | 692.1966 | 2.1358 | 449.4467 | 33.7502 | 46.7706 | 37.137 | 58.6145 | 11.9876 | 109.8945 | 29.8194 | 8.312 | 98.2048 | 44.0172 | 25.5 | 29.0196 | 65 | 32 | 0.99492 | 69.4118 | 100 | 7990 | 32.549 | 108.1619 | 35.2631 | 0 | 20.4375 | 0 | 41.861 | 32.8281
9/29/2020 19:05:59.9 | 98.7014 | 717 | 25 | 2499.5679 | 128.8493 | 64.3055 | 78.9431 | 29.9373 | 32.2689 | 0.0465 | 106.9476 | 11.3288 | 70.3045 | 70.1938 | 42.7956 | 0.99013 | 99.066 | 370.6574 | 319.2916 | 79.2617 | 692.1153 | 2.1322 | 450.117 | 33.7268 | 46.4933 | 37.0845 | 58.6978 | 12.0066 | 109.6155 | 29.9056 | 8.2566 | 98.2887 | 44.0688 | 25.5 | 28.6274 | 65 | 32 | 1.0046 | 69.8039 | 100 | 8070 | 32.549 | 108.49 | 35.3638 | 0.125 | 20.0625 | 0 | 41.4093 | 32.8281
9/29/2020 19:06:00.9 | 98.7017 | 718 | 25 | 2502.0083 | 128.7148 | 64.3748 | 78.9909 | 29.9409 | 32.2727 | 0.04705 | 106.9826 | 11.2997 | 70.647 | 69.6453 | 42.8142 | 0.99868 | 99.0654 | 370.9103 | 319.7422 | 79.1869 | 692.0851 | 2.1185 | 448.888 | 33.7245 | 46.9843 | 37.098 | 58.773 | 12.0437 | 109.2788 | 29.8786 | 8.2553 | 98.3054 | 44.1337 | 25.5 | 29.0196 | 65 | 32 | 0.99791 | 69.8039 | 96 | 8140 | 32.549 | 109.1309 | 35.3912 | 0.125 | 20.3125 | 0 | 41.1041 | 32.8281
9/29/2020 19:06:01.9 | 98.702 | 719 | 25 | 2499.2179 | 129.2055 | 64.4789 | 79.0247 | 29.9269 | 32.2936 | 0.04706 | 107.0349 | 11.2716 | 70.5043 | 69.9492 | 42.8357 | 0.99993 | 99.0643 | 369.3928 | 319.0381 | 79.1933 | 692.0393 | 2.0999 | 448.106 | 33.8153 | 47.0427 | 37.1437 | 58.6276 | 11.9625 | 109.5298 | 29.8853 | 8.2875 | 98.2887 | 44.2302 | 25.5 | 29.0196 | 66 | 32 | 0.99455 | 69.8039 | 100 | 7800 | 32.549 | 108.1619 | 35.3027 | 0.125 | 20.3125 | 0 | 41.2567 | 32.9219
9/29/2020 19:06:02.9 | 98.7023 | 720 | 25 | 2500.7573 | 129.0053 | 64.485 | 79.0744 | 29.9354 | 32.2787 | 0.04771 | 107.0262 | 11.2677 | 70.3045 | 69.8024 | 42.8662 | 0.98247 | 99.0649 | 370.2359 | 319.3197 | 79.335 | 691.9934 | 2.0933 | 451.0388 | 33.7837 | 46.9843 | 37.137 | 58.773 | 11.9853 | 109.4743 | 29.931 | 8.2979 | 98.3138 | 44.2752 | 25.5 | 29.0196 | 66 | 32 | 0.99397 | 69.8039 | 101 | 7940 | 32.549 | 108.1619 | 35.1776 | 0.125 | 19.6875 | 0 | 41.333 | 32.9219
9/29/2020 19:06:03.9 | 98.7025 | 721 | 25 | 2500.2512 | 129.0518 | 64.4875 | 79.1027 | 29.9327 | 32.2799 | 0.04818 | 107 | 11.2629 | 70.4757 | 70.3795 | 42.8935 | 0.99174 | 99.0643 | 370.0953 | 318.7564 | 79.4702 | 691.9986 | 2.1048 | 450.0612 | 33.7891 | 46.8157 | 37.1437 | 58.7093 | 12.0013 | 109.3617 | 30.1795 | 8.3224 | 98.2719 | 44.3334 | 25.5 | 29.0196 | 66 | 32 | 1.0027 | 69.8039 | 96 | 8040 | 32.549 | 109.1309 | 35.3455 | 0.0625 | 20.125 | 0 | 41.0889 | 32.8281
9/29/2020 19:06:04.9 | 98.7028 | 722 | 25 | 2490.873 | 127.9211 | 64.5298 | 79.1545 | 29.9379 | 32.2813 | 0.05469 | 106.9564 | 11.2667 | 70.4757 | 69.7507 | 42.9247 | 1.0044 | 99.0649 | 369.2242 | 318.3058 | 79.3525 | 691.7954 | 2.1325 | 449.8936 | 33.3674 | 47.0545 | 37.0913 | 58.791 | 12.0035 | 109.1101 | 29.8972 | 8.1161 | 98.0286 | 44.3334 | 25.5 | 29.0196 | 66 | 32 | 0.9944 | 69.8039 | 101 | 7990 | 32.549 | 108.1619 | 35.1471 | 0.0625 | 19.9375 | 0 | 41.0645 | 32.9219
9/29/2020 19:06:05.9 | 98.7031 | 723 | 25 | 2497.8158 | 126.4293 | 64.559 | 79.1639 | 29.9454 | 32.2797 | 0.06332 | 106.7993 | 11.2677 | 70.961 | 69.0116 | 42.9564 | 0.98924 | 99.0654 | 368.8589 | 318.2494 | 79.4957 | 691.8308 | 2.1347 | 451.1226 | 33.0702 | 46.9977 | 37.137 | 58.8367 | 12.0013 | 109.1387 | 30.1017 | 8.0478 | 97.6093 | 44.3784 | 25.5 | 28.2353 | 66 | 32 | 1.0091 | 68.6274 | 95 | 8120 | 32.549 | 109.1309 | 35.4706 | 0 | 20.6875 | 0 | 40.2344 | 32.9219
9/29/2020 19:06:06.9 | 98.7034 | 724 | 25 | 2497.5596 | 126.6137 | 64.593 | 79.1941 | 29.9244 | 32.2714 | 0.06482 | 106.7557 | 11.2813 | 70.7897 | 69.9776 | 42.9861 | 0.98978 | 99.0637 | 368.9151 | 318.3902 | 79.6564 | 691.9423 | 2.0999 | 451.8488 | 33.115 | 46.8558 | 37.1234 | 58.9004 | 11.9952 | 108.7449 | 30.0629 | 8.0787 | 97.2906 | 44.4166 | 25.5 | 28.6274 | 66 | 32 | 1.0029 | 68.6274 | 99 | 7900 | 32.549 | 108.1619 | 35.4156 | 0.125 | 19.25 | 0 | 40.8722 | 32.8281
9/29/2020 19:06:07.9 | 98.7036 | 725 | 25 | 2498.7346 | 126.512 | 64.5411 | 79.2352 | 29.9411 | 32.2588 | 0.06303 | 106.7207 | 11.2939 | 70.5899 | 69.8876 | 43.0143 | 0.9725 | 99.0637 | 369.7862 | 318.3621 | 79.3843 | 692.1363 | 2.0277 | 449.5584 | 33.104 | 46.9843 | 37.2689 | 58.9756 | 11.9937 | 108.997 | 29.8262 | 8.1058 | 96.9719 | 44.4565 | 25.5 | 28.2353 | 66 | 32 | 0.99974 | 68.2353 | 99 | 8120 | 32.549 | 107.8415 | 35.3821 | 0 | 18.5 | 0 | 41.9708 | 32.8281
9/29/2020 19:06:08.9 | 98.7039 | 726 | 25 | 2501.8867 | 126.578 | 64.528 | 79.267 | 29.9487 | 32.2576 | 0.06076 | 106.7469 | 11.3065 | 70.6185 | 69.7924 | 43.0494 | 0.98889 | 99.066 | 369.3366 | 317.9959 | 79.5323 | 692.0904 | 2.0341 | 449.0277 | 33.163 | 46.9843 | 37.2097 | 59.0262 | 12.0005 | 109.0833 | 29.8786 | 8.1419 | 97.0557 | 44.6046 | 25.5 | 28.6274 | 66 | 32 | 1.0002 | 68.6274 | 95 | 8410 | 32.549 | 108.8104 | 35.2417 | 0 | 20.625 | 0 | 40.4816 | 32.8281
9/29/2020 19:06:09.9 | 98.7042 | 727 | 25 | 2498.0646 | 127.101 | 64.5729 | 79.2805 | 29.9495 | 32.277 | 0.05856 | 106.808 | 11.3152 | 70.5328 | 70.1007 | 43.0828 | 0.98265 | 99.0654 | 368.2126 | 317.5171 | 79.7296 | 692.1258 | 2.0908 | 450.2567 | 33.2492 | 46.6737 | 37.1505 | 59.0768 | 11.9899 | 109.3068 | 29.9834 | 8.1161 | 97.106 | 44.4948 | 25.5 | 28.2353 | 66 | 32 | 1.0025 | 68.6274 | 99 | 8160 | 32.549 | 108.1619 | 35.318 | 0 | 20.1875 | 0 | 40.2985 | 32.8281
9/29/2020 19:06:10.9 | 98.7045 | 728 | 25 | 2498.4436 | 126.974 | 64.6199 | 79.3222 | 29.9061 | 32.2814 | 0.05934 | 106.808 | 11.3152 | 70.4472 | 69.9359 | 43.1187 | 0.98853 | 99.0649 | 368.8589 | 316.7566 | 79.5943 | 691.9934 | 2.0786 | 449.9494 | 33.221 | 47.0494 | 37.137 | 59.0393 | 11.9929 | 109.0821 | 30.2065 | 8.1161 | 97.1228 | 44.4815 | 25.5 | 28.2353 | 66 | 32 | 1.0013 | 68.6274 | 99 | 7900 | 32.549 | 108.8104 | 35.1105 | 0 | 20.25 | 0 | 40.3931 | 32.9219
9/29/2020 19:06:11.9 | 98.7048 | 729 | 25 | 2498.2742 | 126.7272 | 64.6679 | 79.3863 | 29.9034 | 32.2771 | 0.05602 | 106.904 | 11.3366 | 70.5043 | 70.4077 | 43.1466 | 0.99619 | 99.0637 | 368.4936 | 317.3199 | 79.6373 | 692.1205 | 2.06 | 449.6143 | 33.1542 | 47.0945 | 37.1437 | 59.0327 | 11.9845 | 109.053 | 30.0426 | 8.0736 | 97.0725 | 44.5397 | 25.5 | 28.2353 | 66 | 32 | 0.99812 | 68.6274 | 99 | 8330 | 32.549 | 107.8415 | 35.0952 | 0.0625 | 19.625 | 0 | 40.6464 | 32.8281
9/29/2020 19:06:12.9 | 98.705 | 730 | 25 | 2499.1586 | 126.2415 | 64.7533 | 79.4044 | 29.9116 | 32.2829 | 0.05723 | 106.8865 | 11.3647 | 70.6756 | 70.0508 | 43.1609 | 1.027 | 99.0637 | 368.325 | 316.3905 | 79.588 | 692.3342 | 2.0137 | 449.3349 | 33.0388 | 47.0427 | 37.1572 | 59.0327 | 12.0134 | 108.4647 | 30.095 | 8.0066 | 96.8712 | 44.6562 | 25.5 | 28.2353 | 66 | 32 | 0.99828 | 68.2353 | 94 | 8410 | 32.549 | 108.49 | 35.0922 | 0 | 17.9375 | 0 | 41.6718 | 32.8281
9/29/2020 19:06:13.9 | 98.7053 | 731 | 25 | 2500.9684 | 126.233 | 64.8068 | 79.4325 | 29.925 | 32.2957 | 0.05578 | 106.8778 | 11.3821 | 70.2474 | 69.4845 | 43.1903 | 0.98425 | 99.0643 | 367.6505 | 316.5876 | 79.8394 | 692.5977 | 2.0095 | 449.4467 | 33.0605 | 46.9443 | 37.1827 | 58.8351 | 11.9906 | 108.3252 | 29.7856 | 8.0865 | 96.8796 | 44.6812 | 25.5 | 28.6274 | 66 | 32 | 1.0002 | 68.6274 | 99 | 8240 | 32.549 | 107.5211 | 35.1105 | 0 | 20.5 | 0 | 41.2933 | 32.8281
9/29/2020 19:06:14.9 | 98.7056 | 732 | 25 | 2498.6293 | 126.8147 | 64.8683 | 79.4758 | 29.9015 | 32.2986 | 0.05343 | 106.9215 | 11.4171 | 70.4186 | 70.0075 | 43.2149 | 0.98586 | 99.066 | 368.072 | 316.7285 | 79.5498 | 692.8311 | 2.0611 | 450.0332 | 33.1818 | 46.8474 | 37.1692 | 58.8417 | 12.0051 | 108.2989 | 30.1068 | 8.138 | 97.0389 | 44.6679 | 25.5 | 28.6274 | 66 | 32 | 0.99895 | 68.6274 | 99 | 7990 | 32.549 | 107.2006 | 35.1654 | 0 | 21.1875 | 0 | 40.7105 | 32.8281
9/29/2020 19:06:15.9 | 98.7059 | 733 | 25 | 2500.3411 | 126.7794 | 64.8439 | 79.489 | 29.9135 | 32.2952 | 0.05588 | 107.0087 | 11.4413 | 70.4757 | 70.583 | 43.2415 | 0.9839 | 99.0654 | 368.1001 | 316.6721 | 79.7296 | 693.1929 | 2.0623 | 449.7819 | 33.1953 | 46.9843 | 37.2689 | 59.0262 | 11.9731 | 108.2703 | 29.564 | 8.129 | 97.1228 | 44.8691 | 25.5 | 28.6274 | 66 | 32 | 1.0009 | 68.6274 | 95 | 8160 | 32.549 | 108.1619 | 35.1624 | 0.125 | 20.625 | 0 | 40.8783 | 32.8281
9/29/2020 19:06:16.9 | 98.7061 | 734 | 25 | 2499.7198 | 127.0037 | 64.8385 | 79.5209 | 29.8951 | 32.311 | 0.0548 | 107 | 11.4675 | 70.4472 | 70.5334 | 43.2722 | 1.0012 | 99.0626 | 367.4538 | 316.2215 | 79.8091 | 693.3804 | 2.0461 | 450.3684 | 33.2458 | 46.9125 | 37.3011 | 59.0066 | 11.9739 | 108.5196 | 30.0679 | 8.1612 | 97.1731 | 44.7976 | 25.5 | 29.0196 | 66 | 32 | 1.0081 | 68.6274 | 100 | 8070 | 32.549 | 107.2006 | 35.1868 | 0 | 20.75 | 0 | 40.5945 | 32.8281
9/29/2020 19:06:17.9 | 98.7064 | 735 | 25 | 2498.6875 | 126.8469 | 64.8792 | 79.5439 | 29.8986 | 32.2981 | 0.05346 | 107.0349 | 11.4733 | 70.4186 | 70.464 | 43.2945 | 0.98764 | 99.0649 | 368.1563 | 316.4468 | 79.7359 | 693.3856 | 2.0481 | 450.927 | 33.191 | 46.9392 | 37.203 | 58.9821 | 11.9769 | 108.6059 | 30.095 | 8.1006 | 97.1899 | 44.8558 | 25.5 | 28.6274 | 66 | 32 | 0.9984 | 68.6274 | 99 | 8190 | 32.549 | 107.5211 | 35.0983 | 0 | 20.625 | 0 | 40.6647 | 32.8281
9/29/2020 19:06:18.9 | 98.7067 | 736 | 25 | 2499.9798 | 126.7255 | 64.8923 | 79.5568 | 29.8955 | 32.3195 | 0.0509 | 107 | 11.4772 | 70.3616 | 69.9942 | 43.3229 | 0.99761 | 99.0649 | 367.3133 | 315.8553 | 79.7853 | 693.4617 | 2.0536 | 449.0556 | 33.1764 | 46.8357 | 37.1437 | 59.2858 | 12.0119 | 108.69 | 29.9902 | 8.0723 | 97.2151 | 44.9522 | 25.5 | 28.6274 | 66 | 32 | 0.99736 | 69.0196 | 95 | 8330 | 32.549 | 108.1619 | 35.26 | 0 | 20.4375 | 0 | 40.0635 | 32.8281
9/29/2020 19:06:19.9 | 98.707 | 737 | 25 | 2498.7157 | 126.8205 | 64.9641 | 79.5845 | 29.9055 | 32.3123 | 0.05228 | 107.0087 | 11.4956 | 70.2759 | 70.1306 | 43.3553 | 0.9725 | 99.0626 | 367.3133 | 315.9116 | 79.9395 | 693.5587 | 2.0777 | 449.307 | 33.1845 | 46.7906 | 37.2689 | 59.6465 | 11.9914 | 108.7717 | 29.9969 | 8.0826 | 97.2402 | 45.0237 | 25.5 | 28.6274 | 66 | 32 | 1.0032 | 68.6274 | 99 | 8290 | 32.549 | 107.5211 | 35.2295 | 0.0625 | 20.25 | 0 | 40.1855 | 32.8281
9/29/2020 19:06:20.9 | 98.7073 | 738 | 25 | 2501.5328 | 126.7666 | 65.0232 | 79.6195 | 29.9217 | 32.3323 | 0.05268 | 106.9826 | 11.5102 | 70.6185 | 70.8616 | 43.3906 | 1.0035 | 99.0649 | 367.5381 | 316.1088 | 79.7169 | 693.5784 | 2.0928 | 451.8488 | 33.2078 | 46.8674 | 37.2419 | 59.2662 | 11.9815 | 108.4659 | 30.1271 | 8.0929 | 97.2318 | 45.1002 | 25.5 | 28.6274 | 66 | 32 | 0.99788 | 68.6274 | 99 | 7990 | 32.549 | 107.5211 | 35.2142 | 0.0625 | 20 | 0 | 40.4755 | 32.8281
9/29/2020 19:06:21.9 | 98.7075 | 739 | 25 | 2499.1933 | 126.8479 | 65.0419 | 79.6518 | 29.9067 | 32.3437 | 0.05294 | 106.9651 | 11.5208 | 70.5614 | 70.2585 | 43.4281 | 1.009 | 99.0632 | 366.6389 | 314.8695 | 80.1304 | 693.619 | 2.0966 | 450.145 | 33.198 | 46.7839 | 37.2419 | 59.3871 | 11.9731 | 108.9684 | 30.3569 | 8.1264 | 97.148 | 44.9971 | 25.5 | 28.6274 | 66 | 32 | 0.99907 | 69.0196 | 95 | 8140 | 32.549 | 108.1619 | 35.2661 | 0.0625 | 20.0625 | 0 | 40.4846 | 32.8281
9/29/2020 19:06:22.9 | 98.7078 | 740 | 25 | 2500.6779 | 126.8035 | 65.087 | 79.6596 | 29.9023 | 32.3483 | 0.05205 | 106.9564 | 11.5189 | 70.2474 | 69.8458 | 43.441 | 0.98604 | 99.066 | 366.7794 | 315.2638 | 80.0556 | 693.6649 | 2.0824 | 448.2736 | 33.2061 | 46.9643 | 37.2487 | 59.3103 | 11.9701 | 108.6631 | 30.0155 | 8.1084 | 97.0725 | 45.1068 | 25.5 | 28.6274 | 66 | 32 | 1.0053 | 68.6274 | 99 | 7970 | 32.549 | 107.5211 | 35.2508 | 0.0625 | 19.1875 | 0 | 40.9393 | 32.8281
9/29/2020 19:06:23.9 | 98.7081 | 741 | 25 | 2496.9153 | 126.8816 | 65.1159 | 79.6994 | 29.9013 | 32.3315 | 0.05441 | 106.9302 | 11.5247 | 70.4472 | 69.6068 | 43.4651 | 0.99085 | 99.0649 | 367.229 | 315.292 | 79.9507 | 693.5732 | 2.0855 | 449.7819 | 33.1765 | 46.8541 | 37.1827 | 59.152 | 12.0088 | 108.6339 | 29.9564 | 8.089 | 96.9719 | 45.042 | 25.5 | 28.6274 | 66 | 32 | 0.99983 | 68.6274 | 99 | 8210 | 32.549 | 107.5211 | 35.1685 | 0.0625 | 20.0625 | 0 | 40.9363 | 32.8281
9/29/2020 19:06:24.9 | 98.7084 | 742 | 25 | 2500.3242 | 126.272 | 65.1632 | 79.7148 | 29.8946 | 32.3306 | 0.05367 | 106.9564 | 11.5199 | 70.4472 | 70.4755 | 43.4941 | 0.9814 | 99.0643 | 366.5827 | 315.2075 | 79.8839 | 693.6951 | 2.1023 | 449.9774 | 33.0622 | 46.6804 | 37.2351 | 59.4883 | 11.9921 | 108.8575 | 29.8853 | 8.1161 | 96.8964 | 45.1966 | 25.5 | 28.2353 | 66 | 32 | 1.0007 | 68.6274 | 95 | 8290 | 32.549 | 108.1619 | 35.2417 | 0.0625 | 18.625 | 0 | 41.5863 | 32.8281
9/29/2020 19:06:25.9 | 98.7086 | 743 | 25 | 2500.7422 | 126.3621 | 65.1987 | 79.7547 | 29.9025 | 32.3397 | 0.05084 | 106.9389 | 11.5053 | 70.6185 | 70.1788 | 43.5231 | 0.99512 | 99.0632 | 366.5546 | 315.0103 | 79.9761 | 693.7003 | 2.0669 | 448.7484 | 33.0913 | 46.8808 | 37.137 | 59.4817 | 11.9967 | 108.8563 | 29.8786 | 8.1084 | 96.8125 | 45.2032 | 25.5 | 28.2353 | 66 | 32 | 1.0018 | 68.6274 | 99 | 8210 | 32.549 | 107.8415 | 35.1135 | 0.0625 | 19.25 | 0 | 41.4703 | 32.8281
9/29/2020 19:06:26.9 | 98.7089 | 744 | 25 | 2497.7271 | 126.6424 | 65.2368 | 79.7912 | 29.9239 | 32.3378 | 0.04905 | 106.9302 | 11.5044 | 70.647 | 70.3 | 43.5524 | 1.0117 | 99.062 | 365.9082 | 314.6442 | 80.1669 | 693.6649 | 2.1028 | 450.5081 | 33.1248 | 46.6153 | 37.3011 | 59.4752 | 11.9883 | 109.2754 | 30.1339 | 8.1471 | 96.888 | 45.2614 | 25.5 | 28.6274 | 66 | 32 | 0.99754 | 68.6274 | 99 | 7970 | 32.549 | 107.8415 | 35.0067 | 0.1875 | 20.0625 | 0 | 41.4337 | 32.8281
9/29/2020 19:06:27.9 | 98.7092 | 745 | 25 | 2500.5957 | 126.202 | 65.2231 | 79.802 | 29.921 | 32.3595 | 0.04931 | 106.904 | 11.5131 | 70.3901 | 70.2486 | 43.5808 | 0.98764 | 99.0671 | 366.3298 | 314.4752 | 80.0811 | 693.6138 | 2.1221 | 450.8433 | 33.0475 | 46.6804 | 37.0777 | 59.5894 | 11.9625 | 109.1964 | 29.9902 | 8.1148 | 96.9802 | 45.3512 | 25.5 | 28.2353 | 66 | 32 | 0.99867 | 68.6274 | 95 | 8140 | 32.549 | 108.49 | 34.9213 | 0.0625 | 20.5625 | 0 | 40.6799 | 32.8281
9/29/2020 19:06:28.9 | 98.7095 | 746 | 25 | 2500.2106 | 126.6523 | 65.2302 | 79.8381 | 29.9005 | 32.3701 | 0.04949 | 106.9389 | 11.516 | 70.4472 | 70.0242 | 43.6154 | 0.97232 | 99.0643 | 366.3017 | 314.5878 | 80.1797 | 693.6033 | 2.1502 | 448.3853 | 33.1603 | 46.9392 | 37.2216 | 59.5388 | 12.002 | 109.2776 | 29.9902 | 8.089 | 97.0306 | 45.3379 | 25.5 | 28.6274 | 66 | 32 | 0.99995 | 68.2353 | 99 | 7990 | 32.549 | 108.1619 | 34.8541 | 0.125 | 20.4375 | 0 | 40.5182 | 32.8281
9/29/2020 19:06:29.9 | 98.7097 | 747 | 25 | 2499.409 | 126.716 | 65.2533 | 79.871 | 29.8804 | 32.4031 | 0.04865 | 106.9564 | 11.5199 | 70.7041 | 69.2291 | 43.6471 | 0.98532 | 99.0643 | 365.8239 | 313.9682 | 80.1558 | 693.64 | 2.1473 | 450.3963 | 33.1663 | 46.8624 | 37.164 | 59.6155 | 11.9807 | 108.9415 | 29.9124 | 8.1161 | 97.1144 | 45.4874 | 25.5 | 28.6274 | 66 | 32 | 0.99944 | 68.6274 | 99 | 8160 | 32.549 | 107.8415 | 34.964 | 0.0625 | 19.75 | 0 | 40.8295 | 32.8281
9/29/2020 19:06:30.9 | 98.71 | 748 | 25 | 2500.4338 | 126.2995 | 65.3131 | 79.9135 | 29.891 | 32.3933 | 0.05011 | 106.9913 | 11.5441 | 70.5899 | 69.8859 | 43.6755 | 0.98764 | 99.0643 | 365.7396 | 314.1653 | 80.1669 | 693.6544 | 2.1484 | 449.3629 | 33.0709 | 46.8224 | 37.2351 | 59.4246 | 11.9876 | 108.8575 | 30.0815 | 8.0542 | 97.148 | 45.6087 | 25.5 | 28.2353 | 66 | 32 | 0.99922 | 68.6274 | 95 | 8310 | 32.549 | 108.49 | 34.8297 | 0.1875 | 20.125 | 0 | 40.4083 | 32.8281
9/29/2020 19:06:31.9 | 98.7103 | 749 | 25 | 2499.4051 | 126.4019 | 65.3749 | 79.9741 | 29.9004 | 32.3829 | 0.05026 | 106.9651 | 11.5373 | 70.3616 | 70.3016 | 43.7115 | 0.99227 | 99.0632 | 365.7958 | 314.0245 | 80.2051 | 693.6951 | 2.1054 | 450.2008 | 33.0827 | 46.9659 | 37.2351 | 59.9696 | 11.9937 | 108.7443 | 30.122 | 8.0671 | 97.0809 | 45.4542 | 25.5 | 28.2353 | 66 | 32 | 1.0019 | 68.6274 | 99 | 8190 | 32.549 | 107.8415 | 34.9609 | 0.0625 | 19.25 | 0 | 40.6036 | 32.8281
9/29/2020 19:06:32.9 | 98.7106 | 750 | 25 | 2500.4074 | 126.6133 | 65.3894 | 79.9882 | 29.903 | 32.3876 | 0.05014 | 106.9302 | 11.547 | 70.3901 | 69.7189 | 43.7368 | 0.99423 | 99.0637 | 365.4024 | 313.264 | 80.2655 | 693.8275 | 2.1402 | 449.3349 | 33.1527 | 47.0812 | 37.1962 | 59.627 | 11.9785 | 108.6328 | 29.9766 | 8.0955 | 97.0222 | 45.5705 | 25.5 | 28.6274 | 67 | 32 | 1.0006 | 68.6274 | 99 | 7970 | 32.549 | 107.5211 | 34.9243 | 0 | 19.75 | 0 | 40.8783 | 32.8281
9/29/2020 19:06:33.9 | 98.7109 | 751 | 25 | 2501.6131 | 126.4308 | 65.4072 | 80.0143 | 29.8979 | 32.3848 | 0.0514 | 106.9913 | 11.5373 | 70.3045 | 70.7678 | 43.7563 | 0.9994 | 99.0654 | 365.2057 | 313.1795 | 80.2846 | 693.9088 | 2.1633 | 450.7595 | 33.1208 | 47.1529 | 37.2487 | 59.596 | 12.0028 | 108.9426 | 29.8397 | 8.1432 | 97.0138 | 45.519 | 25.5 | 28.2353 | 67 | 32 | 1.0008 | 68.6274 | 95 | 8260 | 32.549 | 108.49 | 34.7321 | 0 | 20.0625 | 0 | 40.7837 | 32.8281
9/29/2020 19:06:34.9 | 98.7111 | 752 | 25 | 2501.0437 | 126.6318 | 65.4129 | 80.0441 | 29.887 | 32.3825 | 0.05075 | 106.9826 | 11.5393 | 70.333 | 70.4772 | 43.7895 | 0.9896 | 99.0654 | 364.8685 | 313.5457 | 80.1669 | 693.9901 | 2.1429 | 452.2398 | 33.166 | 46.9259 | 37.2487 | 59.6776 | 11.9891 | 108.9146 | 29.9242 | 8.1342 | 97.0222 | 45.622 | 25.5 | 28.6274 | 67 | 32 | 1.0021 | 68.6274 | 99 | 8040 | 32.549 | 107.8415 | 34.7626 | 0.125 | 19.125 | 0 | 41.3208 | 32.8281
9/29/2020 19:06:35.9 | 98.7114 | 753 | 25 | 2498.9926 | 126.5513 | 65.4532 | 80.0578 | 29.9038 | 32.3879 | 0.05187 | 106.9826 | 11.5257 | 70.6185 | 69.4375 | 43.8108 | 0.99423 | 99.0654 | 364.9528 | 313.0669 | 80.3275 | 694.0911 | 2.1187 | 450.2287 | 33.1177 | 46.9392 | 37.2741 | 59.7412 | 12.0013 | 108.9987 | 29.8853 | 8.1097 | 96.9383 | 45.6984 | 25.5 | 28.6274 | 67 | 32 | 0.99986 | 68.6274 | 99 | 8190 | 32.549 | 107.8415 | 34.7351 | 0.0625 | 20.0625 | 0 | 40.9973 | 32.8281
9/29/2020 19:06:36.9 | 98.7117 | 754 | 25 | 2500.1155 | 126.2787 | 65.4896 | 80.099 | 29.9243 | 32.3931 | 0.0495 | 106.9826 | 11.5325 | 70.1903 | 70.0408 | 43.8378 | 0.98782 | 99.066 | 363.8006 | 312.3627 | 80.5182 | 694.015 | 2.1247 | 449.8098 | 33.0612 | 46.9843 | 37.3333 | 59.7852 | 11.9929 | 108.6911 | 30.0358 | 8.1264 | 97.0222 | 45.705 | 25.5 | 28.2353 | 67 | 32 | 1.0025 | 68.6274 | 94 | 8330 | 32.549 | 108.49 | 34.5764 | 0.0625 | 19.125 | 0 | 41.7816 | 32.8281
9/29/2020 19:06:37.9 | 98.712 | 755 | 25 | 2500.6201 | 126.379 | 65.502 | 80.1232 | 29.9284 | 32.3934 | 0.05129 | 107.0087 | 11.5286 | 70.3901 | 70.3911 | 43.8794 | 0.9937 | 99.0637 | 364.5594 | 312.9824 | 80.3768 | 694.2143 | 2.1271 | 450.2846 | 33.0941 | 46.9392 | 37.3282 | 60.0446 | 12.0073 | 108.7449 | 29.9378 | 8.1122 | 96.9467 | 45.803 | 25.5 | 28.2353 | 67 | 32 | 1.0011 | 68.6274 | 99 | 8190 | 32.549 | 107.5211 | 34.9182 | 0 | 19.25 | 0 | 41.8518 | 32.8281
9/29/2020 19:06:38.9 | 98.7122 | 756 | 25 | 2498.1476 | 126.2969 | 65.5941 | 80.1591 | 29.9149 | 32.3961 | 0.05061 | 106.9913 | 11.517 | 70.1617 | 70.3182 | 43.8997 | 1.0003 | 99.0643 | 364.7561 | 312.3064 | 80.3021 | 694.1475 | 2.124 | 449.5025 | 33.0399 | 46.9643 | 37.2419 | 59.9174 | 12.002 | 108.8855 | 29.8583 | 8.089 | 96.9383 | 45.8728 | 25.5 | 28.2353 | 67 | 32 | 0.99956 | 68.6274 | 99 | 7920 | 32.549 | 107.5211 | 34.7687 | 0 | 19.625 | 0 | 41.8488 | 32.8281
9/29/2020 19:06:39.9 | 98.7125 | 757 | 25 | 2501.5451 | 126.1109 | 65.6552 | 80.1816 | 29.9182 | 32.3988 | 0.05454 | 107 | 11.5247 | 70.3901 | 70.0458 | 43.9066 | 1.003 | 99.0649 | 364.6437 | 312.6725 | 80.2846 | 694.1881 | 2.1336 | 450.3405 | 33.0361 | 46.8424 | 37.3468 | 59.8994 | 11.9769 | 108.2698 | 30.0493 | 8.1135 | 97.0473 | 45.8728 | 25.5 | 28.2353 | 67 | 32 | 0.99931 | 68.6274 | 95 | 8360 | 32.549 | 108.49 | 34.7717 | 0 | 21.125 | 0 | 40.8173 | 32.9219
9/29/2020 19:06:40.9 | 98.7128 | 758 | 25 | 2501.3057 | 126.6018 | 65.6461 | 80.2211 | 29.9299 | 32.384 | 0.05363 | 107.0174 | 11.5179 | 70.6756 | 69.5398 | 43.9316 | 0.9798 | 99.0649 | 364.3346 | 312.5035 | 80.4753 | 694.3559 | 2.1391 | 452.3795 | 33.1616 | 46.9392 | 37.2487 | 59.8929 | 11.9815 | 108.5219 | 29.8329 | 8.1019 | 97.1899 | 46.1367 | 25.5 | 28.6274 | 67 | 32 | 1.0011 | 68.6274 | 99 | 8070 | 32.549 | 107.5211 | 34.8907 | 0 | 20.625 | 0 | 40.8935 | 32.8281
9/29/2020 19:06:41.9 | 98.7131 | 759 | 25 | 2499.8552 | 126.8075 | 65.6713 | 80.2482 | 29.9143 | 32.4128 | 0.04952 | 107.0349 | 11.4976 | 70.333 | 70.0674 | 43.9596 | 0.98924 | 99.0654 | 363.913 | 311.9121 | 80.3768 | 694.3913 | 2.0997 | 448.7205 | 33.1962 | 46.8357 | 37.2944 | 59.994 | 12.0179 | 109.0827 | 30.095 | 8.1367 | 97.148 | 45.9757 | 25.5 | 28.6274 | 67 | 32 | 0.99998 | 68.6274 | 99 | 8140 | 32.549 | 107.5211 | 34.8297 | 0.0625 | 19.5 | 0 | 41.4795 | 32.8281
9/29/2020 19:06:42.9 | 98.7134 | 760 | 25 | 2499.0221 | 126.5583 | 65.6838 | 80.2867 | 29.8984 | 32.4014 | 0.05133 | 107.0349 | 11.4985 | 70.3045 | 69.769 | 43.9894 | 1.0006 | 99.0649 | 363.4634 | 311.5177 | 80.5548 | 694.5395 | 2.0831 | 449.3908 | 33.1199 | 46.8674 | 37.4331 | 60.1262 | 11.9785 | 108.858 | 29.9699 | 8.0813 | 97.0809 | 46.0603 | 25.5 | 28.6274 | 67 | 32 | 0.99895 | 68.6274 | 94 | 8330 | 32.549 | 108.49 | 34.8053 | 0 | 19.8125 | 0 | 41.5375 | 32.8281
9/29/2020 19:06:43.9 | 98.7136 | 761 | 25 | 2499.8552 | 126.3592 | 65.7077 | 80.3082 | 29.9075 | 32.4035 | 0.05103 | 107.0349 | 11.5015 | 70.5328 | 70.5599 | 44.0268 | 0.98889 | 99.0632 | 364.1098 | 311.8557 | 80.6041 | 694.4018 | 2.0964 | 449.9215 | 33.0788 | 46.8674 | 37.3079 | 59.9745 | 11.9792 | 109.1645 | 29.9175 | 8.0658 | 97.0725 | 45.989 | 25.5 | 28.6274 | 67 | 32 | 0.99773 | 68.6274 | 99 | 8210 | 32.549 | 107.8415 | 34.8969 | 0 | 20.25 | 0 | 40.7929 | 32.8281
9/29/2020 19:06:44.9 | 98.7139 | 762 | 25 | 2498.3171 | 126.2971 | 65.7268 | 80.3296 | 29.9215 | 32.3981 | 0.05107 | 106.9913 | 11.5044 | 70.3616 | 70.5251 | 44.0605 | 0.98461 | 99.0643 | 362.8733 | 311.1516 | 80.5119 | 694.3913 | 2.103 | 448.9718 | 33.0422 | 46.9259 | 37.2944 | 60.1327 | 11.9906 | 108.5213 | 29.9766 | 8.0529 | 97.1731 | 46.0786 | 25.5 | 28.6274 | 67 | 32 | 1.0029 | 68.6274 | 99 | 7900 | 32.549 | 107.5211 | 34.8907 | 0 | 20.8125 | 0 | 40.5701 | 32.8281
9/29/2020 19:06:45.9 | 98.7142 | 763 | 25 | 2502.444 | 126.1573 | 65.755 | 80.3633 | 29.9062 | 32.4162 | 0.05049 | 107.0174 | 11.5131 | 70.2759 | 70.8369 | 44.0902 | 0.99138 | 99.066 | 363.5477 | 311.743 | 80.4563 | 694.6812 | 2.0928 | 449.0556 | 33.0602 | 46.9192 | 37.3011 | 60.0756 | 11.999 | 108.9152 | 29.9175 | 8.0529 | 97.257 | 46.0853 | 25.5 | 28.6274 | 67 | 32 | 1.0014 | 68.6274 | 95 | 8330 | 32.549 | 108.49 | 34.8938 | 0.0625 | 20.8125 | 0 | 40.5335 | 32.8281
9/29/2020 19:06:46.9 | 98.7145 | 764 | 25 | 2499.1652 | 126.5184 | 65.7942 | 80.3728 | 29.891 | 32.4269 | 0.04844 | 107.0349 | 11.5208 | 70.2188 | 70.2369 | 44.112 | 0.99209 | 99.0643 | 363.7725 | 311.3206 | 80.863 | 694.8031 | 2.1081 | 451.3181 | 33.1114 | 46.7255 | 37.2487 | 60.1897 | 11.9671 | 109.0255 | 29.931 | 8.1419 | 97.3241 | 46.1367 | 25.5 | 28.6274 | 67 | 32 | 0.99843 | 68.6274 | 99 | 8070 | 32.549 | 107.5211 | 34.8633 | 0.0625 | 20.625 | 0 | 40.3565 | 32.8281
9/29/2020 19:06:47.9 | 98.7147 | 765 | 25 | 2500.8335 | 126.6367 | 65.843 | 80.4139 | 29.8849 | 32.4352 | 0.04772 | 107.0785 | 11.5131 | 70.4472 | 69.739 | 44.1481 | 0.98657 | 99.0643 | 363.6039 | 311.3769 | 80.7836 | 694.8542 | 2.1274 | 449.5025 | 33.1645 | 47.1078 | 37.2622 | 60.2599 | 11.9533 | 108.8295 | 30.0037 | 8.1251 | 97.3157 | 46.2529 | 25.5 | 28.2353 | 67 | 32 | 0.99965 | 68.6274 | 99 | 8210 | 32.549 | 107.5211 | 34.9029 | 0.125 | 20.3125 | 0 | 40.6769 | 32.8281
9/29/2020 19:06:48.9 | 98.715 | 766 | 25 | 2500.2881 | 126.4616 | 65.899 | 80.4636 | 29.8909 | 32.4402 | 0.04996 | 107.0436 | 11.5073 | 70.1617 | 69.4711 | 44.1734 | 0.98693 | 99.0654 | 362.9295 | 310.6446 | 80.6787 | 694.8844 | 2.1322 | 448.5808 | 33.1114 | 47.0494 | 37.3536 | 60.2533 | 11.9792 | 108.6345 | 29.8921 | 8.0929 | 97.2402 | 46.2911 | 25.5 | 28.2353 | 67 | 32 | 0.99913 | 68.6274 | 95 | 8380 | 32.549 | 108.49 | 34.7443 | 0.0625 | 20.1875 | 0 | 40.4663 | 32.9219
9/29/2020 19:06:49.9 | 98.7153 | 767 | 25 | 2500.6858 | 126.431 | 65.9391 | 80.4995 | 29.9035 | 32.4353 | 0.05079 | 107.0087 | 11.5063 | 70.3045 | 70.2436 | 44.2078 | 0.98568 | 99.0637 | 362.789 | 311.0107 | 80.8011 | 694.971 | 2.117 | 450.8712 | 33.1086 | 47.0745 | 37.2554 | 60.2778 | 11.9815 | 108.7449 | 30.0223 | 8.0388 | 97.2318 | 46.2977 | 25.5 | 28.2353 | 67 | 32 | 1.0017 | 68.6274 | 99 | 8210 | 32.549 | 107.8415 | 34.8175 | 0.0625 | 19.875 | 0 | 40.8386 | 32.8281
9/29/2020 19:06:50.9 | 98.7156 | 768 | 25 | 2498.2915 | 126.4704 | 65.9415 | 80.5152 | 29.8904 | 32.4572 | 0.05325 | 106.9651 | 11.5189 | 70.4472 | 70.2967 | 44.2392 | 0.96573 | 99.0637 | 362.4799 | 309.9686 | 80.7947 | 695.0011 | 2.105 | 449.2232 | 33.0856 | 46.9643 | 37.2944 | 60.0185 | 12.0088 | 108.4367 | 29.9107 | 8.0388 | 97.1144 | 46.1815 | 25.5 | 28.6274 | 67 | 32 | 1.0005 | 68.6274 | 99 | 7870 | 32.549 | 107.5211 | 34.8236 | 0.125 | 19.375 | 0 | 41.1316 | 32.8281
9/29/2020 19:06:51.9 | 98.7159 | 769 | 25 | 2500.6133 | 126.2648 | 65.9649 | 80.5503 | 29.9073 | 32.4483 | 0.05377 | 107.0087 | 11.5325 | 70.5043 | 70.0575 | 44.2709 | 0.98728 | 99.0643 | 362.4237 | 309.8277 | 80.8615 | 695.0929 | 2.0853 | 450.927 | 33.0642 | 46.9827 | 37.3079 | 60.0365 | 11.9792 | 108.3813 | 29.9293 | 8.1226 | 97.0222 | 46.3491 | 25.5 | 28.6274 | 67 | 32 | 0.99852 | 68.6274 | 95 | 8240 | 32.549 | 108.1619 | 34.8938 | 0.0625 | 19.0625 | 0 | 41.8488 | 32.8281
9/29/2020 19:06:52.9 | 98.7161 | 770 | 25 | 2501.1315 | 126.4497 | 66.0178 | 80.5806 | 29.9124 | 32.442 | 0.05141 | 107 | 11.5422 | 70.333 | 69.6972 | 44.306 | 0.99512 | 99.0643 | 362.7609 | 310.5037 | 80.9171 | 695.1283 | 2.078 | 451.4019 | 33.1194 | 47.1964 | 37.3536 | 60.0936 | 12.0013 | 108.4653 | 30.0933 | 8.1148 | 96.9719 | 46.3939 | 25.5 | 28.2353 | 67 | 32 | 0.99925 | 68.6274 | 99 | 8040 | 32.549 | 107.2006 | 34.9609 | 0.0625 | 19.375 | 0 | 42.0624 | 32.8281
9/29/2020 19:06:53.9 | 98.7164 | 771 | 25 | 2500.1456 | 126.6277 | 66.0308 | 80.6186 | 29.9186 | 32.4418 | 0.04937 | 107.0087 | 11.5402 | 70.333 | 69.7624 | 44.3451 | 0.9871 | 99.0637 | 362.1708 | 309.9404 | 80.8376 | 695.169 | 2.0751 | 449.0836 | 33.153 | 47.0094 | 37.3536 | 60.2142 | 11.9906 | 108.4087 | 29.9564 | 8.1638 | 96.9886 | 46.3939 | 25.5 | 28.6274 | 67 | 32 | 1.0009 | 68.6274 | 99 | 8140 | 32.549 | 107.2006 | 34.8969 | 0.0625 | 19.875 | 0 | 41.6779 | 32.8281
9/29/2020 19:06:54.9 | 98.7167 | 772 | 25 | 2501.6858 | 126.8413 | 66.0335 | 80.6393 | 29.9247 | 32.4297 | 0.04892 | 107 | 11.5441 | 70.2188 | 69.2796 | 44.3708 | 0.97553 | 99.0643 | 362.789 | 309.9122 | 81.0473 | 695.1126 | 2.0773 | 450.4243 | 33.2294 | 46.8674 | 37.3333 | 60.2778 | 11.9997 | 108.6054 | 30.0223 | 8.1084 | 97.0809 | 46.4769 | 25.5 | 28.6274 | 67 | 32 | 1.002 | 68.6274 | 95 | 8360 | 32.549 | 108.1619 | 34.906 | 0.1875 | 19.9375 | 0 | 41.7511 | 32.8281
9/29/2020 19:06:55.9 | 98.717 | 773 | 25 | 2499.268 | 126.9602 | 66.0238 | 80.6674 | 29.9376 | 32.4568 | 0.04897 | 107.0524 | 11.5286 | 70.3616 | 69.9209 | 44.3976 | 0.99601 | 99.0632 | 361.5525 | 309.7432 | 80.8567 | 695.2713 | 2.0968 | 449.9774 | 33.2283 | 47.0812 | 37.3282 | 60.4359 | 11.9807 | 108.6603 | 30.0815 | 8.1367 | 97.1647 | 46.5233 | 25.5 | 28.6274 | 67 | 32 | 0.99956 | 69.0196 | 99 | 8240 | 32.549 | 107.5211 | 34.9518 | 0.25 | 20.5625 | 0 | 40.9515 | 32.8281
9/29/2020 19:06:56.9 | 98.7173 | 774 | 25 | 2498.5322 | 126.8171 | 66.0543 | 80.6773 | 29.9327 | 32.4732 | 0.04918 | 107.0174 | 11.5286 | 70.0761 | 70.2502 | 44.4231 | 0.97909 | 99.0632 | 361.693 | 309.4898 | 80.9123 | 695.2044 | 2.1072 | 450.7036 | 33.1811 | 46.9326 | 37.2419 | 60.3414 | 12.0035 | 109.1925 | 29.931 | 8.071 | 97.1228 | 46.5416 | 25.5 | 28.6274 | 67 | 32 | 1.0026 | 68.6274 | 99 | 7940 | 32.549 | 107.8415 | 34.8236 | 0.125 | 19.1875 | 0 | 41.5039 | 32.8281
9/29/2020 19:06:57.9 | 98.7175 | 775 | 25 | 2499.8079 | 126.7793 | 66.1445 | 80.6975 | 29.9208 | 32.4647 | 0.0474 | 107 | 11.5141 | 70.647 | 70.0292 | 44.4504 | 0.99922 | 99.0632 | 361.412 | 309.3771 | 81.06 | 695.2555 | 2.0879 | 450.955 | 33.1882 | 47.2948 | 37.4652 | 60.2403 | 11.9686 | 109.1925 | 29.8786 | 8.1238 | 97.1396 | 46.5549 | 25.5 | 28.6274 | 67 | 32 | 1.0027 | 68.6274 | 95 | 8160 | 32.549 | 108.49 | 34.7748 | 0.0625 | 19.5625 | 0 | 41.6351 | 32.8281
9/29/2020 19:06:58.9 | 98.7178 | 776 | 25 | 2507.9578 | 126.9802 | 66.1737 | 80.7117 | 29.9172 | 32.4688 | 0.04623 | 107.0262 | 11.5141 | 70.2188 | 70.459 | 44.4888 | 0.99744 | 99.0632 | 362.3113 | 309.5179 | 81.0235 | 695.0628 | 2.0654 | 448.5808 | 33.3492 | 47.0494 | 37.2689 | 60.7586 | 11.9739 | 108.8843 | 29.9445 | 8.1754 | 97.2654 | 46.671 | 25.5 | 28.6274 | 67 | 32 | 0.99825 | 68.6274 | 99 | 7920 | 32.549 | 107.8415 | 34.8846 | 0.125 | 19.875 | 0 | 41.6718 | 32.8281
9/29/2020 19:06:59.9 | 98.7181 | 777 | 25 | 2503.7557 | 128.4547 | 66.1588 | 80.7471 | 29.9176 | 32.4822 | 0.03828 | 107.1309 | 11.5296 | 70.4757 | 70.1057 | 44.5236 | 0.96947 | 99.0654 | 361.3277 | 309.0391 | 80.9917 | 694.9762 | 2.1176 | 448.916 | 33.6799 | 47.0678 | 37.4196 | 60.4734 | 11.9663 | 108.7465 | 29.8583 | 8.2515 | 97.7267 | 46.6129 | 25 | 29.0196 | 67 | 32 | 1.0029 | 69.4118 | 100 | 8240 | 32.549 | 107.8415 | 34.6619 | 0.0625 | 21.4375 | 0 | 40.4053 | 32.8281
9/29/2020 19:07:00.9 | 98.7184 | 778 | 25 | 2502.2703 | 128.8835 | 66.1738 | 80.7621 | 29.9303 | 32.473 | 0.03499 | 107.192 | 11.547 | 70.5043 | 70.0375 | 44.5498 | 0.98817 | 99.0683 | 360.9343 | 308.5603 | 81.0663 | 694.9303 | 2.1582 | 452.2398 | 33.7722 | 47.0945 | 37.4652 | 60.4995 | 11.9541 | 109.0855 | 30.0426 | 8.2747 | 98.0622 | 46.8119 | 25 | 29.0196 | 67 | 32 | 0.98604 | 69.8039 | 96 | 8310 | 32.549 | 108.8104 | 34.7382 | 0.0625 | 19.5625 | 0 | 41.9952 | 32.8281
9/29/2020 19:07:01.9 | 98.7186 | 779 | 25 | 2503.1327 | 128.5491 | 66.2118 | 80.7928 | 29.9188 | 32.4937 | 0.03687 | 107.2443 | 11.5664 | 70.4472 | 70.4209 | 44.5818 | 0.99102 | 99.0643 | 361.2434 | 308.5884 | 81.0171 | 694.7218 | 2.1601 | 450.536 | 33.6962 | 46.8875 | 37.3011 | 60.3984 | 11.98 | 108.8855 | 30.3046 | 8.2476 | 98.2132 | 46.8053 | 25 | 29.4118 | 67 | 32 | 0.99995 | 69.8039 | 96 | 8040 | 32.549 | 108.49 | 34.9274 | 0 | 20.3125 | 0 | 41.4185 | 32.9219
9/29/2020 19:07:02.9 | 98.7189 | 780 | 25 | 2501.7642 | 128.6566 | 66.2284 | 80.7974 | 29.9163 | 32.4742 | 0.03732 | 107.2531 | 11.581 | 70.6185 | 69.9892 | 44.6027 | 0.97374 | 99.0643 | 360.9343 | 308.5884 | 81.06 | 694.7166 | 2.148 | 448.7763 | 33.706 | 46.9326 | 37.2419 | 60.493 | 11.9845 | 108.4093 | 29.9834 | 8.2192 | 98.2803 | 46.7987 | 25.5 | 29.4118 | 67 | 32 | 0.99507 | 69.8039 | 96 | 8160 | 32.549 | 108.1619 | 35.0586 | 0 | 20.1875 | 0 | 40.5731 | 32.9219
9/29/2020 19:07:03.9 | 98.7192 | 781 | 25 | 2502.037 | 128.7936 | 66.2948 | 80.8506 | 29.9164 | 32.4691 | 0.0362 | 107.3316 | 11.5781 | 70.5899 | 70.0109 | 44.6367 | 0.9871 | 99.0643 | 360.6252 | 308.1941 | 81.1521 | 694.6969 | 2.1559 | 449.5305 | 33.7456 | 47.0294 | 37.3214 | 60.2338 | 11.9747 | 108.6334 | 30.0291 | 8.1638 | 98.2719 | 46.8252 | 25 | 29.8039 | 68 | 32 | 0.99922 | 69.4118 | 100 | 8090 | 32.549 | 107.2006 | 35.1654 | 0 | 19.75 | 0 | 41.0126 | 32.9219
9/29/2020 19:07:04.9 | 98.7195 | 782 | 25 | 2500.1466 | 128.8285 | 66.3322 | 80.8866 | 29.9185 | 32.4877 | 0.0358 | 107.2531 | 11.5781 | 70.5328 | 70.5962 | 44.6592 | 0.96965 | 99.0643 | 361.2434 | 308.1096 | 81.0727 | 694.5539 | 2.1832 | 450.3405 | 33.7292 | 47.1012 | 37.2419 | 60.6576 | 11.9709 | 109.0255 | 29.8397 | 8.2437 | 98.339 | 46.9015 | 25 | 29.8039 | 68 | 32 | 0.99651 | 69.8039 | 96 | 8360 | 32.549 | 108.49 | 35.2386 | 0.125 | 20.4375 | 0 | 41.0797 | 32.9219
9/29/2020 19:07:05.9 | 98.7198 | 783 | 25 | 2502.4274 | 128.739 | 66.3331 | 80.9046 | 29.9271 | 32.496 | 0.03449 | 107.1571 | 11.5655 | 70.1332 | 69.8225 | 44.6878 | 0.97909 | 99.0649 | 360.85 | 308.2505 | 81.2506 | 694.3913 | 2.225 | 450.6198 | 33.7365 | 47.2881 | 37.3993 | 60.8401 | 11.961 | 109.3062 | 30.0815 | 8.2721 | 98.3977 | 46.9015 | 25 | 29.0196 | 68 | 32 | 0.99599 | 69.8039 | 96 | 8040 | 32.549 | 108.8104 | 35.1349 | 0.0625 | 20.5625 | 0 | 41.1896 | 32.9219
9/29/2020 19:07:06.9 | 98.72 | 784 | 25 | 2499.7557 | 129.2143 | 66.3391 | 80.9356 | 29.9636 | 32.5084 | 0.03437 | 107.1222 | 11.5635 | 70.2759 | 70.358 | 44.7082 | 0.99227 | 99.0649 | 360.5971 | 308.1378 | 81.1029 | 694.2746 | 2.2268 | 450.5081 | 33.8249 | 46.9776 | 37.3011 | 60.5875 | 11.9807 | 109.1942 | 29.9242 | 8.2631 | 98.4564 | 47.1137 | 25 | 29.0196 | 68 | 32 | 1.0004 | 69.8039 | 101 | 7770 | 32.549 | 108.1619 | 35.1807 | 0 | 20.5 | 0 | 41.7175 | 32.9219
9/29/2020 19:07:07.9 | 98.7203 | 785 | 25 | 2500.2647 | 128.9612 | 66.3969 | 80.974 | 29.9719 | 32.4952 | 0.03661 | 107.1135 | 11.5703 | 70.2188 | 70.3779 | 44.7074 | 0.98069 | 99.0637 | 360.7095 | 308.4194 | 81.195 | 694.2038 | 2.2051 | 450.955 | 33.7655 | 47.0745 | 37.472 | 60.581 | 11.9823 | 109.025 | 29.9175 | 8.2347 | 98.4061 | 47.0241 | 25 | 29.0196 | 68 | 32 | 1.0059 | 69.8039 | 96 | 8070 | 32.549 | 108.8104 | 35.2844 | 0 | 19.6875 | 0 | 42.2638 | 32.9219
9/29/2020 19:07:08.9 | 98.7206 | 786 | 25 | 2500.194 | 128.7886 | 66.4186 | 81.018 | 29.9482 | 32.5017 | 0.03617 | 107.0785 | 11.581 | 70.4472 | 70.0325 | 44.7242 | 0.99085 | 99.0643 | 359.8664 | 307.49 | 81.4474 | 694.0255 | 2.1872 | 449.5863 | 33.7194 | 47.0294 | 37.3468 | 60.8401 | 11.9579 | 108.8855 | 30.1863 | 8.2682 | 98.3725 | 47.0043 | 25 | 29.0196 | 68 | 32 | 0.99571 | 69.8039 | 96 | 8210 | 32.549 | 108.49 | 35.3973 | 0.0625 | 19.5625 | 0 | 41.7938 | 32.8281
9/29/2020 19:07:09.9 | 98.7209 | 787 | 25 | 2500.5328 | 128.7688 | 66.4731 | 81.037 | 29.9505 | 32.5103 | 0.03679 | 107.0611 | 11.5936 | 70.5614 | 70.2817 | 44.7447 | 0.98746 | 99.0632 | 360.2599 | 307.5745 | 81.3982 | 693.9901 | 2.15 | 450.2008 | 33.7188 | 47.2364 | 37.3536 | 60.7896 | 11.9777 | 108.7443 | 30.0291 | 8.2476 | 98.339 | 47.1137 | 25 | 29.4118 | 68 | 32 | 1.011 | 69.8039 | 100 | 8190 | 32.549 | 107.8415 | 35.2875 | 0.0625 | 20.375 | 0 | 41.3147 | 32.9219
9/29/2020 19:07:10.9 | 98.7211 | 788 | 25 | 2502.9036 | 128.9329 | 66.4968 | 81.0638 | 29.9444 | 32.5283 | 0.03772 | 107.0611 | 11.6023 | 70.3901 | 69.8442 | 44.7787 | 0.99583 | 99.0654 | 360.1756 | 307.2646 | 81.3744 | 693.9442 | 2.1453 | 450.7315 | 33.7937 | 47.0561 | 37.3993 | 60.8156 | 11.9541 | 108.6065 | 30.2133 | 8.2025 | 98.3977 | 47.1584 | 25 | 29.4118 | 68 | 32 | 0.99983 | 69.8039 | 96 | 8140 | 32.549 | 108.49 | 35.2661 | 0 | 20.125 | 0 | 41.5894 | 32.9219
9/29/2020 19:07:11.9 | 98.7214 | 789 | 25 | 2498.032 | 129.1735 | 66.5401 | 81.0965 | 29.9708 | 32.5071 | 0.03843 | 107.0785 | 11.613 | 70.647 | 70.2203 | 44.8061 | 0.9871 | 99.066 | 359.3606 | 306.7576 | 81.3617 | 693.914 | 2.1482 | 448.2177 | 33.7909 | 47.4049 | 37.3603 | 60.8026 | 11.9488 | 108.523 | 29.7805 | 8.1355 | 98.2635 | 47.2744 | 25 | 29.4118 | 68 | 32 | 0.99767 | 69.8039 | 96 | 7970 | 32.549 | 108.1619 | 35.5194 | 0.125 | 18.625 | 0 | 41.864 | 32.9219
9/29/2020 19:07:12.9 | 98.7217 | 790 | 25 | 2503.21 | 128.7344 | 66.6043 | 81.1316 | 29.9797 | 32.5251 | 0.03955 | 107.0436 | 11.6043 | 70.4186 | 69.9492 | 44.8225 | 1.0104 | 99.0654 | 359.8945 | 307.2928 | 81.3363 | 693.8275 | 2.1449 | 449.6143 | 33.7458 | 47.3782 | 37.3536 | 60.8271 | 11.945 | 108.4384 | 29.8583 | 8.2785 | 98.2132 | 47.2678 | 25 | 29.4118 | 68 | 32 | 1.0175 | 69.8039 | 100 | 7850 | 32.549 | 107.5211 | 35.6873 | 0.0625 | 19.4375 | 0 | 41.7664 | 32.9219
9/29/2020 19:07:13.9 | 98.722 | 791 | 25 | 2496.8969 | 129.0783 | 66.6437 | 81.1457 | 29.9745 | 32.5295 | 0.03759 | 107.0785 | 11.6052 | 70.4186 | 70.6655 | 44.8377 | 0.98817 | 99.0654 | 359.473 | 306.9266 | 81.5093 | 693.817 | 2.1701 | 449.2791 | 33.7507 | 47.0945 | 37.3401 | 61.0046 | 11.9845 | 108.6625 | 30.095 | 8.2515 | 98.23 | 47.2032 | 25 | 29.4118 | 68 | 32 | 0.99107 | 69.8039 | 96 | 8090 | 32.549 | 108.49 | 35.5316 | 0.0625 | 20 | 0 | 42.1356 | 32.9219
9/29/2020 19:07:14.9 | 98.7223 | 792 | 25 | 2499.7704 | 128.6208 | 66.6321 | 81.1522 | 29.9654 | 32.5149 | 0.04032 | 107.0349 | 11.6014 | 70.3616 | 69.6888 | 44.8688 | 0.98301 | 99.066 | 359.473 | 306.7858 | 81.2759 | 693.8275 | 2.177 | 448.5529 | 33.6697 | 46.6938 | 37.406 | 60.9166 | 11.9876 | 108.439 | 30.1609 | 8.2205 | 98.297 | 47.2678 | 25 | 29.4118 | 68 | 32 | 0.99629 | 69.8039 | 96 | 8240 | 32.549 | 108.49 | 35.7696 | 0.125 | 20.1875 | 0 | 41.4703 | 32.9219
9/29/2020 19:07:15.9 | 98.7225 | 793 | 25 | 2502.9997 | 128.628 | 66.6386 | 81.1824 | 29.9656 | 32.5153 | 0.04291 | 107.0349 | 11.6004 | 70.3616 | 70.7167 | 44.8954 | 0.97731 | 99.066 | 359.9789 | 306.7858 | 81.2442 | 693.9599 | 2.1726 | 450.536 | 33.7151 | 47.1262 | 37.3671 | 60.9346 | 11.9709 | 108.6351 | 30.0223 | 8.1896 | 98.3641 | 47.3838 | 25 | 29.4118 | 68 | 32 | 1.0084 | 69.4118 | 100 | 8090 | 32.549 | 107.5211 | 35.7056 | 0.0625 | 20.125 | 0 | 41.5588 | 32.9219
9/29/2020 19:07:16.9 | 98.7228 | 794 | 25 | 2500.551 | 129.1323 | 66.6542 | 81.1988 | 29.9745 | 32.5346 | 0.04493 | 107.0349 | 11.6033 | 70.4472 | 69.7807 | 44.9211 | 0.98817 | 99.0643 | 359.5011 | 306.2225 | 81.7489 | 694.1225 | 2.1757 | 448.5808 | 33.8142 | 47.0878 | 37.472 | 61.0991 | 11.9838 | 109.0255 | 30.0358 | 8.2373 | 98.4145 | 47.3838 | 25 | 29.4118 | 68 | 32 | 0.99944 | 69.8039 | 96 | 8140 | 32.549 | 108.49 | 35.7727 | 0.0625 | 20.3125 | 0 | 41.7328 | 32.9219
9/29/2020 19:07:17.9 | 98.7231 | 795 | 25 | 2500.1334 | 129.1294 | 66.694 | 81.2223 | 29.969 | 32.5286 | 0.04671 | 107.0349 | 11.5994 | 70.3045 | 70.1904 | 44.9437 | 0.99352 | 99.0671 | 359.726 | 306.3351 | 81.7061 | 694.1225 | 2.1943 | 449.5863 | 33.8078 | 47.0427 | 37.3671 | 61.0551 | 11.9845 | 108.9443 | 30.095 | 8.2141 | 98.4732 | 47.4352 | 25 | 29.4118 | 68 | 32 | 0.99873 | 69.8039 | 100 | 8020 | 32.549 | 107.8415 | 35.8429 | 0.1875 | 20.5625 | 0 | 41.7969 | 32.9219
9/29/2020 19:07:18.9 | 98.7234 | 796 | 25 | 2502.17 | 129.036 | 66.7644 | 81.2569 | 29.9582 | 32.5296 | 0.05004 | 107.0436 | 11.5907 | 70.3616 | 70.217 | 44.9726 | 0.99459 | 99.066 | 359.1639 | 306.3633 | 81.5093 | 694.0255 | 2.1934 | 450.0612 | 33.8108 | 47.3015 | 37.3468 | 61.0551 | 11.9853 | 108.9992 | 29.8329 | 8.2605 | 98.4899 | 47.4667 | 25 | 29.4118 | 68 | 32 | 1.0101 | 69.8039 | 101 | 8070 | 32.549 | 108.8104 | 35.849 | 0.25 | 20.625 | 0 | 41.5344 | 32.9219
9/29/2020 19:07:19.9 | 98.7236 | 797 | 25 | 2497.6898 | 129.167 | 66.7965 | 81.2905 | 29.975 | 32.5188 | 0.05317 | 107 | 11.5655 | 70.7041 | 70.2419 | 45.0094 | 0.98354 | 99.0649 | 358.6581 | 306.1662 | 81.6569 | 693.9494 | 2.2022 | 448.1618 | 33.7846 | 47.3015 | 37.3536 | 61.0046 | 11.9838 | 109.4183 | 30.1474 | 8.2927 | 98.5403 | 47.4733 | 25 | 29.4118 | 68 | 32 | 0.9973 | 69.8039 | 100 | 8090 | 32.549 | 107.8415 | 35.8368 | 0.125 | 20.3125 | 0 | 41.6718 | 32.9219
9/29/2020 19:07:20.9 | 98.7239 | 798 | 25 | 2501.178 | 128.6327 | 66.8111 | 81.3202 | 29.9728 | 32.5279 | 0.05627 | 107.0174 | 11.5587 | 70.3901 | 69.9876 | 45.0316 | 1.0028 | 99.0637 | 358.9672 | 305.7437 | 81.6014 | 693.9088 | 2.2244 | 448.6367 | 33.6918 | 47.5017 | 37.3536 | 61.0991 | 11.9671 | 108.9409 | 29.931 | 8.2025 | 98.5403 | 47.6273 | 25 | 29.0196 | 68 | 32 | 0.99651 | 69.8039 | 101 | 7870 | 32.549 | 109.1309 | 35.8795 | 0.0625 | 20.0625 | 0 | 41.2659 | 32.9219
9/29/2020 19:07:21.9 | 98.7242 | 799 | 25 | 2499.4924 | 128.5796 | 66.8646 | 81.3541 | 29.9737 | 32.5146 | 0.06177 | 107.0262 | 11.5393 | 70.2759 | 70.5152 | 45.0536 | 0.99476 | 99.0649 | 358.5738 | 305.6873 | 81.5522 | 694.0412 | 2.1878 | 448.8322 | 33.6552 | 47.3465 | 37.3671 | 61.1495 | 11.9648 | 108.718 | 30.0358 | 8.227 | 98.5067 | 47.5892 | 25 | 29.4118 | 68 | 32 | 1.0008 | 69.8039 | 100 | 8120 | 32.549 | 108.8104 | 35.8856 | 0.125 | 19.25 | 0 | 41.0065 | 32.9219
9/29/2020 19:07:22.9 | 98.7245 | 800 | 25 | 2499.8315 | 128.7604 | 66.9372 | 81.3762 | 29.9888 | 32.5125 | 0.06646 | 107.0174 | 11.5393 | 70.4186 | 69.6135 | 45.0754 | 0.98532 | 99.0626 | 358.3209 | 305.4338 | 81.5823 | 693.9193 | 2.1717 | 450.0612 | 33.7071 | 47.4817 | 37.3671 | 61.13 | 11.9845 | 109.1639 | 29.701 | 8.2141 | 98.4396 | 47.6919 | 25 | 29.4118 | 68 | 32 | 1.0008 | 69.8039 | 96 | 8120 | 32.549 | 108.8104 | 35.8582 | 0.125 | 19.75 | 0 | 41.1377 | 32.9219
9/29/2020 19:07:23.9 | 98.7248 | 801 | 25 | 2499.1832 | 128.8067 | 66.9102 | 81.3898 | 29.9865 | 32.52 | 0.06781 | 106.9826 | 11.5412 | 70.3045 | 71.0785 | 45.0941 | 0.9668 | 99.0637 | 358.3209 | 305.293 | 81.6506 | 693.7357 | 2.1916 | 448.8601 | 33.7105 | 47.3465 | 37.2876 | 61.301 | 11.9404 | 109.165 | 29.931 | 8.178 | 98.4145 | 47.6654 | 25 | 29.4118 | 68 | 32 | 0.99962 | 69.8039 | 96 | 7990 | 32.549 | 108.8104 | 35.9131 | 0.0625 | 20 | 0 | 40.7867 | 32.9219
9/29/2020 19:07:24.9 | 98.725 | 802 | 25 | 2500.2785 | 128.7305 | 66.9493 | 81.4114 | 29.9711 | 32.522 | 0.06656 | 107.0174 | 11.5393 | 70.5328 | 70.6226 | 45.129 | 0.96448 | 99.0654 | 357.8713 | 305.0113 | 81.6696 | 693.8223 | 2.222 | 450.117 | 33.7053 | 47.3148 | 37.3468 | 61.3205 | 11.9891 | 108.9987 | 30.0037 | 8.2424 | 98.4061 | 47.7234 | 25 | 29.4118 | 68 | 32 | 1.0011 | 69.8039 | 101 | 7850 | 32.549 | 107.8415 | 35.9589 | 0.0625 | 19.8125 | 0 | 41.1133 | 32.9219
9/29/2020 19:07:25.9 | 98.7253 | 803 | 25 | 2499.018 | 128.829 | 67.0212 | 81.4694 | 29.9815 | 32.5044 | 0.06665 | 106.9826 | 11.5247 | 70.5899 | 69.6219 | 45.151 | 0.98871 | 99.0671 | 358.4614 | 305.3212 | 81.8473 | 693.8223 | 2.2045 | 449.1674 | 33.7141 | 47.1913 | 37.2944 | 61.301 | 11.9845 | 108.9724 | 30.0882 | 8.2437 | 98.4229 | 47.7747 | 25 | 29.0196 | 68 | 32 | 0.99843 | 69.8039 | 100 | 8070 | 32.549 | 108.8104 | 35.8887 | 0.125 | 20.25 | 0 | 41.4001 | 32.9219
9/29/2020 19:07:26.9 | 98.7256 | 804 | 25 | 2500.2749 | 128.7366 | 67.0807 | 81.498 | 29.9911 | 32.5144 | 0.06582 | 106.9738 | 11.5267 | 70.2474 | 69.4878 | 45.1682 | 0.99316 | 99.0649 | 357.4216 | 304.6734 | 81.8473 | 693.8682 | 2.1927 | 448.3294 | 33.7069 | 47.3982 | 37.3536 | 61.301 | 11.964 | 108.9701 | 29.8262 | 8.2283 | 98.4564 | 47.7814 | 25 | 29.4118 | 68 | 32 | 1.0016 | 69.8039 | 96 | 8240 | 32.549 | 108.8104 | 36.0779 | 0 | 20.1875 | 0 | 41.4764 | 32.9219
9/29/2020 19:07:27.9 | 98.7259 | 805 | 25 | 2495.5858 | 128.4595 | 67.0656 | 81.5393 | 29.9957 | 32.5017 | 0.06634 | 107.0349 | 11.5102 | 70.2188 | 69.3183 | 45.1856 | 0.98889 | 99.0677 | 357.0001 | 304.1664 | 81.7188 | 693.9652 | 2.1537 | 449.9215 | 33.5712 | 47.3665 | 37.4263 | 61.5728 | 11.9556 | 109.225 | 30.0561 | 8.0903 | 98.3725 | 47.8012 | 25 | 29.0196 | 68 | 32 | 1.0031 | 69.4118 | 100 | 8160 | 32.549 | 107.8415 | 36.0657 | 0 | 18.5625 | 0 | 41.7969 | 33.0156
9/29/2020 19:07:28.9 | 98.7261 | 806 | 25 | 2502.9365 | 128.4086 | 67.0891 | 81.5719 | 29.9917 | 32.5096 | 0.06394 | 106.9826 | 11.5063 | 70.5899 | 70.1672 | 45.1978 | 0.98906 | 99.0637 | 357.1968 | 304.8987 | 81.6696 | 694.0058 | 2.1331 | 449.7819 | 33.6568 | 47.4183 | 37.4263 | 61.6233 | 11.9663 | 109.3891 | 30.1085 | 8.1947 | 98.3054 | 47.9552 | 25 | 28.6274 | 68 | 32 | 0.99297 | 69.4118 | 96 | 8290 | 32.549 | 108.8104 | 35.968 | 0.0625 | 20.5 | 0 | 41.8488 | 32.9219
9/29/2020 19:07:29.9 | 98.7264 | 807 | 25 | 2500.9084 | 129.0672 | 67.1449 | 81.5929 | 29.9989 | 32.5181 | 0.05414 | 107.0349 | 11.5024 | 70.3901 | 70.1855 | 45.2351 | 0.99904 | 99.0643 | 356.691 | 304.3072 | 81.7981 | 694.0321 | 2.1588 | 448.6925 | 33.802 | 47.3982 | 37.4601 | 61.4524 | 11.9914 | 109.1376 | 30.0882 | 8.2863 | 98.3725 | 47.9883 | 25 | 29.0196 | 68 | 32 | 0.99471 | 69.8039 | 96 | 8020 | 32.549 | 108.8104 | 35.9802 | 0.0625 | 19.6875 | 0 | 41.9556 | 32.9219
9/29/2020 19:07:30.9 | 98.7267 | 808 | 25 | 2497.0793 | 128.8652 | 67.1881 | 81.6227 | 29.9893 | 32.5164 | 0.04958 | 107.0262 | 11.5005 | 70.333 | 70.3895 | 45.2678 | 0.9937 | 99.0666 | 356.9439 | 303.8284 | 81.9092 | 693.9193 | 2.1728 | 449.7819 | 33.6974 | 46.9977 | 37.4196 | 61.6168 | 11.9686 | 109.0558 | 30.1017 | 8.196 | 98.3725 | 47.9999 | 25 | 29.4118 | 68 | 32 | 1.0031 | 69.8039 | 101 | 8140 | 32.549 | 108.49 | 36.1511 | 0.0625 | 19.375 | 0 | 42.2241 | 33.0156
9/29/2020 19:07:31.9 | 98.727 | 809 | 25 | 2500.2251 | 128.4434 | 67.1923 | 81.644 | 30.0083 | 32.5137 | 0.04897 | 107 | 11.5053 | 70.019 | 70.2652 | 45.2913 | 0.99655 | 99.066 | 357.7869 | 304.5888 | 81.8902 | 693.8577 | 2.1562 | 450.2287 | 33.6294 | 47.5468 | 37.445 | 61.3954 | 11.9663 | 108.8592 | 29.9766 | 8.2283 | 98.3054 | 47.9734 | 25 | 29.0196 | 68 | 32 | 1.0079 | 69.4118 | 96 | 8140 | 32.549 | 108.49 | 36.1389 | 0.0625 | 19.6875 | 0 | 42.1112 | 32.9219
9/29/2020 19:07:32.9 | 98.7272 | 810 | 25 | 2503.0635 | 128.7473 | 67.2107 | 81.6758 | 30.0267 | 32.4934 | 0.04649 | 107 | 11.5034 | 70.3045 | 70.9225 | 45.3329 | 0.98194 | 99.0643 | 357.0001 | 304.0537 | 81.9758 | 693.914 | 2.1599 | 448.078 | 33.7473 | 47.3782 | 37.4652 | 61.4329 | 11.98 | 109.0816 | 30.0155 | 8.1831 | 98.3893 | 48.0959 | 25 | 29.0196 | 68 | 32 | 0.99123 | 69.8039 | 96 | 8410 | 32.549 | 108.49 | 36.1298 | 0.125 | 20.375 | 0 | 41.8121 | 32.9219
9/29/2020 19:07:33.9 | 98.7275 | 811 | 25 | 2497.9797 | 128.9668 | 67.2448 | 81.695 | 30.0055 | 32.4892 | 0.0456 | 107.0087 | 11.5034 | 70.2759 | 69.5683 | 45.3566 | 0.98728 | 99.0654 | 356.4381 | 303.2932 | 81.7664 | 693.716 | 2.1418 | 449.2232 | 33.7361 | 47.3132 | 37.3671 | 61.5208 | 11.9731 | 109.0827 | 29.8972 | 8.2347 | 98.4145 | 48.1025 | 25 | 29.0196 | 68 | 32 | 0.99699 | 69.8039 | 100 | 8120 | 32.549 | 108.8104 | 36.1054 | 0.0625 | 18.9375 | 0 | 42.0837 | 33.0156
9/29/2020 19:07:34.9 | 98.7278 | 812 | 25 | 2500.6555 | 128.81 | 67.2797 | 81.7316 | 30.0298 | 32.5015 | 0.04499 | 107.0262 | 11.5082 | 70.3616 | 69.585 | 45.3886 | 0.98586 | 99.0643 | 356.7472 | 303.8002 | 82.1424 | 693.6243 | 2.1517 | 450.8433 | 33.7312 | 47.1913 | 37.406 | 61.7047 | 11.9807 | 109.0816 | 30.1406 | 8.2218 | 98.3977 | 48.0893 | 25 | 29.0196 | 68 | 32 | 0.99696 | 69.8039 | 96 | 8190 | 32.549 | 108.8104 | 36.1176 | 0.125 | 20.5 | 0 | 41.5192 | 33.0156
9/29/2020 19:07:35.9 | 98.7281 | 813 | 25 | 2500.111 | 129.0921 | 67.362 | 81.7752 | 30.0198 | 32.4951 | 0.04413 | 107.0349 | 11.516 | 70.3616 | 70.1606 | 45.4056 | 1.0046 | 99.0643 | 356.7472 | 303.603 | 82.3453 | 693.5784 | 2.1723 | 449.6143 | 33.7977 | 47.2497 | 37.4517 | 61.7616 | 11.9739 | 109.0816 | 30.2522 | 8.2566 | 98.448 | 48.1853 | 25 | 29.4118 | 68 | 32 | 0.99989 | 69.8039 | 96 | 7970 | 32.549 | 108.49 | 36.1786 | 0.0625 | 20.625 | 0 | 41.7206 | 33.0156
9/29/2020 19:07:36.9 | 98.7284 | 814 | 25 | 2500.5424 | 129.1689 | 67.3958 | 81.8144 | 30.0195 | 32.5069 | 0.04257 | 107.0349 | 11.5102 | 70.7041 | 69.9042 | 45.4314 | 0.98924 | 99.0654 | 356.7191 | 303.772 | 82.044 | 693.619 | 2.1907 | 450.7874 | 33.8237 | 47.45 | 37.4517 | 61.6037 | 11.9579 | 109.5309 | 30.1406 | 8.2772 | 98.5319 | 48.1853 | 25 | 29.0196 | 68 | 32 | 1.0048 | 69.8039 | 97 | 8090 | 32.549 | 108.8104 | 36.2213 | 0.0625 | 20.5 | 0 | 41.7847 | 33.0156
9/29/2020 19:07:37.9 | 98.7286 | 815 | 25 | 2500.3739 | 129.1758 | 67.403 | 81.8341 | 30.0335 | 32.4892 | 0.04553 | 107.0349 | 11.5082 | 70.2759 | 70.3994 | 45.4673 | 0.9839 | 99.0615 | 356.2976 | 302.8426 | 82.0504 | 693.5273 | 2.2089 | 448.7205 | 33.8232 | 47.4567 | 37.5431 | 61.7112 | 11.9868 | 109.667 | 30.0426 | 8.196 | 98.599 | 48.1721 | 25 | 29.0196 | 69 | 32 | 0.99693 | 69.8039 | 100 | 7720 | 32.549 | 109.1309 | 36.0016 | 0.0625 | 20.5 | 0 | 41.9312 | 33.0156
9/29/2020 19:07:38.9 | 98.7289 | 816 | 25 | 2498.9969 | 129.0119 | 67.4876 | 81.875 | 30.0316 | 32.4981 | 0.04744 | 107.0174 | 11.5131 | 70.4186 | 69.3082 | 45.4949 | 0.9937 | 99.0643 | 355.5669 | 302.4482 | 82.0742 | 693.3804 | 2.2042 | 450.4243 | 33.7617 | 47.6368 | 37.406 | 61.4833 | 11.9967 | 109.8659 | 30.1203 | 8.2115 | 98.6493 | 48.2945 | 25 | 29.0196 | 69 | 32 | 0.99965 | 69.4118 | 101 | 7900 | 32.549 | 108.49 | 36.1481 | 0.0625 | 20.5 | 0 | 41.6534 | 33.0156
9/29/2020 19:07:39.9 | 98.7292 | 817 | 25 | 2500.5345 | 128.8261 | 67.5018 | 81.9091 | 30.0559 | 32.4652 | 0.04781 | 107.0174 | 11.5092 | 70.5043 | 69.5013 | 45.5228 | 0.9969 | 99.0637 | 355.9323 | 302.5046 | 82.0631 | 693.4158 | 2.1697 | 452.1281 | 33.7338 | 47.3148 | 37.3993 | 61.825 | 11.9709 | 109.4171 | 30.0037 | 8.2089 | 98.6493 | 48.2879 | 25 | 29.0196 | 69 | 32 | 0.99809 | 69.8039 | 101 | 8040 | 32.549 | 109.1309 | 36.1267 | 0.0625 | 20.375 | 0 | 41.5283 | 32.9219
9/29/2020 19:07:40.9 | 98.7295 | 818 | 25 | 2500.7076 | 128.8517 | 67.5872 | 81.9348 | 30.0582 | 32.4756 | 0.04756 | 107.0436 | 11.5141 | 70.4757 | 69.9376 | 45.5467 | 0.98532 | 99.0632 | 355.3983 | 302.4482 | 82.1915 | 693.2991 | 2.2036 | 449.9774 | 33.7428 | 47.7085 | 37.2487 | 61.9064 | 11.9906 | 109.5846 | 30.0358 | 8.2515 | 98.5906 | 48.3458 | 25 | 29.0196 | 69 | 32 | 1.0158 | 69.8039 | 101 | 8120 | 32.549 | 109.1309 | 36.0077 | 0.125 | 20.25 | 0 | 41.2476 | 32.9219
9/29/2020 19:07:41.9 | 98.7297 | 819 | 25 | 2499.4322 | 128.8705 | 67.5993 | 81.9441 | 30.0571 | 32.4845 | 0.04734 | 107.0174 | 11.515 | 70.5614 | 69.7574 | 45.5646 | 0.99102 | 99.0637 | 355.2016 | 302.3637 | 82.1535 | 693.2428 | 2.1951 | 448.3294 | 33.7305 | 47.5651 | 37.3858 | 61.7161 | 11.9518 | 109.4171 | 29.5759 | 8.2283 | 98.5487 | 48.3773 | 25 | 29.0196 | 69 | 32 | 0.99843 | 69.8039 | 100 | 8020 | 32.549 | 108.1619 | 36.1511 | 0.25 | 20 | 0 | 41.2781 | 32.9219
9/29/2020 19:07:42.9 | 98.73 | 820 | 25 | 2502.0199 | 128.7803 | 67.5859 | 81.9724 | 30.0653 | 32.4749 | 0.04845 | 107.0087 | 11.5092 | 70.1332 | 70.5599 | 45.598 | 0.97481 | 99.0632 | 355.1454 | 302.0257 | 82.3327 | 693.1916 | 2.1805 | 448.9998 | 33.7418 | 47.5468 | 37.3198 | 61.4963 | 11.9716 | 109.2485 | 30.0815 | 8.2656 | 98.5487 | 48.3128 | 25 | 29.4118 | 69 | 32 | 0.99693 | 69.8039 | 101 | 8070 | 32.549 | 108.8104 | 36.0901 | 0.1875 | 20.375 | 0 | 41.2323 | 33.0156
9/29/2020 19:07:43.9 | 98.7303 | 821 | 25 | 2498.9877 | 129.1965 | 67.6086 | 81.9915 | 30.0553 | 32.4692 | 0.04773 | 106.9913 | 11.5141 | 70.2474 | 69.8158 | 45.63 | 1.0101 | 99.0637 | 355.4264 | 301.8567 | 82.0932 | 693.3804 | 2.1761 | 447.4356 | 33.8098 | 47.5017 | 37.3536 | 61.8055 | 11.9693 | 109.165 | 30.0358 | 8.2734 | 98.599 | 48.551 | 25 | 29.0196 | 69 | 32 | 0.99684 | 69.8039 | 100 | 8120 | 32.549 | 109.1309 | 36.0321 | 0.125 | 19.8125 | 0 | 41.4551 | 33.0156
9/29/2020 19:07:44.9 | 98.7306 | 822 | 25 | 2501.1153 | 128.8904 | 67.6248 | 82.0199 | 30.0657 | 32.4662 | 0.04843 | 107.0087 | 11.5053 | 70.2759 | 69.4845 | 45.6631 | 0.98479 | 99.0637 | 355.2016 | 301.6877 | 82.3089 | 693.3398 | 2.1666 | 449.0556 | 33.7585 | 47.3148 | 37.406 | 61.825 | 11.9373 | 109.2771 | 30.1085 | 8.1728 | 98.5571 | 48.551 | 25 | 29.0196 | 69 | 32 | 0.99117 | 69.4118 | 101 | 7940 | 32.549 | 109.1309 | 36.1725 | 0.25 | 20.125 | 0 | 41.3544 | 33.0156
9/29/2020 19:07:45.9 | 98.7309 | 823 | 25 | 2494.5263 | 128.6928 | 67.6796 | 82.0434 | 30.0734 | 32.4479 | 0.04745 | 106.9826 | 11.4937 | 69.8763 | 69.0066 | 45.6859 | 1.0108 | 99.0637 | 353.9933 | 301.1244 | 82.3025 | 693.2991 | 2.1573 | 450.8712 | 33.6179 | 47.4633 | 37.406 | 61.869 | 11.945 | 109.165 | 29.9445 | 8.1574 | 98.4732 | 48.6022 | 25 | 29.0196 | 69 | 32 | 1.0029 | 69.8039 | 100 | 8120 | 32.549 | 108.1619 | 36.1114 | 0.1875 | 19.25 | 0 | 41.2689 | 33.0156
9/29/2020 19:07:46.9 | 98.7311 | 824 | 25 | 2503.0232 | 128.2353 | 67.7426 | 82.0749 | 30.0773 | 32.4687 | 0.04717 | 106.9476 | 11.4917 | 70.4757 | 70.5136 | 45.7152 | 0.97677 | 99.0643 | 355.1173 | 301.8567 | 82.3945 | 693.2585 | 2.117 | 451.1226 | 33.6125 | 47.5084 | 37.3011 | 61.9633 | 11.9868 | 109.8099 | 30.0426 | 8.218 | 98.3138 | 48.6535 | 25 | 28.6274 | 69 | 32 | 1.0099 | 69.4118 | 96 | 8260 | 32.549 | 108.8104 | 36.029 | 0.125 | 18.4375 | 0 | 42.102 | 33.0156
9/29/2020 19:07:47.9 | 98.7314 | 825 | 25 | 2499.8936 | 128.9902 | 67.7674 | 82.0992 | 30.0549 | 32.4559 | 0.04455 | 106.9738 | 11.4995 | 70.333 | 69.3351 | 45.7447 | 0.97927 | 99.0643 | 353.8528 | 301.0681 | 82.5784 | 693.2126 | 2.1513 | 447.3797 | 33.7681 | 47.9087 | 37.3468 | 62.0007 | 11.9411 | 109.0816 | 29.9242 | 8.3262 | 98.3306 | 48.4931 | 25 | 29.0196 | 69 | 32 | 0.98842 | 69.4118 | 96 | 8140 | 32.549 | 109.1309 | 35.965 | 0.1875 | 20.125 | 0 | 42.1967 | 33.0156
9/29/2020 19:07:48.9 | 98.7317 | 826 | 25 | 2498.9625 | 129.0543 | 67.7778 | 82.1401 | 30.0577 | 32.4649 | 0.04703 | 106.9564 | 11.5015 | 70.4186 | 69.0488 | 45.7728 | 0.98069 | 99.0643 | 354.4148 | 300.7019 | 82.3453 | 693.2178 | 2.1814 | 449.0836 | 33.7723 | 47.6635 | 37.3536 | 61.9129 | 11.9587 | 108.9975 | 30.0426 | 8.2102 | 98.4229 | 48.6535 | 25 | 29.0196 | 69 | 32 | 0.99037 | 69.8039 | 101 | 7920 | 32.549 | 108.1619 | 36.1359 | 0.125 | 19.4375 | 0 | 42.2516 | 33.0156
9/29/2020 19:07:49.9 | 98.732 | 827 | 25 | 2502.3506 | 128.7259 | 67.7651 | 82.1599 | 30.0613 | 32.4808 | 0.04922 | 107.0087 | 11.4888 | 70.3616 | 69.6102 | 45.7891 | 0.98978 | 99.066 | 354.4429 | 300.9273 | 82.431 | 693.248 | 2.1901 | 450.7874 | 33.732 | 47.7536 | 37.3401 | 62.1016 | 11.9564 | 109.2513 | 29.9766 | 8.2076 | 98.3893 | 48.6403 | 25 | 29.0196 | 69 | 32 | 0.99907 | 69.8039 | 96 | 8120 | 32.549 | 108.8104 | 35.9558 | 0.125 | 19.25 | 0 | 42.3065 | 33.0156
9/29/2020 19:07:50.9 | 98.7322 | 828 | 25 | 2499.8948 | 129.1691 | 67.8097 | 82.1893 | 30.0538 | 32.4754 | 0.04769 | 106.9826 | 11.5102 | 70.5899 | 70.0674 | 45.8257 | 0.98016 | 99.0649 | 354.3305 | 300.9836 | 82.4008 | 693.3043 | 2.2239 | 448.9439 | 33.815 | 47.6185 | 37.3603 | 62.0707 | 11.9511 | 108.886 | 30.2589 | 8.2618 | 98.4312 | 48.8139 | 25 | 29.0196 | 69 | 32 | 0.99873 | 69.8039 | 96 | 8480 | 32.549 | 108.8104 | 36.0199 | 0 | 19.9375 | 0 | 42.395 | 33.0156
9/29/2020 19:07:51.9 | 98.7325 | 829 | 25 | 2500.6431 | 129.0696 | 67.8369 | 82.2276 | 30.0398 | 32.4759 | 0.04776 | 107.0087 | 11.5141 | 70.647 | 68.9305 | 45.8563 | 0.97196 | 99.0649 | 354.0776 | 300.7019 | 82.3327 | 693.3293 | 2.2423 | 450.7036 | 33.799 | 47.5985 | 37.445 | 62.0512 | 11.9587 | 108.9421 | 30.0291 | 8.2025 | 98.4648 | 48.7428 | 25 | 29.4118 | 69 | 32 | 0.9929 | 69.4118 | 100 | 8160 | 32.549 | 108.8104 | 36.2457 | 0 | 19.9375 | 0 | 42.3248 | 33.0156
9/29/2020 19:07:52.9 | 98.7328 | 830 | 25 | 2498.6295 | 129.0708 | 67.8851 | 82.251 | 30.0755 | 32.4584 | 0.04829 | 107.0349 | 11.5121 | 70.4757 | 69.3804 | 45.8858 | 0.99352 | 99.0643 | 353.7404 | 299.7443 | 82.5911 | 693.5023 | 2.1765 | 450.8433 | 33.7721 | 47.7669 | 37.4585 | 62.165 | 11.9769 | 109.1096 | 30.1474 | 8.2257 | 98.4732 | 48.756 | 25 | 29.4118 | 69 | 32 | 0.9958 | 69.8039 | 101 | 8090 | 32.549 | 108.8104 | 36.0779 | 0.0625 | 19.5625 | 0 | 42.1692 | 33.0156
9/29/2020 19:07:53.9 | 98.7331 | 831 | 25 | 2501.5348 | 128.7986 | 67.9204 | 82.2767 | 30.0797 | 32.4445 | 0.04791 | 107.0262 | 11.517 | 70.3616 | 69.8024 | 45.9149 | 0.99138 | 99.0643 | 354.3024 | 300.3921 | 82.5911 | 693.5377 | 2.1668 | 449.2232 | 33.7401 | 47.6635 | 37.3468 | 62.2658 | 11.9625 | 109.2776 | 30.1474 | 8.2334 | 98.5067 | 48.8007 | 25 | 29.4118 | 69 | 32 | 0.99803 | 69.8039 | 96 | 7970 | 32.549 | 108.8104 | 36.2091 | 0 | 20.1875 | 0 | 41.9495 | 33.0156
9/29/2020 19:07:54.9 | 98.7334 | 832 | 25 | 2499.4763 | 129.0685 | 67.9749 | 82.3031 | 30.0859 | 32.4442 | 0.04927 | 107.0262 | 11.5247 | 70.647 | 70.1406 | 45.9392 | 0.97802 | 99.0637 | 353.8809 | 300.8428 | 82.5293 | 693.7056 | 2.1679 | 450.4243 | 33.783 | 47.495 | 37.406 | 62.152 | 11.948 | 109.3331 | 30.1863 | 8.2089 | 98.5151 | 48.9098 | 25 | 29.4118 | 69 | 32 | 0.99846 | 69.8039 | 101 | 7850 | 32.549 | 107.8415 | 36.1511 | 0.0625 | 20.1875 | 0 | 42.0044 | 33.0156
9/29/2020 19:07:55.9 | 98.7336 | 833 | 25 | 2499.8656 | 128.9389 | 67.994 | 82.3058 | 30.0758 | 32.4504 | 0.04897 | 107.0524 | 11.5257 | 70.5328 | 69.6135 | 45.9765 | 0.9953 | 99.0632 | 353.4593 | 299.7443 | 82.4801 | 693.6649 | 2.1542 | 449.6422 | 33.7543 | 47.5985 | 37.406 | 62.2528 | 11.9731 | 109.2765 | 30.1863 | 8.2038 | 98.5906 | 48.9098 | 25 | 29.4118 | 69 | 32 | 0.99339 | 69.8039 | 100 | 8070 | 32.549 | 108.8104 | 36.1603 | 0.0625 | 20.5 | 0 | 41.8915 | 33.0156
9/29/2020 19:07:56.9 | 98.7339 | 834 | 25 | 2499.0756 | 128.9659 | 68.0556 | 82.3463 | 30.0837 | 32.4776 | 0.04867 | 107.0698 | 11.5373 | 70.8754 | 70.1589 | 46.0078 | 0.98924 | 99.0643 | 353.9933 | 300.2794 | 82.6275 | 693.7462 | 2.1424 | 449.1394 | 33.7507 | 47.7019 | 37.406 | 62.2528 | 11.9891 | 109.2496 | 30.1339 | 8.294 | 98.6912 | 48.9611 | 25 | 29.0196 | 69 | 32 | 1.0001 | 69.8039 | 96 | 8290 | 32.549 | 109.1309 | 36.2274 | 0.0625 | 20.5 | 0 | 41.3544 | 33.0156
9/29/2020 19:07:57.9 | 98.7342 | 835 | 25 | 2501.1871 | 128.7002 | 68.0538 | 82.3884 | 30.0707 | 32.4602 | 0.05025 | 107.0698 | 11.547 | 70.333 | 69.6152 | 46.03 | 1.0236 | 99.0649 | 353.9371 | 299.688 | 82.6529 | 693.8629 | 2.144 | 448.3294 | 33.7096 | 47.5734 | 37.4517 | 62.3292 | 11.9602 | 109.3623 | 30.2657 | 8.2592 | 98.7248 | 49.1082 | 25 | 29.4118 | 69 | 32 | 0.99651 | 69.8039 | 101 | 8120 | 32.549 | 108.1619 | 36.1938 | 0 | 20.75 | 0 | 41.1896 | 33.0156
9/29/2020 19:07:58.9 | 98.7345 | 836 | 25 | 2499.7672 | 129.0214 | 68.0571 | 82.4407 | 30.0831 | 32.4519 | 0.04944 | 107.0349 | 11.5519 | 70.5328 | 69.6654 | 46.0466 | 1.0099 | 99.0649 | 353.4874 | 299.8006 | 82.6275 | 694.0465 | 2.1672 | 449.8936 | 33.7746 | 47.8053 | 37.5836 | 62.2024 | 11.9472 | 109.2782 | 30.0291 | 8.1806 | 98.6912 | 48.9296 | 25 | 29.0196 | 69 | 32 | 1.0152 | 69.4118 | 97 | 8160 | 32.549 | 109.1309 | 36.1786 | 0.0625 | 20.25 | 0 | 40.8173 | 33.0156
9/29/2020 19:07:59.9 | 98.7348 | 837 | 25 | 2501.263 | 129.1064 | 68.0795 | 82.4708 | 30.0859 | 32.4303 | 0.05131 | 107.0174 | 11.5393 | 70.2759 | 69.4845 | 46.0662 | 0.98016 | 99.0637 | 353.2907 | 299.9133 | 82.7511 | 693.8682 | 2.1387 | 448.7763 | 33.8171 | 47.7285 | 37.406 | 62.3292 | 11.9891 | 109.5012 | 30.1085 | 8.2592 | 98.5906 | 49.0635 | 25 | 28.6274 | 69 | 32 | 0.99883 | 69.4118 | 96 | 7990 | 32.549 | 109.1309 | 36.0992 | 0.0625 | 19.8125 | 0 | 41.2079 | 33.0156
9/29/2020 19:08:00.9 | 98.735 | 838 | 25 | 2499.012 | 129.2489 | 68.097 | 82.5297 | 30.0806 | 32.455 | 0.04965 | 107.0087 | 11.5383 | 70.5899 | 69.5197 | 46.0949 | 0.98639 | 99.0643 | 353.2064 | 299.3781 | 82.683 | 693.8839 | 2.1318 | 449.3908 | 33.8239 | 47.7085 | 37.4263 | 62.1081 | 11.9777 | 109.4177 | 30.193 | 8.1806 | 98.5822 | 49.0834 | 25 | 29.0196 | 69 | 32 | 1.0007 | 69.8039 | 101 | 8120 | 32.549 | 109.1309 | 36.1481 | 0.0625 | 20.1875 | 0 | 41.5527 | 33.0156
9/29/2020 19:08:01.9 | 98.7353 | 839 | 25 | 2501.11 | 129.2809 | 68.1178 | 82.5369 | 30.0807 | 32.4349 | 0.05069 | 107 | 11.5335 | 70.5043 | 69.8575 | 46.0811 | 1.0047 | 99.0654 | 352.5882 | 299.0683 | 82.7876 | 693.6898 | 2.1438 | 448.0501 | 33.8607 | 47.8703 | 37.3333 | 62.2658 | 11.9868 | 109.1947 | 30.0426 | 8.2012 | 98.5906 | 49.095 | 25 | 29.0196 | 69 | 32 | 1.0027 | 69.8039 | 100 | 8070 | 32.549 | 109.1309 | 36.1176 | 0.1875 | 20.4375 | 0 | 41.4124 | 33.0156
9/29/2020 19:08:02.9 | 98.7356 | 840 | 25 | 2498.8637 | 129.3957 | 68.1871 | 82.5706 | 30.1029 | 32.4283 | 0.04899 | 107.0087 | 11.5412 | 70.2474 | 70.2087 | 46.0973 | 0.99405 | 99.0643 | 352.532 | 298.3923 | 82.7876 | 693.7711 | 2.1606 | 450.3963 | 33.8603 | 47.8703 | 37.3333 | 62.4674 | 11.9754 | 109.8659 | 30.0426 | 8.2605 | 98.6493 | 49.1974 | 25 | 29.4118 | 69 | 32 | 1.0032 | 69.8039 | 101 | 7940 | 32.549 | 108.1619 | 36.1237 | 0.125 | 20.125 | 0 | 41.7145 | 33.0156
9/29/2020 19:08:03.9 | 98.7359 | 841 | 25 | 2499.8905 | 129.0308 | 68.2184 | 82.5821 | 30.0989 | 32.4287 | 0.0478 | 107.0349 | 11.5461 | 70.2188 | 70.2934 | 46.1193 | 0.98604 | 99.0643 | 352.3353 | 298.336 | 83.0459 | 693.6794 | 2.1681 | 450.7036 | 33.7787 | 47.8319 | 37.4247 | 62.4804 | 11.9587 | 110.034 | 30.2133 | 8.2424 | 98.6745 | 49.133 | 25 | 28.6274 | 70 | 32 | 1.0015 | 69.8039 | 96 | 7990 | 32.549 | 109.4513 | 36.0504 | 0.125 | 20.375 | 0 | 41.3513 | 33.0156
9/29/2020 19:08:04.9 | 98.7361 | 842 | 25 | 2502.9928 | 128.8226 | 68.2586 | 82.6077 | 30.0899 | 32.4287 | 0.05006 | 106.9826 | 11.5567 | 70.8754 | 70.2203 | 46.1485 | 0.9912 | 99.0643 | 352.532 | 298.5613 | 82.8494 | 693.7462 | 2.1564 | 449.8377 | 33.766 | 47.8319 | 37.5109 | 62.5812 | 11.9526 | 109.2776 | 29.9513 | 8.1045 | 98.6912 | 49.2685 | 25 | 29.0196 | 70 | 32 | 0.99559 | 69.8039 | 101 | 8040 | 32.549 | 109.1309 | 36.029 | 0.0625 | 20.1875 | 0 | 41.3513 | 33.0156
9/29/2020 19:08:05.9 | 98.7364 | 843 | 25 | 2499.8891 | 129.0061 | 68.2618 | 82.6397 | 30.0996 | 32.443 | 0.05111 | 106.9738 | 11.5548 | 70.4472 | 69.7273 | 46.1759 | 1.0058 | 99.0694 | 351.8295 | 298.0825 | 82.9967 | 693.5679 | 2.1528 | 449.726 | 33.7722 | 47.987 | 37.4382 | 62.5308 | 11.9663 | 109.3948 | 30.0037 | 8.1702 | 98.6577 | 49.2487 | 25 | 29.0196 | 70 | 32 | 0.99895 | 69.8039 | 100 | 7990 | 32.549 | 108.1619 | 36.0901 | 0.1875 | 19.9375 | 0 | 41.1865 | 33.0156
9/29/2020 19:08:06.9 | 98.7367 | 844 | 25 | 2499.804 | 128.9937 | 68.2843 | 82.6574 | 30.0964 | 32.418 | 0.05164 | 106.9651 | 11.5499 | 70.5899 | 68.9153 | 46.2084 | 1.0071 | 99.0654 | 351.3517 | 297.9698 | 82.8732 | 693.6033 | 2.1544 | 449.9774 | 33.7678 | 47.9603 | 37.4839 | 62.656 | 11.9693 | 109.3908 | 29.9766 | 8.2772 | 98.6074 | 49.1908 | 25 | 29.0196 | 70 | 32 | 1.0008 | 69.8039 | 101 | 8070 | 32.549 | 109.1309 | 36.0565 | 0.125 | 20.3125 | 0 | 41.4764 | 33.0156
9/29/2020 19:08:07.9 | 98.737 | 845 | 25 | 2501.5777 | 128.9496 | 68.3191 | 82.6823 | 30.0902 | 32.4147 | 0.0498 | 106.9738 | 11.5402 | 70.7612 | 69.5951 | 46.2417 | 0.99886 | 99.0654 | 352.0824 | 298.2796 | 83.0094 | 693.6754 | 2.1641 | 449.4467 | 33.7802 | 48.0003 | 37.472 | 62.8965 | 11.9739 | 109.0827 | 30.3316 | 8.2334 | 98.5906 | 49.4866 | 25 | 29.4118 | 70 | 32 | 1.0095 | 69.8039 | 100 | 8070 | 32.549 | 108.8104 | 36.0107 | 0.125 | 19.8125 | 0 | 41.7236 | 33.0156
9/29/2020 19:08:08.9 | 98.7373 | 846 | 25 | 2500.5573 | 129.1989 | 68.3488 | 82.7109 | 30.0948 | 32.4232 | 0.04955 | 106.9826 | 11.5296 | 70.5043 | 69.2442 | 46.2524 | 0.99566 | 99.0649 | 351.5204 | 298.1388 | 83.0268 | 693.5325 | 2.181 | 451.9884 | 33.8317 | 47.8636 | 37.2876 | 62.6121 | 11.9792 | 108.9421 | 30.193 | 8.2257 | 98.5235 | 49.4089 | 25 | 29.0196 | 70 | 32 | 1.001 | 69.4118 | 101 | 8310 | 32.549 | 108.8104 | 36.0504 | 0.25 | 19.375 | 0 | 41.9464 | 33.0156
9/29/2020 19:08:09.9 | 98.7375 | 847 | 25 | 2499.9503 | 129.3337 | 68.3622 | 82.7356 | 30.1154 | 32.4075 | 0.04939 | 106.9651 | 11.4966 | 70.1617 | 69.642 | 46.2691 | 1.0058 | 99.0643 | 351.6328 | 297.5473 | 83.0823 | 693.5482 | 2.2096 | 450.1729 | 33.8588 | 48.0254 | 37.4652 | 62.5682 | 11.983 | 109.5298 | 30.0426 | 8.2373 | 98.4983 | 49.4287 | 25 | 29.0196 | 70 | 32 | 0.99388 | 69.4118 | 96 | 8070 | 32.549 | 108.8104 | 35.9314 | 0.3125 | 20.125 | 0 | 41.9403 | 33.1094
9/29/2020 19:08:10.9 | 98.7378 | 848 | 25 | 2498.9374 | 129.1516 | 68.3723 | 82.7686 | 30.1224 | 32.4186 | 0.05 | 106.9738 | 11.4976 | 70.4186 | 70.1007 | 46.2895 | 0.99352 | 99.0654 | 350.7897 | 297.8008 | 83.076 | 693.4158 | 2.2472 | 447.8825 | 33.7974 | 47.7085 | 37.4517 | 62.5617 | 11.9823 | 109.4188 | 30.193 | 8.1857 | 98.5151 | 49.4667 | 25 | 29.0196 | 70 | 32 | 1.0027 | 69.8039 | 101 | 7900 | 32.549 | 108.1619 | 36.0321 | 0.1875 | 20.0625 | 0 | 41.8884 | 33.0156
9/29/2020 19:08:11.9 | 98.7381 | 849 | 25 | 2497.5566 | 128.7586 | 68.4229 | 82.7819 | 30.1146 | 32.4148 | 0.0521 | 106.8953 | 11.4724 | 70.5328 | 69.5834 | 46.3226 | 1.0097 | 99.0649 | 351.2955 | 297.1812 | 83.0696 | 693.3856 | 2.2388 | 449.3629 | 33.676 | 47.9603 | 37.4128 | 62.7064 | 11.9792 | 108.802 | 30.1863 | 8.2038 | 98.4648 | 49.48 | 25 | 29.0196 | 70 | 32 | 0.99733 | 69.8039 | 100 | 8040 | 32.549 | 108.1619 | 36.1176 | 0.125 | 18.625 | 0 | 42.3004 | 33.0156
9/29/2020 19:08:12.9 | 98.7384 | 850 | 25 | 2501.6456 | 128.5552 | 68.4543 | 82.8217 | 30.1195 | 32.4138 | 0.05253 | 106.9127 | 11.4704 | 70.5614 | 69.9925 | 46.364 | 0.99013 | 99.0654 | 352.0824 | 297.7726 | 83.057 | 693.3594 | 2.2098 | 449.2511 | 33.6778 | 47.7919 | 37.379 | 62.4414 | 11.9845 | 109.2228 | 30.1728 | 8.2231 | 98.4396 | 49.5494 | 25 | 29.0196 | 70 | 32 | 1.0091 | 69.4118 | 100 | 7870 | 32.549 | 107.8415 | 36.1176 | 0.125 | 19.1875 | 0 | 41.626 | 33.0156
9/29/2020 19:08:13.9 | 98.7386 | 851 | 25 | 2498.9464 | 128.9454 | 68.4607 | 82.8423 | 30.108 | 32.3945 | 0.05138 | 106.9476 | 11.4568 | 70.5899 | 70.3961 | 46.3936 | 0.98247 | 99.0637 | 350.9583 | 297.0122 | 83.0997 | 693.5784 | 2.2084 | 449.7539 | 33.7436 | 47.992 | 37.3993 | 62.838 | 11.9686 | 109.109 | 30.0088 | 8.2644 | 98.448 | 49.518 | 25 | 29.4118 | 70 | 32 | 0.98939 | 69.4118 | 96 | 8120 | 32.549 | 108.8104 | 36.0382 | 0.125 | 19.9375 | 0 | 42.0166 | 33.0156
9/29/2020 19:08:14.9 | 98.7389 | 852 | 25 | 2502.6696 | 128.7075 | 68.473 | 82.8836 | 30.1351 | 32.3808 | 0.05278 | 106.9651 | 11.4549 | 70.4472 | 70.0874 | 46.4296 | 1.0185 | 99.0637 | 351.6328 | 297.491 | 83.1124 | 693.7305 | 2.2003 | 449.2511 | 33.7315 | 47.7469 | 37.4907 | 62.5487 | 11.9693 | 109.025 | 30.1271 | 8.3249 | 98.4899 | 49.6072 | 25 | 29.0196 | 70 | 32 | 0.99785 | 69.4118 | 96 | 8240 | 32.549 | 108.8104 | 36.1542 | 0.125 | 19.8125 | 0 | 41.4948 | 33.1094
9/29/2020 19:08:15.9 | 98.7392 | 853 | 25 | 2499.9001 | 129.2004 | 68.5129 | 82.9332 | 30.1506 | 32.3624 | 0.04979 | 106.9826 | 11.4452 | 70.4757 | 70.1389 | 46.4559 | 0.98479 | 99.0643 | 351.5765 | 297.1812 | 83.426 | 693.7462 | 2.194 | 451.8488 | 33.8232 | 48.0254 | 37.4585 | 62.9208 | 11.9731 | 109.2496 | 30.1474 | 8.2025 | 98.4816 | 49.627 | 25 | 29.4118 | 70 | 32 | 0.99608 | 69.8039 | 101 | 8120 | 32.549 | 108.8104 | 36.1664 | 0.125 | 19.8125 | 0 | 42.0685 | 33.1094
9/29/2020 19:08:16.9 | 98.7395 | 854 | 25 | 2499.3828 | 129.1235 | 68.5227 | 82.9359 | 30.1475 | 32.3573 | 0.04851 | 106.9738 | 11.4394 | 70.333 | 70.3364 | 46.4797 | 0.98123 | 99.0677 | 350.593 | 296.646 | 83.3104 | 693.7567 | 2.22 | 449.5305 | 33.7961 | 47.7486 | 37.472 | 63.2051 | 11.9959 | 108.9449 | 30.024 | 8.1702 | 98.5906 | 49.6914 | 25 | 29.4118 | 70 | 32 | 0.99727 | 69.8039 | 101 | 8040 | 32.549 | 108.8104 | 36.0992 | 0.1875 | 20.3125 | 0 | 42.0044 | 33.1094
9/29/2020 19:08:17.9 | 98.7398 | 855 | 25 | 2496.9917 | 129.0676 | 68.5809 | 82.9519 | 30.1507 | 32.3656 | 0.04964 | 106.9913 | 11.4316 | 70.3045 | 69.9759 | 46.5061 | 0.99548 | 99.0666 | 350.0591 | 296.1109 | 83.1504 | 693.6754 | 2.2428 | 449.6701 | 33.7492 | 47.8386 | 37.472 | 63.2424 | 11.964 | 109.448 | 30.0629 | 8.2063 | 98.6325 | 49.6914 | 25 | 29.4118 | 70 | 32 | 0.9973 | 69.8039 | 101 | 7920 | 32.549 | 109.1309 | 36.1603 | 0 | 20.0625 | 0 | 41.5863 | 33.0156
9/29/2020 19:08:18.9 | 98.74 | 856 | 25 | 2500.8473 | 128.8239 | 68.6094 | 82.9942 | 30.1305 | 32.3498 | 0.04898 | 107.0262 | 11.4326 | 70.7612 | 70.4507 | 46.5436 | 0.99601 | 99.0654 | 350.6492 | 296.7587 | 83.3642 | 693.5784 | 2.2319 | 449.6143 | 33.7374 | 47.9087 | 37.5566 | 62.9582 | 12.0066 | 109.1387 | 29.9766 | 8.2321 | 98.6661 | 49.7739 | 25 | 29.0196 | 70 | 32 | 1.0081 | 69.8039 | 101 | 8120 | 32.549 | 108.49 | 36.203 | 0 | 20.1875 | 0 | 41.1499 | 33.1094
9/29/2020 19:08:19.9 | 98.7403 | 857 | 25 | 2499.8938 | 128.9818 | 68.6525 | 83.0108 | 30.1376 | 32.3749 | 0.05194 | 106.9738 | 11.4394 | 70.4472 | 69.9542 | 46.5702 | 0.99156 | 99.0649 | 350.593 | 295.8292 | 83.3705 | 693.5679 | 2.2282 | 449.5863 | 33.7659 | 47.7602 | 37.4907 | 62.9647 | 11.9777 | 109.3903 | 30.193 | 8.178 | 98.6661 | 49.7608 | 25 | 29.0196 | 70 | 32 | 0.99422 | 69.4118 | 101 | 8090 | 32.549 | 109.1309 | 36.084 | 0.0625 | 20 | 0 | 41.5314 | 33.1094
9/29/2020 19:08:20.9 | 98.7406 | 858 | 25 | 2499.2364 | 129.0971 | 68.6868 | 83.0499 | 30.1417 | 32.3533 | 0.05258 | 106.9826 | 11.4365 | 70.7041 | 69.4593 | 46.6091 | 1.0053 | 99.066 | 350.3401 | 295.9137 | 83.2787 | 693.5233 | 2.216 | 448.8601 | 33.7872 | 47.9737 | 37.538 | 62.9712 | 11.9739 | 109.2233 | 30.2522 | 8.1844 | 98.6912 | 49.9093 | 25 | 29.0196 | 70 | 32 | 0.99712 | 69.8039 | 96 | 8260 | 32.549 | 109.1309 | 36.1145 | 0.0625 | 20 | 0 | 41.4703 | 33.1094
9/29/2020 19:08:21.9 | 98.7409 | 859 | 25 | 2498.4747 | 129.1288 | 68.7496 | 83.0649 | 30.1507 | 32.3717 | 0.05042 | 107.0174 | 11.4374 | 70.2474 | 69.6236 | 46.6429 | 0.98229 | 99.0643 | 350.312 | 296.139 | 83.2597 | 693.5181 | 2.1967 | 449.7819 | 33.7852 | 48.0054 | 37.5312 | 62.9014 | 11.9815 | 109.2216 | 30.1271 | 8.2051 | 98.6493 | 49.7492 | 25 | 29.0196 | 70 | 32 | 1.0137 | 69.8039 | 101 | 8160 | 32.549 | 108.8104 | 36.0931 | 0.0625 | 19.9375 | 0 | 41.4886 | 33.1094
9/29/2020 19:08:22.9 | 98.7411 | 860 | 25 | 2497.9084 | 128.6748 | 68.7563 | 83.0768 | 30.1534 | 32.3546 | 0.04928 | 107.0087 | 11.4471 | 70.2759 | 70.1273 | 46.6674 | 0.99583 | 99.0649 | 349.8905 | 295.7729 | 83.1235 | 693.4565 | 2.1712 | 452.0722 | 33.6588 | 47.862 | 37.3993 | 62.6105 | 11.999 | 109.2782 | 30.0866 | 8.1097 | 98.6912 | 49.8763 | 25 | 29.0196 | 70 | 32 | 0.99437 | 69.4118 | 101 | 8070 | 32.549 | 109.1309 | 36.1633 | 0.0625 | 20.3125 | 0 | 41.1835 | 33.0156
9/29/2020 19:08:23.9 | 98.7414 | 861 | 25 | 2499.6065 | 128.2358 | 68.7766 | 83.112 | 30.153 | 32.3564 | 0.04941 | 106.9476 | 11.4394 | 70.5328 | 70.9948 | 46.6925 | 0.98604 | 99.0643 | 349.8343 | 295.5757 | 83.3642 | 693.4053 | 2.1732 | 448.078 | 33.5668 | 47.495 | 37.4907 | 62.8071 | 11.9823 | 109.4177 | 30.2386 | 8.1561 | 98.6074 | 49.8631 | 25 | 29.0196 | 70 | 32 | 1.0094 | 69.8039 | 96 | 7940 | 32.549 | 109.1309 | 35.9833 | 0.0625 | 18.875 | 0 | 41.626 | 33.0156
9/29/2020 19:08:24.9 | 98.7417 | 862 | 25 | 2503.8925 | 128.3351 | 68.8055 | 83.1506 | 30.1633 | 32.3391 | 0.05052 | 106.9215 | 11.4471 | 70.4186 | 70.2486 | 46.714 | 0.99655 | 99.0654 | 349.3003 | 295.1532 | 83.4323 | 693.5076 | 2.1555 | 449.9774 | 33.6503 | 47.877 | 37.6226 | 63.028 | 11.9792 | 109.895 | 30.1017 | 8.1715 | 98.4648 | 49.9919 | 25 | 28.6274 | 70 | 32 | 1.0084 | 69.4118 | 100 | 7970 | 32.549 | 108.49 | 36.0657 | 0.0625 | 19 | 0 | 42.3248 | 33.0156
9/29/2020 19:08:25.9 | 98.742 | 863 | 25 | 2489.8048 | 128.867 | 68.8107 | 83.165 | 30.158 | 32.3361 | 0.05022 | 106.9215 | 11.4462 | 70.5043 | 69.8525 | 46.7462 | 0.99833 | 99.0637 | 348.2325 | 294.2801 | 83.5669 | 693.4565 | 2.1502 | 449.5584 | 33.5997 | 47.967 | 37.5042 | 62.7632 | 11.9632 | 109.8933 | 30.1406 | 8.1264 | 98.3474 | 50.0299 | 25 | 29.0196 | 70 | 32 | 1.0093 | 69.8039 | 96 | 8210 | 32.549 | 109.4513 | 35.8856 | 0 | 20.375 | 0 | 42.4072 | 33.1094
9/29/2020 19:08:26.9 | 98.7422 | 864 | 25 | 2498.0156 | 127.1208 | 68.8176 | 83.1716 | 30.137 | 32.3344 | 0.06009 | 106.8342 | 11.4471 | 70.0761 | 69.769 | 46.7694 | 0.97446 | 99.0643 | 348.9631 | 295.0124 | 83.4133 | 693.4001 | 2.13 | 448.4411 | 33.2537 | 47.9603 | 37.5363 | 62.9582 | 11.9769 | 109.8939 | 30.1339 | 7.9924 | 98.037 | 50.0101 | 25 | 28.6274 | 70 | 32 | 1.0074 | 68.6274 | 95 | 8330 | 32.549 | 109.4513 | 36.2762 | 0.125 | 21.125 | 0 | 40.9821 | 33.1094
9/29/2020 19:08:27.9 | 98.7425 | 865 | 25 | 2495.9926 | 126.9894 | 68.7789 | 83.1874 | 30.1514 | 32.3285 | 0.0636 | 106.7993 | 11.4549 | 70.5043 | 70.5698 | 46.7922 | 0.98817 | 99.0643 | 348.5978 | 294.9279 | 83.4371 | 693.5784 | 2.1152 | 450.1729 | 33.1925 | 47.7786 | 37.4517 | 62.9322 | 11.9937 | 109.5017 | 30.002 | 8.0903 | 97.777 | 50.1322 | 25 | 28.6274 | 70 | 32 | 1.0066 | 68.6274 | 99 | 8160 | 32.549 | 108.49 | 36.1603 | 0.0625 | 19.125 | 0 | 42.4927 | 33.1094
9/29/2020 19:08:28.9 | 98.7428 | 866 | 25 | 2497.8407 | 126.4878 | 68.8401 | 83.2412 | 30.1653 | 32.2993 | 0.0639 | 106.7644 | 11.4646 | 70.4186 | 69.8458 | 46.8098 | 0.99494 | 99.0666 | 348.4292 | 294.3082 | 83.3642 | 693.5784 | 2.1061 | 450.5639 | 33.0858 | 48.322 | 37.4517 | 62.8575 | 11.9754 | 109.7001 | 30.0291 | 8.062 | 97.6512 | 50.1322 | 25 | 28.6274 | 70 | 32 | 1.0023 | 68.6274 | 95 | 8210 | 32.549 | 109.1309 | 36.0565 | 0.125 | 21.1875 | 0 | 41.0156 | 33.1094
9/29/2020 19:08:29.9 | 98.7431 | 867 | 25 | 2497.2605 | 126.5436 | 68.8508 | 83.2766 | 30.1726 | 32.2976 | 0.06386 | 106.7469 | 11.4753 | 70.1047 | 69.6604 | 46.8383 | 0.99512 | 99.0643 | 349.3847 | 294.5899 | 83.8993 | 693.9599 | 2.1088 | 449.5584 | 33.0927 | 47.5934 | 37.472 | 63.3057 | 11.9861 | 109.3337 | 30.1812 | 8.0388 | 97.5925 | 50.1008 | 25 | 28.2353 | 70 | 32 | 1.0011 | 69.0196 | 100 | 8070 | 32.549 | 108.8104 | 35.7544 | 0.125 | 19.5 | 0 | 41.6931 | 33.1094
9/29/2020 19:08:30.9 | 98.7434 | 868 | 25 | 2500.352 | 126.501 | 68.859 | 83.3022 | 30.1401 | 32.3167 | 0.06531 | 106.7033 | 11.4724 | 70.2474 | 70.0758 | 46.8605 | 0.99833 | 99.0654 | 348.8507 | 294.3082 | 83.6223 | 694.1422 | 2.0831 | 450.0053 | 33.1225 | 48.0254 | 37.445 | 63.1726 | 12.0111 | 108.6905 | 30.1474 | 8.0194 | 97.4248 | 50.1767 | 25 | 28.2353 | 70 | 32 | 0.9995 | 68.6274 | 95 | 8380 | 32.549 | 108.8104 | 35.8185 | 0.125 | 18.9375 | 0 | 42.5781 | 33.1094
9/29/2020 19:08:31.9 | 98.7436 | 869 | 25 | 2498.3669 | 126.8533 | 68.8527 | 83.3382 | 30.1628 | 32.3069 | 0.06471 | 106.7905 | 11.4724 | 70.5614 | 70.227 | 46.8645 | 1.0044 | 99.0637 | 348.5416 | 293.9984 | 83.8613 | 694.2694 | 2.0835 | 448.7763 | 33.1884 | 48.0187 | 37.4517 | 63.1157 | 11.9883 | 108.8569 | 30.2454 | 8.1574 | 97.3828 | 50.1833 | 25 | 28.6274 | 70 | 32 | 0.99983 | 68.6274 | 99 | 8260 | 32.549 | 107.5211 | 35.8124 | 0.0625 | 20.25 | 0 | 42.2485 | 33.0156
9/29/2020 19:08:32.9 | 98.7439 | 870 | 25 | 2501.2571 | 126.8615 | 68.9083 | 83.3855 | 30.1617 | 32.307 | 0.06156 | 106.8342 | 11.4753 | 70.647 | 70.2054 | 46.9014 | 0.99387 | 99.0649 | 349.0474 | 294.7025 | 83.6159 | 694.5946 | 2.0979 | 449.1953 | 33.2289 | 48.1221 | 37.5566 | 63.1661 | 12.0043 | 108.5499 | 30.0358 | 8.138 | 97.5002 | 50.2856 | 25 | 28.6274 | 70 | 32 | 0.99944 | 68.6274 | 99 | 7920 | 32.549 | 107.8415 | 35.8734 | 0.1875 | 20.75 | 0 | 41.5527 | 33.1094
9/29/2020 19:08:33.9 | 98.7442 | 871 | 25 | 2499.936 | 126.9511 | 68.9624 | 83.417 | 30.1541 | 32.3051 | 0.06033 | 106.9215 | 11.4743 | 70.5328 | 70.6078 | 46.944 | 0.98604 | 99.0626 | 348.7383 | 294.1392 | 83.7996 | 694.6812 | 2.1212 | 450.7874 | 33.2349 | 48.0054 | 37.5109 | 63.2538 | 11.9876 | 108.9398 | 30.2319 | 8.0839 | 97.5506 | 50.3434 | 25.5 | 28.6274 | 70 | 32 | 0.9994 | 68.6274 | 95 | 8140 | 32.549 | 108.49 | 35.9283 | 0.125 | 20.1875 | 0 | 41.8457 | 33.1094
9/29/2020 19:08:34.9 | 98.7445 | 872 | 25 | 2499.9524 | 126.9686 | 68.9672 | 83.4384 | 30.1518 | 32.2993 | 0.05944 | 106.9476 | 11.4665 | 70.5043 | 69.8909 | 46.97 | 0.99619 | 99.0637 | 348.0077 | 294.0547 | 83.6587 | 694.8792 | 2.1407 | 449.726 | 33.2397 | 47.9087 | 37.6091 | 63.1596 | 12.0096 | 109.137 | 30.1863 | 8.1277 | 97.6177 | 50.3879 | 25.5 | 29.0196 | 70 | 32 | 0.99968 | 68.6274 | 100 | 7970 | 32.549 | 107.8415 | 35.7361 | 0.1875 | 20.9375 | 0 | 41.2293 | 33.0156
9/29/2020 19:08:35.9 | 98.7447 | 873 | 25 | 2498.628 | 126.979 | 68.9935 | 83.4806 | 30.1351 | 32.3103 | 0.05693 | 106.9826 | 11.4753 | 70.4472 | 69.7122 | 46.998 | 0.99476 | 99.0654 | 348.4292 | 293.9984 | 83.6777 | 695.0523 | 2.1371 | 449.3908 | 33.2248 | 47.877 | 37.4652 | 63.3804 | 11.9899 | 109.2788 | 30.2589 | 8.0839 | 97.6932 | 50.2477 | 25.5 | 28.6274 | 70 | 32 | 1.003 | 68.6274 | 100 | 8140 | 32.549 | 108.1619 | 35.7666 | 0.25 | 20.6875 | 0 | 40.7532 | 33.0156
9/29/2020 19:08:36.9 | 98.745 | 874 | 25 | 2500.9566 | 126.884 | 69.0527 | 83.5169 | 30.1645 | 32.3004 | 0.05675 | 106.9738 | 11.4811 | 70.4472 | 69.6453 | 47.0269 | 0.99102 | 99.0643 | 348.1763 | 293.8294 | 83.7141 | 695.1231 | 2.1318 | 450.2846 | 33.2308 | 47.8119 | 37.5566 | 63.2668 | 12.0013 | 109.4457 | 30.2454 | 8.0504 | 97.6596 | 50.3879 | 25 | 28.6274 | 70 | 32 | 1.0022 | 68.6274 | 95 | 8240 | 32.549 | 108.8104 | 35.7056 | 0.1875 | 20.125 | 0 | 40.8722 | 33.0156
9/29/2020 19:08:37.9 | 98.7453 | 875 | 25 | 2499.8407 | 127.1314 | 69.0571 | 83.5247 | 30.1722 | 32.2938 | 0.05678 | 107.0174 | 11.4801 | 70.5328 | 70.1689 | 47.0482 | 0.99583 | 99.0666 | 347.5862 | 293.4351 | 83.7204 | 695.169 | 2.1232 | 447.4077 | 33.2808 | 47.9737 | 37.4585 | 63.3236 | 11.9876 | 109.42 | 30.2522 | 8.0658 | 97.6009 | 50.4457 | 25 | 28.6274 | 70 | 32 | 0.99889 | 68.6274 | 99 | 8210 | 32.549 | 108.1619 | 35.669 | 0.25 | 20 | 0 | 41.0736 | 33.1094
9/29/2020 19:08:38.9 | 98.7456 | 876 | 25 | 2499.694 | 127.054 | 69.0655 | 83.5467 | 30.1634 | 32.2699 | 0.05704 | 106.9913 | 11.4753 | 70.647 | 69.6051 | 47.0725 | 0.99548 | 99.0632 | 347.7267 | 293.4632 | 83.7695 | 695.3014 | 2.0959 | 451.0667 | 33.2586 | 47.8186 | 37.6293 | 63.3739 | 11.9997 | 109.4166 | 30.3569 | 8.1032 | 97.5338 | 50.51 | 25 | 28.6274 | 70 | 32 | 0.99861 | 68.6274 | 99 | 7990 | 32.549 | 108.49 | 35.4096 | 0.1875 | 19.875 | 0 | 41.1102 | 33.1094
9/29/2020 19:08:39.9 | 98.7459 | 877 | 25 | 2501.363 | 127.109 | 69.1383 | 83.5743 | 30.1625 | 32.277 | 0.05508 | 106.9651 | 11.4665 | 70.4757 | 70.3597 | 47.1026 | 0.99085 | 99.0632 | 347.8672 | 293.5477 | 83.7568 | 695.2096 | 2.0955 | 450.955 | 33.2952 | 47.9087 | 37.5634 | 63.4616 | 12.0134 | 109.2765 | 30.1863 | 8.0916 | 97.4583 | 50.548 | 25 | 28.2353 | 71 | 32 | 1.0027 | 68.6274 | 95 | 8120 | 32.549 | 109.1309 | 35.4004 | 0.125 | 18.9375 | 0 | 41.5344 | 33.0156
9/29/2020 19:08:40.9 | 98.7461 | 878 | 25 | 2500.0899 | 127.267 | 69.1571 | 83.5808 | 30.1612 | 32.2603 | 0.05664 | 106.9738 | 11.4559 | 70.647 | 69.769 | 47.1302 | 1.0003 | 99.0632 | 347.9796 | 293.1816 | 83.8312 | 695.1795 | 2.0937 | 449.5584 | 33.3196 | 48.0387 | 37.6818 | 63.4372 | 12.0407 | 109.2205 | 30.3181 | 8.0362 | 97.3409 | 50.6123 | 25 | 28.6274 | 70 | 32 | 0.99745 | 68.6274 | 100 | 7940 | 32.549 | 108.1619 | 35.4126 | 0.1875 | 20 | 0 | 41.4886 | 33.1094
9/29/2020 19:08:41.9 | 98.7464 | 879 | 25 | 2499.337 | 127.0913 | 69.1872 | 83.6024 | 30.1531 | 32.2537 | 0.05738 | 106.9826 | 11.4568 | 70.7041 | 70.1556 | 47.1464 | 0.98176 | 99.0643 | 346.8836 | 292.7309 | 83.8233 | 695.1533 | 2.1099 | 450.2846 | 33.2636 | 47.8753 | 37.4907 | 63.3285 | 12.0043 | 109.3617 | 29.9953 | 8.1135 | 97.3744 | 50.6305 | 25 | 28.2353 | 71 | 32 | 1.0026 | 68.6274 | 100 | 8140 | 32.549 | 108.1619 | 35.3058 | 0.125 | 19.75 | 0 | 41.6229 | 33.1094
9/29/2020 19:08:42.9 | 98.7467 | 880 | 25 | 2498.7472 | 126.9963 | 69.2371 | 83.631 | 30.1608 | 32.2632 | 0.05838 | 106.9302 | 11.4578 | 70.2759 | 69.754 | 47.1628 | 0.99601 | 99.0649 | 347.8672 | 292.9844 | 84.1002 | 695.2149 | 2.1212 | 450.2567 | 33.2309 | 47.9087 | 37.675 | 63.5623 | 12.0028 | 109.2782 | 30.291 | 8.0826 | 97.2486 | 50.6568 | 25 | 28.6274 | 71 | 32 | 1.0002 | 68.2353 | 95 | 8240 | 32.549 | 108.8104 | 35.2692 | 0.125 | 18.125 | 0 | 42.2058 | 33.0156
9/29/2020 19:08:43.9 | 98.747 | 881 | 25 | 2499.9392 | 126.6968 | 69.2779 | 83.6612 | 30.1526 | 32.2688 | 0.05702 | 106.9389 | 11.452 | 70.5899 | 70.0774 | 47.1849 | 0.98568 | 99.0632 | 347.1365 | 292.5901 | 84.0021 | 695.148 | 2.1116 | 447.7987 | 33.1683 | 47.9087 | 37.4839 | 63.4113 | 12.0293 | 109.3606 | 30.291 | 8.0646 | 97.1396 | 50.675 | 25 | 28.6274 | 71 | 32 | 1.0004 | 68.2353 | 99 | 8240 | 32.549 | 108.1619 | 35.3119 | 0.125 | 18.875 | 0 | 42.4896 | 33.1094
9/29/2020 19:08:44.9 | 98.7472 | 882 | 25 | 2500.2455 | 126.8154 | 69.3126 | 83.7031 | 30.1489 | 32.2591 | 0.05506 | 106.9302 | 11.4636 | 70.7041 | 69.8492 | 47.2069 | 0.98194 | 99.0643 | 347.0241 | 293.0407 | 83.9895 | 695.2595 | 2.1427 | 450.6757 | 33.2034 | 47.947 | 37.5228 | 63.3983 | 11.9845 | 109.3337 | 30.2775 | 8.1264 | 97.2738 | 50.8663 | 25 | 28.6274 | 71 | 32 | 0.99855 | 68.6274 | 99 | 7970 | 32.549 | 108.1619 | 35.1318 | 0 | 20.3125 | 0 | 41.98 | 33.1094
9/29/2020 19:08:45.9 | 98.7475 | 883 | 25 | 2499.0546 | 126.9019 | 69.3634 | 83.7259 | 30.1649 | 32.2521 | 0.05143 | 106.9738 | 11.4636 | 70.6756 | 70.6276 | 47.2355 | 0.97428 | 99.0671 | 348.2325 | 292.9844 | 83.9103 | 695.3723 | 2.2056 | 450.0891 | 33.2103 | 47.967 | 37.5109 | 63.6694 | 12.0013 | 109.3085 | 30.1406 | 8.1071 | 97.4164 | 50.8036 | 25 | 28.2353 | 71 | 32 | 0.9998 | 68.6274 | 95 | 8160 | 32.549 | 108.8104 | 35.0372 | 0.125 | 20.125 | 0 | 42.0105 | 33.1094
9/29/2020 19:08:46.9 | 98.7478 | 884 | 25 | 2500.6031 | 126.9817 | 69.3704 | 83.7436 | 30.1569 | 32.251 | 0.05193 | 106.9913 | 11.4559 | 70.4472 | 70.0292 | 47.2506 | 0.98568 | 99.0654 | 347.8672 | 292.6746 | 84.0638 | 695.4785 | 2.2115 | 448.2177 | 33.2517 | 47.9737 | 37.4382 | 63.7765 | 12.0051 | 109.3908 | 30.2522 | 8.0787 | 97.5338 | 50.886 | 25 | 28.6274 | 71 | 32 | 0.99983 | 68.6274 | 100 | 7990 | 32.549 | 108.49 | 35.025 | 0.0625 | 20.6875 | 0 | 41.3086 | 33.1094
9/29/2020 19:08:47.9 | 98.7481 | 885 | 25 | 2498.2543 | 127.2369 | 69.3913 | 83.779 | 30.1557 | 32.2419 | 0.0531 | 107.0174 | 11.4481 | 70.647 | 70.119 | 47.2572 | 1.0001 | 99.0649 | 347.1084 | 292.3648 | 84.0701 | 695.5756 | 2.2182 | 449.6701 | 33.2873 | 48.032 | 37.5634 | 63.4811 | 12.0126 | 109.1101 | 30.1017 | 7.9975 | 97.5506 | 50.9058 | 25 | 28.6274 | 71 | 32 | 0.99843 | 68.6274 | 100 | 8160 | 32.549 | 108.1619 | 34.9487 | 0.0625 | 20.0625 | 0 | 41.7602 | 33.1094
9/29/2020 19:08:48.9 | 98.7484 | 886 | 25 | 2499.4282 | 126.8869 | 69.4071 | 83.798 | 30.1764 | 32.2664 | 0.05357 | 107 | 11.4413 | 70.3616 | 70.3895 | 47.2694 | 0.99174 | 99.0643 | 347.2489 | 291.7169 | 84.1983 | 695.6162 | 2.1763 | 449.5584 | 33.2113 | 47.857 | 37.5634 | 63.7132 | 12.0149 | 109.1376 | 30.4482 | 8.0994 | 97.517 | 50.8547 | 25 | 28.2353 | 71 | 32 | 1.0008 | 68.6274 | 95 | 8290 | 32.549 | 108.8104 | 35.0403 | 0.0625 | 20.1875 | 0 | 41.2598 | 33.0156
9/29/2020 19:08:49.9 | 98.7486 | 887 | 25 | 2502.9865 | 126.9137 | 69.4557 | 83.8185 | 30.1696 | 32.2621 | 0.05311 | 106.9913 | 11.4268 | 70.5614 | 70.0575 | 47.2842 | 0.99352 | 99.0632 | 346.5745 | 291.6606 | 84.0148 | 695.7788 | 2.1325 | 449.8936 | 33.2656 | 47.5601 | 37.5109 | 63.5752 | 11.9572 | 109.2205 | 30.1998 | 8.12 | 97.517 | 50.9058 | 25 | 28.6274 | 71 | 32 | 1.0026 | 68.6274 | 99 | 8210 | 32.549 | 108.1619 | 34.8877 | 0.125 | 20.5 | 0 | 40.8569 | 33.1094
9/29/2020 19:08:50.9 | 98.7489 | 888 | 25 | 2499.6254 | 127.4159 | 69.4976 | 83.8261 | 30.1806 | 32.2682 | 0.05296 | 107.0262 | 11.4248 | 70.6185 | 70.3033 | 47.2975 | 0.98657 | 99.0637 | 346.7712 | 292.2521 | 84.1366 | 695.9415 | 2.1356 | 448.6925 | 33.3524 | 47.7402 | 37.6158 | 63.7002 | 11.9921 | 108.8849 | 30.3823 | 8.12 | 97.5338 | 50.9569 | 25 | 28.6274 | 71 | 32 | 1.0016 | 68.6274 | 99 | 7990 | 32.549 | 107.8415 | 34.9365 | 0.125 | 20.1875 | 0 | 41.2415 | 33.1094
9/29/2020 19:08:51.9 | 98.7492 | 889 | 25 | 2499.7969 | 127.3481 | 69.5548 | 83.8505 | 30.1764 | 32.2564 | 0.05438 | 107.0524 | 11.419 | 70.7897 | 70.4755 | 47.3093 | 0.99281 | 99.0637 | 345.7315 | 291.5761 | 84.1493 | 695.9821 | 2.1185 | 451.7091 | 33.337 | 47.9087 | 37.6158 | 63.6629 | 11.9747 | 108.6888 | 30.1863 | 8.169 | 97.5254 | 50.9569 | 25 | 28.6274 | 71 | 32 | 0.99806 | 68.6274 | 95 | 8160 | 32.549 | 108.49 | 34.8541 | 0.0625 | 20.25 | 0 | 41.2506 | 33.1094
9/29/2020 19:08:52.9 | 98.7495 | 890 | 25 | 2500.7967 | 126.985 | 69.5452 | 83.8876 | 30.1601 | 32.2605 | 0.05403 | 107.0436 | 11.419 | 70.5328 | 70.2934 | 47.3365 | 1.0014 | 99.0654 | 346.434 | 291.4916 | 84.1556 | 696.1186 | 2.0875 | 450.5639 | 33.2552 | 47.8119 | 37.4771 | 63.6694 | 11.9861 | 109.1947 | 29.9834 | 8.0942 | 97.5002 | 51.0773 | 25 | 28.6274 | 71 | 32 | 0.99989 | 68.6274 | 100 | 7920 | 32.549 | 107.5211 | 34.9182 | 0.0625 | 20.3125 | 0 | 41.0065 | 33.1094
9/29/2020 19:08:53.9 | 98.7498 | 891 | 25 | 2498.5532 | 127.1128 | 69.5698 | 83.9169 | 30.1891 | 32.2463 | 0.05249 | 107.0436 | 11.42 | 70.5328 | 69.3132 | 47.3569 | 0.99441 | 99.0643 | 346.0687 | 291.4071 | 84.1303 | 696.4701 | 2.0906 | 450.0053 | 33.2588 | 48.0954 | 37.7207 | 63.6938 | 11.9739 | 108.8855 | 30.166 | 8.0865 | 97.5086 | 51.0591 | 25 | 28.6274 | 71 | 32 | 1.0019 | 68.6274 | 99 | 8140 | 32.549 | 107.8415 | 34.8541 | 0.0625 | 20.1875 | 0 | 40.9058 | 33.1094
9/29/2020 19:08:54.9 | 98.75 | 892 | 25 | 2500.0558 | 127.0705 | 69.5832 | 83.9501 | 30.1855 | 32.2335 | 0.0514 | 107.0524 | 11.4277 | 70.5614 | 70.305 | 47.3708 | 0.98728 | 99.0654 | 345.7315 | 291.1254 | 84.1065 | 696.6275 | 2.099 | 450.2287 | 33.2677 | 47.967 | 37.6091 | 63.77 | 12.0164 | 109.1947 | 30.1406 | 8.1187 | 97.4919 | 51.0525 | 25 | 28.6274 | 71 | 32 | 0.99901 | 68.6274 | 95 | 8290 | 32.549 | 108.49 | 34.8572 | 0.0625 | 19.875 | 0 | 40.9882 | 33.1094
9/29/2020 19:08:55.9 | 98.7503 | 893 | 25 | 2501.4984 | 127.1484 | 69.6392 | 83.9857 | 30.1762 | 32.2272 | 0.0531 | 107.0436 | 11.4326 | 70.5328 | 69.6671 | 47.3832 | 0.99833 | 99.0643 | 346.8555 | 291.4353 | 84.2473 | 696.7141 | 2.1163 | 448.3294 | 33.3073 | 47.7019 | 37.5634 | 63.9144 | 12.0164 | 108.8015 | 30.3958 | 8.1355 | 97.4751 | 51.1613 | 25 | 28.6274 | 71 | 32 | 1.0025 | 68.6274 | 100 | 8190 | 32.549 | 107.8415 | 34.9213 | 0.125 | 19.875 | 0 | 41.0156 | 33.1094
9/29/2020 19:08:56.9 | 98.7506 | 894 | 25 | 2499.7936 | 127.4279 | 69.6447 | 83.9961 | 30.1628 | 32.2347 | 0.05382 | 107.0349 | 11.4316 | 70.647 | 70.134 | 47.4006 | 0.98835 | 99.0643 | 346.5183 | 291.5198 | 84.2473 | 696.8006 | 2.1108 | 449.1394 | 33.3578 | 47.9087 | 37.6226 | 64.1658 | 12.0043 | 108.8015 | 30.291 | 8.1329 | 97.5002 | 51.1679 | 25 | 28.6274 | 71 | 32 | 1.0032 | 68.6274 | 99 | 7970 | 32.549 | 107.8415 | 34.8023 | 0.125 | 20.375 | 0 | 41.1407 | 33.1094
9/29/2020 19:08:57.9 | 98.7509 | 895 | 25 | 2500.2872 | 127.4954 | 69.7074 | 84.0352 | 30.179 | 32.2393 | 0.0535 | 107.0436 | 11.4258 | 70.6185 | 70.1439 | 47.4093 | 0.98871 | 99.0643 | 345.3662 | 290.6748 | 84.4008 | 696.8308 | 2.1085 | 451.5136 | 33.382 | 47.8636 | 37.5566 | 64.0215 | 12.0058 | 108.9135 | 30.2978 | 8.1097 | 97.517 | 51.2058 | 25 | 28.6274 | 71 | 32 | 1.0003 | 68.6274 | 96 | 8190 | 32.549 | 108.49 | 34.8663 | 0.125 | 20.75 | 0 | 41.0431 | 33.1094
9/29/2020 19:08:58.9 | 98.7511 | 896 | 25 | 2499.9487 | 127.2924 | 69.7448 | 84.0515 | 30.1771 | 32.2056 | 0.05343 | 107.0349 | 11.4248 | 70.5614 | 69.9809 | 47.436 | 1.0023 | 99.0654 | 345.3662 | 290.5621 | 84.3328 | 696.8715 | 2.0999 | 449.307 | 33.3244 | 47.947 | 37.7139 | 63.7505 | 12.0248 | 108.8306 | 30.1203 | 8.0646 | 97.6009 | 51.2058 | 25 | 29.0196 | 71 | 32 | 1.0031 | 68.6274 | 100 | 7940 | 32.549 | 107.8415 | 34.8175 | 0.0625 | 20.375 | 0 | 41.1804 | 33.1094
9/29/2020 19:08:59.9 | 98.7514 | 897 | 25 | 2499.597 | 127.27 | 69.8018 | 84.0792 | 30.1933 | 32.2152 | 0.05246 | 107 | 11.4239 | 70.5614 | 69.8575 | 47.461 | 0.98123 | 99.0643 | 344.8603 | 290.3086 | 84.3517 | 696.9121 | 2.0919 | 449.5025 | 33.3138 | 47.8119 | 37.6091 | 64.122 | 11.9929 | 108.9975 | 30.2978 | 8.0504 | 97.5674 | 51.2569 | 25 | 28.6274 | 71 | 32 | 0.99971 | 68.6274 | 100 | 8120 | 32.549 | 107.8415 | 34.8389 | 0.1875 | 19.8125 | 0 | 41.3117 | 33.1094
9/29/2020 19:09:00.9 | 98.7517 | 898 | 25 | 2498.5877 | 127.0998 | 69.8274 | 84.0911 | 30.2065 | 32.2132 | 0.05288 | 107.0349 | 11.4239 | 70.2188 | 69.8542 | 47.4729 | 0.98942 | 99.0643 | 345.5348 | 290.5621 | 84.1065 | 697.0958 | 2.1172 | 450.5081 | 33.2559 | 48.0704 | 37.5312 | 64.122 | 11.9952 | 109.1096 | 30.0358 | 8.0916 | 97.517 | 51.2832 | 25 | 29.0196 | 71 | 32 | 0.99843 | 68.6274 | 95 | 8310 | 32.549 | 108.49 | 34.8053 | 0.1875 | 19.625 | 0 | 41.2842 | 33.1094
9/29/2020 19:09:01.9 | 98.752 | 899 | 25 | 2500.1022 | 126.9164 | 69.8079 | 84.0949 | 30.2072 | 32.2023 | 0.05542 | 107.0087 | 11.4083 | 70.4186 | 70.5533 | 47.4969 | 0.99138 | 99.0649 | 343.8206 | 289.5481 | 84.3454 | 697.1207 | 2.111 | 448.5529 | 33.228 | 47.6502 | 37.5634 | 64.2664 | 11.9982 | 108.9981 | 30.3958 | 8.0529 | 97.2654 | 51.3145 | 25 | 28.2353 | 71 | 32 | 1.0016 | 68.6274 | 99 | 8210 | 32.549 | 107.8415 | 34.8694 | 0.125 | 17.75 | 0 | 42.456 | 33.1094
9/29/2020 19:09:02.9 | 98.7523 | 900 | 25 | 2498.9641 | 126.985 | 69.857 | 84.1347 | 30.1972 | 32.2155 | 0.05513 | 106.9651 | 11.4083 | 70.5328 | 69.8992 | 47.5305 | 0.99013 | 99.0649 | 344.9165 | 290.1678 | 84.4687 | 696.979 | 2.1143 | 450.2008 | 33.2308 | 47.8319 | 37.6429 | 64.2421 | 12.0164 | 109.1382 | 30.3705 | 8.1071 | 97.148 | 51.3919 | 25 | 28.6274 | 71 | 32 | 0.99992 | 68.6274 | 99 | 7920 | 32.549 | 107.8415 | 34.8023 | 0.1875 | 19 | 0 | 42.5629 | 33.1094
9/29/2020 19:09:03.9 | 98.7525 | 901 | 25 | 2500.4441 | 126.7392 | 69.8375 | 84.1509 | 30.1954 | 32.2117 | 0.05397 | 107 | 11.4142 | 70.4472 | 70.5566 | 47.5645 | 0.98194 | 99.0643 | 345.6753 | 290.3086 | 84.3517 | 696.8872 | 2.1004 | 450.0053 | 33.1861 | 47.8119 | 37.5245 | 64.122 | 12.0088 | 109.0536 | 30.2454 | 8.1097 | 97.2486 | 51.4298 | 25 | 28.2353 | 71 | 32 | 0.99773 | 68.6274 | 95 | 8190 | 32.549 | 108.49 | 34.7809 | 0.125 | 20 | 0 | 42.276 | 33.1094
9/29/2020 19:09:04.9 | 98.7528 | 902 | 25 | 2503.2715 | 126.9793 | 69.8611 | 84.1721 | 30.2076 | 32.1909 | 0.05379 | 107 | 11.42 | 70.5614 | 70.2403 | 47.6106 | 0.9896 | 99.0666 | 344.6074 | 290.1115 | 84.5415 | 696.9121 | 2.0733 | 449.3629 | 33.2866 | 47.857 | 37.5566 | 64.2161 | 12.0126 | 109.1679 | 29.8718 | 8.089 | 97.4164 | 51.4612 | 25 | 28.6274 | 71 | 32 | 0.99818 | 68.6274 | 100 | 8090 | 32.549 | 108.1619 | 34.8175 | 0.25 | 20.75 | 0 | 41.6412 | 33.1094
9/29/2020 19:09:05.9 | 98.7531 | 903 | 25 | 2500.8742 | 127.5161 | 69.9262 | 84.1912 | 30.1983 | 32.2169 | 0.05281 | 106.9913 | 11.42 | 70.3045 | 70.2436 | 47.6344 | 0.99494 | 99.0643 | 344.5512 | 289.351 | 84.4988 | 696.8518 | 2.0439 | 448.4691 | 33.3953 | 47.9153 | 37.4263 | 64.1723 | 12.0096 | 108.9975 | 30.193 | 8.1264 | 97.4667 | 51.4875 | 25 | 28.6274 | 71 | 32 | 1.0007 | 68.6274 | 99 | 8140 | 32.549 | 108.1619 | 34.7137 | 0.125 | 19.8125 | 0 | 42.3279 | 33.1094
9/29/2020 19:09:06.9 | 98.7534 | 904 | 25 | 2499.8076 | 127.5156 | 69.9179 | 84.2315 | 30.203 | 32.1954 | 0.05276 | 107.0436 | 11.4219 | 70.333 | 70.1473 | 47.679 | 0.99566 | 99.0654 | 345.4224 | 289.9706 | 84.5304 | 696.8203 | 2.0082 | 450.4801 | 33.3809 | 47.5868 | 37.4907 | 64.4058 | 12.0202 | 109.2788 | 30.2268 | 8.0555 | 97.4835 | 51.4991 | 25 | 28.6274 | 71 | 32 | 0.99947 | 68.6274 | 95 | 8260 | 32.549 | 108.8104 | 34.8114 | 0.125 | 19.8125 | 0 | 42.5232 | 33.1094
9/29/2020 19:09:07.9 | 98.7536 | 905 | 25 | 2501.1474 | 127.3219 | 69.9478 | 84.28 | 30.2144 | 32.1867 | 0.05498 | 107.0349 | 11.4239 | 70.2188 | 70.1007 | 47.7099 | 0.99441 | 99.0632 | 344.4388 | 289.5481 | 84.4498 | 696.9528 | 2.0275 | 448.5808 | 33.3481 | 47.8636 | 37.5042 | 64.2226 | 11.9975 | 108.8283 | 30.3502 | 8.0568 | 97.4751 | 51.4612 | 25 | 28.6274 | 71 | 32 | 1.0031 | 68.6274 | 99 | 8210 | 32.549 | 107.8415 | 34.7931 | 0.1875 | 19.875 | 0 | 42.1539 | 33.1094
9/29/2020 19:09:08.9 | 98.7539 | 906 | 25 | 2498.1242 | 127.433 | 69.9676 | 84.316 | 30.2144 | 32.1884 | 0.0539 | 107.0262 | 11.4326 | 70.647 | 70.2137 | 47.7361 | 1.0106 | 99.0637 | 344.3826 | 289.4636 | 84.5415 | 697.1364 | 2.0346 | 448.6925 | 33.3368 | 47.7536 | 37.7409 | 64.1658 | 12.021 | 108.7449 | 30.4482 | 8.0478 | 97.4667 | 51.5896 | 25 | 28.6274 | 71 | 32 | 0.99876 | 68.6274 | 99 | 7990 | 32.549 | 107.8415 | 34.6924 | 0 | 20 | 0 | 42.1875 | 33.1094
9/29/2020 19:09:09.9 | 98.7542 | 907 | 25 | 2501.1824 | 127.217 | 70.0069 | 84.3257 | 30.207 | 32.1857 | 0.05445 | 106.9651 | 11.4219 | 70.4757 | 69.8442 | 47.7723 | 0.98889 | 99.0677 | 344.0454 | 289.1257 | 84.6395 | 697.08 | 2.0219 | 451.0108 | 33.3211 | 47.857 | 37.5634 | 64.2664 | 12.0111 | 108.9729 | 30.0815 | 8.0542 | 97.5086 | 51.5699 | 25 | 28.6274 | 71 | 32 | 0.99815 | 69.0196 | 95 | 8160 | 32.549 | 108.49 | 34.7534 | 0.0625 | 20.5625 | 0 | 41.5772 | 33.1094
9/29/2020 19:09:10.9 | 98.7545 | 908 | 25 | 2499.2748 | 127.2442 | 70.0107 | 84.3444 | 30.2084 | 32.1614 | 0.05509 | 107.0262 | 11.4258 | 70.5899 | 69.8609 | 47.8172 | 0.99298 | 99.0643 | 343.5396 | 288.3933 | 84.6348 | 697.2217 | 2.0572 | 450.0891 | 33.3028 | 47.49 | 37.5888 | 64.6133 | 12.002 | 108.6894 | 30.3907 | 8.0878 | 97.5925 | 51.6457 | 25 | 29.0196 | 71 | 32 | 1.0026 | 68.6274 | 100 | 7970 | 32.549 | 107.8415 | 34.8297 | 0.125 | 20 | 0 | 41.7053 | 33.1094
9/29/2020 19:09:11.9 | 98.7548 | 909 | 25 | 2500.214 | 127.093 | 70.0336 | 84.3582 | 30.209 | 32.1533 | 0.05556 | 107.0174 | 11.4083 | 70.4757 | 69.7874 | 47.8671 | 0.97909 | 99.066 | 343.3429 | 288.7313 | 84.6885 | 697.4054 | 2.0884 | 449.1394 | 33.2757 | 47.857 | 37.5634 | 64.3669 | 11.9777 | 108.7751 | 30.3958 | 8.0349 | 97.5254 | 51.672 | 25 | 29.0196 | 71 | 32 | 0.99998 | 68.6274 | 100 | 8190 | 32.549 | 107.8415 | 34.8419 | 0.125 | 20.5 | 0 | 41.1957 | 33.2031
9/29/2020 19:09:12.9 | 98.755 | 910 | 25 | 2498.7787 | 127.0387 | 70.0895 | 84.3862 | 30.2127 | 32.167 | 0.0548 | 107.0174 | 11.3957 | 70.647 | 70.0442 | 47.9037 | 0.9839 | 99.0643 | 343.7644 | 288.6468 | 84.5051 | 697.5221 | 2.1298 | 450.0332 | 33.2424 | 47.8703 | 37.6091 | 64.3296 | 12.0119 | 109.0255 | 30.2522 | 8.0452 | 97.6261 | 51.8185 | 25 | 28.6274 | 71 | 32 | 0.99846 | 68.6274 | 95 | 8330 | 32.549 | 108.49 | 34.7443 | 0.0625 | 20.5 | 0 | 41.0553 | 33.1094
9/29/2020 19:09:13.9 | 98.7553 | 911 | 25 | 2500.0303 | 126.9074 | 70.1469 | 84.4261 | 30.2198 | 32.1765 | 0.05367 | 107.0611 | 11.3977 | 70.4472 | 70.3961 | 47.9423 | 0.98978 | 99.066 | 344.2702 | 289.1538 | 84.6458 | 697.6035 | 2.1192 | 448.4691 | 33.2247 | 47.7085 | 37.5042 | 64.5242 | 12.0111 | 109.2233 | 30.4026 | 8.0375 | 97.6345 | 51.7165 | 25 | 28.6274 | 72 | 32 | 1.0004 | 68.6274 | 99 | 8190 | 32.549 | 107.8415 | 34.9304 | 0.0625 | 19.8125 | 0 | 41.0614 | 33.1094
9/29/2020 19:09:14.9 | 98.7556 | 912 | 25 | 2499.8107 | 127.2346 | 70.1784 | 84.4395 | 30.2255 | 32.1653 | 0.05304 | 107 | 11.3841 | 70.3901 | 70.0541 | 47.9618 | 0.99548 | 99.0649 | 343.7082 | 288.6468 | 84.4988 | 697.568 | 2.1307 | 448.6087 | 33.3074 | 47.9153 | 37.6158 | 64.4739 | 12.002 | 108.9981 | 29.931 | 8.08 | 97.6177 | 51.7741 | 25 | 28.6274 | 72 | 32 | 1.0009 | 68.6274 | 99 | 7970 | 32.549 | 107.8415 | 34.8114 | 0.0625 | 19.75 | 0 | 41.2781 | 33.1094
9/29/2020 19:09:15.9 | 98.7559 | 913 | 25 | 2499.546 | 127.0833 | 70.2168 | 84.4568 | 30.2349 | 32.172 | 0.05625 | 106.9913 | 11.3841 | 70.333 | 69.8308 | 47.9889 | 0.9994 | 99.062 | 343.3148 | 287.7737 | 84.5968 | 697.4867 | 2.1338 | 450.8433 | 33.2643 | 47.6568 | 37.5634 | 64.4739 | 11.9853 | 108.9112 | 30.3502 | 8.0362 | 97.5841 | 51.8251 | 25 | 28.6274 | 72 | 32 | 0.99956 | 68.6274 | 95 | 8140 | 32.549 | 108.49 | 34.8206 | 0.125 | 20.375 | 0 | 41.1255 | 33.1094
9/29/2020 19:09:16.9 | 98.7561 | 914 | 25 | 2500.0305 | 126.9083 | 70.2209 | 84.4894 | 30.2352 | 32.1634 | 0.05471 | 107.0174 | 11.3889 | 70.4757 | 70.2286 | 47.9984 | 0.97374 | 99.0643 | 343.2024 | 287.83 | 84.7739 | 697.4158 | 2.1424 | 450.3125 | 33.2249 | 47.7402 | 37.6818 | 64.4545 | 11.9883 | 109.2776 | 30.1728 | 8.0478 | 97.5674 | 51.8383 | 25 | 28.6274 | 72 | 32 | 1.0012 | 68.6274 | 100 | 7940 | 32.549 | 107.8415 | 34.7778 | 0.125 | 19.5 | 0 | 41.6931 | 33.2031
9/29/2020 19:09:17.9 | 98.7564 | 915 | 25 | 2500.0249 | 126.9474 | 70.2243 | 84.5117 | 30.237 | 32.1533 | 0.05586 | 106.9215 | 11.3967 | 70.4757 | 70.0774 | 48.0145 | 0.99049 | 99.0643 | 343.4834 | 287.9708 | 84.8118 | 697.1915 | 2.1442 | 448.4411 | 33.2351 | 47.7803 | 37.6023 | 64.6441 | 11.9937 | 109.1656 | 30.6323 | 8.0401 | 97.4499 | 51.863 | 25 | 28.6274 | 72 | 32 | 1.0046 | 68.6274 | 99 | 8140 | 32.549 | 107.8415 | 34.8816 | 0.125 | 19.1875 | 0 | 42.2943 | 33.2031
9/29/2020 19:09:18.9 | 98.7567 | 916 | 25 | 2499.5907 | 126.9903 | 70.2216 | 84.5209 | 30.2323 | 32.158 | 0.05657 | 106.9389 | 11.4006 | 70.333 | 70.0858 | 48.0431 | 1.0071 | 99.0643 | 342.3312 | 287.5765 | 84.7438 | 697.08 | 2.1462 | 450.4243 | 33.2405 | 47.6568 | 37.6158 | 64.5242 | 12.0081 | 109.3337 | 30.4549 | 8.0542 | 97.2822 | 51.9272 | 25 | 28.2353 | 72 | 32 | 0.99937 | 68.2353 | 95 | 8290 | 32.549 | 108.8104 | 34.8999 | 0.1875 | 19.4375 | 0 | 42.3492 | 33.2031
9/29/2020 19:09:19.9 | 98.757 | 917 | 25 | 2501.4768 | 126.8237 | 70.2933 | 84.5517 | 30.2405 | 32.148 | 0.05454 | 106.9476 | 11.3977 | 70.5899 | 69.3233 | 48.0594 | 1.0001 | 99.0654 | 343.0899 | 287.7455 | 84.7865 | 696.9423 | 2.1385 | 450.2846 | 33.222 | 47.7019 | 37.5955 | 64.5177 | 12.0043 | 109.0547 | 30.3434 | 8.111 | 97.3325 | 51.8564 | 25 | 28.6274 | 72 | 32 | 1.0022 | 68.6274 | 99 | 8210 | 32.549 | 108.1619 | 34.8206 | 0.125 | 19.1875 | 0 | 42.4469 | 33.1094
9/29/2020 19:09:20.9 | 98.7572 | 918 | 25 | 2499.0132 | 126.9111 | 70.3394 | 84.5978 | 30.2076 | 32.1388 | 0.05414 | 106.9215 | 11.3889 | 70.7326 | 70.2502 | 48.0945 | 0.98212 | 99.0637 | 341.9097 | 287.154 | 84.8608 | 696.8715 | 2.1207 | 448.6367 | 33.2121 | 47.5217 | 37.5566 | 64.5436 | 11.9967 | 109.025 | 30.4752 | 8.08 | 97.2906 | 52.1247 | 25 | 28.6274 | 72 | 32 | 1.0025 | 68.6274 | 99 | 7870 | 32.549 | 108.1619 | 34.7351 | 0.125 | 19.625 | 0 | 42.4835 | 33.2031
9/29/2020 19:09:21.9 | 98.7575 | 919 | 25 | 2499.1189 | 126.6019 | 70.3223 | 84.6195 | 30.2209 | 32.1285 | 0.05371 | 106.9826 | 11.3831 | 70.6185 | 69.3199 | 48.1161 | 0.98497 | 99.0643 | 343.0337 | 287.5765 | 84.9398 | 696.9174 | 2.1243 | 449.1674 | 33.1326 | 47.6568 | 37.6158 | 64.7754 | 11.9944 | 109.0816 | 30.193 | 8.0491 | 97.4415 | 52.1313 | 25 | 28.2353 | 72 | 32 | 0.9995 | 68.6274 | 95 | 8310 | 32.549 | 108.8104 | 34.7534 | 0.125 | 20.6875 | 0 | 41.9281 | 33.2031
9/29/2020 19:09:22.9 | 98.7578 | 920 | 25 | 2500.0916 | 126.8539 | 70.3655 | 84.6548 | 30.2473 | 32.1373 | 0.05374 | 106.9826 | 11.3812 | 70.4757 | 70.0209 | 48.1392 | 0.99957 | 99.0643 | 342.9775 | 287.2948 | 84.6395 | 697.1155 | 2.175 | 451.7929 | 33.2115 | 47.857 | 37.6091 | 64.4674 | 12.0104 | 108.8295 | 29.9766 | 8.1084 | 97.7686 | 52.0737 | 25.5 | 29.0196 | 72 | 32 | 0.99977 | 68.6274 | 100 | 8040 | 32.549 | 107.8415 | 34.8877 | -0.0625 | 21.4375 | 0 | 40.6525 | 33.2031
9/29/2020 19:09:23.9 | 98.7581 | 921 | 25 | 2501.4834 | 127.0543 | 70.3982 | 84.6792 | 30.2382 | 32.1551 | 0.05444 | 107.0349 | 11.386 | 70.1903 | 69.8525 | 48.1607 | 0.98639 | 99.0643 | 342.8651 | 286.8724 | 84.8719 | 697.3752 | 2.1945 | 450.955 | 33.2825 | 47.7402 | 37.5769 | 64.6052 | 11.9861 | 108.9135 | 30.3823 | 8.0903 | 97.8022 | 52.0934 | 25 | 29.0196 | 72 | 32 | 0.99895 | 68.6274 | 100 | 8120 | 32.549 | 107.8415 | 34.8145 | -0.0625 | 21 | 0 | 40.979 | 33.2031
9/29/2020 19:09:24.9 | 98.7584 | 922 | 25 | 2501.4637 | 127.2797 | 70.4582 | 84.7131 | 30.2314 | 32.1573 | 0.05433 | 106.9826 | 11.3773 | 70.3901 | 70.4011 | 48.1695 | 0.98693 | 99.0643 | 342.6403 | 287.2667 | 84.8845 | 697.2676 | 2.1823 | 448.7484 | 33.3413 | 47.7019 | 37.648 | 64.8192 | 11.9701 | 109.2496 | 30.291 | 8.0478 | 97.7938 | 52.1626 | 25 | 28.6274 | 72 | 32 | 0.9994 | 68.6274 | 95 | 8330 | 32.549 | 108.8104 | 34.787 | -0.125 | 20.5625 | 0 | 40.9821 | 33.2031
9/29/2020 19:09:25.9 | 98.7586 | 923 | 25 | 2501.2591 | 127.4575 | 70.4617 | 84.7272 | 30.2401 | 32.1438 | 0.05273 | 107.0262 | 11.3754 | 70.333 | 70.0292 | 48.163 | 0.99779 | 98.9654 | 343.2024 | 287.492 | 84.9335 | 697.2374 | 2.1739 | 449.1953 | 33.3851 | 47.5985 | 37.6615 | 64.9698 | 12.0005 | 108.9826 | 30.291 | 7.9808 | 97.7015 | 52.2778 | 25 | 28.6274 | 72 | 32 | 0.99556 | 68.6274 | 100 | 8190 | 32.549 | 107.8415 | 34.8114 | -0.125 | 20.0625 | 0 | 41.1591 | 33.2031
9/29/2020 19:09:26.9 | 98.7589 | 924 | 25 | 2500.1432 | 127.5083 | 70.5133 | 84.762 | 30.2694 | 32.1381 | 0.05405 | 106.9826 | 11.3725 | 70.3901 | 69.7189 | 48.1407 | 0.99405 | 99.0654 | 342.4436 | 287.2385 | 85.1358 | 697.1666 | 2.1681 | 448.3015 | 33.3835 | 47.6051 | 37.675 | 64.8759 | 12.0119 | 108.9987 | 30.2454 | 8.0233 | 97.559 | 52.2399 | 25 | 28.2353 | 72 | 32 | 1.0044 | 68.2353 | 99 | 7940 | 32.549 | 107.8415 | 34.8236 | 0 | 18.75 | 0 | 41.9922 | 33.2031
9/29/2020 19:09:27.9 | 98.7592 | 925 | 25 | 2498.2457 | 127.1638 | 70.4937 | 84.7694 | 30.2523 | 32.1476 | 0.05283 | 107.0262 | 11.356 | 70.4757 | 69.7974 | 48.1378 | 0.99476 | 99.0649 | 341.9659 | 287.154 | 84.8418 | 697.1456 | 2.1216 | 448.7763 | 33.268 | 47.5017 | 37.5955 | 64.8256 | 12.0565 | 109.3903 | 30.4549 | 8.0143 | 97.5002 | 52.2136 | 25 | 28.6274 | 72 | 32 | 0.998 | 68.6274 | 95 | 8160 | 32.549 | 108.49 | 34.7687 | 0 | 20 | 0 | 41.6321 | 33.2031
9/29/2020 19:09:28.9 | 98.7595 | 926 | 25 | 2502.0385 | 126.8186 | 70.5769 | 84.7775 | 30.2523 | 32.1303 | 0.05017 | 107.0436 | 11.3695 | 70.4472 | 70.1589 | 48.1515 | 0.98853 | 99.0654 | 342.6965 | 286.8442 | 85.1105 | 697.2374 | 2.0583 | 450.955 | 33.2281 | 47.6302 | 37.5042 | 64.6993 | 11.9952 | 108.9707 | 30.3232 | 8.0233 | 97.5674 | 52.2268 | 25 | 28.6274 | 72 | 32 | 0.99684 | 68.6274 | 100 | 8020 | 32.549 | 108.1619 | 34.8358 | 0 | 20.5625 | 0 | 41.0919 | 33.2031
9/29/2020 19:09:29.9 | 98.7597 | 927 | 25 | 2498.0273 | 127.254 | 70.6016 | 84.7894 | 30.262 | 32.1249 | 0.05094 | 106.9913 | 11.355 | 70.3616 | 70.1356 | 48.1864 | 0.99085 | 99.0649 | 341.5163 | 286.1119 | 85.0679 | 697.3647 | 2.0157 | 448.916 | 33.2887 | 47.8953 | 37.6683 | 64.756 | 11.9967 | 109.1942 | 30.2775 | 8.0362 | 97.6177 | 52.3863 | 25 | 28.6274 | 72 | 32 | 1.0008 | 68.6274 | 100 | 8120 | 32.549 | 108.1619 | 34.7473 | -0.125 | 20.25 | 0 | 40.8844 | 33.2031
9/29/2020 19:09:30.9 | 98.76 | 928 | 25 | 2500.6525 | 127.145 | 70.6202 | 84.8228 | 30.2602 | 32.1264 | 0.05486 | 107.0436 | 11.354 | 70.7041 | 70.119 | 48.2254 | 0.97962 | 99.0654 | 342.2188 | 287.0695 | 84.9888 | 697.446 | 2.035 | 449.1674 | 33.2952 | 47.7602 | 37.5634 | 64.9261 | 12.0013 | 108.7746 | 30.3502 | 8.0555 | 97.5925 | 52.2843 | 25 | 28.6274 | 72 | 32 | 0.99876 | 68.6274 | 95 | 8330 | 32.549 | 108.8104 | 34.7351 | -0.0625 | 19.8125 | 0 | 41.1224 | 33.2031
9/29/2020 19:09:31.9 | 98.7603 | 929 | 25 | 2501.15 | 127.3663 | 70.6154 | 84.8613 | 30.2753 | 32.1355 | 0.05339 | 107.0174 | 11.3695 | 70.647 | 70.5003 | 48.2789 | 0.99085 | 99.0654 | 342.275 | 286.478 | 85.2401 | 697.4565 | 2.0667 | 449.1953 | 33.3597 | 47.6635 | 37.5769 | 65.033 | 12.0043 | 108.9146 | 30.4617 | 8.0401 | 97.5841 | 52.3485 | 25 | 28.6274 | 72 | 32 | 0.99763 | 68.6274 | 100 | 8260 | 32.549 | 107.8415 | 34.79 | 0 | 19.9375 | 0 | 40.9821 | 33.2031
9/29/2020 19:09:32.9 | 98.7606 | 930 | 25 | 2499.7039 | 127.551 | 70.6994 | 84.8933 | 30.2851 | 32.1179 | 0.05255 | 107.0436 | 11.355 | 71.1608 | 69.4291 | 48.3193 | 0.97659 | 99.0643 | 341.2634 | 285.7176 | 85.1911 | 697.3595 | 2.0237 | 448.7484 | 33.3888 | 47.6635 | 37.5566 | 65.033 | 11.9891 | 108.8015 | 29.8329 | 8.0259 | 97.5841 | 52.4818 | 25 | 28.2353 | 72 | 32 | 0.99837 | 68.6274 | 99 | 7920 | 32.549 | 107.8415 | 34.787 | -0.0625 | 19.5625 | 0 | 40.9485 | 33.2031
9/29/2020 19:09:33.9 | 98.7609 | 931 | 25 | 2499.4769 | 127.5211 | 70.7815 | 84.9137 | 30.2742 | 32.127 | 0.05357 | 107.0174 | 11.3472 | 70.7041 | 69.1297 | 48.3663 | 0.99993 | 99.0654 | 341.2353 | 285.6612 | 85.1295 | 697.4211 | 2.0261 | 450.7036 | 33.3779 | 47.857 | 37.7934 | 64.9196 | 11.9997 | 108.9146 | 30.3958 | 8.111 | 97.5506 | 52.5081 | 25 | 28.2353 | 72 | 31 | 0.99934 | 68.6274 | 95 | 8140 | 32.549 | 108.49 | 34.8114 | 0 | 19.9375 | 0 | 41.037 | 33.2031
9/29/2020 19:09:34.9 | 98.7611 | 932 | 25 | 2501.5061 | 127.2961 | 70.7606 | 84.942 | 30.2789 | 32.1071 | 0.05248 | 107.0087 | 11.3569 | 70.2759 | 69.759 | 48.4139 | 0.9912 | 99.0632 | 341.4601 | 285.8584 | 85.1784 | 697.3293 | 2.0922 | 449.6981 | 33.3461 | 47.9603 | 37.6226 | 64.8694 | 12.0073 | 109.1365 | 30.3958 | 8.0658 | 97.5841 | 52.4949 | 25 | 28.6274 | 72 | 32 | 0.99953 | 68.6274 | 100 | 7900 | 32.549 | 107.8415 | 34.7504 | 0 | 20.0625 | 0 | 41.1865 | 33.2031
9/29/2020 19:09:35.9 | 98.7614 | 933 | 25 | 2498.9541 | 127.5243 | 70.7591 | 84.9803 | 30.263 | 32.1054 | 0.05227 | 107.0436 | 11.354 | 70.3616 | 70.1556 | 48.4432 | 0.99334 | 99.0637 | 340.7575 | 285.7457 | 85.2274 | 697.4211 | 2.1686 | 448.1898 | 33.3718 | 47.7536 | 37.5836 | 65.0201 | 12.0096 | 109.165 | 30.3958 | 8.1135 | 97.6093 | 52.5081 | 25 | 28.6274 | 72 | 32 | 1.0007 | 68.6274 | 100 | 8090 | 32.549 | 107.8415 | 34.906 | -0.125 | 20.1875 | 0 | 41.095 | 33.1094
9/29/2020 19:09:36.9 | 98.7617 | 934 | 25 | 2500.0226 | 127.4086 | 70.7794 | 85.0087 | 30.2611 | 32.1193 | 0.05347 | 107.0174 | 11.3482 | 70.5614 | 70.4557 | 48.4741 | 0.99708 | 99.0654 | 341.6287 | 285.9147 | 85.3933 | 697.3542 | 2.1921 | 450.3405 | 33.3558 | 47.3081 | 37.6023 | 65.1399 | 11.9937 | 108.9707 | 30.3637 | 8.0981 | 97.6177 | 52.4752 | 25 | 28.6274 | 72 | 31 | 1.0008 | 68.6274 | 95 | 8290 | 32.549 | 108.8104 | 34.8114 | -0.125 | 19.875 | 0 | 41.3788 | 33.2031
9/29/2020 19:09:37.9 | 98.762 | 935 | 25 | 2499.7218 | 127.2096 | 70.8566 | 85.0385 | 30.2714 | 32.1076 | 0.05361 | 107.0262 | 11.3434 | 70.3045 | 69.8225 | 48.5062 | 0.99423 | 99.0677 | 340.7294 | 285.4359 | 85.338 | 697.3752 | 2.2122 | 450.2287 | 33.2997 | 47.7152 | 37.7342 | 65.0832 | 12.0005 | 109.057 | 29.9378 | 8.0439 | 97.5925 | 52.6035 | 25 | 28.6274 | 72 | 32 | 0.99852 | 68.6274 | 99 | 8210 | 32.549 | 107.8415 | 34.7626 | -0.1875 | 19.6875 | 0 | 41.4581 | 33.2031
9/29/2020 19:09:38.9 | 98.7622 | 936 | 25 | 2498.8817 | 127.2188 | 70.8417 | 85.0513 | 30.2548 | 32.1079 | 0.05658 | 107.0087 | 11.3463 | 70.333 | 70.358 | 48.5327 | 0.99655 | 99.0671 | 340.5327 | 285.0416 | 85.289 | 697.2073 | 2.1856 | 447.659 | 33.2909 | 47.6635 | 37.675 | 65.1837 | 12.0172 | 109.1404 | 30.2522 | 7.9782 | 97.3409 | 52.7498 | 25 | 28.6274 | 72 | 31 | 1.0011 | 68.2353 | 98 | 7940 | 32.549 | 107.8415 | 34.8511 | -0.125 | 18.0625 | 0 | 42.4194 | 33.2031
9/29/2020 19:09:39.9 | 98.7625 | 937 | 25 | 2499.8356 | 127.2684 | 70.8496 | 85.0656 | 30.2665 | 32.1028 | 0.05451 | 106.9651 | 11.3288 | 70.5043 | 70.1107 | 48.5486 | 1.0026 | 99.0649 | 340.4765 | 284.7881 | 85.4233 | 696.9528 | 2.1564 | 449.3908 | 33.3166 | 47.857 | 37.6091 | 65.2209 | 11.9899 | 109.2222 | 30.4482 | 7.9692 | 97.2318 | 52.5328 | 25 | 28.2353 | 72 | 32 | 1.0008 | 68.2353 | 95 | 8290 | 32.549 | 108.8104 | 34.8236 | -0.1875 | 19.125 | 0 | 42.5049 | 33.2031
9/29/2020 19:09:40.9 | 98.7628 | 938 | 25 | 2499.3061 | 127.1252 | 70.9159 | 85.0907 | 30.2608 | 32.0941 | 0.0515 | 106.9476 | 11.3269 | 70.5328 | 70.6754 | 48.574 | 0.99655 | 99.066 | 340.6732 | 284.8444 | 85.6933 | 696.9121 | 2.1502 | 450.3963 | 33.2721 | 47.8319 | 37.6615 | 65.3974 | 12.0354 | 109.0553 | 30.5276 | 8.0297 | 97.3073 | 52.6857 | 25 | 28.6274 | 72 | 32 | 0.99992 | 68.6274 | 100 | 7920 | 32.549 | 108.1619 | 34.7687 | -0.125 | 19.875 | 0 | 42.4835 | 33.2031
9/29/2020 19:09:41.9 | 98.7631 | 939 | 25 | 2497.6818 | 126.8747 | 70.9515 | 85.1252 | 30.2611 | 32.0918 | 0.05191 | 106.9127 | 11.3269 | 70.6756 | 69.8425 | 48.5861 | 1.0069 | 99.0643 | 339.8864 | 284.5627 | 85.1295 | 696.8308 | 2.1522 | 450.9829 | 33.1849 | 47.9087 | 37.6091 | 65.3715 | 12.0051 | 109.0816 | 30.2386 | 8.0555 | 97.4751 | 52.7367 | 25 | 28.6274 | 72 | 31 | 0.99916 | 68.6274 | 100 | 8120 | 32.549 | 108.1619 | 34.8236 | -0.125 | 20.5625 | 0 | 41.6199 | 33.2031
9/29/2020 19:09:42.9 | 98.7634 | 940 | 25 | 2501.182 | 126.8666 | 71.0251 | 85.167 | 30.2525 | 32.0945 | 0.05257 | 107.0087 | 11.3249 | 70.4472 | 70.2436 | 48.605 | 0.99334 | 99.0637 | 340.5046 | 284.7881 | 85.368 | 696.9318 | 2.1559 | 448.916 | 33.2293 | 47.7986 | 37.582 | 65.2647 | 11.9906 | 109.3051 | 30.3891 | 8.0465 | 97.6932 | 52.7614 | 25 | 28.6274 | 72 | 32 | 1.0018 | 68.6274 | 95 | 8410 | 32.549 | 108.8104 | 34.8175 | -0.125 | 21.3125 | 0 | 40.7135 | 33.2031
9/29/2020 19:09:43.9 | 98.7636 | 941 | 25 | 2500.5831 | 127.1122 | 71.0264 | 85.1806 | 30.252 | 32.1062 | 0.05307 | 107.0349 | 11.3395 | 70.333 | 70.0974 | 48.6255 | 0.99957 | 99.062 | 340.1112 | 284.8162 | 85.308 | 697.324 | 2.1542 | 450.145 | 33.2857 | 47.7352 | 37.6158 | 65.4541 | 11.9914 | 108.9673 | 30.3772 | 8.0439 | 97.8106 | 52.8962 | 25 | 29.0196 | 72 | 31 | 0.99919 | 68.6274 | 100 | 8160 | 32.549 | 107.8415 | 34.8938 | -0.1875 | 20.9375 | 0 | 40.7959 | 33.2031
9/29/2020 19:09:44.9 | 98.7639 | 942 | 25 | 2498.263 | 127.1466 | 71.0422 | 85.182 | 30.2642 | 32.1029 | 0.05269 | 107.0524 | 11.3385 | 70.4472 | 70.7134 | 48.6433 | 0.99405 | 99.0666 | 339.8864 | 284.4501 | 85.3491 | 697.4001 | 2.1765 | 449.6143 | 33.2638 | 47.6235 | 37.6615 | 65.1448 | 12.0134 | 109.1679 | 30.4212 | 8.004 | 97.8441 | 52.7877 | 25 | 28.6274 | 72 | 31 | 0.99962 | 68.6274 | 100 | 7900 | 32.549 | 107.8415 | 34.7961 | -0.125 | 20.5625 | 0 | 40.9424 | 33.2031
9/29/2020 19:09:45.9 | 98.7642 | 943 | 25 | 2500.2617 | 126.9862 | 71.0769 | 85.1895 | 30.2887 | 32.0715 | 0.05286 | 107.0262 | 11.3531 | 70.3901 | 70.0059 | 48.6653 | 0.99512 | 99.066 | 339.6616 | 284.5909 | 85.368 | 697.5628 | 2.1916 | 447.9663 | 33.2484 | 48.1087 | 37.7139 | 65.5156 | 12.0134 | 109.0272 | 30.2319 | 8.0413 | 97.7603 | 52.8386 | 25 | 28.6274 | 72 | 31 | 1.0046 | 69.0196 | 95 | 8290 | 32.549 | 108.8104 | 34.8724 | -0.125 | 20.1875 | 0 | 41.0767 | 33.2031
9/29/2020 19:09:46.9 | 98.7645 | 944 | 25 | 2500.1287 | 127.0256 | 71.1229 | 85.2304 | 30.2754 | 32.0699 | 0.0507 | 107.0262 | 11.3453 | 70.1332 | 69.9559 | 48.6783 | 0.99886 | 99.0643 | 340.5327 | 284.2811 | 85.687 | 697.6441 | 2.1765 | 451.5695 | 33.2569 | 47.8253 | 37.6615 | 65.5415 | 11.9769 | 108.9695 | 30.1542 | 8.0336 | 97.6932 | 52.9915 | 25 | 29.0196 | 72 | 31 | 0.99916 | 68.6274 | 100 | 8070 | 32.549 | 107.8415 | 34.8663 | -0.125 | 20.375 | 0 | 41.0706 | 33.2031
9/29/2020 19:09:47.9 | 98.7648 | 945 | 25 | 2500.2343 | 126.9738 | 71.2035 | 85.2452 | 30.2656 | 32.054 | 0.05009 | 107.0174 | 11.3453 | 70.5899 | 70.5698 | 48.6892 | 0.99281 | 99.0643 | 339.9707 | 283.8023 | 85.4359 | 697.736 | 2.1721 | 448.5808 | 33.2448 | 47.6118 | 37.6226 | 65.4347 | 12.0119 | 108.3813 | 30.095 | 8.0903 | 97.7351 | 53.0046 | 25 | 29.0196 | 72 | 31 | 1.0004 | 68.6274 | 100 | 8140 | 32.549 | 107.8415 | 34.8114 | 0 | 20.0625 | 0 | 41.275 | 33.2031
9/29/2020 19:09:48.9 | 98.765 | 946 | 25 | 2501.4302 | 127.0195 | 71.239 | 85.2799 | 30.2647 | 32.0566 | 0.05346 | 107.0349 | 11.3472 | 70.2474 | 70.3298 | 48.6987 | 0.98532 | 99.0666 | 340.3079 | 284.0276 | 85.466 | 697.98 | 2.1858 | 448.9718 | 33.2726 | 47.8503 | 37.7799 | 65.4152 | 12.0149 | 108.6637 | 30.2843 | 8.1342 | 97.6596 | 52.9537 | 25 | 28.6274 | 72 | 31 | 1.0025 | 68.6274 | 95 | 8310 | 32.549 | 108.49 | 34.8236 | -0.0625 | 19.75 | 0 | 41.4703 | 33.2031
9/29/2020 19:09:49.9 | 98.7653 | 947 | 25 | 2498.475 | 127.0484 | 71.2507 | 85.2969 | 30.2728 | 32.0692 | 0.0546 | 107.0174 | 11.3569 | 70.4472 | 69.2123 | 48.7156 | 0.99352 | 99.0654 | 339.1558 | 283.6332 | 85.4786 | 697.9747 | 2.1945 | 450.955 | 33.2409 | 47.967 | 37.6683 | 65.5787 | 12.0028 | 108.6065 | 30.193 | 8.0581 | 97.5841 | 53.049 | 25 | 28.6274 | 73 | 31 | 0.99992 | 68.6274 | 99 | 8210 | 32.549 | 107.5211 | 34.848 | -0.0625 | 19.9375 | 0 | 41.5832 | 33.2031
9/29/2020 19:09:50.9 | 98.7656 | 948 | 25 | 2504.3199 | 126.9265 | 71.2425 | 85.3427 | 30.2971 | 32.0649 | 0.05662 | 106.9564 | 11.3463 | 70.3616 | 69.5029 | 48.7232 | 1.017 | 99.0643 | 339.774 | 283.8023 | 85.5149 | 698.0154 | 2.1834 | 448.6646 | 33.2867 | 47.902 | 37.6683 | 65.5156 | 12.0293 | 108.3813 | 30.1795 | 8.0568 | 97.4751 | 52.9471 | 25 | 28.6274 | 73 | 31 | 1 | 68.6274 | 99 | 7820 | 32.549 | 107.5211 | 34.8297 | -0.0625 | 18.5 | 0 | 42.2272 | 33.2031
9/29/2020 19:09:51.9 | 98.7659 | 949 | 25 | 2506.2289 | 128.0677 | 71.2423 | 85.3652 | 30.3057 | 32.0686 | 0.04907 | 107.0524 | 11.3501 | 70.3901 | 69.6587 | 48.7303 | 0.98514 | 99.0654 | 339.8021 | 283.9712 | 85.5275 | 698.1072 | 2.2127 | 449.4746 | 33.6116 | 47.7602 | 37.7866 | 65.6791 | 11.9929 | 108.4945 | 30.4549 | 8.2102 | 97.8441 | 53.0622 | 25 | 29.0196 | 73 | 31 | 0.99944 | 69.4118 | 96 | 8380 | 32.549 | 108.1619 | 34.7534 | -0.0625 | 19.8125 | 0 | 41.6138 | 33.2031
9/29/2020 19:09:52.9 | 98.7661 | 950 | 25 | 2501.6321 | 129.0896 | 71.3266 | 85.3893 | 30.2849 | 32.0538 | 0.0436 | 107.1396 | 11.3686 | 70.5899 | 70.8221 | 48.7362 | 0.99049 | 99.0649 | 339.0715 | 283.3798 | 85.8765 | 697.9695 | 2.2698 | 449.726 | 33.8176 | 47.6118 | 37.6615 | 65.6354 | 11.9792 | 108.5499 | 30.3569 | 8.245 | 98.1796 | 53.0934 | 25 | 29.8039 | 73 | 31 | 0.98509 | 69.8039 | 100 | 7970 | 32.549 | 107.8415 | 34.848 | -0.0625 | 19.6875 | 0 | 42.5324 | 33.2031
9/29/2020 19:09:53.9 | 98.7664 | 951 | 25 | 2502.2839 | 129.1756 | 71.3401 | 85.4307 | 30.2923 | 32.0707 | 0.04214 | 107.2356 | 11.3579 | 70.5614 | 69.9776 | 48.7328 | 0.98586 | 99.0666 | 339.2963 | 283.4643 | 85.7297 | 697.8068 | 2.2811 | 447.7428 | 33.849 | 47.6118 | 37.6615 | 65.5852 | 11.9975 | 108.9718 | 30.4093 | 8.2553 | 98.3558 | 53.1953 | 25 | 29.4118 | 73 | 31 | 0.99519 | 69.8039 | 101 | 8140 | 32.549 | 107.5211 | 34.9274 | 0 | 19.75 | 0 | 42.0868 | 33.2031
9/29/2020 19:09:54.9 | 98.7667 | 952 | 25 | 2501.1965 | 129.2999 | 71.3776 | 85.4404 | 30.2849 | 32.0654 | 0.04095 | 107.1571 | 11.3647 | 70.7897 | 70.621 | 48.7305 | 1.004 | 99.0643 | 338.6218 | 282.5348 | 85.8149 | 697.5274 | 2.3079 | 450.3405 | 33.8668 | 47.5985 | 37.6683 | 65.6726 | 11.9967 | 108.5773 | 30.2386 | 8.2824 | 98.5319 | 53.1509 | 25 | 29.0196 | 73 | 31 | 0.98579 | 69.8039 | 101 | 7990 | 32.549 | 107.8415 | 34.9731 | 0 | 20.25 | 0 | 41.983 | 33.2031
9/29/2020 19:09:55.9 | 98.767 | 953 | 25 | 2502.9749 | 129.1988 | 71.414 | 85.4778 | 30.2973 | 32.0458 | 0.04333 | 107.2095 | 11.356 | 70.1332 | 69.8909 | 48.7441 | 0.97766 | 99.066 | 339.3244 | 283.0136 | 85.8765 | 697.4001 | 2.3106 | 449.2791 | 33.8644 | 47.6118 | 37.7139 | 65.7859 | 12.0051 | 108.551 | 30.3569 | 8.2076 | 98.6912 | 53.1444 | 25 | 29.4118 | 73 | 31 | 1.0049 | 69.4118 | 97 | 8260 | 32.549 | 108.49 | 35.1471 | 0 | 20.6875 | 0 | 41.6779 | 33.2031
9/29/2020 19:09:56.9 | 98.7673 | 954 | 25 | 2499.9491 | 129.1575 | 71.4978 | 85.5113 | 30.2843 | 32.0351 | 0.04387 | 107.1833 | 11.3569 | 70.4186 | 70.1007 | 48.7483 | 0.99209 | 99.0654 | 338.7904 | 282.9573 | 85.8765 | 697.324 | 2.2946 | 449.0836 | 33.8127 | 47.7152 | 37.7731 | 65.8361 | 12.0058 | 108.4945 | 30.6188 | 8.2231 | 98.7332 | 53.2019 | 25 | 29.4118 | 73 | 31 | 0.99477 | 69.4118 | 96 | 8240 | 32.549 | 108.49 | 35.1196 | 0 | 19.75 | 0 | 41.8884 | 33.2031
9/29/2020 19:09:57.9 | 98.7675 | 955 | 25 | 2500.0521 | 128.8457 | 71.4847 | 85.5415 | 30.2802 | 32.0498 | 0.04547 | 107.1658 | 11.3501 | 70.3901 | 69.5817 | 48.7667 | 0.99637 | 99.066 | 338.8747 | 283.1263 | 85.8086 | 697.2479 | 2.2789 | 450.8712 | 33.7324 | 47.6952 | 37.675 | 65.7665 | 12.0005 | 108.8032 | 30.3367 | 8.1935 | 98.6829 | 53.2594 | 25 | 29.4118 | 73 | 31 | 0.99995 | 69.4118 | 100 | 8070 | 32.549 | 107.8415 | 35.2936 | -0.0625 | 19.3125 | 0 | 41.8152 | 33.2031
9/29/2020 19:09:58.9 | 98.7678 | 956 | 25 | 2500.909 | 128.7282 | 71.501 | 85.5607 | 30.2979 | 32.0329 | 0.04394 | 107.1135 | 11.3647 | 70.3616 | 69.8158 | 48.7786 | 0.99013 | 99.0637 | 338.4532 | 282.7883 | 85.7723 | 697.1561 | 2.2915 | 447.6311 | 33.7132 | 47.5017 | 37.6615 | 65.8798 | 11.9906 | 108.9409 | 30.4549 | 8.1535 | 98.6912 | 53.3481 | 25 | 29.4118 | 73 | 31 | 0.99669 | 69.4118 | 97 | 8240 | 32.549 | 108.49 | 35.3912 | 0 | 20.125 | 0 | 41.4337 | 33.2969
9/29/2020 19:09:59.9 | 98.7681 | 957 | 25 | 2501.5175 | 128.6916 | 71.5597 | 85.5883 | 30.3061 | 32.0427 | 0.04359 | 107.0873 | 11.3569 | 70.4472 | 69.7457 | 48.7862 | 0.99548 | 99.0643 | 338.7061 | 283.0136 | 85.8149 | 697.0039 | 2.3017 | 446.4859 | 33.7118 | 47.5468 | 37.7274 | 65.8733 | 11.9769 | 108.8015 | 30.4482 | 8.1947 | 98.708 | 53.3612 | 25 | 29.4118 | 73 | 31 | 0.99138 | 69.4118 | 100 | 7920 | 32.549 | 107.8415 | 35.257 | 0 | 20.0625 | 0 | 41.1194 | 33.2031
9/29/2020 19:10:00.9 | 98.7684 | 958 | 25 | 2501.2632 | 128.9183 | 71.5524 | 85.5975 | 30.3002 | 32.0396 | 0.04207 | 107.0698 | 11.355 | 70.4472 | 69.5465 | 48.8222 | 0.9912 | 99.0632 | 338.3689 | 282.4784 | 85.7297 | 696.9174 | 2.2875 | 450.5919 | 33.7678 | 47.7152 | 37.5634 | 65.9364 | 11.9899 | 108.8843 | 30.3046 | 8.1586 | 98.6996 | 53.3547 | 25 | 29.4118 | 73 | 31 | 0.99706 | 69.4118 | 101 | 7900 | 32.549 | 107.8415 | 35.2508 | -0.125 | 19.75 | 0 | 41.2872 | 33.2031
9/29/2020 19:10:01.9 | 98.7686 | 959 | 25 | 2501.3357 | 129.081 | 71.6129 | 85.6402 | 30.3148 | 32.025 | 0.04296 | 107.0698 | 11.3501 | 70.3616 | 70.616 | 48.8445 | 0.99708 | 99.0637 | 338.2003 | 282.4221 | 85.9806 | 696.7193 | 2.2676 | 448.5529 | 33.8114 | 47.7219 | 37.7274 | 66.0933 | 11.9959 | 109.2211 | 30.4161 | 8.2424 | 98.7164 | 53.4122 | 25 | 29.4118 | 73 | 31 | 0.99745 | 69.8039 | 96 | 8160 | 32.549 | 108.8104 | 35.4462 | -0.0625 | 20.125 | 0 | 41.4368 | 33.2031
9/29/2020 19:10:02.9 | 98.7689 | 960 | 25 | 2497.3025 | 129.1718 | 71.6068 | 85.6713 | 30.3212 | 32.0397 | 0.04196 | 107.0698 | 11.3405 | 70.4757 | 70.0708 | 48.8766 | 0.98817 | 99.0654 | 337.9474 | 282.2813 | 85.9743 | 696.5462 | 2.2798 | 449.5025 | 33.7806 | 47.6118 | 37.6091 | 66.0367 | 11.9914 | 109.5309 | 29.9378 | 8.2012 | 98.6745 | 53.45 | 25 | 29.4118 | 73 | 31 | 1.0012 | 69.8039 | 101 | 8070 | 32.549 | 108.1619 | 35.3699 | 0 | 20.25 | 0 | 41.7114 | 33.2031
9/29/2020 19:10:03.9 | 98.7692 | 961 | 25 | 2500.6786 | 128.989 | 71.6243 | 85.6876 | 30.3416 | 32.0371 | 0.04168 | 107.0698 | 11.3482 | 70.5899 | 69.5666 | 48.9039 | 0.96751 | 99.0643 | 337.8912 | 281.9715 | 85.8765 | 696.4845 | 2.2977 | 449.6981 | 33.7784 | 47.6118 | 37.6345 | 65.9866 | 11.9686 | 109.5578 | 30.3569 | 8.2231 | 98.8087 | 53.4237 | 25 | 29.4118 | 73 | 31 | 1.0052 | 69.8039 | 101 | 8040 | 32.549 | 108.1619 | 35.4584 | -0.125 | 20.125 | 0 | 41.5253 | 33.2969
9/29/2020 19:10:04.9 | 98.7695 | 962 | 25 | 2499.2833 | 128.9014 | 71.6277 | 85.7095 | 30.3314 | 32.024 | 0.04157 | 107.0524 | 11.3414 | 70.4757 | 70.6391 | 48.9338 | 0.97321 | 99.0654 | 337.6945 | 281.6898 | 85.9869 | 696.2366 | 2.2665 | 449.3349 | 33.7366 | 47.6769 | 37.7866 | 65.9493 | 12.0051 | 109.3908 | 30.5276 | 8.1483 | 98.8338 | 53.5715 | 25 | 29.0196 | 73 | 31 | 0.99065 | 69.8039 | 97 | 8260 | 32.549 | 109.1309 | 35.3882 | -0.0625 | 20.1875 | 0 | 41.7023 | 33.2031
9/29/2020 19:10:05.9 | 98.7698 | 963 | 25 | 2504.5289 | 128.6875 | 71.6712 | 85.7335 | 30.3452 | 32.0322 | 0.04245 | 107.0349 | 11.3385 | 70.5614 | 69.8409 | 48.9526 | 0.98835 | 99.0637 | 338.0598 | 282.1123 | 86.2615 | 696.15 | 2.2618 | 449.2232 | 33.7513 | 48.0187 | 37.675 | 66.2308 | 11.9762 | 109.081 | 30.7168 | 8.138 | 98.8674 | 53.514 | 25 | 29.4118 | 73 | 31 | 0.99455 | 69.4118 | 101 | 7720 | 32.549 | 108.49 | 35.2508 | -0.125 | 20.1875 | 0 | 41.3269 | 33.2969
9/29/2020 19:10:06.9 | 98.77 | 964 | 25 | 2501.5861 | 129.4399 | 71.7386 | 85.7638 | 30.3388 | 32.0168 | 0.04202 | 107.0262 | 11.3434 | 70.5328 | 70.649 | 48.9758 | 0.97178 | 99.066 | 337.8631 | 281.718 | 86.0169 | 696.0176 | 2.2784 | 448.6646 | 33.9088 | 47.5534 | 37.7139 | 66.0804 | 11.9564 | 109.4194 | 30.4026 | 8.2257 | 98.8925 | 53.5009 | 25 | 29.4118 | 73 | 31 | 0.99068 | 69.8039 | 101 | 7920 | 32.549 | 108.1619 | 35.4096 | -0.125 | 20.4375 | 0 | 41.394 | 33.2031
9/29/2020 19:10:07.9 | 98.7703 | 965 | 25 | 2500.7492 | 129.5962 | 71.7444 | 85.785 | 30.339 | 32.0093 | 0.042 | 107.0785 | 11.3628 | 70.4757 | 70.2917 | 49.0112 | 0.98051 | 99.0643 | 337.9755 | 281.9433 | 85.9191 | 695.9874 | 2.2784 | 450.5081 | 33.9384 | 47.7085 | 37.675 | 66.1305 | 11.9921 | 109.3617 | 30.3502 | 8.227 | 98.859 | 53.6668 | 25 | 29.0196 | 73 | 31 | 1.0155 | 69.8039 | 97 | 8140 | 32.549 | 109.1309 | 35.4431 | -0.0625 | 19.9375 | 0 | 42.3492 | 33.2969
9/29/2020 19:10:08.9 | 98.7706 | 966 | 25 | 2497.8918 | 129.585 | 71.7596 | 85.801 | 30.3294 | 32.0226 | 0.04252 | 107.0698 | 11.354 | 70.4472 | 70.2934 | 49.0407 | 0.988 | 99.0643 | 337.5259 | 281.5208 | 86.0659 | 695.7841 | 2.2683 | 447.2959 | 33.8967 | 47.8119 | 37.675 | 66.0804 | 12.0202 | 109.2216 | 30.4549 | 8.1574 | 98.859 | 53.6668 | 25 | 29.4118 | 73 | 31 | 0.99364 | 69.8039 | 101 | 8040 | 32.549 | 108.49 | 35.3943 | -0.1875 | 19.9375 | 0 | 41.7938 | 33.2969
9/29/2020 19:10:09.9 | 98.7709 | 967 | 25 | 2499.6172 | 129.2794 | 71.8013 | 85.8243 | 30.3376 | 32.0075 | 0.04555 | 107.0524 | 11.3511 | 70.4472 | 70.7727 | 49.066 | 0.9937 | 99.0649 | 337.3854 | 281.0701 | 86.0659 | 695.5651 | 2.2687 | 447.6032 | 33.8401 | 47.6568 | 37.6023 | 66.1807 | 11.9952 | 109.4743 | 30.3502 | 8.1174 | 98.8422 | 53.6471 | 25 | 29.4118 | 73 | 31 | 1.0003 | 69.4118 | 101 | 8240 | 32.549 | 108.1619 | 35.376 | -0.0625 | 19.8125 | 0 | 41.9495 | 33.2031
9/29/2020 19:10:10.9 | 98.7711 | 968 | 25 | 2498.6444 | 129.2244 | 71.8393 | 85.8601 | 30.3331 | 32.02 | 0.04575 | 107.0262 | 11.3472 | 70.2759 | 70.0159 | 49.0907 | 1.0012 | 99.0643 | 336.7109 | 281.1265 | 86.17 | 695.4733 | 2.2736 | 450.3963 | 33.8125 | 47.7669 | 37.7461 | 66.137 | 11.9876 | 109.4457 | 30.4617 | 8.1909 | 98.7835 | 53.7358 | 25 | 29.4118 | 73 | 31 | 1.008 | 69.4118 | 97 | 8330 | 32.549 | 109.1309 | 35.2875 | -0.0625 | 20 | 0 | 41.6718 | 33.2031
9/29/2020 19:10:11.9 | 98.7714 | 969 | 25 | 2500.8459 | 129.0694 | 71.8587 | 85.89 | 30.3165 | 32.0414 | 0.04419 | 107.0349 | 11.3405 | 70.5899 | 70.3547 | 49.1062 | 1.0008 | 99.0649 | 336.9357 | 280.8448 | 86.2126 | 695.5244 | 2.2904 | 450.7036 | 33.8017 | 48.0704 | 37.7072 | 66.2308 | 12.0005 | 109.4183 | 30.2978 | 8.1651 | 98.8255 | 53.7489 | 25 | 29.4118 | 73 | 31 | 0.99297 | 69.8039 | 97 | 7990 | 32.549 | 108.8104 | 35.6171 | 0 | 20.375 | 0 | 41.6199 | 33.2969
9/29/2020 19:10:12.9 | 98.7717 | 970 | 25 | 2499.233 | 129.1806 | 71.8867 | 85.9154 | 30.313 | 32.0326 | 0.04429 | 107.0174 | 11.3395 | 70.1903 | 70.1439 | 49.1188 | 0.98372 | 99.0637 | 336.8514 | 280.5068 | 86.2126 | 695.6162 | 2.3123 | 448.2177 | 33.809 | 47.8119 | 37.6683 | 66.1305 | 11.9868 | 109.4171 | 30.5073 | 8.2025 | 98.8338 | 53.8129 | 25 | 29.4118 | 73 | 31 | 0.9962 | 69.8039 | 101 | 7770 | 32.549 | 108.1619 | 35.5164 | -0.125 | 20.125 | 0 | 41.7511 | 33.2031
9/29/2020 19:10:13.9 | 98.772 | 971 | 25 | 2501.2123 | 129.0329 | 71.9362 | 85.9373 | 30.3162 | 32.014 | 0.04374 | 107.0698 | 11.3472 | 70.4757 | 69.6537 | 49.1246 | 0.98835 | 99.0654 | 337.4135 | 280.873 | 86.2 | 695.5401 | 2.3119 | 448.3294 | 33.7971 | 47.6952 | 37.7274 | 66.4184 | 11.9891 | 109.3628 | 30.5462 | 8.2295 | 98.8506 | 53.7686 | 25 | 29.4118 | 73 | 31 | 0.99953 | 69.4118 | 96 | 8040 | 32.549 | 109.1309 | 35.4584 | -0.125 | 19.75 | 0 | 41.7267 | 33.2031
9/29/2020 19:10:14.9 | 98.7722 | 972 | 25 | 2499.7712 | 129.1593 | 71.9962 | 85.9749 | 30.3432 | 32.0134 | 0.0435 | 107.0262 | 11.3531 | 70.4757 | 69.9742 | 49.1377 | 0.98657 | 99.0666 | 335.9803 | 280.5913 | 86.2189 | 695.5349 | 2.2964 | 450.5919 | 33.8107 | 47.8703 | 37.7207 | 66.3877 | 12.0058 | 109.1118 | 30.5141 | 8.1896 | 98.8758 | 53.9656 | 25 | 29.4118 | 73 | 31 | 0.99422 | 69.8039 | 101 | 7990 | 32.549 | 108.49 | 35.3821 | -0.0625 | 20.0625 | 0 | 41.7297 | 33.2969
9/29/2020 19:10:15.9 | 98.7725 | 973 | 25 | 2497.5443 | 129.0072 | 71.9949 | 85.9776 | 30.3332 | 32.0214 | 0.04508 | 106.9826 | 11.356 | 70.333 | 70.6111 | 49.1222 | 1.0149 | 99.0637 | 335.9241 | 279.9717 | 86.342 | 695.6372 | 2.2964 | 450.0332 | 33.7408 | 47.9487 | 37.7477 | 66.5639 | 12.0013 | 109.5572 | 30.7505 | 8.1638 | 98.8506 | 53.9409 | 25 | 29.4118 | 73 | 31 | 0.98906 | 69.8039 | 101 | 8070 | 32.549 | 108.49 | 35.5591 | -0.0625 | 20 | 0 | 41.6687 | 33.2031
9/29/2020 19:10:16.9 | 98.7728 | 974 | 25 | 2502.83 | 128.4876 | 72.0329 | 86.0121 | 30.3448 | 32.013 | 0.04501 | 107.0174 | 11.3608 | 70.4757 | 70.212 | 49.0914 | 0.98301 | 99.0654 | 336.6828 | 280.197 | 86.555 | 695.5506 | 2.2474 | 447.9942 | 33.676 | 47.7602 | 37.7409 | 66.3311 | 11.9967 | 109.4749 | 30.6644 | 8.12 | 98.6996 | 53.8326 | 25 | 29.0196 | 73 | 31 | 1.0127 | 69.4118 | 96 | 8380 | 32.549 | 109.1309 | 35.437 | -0.0625 | 18.125 | 0 | 42.569 | 33.2969
9/29/2020 19:10:17.9 | 98.7731 | 975 | 25 | 2501.5802 | 129.0047 | 72.0923 | 86.0406 | 30.3517 | 32.0032 | 0.04526 | 106.9651 | 11.3579 | 70.5328 | 69.3216 | 49.07 | 0.99512 | 99.0637 | 336.7109 | 280.3942 | 86.2868 | 695.6307 | 2.2618 | 449.7539 | 33.7947 | 47.8903 | 37.6869 | 66.4071 | 12.0301 | 109.6693 | 30.4296 | 8.2334 | 98.6409 | 53.9328 | 25 | 29.0196 | 73 | 31 | 0.99178 | 69.4118 | 100 | 8020 | 32.549 | 108.1619 | 35.4034 | -0.0625 | 19.375 | 0 | 42.4866 | 33.2969
9/29/2020 19:10:18.9 | 98.7734 | 976 | 25 | 2501.1041 | 129.5029 | 72.1307 | 86.0598 | 30.3467 | 32.0085 | 0.04708 | 107 | 11.3443 | 70.7326 | 69.4006 | 49.0542 | 0.98372 | 99.0643 | 335.8679 | 279.8308 | 86.402 | 695.687 | 2.2826 | 448.078 | 33.9187 | 48.012 | 37.7596 | 66.2745 | 11.9944 | 109.7258 | 30.291 | 8.1922 | 98.6996 | 54.0542 | 25 | 29.4118 | 73 | 31 | 0.99751 | 69.4118 | 101 | 7990 | 32.549 | 108.49 | 35.318 | 0 | 20.25 | 0 | 42.8406 | 33.2031
9/29/2020 19:10:19.9 | 98.7736 | 977 | 25 | 2499.3578 | 129.4535 | 72.1369 | 86.0825 | 30.3617 | 31.9932 | 0.04777 | 107 | 11.3395 | 70.2759 | 69.7457 | 49.0643 | 1.0251 | 99.0632 | 335.7555 | 279.9153 | 86.3957 | 695.708 | 2.301 | 451.4298 | 33.8821 | 47.8503 | 37.7342 | 66.268 | 11.9975 | 109.5566 | 30.4414 | 8.2334 | 98.7667 | 54.1313 | 25 | 29.0196 | 74 | 31 | 0.99437 | 69.4118 | 96 | 8190 | 32.549 | 109.4513 | 35.1776 | 0 | 20 | 0 | 42.6148 | 33.2969
9/29/2020 19:10:20.9 | 98.7739 | 978 | 25 | 2500.8453 | 129.3324 | 72.1484 | 86.1134 | 30.3568 | 31.9846 | 0.04693 | 106.9913 | 11.3308 | 70.4186 | 69.9509 | 49.0791 | 0.9994 | 99.0637 | 335.615 | 279.0422 | 86.4998 | 695.5756 | 2.3095 | 448.6646 | 33.8706 | 48.012 | 37.6683 | 66.3748 | 12.0051 | 109.5852 | 30.5529 | 8.1741 | 98.8338 | 54.0674 | 25 | 29.0196 | 74 | 31 | 1.0181 | 69.8039 | 101 | 8070 | 32.549 | 108.49 | 35.2814 | 0 | 20.1875 | 0 | 42.7002 | 33.2969
9/29/2020 19:10:21.9 | 98.7742 | 979 | 25 | 2497.9669 | 129.2288 | 72.2019 | 86.1658 | 30.396 | 31.9953 | 0.04702 | 106.9826 | 11.3298 | 70.3901 | 70.2336 | 49.0579 | 1.0056 | 99.0649 | 335.4464 | 279.0985 | 86.402 | 695.489 | 2.3159 | 448.9718 | 33.8045 | 48.012 | 37.6615 | 66.5251 | 12.0066 | 109.2502 | 30.5529 | 8.1767 | 98.8674 | 54.1117 | 25 | 29.0196 | 74 | 31 | 1.0098 | 69.4118 | 101 | 8210 | 32.549 | 108.49 | 35.3394 | 0 | 20.0625 | 0 | 42.3767 | 33.2031
9/29/2020 19:10:22.9 | 98.7745 | 980 | 25 | 2501.9024 | 128.9331 | 72.2177 | 86.1804 | 30.3825 | 32.0039 | 0.04764 | 106.9826 | 11.3356 | 70.3616 | 69.8475 | 49.0643 | 1.0101 | 99.0654 | 335.7555 | 279.4083 | 86.4083 | 695.5651 | 2.3154 | 449.1674 | 33.7803 | 48.1221 | 37.9168 | 66.4314 | 12.0051 | 109.5589 | 30.2454 | 8.1754 | 98.8255 | 54.0034 | 25 | 29.4118 | 74 | 31 | 1.0091 | 69.4118 | 97 | 8140 | 32.549 | 109.1309 | 35.1562 | -0.0625 | 19.1875 | 0 | 42.4042 | 33.2969
9/29/2020 19:10:23.9 | 98.7747 | 981 | 25 | 2498.2756 | 129.1172 | 72.2637 | 86.1912 | 30.3498 | 31.9951 | 0.04789 | 107.0174 | 11.3414 | 70.7326 | 69.9992 | 49.0937 | 1.0024 | 99.0632 | 335.8117 | 279.4365 | 86.4572 | 695.4942 | 2.3134 | 450.955 | 33.7795 | 47.7085 | 37.7207 | 66.4314 | 11.9853 | 109.4446 | 30.4549 | 8.2063 | 98.8087 | 54.1691 | 25 | 29.0196 | 74 | 31 | 0.99962 | 69.8039 | 100 | 7870 | 32.549 | 108.49 | 35.025 | 0 | 20.3125 | 0 | 42.4133 | 33.2969
9/29/2020 19:10:24.9 | 98.775 | 982 | 25 | 2502.2815 | 128.9767 | 72.3061 | 86.2197 | 30.3532 | 32.0105 | 0.04876 | 107.0349 | 11.3511 | 70.6185 | 69.9942 | 49.135 | 0.98123 | 99.066 | 335.7274 | 279.352 | 86.5187 | 695.5703 | 2.3232 | 451.0667 | 33.7968 | 47.7219 | 37.6615 | 66.6448 | 11.9754 | 109.5315 | 30.5208 | 8.1831 | 98.9429 | 54.2134 | 25 | 29.4118 | 74 | 31 | 1.0024 | 69.8039 | 101 | 7820 | 32.549 | 108.49 | 35.3424 | 0 | 20.75 | 0 | 42.1295 | 33.2031
9/29/2020 19:10:25.9 | 98.7753 | 983 | 25 | 2499.4709 | 129.4097 | 72.3312 | 86.2507 | 30.3651 | 31.9887 | 0.04706 | 107.0698 | 11.3647 | 70.4186 | 69.5834 | 49.1659 | 0.98817 | 99.0654 | 335.6431 | 278.9577 | 86.4572 | 695.6621 | 2.3201 | 449.7539 | 33.8722 | 48.1221 | 37.7799 | 66.5316 | 11.9967 | 109.4188 | 30.6644 | 8.2579 | 98.9848 | 54.1757 | 25 | 29.4118 | 74 | 31 | 0.99696 | 69.4118 | 97 | 8120 | 32.549 | 109.4513 | 35.2142 | 0 | 20.1875 | 0 | 42.0624 | 33.2969
9/29/2020 19:10:26.9 | 98.7756 | 984 | 25 | 2498.8856 | 129.1868 | 72.3384 | 86.2846 | 30.3716 | 31.997 | 0.04792 | 107.0524 | 11.3598 | 70.5328 | 69.749 | 49.2009 | 0.98728 | 99.0643 | 335.053 | 278.4225 | 86.5975 | 695.6214 | 2.2862 | 449.8656 | 33.8059 | 48.012 | 37.7274 | 66.5752 | 12.0134 | 109.8099 | 30.3958 | 8.2154 | 98.9596 | 54.2774 | 25 | 29.4118 | 74 | 31 | 0.99315 | 69.4118 | 101 | 8040 | 32.549 | 108.49 | 35.1776 | 0 | 20 | 0 | 42.2607 | 33.2969
9/29/2020 19:10:27.9 | 98.7759 | 985 | 25 | 2499.7815 | 128.9341 | 72.378 | 86.3282 | 30.3643 | 31.9876 | 0.04764 | 107 | 11.3628 | 70.5328 | 70.4193 | 49.2521 | 1.0065 | 99.0637 | 335.4745 | 279.0703 | 86.5613 | 695.6516 | 2.2955 | 450.536 | 33.7519 | 47.9737 | 37.7664 | 66.6383 | 11.9952 | 109.4732 | 30.3569 | 8.1406 | 99.0184 | 54.366 | 25 | 29.4118 | 74 | 31 | 0.99358 | 69.4118 | 101 | 8090 | 32.549 | 108.49 | 35.2051 | -0.125 | 20.625 | 0 | 41.748 | 33.2031
9/29/2020 19:10:28.9 | 98.7761 | 986 | 25 | 2501.0446 | 129.0798 | 72.4297 | 86.334 | 30.3558 | 31.9902 | 0.04898 | 107.0174 | 11.3608 | 70.5614 | 69.9859 | 49.2982 | 0.99263 | 99.0649 | 334.9968 | 278.6197 | 86.6464 | 695.7028 | 2.3312 | 448.8601 | 33.8071 | 48.0637 | 37.7799 | 66.6755 | 12.002 | 109.5863 | 30.3958 | 8.1625 | 99.0519 | 54.43 | 25 | 29.4118 | 74 | 31 | 1.0158 | 69.4118 | 97 | 8430 | 32.549 | 109.1309 | 35.0769 | -0.0625 | 19.75 | 0 | 41.5039 | 33.2969
9/29/2020 19:10:29.9 | 98.7764 | 987 | 25 | 2499.2091 | 129.3517 | 72.4279 | 86.3344 | 30.3529 | 31.974 | 0.05023 | 107.0436 | 11.3598 | 70.4757 | 69.7523 | 49.3417 | 1.0054 | 99.0637 | 334.238 | 278.4225 | 86.6102 | 695.6975 | 2.3334 | 452.0164 | 33.8535 | 48.077 | 37.9304 | 66.7385 | 11.9868 | 109.6412 | 30.4617 | 8.2154 | 98.9429 | 54.4234 | 25 | 29.4118 | 74 | 31 | 1.0062 | 69.4118 | 101 | 7970 | 32.549 | 108.49 | 35.2234 | -0.0625 | 19.875 | 0 | 41.4581 | 33.2969
9/29/2020 19:10:30.9 | 98.7767 | 988 | 25 | 2501.0204 | 129.1291 | 72.429 | 86.3562 | 30.373 | 31.9712 | 0.04939 | 107.0349 | 11.3598 | 70.7612 | 69.8542 | 49.381 | 0.9839 | 99.0649 | 334.8 | 278.2253 | 86.5486 | 695.8143 | 2.3108 | 450.0891 | 33.8197 | 47.9603 | 37.6615 | 66.7256 | 11.9959 | 109.2502 | 30.4482 | 8.1767 | 98.9764 | 54.4169 | 25 | 29.4118 | 74 | 31 | 0.99055 | 69.4118 | 101 | 7970 | 32.549 | 108.49 | 35.4523 | -0.0625 | 20.1875 | 0 | 41.4154 | 33.2031
9/29/2020 19:10:31.9 | 98.777 | 989 | 25 | 2499.3002 | 129.1331 | 72.4406 | 86.3747 | 30.362 | 31.9745 | 0.04893 | 107.0174 | 11.3598 | 70.5043 | 69.8058 | 49.4311 | 1.0161 | 99.0643 | 334.9405 | 277.9719 | 86.555 | 695.8497 | 2.2928 | 449.726 | 33.7975 | 48.0187 | 37.9168 | 66.6819 | 11.9944 | 109.2776 | 30.4026 | 8.2295 | 98.9009 | 54.4612 | 25 | 29.4118 | 74 | 31 | 1.004 | 69.8039 | 97 | 8160 | 32.549 | 109.1309 | 35.2325 | -0.125 | 19.9375 | 0 | 41.4703 | 33.2969
9/29/2020 19:10:32.9 | 98.7772 | 990 | 25 | 2500.7098 | 129.0947 | 72.4819 | 86.4298 | 30.3636 | 31.9922 | 0.04886 | 107.0262 | 11.356 | 70.5043 | 70.7134 | 49.4779 | 1.0256 | 99.0654 | 334.7157 | 278.169 | 86.6401 | 696.0634 | 2.274 | 450.8433 | 33.8065 | 48.0054 | 37.8255 | 66.669 | 11.9929 | 109.3348 | 30.3891 | 8.2025 | 98.8842 | 54.6776 | 25 | 29.0196 | 74 | 31 | 1.0149 | 69.8039 | 101 | 8120 | 32.549 | 108.49 | 35.2081 | -0.125 | 19.625 | 0 | 41.6596 | 33.2969
9/29/2020 19:10:33.9 | 98.7775 | 991 | 25 | 2498.9738 | 129.2553 | 72.5184 | 86.4495 | 30.3603 | 31.9931 | 0.05062 | 107 | 11.3647 | 70.6185 | 69.4946 | 49.5163 | 0.98016 | 99.0654 | 333.9851 | 277.5212 | 86.6165 | 696.0071 | 2.2771 | 448.4691 | 33.825 | 48.2387 | 37.9101 | 66.6949 | 11.9762 | 109.5869 | 30.4161 | 8.187 | 98.8506 | 54.5563 | 25 | 29.4118 | 74 | 31 | 1.0043 | 69.8039 | 101 | 8310 | 32.549 | 108.49 | 35.3119 | -0.0625 | 20.125 | 0 | 41.5344 | 33.2031
9/29/2020 19:10:34.9 | 98.7778 | 992 | 25 | 2500.446 | 129.0067 | 72.5509 | 86.4755 | 30.3705 | 31.9909 | 0.04969 | 107.0174 | 11.3725 | 70.5043 | 69.6436 | 49.5546 | 0.99245 | 99.0666 | 333.5074 | 277.324 | 86.6827 | 696.2261 | 2.2793 | 447.4915 | 33.7799 | 48.1021 | 37.7731 | 66.8129 | 12.021 | 109.364 | 30.2775 | 8.2038 | 98.859 | 54.576 | 25 | 29.4118 | 74 | 31 | 0.99547 | 69.4118 | 97 | 8360 | 32.549 | 109.1309 | 35.0861 | -0.125 | 19.9375 | 0 | 41.6779 | 33.2969
9/29/2020 19:10:35.9 | 98.7781 | 993 | 25 | 2498.7652 | 129.1563 | 72.6169 | 86.4894 | 30.367 | 31.9599 | 0.05111 | 107 | 11.3783 | 70.4472 | 69.7005 | 49.5855 | 0.99423 | 99.0666 | 333.6479 | 277.1269 | 86.7505 | 696.3586 | 2.2607 | 450.5639 | 33.7963 | 47.9153 | 37.839 | 66.7822 | 12.0043 | 109.364 | 30.5073 | 8.0929 | 98.7416 | 54.5891 | 25 | 29.0196 | 74 | 31 | 1.0125 | 69.4118 | 100 | 7900 | 32.549 | 108.1619 | 35.2356 | -0.0625 | 18.9375 | 0 | 42.4255 | 33.2969
9/29/2020 19:10:36.9 | 98.7784 | 994 | 25 | 2501.9751 | 128.9655 | 72.6386 | 86.5244 | 30.3879 | 31.9701 | 0.04965 | 106.9564 | 11.3754 | 70.3616 | 69.1533 | 49.6158 | 0.99441 | 99.0654 | 334.7438 | 277.324 | 86.8798 | 696.4347 | 2.2332 | 450.7036 | 33.7897 | 47.5351 | 37.8323 | 67.0148 | 11.9754 | 109.5589 | 30.5411 | 8.1896 | 98.708 | 54.6334 | 25 | 29.4118 | 74 | 31 | 1.0005 | 69.4118 | 101 | 7970 | 32.549 | 108.49 | 35.2173 | -0.0625 | 19.4375 | 0 | 42.7765 | 33.2969
9/29/2020 19:10:37.9 | 98.7786 | 995 | 25 | 2501.2335 | 129.2418 | 72.68 | 86.5679 | 30.3778 | 31.961 | 0.0502 | 106.9913 | 11.3763 | 70.5614 | 70.2652 | 49.6504 | 1.0185 | 99.0677 | 333.4793 | 277.1269 | 86.9034 | 696.5107 | 2.2113 | 448.6087 | 33.8521 | 47.922 | 37.8255 | 66.9389 | 11.983 | 109.5612 | 30.6188 | 8.1316 | 98.7416 | 54.6776 | 25 | 29.0196 | 74 | 31 | 0.99596 | 69.4118 | 96 | 8310 | 32.549 | 109.1309 | 35.1532 | -0.125 | 20.0625 | 0 | 42.4469 | 33.2969
9/29/2020 19:10:38.9 | 98.7789 | 996 | 25 | 2499.2074 | 129.4947 | 72.7098 | 86.566 | 30.3376 | 31.9605 | 0.04883 | 107.0174 | 11.3744 | 70.4186 | 69.3468 | 49.6732 | 0.99797 | 99.0643 | 333.9008 | 277.2114 | 86.7694 | 696.5409 | 2.1989 | 450.5919 | 33.8909 | 47.987 | 37.812 | 67.1021 | 11.98 | 109.3897 | 30.58 | 8.1715 | 98.7751 | 54.7154 | 25 | 29.0196 | 74 | 31 | 1.0155 | 69.4118 | 101 | 8190 | 32.549 | 108.49 | 35.0525 | -0.0625 | 19.9375 | 0 | 42.6941 | 33.2969
9/29/2020 19:10:39.9 | 98.7792 | 997 | 25 | 2499.9061 | 129.475 | 72.7826 | 86.5829 | 30.3422 | 31.9786 | 0.04587 | 107.0087 | 11.3725 | 70.647 | 69.5264 | 49.695 | 1.0226 | 99.0643 | 332.7205 | 276.7044 | 86.7931 | 696.5921 | 2.2053 | 449.2232 | 33.8952 | 48.0637 | 37.7731 | 66.8258 | 11.9883 | 109.4737 | 30.4482 | 8.1277 | 98.8758 | 54.7285 | 24.5 | 29.0196 | 74 | 31 | 0.99818 | 69.4118 | 101 | 8210 | 32.549 | 108.49 | 35.1318 | -0.125 | 20.25 | 0 | 43.0817 | 33.2031
9/29/2020 19:10:40.9 | 98.7795 | 998 | 25 | 2497.5492 | 129.2446 | 72.7763 | 86.6147 | 30.3436 | 31.9728 | 0.0485 | 106.9913 | 11.3821 | 70.4757 | 70.1423 | 49.7294 | 0.99013 | 99.0649 | 334.1256 | 277.0142 | 86.842 | 696.5462 | 2.2359 | 447.8825 | 33.803 | 47.8053 | 37.7139 | 67.0262 | 11.999 | 109.6144 | 30.4482 | 8.1767 | 98.8842 | 54.7728 | 25 | 29.0196 | 74 | 31 | 1.0012 | 69.8039 | 97 | 8240 | 32.549 | 109.1309 | 35.0372 | -0.0625 | 20 | 0 | 42.5964 | 33.2969
9/29/2020 19:10:41.9 | 98.7798 | 999 | 25 | 2499.3682 | 129.0417 | 72.771 | 86.6174 | 30.3752 | 31.9623 | 0.04989 | 107.0262 | 11.3821 | 70.4472 | 69.7256 | 49.7546 | 1.0113 | 99.066 | 332.9735 | 276.2537 | 87.0138 | 696.4701 | 2.2543 | 450.8991 | 33.7745 | 48.142 | 37.7207 | 67.1021 | 11.9937 | 109.6995 | 30.4228 | 8.1677 | 98.8758 | 54.8301 | 24.5 | 29.0196 | 74 | 31 | 0.99333 | 69.4118 | 101 | 7870 | 32.549 | 108.49 | 35.1776 | -0.0625 | 19.9375 | 0 | 42.1295 | 33.2969
9/29/2020 19:10:42.9 | 98.78 | 1000 | 25 | 2499.6617 | 129.1709 | 72.7974 | 86.6412 | 30.3553 | 31.9757 | 0.05022 | 107.0087 | 11.3986 | 70.647 | 70.0142 | 49.7892 | 1.011 | 99.0643 | 333.1421 | 276.7889 | 86.8672 | 696.516 | 2.2514 | 449.0277 | 33.8123 | 47.987 | 37.8323 | 67.1021 | 12.0157 | 109.4177 | 30.3181 | 8.1947 | 98.9093 | 54.7859 | 25 | 29.4118 | 74 | 31 | 1.0113 | 69.4118 | 101 | 7920 | 32.549 | 108.49 | 35.0617 | 0 | 20.25 | 0 | 42.3645 | 33.2031
9/29/2020 19:10:43.9 | 98.7803 | 1001 | 25 | 2500.5682 | 129.3069 | 72.7952 | 86.6831 | 30.3862 | 31.9562 | 0.04943 | 107.0262 | 11.4035 | 70.4186 | 69.739 | 49.822 | 0.98889 | 99.0632 | 333.114 | 276.1692 | 87.0012 | 696.4648 | 2.231 | 448.1618 | 33.8602 | 48.1287 | 37.8188 | 67.2895 | 12.0248 | 109.4726 | 30.4093 | 8.1702 | 98.9345 | 54.9252 | 24.5 | 29.4118 | 74 | 31 | 0.99806 | 69.4118 | 97 | 8120 | 32.549 | 109.1309 | 35.0494 | -0.0625 | 20 | 0 | 42.6514 | 33.2969
9/29/2020 19:10:44.9 | 98.7806 | 1002 | 25 | 2500.641 | 129.5705 | 72.8599 | 86.7122 | 30.3751 | 31.964 | 0.04864 | 107.0436 | 11.3909 | 70.2474 | 69.5432 | 49.85 | 0.99476 | 99.0632 | 333.3388 | 276.479 | 87.2455 | 696.3533 | 2.2266 | 449.1953 | 33.9302 | 48.1804 | 37.8323 | 67.1893 | 12.0202 | 109.3886 | 30.5141 | 8.1574 | 98.9596 | 54.9383 | 24.5 | 29.0196 | 74 | 31 | 1.0008 | 69.8039 | 101 | 8140 | 32.549 | 108.49 | 34.9731 | -0.0625 | 20.3125 | 0 | 42.1143 | 33.2969
9/29/2020 19:10:45.9 | 98.7809 | 1003 | 25 | 2499.6676 | 129.5542 | 72.8862 | 86.7625 | 30.3706 | 31.9666 | 0.04864 | 107.0262 | 11.3909 | 70.4472 | 69.8158 | 49.8911 | 0.99174 | 99.0649 | 332.58 | 275.9721 | 86.8357 | 696.3428 | 2.2341 | 449.0836 | 33.9127 | 48.1604 | 37.8188 | 67.2701 | 12.0187 | 109.2502 | 30.3367 | 8.1561 | 98.9429 | 54.9761 | 25 | 29.0196 | 74 | 31 | 1.0042 | 69.4118 | 101 | 8240 | 32.549 | 108.1619 | 35.1105 | 0.0625 | 19.5625 | 0 | 42.5659 | 33.2969
9/29/2020 19:10:46.9 | 98.7811 | 1004 | 25 | 2498.9444 | 129.2689 | 72.8659 | 86.7922 | 30.3594 | 31.9602 | 0.05001 | 107.0262 | 11.3967 | 70.3616 | 69.7874 | 49.9308 | 1.0085 | 99.0637 | 332.58 | 275.7467 | 87.0863 | 696.394 | 2.2224 | 448.2177 | 33.8282 | 48.0637 | 37.8847 | 67.2265 | 11.9648 | 109.3051 | 30.6576 | 8.1651 | 98.9513 | 55.04 | 24.5 | 29.4118 | 74 | 31 | 0.99141 | 69.4118 | 97 | 8160 | 32.549 | 109.1309 | 34.9121 | 0 | 20.3125 | 0 | 42.1509 | 33.2969
9/29/2020 19:10:47.9 | 98.7814 | 1005 | 25 | 2500.9021 | 128.9909 | 72.9046 | 86.8185 | 30.3614 | 31.9579 | 0.04865 | 107.0349 | 11.4103 | 70.5899 | 69.8675 | 49.9754 | 1.0024 | 99.0632 | 332.9173 | 276.0284 | 87.0437 | 696.3533 | 2.239 | 451.8209 | 33.7819 | 48.0187 | 37.7799 | 67.283 | 11.983 | 109.3325 | 30.6644 | 8.1909 | 99.0016 | 55.04 | 24.5 | 29.4118 | 74 | 31 | 0.99922 | 69.8039 | 101 | 7900 | 32.549 | 108.49 | 35.0739 | 0 | 20.75 | 0 | 41.2689 | 33.2969
9/29/2020 19:10:48.9 | 98.7817 | 1006 | 25 | 2500.2532 | 129.3095 | 72.9646 | 86.8238 | 30.3653 | 31.943 | 0.04635 | 107.0611 | 11.4209 | 70.6185 | 70.2154 | 50.0294 | 0.99316 | 99.0632 | 332.6924 | 275.5496 | 87.1415 | 696.4451 | 2.2319 | 447.8546 | 33.8566 | 48.1221 | 37.7934 | 67.283 | 12.0043 | 109.6687 | 30.612 | 8.1806 | 99.0351 | 55.0531 | 25 | 29.4118 | 74 | 31 | 1.0055 | 69.4118 | 101 | 7940 | 32.549 | 108.49 | 35.1654 | 0 | 20.25 | 0 | 41.8701 | 33.2031
9/29/2020 19:10:49.9 | 98.782 | 1007 | 25 | 2497.8618 | 129.2115 | 72.968 | 86.8431 | 30.3805 | 31.9606 | 0.04787 | 107.0349 | 11.4248 | 70.6756 | 70.4921 | 50.098 | 0.99049 | 99.0643 | 332.4395 | 275.6904 | 86.9586 | 696.4399 | 2.1839 | 449.2791 | 33.7985 | 48.0837 | 37.839 | 67.2458 | 12.0179 | 109.4457 | 30.5208 | 8.2128 | 99.0351 | 55.2497 | 24.5 | 29.0196 | 74 | 31 | 0.99232 | 69.4118 | 97 | 8140 | 32.549 | 109.1309 | 35.0006 | 0 | 19.8125 | 0 | 41.9586 | 33.2969
9/29/2020 19:10:50.9 | 98.7823 | 1008 | 25 | 2499.9749 | 128.7905 | 73.0213 | 86.8717 | 30.3788 | 31.9428 | 0.04923 | 107.0349 | 11.4365 | 70.647 | 70.1173 | 50.1708 | 0.99387 | 99.066 | 333.0859 | 275.4087 | 87.1052 | 696.5055 | 2.1548 | 450.3405 | 33.7169 | 48.2904 | 37.8188 | 67.1457 | 12.0134 | 109.4194 | 30.4685 | 8.1677 | 99.01 | 55.1285 | 24.5 | 29.4118 | 74 | 31 | 0.9962 | 69.8039 | 101 | 7990 | 32.549 | 108.1619 | 35.0433 | 0 | 20.25 | 0 | 41.6138 | 33.2969
9/29/2020 19:10:51.9 | 98.7825 | 1009 | 25 | 2499.1991 | 128.9422 | 73.0569 | 86.8859 | 30.3698 | 31.9495 | 0.04961 | 106.9913 | 11.4219 | 70.5614 | 69.6654 | 50.2509 | 0.97748 | 99.0643 | 332.1866 | 275.2397 | 87.184 | 696.7652 | 2.1418 | 449.726 | 33.7462 | 47.857 | 38.0487 | 67.1764 | 11.999 | 109.2776 | 30.5529 | 8.1303 | 98.9177 | 55.1989 | 24.5 | 29.4118 | 74 | 31 | 1.0018 | 69.4118 | 101 | 8240 | 32.549 | 108.1619 | 35.2173 | -0.0625 | 19.1875 | 0 | 42.0044 | 33.2969
9/29/2020 19:10:52.9 | 98.7828 | 1010 | 25 | 2498.9385 | 128.8211 | 73.0871 | 86.9076 | 30.3773 | 31.9341 | 0.05116 | 106.9651 | 11.4326 | 70.5614 | 70.0841 | 50.3411 | 0.99957 | 99.0637 | 332.6924 | 275.2397 | 87.1478 | 696.9121 | 2.1404 | 447.9942 | 33.711 | 48.077 | 37.8188 | 67.2895 | 11.9937 | 109.3051 | 30.5664 | 8.1677 | 98.8003 | 55.2809 | 24.5 | 29.4118 | 74 | 31 | 1.0055 | 69.4118 | 97 | 8430 | 32.549 | 109.1309 | 34.9579 | -0.0625 | 19.6875 | 0 | 41.9952 | 33.2969
9/29/2020 19:10:53.9 | 98.7831 | 1011 | 25 | 2501.0803 | 128.7042 | 73.0844 | 86.9317 | 30.3705 | 31.9599 | 0.05133 | 106.9651 | 11.4209 | 70.7041 | 70.6507 | 50.4209 | 0.99156 | 99.0654 | 332.4957 | 275.2961 | 87.1478 | 697.1561 | 2.1358 | 450.8433 | 33.7092 | 48.1287 | 37.7664 | 67.4396 | 11.999 | 108.8586 | 30.5664 | 8.169 | 98.75 | 55.2809 | 24.5 | 29.0196 | 75 | 31 | 1.0079 | 69.4118 | 100 | 7900 | 32.549 | 108.1619 | 35.1776 | -0.0625 | 18.1875 | 0 | 42.5751 | 33.2969
9/29/2020 19:10:54.9 | 98.7834 | 1012 | 25 | 2500.6759 | 128.8269 | 73.1055 | 86.9471 | 30.3691 | 31.9555 | 0.05249 | 106.9127 | 11.4229 | 70.3045 | 69.9542 | 50.4954 | 0.99405 | 99.0637 | 331.5403 | 275.1834 | 87.2518 | 697.3844 | 2.1336 | 452.0443 | 33.7359 | 48.1354 | 37.7985 | 67.5962 | 11.9975 | 108.7729 | 30.6256 | 8.1767 | 98.6745 | 55.312 | 24.5 | 29.4118 | 75 | 31 | 0.99821 | 69.4118 | 101 | 7920 | 32.549 | 107.8415 | 35.3577 | -0.125 | 18.875 | 0 | 42.8497 | 33.2969
9/29/2020 19:10:55.9 | 98.7836 | 1013 | 25 | 2501.3013 | 129.0141 | 73.1562 | 86.9834 | 30.3892 | 31.962 | 0.05214 | 106.9476 | 11.4258 | 70.5899 | 69.9992 | 50.5552 | 0.98514 | 99.0637 | 331.9056 | 274.7609 | 87.1903 | 697.6035 | 2.1557 | 448.4411 | 33.7934 | 48.3287 | 37.8712 | 67.5333 | 12.0066 | 109.3051 | 30.4549 | 8.2437 | 98.7583 | 55.3317 | 24.5 | 29.4118 | 75 | 31 | 0.98824 | 69.8039 | 97 | 8120 | 32.549 | 109.1309 | 35.2539 | -0.0625 | 20.3125 | 0 | 42.7154 | 33.2969
9/29/2020 19:10:56.9 | 98.7839 | 1014 | 25 | 2501.1138 | 129.1689 | 73.1803 | 87.0124 | 30.366 | 31.9616 | 0.05126 | 106.9738 | 11.4248 | 70.6185 | 69.4577 | 50.6219 | 1.0095 | 99.0649 | 332.0461 | 274.6764 | 87.1415 | 697.5733 | 2.1812 | 450.4522 | 33.8314 | 48.3287 | 37.8847 | 67.3831 | 12.0111 | 109.5303 | 30.4026 | 8.1973 | 98.8422 | 55.3448 | 24.5 | 29.4118 | 75 | 31 | 0.98378 | 69.4118 | 101 | 8090 | 32.549 | 108.1619 | 35.2448 | -0.125 | 20.125 | 0 | 42.7399 | 33.2969
9/29/2020 19:10:57.9 | 98.7842 | 1015 | 25 | 2499.6697 | 129.4173 | 73.166 | 87.0433 | 30.3741 | 31.9596 | 0.05036 | 106.9564 | 11.418 | 70.3616 | 69.642 | 50.6656 | 1.0038 | 99.0637 | 331.2031 | 274.3666 | 87.3432 | 697.4001 | 2.1976 | 449.4467 | 33.8769 | 48.3354 | 37.8712 | 67.5397 | 11.9785 | 109.6132 | 30.4617 | 8.196 | 98.9009 | 55.1793 | 25 | 29.4118 | 75 | 31 | 0.99599 | 69.8039 | 101 | 8260 | 32.549 | 108.1619 | 35.2539 | -0.0625 | 20.4375 | 0 | 42.7124 | 33.2969
9/29/2020 19:10:58.9 | 98.7845 | 1016 | 25 | 2490.3462 | 129.1668 | 73.1839 | 87.055 | 30.3789 | 31.9516 | 0.05071 | 106.9564 | 11.4219 | 70.4757 | 69.7991 | 50.7168 | 1.0158 | 99.0654 | 330.7815 | 273.4934 | 87.1541 | 697.202 | 2.1929 | 449.1674 | 33.6852 | 48.032 | 37.8779 | 67.396 | 11.9975 | 109.867 | 30.7303 | 8.1135 | 98.9429 | 55.5414 | 25 | 29.4118 | 75 | 31 | 0.99565 | 69.8039 | 97 | 8260 | 32.549 | 109.1309 | 35.2631 | -0.125 | 20.625 | 0 | 42.572 | 33.2969
9/29/2020 19:10:59.9 | 98.7848 | 1017 | 25 | 2499.4892 | 127.2871 | 73.2246 | 87.0858 | 30.3809 | 31.9626 | 0.05961 | 106.8865 | 11.4258 | 70.8183 | 69.7791 | 50.7671 | 0.99441 | 99.0643 | 331.5122 | 274.5638 | 87.3794 | 697.1259 | 2.1548 | 449.1394 | 33.3169 | 48.2187 | 38.0419 | 67.5268 | 12.021 | 109.8659 | 30.5006 | 8.0401 | 98.6074 | 55.5479 | 25 | 28.6274 | 75 | 31 | 1.0119 | 68.6274 | 100 | 7920 | 32.549 | 108.8104 | 35.5499 | -0.125 | 21.125 | 0 | 41.0126 | 33.2031
9/29/2020 19:11:00.9 | 98.785 | 1018 | 25 | 2495.5261 | 127.3126 | 73.2461 | 87.1161 | 30.3782 | 31.9511 | 0.06168 | 106.7818 | 11.418 | 70.8754 | 69.6185 | 50.8163 | 0.99138 | 99.0643 | 330.4443 | 273.3808 | 87.392 | 696.9987 | 2.1046 | 448.3573 | 33.2707 | 48.1804 | 37.8779 | 67.7399 | 11.9944 | 109.3617 | 30.5141 | 8.0581 | 97.9951 | 55.5414 | 25 | 28.2353 | 75 | 31 | 1.0044 | 68.2353 | 95 | 8380 | 32.549 | 109.4513 | 35.4126 | -0.125 | 18.125 | 0 | 42.4957 | 33.2969
9/29/2020 19:11:01.9 | 98.7853 | 1019 | 25 | 2497.7351 | 127.0039 | 73.3034 | 87.1272 | 30.3688 | 31.9452 | 0.06178 | 106.7382 | 11.418 | 70.1617 | 69.6319 | 50.8346 | 1.0028 | 99.0643 | 330.894 | 273.8596 | 87.6173 | 696.9226 | 2.1161 | 449.2791 | 33.2194 | 48.1087 | 37.9371 | 67.6205 | 11.9975 | 109.1936 | 30.7033 | 8.0826 | 97.8861 | 55.5479 | 25 | 28.2353 | 75 | 31 | 1.0016 | 68.6274 | 100 | 8260 | 32.549 | 108.49 | 35.3699 | -0.0625 | 20.9375 | 0 | 41.1621 | 33.2031
9/29/2020 19:11:02.9 | 98.7856 | 1020 | 25 | 2499.381 | 127.1999 | 73.3247 | 87.1547 | 30.3807 | 31.9341 | 0.06062 | 106.7644 | 11.42 | 70.4472 | 70.1556 | 50.8664 | 1.0026 | 99.0654 | 330.5567 | 273.6624 | 87.4834 | 697.0039 | 2.138 | 448.5529 | 33.2926 | 47.967 | 37.9895 | 67.5833 | 12.0149 | 109.2788 | 30.7168 | 8.1006 | 97.9448 | 55.6494 | 25 | 29.0196 | 75 | 31 | 1.0017 | 68.6274 | 96 | 8410 | 32.549 | 108.8104 | 35.3058 | -0.125 | 20.5625 | 0 | 41.7877 | 33.2969
9/29/2020 19:11:03.9 | 98.7859 | 1021 | 25 | 2499.5984 | 127.3606 | 73.3563 | 87.183 | 30.3816 | 31.9498 | 0.06006 | 106.7731 | 11.4209 | 70.5328 | 70.0874 | 50.8933 | 0.99904 | 99.0643 | 330.4443 | 273.24 | 87.5559 | 697.0643 | 2.1371 | 451.8209 | 33.3376 | 48.0954 | 37.9101 | 67.3573 | 11.9937 | 108.9695 | 30.6374 | 8.0517 | 97.8945 | 55.6233 | 25 | 28.6274 | 75 | 31 | 1.0021 | 68.6274 | 96 | 8120 | 32.549 | 108.8104 | 35.2325 | -0.0625 | 19.5625 | 0 | 42.514 | 33.2031
9/29/2020 19:11:04.9 | 98.7861 | 1022 | 25 | 2498.7953 | 127.4551 | 73.3785 | 87.2167 | 30.3604 | 31.9567 | 0.06357 | 106.7818 | 11.4248 | 70.7612 | 69.4912 | 50.9405 | 1.0012 | 99.0643 | 330.7253 | 273.7469 | 87.5259 | 697.1968 | 2.14 | 450.2287 | 33.3516 | 48.322 | 37.9236 | 67.5268 | 11.9997 | 109.0536 | 30.6576 | 8.0182 | 97.7519 | 55.6364 | 25 | 28.6274 | 75 | 31 | 0.99895 | 68.6274 | 100 | 7940 | 32.549 | 108.1619 | 35.2417 | -0.125 | 19.25 | 0 | 42.8711 | 33.2031
9/29/2020 19:11:05.9 | 98.7864 | 1023 | 25 | 2500.5365 | 127.3124 | 73.3504 | 87.2311 | 30.3512 | 31.9708 | 0.06102 | 106.808 | 11.4239 | 70.647 | 70.7958 | 50.9754 | 0.99387 | 99.066 | 331.0626 | 273.8033 | 87.2392 | 697.1259 | 2.1198 | 448.2736 | 33.3374 | 48.1221 | 37.9371 | 67.6834 | 12.0164 | 109.2793 | 30.612 | 8.0865 | 97.6764 | 55.7002 | 25 | 28.6274 | 75 | 31 | 0.99858 | 68.6274 | 95 | 8210 | 32.549 | 108.8104 | 35.2325 | -0.0625 | 19.75 | 0 | 42.5995 | 33.2031
9/29/2020 19:11:06.9 | 98.7867 | 1024 | 25 | 2498.9154 | 127.5213 | 73.3615 | 87.2421 | 30.3434 | 31.9541 | 0.06072 | 106.7905 | 11.4423 | 70.6756 | 70.2369 | 51.0133 | 0.99957 | 99.066 | 329.9104 | 273.1554 | 87.4771 | 696.9935 | 2.1039 | 450.2846 | 33.3705 | 48.322 | 37.9236 | 67.727 | 11.9815 | 109.4194 | 30.7624 | 8.0426 | 97.7183 | 55.7379 | 25 | 28.6274 | 75 | 31 | 0.99989 | 68.6274 | 95 | 8290 | 32.549 | 109.1309 | 35.257 | 0 | 20.375 | 0 | 42.0898 | 33.2031
9/29/2020 19:11:07.9 | 98.787 | 1025 | 25 | 2498.9113 | 127.4823 | 73.397 | 87.2571 | 30.3438 | 31.9678 | 0.06236 | 106.904 | 11.4326 | 70.5328 | 70.2801 | 51.0652 | 1.0014 | 99.0649 | 330.3881 | 273.8314 | 87.5874 | 696.958 | 2.1318 | 449.8098 | 33.3603 | 47.922 | 37.9304 | 67.7399 | 11.98 | 109.4463 | 30.5141 | 8.0981 | 97.8273 | 55.7444 | 25 | 28.6274 | 75 | 31 | 1.0048 | 68.6274 | 100 | 8120 | 32.549 | 108.49 | 35.0769 | -0.0625 | 20.75 | 0 | 41.5863 | 33.2031
9/29/2020 19:11:08.9 | 98.7873 | 1026 | 25 | 2500.5223 | 127.3475 | 73.4649 | 87.2728 | 30.3521 | 31.9674 | 0.05939 | 106.9215 | 11.4355 | 70.333 | 69.8642 | 51.1015 | 0.99868 | 99.0637 | 330.894 | 273.5498 | 87.5811 | 697.08 | 2.1407 | 449.5025 | 33.3464 | 48.1221 | 37.8779 | 67.6834 | 11.9747 | 109.3891 | 30.5073 | 8.0942 | 97.9616 | 55.7952 | 25 | 28.6274 | 75 | 31 | 0.99968 | 68.6274 | 96 | 8310 | 32.549 | 109.1309 | 35.1715 | -0.0625 | 20.875 | 0 | 41.2048 | 33.2031
9/29/2020 19:11:09.9 | 98.7875 | 1027 | 25 | 2500.9285 | 127.2263 | 73.4986 | 87.3118 | 30.3566 | 31.9645 | 0.05943 | 107.0174 | 11.4355 | 70.2474 | 69.8892 | 51.1362 | 1.0019 | 99.066 | 330.1352 | 272.6203 | 87.4472 | 697.2427 | 2.124 | 447.0725 | 33.3201 | 48.1354 | 37.9304 | 67.7464 | 12.0111 | 109.3354 | 30.6779 | 8.0749 | 97.9783 | 55.8459 | 25 | 28.6274 | 75 | 31 | 0.99992 | 68.6274 | 96 | 8260 | 32.549 | 109.1309 | 34.9091 | 0 | 20.1875 | 0 | 41.3757 | 33.2031
9/29/2020 19:11:10.9 | 98.7878 | 1028 | 25 | 2500.1673 | 127.3459 | 73.516 | 87.2988 | 30.3484 | 31.9594 | 0.06009 | 106.9738 | 11.4345 | 70.5043 | 69.9509 | 51.1689 | 0.99708 | 99.0637 | 329.9104 | 273.1273 | 87.5811 | 697.3031 | 2.0997 | 450.7595 | 33.3413 | 48.0187 | 37.7461 | 67.4832 | 11.999 | 108.8289 | 30.612 | 8.0878 | 97.9112 | 55.8198 | 25 | 28.2353 | 75 | 31 | 0.99953 | 68.6274 | 100 | 8040 | 32.549 | 108.1619 | 34.9152 | 0 | 20.25 | 0 | 41.8091 | 33.2031
9/29/2020 19:11:11.9 | 98.7881 | 1029 | 25 | 2497.8267 | 127.3881 | 73.5203 | 87.3424 | 30.3576 | 31.9458 | 0.05772 | 106.9651 | 11.4326 | 70.7041 | 69.8726 | 51.1956 | 0.99494 | 99.066 | 329.4327 | 272.7611 | 87.5811 | 697.4815 | 2.0922 | 450.8433 | 33.3211 | 48.0704 | 37.9236 | 67.9336 | 11.9686 | 108.9992 | 30.5597 | 8.0568 | 97.8609 | 55.9409 | 25 | 28.6274 | 75 | 31 | 1.0002 | 68.6274 | 96 | 8140 | 32.549 | 108.8104 | 34.7626 | -0.0625 | 19.6875 | 0 | 41.4948 | 33.2031
9/29/2020 19:11:12.9 | 98.7884 | 1030 | 25 | 2499.6761 | 127.1776 | 73.5296 | 87.3806 | 30.3375 | 31.9626 | 0.05929 | 106.9651 | 11.4365 | 70.5043 | 69.575 | 51.2185 | 0.98853 | 99.0637 | 329.9947 | 273.0991 | 87.4897 | 697.446 | 2.0594 | 448.5529 | 33.2907 | 48.1804 | 37.8779 | 67.84 | 11.9944 | 108.969 | 30.3046 | 8.089 | 97.6512 | 55.9474 | 25 | 28.6274 | 75 | 31 | 1.0004 | 68.6274 | 95 | 8310 | 32.549 | 108.8104 | 34.8328 | 0.0625 | 18.875 | 0 | 42.4438 | 33.2031
9/29/2020 19:11:13.9 | 98.7886 | 1031 | 25 | 2500.8004 | 127.1805 | 73.5447 | 87.394 | 30.3446 | 31.9588 | 0.06017 | 106.9215 | 11.4287 | 70.3901 | 70.0808 | 51.1847 | 0.99245 | 99.0677 | 329.8261 | 272.8456 | 87.6236 | 697.568 | 2.056 | 450.145 | 33.3064 | 47.9603 | 37.9828 | 67.9271 | 11.9845 | 108.9729 | 30.8147 | 8.0555 | 97.5422 | 55.9474 | 25 | 29.0196 | 75 | 31 | 1.0001 | 68.2353 | 100 | 8160 | 32.549 | 107.8415 | 34.8969 | 0 | 19.5625 | 0 | 42.8314 | 33.2031
9/29/2020 19:11:14.9 | 98.7889 | 1032 | 25 | 2498.6122 | 127.5101 | 73.5679 | 87.4116 | 30.353 | 31.9438 | 0.06065 | 106.9476 | 11.4413 | 70.7326 | 70.1855 | 51.1413 | 0.99708 | 99.0643 | 329.7137 | 272.4795 | 87.7464 | 697.6087 | 2.0764 | 449.8936 | 33.3635 | 47.987 | 37.9828 | 67.953 | 12.0126 | 108.9415 | 30.8941 | 8.0091 | 97.6093 | 56.0996 | 25 | 29.0196 | 75 | 31 | 0.99843 | 68.6274 | 95 | 8240 | 32.549 | 108.49 | 34.8938 | 0 | 19.8125 | 0 | 42.9138 | 33.2031
9/29/2020 19:11:15.9 | 98.7892 | 1033 | 25 | 2499.9888 | 127.4372 | 73.5901 | 87.4537 | 30.3388 | 31.9497 | 0.0582 | 106.9476 | 11.4423 | 70.3045 | 69.8792 | 51.1377 | 0.97748 | 99.0654 | 329.8542 | 272.5076 | 87.6724 | 697.8121 | 2.0941 | 448.7205 | 33.3628 | 48.322 | 37.9304 | 67.8271 | 12.0013 | 109.1107 | 30.3958 | 8.0903 | 97.6764 | 56.0996 | 25 | 28.6274 | 75 | 31 | 1.0001 | 68.6274 | 96 | 8330 | 32.549 | 108.49 | 34.7717 | 0 | 19.75 | 0 | 43.0389 | 33.2031
9/29/2020 19:11:16.9 | 98.7895 | 1034 | 25 | 2499.9154 | 127.3537 | 73.658 | 87.485 | 30.3383 | 31.9518 | 0.06004 | 106.9826 | 11.4529 | 70.5328 | 69.5231 | 51.1448 | 0.98621 | 99.0649 | 330.1633 | 272.7893 | 87.7212 | 697.8986 | 2.1006 | 450.4522 | 33.34 | 48.2187 | 37.9895 | 67.8771 | 11.9975 | 108.858 | 30.6053 | 8.0362 | 97.7435 | 56.1062 | 25 | 29.0196 | 75 | 31 | 0.99861 | 68.6274 | 100 | 8040 | 32.549 | 107.8415 | 34.8633 | 0 | 20.25 | 0 | 42.9657 | 33.2031
9/29/2020 19:11:17.9 | 98.7897 | 1035 | 25 | 2499.7515 | 127.3895 | 73.7089 | 87.4976 | 30.3472 | 31.954 | 0.05891 | 106.9913 | 11.451 | 70.1332 | 69.7574 | 51.1616 | 1.0056 | 99.0654 | 329.6575 | 272.5358 | 87.7464 | 697.9288 | 2.1207 | 451.0388 | 33.3472 | 48.0387 | 37.9236 | 67.9029 | 11.9883 | 109.0267 | 30.6323 | 8.0955 | 97.8357 | 56.1439 | 25 | 29.0196 | 75 | 31 | 1.0011 | 68.6274 | 95 | 8160 | 32.549 | 108.8104 | 34.8907 | 0 | 20.6875 | 0 | 42.334 | 33.2031
9/29/2020 19:11:18.9 | 98.79 | 1036 | 25 | 2501.2332 | 127.3493 | 73.7456 | 87.5293 | 30.3314 | 31.9459 | 0.058 | 106.9738 | 11.4549 | 70.5899 | 70.0824 | 51.1673 | 0.99708 | 99.0666 | 330.4724 | 272.7893 | 87.948 | 698.0154 | 2.1218 | 448.7763 | 33.3564 | 48.1487 | 37.9304 | 68.1595 | 11.9959 | 109.0838 | 30.6914 | 8.0878 | 97.8357 | 56.2011 | 25 | 28.6274 | 75 | 31 | 1.0007 | 68.6274 | 95 | 8330 | 32.549 | 108.49 | 34.8938 | 0 | 19.875 | 0 | 42.2485 | 33.2031
9/29/2020 19:11:19.9 | 98.7903 | 1037 | 25 | 2499.1069 | 127.5072 | 73.7352 | 87.5433 | 30.3439 | 31.935 | 0.05915 | 106.9826 | 11.4627 | 70.3616 | 69.5733 | 51.1988 | 0.99779 | 99.0643 | 329.0955 | 271.6063 | 87.7527 | 698.0259 | 2.1092 | 449.4467 | 33.3694 | 48.0454 | 37.8915 | 68.1595 | 12.0187 | 109.3337 | 30.8485 | 8.1264 | 97.8693 | 56.1635 | 25 | 29.0196 | 75 | 31 | 1.0017 | 68.6274 | 100 | 8160 | 32.549 | 108.1619 | 34.8328 | 0 | 19.9375 | 0 | 42.2668 | 33.2031
9/29/2020 19:11:20.9 | 98.7906 | 1038 | 25 | 2499.9191 | 127.1989 | 73.7625 | 87.5767 | 30.3352 | 31.9366 | 0.0576 | 106.9651 | 11.4724 | 70.333 | 69.3535 | 51.2293 | 1.0046 | 99.0654 | 329.3765 | 272.1415 | 88.0204 | 698.0154 | 2.1289 | 449.7539 | 33.2995 | 47.8119 | 37.8779 | 68.2337 | 11.9899 | 109.0547 | 30.8738 | 8.0981 | 97.8441 | 56.3026 | 25 | 29.0196 | 75 | 31 | 0.99873 | 68.6274 | 96 | 8210 | 32.549 | 108.8104 | 34.8145 | 0 | 20.1875 | 0 | 42.041 | 33.2031
9/29/2020 19:11:21.9 | 98.7909 | 1039 | 25 | 2501.6361 | 127.2526 | 73.7792 | 87.59 | 30.3254 | 31.9429 | 0.05945 | 106.9738 | 11.4762 | 70.5328 | 69.6336 | 51.2575 | 0.98906 | 99.0637 | 329.3765 | 272.057 | 87.874 | 698.2594 | 2.1526 | 448.2456 | 33.3364 | 48.0187 | 38.0876 | 67.7835 | 12.0157 | 108.5208 | 30.6644 | 8.0607 | 97.8777 | 56.3533 | 25 | 28.6274 | 75 | 31 | 1.0007 | 68.2353 | 96 | 8210 | 32.549 | 108.8104 | 34.7931 | -0.125 | 20.5625 | 0 | 41.4185 | 33.2031
9/29/2020 19:11:22.9 | 98.7911 | 1040 | 25 | 2498.0838 | 127.5615 | 73.8229 | 87.6239 | 30.3339 | 31.9527 | 0.06034 | 106.9913 | 11.4811 | 70.4757 | 69.9126 | 51.2768 | 0.96341 | 99.0654 | 328.1962 | 271.1556 | 87.9779 | 698.2293 | 2.1542 | 450.4243 | 33.3699 | 48.1287 | 37.9963 | 68.1901 | 11.9929 | 109.1387 | 30.2522 | 8.0955 | 97.8441 | 56.2649 | 25 | 29.0196 | 75 | 31 | 1.0003 | 68.6274 | 100 | 8020 | 32.549 | 108.1619 | 34.9274 | -0.125 | 20.25 | 0 | 41.7297 | 33.2031
9/29/2020 19:11:23.9 | 98.7914 | 1041 | 25 | 2496.8245 | 127.3403 | 73.8424 | 87.657 | 30.3348 | 31.9229 | 0.06004 | 107.0087 | 11.483 | 70.6185 | 70.0941 | 51.2856 | 1.0026 | 99.066 | 328.8426 | 271.4655 | 87.9716 | 698.2594 | 2.1429 | 451.3181 | 33.2953 | 48.2254 | 37.9828 | 68.1837 | 11.9823 | 109.0553 | 30.7168 | 8.0555 | 97.9196 | 56.3533 | 25 | 28.6274 | 75 | 31 | 0.99834 | 68.6274 | 95 | 8210 | 32.549 | 108.8104 | 34.7961 | -0.125 | 20.375 | 0 | 41.1774 | 33.2031
9/29/2020 19:11:24.9 | 98.7917 | 1042 | 25 | 2501.3196 | 127.2633 | 73.864 | 87.6761 | 30.3282 | 31.9462 | 0.06147 | 107 | 11.4898 | 70.4472 | 70.0375 | 51.2718 | 0.99779 | 99.0632 | 329.3765 | 271.9443 | 87.9291 | 698.2594 | 2.1528 | 448.1339 | 33.335 | 48.0254 | 37.9304 | 68.3401 | 12.0073 | 108.6042 | 30.6188 | 8.0839 | 97.9112 | 56.404 | 25 | 29.0196 | 75 | 31 | 1.0003 | 68.6274 | 100 | 8310 | 32.549 | 108.8104 | 34.9731 | -0.0625 | 19.75 | 0 | 41.2445 | 33.2031
9/29/2020 19:11:25.9 | 98.792 | 1043 | 25 | 2499.9989 | 127.3447 | 73.9035 | 87.691 | 30.3281 | 31.9216 | 0.05999 | 107.0174 | 11.485 | 70.5899 | 70.2718 | 51.2689 | 1.006 | 99.0643 | 328.1681 | 271.0993 | 87.9417 | 698.4681 | 2.1772 | 450.7874 | 33.3387 | 48.2454 | 37.9371 | 68.253 | 11.9914 | 108.8575 | 30.58 | 7.9988 | 97.8525 | 56.4612 | 25 | 28.6274 | 75 | 31 | 1.0005 | 68.6274 | 100 | 8140 | 32.549 | 107.8415 | 34.8938 | -0.125 | 20.3125 | 0 | 41.0645 | 33.2031
9/29/2020 19:11:26.9 | 98.7922 | 1044 | 25 | 2498.7143 | 127.3042 | 73.9127 | 87.72 | 30.3379 | 31.9333 | 0.05726 | 107.0174 | 11.485 | 70.7326 | 69.9042 | 51.266 | 0.99672 | 99.066 | 328.9269 | 271.4937 | 87.9527 | 698.4379 | 2.2042 | 449.8936 | 33.311 | 48.1021 | 38.1078 | 68.0643 | 11.9845 | 108.8032 | 30.2251 | 8.0066 | 97.8525 | 56.4236 | 25 | 29.0196 | 75 | 31 | 1.0003 | 68.6274 | 96 | 8260 | 32.549 | 108.8104 | 34.9853 | -0.0625 | 20.1875 | 0 | 41.394 | 33.2031
9/29/2020 19:11:27.9 | 98.7925 | 1045 | 25 | 2501.0086 | 127.1602 | 73.8875 | 87.7417 | 30.3204 | 31.9387 | 0.05641 | 107 | 11.4898 | 70.7041 | 70.0491 | 51.276 | 1.0024 | 99.0649 | 328.5896 | 271.0148 | 88.0267 | 698.4628 | 2.2073 | 448.2456 | 33.3039 | 47.922 | 37.9304 | 68.2901 | 12.0058 | 108.802 | 30.7235 | 8.0903 | 97.9028 | 56.5054 | 25 | 29.0196 | 75 | 31 | 0.99995 | 68.6274 | 96 | 8290 | 32.549 | 108.49 | 34.8389 | -0.0625 | 19.75 | 0 | 41.7297 | 33.2031
9/29/2020 19:11:28.9 | 98.7928 | 1046 | 25 | 2502.6401 | 127.449 | 73.9536 | 87.7475 | 30.3182 | 31.9214 | 0.05788 | 107.0436 | 11.4898 | 70.4186 | 71.0752 | 51.287 | 0.99779 | 99.0649 | 329.2079 | 271.1275 | 87.9228 | 698.514 | 2.1825 | 450.6757 | 33.4013 | 48.0704 | 37.839 | 68.3337 | 12.002 | 108.4659 | 30.7168 | 8.0684 | 97.7435 | 56.5185 | 25 | 28.6274 | 75 | 31 | 1.0013 | 68.2353 | 100 | 8040 | 32.549 | 107.8415 | 34.9457 | 0 | 19.1875 | 0 | 42.2546 | 33.2031
9/29/2020 19:11:29.9 | 98.7931 | 1047 | 25 | 2500.0678 | 127.5732 | 73.9755 | 87.7691 | 30.31 | 31.9247 | 0.05897 | 107 | 11.4908 | 70.5614 | 70.0109 | 51.3082 | 1.0053 | 99.0649 | 328.8426 | 271.381 | 88.0204 | 698.3762 | 2.1555 | 451.0388 | 33.3995 | 48.0187 | 37.976 | 68.3337 | 12.0217 | 108.83 | 30.6644 | 8.0813 | 97.7435 | 56.5496 | 25 | 29.0196 | 75 | 31 | 0.99922 | 68.6274 | 96 | 8190 | 32.549 | 108.49 | 34.8877 | -0.0625 | 20.3125 | 0 | 41.5863 | 33.2031
9/29/2020 19:11:30.9 | 98.7934 | 1048 | 25 | 2499.7572 | 127.5375 | 73.995 | 87.7873 | 30.3203 | 31.925 | 0.05922 | 107.0262 | 11.485 | 70.2474 | 70.4027 | 51.3304 | 1.0147 | 99.0632 | 328.3648 | 270.874 | 88.1731 | 698.4221 | 2.1486 | 448.3294 | 33.386 | 48.077 | 38.0352 | 68.3901 | 11.9952 | 109.0804 | 30.7235 | 8.0362 | 97.7938 | 56.5561 | 25 | 28.6274 | 75 | 31 | 1.0008 | 68.6274 | 96 | 8290 | 32.549 | 108.49 | 34.7076 | -0.125 | 19.5625 | 0 | 41.922 | 33.2031
9/29/2020 19:11:31.9 | 98.7936 | 1049 | 25 | 2500.4741 | 127.535 | 74.0258 | 87.8057 | 30.3469 | 31.9365 | 0.05623 | 106.9826 | 11.4791 | 70.5328 | 70.6919 | 51.3466 | 0.98461 | 99.0677 | 328.2243 | 270.3107 | 88.0692 | 698.4982 | 2.1495 | 449.9215 | 33.3949 | 48.0187 | 37.9236 | 68.3837 | 11.9937 | 109.057 | 30.7168 | 8.0839 | 97.7435 | 56.6003 | 25 | 28.6274 | 75 | 31 | 1.0031 | 68.6274 | 100 | 8190 | 32.549 | 107.8415 | 34.9915 | -0.0625 | 19.5 | 0 | 41.9556 | 33.2031
9/29/2020 19:11:32.9 | 98.7939 | 1050 | 25 | 2497.881 | 127.4921 | 74.0349 | 87.8215 | 30.3442 | 31.9354 | 0.05731 | 106.9913 | 11.4811 | 70.4186 | 70.5119 | 51.3656 | 0.9969 | 99.0643 | 327.4094 | 270.3388 | 88.3258 | 698.4576 | 2.1387 | 449.8656 | 33.349 | 48.032 | 37.9236 | 68.4466 | 12.0066 | 109.0816 | 30.7826 | 8.004 | 97.7519 | 56.5496 | 25 | 28.6274 | 76 | 31 | 0.99889 | 68.2353 | 96 | 8330 | 32.549 | 108.49 | 34.9457 | -0.0625 | 19.875 | 0 | 42.0166 | 33.2031
9/29/2020 19:11:33.9 | 98.7942 | 1051 | 25 | 2498.7475 | 127.4022 | 74.0938 | 87.8756 | 30.3248 | 31.9544 | 0.06009 | 106.9826 | 11.483 | 70.6756 | 70.2569 | 51.3852 | 1.0023 | 99.0643 | 327.578 | 270.3952 | 88.1055 | 698.4274 | 2.1214 | 448.916 | 33.3371 | 48.0054 | 37.9371 | 68.3708 | 11.9845 | 108.4653 | 30.5985 | 8.0375 | 97.7351 | 56.7654 | 25 | 28.6274 | 76 | 31 | 0.99995 | 68.6274 | 95 | 8330 | 32.549 | 108.49 | 34.9548 | 0 | 19.125 | 0 | 43.0237 | 33.2031
9/29/2020 19:11:34.9 | 98.7945 | 1052 | 25 | 2498.1426 | 127.3046 | 74.1037 | 87.9004 | 30.3313 | 31.9286 | 0.05984 | 107 | 11.482 | 70.5043 | 70.1689 | 51.4089 | 0.99459 | 99.0649 | 327.8309 | 270.2825 | 88.3683 | 698.5035 | 2.1342 | 450.7315 | 33.3035 | 47.922 | 38.0876 | 68.4401 | 11.9716 | 108.83 | 30.8805 | 8.1213 | 97.6848 | 56.7589 | 25 | 29.0196 | 76 | 31 | 1.0014 | 68.6274 | 100 | 8040 | 32.549 | 107.8415 | 34.9426 | -0.0625 | 19.5 | 0 | 43.2037 | 33.2031
9/29/2020 19:11:35.9 | 98.7947 | 1053 | 25 | 2501.3206 | 126.9974 | 74.1678 | 87.9101 | 30.3363 | 31.9483 | 0.06069 | 106.9564 | 11.483 | 70.3901 | 70.5235 | 51.4388 | 0.99316 | 99.0637 | 327.6904 | 270.2543 | 88.1668 | 698.6662 | 2.1624 | 450.8433 | 33.2654 | 48.0704 | 37.9828 | 68.4837 | 12.0066 | 108.6888 | 30.6644 | 8.0272 | 97.7686 | 56.7082 | 25 | 29.0196 | 76 | 31 | 0.99873 | 68.6274 | 96 | 8160 | 32.549 | 108.49 | 34.9518 | -0.0625 | 20.3125 | 0 | 42.5903 | 33.2031
9/29/2020 19:11:36.9 | 98.795 | 1054 | 25 | 2499.9749 | 127.3522 | 74.2092 | 87.9224 | 30.3149 | 31.9504 | 0.05948 | 106.9913 | 11.4801 | 70.4757 | 70.7908 | 51.4525 | 0.99672 | 99.0649 | 327.9152 | 270.0008 | 88.1668 | 698.7528 | 2.183 | 447.9942 | 33.3404 | 47.9153 | 37.9895 | 68.5837 | 12.0066 | 108.718 | 30.5597 | 8.0529 | 97.8357 | 56.8668 | 25 | 29.0196 | 76 | 31 | 0.99858 | 68.2353 | 100 | 8290 | 32.549 | 108.49 | 35.083 | 0 | 20.375 | 0 | 41.9861 | 33.2031
9/29/2020 19:11:37.9 | 98.7953 | 1055 | 25 | 2498.4628 | 127.4827 | 74.2049 | 87.9454 | 30.3153 | 31.9593 | 0.05884 | 107.0349 | 11.4772 | 70.7041 | 69.9359 | 51.4684 | 0.99423 | 99.0637 | 327.7466 | 270.4515 | 88.2093 | 698.783 | 2.1883 | 449.7539 | 33.3543 | 48.012 | 37.976 | 68.5272 | 11.9899 | 108.8289 | 31.0764 | 8.0865 | 97.8022 | 56.8031 | 25 | 28.6274 | 76 | 31 | 1.0022 | 68.6274 | 100 | 8160 | 32.549 | 107.5211 | 35.0098 | 0 | 20 | 0 | 42.2607 | 33.2031
9/29/2020 19:11:38.9 | 98.7956 | 1056 | 25 | 2498.8844 | 127.3799 | 74.218 | 87.9727 | 30.335 | 31.9372 | 0.0579 | 106.9826 | 11.4791 | 70.8754 | 69.5298 | 51.4889 | 0.99174 | 99.0632 | 327.6061 | 269.8318 | 88.0204 | 698.7016 | 2.1743 | 449.8656 | 33.3331 | 47.967 | 37.976 | 68.5837 | 11.9975 | 108.6603 | 30.612 | 8.0375 | 97.8609 | 56.8031 | 25 | 29.0196 | 76 | 31 | 0.99922 | 68.6274 | 96 | 8190 | 32.549 | 108.49 | 34.9029 | 0 | 20.625 | 0 | 42.1722 | 33.2031
9/29/2020 19:11:39.9 | 98.7959 | 1057 | 25 | 2503.8631 | 126.9597 | 74.2862 | 87.9884 | 30.3347 | 31.9429 | 0.05779 | 107.0087 | 11.485 | 70.4472 | 70.5251 | 51.5039 | 0.99281 | 99.0637 | 327.9995 | 270.1135 | 88.2707 | 698.8236 | 2.1854 | 449.9774 | 33.2893 | 47.7669 | 38.0284 | 68.6401 | 11.9891 | 108.6328 | 30.7235 | 8.0658 | 97.9616 | 56.9551 | 25 | 28.6274 | 76 | 31 | 1.0007 | 68.6274 | 96 | 8260 | 32.549 | 108.8104 | 35.0281 | 0.0625 | 20.75 | 0 | 41.3574 | 33.2031
9/29/2020 19:11:40.9 | 98.7961 | 1058 | 25 | 2500.314 | 127.5506 | 74.3489 | 88.0247 | 30.335 | 31.9319 | 0.05863 | 107.096 | 11.4917 | 70.5328 | 70.3132 | 51.5215 | 0.98354 | 99.062 | 327.2408 | 269.5784 | 88.4108 | 698.9968 | 2.1863 | 450.4522 | 33.3969 | 47.9153 | 38.0943 | 68.6836 | 11.983 | 108.8832 | 30.7691 | 8.1161 | 98.0035 | 57.0188 | 25 | 28.6274 | 76 | 31 | 1.0032 | 68.6274 | 100 | 8480 | 32.549 | 108.49 | 34.9518 | 0.0625 | 20.0625 | 0 | 41.2781 | 33.2031
9/29/2020 19:11:41.9 | 98.7964 | 1059 | 25 | 2499.0742 | 127.5005 | 74.3475 | 88.0328 | 30.3472 | 31.9218 | 0.06025 | 107.0262 | 11.4917 | 70.5328 | 69.8108 | 51.5462 | 0.98746 | 99.0643 | 327.297 | 269.2122 | 88.2644 | 699.0323 | 2.173 | 450.8991 | 33.3672 | 48.1221 | 37.9828 | 68.7336 | 12.0066 | 108.9415 | 30.8214 | 8.1135 | 97.9616 | 57.0123 | 25 | 29.0196 | 76 | 31 | 0.99776 | 68.6274 | 96 | 8140 | 32.549 | 108.49 | 35.0891 | 0.0625 | 20.625 | 0 | 41.4764 | 33.2031
9/29/2020 19:11:42.9 | 98.7967 | 1060 | 25 | 2499.589 | 127.0918 | 74.3965 | 88.0457 | 30.3276 | 31.9166 | 0.05925 | 107.0611 | 11.4917 | 70.4757 | 69.8559 | 51.5989 | 0.99672 | 99.0654 | 326.4258 | 269.2122 | 88.3195 | 699.1136 | 2.15 | 450.2846 | 33.2671 | 47.9737 | 38.0352 | 68.69 | 11.9975 | 109.0267 | 30.6712 | 8.0401 | 97.9616 | 57.063 | 25 | 29.0196 | 76 | 31 | 0.99745 | 68.6274 | 96 | 8310 | 32.549 | 108.49 | 35.0617 | 0 | 20.1875 | 0 | 41.1621 | 33.2031
9/29/2020 19:11:43.9 | 98.797 | 1061 | 25 | 2500.9239 | 127.103 | 74.4515 | 88.0741 | 30.3248 | 31.9078 | 0.05954 | 107.0262 | 11.4937 | 70.4472 | 69.6938 | 51.6491 | 1.0051 | 99.0637 | 326.3977 | 269.015 | 88.3447 | 699.2461 | 2.1378 | 447.8546 | 33.2878 | 47.897 | 37.9963 | 69.0656 | 11.9997 | 108.8009 | 30.7505 | 8.0581 | 97.8106 | 57.076 | 25 | 29.0196 | 76 | 31 | 1.0001 | 68.6274 | 96 | 8090 | 32.549 | 108.49 | 35.1959 | -0.0625 | 18.6875 | 0 | 41.4764 | 33.2031
9/29/2020 19:11:44.9 | 98.7973 | 1062 | 25 | 2497.5156 | 127.2181 | 74.5284 | 88.1212 | 30.3116 | 31.9297 | 0.06028 | 107.0087 | 11.4917 | 70.5043 | 69.6905 | 51.6853 | 0.99761 | 99.0654 | 326.1729 | 268.6207 | 88.4595 | 699.1648 | 2.1077 | 450.0891 | 33.2725 | 47.8119 | 38.0487 | 68.7836 | 11.9549 | 109.0547 | 30.612 | 8.0143 | 97.7267 | 57.1267 | 25 | 28.6274 | 76 | 31 | 0.99907 | 68.6274 | 100 | 8240 | 32.549 | 108.1619 | 35.0403 | 0 | 19.4375 | 0 | 41.7206 | 33.2031
9/29/2020 19:11:45.9 | 98.7975 | 1063 | 25 | 2500.5157 | 126.8404 | 74.5357 | 88.1489 | 30.3118 | 31.9208 | 0.0605 | 107.0087 | 11.4772 | 70.7041 | 70.1456 | 51.7149 | 0.99031 | 99.0643 | 326.5663 | 268.5362 | 88.4658 | 699.0625 | 2.1256 | 449.6143 | 33.2136 | 47.922 | 38.1265 | 68.8899 | 11.9602 | 108.7734 | 30.8282 | 7.9872 | 97.6009 | 57.2019 | 25 | 28.6274 | 76 | 31 | 0.99745 | 68.2353 | 100 | 8190 | 32.549 | 107.8415 | 35.1257 | -0.0625 | 18.375 | 0 | 42.7032 | 33.2031
9/29/2020 19:11:46.9 | 98.7978 | 1064 | 25 | 2500.6843 | 126.9143 | 74.5412 | 88.1767 | 30.3134 | 31.9313 | 0.05836 | 106.9564 | 11.4656 | 70.8468 | 70.804 | 51.6962 | 0.98675 | 99.0643 | 327.016 | 268.7615 | 88.3683 | 698.9509 | 2.1265 | 448.3853 | 33.2352 | 47.922 | 38.0876 | 68.84 | 11.9891 | 108.9975 | 30.7235 | 8.0581 | 97.5338 | 57.2656 | 25 | 28.6274 | 76 | 31 | 1.001 | 68.6274 | 95 | 8380 | 32.549 | 108.49 | 35.0952 | -0.0625 | 18.9375 | 0 | 43.0573 | 33.2031
9/29/2020 19:11:47.9 | 98.7981 | 1065 | 25 | 2499.6138 | 127.1983 | 74.5468 | 88.208 | 30.3171 | 31.9415 | 0.05909 | 106.9564 | 11.4617 | 70.7326 | 70.4176 | 51.6379 | 0.99619 | 99.0643 | 326.2572 | 268.0856 | 88.6546 | 698.9102 | 2.1633 | 449.6981 | 33.2953 | 47.9153 | 37.9828 | 68.8835 | 11.9754 | 109.1096 | 30.5073 | 8.1045 | 97.6512 | 57.3163 | 25 | 28.6274 | 76 | 31 | 1.0012 | 68.6274 | 99 | 8260 | 32.549 | 108.1619 | 35.08 | 0 | 20.0625 | 0 | 42.8253 | 33.1094
9/29/2020 19:11:48.9 | 98.7984 | 1066 | 25 | 2499.527 | 127.0858 | 74.5734 | 88.2287 | 30.3349 | 31.9277 | 0.05807 | 106.9913 | 11.4423 | 70.9325 | 70.1838 | 51.5836 | 1.0031 | 99.0615 | 326.0324 | 268.5362 | 88.6122 | 698.9102 | 2.1535 | 451.5695 | 33.2647 | 47.922 | 38.0352 | 69.0398 | 11.9693 | 108.9387 | 30.6188 | 8.0762 | 97.7099 | 57.3163 | 25 | 28.6274 | 76 | 31 | 0.9994 | 68.6274 | 100 | 7820 | 32.549 | 107.8415 | 34.9457 | -0.125 | 19.625 | 0 | 42.8742 | 33.2031
9/29/2020 19:11:49.9 | 98.7986 | 1067 | 25 | 2500.8078 | 126.9106 | 74.5726 | 88.2479 | 30.3333 | 31.9155 | 0.05541 | 107.0174 | 11.4355 | 70.7041 | 70.5846 | 51.5647 | 1.0094 | 99.0643 | 327.016 | 268.677 | 88.4359 | 698.9404 | 2.1362 | 448.888 | 33.2358 | 47.8903 | 37.8644 | 69.209 | 11.9785 | 109.2216 | 30.7438 | 8.0413 | 97.8022 | 57.3539 | 25 | 28.6274 | 76 | 31 | 0.99959 | 68.6274 | 96 | 8070 | 32.549 | 108.8104 | 34.967 | 0 | 20.75 | 0 | 42.0593 | 33.2031
9/29/2020 19:11:50.9 | 98.7989 | 1068 | 25 | 2501.5049 | 127.2683 | 74.6036 | 88.2661 | 30.3259 | 31.9187 | 0.05084 | 107.0174 | 11.4374 | 70.9325 | 70.6705 | 51.5477 | 1.0033 | 99.0671 | 325.8357 | 268.2545 | 88.4407 | 698.9509 | 2.1599 | 449.6981 | 33.3388 | 47.8953 | 38.0352 | 69.1639 | 11.9754 | 109.0284 | 30.5394 | 8.0671 | 97.9616 | 57.3163 | 25 | 29.0196 | 76 | 31 | 1.0011 | 68.6274 | 100 | 7970 | 32.549 | 108.1619 | 35.1379 | -0.0625 | 21.0625 | 0 | 41.7023 | 33.2031
9/29/2020 19:11:51.9 | 98.7992 | 1069 | 25 | 2501.275 | 127.3928 | 74.678 | 88.2754 | 30.3175 | 31.9294 | 0.04773 | 107.0436 | 11.4365 | 70.7897 | 70.2668 | 51.5468 | 0.99601 | 99.0632 | 326.0605 | 268.4517 | 88.4658 | 698.9509 | 2.1763 | 450.0053 | 33.3684 | 47.8186 | 37.9304 | 69.1397 | 11.9792 | 108.9124 | 30.8282 | 8.0697 | 97.9364 | 57.3163 | 25 | 28.6274 | 76 | 31 | 1.0016 | 68.6274 | 100 | 8090 | 32.549 | 107.8415 | 34.964 | -0.125 | 19.5625 | 0 | 42.2516 | 33.2031
9/29/2020 19:11:52.9 | 98.7995 | 1070 | 25 | 2500.9482 | 127.54 | 74.7198 | 88.3148 | 30.3277 | 31.9331 | 0.04848 | 107.0698 | 11.4326 | 70.647 | 70.3795 | 51.5559 | 0.99815 | 99.0637 | 326.4539 | 268.5644 | 88.5634 | 698.8696 | 2.1477 | 449.0836 | 33.4026 | 48.1804 | 37.9828 | 69.0897 | 12.0195 | 108.5768 | 30.7235 | 8.0633 | 97.8357 | 57.4176 | 25 | 28.6274 | 76 | 31 | 1.0008 | 68.6274 | 95 | 8380 | 32.549 | 108.49 | 35.2081 | -0.125 | 19.1875 | 0 | 42.3462 | 33.2031
9/29/2020 19:11:53.9 | 98.7998 | 1071 | 25 | 2499.432 | 127.2798 | 74.7585 | 88.328 | 30.32 | 31.9349 | 0.04922 | 107.0349 | 11.4452 | 70.5328 | 69.575 | 51.5682 | 0.99334 | 99.0654 | 326.0324 | 268.0011 | 88.6609 | 699.2671 | 2.0924 | 449.2232 | 33.3142 | 47.5601 | 38.1281 | 69.1397 | 12.024 | 108.5505 | 30.7759 | 8.0426 | 97.7351 | 57.558 | 25 | 29.0196 | 76 | 31 | 1.0011 | 68.2353 | 99 | 8290 | 32.549 | 108.1619 | 35.1868 | 0 | 19.25 | 0 | 42.868 | 33.2031
9/29/2020 19:11:54.9 | 98.8 | 1072 | 25 | 2500.9645 | 127.2714 | 74.7968 | 88.3462 | 30.3077 | 31.9289 | 0.0497 | 107.0174 | 11.4433 | 70.5043 | 70.5516 | 51.5812 | 0.97784 | 99.0637 | 325.8357 | 268.1137 | 88.5508 | 699.0323 | 2.1159 | 449.6701 | 33.3324 | 48.012 | 38.0352 | 69.1767 | 12.0233 | 108.8009 | 30.6576 | 8.0413 | 97.7686 | 57.4682 | 25 | 29.0196 | 76 | 31 | 0.99812 | 68.6274 | 100 | 7850 | 32.549 | 107.5211 | 35.1501 | -0.0625 | 21.3125 | 0 | 41.4001 | 33.1094
9/29/2020 19:11:55.9 | 98.8003 | 1073 | 25 | 2499.3766 | 127.4372 | 74.8104 | 88.3783 | 30.3118 | 31.9253 | 0.04879 | 107.0436 | 11.4471 | 70.4757 | 70.1739 | 51.5758 | 0.99245 | 99.0654 | 325.358 | 267.6349 | 88.6122 | 699.1543 | 2.1509 | 448.8601 | 33.3546 | 47.9737 | 38.0876 | 69.2396 | 11.9906 | 108.7746 | 30.8282 | 8.062 | 97.8357 | 57.5695 | 25 | 29.0196 | 76 | 31 | 0.99821 | 68.6274 | 100 | 8120 | 32.549 | 108.49 | 35.1776 | 0 | 20 | 0 | 42.0776 | 33.2031
9/29/2020 19:11:56.9 | 98.8006 | 1074 | 25 | 2499.2051 | 127.3881 | 74.8457 | 88.4044 | 30.3254 | 31.9154 | 0.05055 | 107.0174 | 11.4539 | 70.3901 | 70.6243 | 51.5803 | 0.97766 | 99.0643 | 325.1332 | 267.2406 | 88.6059 | 699.2921 | 2.1504 | 450.4522 | 33.3395 | 47.9153 | 38.0554 | 69.2831 | 12.0043 | 108.8855 | 30.8214 | 8.0581 | 97.9196 | 57.6397 | 25 | 29.0196 | 76 | 31 | 1.0005 | 68.6274 | 100 | 7940 | 32.549 | 107.8415 | 35.257 | -0.0625 | 20.625 | 0 | 41.4032 | 33.2031
9/29/2020 19:11:57.9 | 98.8009 | 1075 | 25 | 2502.0832 | 127.4017 | 74.8457 | 88.437 | 30.3081 | 31.9237 | 0.04814 | 107.0524 | 11.4365 | 70.5899 | 70.1739 | 51.5921 | 0.99619 | 99.0637 | 325.2456 | 267.8039 | 88.6373 | 699.3118 | 2.1641 | 448.916 | 33.3815 | 47.9487 | 37.9236 | 69.4151 | 11.9952 | 108.8569 | 30.6982 | 8.1058 | 97.9783 | 57.6136 | 25 | 29.0196 | 76 | 31 | 1.0001 | 68.6274 | 100 | 8160 | 32.549 | 107.8415 | 35.0617 | 0 | 21 | 0 | 41.2872 | 33.2031
9/29/2020 19:11:58.9 | 98.8011 | 1076 | 25 | 2500.6827 | 127.7035 | 74.9097 | 88.4487 | 30.3049 | 31.916 | 0.04868 | 107.0611 | 11.4297 | 70.5043 | 70.3431 | 51.606 | 0.98051 | 99.0632 | 325.1894 | 267.2969 | 88.6546 | 699.2816 | 2.167 | 450.6198 | 33.4418 | 47.967 | 37.9895 | 69.5327 | 12.0005 | 109.1925 | 30.8214 | 8.0903 | 98.0035 | 57.576 | 25 | 28.6274 | 76 | 31 | 0.99968 | 68.6274 | 100 | 8380 | 32.549 | 108.8104 | 35.1196 | -0.0625 | 20.3125 | 0 | 41.8182 | 33.2031
9/29/2020 19:11:59.9 | 98.8014 | 1077 | 25 | 2500.9079 | 127.7444 | 74.9203 | 88.4666 | 30.3194 | 31.9017 | 0.05005 | 107.0524 | 11.4355 | 70.5328 | 70.1921 | 51.6484 | 0.98853 | 99.0649 | 324.9927 | 267.2406 | 88.7396 | 699.2409 | 2.1765 | 451.0388 | 33.4555 | 47.9537 | 38.0419 | 69.3201 | 11.9777 | 108.774 | 30.808 | 8.1187 | 97.9616 | 57.6266 | 25 | 28.6274 | 76 | 31 | 1.0024 | 68.6274 | 96 | 8160 | 32.549 | 108.49 | 35.2631 | -0.125 | 20.4375 | 0 | 41.748 | 33.2031
9/29/2020 19:12:00.9 | 98.8017 | 1078 | 25 | 2499.5067 | 127.6182 | 74.9513 | 88.4929 | 30.3328 | 31.9204 | 0.04735 | 107.0524 | 11.4452 | 70.6185 | 69.8108 | 51.6718 | 0.99797 | 99.0637 | 325.1894 | 267.1842 | 88.4658 | 699.1543 | 2.1466 | 447.9384 | 33.4038 | 48.1287 | 37.9828 | 69.3894 | 12.0096 | 108.969 | 30.5664 | 8.0529 | 97.9951 | 57.772 | 25 | 29.0196 | 76 | 31 | 1.0003 | 68.6274 | 96 | 8360 | 32.549 | 108.8104 | 35.1715 | -0.0625 | 20.625 | 0 | 41.9769 | 33.2031
9/29/2020 19:12:01.9 | 98.802 | 1079 | 25 | 2499.7008 | 127.4249 | 75.0426 | 88.5197 | 30.3264 | 31.9265 | 0.04786 | 107.0698 | 11.4559 | 70.647 | 70.0275 | 51.7127 | 1.0024 | 99.0632 | 324.8522 | 266.8462 | 88.7758 | 699.1136 | 2.1314 | 450.2846 | 33.3558 | 47.992 | 38.14 | 69.1574 | 12.0058 | 108.7723 | 30.7421 | 8.0388 | 98.037 | 57.7214 | 25 | 28.6274 | 76 | 31 | 0.99843 | 68.6274 | 100 | 8160 | 32.549 | 108.1619 | 35.2234 | 0 | 20.6875 | 0 | 41.2994 | 33.2031
9/29/2020 19:12:02.9 | 98.8023 | 1080 | 25 | 2501.1703 | 127.1585 | 75.101 | 88.556 | 30.3328 | 31.9205 | 0.04999 | 107.0349 | 11.4636 | 70.6185 | 69.7473 | 51.7486 | 0.97731 | 99.0637 | 324.3182 | 266.7617 | 88.7585 | 699.1136 | 2.1245 | 449.6143 | 33.3056 | 47.922 | 37.9304 | 69.4393 | 12.0035 | 108.8569 | 30.8282 | 8.0878 | 98.0035 | 57.772 | 25 | 29.0196 | 76 | 31 | 1.005 | 68.6274 | 96 | 8160 | 32.549 | 108.49 | 35.0952 | 0 | 20.1875 | 0 | 41.1682 | 33.2031
9/29/2020 19:12:03.9 | 98.8025 | 1081 | 25 | 2498.5491 | 127.3619 | 75.1294 | 88.5932 | 30.3226 | 31.9225 | 0.0499 | 107.0611 | 11.4588 | 70.5899 | 69.9942 | 51.7894 | 0.9953 | 99.0649 | 324.7117 | 266.6209 | 88.6122 | 699.1543 | 2.1218 | 448.3573 | 33.3239 | 48.2837 | 38.0876 | 69.4892 | 11.9997 | 108.858 | 30.5141 | 8.0555 | 97.8945 | 57.8226 | 25 | 28.6274 | 77 | 31 | 1.0018 | 68.6274 | 100 | 8190 | 32.549 | 108.49 | 35.1715 | 0 | 19.375 | 0 | 41.5314 | 33.2031
9/29/2020 19:12:04.9 | 98.8028 | 1082 | 25 | 2499.7061 | 127.4176 | 75.1616 | 88.6037 | 30.3149 | 31.9181 | 0.04793 | 107.0174 | 11.4578 | 70.3045 | 70.8073 | 51.819 | 0.9937 | 99.0671 | 324.5992 | 266.5927 | 88.8324 | 699.0927 | 2.1096 | 451.5695 | 33.3539 | 48.1037 | 37.9558 | 69.6148 | 11.9845 | 108.7763 | 30.7505 | 8.0852 | 97.8693 | 57.9483 | 25 | 28.6274 | 77 | 31 | 0.99797 | 69.0196 | 100 | 8330 | 32.549 | 108.49 | 35.1593 | 0 | 19.625 | 0 | 41.6656 | 33.2031
9/29/2020 19:12:05.9 | 98.8031 | 1083 | 25 | 2500.2854 | 127.5932 | 75.1899 | 88.6137 | 30.3169 | 31.9201 | 0.0497 | 107.0262 | 11.4685 | 70.4472 | 70.3597 | 51.8458 | 0.99263 | 99.0598 | 324.7117 | 266.5646 | 88.9472 | 699.3223 | 2.1004 | 451.0108 | 33.4076 | 47.8636 | 38.1467 | 69.4828 | 11.9914 | 108.909 | 31.0308 | 8.0787 | 97.8441 | 57.9303 | 25 | 29.0196 | 77 | 31 | 1.0004 | 68.6274 | 96 | 8140 | 32.549 | 108.49 | 35.2386 | 0 | 19.8125 | 0 | 41.7633 | 33.2031
9/29/2020 19:12:06.9 | 98.8034 | 1084 | 25 | 2498.1176 | 127.6201 | 75.1674 | 88.6427 | 30.3265 | 31.9114 | 0.05009 | 107 | 11.4646 | 70.647 | 70.9093 | 51.8814 | 1.0014 | 99.0671 | 323.4752 | 265.8041 | 89.0085 | 699.1543 | 2.1183 | 448.3294 | 33.3857 | 48.0837 | 38.0352 | 69.5456 | 11.9792 | 109.0284 | 30.5732 | 8.0439 | 97.8945 | 57.9744 | 25 | 29.0196 | 77 | 31 | 0.99733 | 68.6274 | 95 | 8330 | 32.549 | 108.49 | 35.025 | 0.0625 | 20.6875 | 0 | 41.568 | 33.2031
9/29/2020 19:12:07.9 | 98.8036 | 1085 | 25 | 2499.1034 | 127.3948 | 75.1934 | 88.6464 | 30.3211 | 31.9143 | 0.0503 | 107.0349 | 11.4665 | 70.5328 | 69.575 | 51.897 | 1.0051 | 99.0643 | 324.4306 | 266.2548 | 89.051 | 699.1031 | 2.1201 | 449.9494 | 33.3399 | 47.8186 | 38.0217 | 69.5891 | 12.0475 | 108.8015 | 30.7235 | 8.0169 | 97.928 | 58.012 | 25 | 28.6274 | 77 | 31 | 1.0015 | 68.6274 | 100 | 8140 | 32.549 | 108.8104 | 35.3516 | 0 | 19.625 | 0 | 42.1448 | 33.2031
9/29/2020 19:12:08.9 | 98.8039 | 1086 | 25 | 2501.1267 | 127.1434 | 75.2066 | 88.6907 | 30.3158 | 31.9117 | 0.05223 | 106.9564 | 11.4694 | 70.7612 | 70.1622 | 51.9269 | 1.0028 | 99.0649 | 323.419 | 265.6069 | 89.0148 | 699.1189 | 2.0751 | 450.955 | 33.3011 | 48.0387 | 38.0419 | 69.8016 | 11.9868 | 108.802 | 30.7894 | 7.9885 | 97.7603 | 58.1327 | 24.5 | 28.6274 | 77 | 31 | 1.001 | 68.6274 | 100 | 8290 | 32.549 | 108.49 | 35.2692 | 0.125 | 18.5625 | 0 | 42.6849 | 33.2031
9/29/2020 19:12:09.9 | 98.8042 | 1087 | 25 | 2500.7219 | 127.2465 | 75.2832 | 88.7071 | 30.3235 | 31.908 | 0.05105 | 106.9651 | 11.4733 | 70.5328 | 69.9676 | 51.946 | 0.99102 | 99.0649 | 323.6719 | 265.6633 | 88.8796 | 699.027 | 2.0789 | 449.5863 | 33.3227 | 47.8436 | 38.238 | 69.4635 | 12.0164 | 108.5779 | 30.8012 | 8.0066 | 97.6093 | 58.0185 | 24.5 | 28.6274 | 77 | 31 | 1.0023 | 68.2353 | 99 | 8190 | 32.549 | 107.5211 | 35.2234 | 0 | 18.25 | 0 | 43.2312 | 33.2031
9/29/2020 19:12:10.9 | 98.8045 | 1088 | 25 | 2499.3383 | 127.383 | 75.3236 | 88.7369 | 30.3172 | 31.9049 | 0.05066 | 106.9738 | 11.4685 | 70.4757 | 70.2369 | 51.9755 | 1.0042 | 99.0654 | 323.4471 | 265.6069 | 89.051 | 699.0375 | 2.0696 | 447.3518 | 33.34 | 48.1287 | 38.0943 | 69.5891 | 11.999 | 108.7185 | 30.6712 | 8.0259 | 97.6177 | 58.0821 | 25 | 28.6274 | 77 | 31 | 0.9976 | 68.6274 | 100 | 8380 | 32.549 | 108.49 | 35.2936 | 0 | 19.25 | 0 | 43.1793 | 33.2031
9/29/2020 19:12:11.9 | 98.8047 | 1089 | 25 | 2498.6271 | 127.3012 | 75.3673 | 88.7791 | 30.3235 | 31.9037 | 0.05101 | 106.9826 | 11.4597 | 70.5328 | 69.8191 | 52.0054 | 1.0152 | 99.062 | 323.9248 | 266.0576 | 89.0211 | 699.0625 | 2.0946 | 450.5639 | 33.3091 | 47.9937 | 37.9693 | 69.9078 | 12.0051 | 108.4911 | 30.5867 | 8.0813 | 97.7099 | 58.2144 | 25 | 29.0196 | 77 | 31 | 0.99925 | 68.6274 | 100 | 8210 | 32.549 | 107.5211 | 35.2539 | 0 | 19.75 | 0 | 42.9565 | 33.2031
9/29/2020 19:12:12.9 | 98.805 | 1090 | 25 | 2501.5347 | 127.3335 | 75.3343 | 88.7909 | 30.3103 | 31.8958 | 0.04923 | 107 | 11.4597 | 70.4472 | 70.5433 | 52.0302 | 1.0053 | 99.0643 | 323.6719 | 265.9449 | 88.8623 | 699.1189 | 2.1143 | 450.1729 | 33.3563 | 48.2387 | 38.0943 | 69.8949 | 11.9952 | 108.7454 | 30.5732 | 8.0787 | 97.8106 | 58.3351 | 24.5 | 28.6274 | 77 | 31 | 0.99931 | 68.6274 | 100 | 7850 | 32.549 | 107.5211 | 35.3272 | -0.0625 | 20 | 0 | 42.5842 | 33.2031
9/29/2020 19:12:13.9 | 98.8053 | 1091 | 25 | 2498.961 | 127.6293 | 75.3634 | 88.8256 | 30.3334 | 31.905 | 0.05114 | 107.0087 | 11.4588 | 70.1617 | 69.5164 | 52.0532 | 1.0078 | 99.0654 | 323.6719 | 265.6351 | 89.0022 | 699.1189 | 2.0762 | 448.2177 | 33.3994 | 48.1804 | 38.0943 | 69.8386 | 12.0142 | 108.8026 | 30.8282 | 8.0066 | 97.8693 | 58.3351 | 25 | 29.0196 | 77 | 31 | 1.0005 | 68.6274 | 100 | 8140 | 32.549 | 108.49 | 35.4065 | -0.125 | 19.875 | 0 | 42.8772 | 33.2031
9/29/2020 19:12:14.9 | 98.8056 | 1092 | 25 | 2499.6517 | 127.1954 | 75.4218 | 88.8254 | 30.2993 | 31.9344 | 0.05147 | 107 | 11.4646 | 70.3901 | 69.754 | 52.0685 | 0.98657 | 99.0654 | 323.7562 | 265.1844 | 89.2459 | 699.1648 | 2.0596 | 449.2232 | 33.295 | 47.8703 | 38.1535 | 69.8386 | 11.9914 | 108.9426 | 30.7235 | 7.9872 | 97.928 | 58.3416 | 24.5 | 29.0196 | 77 | 31 | 1.0005 | 68.6274 | 100 | 8190 | 32.549 | 108.49 | 35.3943 | -0.0625 | 20.25 | 0 | 42.3035 | 33.2031
9/29/2020 19:12:15.9 | 98.8059 | 1093 | 25 | 2501.2457 | 127.1538 | 75.4966 | 88.8434 | 30.3089 | 31.9156 | 0.04792 | 107 | 11.4685 | 70.6756 | 69.3855 | 52.0991 | 0.99476 | 99.0637 | 323.5876 | 265.4661 | 89.051 | 699.1543 | 2.0879 | 450.0053 | 33.3053 | 48.077 | 37.9828 | 69.7887 | 12.027 | 109.4732 | 30.7759 | 7.9924 | 98.0957 | 58.4803 | 25 | 29.0196 | 77 | 31 | 1.0039 | 68.6274 | 101 | 8090 | 32.549 | 107.8415 | 35.4218 | -0.0625 | 21.125 | 0 | 41.3849 | 33.2031
9/29/2020 19:12:16.9 | 98.8061 | 1094 | 25 | 2499.2362 | 127.4358 | 75.5332 | 88.8772 | 30.3225 | 31.9055 | 0.04865 | 107.0349 | 11.4694 | 70.0761 | 69.2341 | 52.124 | 0.99957 | 99.0654 | 322.8851 | 265.0718 | 89.1296 | 699.2461 | 2.1088 | 448.2456 | 33.3524 | 48.1087 | 38.1535 | 69.7694 | 11.9997 | 109.2508 | 30.3367 | 8.0517 | 98.0874 | 58.3922 | 25 | 29.0196 | 77 | 31 | 1.0011 | 68.6274 | 96 | 8380 | 32.549 | 108.8104 | 35.3973 | -0.125 | 20.6875 | 0 | 41.4825 | 33.2031
9/29/2020 19:12:17.9 | 98.8064 | 1095 | 25 | 2501.5189 | 127.21 | 75.5649 | 88.8979 | 30.317 | 31.9235 | 0.04781 | 107.0174 | 11.4665 | 70.8468 | 69.518 | 52.16 | 0.99387 | 99.0649 | 323.3066 | 265.1563 | 89.0934 | 699.2409 | 2.1063 | 449.0556 | 33.3237 | 47.8119 | 38.1467 | 69.9818 | 12.0088 | 109.1382 | 30.8214 | 8.0259 | 98.1964 | 58.4868 | 25 | 29.0196 | 77 | 31 | 1.0008 | 68.6274 | 100 | 8210 | 32.549 | 107.8415 | 35.5164 | -0.0625 | 20.4375 | 0 | 41.2018 | 33.2031
9/29/2020 19:12:18.9 | 98.8067 | 1096 | 25 | 2497.166 | 127.554 | 75.5729 | 88.9196 | 30.3186 | 31.9219 | 0.04807 | 106.9913 | 11.4578 | 70.4186 | 69.456 | 52.1815 | 0.99245 | 99.0643 | 322.0701 | 264.5084 | 89.2585 | 699.195 | 2.1048 | 449.4467 | 33.3557 | 47.987 | 38.1924 | 70.1508 | 12.002 | 109.3057 | 31.0511 | 8.0182 | 98.1041 | 58.5308 | 25 | 28.6274 | 77 | 31 | 1.0027 | 68.6274 | 100 | 7850 | 32.549 | 108.1619 | 35.3577 | -0.0625 | 20.1875 | 0 | 41.2903 | 33.2031
9/29/2020 19:12:19.9 | 98.807 | 1097 | 25 | 2501.6769 | 126.9512 | 75.6009 | 88.949 | 30.3178 | 31.9089 | 0.04869 | 107.0087 | 11.4404 | 70.6756 | 68.8477 | 52.207 | 1.0019 | 99.0643 | 322.6603 | 265.1281 | 89.3496 | 699.3472 | 2.0755 | 448.3853 | 33.258 | 47.9803 | 38.1265 | 69.9448 | 12.0255 | 109.3057 | 30.8873 | 8.0246 | 98.0874 | 58.5684 | 25 | 29.0196 | 77 | 31 | 0.99962 | 68.6274 | 96 | 8140 | 32.549 | 108.8104 | 35.4279 | -0.0625 | 20.4375 | 0 | 41.2689 | 33.2031
9/29/2020 19:12:20.9 | 98.8072 | 1098 | 25 | 2499.225 | 127.2596 | 75.6412 | 88.9762 | 30.3234 | 31.9064 | 0.04848 | 107 | 11.4151 | 70.8183 | 69.1011 | 52.2401 | 1.0035 | 99.0637 | 322.6884 | 264.2831 | 89.2271 | 699.2409 | 2.0698 | 450.1729 | 33.3061 | 48.1087 | 38.1467 | 69.969 | 12.0308 | 108.5768 | 30.808 | 8.0259 | 98.079 | 58.5374 | 25 | 28.6274 | 77 | 31 | 0.99767 | 68.2353 | 100 | 7920 | 32.549 | 108.1619 | 35.3638 | -0.0625 | 19.625 | 0 | 41.6534 | 33.2031
9/29/2020 19:12:21.9 | 98.8075 | 1099 | 25 | 2500.6422 | 127.1848 | 75.6802 | 89.0018 | 30.3327 | 31.8998 | 0.0512 | 106.9826 | 11.4161 | 70.3901 | 70.1954 | 52.2796 | 0.99102 | 99.0654 | 322.323 | 264.3394 | 89.216 | 699.174 | 2.068 | 450.2846 | 33.3055 | 48.0454 | 37.9558 | 70.2071 | 12.0331 | 109.0267 | 30.6914 | 8.0375 | 97.9616 | 58.6565 | 24.5 | 28.6274 | 77 | 31 | 1.0022 | 68.6274 | 100 | 8090 | 32.549 | 108.1619 | 35.141 | -0.0625 | 19.1875 | 0 | 42.0136 | 33.2031
9/29/2020 19:12:22.9 | 98.8078 | 1100 | 25 | 2499.7855 | 127.4114 | 75.7054 | 89.0261 | 30.3329 | 31.9099 | 0.05027 | 106.9564 | 11.4171 | 70.3616 | 69.7072 | 52.3053 | 0.98639 | 99.0637 | 322.7165 | 264.2831 | 89.3245 | 699.2357 | 2.0565 | 447.5753 | 33.3533 | 48.057 | 38.14 | 70.0189 | 12.0088 | 109.4732 | 30.8603 | 8.013 | 97.7351 | 58.5814 | 25 | 28.2353 | 77 | 31 | 1.0014 | 68.6274 | 95 | 8380 | 32.549 | 108.8104 | 35.2631 | -0.0625 | 19.375 | 0 | 42.4622 | 33.2031
9/29/2020 19:12:23.9 | 98.8081 | 1101 | 25 | 2500.6764 | 127.4014 | 75.7433 | 89.054 | 30.3147 | 31.9104 | 0.05059 | 106.9826 | 11.4229 | 70.7612 | 69.5063 | 52.329 | 0.99459 | 99.066 | 322.4073 | 263.8606 | 89.2884 | 699.2002 | 2.0616 | 449.8377 | 33.3626 | 48.2254 | 38.1467 | 70.2811 | 12.0104 | 108.9432 | 30.8214 | 8.0452 | 97.7854 | 58.6385 | 24.5 | 29.0196 | 77 | 31 | 1.0007 | 68.2353 | 100 | 8290 | 32.549 | 108.1619 | 35.3088 | 0 | 19.4375 | 0 | 42.5903 | 33.1094
9/29/2020 19:12:24.9 | 98.8084 | 1102 | 25 | 2499.3303 | 127.4767 | 75.7611 | 89.0891 | 30.3146 | 31.9226 | 0.05014 | 106.9389 | 11.4287 | 70.7612 | 69.5448 | 52.2923 | 0.98728 | 99.0649 | 322.0139 | 264.1986 | 89.367 | 699.2357 | 2.0669 | 451.6812 | 33.3644 | 48.1021 | 38.14 | 70.2618 | 12.0285 | 109.3062 | 30.487 | 8.0297 | 97.7519 | 58.7836 | 24.5 | 28.6274 | 77 | 31 | 1.0048 | 68.6274 | 99 | 7750 | 32.549 | 108.1619 | 35.1624 | -0.0625 | 19.25 | 0 | 42.926 | 33.2031
9/29/2020 19:12:25.9 | 98.8086 | 1103 | 25 | 2497.8187 | 127.3561 | 75.8159 | 89.1121 | 30.319 | 31.9122 | 0.05047 | 107.0087 | 11.452 | 70.2759 | 69.1988 | 52.2199 | 0.99209 | 99.0649 | 322.0701 | 263.7198 | 89.2884 | 699.317 | 2.0713 | 448.8322 | 33.3126 | 48.0187 | 38.14 | 70.1315 | 12.0172 | 108.9421 | 30.8214 | 8.031 | 97.7435 | 58.7331 | 24.5 | 28.6274 | 77 | 31 | 0.9987 | 68.2353 | 96 | 8070 | 32.549 | 108.8104 | 35.2081 | 0 | 19.625 | 0 | 43.2007 | 33.2031
9/29/2020 19:12:26.9 | 98.8089 | 1104 | 25 | 2497.9704 | 127.0608 | 75.8498 | 89.1364 | 30.3234 | 31.9125 | 0.04868 | 106.9738 | 11.4578 | 70.3616 | 69.4593 | 52.1835 | 1.0202 | 99.0643 | 322.1825 | 263.41 | 89.2396 | 699.4391 | 2.0758 | 449.0556 | 33.2374 | 48.1737 | 38.0876 | 70.2811 | 12.0217 | 109.5578 | 30.8214 | 7.973 | 97.7938 | 58.8342 | 25 | 29.0196 | 77 | 31 | 0.99873 | 68.6274 | 100 | 7920 | 32.549 | 107.8415 | 35.2173 | -0.0625 | 19.9375 | 0 | 43.2129 | 33.2031
9/29/2020 19:12:27.9 | 98.8092 | 1105 | 25 | 2503.4891 | 126.9005 | 75.8788 | 89.145 | 30.3023 | 31.9032 | 0.04667 | 106.9826 | 11.4753 | 70.4757 | 69.2544 | 52.1765 | 0.99494 | 99.0654 | 322.9413 | 263.9451 | 89.2884 | 699.5716 | 2.1046 | 450.2846 | 33.2688 | 48.1737 | 38.2059 | 70.2811 | 12.0732 | 109.5029 | 30.8738 | 8.0182 | 97.9196 | 58.7461 | 24.5 | 28.6274 | 77 | 31 | 1.0011 | 68.6274 | 100 | 8070 | 32.549 | 108.49 | 35.08 | 0 | 20.8125 | 0 | 42.6514 | 33.2031
9/29/2020 19:12:28.9 | 98.8095 | 1106 | 25 | 2500.998 | 127.4936 | 75.9377 | 89.1612 | 30.2828 | 31.9183 | 0.0467 | 107.0087 | 11.4675 | 70.6756 | 69.3115 | 52.1974 | 0.98746 | 99.0632 | 321.9015 | 263.4663 | 89.3057 | 699.607 | 2.1101 | 448.8601 | 33.3911 | 48.1404 | 38.3039 | 69.9996 | 12.0217 | 109.2205 | 30.7877 | 8.0671 | 98.0706 | 58.9418 | 25 | 28.6274 | 77 | 31 | 1.0017 | 68.6274 | 96 | 8330 | 32.549 | 109.1309 | 35.0525 | 0 | 20.5 | 0 | 42.8009 | 33.2031
9/29/2020 19:12:29.9 | 98.8097 | 1107 | 25 | 2499.8503 | 127.4786 | 75.9279 | 89.1778 | 30.2926 | 31.8942 | 0.05025 | 107.0349 | 11.4665 | 70.5328 | 69.4006 | 52.2192 | 0.99993 | 99.0654 | 322.0139 | 263.6635 | 89.4345 | 699.5099 | 2.0908 | 449.6981 | 33.3718 | 48.0187 | 38.1265 | 70.331 | 12.0088 | 109.1947 | 30.8738 | 8.0465 | 98.037 | 59.0738 | 25 | 29.0196 | 77 | 31 | 0.99937 | 68.6274 | 100 | 8240 | 32.549 | 108.1619 | 35.0891 | 0 | 19.9375 | 0 | 42.8986 | 33.2031
9/29/2020 19:12:30.9 | 98.81 | 1108 | 25 | 2499.746 | 127.4159 | 75.9527 | 89.2184 | 30.3041 | 31.8981 | 0.04987 | 107.0524 | 11.4675 | 70.3616 | 69.8425 | 52.2574 | 0.98853 | 99.0649 | 321.1147 | 262.9311 | 89.3371 | 699.6425 | 2.0782 | 451.0388 | 33.354 | 48.1221 | 38.0876 | 70.1814 | 12.0005 | 108.9701 | 30.8214 | 8.1045 | 97.9699 | 59.0363 | 24.5 | 29.0196 | 77 | 31 | 1.003 | 68.6274 | 100 | 7870 | 32.549 | 107.8415 | 34.9243 | 0.0625 | 19.6875 | 0 | 42.749 | 33.2031
9/29/2020 19:12:31.9 | 98.8103 | 1109 | 25 | 2500.4648 | 127.4257 | 76.0304 | 89.2554 | 30.3205 | 31.9067 | 0.0496 | 107.0436 | 11.4656 | 70.4757 | 69.4828 | 52.2879 | 0.99085 | 99.0649 | 321.1709 | 263.241 | 89.4958 | 699.6884 | 2.0784 | 448.5249 | 33.3662 | 48.497 | 38.1991 | 70.3937 | 12.0149 | 108.662 | 31.2013 | 8.022 | 97.9783 | 59.0934 | 24.5 | 29.0196 | 77 | 31 | 1.0005 | 68.6274 | 96 | 8090 | 32.549 | 108.49 | 35.1349 | 0.0625 | 20.4375 | 0 | 42.3523 | 33.2031
9/29/2020 19:12:32.9 | 98.8106 | 1110 | 25 | 2498.1084 | 127.3446 | 76.0534 | 89.2963 | 30.3236 | 31.9146 | 0.04952 | 107.0349 | 11.4588 | 70.647 | 70.3331 | 52.329 | 1.0035 | 99.0654 | 320.8337 | 263.241 | 89.3921 | 699.6831 | 2.0864 | 449.0556 | 33.3135 | 48.077 | 38.14 | 70.4372 | 12.0058 | 108.9707 | 30.9329 | 8.0156 | 97.9951 | 59.0868 | 25 | 29.0196 | 77 | 31 | 1.0008 | 68.6274 | 100 | 7970 | 32.549 | 107.8415 | 35.141 | 0 | 20 | 0 | 42.4225 | 33.2031
9/29/2020 19:12:33.9 | 98.8109 | 1111 | 25 | 2503.0424 | 127.0968 | 76.055 | 89.3052 | 30.301 | 31.9226 | 0.05003 | 107.0174 | 11.4597 | 70.4472 | 69.7089 | 52.358 | 0.98604 | 99.0626 | 321.6767 | 263.4945 | 89.5995 | 699.7947 | 2.0835 | 450.5919 | 33.3143 | 47.987 | 38.1265 | 70.45 | 12.0043 | 109.5 | 30.8417 | 8.0568 | 98.0286 | 59.1749 | 24.5 | 29.0196 | 77 | 31 | 0.99922 | 68.6274 | 100 | 8070 | 32.549 | 107.8415 | 35.0128 | 0 | 20.625 | 0 | 41.5619 | 33.2031
9/29/2020 19:12:34.9 | 98.8111 | 1112 | 25 | 2498.4995 | 127.5052 | 76.0901 | 89.3329 | 30.3273 | 31.9009 | 0.04883 | 107.0611 | 11.4529 | 70.4757 | 69.6738 | 52.3924 | 1.0008 | 99.0654 | 320.8618 | 262.9593 | 89.6844 | 699.9981 | 2.1236 | 448.3015 | 33.3607 | 48.2321 | 38.1789 | 70.4372 | 12.0187 | 108.9426 | 30.7759 | 8.0413 | 98.0874 | 59.2254 | 25 | 28.6274 | 78 | 31 | 1.0006 | 68.6274 | 96 | 8360 | 32.549 | 108.8104 | 35.0617 | 0.125 | 20.375 | 0 | 41.6016 | 33.2031
9/29/2020 19:12:35.9 | 98.8114 | 1113 | 25 | 2503.6814 | 127.269 | 76.1296 | 89.3641 | 30.3094 | 31.9021 | 0.04818 | 107.0611 | 11.4452 | 70.647 | 69.6303 | 52.4276 | 0.99476 | 99.0637 | 321.6767 | 263.1565 | 89.5382 | 700.09 | 2.1236 | 448.9439 | 33.368 | 48.077 | 38.0876 | 70.5369 | 12.0051 | 109.2771 | 30.8805 | 8.0878 | 98.1125 | 59.1879 | 25 | 29.0196 | 78 | 31 | 0.99959 | 68.6274 | 100 | 8210 | 32.549 | 108.1619 | 35.1776 | 0 | 20.8125 | 0 | 41.394 | 33.1094
9/29/2020 19:12:36.9 | 98.8117 | 1114 | 25 | 2496.7489 | 127.6881 | 76.1418 | 89.3765 | 30.3109 | 31.9131 | 0.04912 | 107.0873 | 11.4374 | 70.7612 | 69.7774 | 52.4446 | 0.99494 | 99.0654 | 320.384 | 262.0298 | 89.6482 | 700.1359 | 2.0791 | 450.6757 | 33.3852 | 48.142 | 38.1991 | 70.5996 | 12.0331 | 109.1667 | 30.8417 | 8.0633 | 98.1209 | 59.3459 | 25 | 29.0196 | 78 | 31 | 0.99767 | 68.6274 | 100 | 7820 | 32.549 | 107.8415 | 34.9793 | 0 | 20.0625 | 0 | 41.6046 | 33.2031
9/29/2020 19:12:37.9 | 98.812 | 1115 | 25 | 2500.8793 | 127.23 | 76.1824 | 89.3809 | 30.3188 | 31.9149 | 0.04715 | 107.0785 | 11.4423 | 70.8754 | 69.9826 | 52.435 | 0.99886 | 99.0649 | 321.2552 | 262.1707 | 89.6907 | 700.1713 | 2.0563 | 448.497 | 33.3205 | 47.9803 | 38.14 | 70.6928 | 12.0179 | 108.9981 | 30.8873 | 8.071 | 98.1293 | 59.3394 | 24.5 | 28.6274 | 78 | 31 | 1.0015 | 68.6274 | 96 | 8090 | 32.549 | 108.8104 | 35.1959 | -0.0625 | 20.5 | 0 | 41.2689 | 33.2031
9/29/2020 19:12:38.9 | 98.8123 | 1116 | 25 | 2500.3279 | 127.3739 | 76.1962 | 89.4235 | 30.3289 | 31.9125 | 0.04698 | 107.0349 | 11.4462 | 70.3901 | 70.0075 | 52.4472 | 0.99672 | 99.0654 | 321.199 | 262.7622 | 89.8006 | 700.3747 | 2.0665 | 450.3405 | 33.3508 | 47.5801 | 38.14 | 70.5562 | 12.002 | 109.5869 | 31.1624 | 7.9705 | 98.0538 | 59.2889 | 25 | 29.0196 | 78 | 31 | 1.0004 | 68.6274 | 100 | 7990 | 32.549 | 108.1619 | 35.1593 | 0 | 20.0625 | 0 | 41.3147 | 33.2031
9/29/2020 19:12:39.9 | 98.8125 | 1117 | 25 | 2501.0135 | 127.3784 | 76.2404 | 89.4612 | 30.3147 | 31.909 | 0.04758 | 107.0349 | 11.4374 | 70.4186 | 69.8125 | 52.4751 | 1.0015 | 99.0666 | 320.918 | 262.3397 | 89.7205 | 700.5073 | 2.0295 | 450.1729 | 33.3611 | 48.2704 | 38.1535 | 70.5739 | 12.0119 | 109.0838 | 30.7624 | 8.0375 | 98.0203 | 59.3524 | 24.5 | 29.0196 | 78 | 31 | 1.004 | 68.6274 | 100 | 8090 | 32.549 | 108.1619 | 35.0281 | -0.125 | 19.5 | 0 | 41.3117 | 33.2031
9/29/2020 19:12:40.9 | 98.8128 | 1118 | 25 | 2499.1107 | 127.4982 | 76.2606 | 89.4762 | 30.3034 | 31.9175 | 0.04869 | 107.0349 | 11.4394 | 70.5614 | 69.4224 | 52.508 | 0.99459 | 99.0637 | 319.8501 | 261.9453 | 89.6655 | 700.5887 | 2.031 | 448.2177 | 33.3671 | 48.1087 | 38.2059 | 70.5674 | 11.9944 | 109.025 | 30.965 | 8.0478 | 97.9364 | 59.504 | 24.5 | 28.6274 | 78 | 31 | 1.0004 | 68.6274 | 95 | 8360 | 32.549 | 108.49 | 35.0586 | -0.0625 | 19.5625 | 0 | 41.5039 | 33.2031
9/29/2020 19:12:41.9 | 98.8131 | 1119 | 25 | 2499.7 | 127.3588 | 76.3229 | 89.4997 | 30.2981 | 31.9267 | 0.05108 | 107.0174 | 11.4404 | 70.5614 | 69.3519 | 52.5339 | 0.99459 | 99.0654 | 320.2154 | 261.2693 | 89.8242 | 700.6294 | 2.0419 | 449.1953 | 33.3384 | 48.1221 | 38.2059 | 70.7298 | 12.0179 | 109.0267 | 30.8738 | 8.071 | 97.9532 | 59.5544 | 24.5 | 29.0196 | 78 | 31 | 1.0002 | 68.6274 | 100 | 8240 | 32.549 | 107.8415 | 35.1837 | -0.125 | 19.75 | 0 | 41.5131 | 33.2031
9/29/2020 19:12:42.9 | 98.8134 | 1120 | 25 | 2500.065 | 127.3571 | 76.333 | 89.5132 | 30.3131 | 31.9261 | 0.04898 | 106.9913 | 11.4491 | 70.5043 | 69.7507 | 52.5621 | 1.0053 | 99.0649 | 320.637 | 261.8608 | 89.7582 | 700.7265 | 2.0576 | 450.7595 | 33.3429 | 47.6902 | 38.2261 | 70.8118 | 12.0028 | 109.1101 | 30.9076 | 8.0658 | 97.8945 | 59.574 | 24.5 | 29.0196 | 78 | 31 | 1.0006 | 68.2353 | 99 | 7800 | 32.549 | 107.8415 | 35.0708 | -0.125 | 19.0625 | 0 | 41.8579 | 33.2031
9/29/2020 19:12:43.9 | 98.8136 | 1121 | 25 | 2499.9466 | 127.5479 | 76.3928 | 89.5258 | 30.2909 | 31.9088 | 0.04939 | 106.9913 | 11.4433 | 70.1047 | 69.409 | 52.6037 | 0.99263 | 99.0643 | 320.1592 | 261.6355 | 89.8792 | 700.884 | 2.0377 | 448.5808 | 33.3912 | 48.077 | 38.2718 | 70.7362 | 12.024 | 108.8575 | 30.9852 | 8.0633 | 97.777 | 59.618 | 24.5 | 28.2353 | 78 | 31 | 1.0016 | 68.2353 | 95 | 8090 | 32.549 | 108.8104 | 35.0525 | 0 | 18.875 | 0 | 42.3554 | 33.2031
9/29/2020 19:12:44.9 | 98.8139 | 1122 | 25 | 2502.6234 | 127.1979 | 76.3691 | 89.5581 | 30.2903 | 31.9108 | 0.04806 | 106.9651 | 11.4452 | 70.2188 | 69.8792 | 52.626 | 0.99245 | 99.0666 | 320.4964 | 261.889 | 89.6781 | 700.7304 | 2.039 | 449.6143 | 33.3353 | 48.0704 | 38.0217 | 70.68 | 12.027 | 109.0838 | 30.8214 | 8.071 | 97.8022 | 59.5789 | 24.5 | 29.0196 | 78 | 31 | 0.99919 | 68.6274 | 100 | 8210 | 32.549 | 107.8415 | 35.0769 | -0.0625 | 20.3125 | 0 | 42.1326 | 33.1094
9/29/2020 19:12:45.9 | 98.8142 | 1123 | 25 | 2500.1457 | 127.4054 | 76.4572 | 89.5829 | 30.2944 | 31.905 | 0.04873 | 107.0349 | 11.4481 | 70.4186 | 69.3872 | 52.6436 | 0.99833 | 99.0677 | 320.3278 | 261.6918 | 89.8855 | 700.9444 | 2.0667 | 450.0612 | 33.3566 | 48.032 | 38.14 | 71.0915 | 12.0051 | 109.141 | 31.0443 | 8.062 | 97.777 | 59.7434 | 24.5 | 28.6274 | 78 | 31 | 0.99992 | 68.6274 | 100 | 8070 | 32.549 | 107.8415 | 35.0311 | -0.0625 | 19.125 | 0 | 43.0145 | 33.2031
9/29/2020 19:12:46.9 | 98.8145 | 1124 | 25 | 2501.4882 | 127.2758 | 76.4836 | 89.609 | 30.3024 | 31.9151 | 0.04896 | 106.9913 | 11.45 | 70.5614 | 69.9642 | 52.6557 | 1.0024 | 99.0654 | 320.1592 | 261.2412 | 89.8666 | 700.9746 | 2.0569 | 448.2456 | 33.3406 | 48.2187 | 38.1789 | 70.8231 | 12.0248 | 109.0267 | 30.867 | 8.0426 | 97.7603 | 59.7304 | 24.5 | 28.6274 | 78 | 31 | 1.0028 | 68.2353 | 95 | 8380 | 32.549 | 108.49 | 35.2478 | -0.125 | 19.1875 | 0 | 43.2739 | 33.2031
9/29/2020 19:12:47.9 | 98.8148 | 1125 | 25 | 2499.7961 | 127.4932 | 76.5298 | 89.6436 | 30.2991 | 31.9177 | 0.04723 | 106.9826 | 11.4404 | 70.5043 | 70.3497 | 52.6952 | 1.003 | 99.0637 | 319.8782 | 261.1285 | 89.9279 | 701.031 | 2.0436 | 450.5639 | 33.3749 | 47.9737 | 38.1991 | 71.0352 | 12.0429 | 109.2211 | 30.9852 | 8.0194 | 97.8022 | 59.9013 | 24.5 | 29.0196 | 78 | 31 | 1.001 | 68.6274 | 100 | 8290 | 32.549 | 107.8415 | 35.1715 | 0 | 19.6875 | 0 | 43.2861 | 33.1094
9/29/2020 19:12:48.9 | 98.815 | 1126 | 25 | 2500.5557 | 127.5113 | 76.5995 | 89.6634 | 30.2968 | 31.9053 | 0.04851 | 107.0174 | 11.45 | 70.3045 | 69.8992 | 52.7273 | 0.98301 | 99.0637 | 319.3724 | 260.5088 | 89.9216 | 701.1636 | 2.0583 | 449.726 | 33.3898 | 48.2254 | 38.1602 | 71.0288 | 12.0255 | 108.9129 | 30.8214 | 8.0697 | 97.8777 | 59.8638 | 24.5 | 29.0196 | 78 | 31 | 1.0026 | 68.6274 | 100 | 7800 | 32.549 | 107.8415 | 34.9853 | 0 | 19.9375 | 0 | 43.277 | 33.2031
9/29/2020 19:12:49.9 | 98.8153 | 1127 | 25 | 2499.8829 | 127.4866 | 76.5616 | 89.6894 | 30.2848 | 31.9159 | 0.04858 | 107.0174 | 11.4471 | 70.2474 | 69.7022 | 52.7653 | 1.0035 | 99.0637 | 319.2038 | 260.6497 | 90.0676 | 701.2804 | 2.043 | 448.0501 | 33.3743 | 48.0187 | 38.1535 | 70.9292 | 12.0058 | 109.193 | 30.9785 | 8.0942 | 97.9364 | 59.8573 | 24.5 | 29.0196 | 78 | 31 | 1.0077 | 68.6274 | 96 | 8090 | 32.549 | 108.8104 | 35.1257 | 0 | 19.75 | 0 | 43.4051 | 33.1094
9/29/2020 19:12:50.9 | 98.8156 | 1128 | 25 | 2500.6219 | 127.2754 | 76.5656 | 89.6989 | 30.2878 | 31.9133 | 0.04913 | 106.9826 | 11.4306 | 70.5899 | 69.4711 | 52.8203 | 1.0008 | 99.0643 | 319.3724 | 260.875 | 89.9766 | 701.3408 | 2.033 | 449.9215 | 33.3289 | 48.2837 | 38.2836 | 70.9356 | 11.9914 | 108.8855 | 30.8805 | 8.0426 | 97.9867 | 59.9323 | 24.5 | 29.0196 | 78 | 31 | 0.99864 | 68.6274 | 100 | 7970 | 32.549 | 107.8415 | 35.2234 | 0 | 20.25 | 0 | 43.277 | 33.2031
9/29/2020 19:12:51.9 | 98.8159 | 1129 | 25 | 2500.7327 | 127.4792 | 76.5892 | 89.7092 | 30.3027 | 31.904 | 0.0493 | 107.0349 | 11.4394 | 70.5614 | 70.6045 | 52.8737 | 1.0031 | 99.0632 | 319.4005 | 260.1709 | 89.964 | 701.56 | 2.0452 | 449.5863 | 33.3837 | 48.1154 | 38.1467 | 70.8729 | 12.0134 | 108.8563 | 30.867 | 8.0646 | 98.0622 | 60.1031 | 24.5 | 28.6274 | 78 | 31 | 1.0006 | 68.6274 | 100 | 8090 | 32.549 | 107.8415 | 35.1196 | 0 | 20.5625 | 0 | 42.6636 | 33.1094
9/29/2020 19:12:52.9 | 98.8161 | 1130 | 25 | 2498.9061 | 127.5498 | 76.6223 | 89.7511 | 30.2923 | 31.909 | 0.04943 | 107.0174 | 11.4433 | 70.5899 | 70.3016 | 52.9192 | 0.99316 | 99.0632 | 319.3162 | 260.2554 | 89.8305 | 701.4681 | 2.0594 | 448.078 | 33.3778 | 47.9737 | 38.238 | 70.9356 | 12.0035 | 108.6883 | 30.7759 | 8.022 | 98.0286 | 60.0902 | 24.5 | 29.0196 | 78 | 31 | 1.0004 | 68.6274 | 96 | 8360 | 32.549 | 108.49 | 35.1685 | 0 | 19.75 | 0 | 43.0267 | 33.1094
9/29/2020 19:12:53.9 | 98.8164 | 1131 | 25 | 2498.7697 | 127.2512 | 76.6359 | 89.7549 | 30.2904 | 31.9056 | 0.05086 | 106.9826 | 11.4345 | 70.647 | 70.4673 | 52.9545 | 0.99102 | 99.0666 | 319.5972 | 260.2272 | 90.0127 | 701.6466 | 2.0594 | 449.9494 | 33.2979 | 48.012 | 38.2059 | 71.122 | 11.9944 | 109.0558 | 30.867 | 8.0014 | 98.0119 | 60.1097 | 24.5 | 29.0196 | 78 | 31 | 1.0012 | 68.6274 | 100 | 8190 | 32.549 | 107.8415 | 35.2081 | 0 | 20.5625 | 0 | 42.5018 | 33.1094
9/29/2020 19:12:54.9 | 98.8167 | 1132 | 25 | 2503.3702 | 127.2675 | 76.7007 | 89.7743 | 30.2824 | 31.9054 | 0.04826 | 107.0785 | 11.4423 | 70.4186 | 69.9859 | 52.9883 | 0.99779 | 99.066 | 320.4121 | 260.706 | 90.0676 | 701.6112 | 2.1121 | 450.4522 | 33.3635 | 48.0704 | 38.2126 | 71.0786 | 11.9899 | 109.3634 | 30.9261 | 8.0439 | 98.1712 | 60.1666 | 25 | 29.0196 | 78 | 31 | 1.0007 | 68.6274 | 100 | 7820 | 32.549 | 107.8415 | 35.2203 | 0 | 21.5625 | 0 | 41.5619 | 33.1094
9/29/2020 19:12:55.9 | 98.817 | 1133 | 25 | 2498.1283 | 127.6268 | 76.7498 | 89.7805 | 30.2918 | 31.9279 | 0.04839 | 107.0436 | 11.4374 | 70.7897 | 69.8959 | 52.9844 | 0.99387 | 99.0649 | 319.0071 | 260.4807 | 89.8792 | 701.6414 | 2.1141 | 448.7205 | 33.3876 | 47.922 | 38.1991 | 70.7861 | 11.9762 | 109.1662 | 30.8282 | 8.0555 | 98.2467 | 60.1536 | 25 | 29.0196 | 78 | 31 | 1.0031 | 68.6274 | 100 | 8070 | 32.549 | 108.8104 | 35.1593 | 0.0625 | 19.9375 | 0 | 42.3737 | 33.2031
9/29/2020 19:12:56.9 | 98.8173 | 1134 | 25 | 2507.4982 | 127.286 | 76.7362 | 89.8036 | 30.2929 | 31.9045 | 0.04796 | 107.0698 | 11.4384 | 70.4757 | 70.7875 | 52.9663 | 1.0099 | 99.0643 | 319.4848 | 260.706 | 90.0614 | 701.6768 | 2.089 | 449.3629 | 33.4233 | 47.9603 | 38.2448 | 70.9227 | 12.0179 | 109.3617 | 30.6053 | 8.0684 | 98.2719 | 60.1471 | 24.5 | 29.0196 | 78 | 31 | 0.99794 | 68.6274 | 100 | 7990 | 32.549 | 108.1619 | 35.2325 | 0 | 21.125 | 0 | 41.5222 | 33.1094
9/29/2020 19:12:57.9 | 98.8175 | 1135 | 25 | 2504.001 | 128.729 | 76.7835 | 89.8309 | 30.2882 | 31.9037 | 0.0367 | 107.1396 | 11.4326 | 70.7612 | 70.1855 | 52.9392 | 1.0612 | 99.062 | 318.9228 | 259.6639 | 90.1226 | 701.8908 | 2.1579 | 450.5639 | 33.7551 | 47.7152 | 38.2059 | 71.2345 | 12.0088 | 109.2754 | 30.9329 | 8.1316 | 98.6745 | 60.2106 | 24.5 | 29.8039 | 78 | 31 | 1 | 69.0196 | 97 | 8240 | 32.549 | 108.8104 | 34.8389 | 0 | 19.9375 | 0 | 43.2892 | 33.2031
9/29/2020 19:12:58.9 | 98.8178 | 1136 | 25 | 2501.2312 | 129.14 | 76.8419 | 89.8628 | 30.2942 | 31.8943 | 0.03515 | 107.2182 | 11.4297 | 70.647 | 69.6855 | 52.9128 | 1.0101 | 99.0654 | 318.8947 | 259.9455 | 90.0739 | 701.8501 | 2.1874 | 449.9215 | 33.8254 | 48.1804 | 38.2059 | 71.1349 | 12.0217 | 109.727 | 30.8282 | 8.1445 | 98.8758 | 60.261 | 24.5 | 29.4118 | 78 | 31 | 0.99657 | 69.8039 | 101 | 7970 | 32.549 | 108.49 | 34.8419 | 0 | 20.125 | 0 | 42.1173 | 33.2031
9/29/2020 19:12:59.9 | 98.8181 | 1137 | 25 | 2502.6102 | 129.0225 | 76.8855 | 89.905 | 30.3297 | 31.9009 | 0.03967 | 107.2007 | 11.4248 | 70.5043 | 70.0874 | 52.9221 | 0.98069 | 99.0649 | 319.2881 | 260.4525 | 90.1038 | 701.8803 | 2.1909 | 448.6646 | 33.8133 | 48.1087 | 38.2448 | 71.265 | 12.0028 | 109.6144 | 30.9126 | 8.1535 | 99.1106 | 60.3489 | 24.5 | 29.4118 | 78 | 31 | 0.99843 | 69.4118 | 97 | 8190 | 32.549 | 109.4513 | 34.9121 | 0 | 21.0625 | 0 | 42.1417 | 33.2031
9/29/2020 19:13:00.9 | 98.8184 | 1138 | 25 | 2499.7814 | 129.0929 | 76.9053 | 89.9256 | 30.3102 | 31.8991 | 0.0385 | 107.2443 | 11.4268 | 70.1332 | 70.3862 | 52.9515 | 1.0128 | 99.0643 | 318.3607 | 259.8329 | 90.2199 | 702.1349 | 2.1637 | 449.0836 | 33.7935 | 48.077 | 38.1535 | 71.2843 | 12.0225 | 109.7819 | 31.1422 | 8.1213 | 99.3119 | 60.3619 | 24.5 | 29.4118 | 78 | 31 | 0.9911 | 69.8039 | 97 | 8310 | 32.549 | 109.1309 | 35.1257 | 0 | 21.0625 | 0 | 41.6046 | 33.2031
9/29/2020 19:13:01.9 | 98.8186 | 1139 | 25 | 2501.4472 | 129.0057 | 76.8849 | 89.9518 | 30.3272 | 31.8883 | 0.038 | 107.2095 | 11.4277 | 70.3901 | 69.8976 | 52.9748 | 0.99156 | 99.0654 | 318.5856 | 259.5794 | 90.2262 | 702.2872 | 2.1533 | 449.2791 | 33.7931 | 48.0837 | 38.14 | 71.4899 | 12.0134 | 109.5869 | 30.835 | 8.0852 | 99.3538 | 60.5002 | 24.5 | 29.8039 | 78 | 31 | 1.0093 | 69.4118 | 101 | 8240 | 32.549 | 108.1619 | 35.0159 | 0 | 20.0625 | 0 | 41.4337 | 33.1094
9/29/2020 19:13:02.9 | 98.8189 | 1140 | 25 | 2502.6832 | 129.0595 | 76.8938 | 89.962 | 30.316 | 31.8993 | 0.0384 | 107.1745 | 11.4326 | 70.3616 | 69.7457 | 53.0123 | 0.99779 | 99.0666 | 318.4731 | 259.8047 | 90.2199 | 702.4146 | 2.1391 | 451.5136 | 33.824 | 48.1287 | 38.1467 | 71.3839 | 11.999 | 109.476 | 30.9852 | 8.0955 | 99.3035 | 60.5067 | 24.5 | 29.4118 | 78 | 31 | 1.0028 | 69.4118 | 97 | 8290 | 32.549 | 109.1309 | 35.025 | 0 | 19.625 | 0 | 41.7572 | 33.2031
9/29/2020 19:13:03.9 | 98.8192 | 1141 | 25 | 2498.2746 | 129.1196 | 76.9548 | 89.9781 | 30.3004 | 31.9058 | 0.03659 | 107.1047 | 11.4384 | 70.3901 | 70.2071 | 53.0632 | 1.0069 | 99.0654 | 318.164 | 259.4104 | 90.1336 | 702.4553 | 2.1125 | 447.9384 | 33.7801 | 48.0371 | 38.2515 | 71.3952 | 11.9982 | 109.5029 | 30.9971 | 8.062 | 99.1609 | 60.5067 | 24.5 | 29.4118 | 78 | 31 | 0.99861 | 69.4118 | 97 | 8070 | 32.549 | 109.1309 | 35.0342 | -0.0625 | 19 | 0 | 41.9647 | 33.1094
9/29/2020 19:13:04.9 | 98.8195 | 1142 | 25 | 2501.1621 | 128.8486 | 77.0102 | 90.0206 | 30.3161 | 31.9154 | 0.03792 | 107.0698 | 11.4316 | 70.5899 | 70.2021 | 53.1072 | 0.99797 | 99.0654 | 318.164 | 259.4104 | 90.2749 | 702.4093 | 2.1296 | 448.7763 | 33.7482 | 48.4453 | 38.2448 | 71.4899 | 11.9845 | 109.9231 | 30.7826 | 8.1355 | 99.0435 | 60.5506 | 24.5 | 29.0196 | 78 | 31 | 1.0033 | 69.4118 | 101 | 7970 | 32.549 | 108.8104 | 35.025 | -0.125 | 19.1875 | 0 | 41.7602 | 33.2031
9/29/2020 19:13:05.9 | 98.8197 | 1143 | 25 | 2500.6083 | 128.9495 | 77.0296 | 90.0469 | 30.3008 | 31.9157 | 0.0387 | 107.0611 | 11.4452 | 70.5614 | 70.2004 | 53.1751 | 0.99548 | 99.0649 | 318.4731 | 259.5512 | 90.603 | 702.45 | 2.1442 | 449.2232 | 33.7671 | 48.2254 | 38.1924 | 71.3277 | 11.9823 | 110.0906 | 31.0308 | 8.1909 | 99.0184 | 60.7523 | 24.5 | 29.0196 | 78 | 31 | 0.99983 | 69.4118 | 97 | 8210 | 32.549 | 109.4513 | 34.8236 | 0.0625 | 19.75 | 0 | 41.9891 | 33.2031
9/29/2020 19:13:06.9 | 98.82 | 1144 | 25 | 2501.3478 | 128.894 | 77.0625 | 90.0614 | 30.3237 | 31.914 | 0.03906 | 107.0524 | 11.4404 | 70.4472 | 69.7774 | 53.2413 | 1.0054 | 99.0666 | 318.3045 | 259.5512 | 90.3534 | 702.4093 | 2.1446 | 448.106 | 33.7625 | 48.2704 | 38.1924 | 71.371 | 12.0081 | 109.7561 | 30.867 | 8.1058 | 99.1274 | 60.6514 | 24.5 | 29.0196 | 78 | 31 | 0.99599 | 69.4118 | 97 | 8430 | 32.549 | 109.4513 | 34.8114 | -0.0625 | 20.25 | 0 | 41.9006 | 33.2031
9/29/2020 19:13:07.9 | 98.8203 | 1145 | 25 | 2499.6282 | 128.9769 | 77.1107 | 90.0926 | 30.3261 | 31.9285 | 0.03723 | 107.096 | 11.42 | 70.2474 | 70.1954 | 53.2966 | 0.9953 | 99.066 | 317.883 | 259.3822 | 90.4272 | 702.4448 | 2.1486 | 449.6701 | 33.761 | 48.297 | 38.1856 | 71.6457 | 12.0073 | 109.9797 | 30.8941 | 8.1677 | 99.1945 | 60.7962 | 24.5 | 29.4118 | 78 | 31 | 0.99815 | 69.8039 | 101 | 8330 | 32.549 | 108.8104 | 34.7931 | 0 | 20.125 | 0 | 42.0471 | 33.2031
9/29/2020 19:13:08.9 | 98.8206 | 1146 | 25 | 2501.1417 | 128.8542 | 77.1449 | 90.1198 | 30.3235 | 31.9044 | 0.03849 | 107.0698 | 11.4239 | 70.647 | 70.2237 | 53.354 | 0.99886 | 99.066 | 317.9954 | 258.9597 | 90.4994 | 702.4146 | 2.121 | 450.6198 | 33.7493 | 47.9603 | 38.1991 | 71.4209 | 11.9967 | 110.0357 | 31.024 | 8.1251 | 99.2448 | 60.7588 | 24.5 | 29.0196 | 78 | 31 | 0.99678 | 69.4118 | 97 | 8240 | 32.549 | 109.4513 | 34.787 | 0 | 20.3125 | 0 | 41.6534 | 33.2031
9/29/2020 19:13:09.9 | 98.8209 | 1147 | 25 | 2500.0627 | 129.1074 | 77.1506 | 90.128 | 30.3275 | 31.9084 | 0.03861 | 107.1396 | 11.4297 | 70.5614 | 70.1439 | 53.3939 | 1.017 | 99.0654 | 317.0681 | 258.9316 | 90.3361 | 702.4146 | 2.1004 | 448.4132 | 33.8011 | 48.1487 | 38.2515 | 71.453 | 11.9686 | 110.0071 | 31.1101 | 8.1586 | 99.2532 | 60.91 | 24.5 | 29.0196 | 78 | 31 | 1.0055 | 69.4118 | 97 | 8140 | 32.549 | 109.7717 | 34.8083 | 0 | 20.1875 | 0 | 41.6626 | 33.2031
9/29/2020 19:13:10.9 | 98.8211 | 1148 | 25 | 2502.2106 | 129.1227 | 77.1435 | 90.1581 | 30.3243 | 31.9195 | 0.03793 | 107.096 | 11.4384 | 70.5899 | 69.9176 | 53.4266 | 0.99708 | 99.0637 | 317.4334 | 258.4246 | 90.5245 | 702.6036 | 2.0992 | 450.5639 | 33.8341 | 48.2454 | 38.2329 | 71.795 | 11.9921 | 109.6693 | 30.8417 | 8.1329 | 99.2616 | 60.9929 | 24.5 | 29.4118 | 79 | 31 | 1.0022 | 69.4118 | 101 | 7970 | 32.549 | 108.8104 | 34.79 | -0.0625 | 19.9375 | 0 | 41.4551 | 33.2031
9/29/2020 19:13:11.9 | 98.8214 | 1149 | 25 | 2499.2382 | 129.4984 | 77.1708 | 90.1667 | 30.3564 | 31.9097 | 0.03714 | 107.0698 | 11.4471 | 70.5043 | 70.124 | 53.4669 | 0.99708 | 99.0643 | 316.8714 | 258.2556 | 90.4382 | 702.7047 | 2.0946 | 448.8043 | 33.8922 | 48.2571 | 38.4154 | 71.408 | 12.0134 | 109.4457 | 30.8535 | 8.1677 | 99.1945 | 61.0677 | 24.5 | 29.4118 | 79 | 31 | 1.0023 | 69.4118 | 101 | 8210 | 32.549 | 108.49 | 34.7778 | -0.0625 | 19.5 | 0 | 41.8671 | 33.2031
9/29/2020 19:13:12.9 | 98.8217 | 1150 | 25 | 2500.5091 | 129.3195 | 77.1957 | 90.2027 | 30.3504 | 31.8965 | 0.0384 | 107.0698 | 11.45 | 70.4186 | 70.1772 | 53.5181 | 0.99441 | 99.0637 | 317.2648 | 258.4246 | 90.7065 | 702.7047 | 2.0928 | 450.8433 | 33.8626 | 48.2321 | 38.3107 | 71.5333 | 11.98 | 109.7533 | 30.9329 | 8.1458 | 99.1274 | 60.9669 | 24.5 | 29.0196 | 79 | 31 | 1.003 | 69.4118 | 101 | 8040 | 32.549 | 108.49 | 34.8816 | -0.0625 | 19.375 | 0 | 42.0807 | 33.2031
9/29/2020 19:13:13.9 | 98.822 | 1151 | 25 | 2501.045 | 129.3964 | 77.2187 | 90.2319 | 30.3479 | 31.9015 | 0.03878 | 107.0524 | 11.4404 | 70.3901 | 70.2021 | 53.5891 | 1.0033 | 99.0649 | 317.4053 | 258.1992 | 90.4507 | 702.7808 | 2.0804 | 452.3515 | 33.8901 | 48.2187 | 38.1991 | 71.4706 | 11.9921 | 109.2502 | 30.867 | 8.2102 | 99.0938 | 61.0612 | 24.5 | 29.4118 | 79 | 31 | 0.99461 | 69.4118 | 97 | 8210 | 32.549 | 109.1309 | 34.9976 | -0.0625 | 19.8125 | 0 | 41.8762 | 33.2031
9/29/2020 19:13:14.9 | 98.8222 | 1152 | 25 | 2498.8614 | 129.5556 | 77.2747 | 90.2511 | 30.3281 | 31.9122 | 0.03978 | 107.0262 | 11.42 | 70.3616 | 69.6286 | 53.6705 | 0.9969 | 99.0643 | 316.5623 | 257.9457 | 90.4931 | 702.9331 | 2.0992 | 449.0277 | 33.9021 | 48.3154 | 38.3428 | 71.4642 | 12.0263 | 109.4177 | 30.9126 | 8.1612 | 99.0771 | 61.0986 | 24.5 | 29.8039 | 79 | 31 | 1.006 | 69.4118 | 101 | 8090 | 32.549 | 108.1619 | 35.0128 | -0.0625 | 19.9375 | 0 | 41.9983 | 33.2031
9/29/2020 19:13:15.9 | 98.8225 | 1153 | 25 | 2500.2908 | 129.2021 | 77.3023 | 90.2725 | 30.3368 | 31.9078 | 0.0398 | 107.0436 | 11.4297 | 70.333 | 69.7941 | 53.745 | 0.99868 | 99.0649 | 316.7309 | 258.1429 | 90.4209 | 703.025 | 2.0904 | 448.9718 | 33.8289 | 48.187 | 38.3563 | 71.7388 | 12.002 | 109.2502 | 30.8873 | 8.1509 | 99.0519 | 61.2123 | 24.5 | 29.4118 | 79 | 31 | 1.0014 | 69.4118 | 101 | 8240 | 32.549 | 108.1619 | 35.0098 | 0 | 20.25 | 0 | 41.9556 | 33.2031
9/29/2020 19:13:16.9 | 98.8228 | 1154 | 25 | 2501.1612 | 129.2691 | 77.3207 | 90.285 | 30.316 | 31.9036 | 0.03795 | 107.0436 | 11.4345 | 70.5328 | 70.2635 | 53.8218 | 0.98158 | 99.0654 | 316.8714 | 258.0866 | 90.5731 | 703.0802 | 2.0886 | 450.0891 | 33.8583 | 48.1937 | 38.2178 | 71.6457 | 12.0134 | 109.839 | 30.8941 | 8.1638 | 99.1777 | 61.2806 | 24.5 | 29.8039 | 79 | 31 | 0.994 | 69.4118 | 97 | 8190 | 32.549 | 109.1309 | 35.025 | 0 | 20.5 | 0 | 41.5375 | 33.2031
9/29/2020 19:13:17.9 | 98.8231 | 1155 | 25 | 2500.2209 | 129.2273 | 77.3542 | 90.3391 | 30.3342 | 31.9098 | 0.0367 | 107.0524 | 11.4384 | 70.3901 | 69.8108 | 53.8753 | 1.0065 | 99.0632 | 316.6747 | 257.6077 | 90.6281 | 703.2693 | 2.0859 | 448.497 | 33.8346 | 48.1487 | 38.3563 | 71.8512 | 12.0134 | 109.3886 | 30.8485 | 8.1535 | 99.2113 | 61.4642 | 24.5 | 29.4118 | 79 | 31 | 1.0039 | 69.4118 | 101 | 7870 | 32.549 | 108.1619 | 34.9029 | -0.0625 | 20.1875 | 0 | 41.6473 | 33.2031
9/29/2020 19:13:18.9 | 98.8234 | 1156 | 25 | 2499.6508 | 129.2682 | 77.3715 | 90.3464 | 30.322 | 31.9105 | 0.03744 | 107.0436 | 11.4442 | 70.4757 | 69.8892 | 53.9472 | 0.98693 | 99.0654 | 316.7871 | 257.8612 | 90.6281 | 703.264 | 2.0957 | 448.9439 | 33.8376 | 48.252 | 38.1924 | 71.901 | 12.021 | 109.6149 | 31.0055 | 8.1342 | 99.1945 | 61.4073 | 24.5 | 29.4118 | 79 | 31 | 0.99983 | 69.4118 | 102 | 7990 | 32.549 | 108.49 | 35.0159 | 0 | 20.1875 | 0 | 41.7694 | 33.2031
9/29/2020 19:13:19.9 | 98.8236 | 1157 | 25 | 2501.168 | 129.2128 | 77.3982 | 90.3711 | 30.3243 | 31.9189 | 0.03956 | 107.0349 | 11.4559 | 70.8183 | 70.1173 | 54.0136 | 1.0028 | 99.0654 | 317.321 | 257.8331 | 90.4994 | 703.3297 | 2.0837 | 450.6477 | 33.8436 | 48.2704 | 38.2245 | 71.6698 | 11.9975 | 109.5309 | 30.867 | 8.1406 | 99.2113 | 61.5389 | 24.5 | 29.4118 | 79 | 31 | 1.0009 | 69.4118 | 97 | 8210 | 32.549 | 109.4513 | 34.9976 | 0 | 19.875 | 0 | 41.6351 | 33.2031
9/29/2020 19:13:20.9 | 98.8239 | 1158 | 25 | 2501.3454 | 129.3402 | 77.4426 | 90.3799 | 30.3285 | 31.9359 | 0.03901 | 107.0436 | 11.4471 | 70.6185 | 70.0059 | 54.0596 | 1.0024 | 99.0643 | 317.0119 | 257.6077 | 90.6092 | 703.3861 | 2.0844 | 448.1618 | 33.8794 | 48.1287 | 38.3495 | 71.8817 | 11.9891 | 109.4737 | 30.8805 | 8.1496 | 99.1777 | 61.5584 | 24.5 | 29.4118 | 79 | 31 | 1.0026 | 69.4118 | 101 | 8120 | 32.549 | 108.49 | 34.9701 | 0 | 19.8125 | 0 | 41.7267 | 33.2031
9/29/2020 19:13:21.9 | 98.8242 | 1159 | 25 | 2498.7857 | 129.2567 | 77.4732 | 90.4007 | 30.3309 | 31.9287 | 0.0386 | 107.0524 | 11.451 | 70.6185 | 69.8909 | 54.1103 | 1.0161 | 99.0654 | 316.0845 | 256.8754 | 90.6642 | 703.3402 | 2.0851 | 450.2846 | 33.8229 | 48.2387 | 38.2904 | 71.8384 | 11.9876 | 109.2508 | 30.992 | 8.1458 | 99.1106 | 61.6526 | 24.5 | 29.0196 | 79 | 31 | 1.0026 | 69.4118 | 101 | 8210 | 32.549 | 108.1619 | 34.9853 | 0 | 20.0625 | 0 | 41.5192 | 33.2031
9/29/2020 19:13:22.9 | 98.8245 | 1160 | 25 | 2498.7998 | 129.2721 | 77.5087 | 90.427 | 30.3304 | 31.9066 | 0.03808 | 107.0262 | 11.4365 | 70.647 | 70.2967 | 54.159 | 1.0087 | 99.0637 | 316.3936 | 257.5796 | 90.603 | 703.4728 | 2.0908 | 448.5529 | 33.8271 | 48.1737 | 38.1991 | 71.6762 | 12.0088 | 109.3891 | 30.5073 | 8.1599 | 99.0687 | 61.7159 | 24.5 | 29.8039 | 79 | 31 | 1.0002 | 69.4118 | 97 | 8260 | 32.549 | 109.1309 | 35.1166 | 0.0625 | 18.9375 | 0 | 42.3096 | 33.2031
9/29/2020 19:13:23.9 | 98.8247 | 1161 | 25 | 2500.605 | 129.351 | 77.5414 | 90.4546 | 30.3261 | 31.9069 | 0.03987 | 107.0087 | 11.4355 | 70.5614 | 70.2336 | 54.1926 | 1.0021 | 99.0666 | 315.8878 | 256.6783 | 90.7489 | 703.4728 | 2.1043 | 448.497 | 33.8722 | 48.2771 | 38.2515 | 71.8753 | 12.0142 | 109.3359 | 30.9261 | 8.1445 | 99.0351 | 61.8166 | 24.5 | 29.4118 | 79 | 31 | 1.0029 | 69.4118 | 101 | 7940 | 32.549 | 108.1619 | 35.1074 | 0.0625 | 19.5 | 0 | 42.0685 | 33.2031
9/29/2020 19:13:24.9 | 98.825 | 1162 | 25 | 2501.0148 | 129.3679 | 77.5068 | 90.4629 | 30.32 | 31.8988 | 0.04014 | 106.9826 | 11.4287 | 70.333 | 70.0508 | 54.2155 | 1.0012 | 99.0654 | 315.5506 | 256.9318 | 90.7975 | 703.289 | 2.113 | 451.5136 | 33.8822 | 48.1221 | 38.2245 | 71.7758 | 11.9959 | 109.2788 | 30.8738 | 8.1702 | 99.01 | 61.8913 | 24.5 | 29.4118 | 79 | 31 | 1.008 | 69.4118 | 101 | 7920 | 32.549 | 108.1619 | 35.1532 | 0 | 19.8125 | 0 | 42.1509 | 33.2031
9/29/2020 19:13:25.9 | 98.8253 | 1163 | 25 | 2498.7499 | 129.3758 | 77.5199 | 90.5037 | 30.3177 | 31.9032 | 0.03974 | 107 | 11.4287 | 70.3045 | 69.9442 | 54.261 | 0.99619 | 99.0643 | 315.8597 | 256.5938 | 90.7426 | 703.5135 | 2.126 | 450.5919 | 33.8535 | 48.1154 | 38.2515 | 71.9186 | 12.0119 | 109.0536 | 30.9194 | 8.1574 | 99.0519 | 61.9676 | 24.5 | 29.4118 | 79 | 31 | 1.0022 | 69.4118 | 97 | 8140 | 32.549 | 109.1309 | 35.2142 | 0 | 19.875 | 0 | 42.2607 | 33.2031
9/29/2020 19:13:26.9 | 98.8256 | 1164 | 25 | 2500.6483 | 129.1265 | 77.5884 | 90.5213 | 30.3224 | 31.9094 | 0.04054 | 107 | 11.4384 | 70.7897 | 70.5913 | 54.2735 | 0.99815 | 99.0643 | 316.1126 | 256.8754 | 90.8713 | 703.4833 | 2.1453 | 449.5025 | 33.814 | 47.7352 | 38.265 | 72.0502 | 11.9967 | 109.3617 | 30.8485 | 8.0865 | 99.0771 | 62.1818 | 24.5 | 29.4118 | 79 | 31 | 0.99895 | 69.4118 | 101 | 8120 | 32.549 | 108.1619 | 35.3058 | 0 | 19.125 | 0 | 43.0633 | 33.2031
9/29/2020 19:13:27.9 | 98.8259 | 1165 | 25 | 2500.1222 | 129.1854 | 77.6082 | 90.5423 | 30.3255 | 31.9041 | 0.04174 | 107 | 11.4297 | 71.0181 | 70.2635 | 54.2977 | 0.98532 | 99.066 | 315.8597 | 256.8191 | 90.6579 | 703.4216 | 2.1276 | 449.0277 | 33.8223 | 48.2321 | 38.3428 | 71.8817 | 11.9807 | 109.4194 | 30.7235 | 8.1419 | 98.968 | 62.2062 | 24.5 | 29.0196 | 79 | 31 | 1.0044 | 69.0196 | 101 | 8240 | 32.549 | 108.1619 | 35.3119 | 0 | 18.75 | 0 | 43.3716 | 33.2031
9/29/2020 19:13:28.9 | 98.8261 | 1166 | 25 | 2501.2135 | 129.1676 | 77.6327 | 90.5599 | 30.3161 | 31.9062 | 0.0407 | 106.9738 | 11.4248 | 70.8183 | 69.9959 | 54.316 | 0.99245 | 99.0666 | 315.7473 | 256.5656 | 90.6516 | 703.4728 | 2.0946 | 450.3963 | 33.8324 | 48.2771 | 38.2515 | 71.9251 | 11.9975 | 109.392 | 30.8214 | 8.1161 | 98.9345 | 62.2192 | 24.5 | 29.4118 | 79 | 31 | 1.0016 | 69.4118 | 97 | 8360 | 32.549 | 109.1309 | 35.3058 | 0.0625 | 19.0625 | 0 | 43.4845 | 33.2031
9/29/2020 19:13:29.9 | 98.8264 | 1167 | 25 | 2499.6131 | 129.2978 | 77.6691 | 90.5772 | 30.3387 | 31.8912 | 0.04138 | 106.9913 | 11.4336 | 70.8183 | 69.9092 | 54.3353 | 1.024 | 99.0654 | 314.7919 | 255.8333 | 90.7065 | 703.478 | 2.0919 | 449.1674 | 33.8448 | 48.1804 | 38.3107 | 71.9315 | 12.0005 | 109.2228 | 31.0375 | 8.1483 | 98.9345 | 62.3766 | 24.5 | 29.0196 | 79 | 31 | 0.99544 | 69.4118 | 100 | 7900 | 32.549 | 108.1619 | 35.2936 | 0 | 19 | 0 | 43.6585 | 33.2031
9/29/2020 19:13:30.9 | 98.8267 | 1168 | 25 | 2500.722 | 129.4064 | 77.6529 | 90.5914 | 30.338 | 31.8846 | 0.04117 | 106.9826 | 11.4297 | 70.3616 | 70.5913 | 54.3447 | 0.99281 | 99.0649 | 315.382 | 256.0023 | 90.9434 | 703.4216 | 2.0979 | 451.0946 | 33.8883 | 48.1737 | 38.2904 | 72.0246 | 11.9952 | 109.1662 | 30.8214 | 8.1548 | 98.9596 | 62.4074 | 24.5 | 29.4118 | 79 | 31 | 0.99956 | 69.4118 | 101 | 8040 | 32.549 | 108.1619 | 35.3424 | 0 | 19.875 | 0 | 43.4601 | 33.2031
9/29/2020 19:13:31.9 | 98.827 | 1169 | 25 | 2499.9961 | 129.4178 | 77.658 | 90.6099 | 30.3308 | 31.8998 | 0.04091 | 107.0524 | 11.4423 | 70.4757 | 69.8675 | 54.366 | 0.99548 | 99.0643 | 315.1572 | 256.2839 | 90.9623 | 703.5896 | 2.1026 | 450.6757 | 33.8814 | 47.6769 | 38.1924 | 72.1931 | 11.9731 | 109.0816 | 30.8941 | 8.1754 | 99.0351 | 62.5145 | 24.5 | 29.8039 | 79 | 31 | 0.9995 | 69.4118 | 97 | 8120 | 32.549 | 109.1309 | 35.4004 | -0.0625 | 19.6875 | 0 | 43.4998 | 33.1094
9/29/2020 19:13:32.9 | 98.8273 | 1170 | 25 | 2500.7212 | 129.225 | 77.7059 | 90.6341 | 30.3121 | 31.8949 | 0.04027 | 106.9913 | 11.4394 | 70.6185 | 69.4577 | 54.3884 | 0.99263 | 99.0637 | 315.2134 | 255.6925 | 90.8399 | 703.5896 | 2.0928 | 449.2232 | 33.8408 | 48.1671 | 38.2971 | 72.0182 | 11.9952 | 109.081 | 30.9194 | 8.1806 | 99.0938 | 62.4139 | 24.5 | 29.4118 | 79 | 31 | 0.9976 | 69.4118 | 101 | 8090 | 32.549 | 108.1619 | 35.3821 | 0 | 20 | 0 | 43.2404 | 33.2031
9/29/2020 19:13:33.9 | 98.8275 | 1171 | 25 | 2501.2691 | 129.2959 | 77.7449 | 90.6463 | 30.3028 | 31.9021 | 0.03816 | 107.0262 | 11.4287 | 70.6185 | 70.3746 | 54.4139 | 1.0128 | 99.0626 | 315.2134 | 255.8051 | 90.8525 | 703.717 | 2.0975 | 448.7763 | 33.8668 | 47.9737 | 38.2515 | 72.1305 | 12.0119 | 109.1639 | 31.1422 | 8.1612 | 99.2029 | 62.5713 | 24.5 | 29.8039 | 79 | 31 | 1.0023 | 69.4118 | 101 | 8210 | 32.549 | 108.1619 | 35.4797 | -0.0625 | 20.8125 | 0 | 42.6148 | 33.2031
9/29/2020 19:13:34.9 | 98.8278 | 1172 | 25 | 2499.4972 | 129.3859 | 77.8139 | 90.6658 | 30.2947 | 31.9107 | 0.04001 | 107.0436 | 11.4239 | 70.5328 | 69.5817 | 54.446 | 0.97944 | 99.0637 | 315.7192 | 256.0586 | 90.9497 | 703.717 | 2.1059 | 450.4801 | 33.8663 | 48.4387 | 38.3563 | 72.1802 | 12.0066 | 109.3051 | 30.8805 | 8.169 | 99.3035 | 62.6718 | 24.5 | 29.4118 | 79 | 31 | 0.99269 | 69.4118 | 97 | 8290 | 32.549 | 109.1309 | 35.5042 | -0.0625 | 20.375 | 0 | 42.6056 | 33.1094
9/29/2020 19:13:35.9 | 98.8281 | 1173 | 25 | 2500.142 | 128.9156 | 77.8113 | 90.6879 | 30.2986 | 31.9123 | 0.04096 | 106.9913 | 11.419 | 70.3616 | 69.6554 | 54.4765 | 0.99957 | 99.0643 | 314.8762 | 255.2981 | 90.9372 | 703.7931 | 2.1121 | 449.307 | 33.7519 | 48.1154 | 38.3495 | 72.1177 | 12.0233 | 109.8659 | 30.9717 | 8.1213 | 99.3371 | 62.7659 | 24.5 | 29.8039 | 79 | 31 | 0.9991 | 69.4118 | 101 | 7870 | 32.549 | 108.1619 | 35.5194 | -0.0625 | 20.1875 | 0 | 42.6361 | 33.2031
9/29/2020 19:13:36.9 | 98.8284 | 1174 | 25 | 2498.5309 | 128.9613 | 77.8415 | 90.7242 | 30.2952 | 31.9274 | 0.04047 | 107.0262 | 11.4132 | 70.5328 | 70.4689 | 54.5083 | 0.99922 | 99.0637 | 314.7638 | 255.6925 | 90.9372 | 703.8391 | 2.1338 | 448.7205 | 33.7422 | 48.322 | 38.3039 | 72.1177 | 12.0043 | 109.7813 | 30.867 | 8.1793 | 99.4126 | 62.8729 | 24.5 | 29.0196 | 79 | 31 | 1.0049 | 69.4118 | 102 | 7990 | 32.549 | 108.8104 | 35.434 | 0 | 20.9375 | 0 | 41.7999 | 33.2031
9/29/2020 19:13:37.9 | 98.8286 | 1175 | 25 | 2500.2938 | 129.2002 | 77.9058 | 90.7337 | 30.3019 | 31.9383 | 0.03902 | 107.0349 | 11.419 | 70.7041 | 69.8675 | 54.5318 | 0.98497 | 99.0666 | 315.0448 | 255.2418 | 90.9011 | 703.956 | 2.1455 | 451.4019 | 33.8285 | 48.2321 | 38.2448 | 72.1305 | 11.9823 | 110.1763 | 30.9329 | 8.1702 | 99.4629 | 62.9167 | 24.5 | 29.0196 | 79 | 31 | 1.0021 | 69.4118 | 97 | 8240 | 32.549 | 110.0922 | 35.3943 | -0.0625 | 20.8125 | 0 | 41.7389 | 33.2031
9/29/2020 19:13:38.9 | 98.8289 | 1176 | 25 | 2498.5148 | 129.3887 | 77.9073 | 90.7742 | 30.3013 | 31.9213 | 0.03993 | 107.0349 | 11.4103 | 70.5328 | 69.9576 | 54.5645 | 0.9937 | 99.0649 | 314.4828 | 255.2136 | 91.0956 | 703.9809 | 2.1389 | 448.2177 | 33.8537 | 48.2321 | 38.3293 | 72.23 | 12.0187 | 109.6424 | 30.6712 | 8.1277 | 99.4461 | 62.8973 | 24.5 | 29.4118 | 79 | 31 | 0.99889 | 69.4118 | 102 | 8190 | 32.549 | 109.1309 | 35.2936 | 0 | 20.5 | 0 | 41.4917 | 33.2031
9/29/2020 19:13:39.9 | 98.8292 | 1177 | 25 | 2498.7656 | 129.2853 | 77.9116 | 90.8063 | 30.3137 | 31.9092 | 0.04131 | 107.0524 | 11.4054 | 70.5328 | 70.2768 | 54.5961 | 0.99548 | 99.0637 | 314.7638 | 255.3263 | 91.0532 | 703.9809 | 2.1451 | 448.7205 | 33.8301 | 48.2904 | 38.2769 | 72.1369 | 12.0051 | 109.8933 | 30.5732 | 8.1586 | 99.3706 | 63.0983 | 24.5 | 29.0196 | 79 | 31 | 1.0026 | 69.4118 | 101 | 8160 | 32.549 | 108.8104 | 35.3363 | -0.0625 | 20.125 | 0 | 41.5863 | 33.2031
9/29/2020 19:13:40.9 | 98.8295 | 1178 | 25 | 2497.5274 | 128.9866 | 77.939 | 90.8149 | 30.3122 | 31.9073 | 0.04258 | 107.0174 | 11.3918 | 70.7897 | 69.8358 | 54.6337 | 0.99619 | 99.0637 | 313.9769 | 254.6221 | 91.0893 | 704.1241 | 2.1504 | 450.5639 | 33.7352 | 48.432 | 38.3039 | 72.2733 | 11.9838 | 109.6973 | 30.8214 | 8.089 | 99.2784 | 63.1744 | 24.5 | 29.4118 | 79 | 31 | 0.99834 | 69.4118 | 97 | 8240 | 32.549 | 109.7717 | 35.26 | -0.0625 | 20 | 0 | 41.9464 | 33.2031
9/29/2020 19:13:41.9 | 98.8298 | 1179 | 25 | 2500.7822 | 128.7616 | 77.9498 | 90.8214 | 30.3262 | 31.9099 | 0.04425 | 106.9913 | 11.3928 | 70.5899 | 70.2104 | 54.67 | 0.9969 | 99.0643 | 314.4266 | 255.3263 | 91.2665 | 704.1031 | 2.1232 | 447.3239 | 33.7202 | 48.4653 | 38.2769 | 72.2059 | 11.9739 | 109.9499 | 31.0122 | 8.0697 | 99.0771 | 63.249 | 24.5 | 29.0196 | 79 | 31 | 0.9994 | 69.4118 | 101 | 7850 | 32.549 | 108.8104 | 35.2508 | 0 | 18.0625 | 0 | 43.0725 | 33.1094
9/29/2020 19:13:42.9 | 98.83 | 1180 | 25 | 2500.6142 | 129.2245 | 78.016 | 90.8542 | 30.3156 | 31.9115 | 0.04447 | 106.9476 | 11.3938 | 70.6756 | 70.0558 | 54.7074 | 0.99085 | 99.0666 | 314.1455 | 255.101 | 91.3324 | 703.9914 | 2.1152 | 449.5305 | 33.8392 | 48.5353 | 38.3428 | 72.2733 | 12.0111 | 109.476 | 30.8214 | 8.1238 | 98.9093 | 63.3122 | 24.5 | 28.6274 | 79 | 31 | 1.0019 | 69.4118 | 101 | 8020 | 32.549 | 108.8104 | 35.1105 | 0 | 18.25 | 0 | 43.5425 | 33.1094
9/29/2020 19:13:43.9 | 98.8303 | 1181 | 25 | 2500.8581 | 129.1962 | 78.0416 | 90.8831 | 30.3022 | 31.9291 | 0.0457 | 106.9476 | 11.3889 | 70.4186 | 70.7678 | 54.737 | 0.99833 | 99.0637 | 314.5109 | 255.1291 | 91.1254 | 703.675 | 2.14 | 452.0722 | 33.8351 | 48.4703 | 38.1975 | 72.2108 | 12.0104 | 109.5292 | 31.0173 | 8.1754 | 98.9177 | 63.3738 | 24.5 | 29.0196 | 80 | 31 | 1.0007 | 69.4118 | 97 | 8190 | 32.549 | 109.7717 | 35.1135 | 0 | 20.625 | 0 | 42.8864 | 33.2031
9/29/2020 19:13:44.9 | 98.8306 | 1182 | 25 | 2500.9735 | 129.116 | 78.0752 | 90.9102 | 30.2929 | 31.9203 | 0.04526 | 106.9913 | 11.3802 | 70.333 | 69.7373 | 54.7655 | 0.99138 | 99.0643 | 313.8645 | 254.6221 | 91.2414 | 703.8956 | 2.1451 | 448.6925 | 33.8156 | 48.6969 | 38.3242 | 72.3295 | 11.9997 | 109.9219 | 30.8282 | 8.1458 | 99.0267 | 63.445 | 24.5 | 29.4118 | 80 | 31 | 0.99767 | 69.4118 | 101 | 8120 | 32.549 | 108.8104 | 34.9976 | 0 | 19.5625 | 0 | 43.5211 | 33.2031
9/29/2020 19:13:45.9 | 98.8309 | 1183 | 25 | 2498.6052 | 129.5473 | 78.0864 | 90.9255 | 30.3082 | 31.9223 | 0.04684 | 106.9651 | 11.3792 | 70.4186 | 69.7891 | 54.796 | 0.99815 | 99.0643 | 313.3306 | 254.5376 | 91.2352 | 703.8391 | 2.1418 | 450.536 | 33.8965 | 48.7935 | 38.3039 | 72.4225 | 12.0104 | 109.6138 | 30.7168 | 8.1715 | 99.0687 | 63.5261 | 24.5 | 29.4118 | 80 | 31 | 1.0028 | 69.8039 | 101 | 8240 | 32.549 | 108.49 | 35.2112 | 0.0625 | 20 | 0 | 43.6554 | 33.1094
9/29/2020 19:13:46.9 | 98.8311 | 1184 | 25 | 2499.1346 | 129.0856 | 78.1107 | 90.959 | 30.3118 | 31.932 | 0.04829 | 106.9738 | 11.3628 | 70.5043 | 69.764 | 54.8294 | 1.0079 | 99.0649 | 313.4711 | 254.3968 | 91.2414 | 703.956 | 2.1227 | 450.6198 | 33.7828 | 48.4903 | 38.2971 | 72.3792 | 11.9929 | 109.3903 | 30.9329 | 8.1947 | 99.2029 | 63.6702 | 24.5 | 29.4118 | 80 | 31 | 1.002 | 69.4118 | 97 | 8210 | 32.549 | 109.4513 | 35.0067 | 0 | 20.25 | 0 | 43.5028 | 33.2031
9/29/2020 19:13:47.9 | 98.8314 | 1185 | 25 | 2499.6689 | 129.0211 | 78.1384 | 90.9865 | 30.3171 | 31.9219 | 0.0467 | 107 | 11.3453 | 70.333 | 70.0491 | 54.8575 | 0.99993 | 99.0654 | 314.3141 | 254.4813 | 91.2289 | 704.1241 | 2.1083 | 448.9439 | 33.7732 | 48.1154 | 38.2515 | 72.4161 | 12.0081 | 109.5589 | 30.9194 | 8.1715 | 99.2867 | 63.6767 | 24.5 | 29.4118 | 80 | 31 | 1.0011 | 69.4118 | 101 | 7870 | 32.549 | 108.49 | 34.9945 | 0 | 20.625 | 0 | 42.9413 | 33.1094
9/29/2020 19:13:48.9 | 98.8317 | 1186 | 25 | 2496.8708 | 129.1191 | 78.1169 | 90.9896 | 30.3172 | 31.9104 | 0.04704 | 107.0087 | 11.3191 | 70.333 | 69.8926 | 54.8832 | 0.99922 | 99.0654 | 313.4711 | 253.8335 | 91.1865 | 704.0833 | 2.0915 | 448.9998 | 33.761 | 48.2254 | 38.2515 | 72.5717 | 12.0179 | 109.895 | 30.9785 | 8.1638 | 99.27 | 63.6265 | 24.5 | 29.4118 | 80 | 31 | 1.0014 | 69.8039 | 97 | 8310 | 32.549 | 109.7717 | 34.906 | 0 | 20.125 | 0 | 42.8955 | 33.2031
9/29/2020 19:13:49.9 | 98.832 | 1187 | 25 | 2503.139 | 128.766 | 78.1754 | 91.0307 | 30.3318 | 31.9115 | 0.04706 | 107 | 11.321 | 70.2474 | 69.8976 | 54.9069 | 0.99013 | 99.0677 | 313.5835 | 254.4813 | 91.3026 | 704.2107 | 2.0957 | 449.0277 | 33.7532 | 48.4004 | 38.363 | 72.6406 | 11.9967 | 110.1214 | 31.0511 | 8.1728 | 99.3119 | 63.6832 | 24.5 | 29.4118 | 80 | 31 | 1.0037 | 69.4118 | 101 | 8160 | 32.549 | 108.8104 | 34.9793 | 0.125 | 20.9375 | 0 | 41.803 | 33.2031
9/29/2020 19:13:50.9 | 98.8323 | 1188 | 25 | 2501.8052 | 129.1361 | 78.1521 | 91.0425 | 30.3081 | 31.9037 | 0.04583 | 107 | 11.3181 | 70.4186 | 70.6672 | 54.9452 | 0.99334 | 99.0643 | 314.3141 | 254.2841 | 91.3637 | 704.2567 | 2.1329 | 449.0556 | 33.8321 | 48.207 | 38.4745 | 72.7032 | 11.9982 | 109.8099 | 30.9599 | 8.1754 | 99.3706 | 63.8403 | 24.5 | 29.4118 | 80 | 31 | 0.99367 | 69.4118 | 102 | 8330 | 32.549 | 108.8104 | 34.9915 | 0 | 20.4375 | 0 | 41.8854 | 33.1094
9/29/2020 19:13:51.9 | 98.8325 | 1189 | 25 | 2500.1573 | 129.438 | 78.1801 | 91.0706 | 30.3161 | 31.9035 | 0.04739 | 107.0174 | 11.3084 | 70.4472 | 70.5119 | 54.9761 | 0.99352 | 99.0637 | 313.4992 | 253.9461 | 91.2226 | 704.1031 | 2.1555 | 448.888 | 33.8889 | 48.4703 | 38.2769 | 72.4097 | 11.999 | 109.6412 | 31.0696 | 8.196 | 99.3622 | 63.8014 | 24.5 | 29.0196 | 80 | 31 | 0.99825 | 69.4118 | 101 | 8190 | 32.549 | 108.8104 | 34.845 | 0 | 20.125 | 0 | 41.8823 | 33.1094
9/29/2020 19:13:52.9 | 98.8328 | 1190 | 25 | 2499.6694 | 129.4268 | 78.2013 | 91.0795 | 30.2947 | 31.9253 | 0.05094 | 107.0087 | 11.3133 | 70.6756 | 70.1938 | 55.0156 | 1.0023 | 99.0666 | 313.3306 | 253.7772 | 91.29 | 704.1083 | 2.144 | 449.8377 | 33.8794 | 48.7485 | 38.336 | 72.4787 | 11.9937 | 109.56 | 30.7759 | 8.0994 | 99.3538 | 64.0589 | 24.5 | 29.4118 | 80 | 31 | 1.0001 | 69.4118 | 97 | 8260 | 32.549 | 109.4513 | 34.7778 | 0 | 20.4375 | 0 | 41.745 | 33.2031
9/29/2020 19:13:53.9 | 98.8331 | 1191 | 25 | 2498.7817 | 129.2865 | 78.2362 | 91.0869 | 30.3015 | 31.9106 | 0.0513 | 107 | 11.3259 | 70.333 | 70.5648 | 55.0449 | 0.97695 | 99.0637 | 313.3025 | 253.918 | 91.4609 | 704.1648 | 2.1395 | 448.3015 | 33.8306 | 48.1554 | 38.461 | 72.554 | 12.002 | 109.3891 | 30.9599 | 8.1238 | 99.3455 | 64.0281 | 24.5 | 29.4118 | 80 | 31 | 1.0017 | 69.4118 | 101 | 7900 | 32.549 | 108.1619 | 34.8877 | 0 | 20.1875 | 0 | 41.9922 | 33.1094
9/29/2020 19:13:54.9 | 98.8334 | 1192 | 25 | 2503.0867 | 128.9921 | 78.2673 | 91.1217 | 30.2941 | 31.9148 | 0.05002 | 106.9913 | 11.322 | 70.4186 | 70.2369 | 55.0837 | 0.98479 | 99.0637 | 313.7521 | 254.0588 | 91.5644 | 704.1385 | 2.1477 | 448.2736 | 33.8118 | 48.472 | 38.2701 | 72.7096 | 11.9663 | 109.6973 | 31.019 | 8.1058 | 99.3119 | 63.9958 | 24.5 | 29.4118 | 80 | 31 | 0.99998 | 69.4118 | 97 | 8310 | 32.549 | 109.4513 | 34.9426 | 0 | 19.9375 | 0 | 41.5924 | 33.1094
9/29/2020 19:13:55.9 | 98.8336 | 1193 | 25 | 2499.6318 | 129.3073 | 78.2969 | 91.1749 | 30.296 | 31.899 | 0.0505 | 106.9913 | 11.3036 | 70.3045 | 69.9392 | 55.1246 | 0.98639 | 99.0637 | 313.5835 | 253.7772 | 91.5158 | 704.2711 | 2.146 | 450.7036 | 33.8476 | 48.5753 | 38.2313 | 72.7593 | 11.9815 | 109.6412 | 31.0713 | 8.1342 | 99.2784 | 64.109 | 24.5 | 29.4118 | 80 | 31 | 0.99321 | 69.4118 | 97 | 8310 | 32.549 | 109.7717 | 34.848 | -0.0625 | 19.8125 | 0 | 41.7511 | 33.2031
9/29/2020 19:13:56.9 | 98.8339 | 1194 | 25 | 2499.9479 | 129.286 | 78.3451 | 91.2053 | 30.2935 | 31.9057 | 0.05084 | 107.0262 | 11.2803 | 70.1332 | 70.114 | 55.1607 | 0.98212 | 99.0654 | 313.0496 | 253.4392 | 91.3324 | 704.3171 | 2.148 | 448.5529 | 33.8463 | 48.4837 | 38.3428 | 72.6711 | 11.9899 | 109.727 | 30.9785 | 8.1548 | 99.2616 | 64.1155 | 24.5 | 29.4118 | 80 | 31 | 0.9897 | 69.4118 | 102 | 8040 | 32.549 | 108.49 | 34.8145 | -0.0625 | 20.1875 | 0 | 41.6992 | 33.1094
9/29/2020 19:13:57.9 | 98.8342 | 1195 | 25 | 2498.9668 | 129.1817 | 78.3937 | 91.2096 | 30.3127 | 31.8977 | 0.04891 | 107.0174 | 11.2822 | 70.0761 | 69.9159 | 55.1894 | 1.0035 | 99.0649 | 312.9372 | 253.411 | 91.4782 | 704.2554 | 2.152 | 450.117 | 33.8057 | 48.6386 | 38.3682 | 72.5717 | 12.0149 | 109.9505 | 30.8738 | 8.1741 | 99.3203 | 64.2904 | 24.5 | 29.8039 | 80 | 31 | 0.99617 | 69.8039 | 97 | 8240 | 32.549 | 109.4513 | 34.848 | 0 | 19.875 | 0 | 41.8701 | 33.1094
9/29/2020 19:13:58.9 | 98.8345 | 1196 | 25 | 2501.6827 | 128.904 | 78.3809 | 91.2116 | 30.3018 | 31.8905 | 0.05037 | 106.9826 | 11.291 | 70.3901 | 70.3497 | 55.2249 | 1.0031 | 99.0654 | 313.2744 | 253.6926 | 91.5268 | 704.3171 | 2.1557 | 448.9998 | 33.7697 | 48.432 | 38.3428 | 72.7706 | 12.0088 | 110.0071 | 30.9785 | 8.1432 | 99.2616 | 64.3162 | 24.5 | 29.0196 | 80 | 31 | 1.0001 | 69.4118 | 97 | 8240 | 32.549 | 109.7717 | 34.8785 | -0.0625 | 19.375 | 0 | 42.5079 | 33.2031
9/29/2020 19:13:59.9 | 98.8347 | 1197 | 25 | 2497.9901 | 129.0873 | 78.3813 | 91.2299 | 30.2892 | 31.8914 | 0.05132 | 106.9826 | 11.2832 | 70.4472 | 70.2635 | 55.2495 | 0.9969 | 99.0649 | 311.9255 | 252.7632 | 91.3873 | 704.2869 | 2.1424 | 449.6422 | 33.7678 | 48.4903 | 38.3563 | 72.777 | 11.9975 | 110.1466 | 30.9329 | 8.0968 | 99.0938 | 64.3291 | 24.5 | 29.0196 | 80 | 31 | 1.0016 | 69.0196 | 100 | 8240 | 32.549 | 109.7717 | 34.6924 | -0.125 | 18.625 | 0 | 43.2434 | 33.1094
9/29/2020 19:14:00.9 | 98.835 | 1198 | 25 | 2498.9463 | 128.9657 | 78.4076 | 91.2829 | 30.2947 | 31.8756 | 0.04942 | 106.9215 | 11.2968 | 70.4472 | 70.3779 | 55.2782 | 1.0144 | 99.0643 | 312.6281 | 252.9322 | 91.624 | 704.1648 | 2.1035 | 448.7205 | 33.7489 | 48.5353 | 38.3563 | 72.4723 | 12.0035 | 110.174 | 31.1354 | 8.0916 | 98.9764 | 64.4295 | 24.5 | 28.6274 | 80 | 31 | 1.0011 | 69.4118 | 97 | 8430 | 32.549 | 109.7717 | 34.7687 | 0 | 18.5625 | 0 | 43.4051 | 33.1094
9/29/2020 19:14:01.9 | 98.8353 | 1199 | 25 | 2499.5952 | 128.8404 | 78.4476 | 91.29 | 30.3016 | 31.887 | 0.0511 | 106.904 | 11.321 | 70.019 | 70.1074 | 55.3018 | 0.98871 | 99.0643 | 312.1222 | 252.6223 | 91.5754 | 704.1543 | 2.0928 | 448.2177 | 33.7249 | 48.587 | 38.3428 | 72.6214 | 12.0119 | 110.2301 | 31.1354 | 8.1432 | 98.9093 | 64.4165 | 24.5 | 29.0196 | 80 | 31 | 1.0001 | 69.4118 | 101 | 8240 | 32.549 | 109.1309 | 34.7076 | -0.0625 | 19.375 | 0 | 43.0908 | 33.2031
9/29/2020 19:14:02.9 | 98.8356 | 1200 | 25 | 2500.219 | 128.7767 | 78.5009 | 91.3218 | 30.3 | 31.8923 | 0.05112 | 106.9215 | 11.3201 | 70.2759 | 69.8308 | 55.343 | 0.99779 | 99.0643 | 312.4876 | 252.7068 | 91.6365 | 704.1136 | 2.1283 | 450.5919 | 33.7166 | 48.5486 | 38.2904 | 72.7834 | 11.9785 | 110.202 | 30.992 | 8.1509 | 99.0855 | 64.5168 | 24.5 | 29.0196 | 80 | 31 | 0.99367 | 69.4118 | 97 | 8240 | 32.549 | 109.7717 | 34.79 | -0.125 | 20.3125 | 0 | 42.5324 | 33.1094
9/29/2020 19:14:03.9 | 98.8359 | 1201 | 25 | 2500.7358 | 128.917 | 78.5558 | 91.3492 | 30.3028 | 31.8904 | 0.05145 | 106.9564 | 11.321 | 70.5328 | 70.5962 | 55.3895 | 0.99494 | 99.0643 | 312.2908 | 252.4252 | 91.6726 | 704.2462 | 2.1555 | 449.3908 | 33.7603 | 48.6902 | 38.3039 | 72.8203 | 11.9754 | 109.6418 | 30.9261 | 8.2012 | 99.27 | 64.4796 | 24.5 | 29.4118 | 80 | 31 | 1.0064 | 69.4118 | 98 | 8120 | 32.549 | 109.7717 | 34.9487 | 0 | 20.8125 | 0 | 41.9342 | 33.2031
9/29/2020 19:14:04.9 | 98.8361 | 1202 | 25 | 2498.627 | 129.1654 | 78.5859 | 91.3589 | 30.315 | 31.8981 | 0.05004 | 107 | 11.3288 | 70.4186 | 69.9609 | 55.4244 | 1.0026 | 99.0649 | 312.1503 | 252.7913 | 92.0189 | 704.2409 | 2.1535 | 450.145 | 33.7968 | 48.542 | 38.4019 | 72.9261 | 11.9853 | 109.9785 | 31.2991 | 8.1819 | 99.3119 | 64.6737 | 24.5 | 29.0196 | 80 | 31 | 0.99956 | 69.4118 | 102 | 7990 | 32.549 | 109.1309 | 34.7748 | 0 | 20.375 | 0 | 42.5415 | 33.2031
9/29/2020 19:14:05.9 | 98.8364 | 1203 | 25 | 2495.1195 | 128.1242 | 78.5847 | 91.3815 | 30.302 | 31.8954 | 0.05637 | 106.9651 | 11.3269 | 70.6185 | 70.2004 | 55.4639 | 1.0092 | 99.0666 | 311.4478 | 251.89 | 91.6177 | 704.3328 | 2.1345 | 448.497 | 33.4773 | 48.4254 | 38.4154 | 72.963 | 11.9587 | 109.6441 | 30.9194 | 8.0491 | 99.0938 | 64.6867 | 24.5 | 29.4118 | 80 | 31 | 1.0008 | 69.4118 | 97 | 8210 | 32.549 | 109.7717 | 35.2264 | 0 | 20.75 | 0 | 42.3004 | 33.1094
9/29/2020 19:14:06.9 | 98.8367 | 1204 | 25 | 2496.6916 | 127.3444 | 78.6042 | 91.4248 | 30.3036 | 31.8819 | 0.06154 | 106.8691 | 11.3298 | 70.4757 | 70.5219 | 55.4981 | 0.99779 | 99.0632 | 311.7569 | 252.3125 | 91.7274 | 704.2002 | 2.1094 | 449.1394 | 33.2946 | 48.6452 | 38.4543 | 72.8267 | 12.0058 | 109.9488 | 31.0899 | 8.0194 | 98.6493 | 64.7239 | 24.5 | 28.6274 | 80 | 31 | 1.0041 | 68.6274 | 100 | 8040 | 32.549 | 108.49 | 35.025 | -0.0625 | 19.3125 | 0 | 43.0664 | 33.1094
9/29/2020 19:14:07.9 | 98.837 | 1205 | 25 | 2498.0912 | 126.9363 | 78.597 | 91.4459 | 30.2761 | 31.8864 | 0.06022 | 106.808 | 11.3375 | 70.5899 | 70.1739 | 55.5282 | 0.99548 | 99.0649 | 312.0941 | 252.2843 | 91.7697 | 704.1188 | 2.0833 | 448.8322 | 33.2065 | 48.4837 | 38.3495 | 72.9197 | 11.9899 | 109.7544 | 31.0308 | 7.9821 | 98.3809 | 64.9745 | 24.5 | 28.6274 | 80 | 31 | 1.0052 | 68.2353 | 100 | 8160 | 32.549 | 108.8104 | 34.9457 | 0 | 20.8125 | 0 | 41.8366 | 33.1094
9/29/2020 19:14:08.9 | 98.8372 | 1206 | 25 | 2499.214 | 126.9523 | 78.6366 | 91.445 | 30.2997 | 31.8871 | 0.06176 | 106.7818 | 11.3463 | 70.3045 | 69.8542 | 55.5584 | 1.0247 | 99.0637 | 311.6164 | 252.2562 | 91.6788 | 704.1188 | 2.1119 | 450.2008 | 33.2256 | 48.955 | 38.4019 | 72.9758 | 11.9891 | 109.193 | 30.6712 | 8.0401 | 98.297 | 65.0748 | 24.5 | 28.6274 | 80 | 31 | 1.0031 | 68.6274 | 100 | 8160 | 32.549 | 109.4513 | 34.8724 | 0 | 20.0625 | 0 | 42.6758 | 33.1094
9/29/2020 19:14:09.9 | 98.8375 | 1207 | 25 | 2498.7941 | 127.2589 | 78.6309 | 91.4579 | 30.2998 | 31.8865 | 0.06275 | 106.7469 | 11.3579 | 70.333 | 70.0209 | 55.5776 | 1.0014 | 99.0654 | 312.0379 | 251.8619 | 91.7697 | 704.2055 | 2.0379 | 449.6981 | 33.3002 | 48.587 | 38.4087 | 72.8203 | 11.9845 | 108.9426 | 30.9785 | 8.0607 | 98.079 | 64.9309 | 24.5 | 28.6274 | 80 | 31 | 0.99825 | 68.2353 | 95 | 8160 | 32.549 | 108.8104 | 34.8358 | 0 | 18.75 | 0 | 43.5486 | 33.1094
9/29/2020 19:14:10.9 | 98.8378 | 1208 | 25 | 2497.8977 | 127.1689 | 78.6641 | 91.4904 | 30.2748 | 31.8985 | 0.06267 | 106.7382 | 11.3598 | 70.5614 | 70.7809 | 55.6062 | 1.0217 | 99.0637 | 311.504 | 251.7492 | 91.7823 | 704.2921 | 2.0168 | 448.497 | 33.2647 | 48.5486 | 38.3107 | 73.0815 | 12.0035 | 108.7449 | 31.1489 | 8.0684 | 97.9532 | 64.9874 | 24.5 | 28.6274 | 80 | 31 | 1.0012 | 68.2353 | 95 | 8380 | 32.549 | 108.49 | 34.9426 | 0 | 19 | 0 | 43.8141 | 33.1094
9/29/2020 19:14:11.9 | 98.8381 | 1209 | 25 | 2499.9669 | 126.8135 | 78.7273 | 91.537 | 30.28 | 31.8986 | 0.06065 | 106.7644 | 11.3695 | 70.2474 | 69.8709 | 55.6324 | 0.99298 | 99.0643 | 311.5883 | 251.89 | 91.8308 | 704.3736 | 2.0507 | 449.6701 | 33.1992 | 48.4453 | 38.4678 | 73.2306 | 11.9777 | 109.4177 | 31.0443 | 8.0697 | 98.0454 | 65.0877 | 24.5 | 29.0196 | 80 | 31 | 0.99611 | 68.2353 | 100 | 8260 | 32.549 | 108.1619 | 34.9304 | 0 | 21.25 | 0 | 42.1875 | 33.1094
9/29/2020 19:14:12.9 | 98.8384 | 1210 | 25 | 2496.5468 | 126.8927 | 78.7521 | 91.5515 | 30.288 | 31.8854 | 0.0589 | 106.7905 | 11.3569 | 70.6185 | 70.1257 | 55.6536 | 1.0074 | 99.0649 | 311.8412 | 251.4394 | 91.8246 | 704.3276 | 2.0875 | 449.0556 | 33.1745 | 48.9034 | 38.461 | 72.9758 | 12.0051 | 109.8104 | 30.3569 | 7.9821 | 98.2635 | 65.2315 | 24.5 | 29.0196 | 80 | 31 | 0.99947 | 68.6274 | 96 | 8190 | 32.549 | 109.1309 | 34.7809 | 0 | 21.5625 | 0 | 41.6992 | 33.1094
9/29/2020 19:14:13.9 | 98.8386 | 1211 | 25 | 2500.355 | 126.9672 | 78.7279 | 91.5597 | 30.2641 | 31.8864 | 0.05872 | 106.8429 | 11.3598 | 70.5899 | 70.0225 | 55.6754 | 1.0046 | 99.0632 | 311.0825 | 251.214 | 91.9217 | 704.409 | 2.0651 | 450.6198 | 33.2447 | 48.542 | 38.3563 | 72.777 | 12.0096 | 109.5566 | 30.9852 | 8.0066 | 98.2887 | 65.2816 | 24.5 | 28.6274 | 80 | 31 | 0.99992 | 68.6274 | 96 | 8090 | 32.549 | 109.4513 | 34.7229 | 0 | 19.375 | 0 | 42.9718 | 33.1094
9/29/2020 19:14:14.9 | 98.8389 | 1212 | 25 | 2499.6066 | 127.1487 | 78.7262 | 91.5842 | 30.2706 | 31.8845 | 0.05796 | 106.8691 | 11.3686 | 70.6185 | 70.2037 | 55.699 | 1.0185 | 99.0654 | 311.1668 | 251.5239 | 91.9155 | 704.4445 | 2.0503 | 448.7205 | 33.2822 | 48.5353 | 38.3495 | 73.1184 | 11.9975 | 109.727 | 30.8738 | 7.9898 | 98.2132 | 65.3253 | 24.5 | 29.0196 | 80 | 31 | 0.99803 | 68.2353 | 100 | 7920 | 32.549 | 108.49 | 34.7687 | 0 | 20.8125 | 0 | 42.16 | 33.1094
9/29/2020 19:14:15.9 | 98.8392 | 1213 | 25 | 2499.4247 | 127.1631 | 78.7901 | 91.5949 | 30.265 | 31.8919 | 0.05621 | 106.8691 | 11.3695 | 70.2188 | 69.9759 | 55.7151 | 1.0015 | 99.0649 | 311.6164 | 251.4394 | 92.1285 | 704.3736 | 2.0064 | 448.0501 | 33.2835 | 48.7102 | 38.4154 | 73.088 | 12.0134 | 109.9225 | 31.1557 | 8.0117 | 98.1712 | 65.4885 | 24.5 | 28.6274 | 80 | 31 | 0.99925 | 68.6274 | 96 | 8160 | 32.549 | 109.4513 | 34.7199 | 0 | 19.75 | 0 | 43.1091 | 33.1094
9/29/2020 19:14:16.9 | 98.8395 | 1214 | 25 | 2498.3618 | 127.134 | 78.8306 | 91.624 | 30.2564 | 31.9161 | 0.05258 | 106.8865 | 11.3792 | 70.647 | 70.1124 | 55.7298 | 1.0001 | 99.0637 | 310.8858 | 251.1859 | 91.8731 | 704.3578 | 1.9803 | 450.5639 | 33.2618 | 48.6452 | 38.2904 | 73.1745 | 11.9655 | 109.8933 | 30.9852 | 7.995 | 98.1209 | 65.419 | 24.5 | 28.6274 | 80 | 31 | 1.0028 | 68.6274 | 96 | 8210 | 32.549 | 109.4513 | 34.7565 | 0.0625 | 19.4375 | 0 | 43.2465 | 33.1094
9/29/2020 19:14:17.9 | 98.8397 | 1215 | 25 | 2501.2159 | 126.8607 | 78.833 | 91.6496 | 30.2605 | 31.9007 | 0.05267 | 106.9127 | 11.4045 | 70.4186 | 70.4755 | 55.7674 | 1.0095 | 99.062 | 310.8296 | 251.383 | 91.9766 | 704.4143 | 1.9588 | 448.4132 | 33.2282 | 48.5486 | 38.4678 | 73.2306 | 11.9891 | 109.8076 | 30.9396 | 8.0014 | 98.0622 | 65.4384 | 24.5 | 28.6274 | 80 | 31 | 1.0017 | 68.2353 | 100 | 8190 | 32.549 | 108.8104 | 34.6466 | 0.125 | 19.75 | 0 | 43.5089 | 33.1094
9/29/2020 19:14:18.9 | 98.84 | 1216 | 25 | 2500.2364 | 127.0675 | 78.8713 | 91.6775 | 30.2571 | 31.8929 | 0.05341 | 106.9564 | 11.3928 | 70.3616 | 70.1356 | 55.7736 | 1.0042 | 99.0643 | 310.6891 | 250.5662 | 91.9703 | 704.4143 | 1.9444 | 447.7987 | 33.2693 | 48.8001 | 38.4154 | 73.1745 | 11.9876 | 109.8099 | 30.9329 | 8.0001 | 98.0286 | 65.6888 | 24.5 | 28.2353 | 80 | 31 | 0.99837 | 68.2353 | 96 | 8410 | 32.549 | 109.4513 | 34.5917 | 0.0625 | 19.6875 | 0 | 43.5272 | 33.1094
9/29/2020 19:14:19.9 | 98.8403 | 1217 | 25 | 2499.0387 | 127.2402 | 78.928 | 91.6851 | 30.2576 | 31.898 | 0.05238 | 106.9127 | 11.4016 | 70.2474 | 69.6688 | 55.7802 | 0.99708 | 99.0632 | 311.1106 | 250.7352 | 91.9217 | 704.3223 | 1.9422 | 450.8991 | 33.2986 | 48.5936 | 38.4543 | 73.2739 | 12.0301 | 109.9208 | 31.1422 | 8.0375 | 97.9951 | 65.6258 | 24.5 | 28.2353 | 80 | 31 | 1.0027 | 68.2353 | 96 | 8090 | 32.549 | 109.4513 | 34.8358 | 0 | 19.4375 | 0 | 43.4967 | 33.1094
9/29/2020 19:14:20.9 | 98.8406 | 1218 | 25 | 2500.6689 | 127.2141 | 78.9232 | 91.7036 | 30.2408 | 31.9052 | 0.05126 | 106.904 | 11.3996 | 70.3616 | 69.5733 | 55.785 | 0.99833 | 99.0649 | 310.6891 | 250.876 | 91.8794 | 704.2462 | 1.944 | 449.3908 | 33.3135 | 48.2387 | 38.5134 | 73.1809 | 12.0058 | 109.5583 | 31.0443 | 8.0916 | 97.9951 | 65.8325 | 24.5 | 28.2353 | 80 | 31 | 1.0007 | 68.6274 | 100 | 7850 | 32.549 | 108.8104 | 34.7778 | 0 | 19.875 | 0 | 43.4937 | 33.1094
9/29/2020 19:14:21.9 | 98.8409 | 1219 | 25 | 2499.6855 | 127.3225 | 78.9634 | 91.7522 | 30.224 | 31.9044 | 0.05155 | 106.9302 | 11.4025 | 70.3901 | 69.5817 | 55.7908 | 1.0001 | 99.0654 | 311.1949 | 250.9042 | 92.0189 | 704.0833 | 1.9716 | 449.3908 | 33.3287 | 48.542 | 38.5134 | 73.3235 | 11.9815 | 109.9791 | 31.3514 | 8.0607 | 98.037 | 65.7825 | 24.5 | 28.6274 | 80 | 31 | 1.0005 | 68.6274 | 96 | 8140 | 32.549 | 109.7717 | 34.7107 | 0 | 19.625 | 0 | 43.5516 | 33.1094
9/29/2020 19:14:22.9 | 98.8411 | 1220 | 25 | 2498.9582 | 127.0653 | 78.9609 | 91.7657 | 30.2162 | 31.9151 | 0.05349 | 106.9476 | 11.4054 | 70.5328 | 70.0209 | 55.7884 | 0.99922 | 99.0643 | 310.1832 | 250.3127 | 92.0251 | 704.0833 | 1.9785 | 450.0612 | 33.2517 | 48.91 | 38.461 | 73.2803 | 11.9724 | 109.8379 | 31.0443 | 8.0774 | 98.1461 | 65.8325 | 24.5 | 28.2353 | 80 | 31 | 0.99937 | 68.2353 | 96 | 8290 | 32.549 | 109.7717 | 34.8053 | 0 | 20.25 | 0 | 42.868 | 33.1094
9/29/2020 19:14:23.9 | 98.8414 | 1221 | 25 | 2502.0734 | 127.1267 | 78.9919 | 91.7887 | 30.2218 | 31.9128 | 0.0534 | 106.9738 | 11.4122 | 70.3901 | 70.5351 | 55.7745 | 0.99904 | 99.066 | 310.942 | 250.707 | 92.1458 | 704.1897 | 1.9905 | 449.0556 | 33.3093 | 48.6769 | 38.4931 | 73.205 | 11.9952 | 109.7275 | 31.0173 | 8.0207 | 98.2132 | 65.9133 | 24.5 | 28.6274 | 80 | 31 | 1.0014 | 68.6274 | 100 | 8120 | 32.549 | 108.8104 | 34.6741 | 0 | 21 | 0 | 42.0288 | 33.1094
9/29/2020 19:14:24.9 | 98.8417 | 1222 | 25 | 2499.6222 | 127.5674 | 79.0527 | 91.8049 | 30.2167 | 31.9269 | 0.05457 | 106.9826 | 11.419 | 70.2474 | 70.1389 | 55.7786 | 0.99601 | 99.0637 | 310.0989 | 250.538 | 92.0674 | 704.2462 | 1.9938 | 450.0332 | 33.392 | 48.6969 | 38.461 | 73.2739 | 12.0096 | 109.7253 | 30.8805 | 8.0297 | 98.2551 | 66.0828 | 24.5 | 28.6274 | 80 | 31 | 0.99986 | 68.2353 | 96 | 8410 | 32.549 | 109.4513 | 34.61 | 0 | 20.375 | 0 | 42.4927 | 33.0156
9/29/2020 19:14:25.9 | 98.842 | 1223 | 25 | 2498.6271 | 127.3848 | 79.0617 | 91.8358 | 30.2177 | 31.908 | 0.05426 | 106.9826 | 11.42 | 70.3045 | 70.0741 | 55.7985 | 1.0031 | 99.0637 | 309.8179 | 249.8621 | 92.2804 | 704.0781 | 1.9847 | 451.4298 | 33.3309 | 48.6652 | 38.5067 | 73.4918 | 12.0149 | 109.8933 | 31.3194 | 8.0401 | 98.1796 | 66.0764 | 24.5 | 28.6274 | 80 | 31 | 0.9973 | 68.6274 | 96 | 8070 | 32.549 | 109.4513 | 34.7412 | 0 | 19.625 | 0 | 42.6422 | 33.1094
9/29/2020 19:14:26.9 | 98.8423 | 1224 | 25 | 2500.1414 | 126.9863 | 79.0609 | 91.8468 | 30.2248 | 31.9214 | 0.05431 | 106.9651 | 11.418 | 70.4472 | 69.7908 | 55.81 | 1.0046 | 99.0649 | 311.1668 | 250.1156 | 92.0674 | 704.0833 | 1.9468 | 449.0556 | 33.2468 | 48.8001 | 38.461 | 73.3732 | 12.0043 | 110.0065 | 30.9852 | 7.9692 | 98.1964 | 66.0828 | 24.5 | 28.6274 | 80 | 31 | 1.0043 | 68.6274 | 100 | 7850 | 32.549 | 108.8104 | 34.8206 | 0 | 20.5625 | 0 | 42.2607 | 33.1094
9/29/2020 19:14:27.9 | 98.8425 | 1225 | 25 | 2495.7661 | 127.0123 | 79.11 | 91.8739 | 30.2258 | 31.9295 | 0.05352 | 106.9564 | 11.4103 | 70.2759 | 69.5901 | 55.8313 | 0.99761 | 99.0649 | 309.5088 | 249.9747 | 91.9578 | 704.1241 | 1.9548 | 448.1339 | 33.1954 | 48.7352 | 38.5134 | 73.1617 | 11.9845 | 109.9505 | 31.024 | 8.0762 | 98.2887 | 66.283 | 24.5 | 29.0196 | 80 | 31 | 1.0017 | 68.6274 | 96 | 8140 | 32.549 | 109.7717 | 34.787 | 0 | 21 | 0 | 41.7084 | 33.1094
9/29/2020 19:14:28.9 | 98.8428 | 1226 | 25 | 2500.3867 | 126.8455 | 79.1498 | 91.8933 | 30.2314 | 31.9334 | 0.05449 | 106.9826 | 11.3909 | 70.5043 | 70.1323 | 55.8541 | 0.99993 | 99.066 | 310.0146 | 249.8621 | 92.2977 | 704.2002 | 1.9674 | 449.9774 | 33.2132 | 48.8901 | 38.4543 | 73.3107 | 11.9975 | 109.1953 | 30.867 | 8.0439 | 98.23 | 66.2265 | 24.5 | 28.6274 | 81 | 31 | 0.99971 | 68.6274 | 96 | 8210 | 32.549 | 109.7717 | 34.6832 | -0.0625 | 19.25 | 0 | 42.3828 | 33.1094
9/29/2020 19:14:29.9 | 98.8431 | 1227 | 25 | 2500.1284 | 127.1149 | 79.1434 | 91.9003 | 30.2218 | 31.9198 | 0.05355 | 106.9651 | 11.3909 | 70.5328 | 70.464 | 55.8693 | 1.0017 | 99.0643 | 311.0825 | 250.0592 | 92.4558 | 704.409 | 1.9564 | 448.888 | 33.2803 | 48.8001 | 38.461 | 73.5222 | 11.9838 | 109.5578 | 30.9852 | 8.0568 | 98.0874 | 66.283 | 24.5 | 28.6274 | 81 | 31 | 1.001 | 68.2353 | 100 | 8240 | 32.549 | 108.1619 | 34.7778 | -0.0625 | 19.6875 | 0 | 42.1967 | 33.1094
9/29/2020 19:14:30.9 | 98.8434 | 1228 | 25 | 2499.1188 | 127.3085 | 79.1092 | 91.8985 | 30.2171 | 31.9245 | 0.05431 | 106.9826 | 11.3918 | 70.333 | 69.9542 | 55.8969 | 0.99031 | 99.0643 | 309.565 | 249.6086 | 92.2131 | 704.4852 | 1.955 | 448.3573 | 33.3175 | 48.8518 | 38.4019 | 73.4725 | 11.9929 | 109.6978 | 31.1422 | 8.0323 | 97.9951 | 66.3266 | 24.5 | 29.0196 | 81 | 31 | 0.99663 | 68.6274 | 96 | 8480 | 32.549 | 109.1309 | 34.8633 | 0 | 19.3125 | 0 | 42.5659 | 33.1094
9/29/2020 19:14:31.9 | 98.8436 | 1229 | 25 | 2499.4696 | 127.0827 | 79.1112 | 91.9582 | 30.2335 | 31.9318 | 0.05556 | 106.9389 | 11.4006 | 70.4186 | 70.2618 | 55.921 | 1.0094 | 99.0643 | 309.565 | 249.0734 | 92.1034 | 704.5364 | 1.9639 | 451.6533 | 33.2631 | 48.9417 | 38.4678 | 73.4101 | 12.002 | 109.2216 | 31.024 | 7.9846 | 97.9616 | 66.3395 | 24.5 | 28.2353 | 81 | 31 | 0.99849 | 68.2353 | 96 | 8120 | 32.549 | 109.1309 | 34.6008 | 0 | 19.1875 | 0 | 42.7643 | 33.0156
9/29/2020 19:14:32.9 | 98.8439 | 1230 | 25 | 2501.5817 | 127.0772 | 79.1732 | 91.9788 | 30.2393 | 31.9221 | 0.05625 | 106.9302 | 11.4113 | 70.4757 | 70.5499 | 55.9163 | 1.0136 | 99.0637 | 309.846 | 249.8902 | 92.1583 | 704.5613 | 1.9612 | 449.8377 | 33.2898 | 48.8967 | 38.4475 | 73.4165 | 11.9823 | 109.3051 | 30.9261 | 8.0207 | 97.8441 | 66.4702 | 24.5 | 28.6274 | 81 | 31 | 1.0011 | 68.2353 | 100 | 7820 | 32.549 | 108.1619 | 34.7809 | 0 | 18.375 | 0 | 43.6554 | 33.1094
9/29/2020 19:14:33.9 | 98.8442 | 1231 | 25 | 2498.2393 | 127.2561 | 79.1997 | 91.9921 | 30.2234 | 31.9185 | 0.05349 | 106.9389 | 11.4161 | 70.3616 | 69.8976 | 55.8932 | 1.0008 | 99.0637 | 309.7898 | 248.9326 | 92.329 | 704.7807 | 1.9524 | 448.5529 | 33.2921 | 48.8717 | 38.5202 | 73.7897 | 12.0126 | 109.165 | 31.0578 | 8.0156 | 97.8861 | 66.5896 | 24.5 | 29.0196 | 81 | 31 | 1.0018 | 68.2353 | 96 | 8210 | 32.549 | 108.8104 | 34.8053 | 0 | 20.1875 | 0 | 43.2648 | 33.1094
9/29/2020 19:14:34.9 | 98.8445 | 1232 | 25 | 2500.9259 | 127.0461 | 79.1986 | 92.0163 | 30.2186 | 31.9231 | 0.0545 | 106.9826 | 11.4113 | 70.4757 | 70.3713 | 55.8721 | 1.0083 | 99.0666 | 309.4807 | 248.9044 | 92.2977 | 704.7701 | 1.9648 | 449.6981 | 33.2729 | 48.5286 | 38.4019 | 73.4597 | 12.0119 | 108.8877 | 31.0764 | 8.0259 | 97.9699 | 66.6767 | 24.5 | 28.6274 | 81 | 31 | 1.0016 | 68.6274 | 96 | 8190 | 32.549 | 109.1309 | 34.7595 | 0 | 19.5625 | 0 | 43.7714 | 33.1094
9/29/2020 19:14:35.9 | 98.8448 | 1233 | 25 | 2497.1012 | 127.243 | 79.1946 | 92.0353 | 30.204 | 31.9389 | 0.05529 | 106.9389 | 11.4132 | 70.3045 | 70.4209 | 55.8718 | 1.0115 | 99.066 | 310.0989 | 249.0734 | 92.4073 | 704.6835 | 1.9883 | 449.2791 | 33.2735 | 48.6452 | 38.4475 | 73.4725 | 11.9891 | 109.5595 | 31.0375 | 7.9872 | 98.0119 | 66.7202 | 24.5 | 29.0196 | 81 | 31 | 1.0011 | 68.2353 | 100 | 8190 | 32.549 | 107.8415 | 34.8724 | 0 | 19.6875 | 0 | 43.7531 | 33.1094
9/29/2020 19:14:36.9 | 98.845 | 1234 | 25 | 2499.9473 | 126.7716 | 79.2158 | 92.0623 | 30.2099 | 31.9387 | 0.05553 | 107.0524 | 11.42 | 70.8183 | 69.9242 | 55.8749 | 0.98336 | 99.0637 | 309.3683 | 249.3269 | 92.2554 | 704.9487 | 2.0246 | 449.2511 | 33.188 | 48.6902 | 38.5269 | 73.5158 | 11.9944 | 109.3611 | 30.9785 | 7.9962 | 98.079 | 66.796 | 24.5 | 28.6274 | 81 | 31 | 0.99895 | 68.6274 | 96 | 8410 | 32.549 | 109.1309 | 34.8297 | 0 | 20.625 | 0 | 43.0878 | 33.0156
9/29/2020 19:14:37.9 | 98.8453 | 1235 | 25 | 2497.8753 | 126.7529 | 79.2879 | 92.082 | 30.2197 | 31.9389 | 0.05484 | 107.0174 | 11.419 | 70.3616 | 70.109 | 55.8954 | 1.0003 | 99.0649 | 309.4807 | 248.8481 | 92.4261 | 705.1063 | 2.0487 | 448.7205 | 33.1556 | 48.7685 | 38.5725 | 73.5911 | 11.9868 | 109.1662 | 31.0578 | 8.022 | 98.2216 | 66.9396 | 24.5 | 28.6274 | 81 | 31 | 0.99858 | 68.6274 | 96 | 8160 | 32.549 | 109.1309 | 34.848 | 0 | 20.6875 | 0 | 42.5781 | 33.1094
9/29/2020 19:14:38.9 | 98.8456 | 1236 | 25 | 2500.3328 | 126.5841 | 79.321 | 92.1055 | 30.2105 | 31.9306 | 0.05597 | 107.0524 | 11.4287 | 70.2474 | 69.5281 | 55.9106 | 0.99191 | 99.0649 | 309.4245 | 248.8481 | 92.401 | 705.2994 | 2.0693 | 450.3405 | 33.144 | 48.6386 | 38.5067 | 73.5655 | 11.9876 | 109.6144 | 30.9261 | 7.9756 | 98.3306 | 66.7767 | 24.5 | 29.0196 | 81 | 31 | 1.0034 | 68.6274 | 101 | 7940 | 32.549 | 108.1619 | 34.9335 | 0 | 21.375 | 0 | 41.7694 | 33.1094
9/29/2020 19:14:39.9 | 98.8459 | 1237 | 25 | 2501.0368 | 126.9366 | 79.3494 | 92.1377 | 30.2163 | 31.9392 | 0.05371 | 107.0698 | 11.42 | 70.3616 | 70.0625 | 55.9221 | 1.006 | 99.0637 | 309.5369 | 248.7917 | 92.4981 | 705.4268 | 2.0964 | 450.6198 | 33.2457 | 48.7935 | 38.5134 | 73.913 | 11.9982 | 109.3051 | 31.1354 | 8.0478 | 98.4648 | 67.0331 | 24.5 | 29.4118 | 81 | 31 | 0.99895 | 68.6274 | 96 | 8120 | 32.549 | 109.1309 | 34.8969 | 0 | 21.1875 | 0 | 41.7267 | 33.1094
9/29/2020 19:14:40.9 | 98.8461 | 1238 | 25 | 2500.1671 | 127.0376 | 79.3634 | 92.1548 | 30.2249 | 31.9152 | 0.05418 | 107.1047 | 11.4209 | 70.4757 | 69.8442 | 55.9375 | 0.99067 | 99.062 | 309.565 | 248.8199 | 92.4073 | 705.6869 | 2.1083 | 448.497 | 33.2606 | 48.6452 | 38.4813 | 73.6215 | 11.9899 | 109.1073 | 31.1945 | 8.004 | 98.4816 | 67.0024 | 24.5 | 28.6274 | 81 | 31 | 1.0023 | 68.6274 | 96 | 8290 | 32.549 | 109.1309 | 34.7229 | 0.0625 | 20.625 | 0 | 41.568 | 33.1094
9/29/2020 19:14:41.9 | 98.8464 | 1239 | 25 | 2499.6952 | 127.03 | 79.3971 | 92.1741 | 30.2085 | 31.9275 | 0.05465 | 107.0436 | 11.4229 | 70.333 | 70.0508 | 55.9602 | 0.99975 | 99.062 | 309.2559 | 248.7072 | 92.4731 | 705.6041 | 2.1114 | 450.5081 | 33.2523 | 48.457 | 38.4796 | 73.5399 | 11.9709 | 108.7992 | 31.1085 | 8.0388 | 98.3809 | 67.0009 | 24.5 | 29.0196 | 81 | 31 | 1.0016 | 68.6274 | 100 | 8190 | 32.549 | 107.8415 | 34.8511 | 0.0625 | 20.1875 | 0 | 41.7023 | 33.1094
9/29/2020 19:14:42.9 | 98.8467 | 1240 | 25 | 2500.3349 | 126.9868 | 79.4452 | 92.2076 | 30.2088 | 31.9438 | 0.05614 | 107.0349 | 11.419 | 70.1617 | 69.7824 | 55.9675 | 0.98675 | 99.0626 | 309.2278 | 248.8762 | 92.4668 | 705.6606 | 2.1232 | 449.9215 | 33.2495 | 48.502 | 38.7093 | 73.4838 | 12.0013 | 108.6317 | 30.9971 | 8.0413 | 98.297 | 67.1202 | 24.5 | 29.0196 | 81 | 31 | 1.0008 | 68.2353 | 96 | 8290 | 32.549 | 108.8104 | 34.8541 | 0 | 19.8125 | 0 | 41.6199 | 33.0156
9/29/2020 19:14:43.9 | 98.847 | 1241 | 25 | 2498.4048 | 127.0038 | 79.4366 | 92.223 | 30.1964 | 31.9263 | 0.05645 | 106.9913 | 11.419 | 70.5328 | 69.9376 | 55.9912 | 0.99209 | 99.0637 | 309.1716 | 248.5946 | 92.4496 | 705.6356 | 2.1336 | 450.0053 | 33.2283 | 48.6386 | 38.6249 | 73.7144 | 11.999 | 109.165 | 31.0308 | 8.031 | 98.1964 | 67.1895 | 24.5 | 29.0196 | 81 | 31 | 0.99828 | 68.6274 | 96 | 8190 | 32.549 | 108.8104 | 34.8572 | 0 | 19.5625 | 0 | 41.8243 | 33.0156
9/29/2020 19:14:44.9 | 98.8473 | 1242 | 25 | 2499.856 | 126.6361 | 79.4537 | 92.2207 | 30.209 | 31.9178 | 0.05678 | 107 | 11.42 | 70.5899 | 69.5147 | 56.0191 | 0.99815 | 99.0643 | 308.4691 | 248.7072 | 92.3525 | 705.6304 | 2.1172 | 450.7595 | 33.1513 | 48.587 | 38.5658 | 73.8137 | 11.9807 | 108.7454 | 30.9785 | 8.0594 | 98.1293 | 67.233 | 24.5 | 29.0196 | 81 | 31 | 1.0007 | 68.6274 | 100 | 7940 | 32.549 | 107.8415 | 34.9335 | 0 | 18.9375 | 0 | 42.5415 | 33.1094
9/29/2020 19:14:45.9 | 98.8475 | 1243 | 25 | 2499.5755 | 126.681 | 79.4849 | 92.2466 | 30.1979 | 31.9115 | 0.05593 | 106.9826 | 11.4355 | 70.4186 | 70.3116 | 56.0426 | 0.99476 | 99.0643 | 308.6939 | 248.0594 | 92.5592 | 705.5844 | 2.0826 | 450.6477 | 33.1594 | 48.6003 | 38.559 | 73.8265 | 11.9785 | 108.9975 | 31.2013 | 7.9988 | 97.9112 | 67.2765 | 24.5 | 28.6274 | 81 | 31 | 1.0004 | 68.2353 | 96 | 8120 | 32.549 | 108.8104 | 34.8602 | 0.125 | 18.75 | 0 | 43.7225 | 33.0156
9/29/2020 19:14:46.9 | 98.8478 | 1244 | 25 | 2498.9997 | 126.6127 | 79.4839 | 92.268 | 30.2066 | 31.9265 | 0.05403 | 106.9738 | 11.4326 | 70.5899 | 69.9842 | 56.0631 | 0.99726 | 99.0643 | 308.5253 | 247.8904 | 92.6077 | 705.4728 | 2.0888 | 448.7205 | 33.1339 | 48.4453 | 38.5202 | 73.9754 | 12.0005 | 109.5017 | 31.0443 | 7.995 | 97.9532 | 67.4393 | 24.5 | 29.0196 | 81 | 31 | 1.0002 | 68.2353 | 96 | 8190 | 32.549 | 108.8104 | 34.8602 | 0 | 19.375 | 0 | 43.7378 | 33.1094
9/29/2020 19:14:47.9 | 98.8481 | 1245 | 25 | 2502.1291 | 126.4006 | 79.4866 | 92.2903 | 30.2023 | 31.9388 | 0.05108 | 106.9476 | 11.4287 | 70.4472 | 70.2552 | 56.0486 | 1.0017 | 99.0643 | 309.0311 | 248.2003 | 92.5279 | 705.5082 | 2.1039 | 449.7819 | 33.1198 | 48.3087 | 38.5134 | 73.993 | 11.9724 | 109.5017 | 30.7489 | 7.9975 | 98.0119 | 67.3829 | 24.5 | 29.0196 | 81 | 31 | 1.0006 | 68.6274 | 100 | 8120 | 32.549 | 108.1619 | 34.7565 | 0 | 20.1875 | 0 | 42.9535 | 33.0156
9/29/2020 19:14:48.9 | 98.8484 | 1246 | 25 | 2499.4519 | 126.7525 | 79.5055 | 92.3387 | 30.2031 | 31.9382 | 0.05026 | 106.9826 | 11.4209 | 70.5328 | 69.652 | 56.0166 | 0.99583 | 99.0632 | 308.1318 | 247.5806 | 92.8441 | 705.3808 | 2.1141 | 449.1115 | 33.1764 | 48.6452 | 38.559 | 73.969 | 11.9982 | 109.4446 | 31.0375 | 8.0091 | 98.079 | 67.4764 | 24.5 | 28.6274 | 81 | 31 | 1.0006 | 68.2353 | 96 | 8190 | 32.549 | 109.1309 | 34.6649 | 0 | 20.0625 | 0 | 42.9596 | 33.1094
9/29/2020 19:14:49.9 | 98.8486 | 1247 | 25 | 2498.3576 | 126.6193 | 79.5595 | 92.337 | 30.1978 | 31.9499 | 0.05232 | 106.9738 | 11.4229 | 70.3045 | 69.8909 | 55.9771 | 0.99512 | 99.0643 | 307.5979 | 247.2708 | 92.4746 | 705.218 | 2.1048 | 448.3015 | 33.1271 | 48.2004 | 38.5067 | 73.9386 | 11.9982 | 109.4177 | 31.2148 | 8.0349 | 98.1461 | 67.6761 | 24.5 | 28.6274 | 81 | 31 | 1.0001 | 68.6274 | 96 | 8240 | 32.549 | 109.1309 | 34.7504 | -0.0625 | 20.25 | 0 | 42.7612 | 33.1094
9/29/2020 19:14:50.9 | 98.8489 | 1248 | 25 | 2500.4616 | 126.4613 | 79.5982 | 92.3446 | 30.2046 | 31.9269 | 0.05295 | 107 | 11.4132 | 70.7897 | 70.0175 | 55.9633 | 0.99067 | 99.0649 | 308.4691 | 247.7778 | 92.4558 | 705.3099 | 2.0975 | 448.5529 | 33.1136 | 48.542 | 38.4678 | 73.8697 | 12.0179 | 109.5023 | 31.1945 | 7.9717 | 98.2048 | 67.6391 | 24.5 | 29.0196 | 81 | 31 | 1.0004 | 68.6274 | 100 | 7970 | 32.549 | 109.1309 | 34.7931 | 0 | 20.25 | 0 | 41.9861 | 33.0156
9/29/2020 19:14:51.9 | 98.8492 | 1249 | 25 | 2499.4014 | 126.6997 | 79.6208 | 92.3968 | 30.2093 | 31.9273 | 0.0505 | 106.9651 | 11.4054 | 70.4757 | 69.9159 | 55.9717 | 1.0017 | 99.0632 | 308.4972 | 247.4961 | 92.6922 | 705.2232 | 2.0937 | 449.6422 | 33.1619 | 48.3287 | 38.5658 | 74.0619 | 11.9982 | 109.5846 | 31.2401 | 7.9833 | 98.2216 | 67.7325 | 24.5 | 28.6274 | 81 | 31 | 1.0046 | 68.6274 | 100 | 8260 | 32.549 | 109.4513 | 34.6741 | 0.0625 | 20.1875 | 0 | 41.8732 | 33.0156
9/29/2020 19:14:52.9 | 98.8495 | 1250 | 25 | 2499.1269 | 126.7998 | 79.6576 | 92.4125 | 30.1945 | 31.9431 | 0.04911 | 106.9826 | 11.4025 | 70.4757 | 69.7189 | 55.9933 | 1.0227 | 99.0654 | 308.5253 | 247.9468 | 92.4981 | 705.0341 | 2.0835 | 449.0836 | 33.1845 | 48.6902 | 38.5844 | 73.8633 | 12.0149 | 109.1947 | 30.7691 | 7.9872 | 98.2551 | 67.8501 | 24.5 | 28.6274 | 81 | 31 | 1.0007 | 68.6274 | 100 | 8240 | 32.549 | 109.1309 | 34.7107 | 0 | 20.3125 | 0 | 41.7084 | 33.0156
9/29/2020 19:14:53.9 | 98.8498 | 1251 | 25 | 2501.1484 | 126.8332 | 79.6927 | 92.4211 | 30.2081 | 31.9277 | 0.04963 | 107 | 11.4161 | 70.3901 | 69.8208 | 56.0301 | 0.99655 | 99.0637 | 307.2888 | 247.4961 | 92.4981 | 705.1063 | 2.0727 | 449.7819 | 33.2201 | 48.6386 | 38.5725 | 73.8633 | 12.0111 | 109.193 | 30.8214 | 7.9833 | 98.2887 | 67.8388 | 24.5 | 28.6274 | 81 | 31 | 1.0008 | 68.2353 | 100 | 8120 | 32.549 | 108.49 | 34.8602 | 0 | 20.25 | 0 | 41.6718 | 33.0156
9/29/2020 19:14:54.9 | 98.85 | 1252 | 25 | 2499.4908 | 127.0608 | 79.7256 | 92.4442 | 30.2147 | 31.9245 | 0.05146 | 107.0174 | 11.4209 | 70.3901 | 70.7101 | 56.0694 | 1.0033 | 99.0654 | 307.6822 | 247.1018 | 92.747 | 705.1523 | 2.056 | 449.6422 | 33.2577 | 48.2837 | 38.4745 | 74.0683 | 11.999 | 109.1667 | 31.1945 | 8.0529 | 98.2887 | 67.8952 | 24.5 | 29.0196 | 81 | 31 | 1.0015 | 68.6274 | 96 | 8210 | 32.549 | 109.1309 | 34.8267 | 0 | 20.3125 | 0 | 41.687 | 33.0156
9/29/2020 19:14:55.9 | 98.8503 | 1253 | 25 | 2500.639 | 126.7679 | 79.6877 | 92.4662 | 30.2047 | 31.928 | 0.05114 | 107.0262 | 11.4384 | 70.4472 | 70.4921 | 56.1063 | 1.0065 | 99.0643 | 307.5698 | 247.1299 | 92.7048 | 705.1523 | 2.0753 | 448.8322 | 33.1962 | 48.2904 | 38.5269 | 74.025 | 11.9769 | 109.4737 | 31.2536 | 7.9988 | 98.3054 | 67.9451 | 24.5 | 29.0196 | 81 | 31 | 0.99922 | 68.6274 | 96 | 8210 | 32.549 | 108.8104 | 34.8083 | 0 | 20.6875 | 0 | 41.7175 | 33.0156
9/29/2020 19:14:56.9 | 98.8506 | 1254 | 25 | 2498.377 | 126.826 | 79.7272 | 92.5047 | 30.185 | 31.9406 | 0.05009 | 107 | 11.4394 | 70.7041 | 69.8158 | 56.1406 | 0.99904 | 99.0643 | 307.0359 | 247.0173 | 92.747 | 705.1878 | 2.0908 | 450.955 | 33.1814 | 48.2837 | 38.5725 | 74.0683 | 11.9769 | 109.3337 | 31.1422 | 8.0091 | 98.297 | 68.0385 | 24.5 | 28.6274 | 81 | 31 | 1.002 | 68.2353 | 100 | 7990 | 32.549 | 108.1619 | 34.787 | 0 | 20 | 0 | 41.6626 | 33.0156
9/29/2020 19:14:57.9 | 98.8509 | 1255 | 25 | 2500.1277 | 126.7602 | 79.7448 | 92.532 | 30.1781 | 31.9375 | 0.04922 | 106.9913 | 11.4316 | 70.3901 | 70.2436 | 56.1765 | 1.0008 | 99.0643 | 307.5417 | 246.9046 | 92.6375 | 705.2285 | 2.0602 | 449.3349 | 33.1874 | 48.6319 | 38.5725 | 74.1547 | 11.9823 | 109.4457 | 31.024 | 8.0272 | 98.1964 | 68.1882 | 24.5 | 29.0196 | 81 | 31 | 1.001 | 68.6274 | 96 | 8120 | 32.549 | 109.1309 | 34.8602 | -0.0625 | 19.3125 | 0 | 41.8518 | 33.0156
9/29/2020 19:14:58.9 | 98.8511 | 1256 | 25 | 2499.9635 | 126.8707 | 79.7526 | 92.543 | 30.1817 | 31.9299 | 0.0499 | 106.9564 | 11.419 | 70.9039 | 69.9076 | 56.1901 | 1.0042 | 99.0654 | 307.5698 | 247.3553 | 92.8566 | 705.1878 | 2.0427 | 447.7149 | 33.2142 | 48.7618 | 38.5725 | 74.2795 | 11.9967 | 109.2228 | 31.1557 | 8.0297 | 98.1041 | 68.1882 | 24.5 | 28.6274 | 81 | 31 | 0.99892 | 68.6274 | 96 | 8240 | 32.549 | 109.1309 | 34.7076 | 0 | 19.4375 | 0 | 42.1814 | 33.0156
9/29/2020 19:14:59.9 | 98.8514 | 1257 | 25 | 2501.4623 | 126.7348 | 79.8017 | 92.5745 | 30.171 | 31.9252 | 0.05156 | 106.9738 | 11.4035 | 70.6756 | 70.1572 | 56.206 | 0.99833 | 99.0637 | 307.5417 | 246.8764 | 92.8503 | 705.1011 | 2.0762 | 449.9494 | 33.1985 | 48.7035 | 38.461 | 74.3227 | 11.9579 | 109.5012 | 30.9396 | 7.9576 | 98.037 | 68.1818 | 24.5 | 28.6274 | 81 | 31 | 0.99959 | 68.6274 | 100 | 8120 | 32.549 | 108.49 | 34.848 | 0 | 19.9375 | 0 | 42.1967 | 33.0156
9/29/2020 19:15:00.9 | 98.8517 | 1258 | 25 | 2498.5053 | 126.7285 | 79.856 | 92.5834 | 30.168 | 31.9185 | 0.0504 | 106.9302 | 11.4045 | 70.3616 | 70.0475 | 56.2397 | 1.0031 | 99.0643 | 307.4012 | 246.8764 | 92.9348 | 704.9842 | 2.072 | 450.6757 | 33.1576 | 48.7418 | 38.4678 | 74.1611 | 11.9883 | 109.3057 | 31.0308 | 8.0143 | 97.9867 | 68.288 | 24.5 | 28.6274 | 81 | 31 | 0.99956 | 68.2353 | 96 | 8290 | 32.549 | 109.1309 | 34.7748 | 0.0625 | 19 | 0 | 42.9138 | 33.0156
9/29/2020 19:15:01.9 | 98.852 | 1259 | 25 | 2500.3693 | 126.4275 | 79.8964 | 92.5978 | 30.1883 | 31.9323 | 0.04934 | 106.9215 | 11.4016 | 70.0476 | 70.3215 | 56.2477 | 1.0087 | 99.0654 | 307.2045 | 246.2286 | 92.7533 | 705.0302 | 2.0545 | 449.3629 | 33.1035 | 48.6519 | 38.6316 | 74.3227 | 11.9709 | 109.5589 | 31.0966 | 7.9524 | 97.9028 | 68.3444 | 24.5 | 28.2353 | 81 | 31 | 1.0014 | 68.2353 | 100 | 8240 | 32.549 | 109.4513 | 34.8145 | 0 | 18.75 | 0 | 43.6432 | 33.0156
9/29/2020 19:15:02.9 | 98.8522 | 1260 | 25 | 2497.2174 | 126.557 | 79.9133 | 92.6176 | 30.1629 | 31.9235 | 0.04778 | 106.9302 | 11.3967 | 70.6756 | 70.1871 | 56.3232 | 1.0042 | 99.0643 | 306.4458 | 246.0315 | 92.8675 | 704.9737 | 2.0492 | 448.1618 | 33.0956 | 48.7219 | 38.5067 | 74.1915 | 11.9914 | 109.6138 | 30.9059 | 7.906 | 97.928 | 68.3251 | 24.5 | 28.6274 | 81 | 31 | 0.9987 | 68.2353 | 96 | 8360 | 32.549 | 109.4513 | 34.7351 | 0 | 19.375 | 0 | 43.2892 | 33.0156
9/29/2020 19:15:03.9 | 98.8525 | 1261 | 25 | 2503.2523 | 126.3069 | 79.9372 | 92.6521 | 30.1596 | 31.9211 | 0.04956 | 106.9476 | 11.4045 | 70.2188 | 70.4954 | 56.3156 | 0.99583 | 99.0643 | 307.8508 | 246.5948 | 92.8378 | 704.9895 | 2.0193 | 450.8433 | 33.1101 | 48.7418 | 38.5269 | 74.3099 | 11.9861 | 109.3617 | 31.1354 | 7.9924 | 98.0286 | 68.3943 | 24.5 | 28.6274 | 81 | 31 | 0.99846 | 68.6274 | 100 | 8240 | 32.549 | 108.8104 | 34.7839 | 0 | 20.5625 | 0 | 42.215 | 33.0156
9/29/2020 19:15:04.9 | 98.8528 | 1262 | 25 | 2499.3624 | 126.5719 | 79.9879 | 92.675 | 30.1635 | 31.9444 | 0.04944 | 106.9564 | 11.4113 | 70.333 | 70.217 | 56.2463 | 1.0001 | 99.0643 | 306.8392 | 246.285 | 92.9473 | 705.0853 | 2.0188 | 450.0612 | 33.128 | 48.7552 | 38.4931 | 74.2731 | 11.9959 | 109.5858 | 31.0443 | 7.9808 | 98.2216 | 68.5118 | 24.5 | 28.6274 | 81 | 31 | 1.0042 | 68.6274 | 100 | 7800 | 32.549 | 108.49 | 34.7473 | 0 | 20.875 | 0 | 42.1265 | 33.0156
9/29/2020 19:15:05.9 | 98.8531 | 1263 | 25 | 2501.3567 | 126.5458 | 80.0103 | 92.6922 | 30.1859 | 31.9233 | 0.04912 | 106.9826 | 11.4006 | 70.4186 | 70.1173 | 56.1073 | 1.003 | 99.0683 | 307.1764 | 246.5103 | 93.0803 | 705.2692 | 2.0224 | 449.0277 | 33.1476 | 48.6386 | 38.5725 | 74.4587 | 11.9785 | 109.5337 | 31.0308 | 7.9988 | 98.339 | 68.5874 | 24.5 | 28.6274 | 81 | 31 | 0.99919 | 68.6274 | 96 | 8090 | 32.549 | 109.4513 | 34.7534 | 0 | 20.9375 | 0 | 41.7908 | 33.0156
9/29/2020 19:15:06.9 | 98.8534 | 1264 | 25 | 2501.227 | 126.7961 | 80.0227 | 92.6948 | 30.1852 | 31.9171 | 0.04893 | 107.0262 | 11.3928 | 70.5328 | 69.9692 | 56.016 | 0.99957 | 99.0649 | 306.783 | 246.0596 | 92.711 | 705.3047 | 2.0286 | 449.3349 | 33.2114 | 48.8651 | 38.6181 | 74.5275 | 12.0043 | 109.6704 | 30.737 | 8.0259 | 98.3893 | 68.7306 | 24.5 | 28.6274 | 82 | 31 | 1.0041 | 68.6274 | 101 | 7940 | 32.549 | 108.8104 | 34.6619 | 0 | 20.1875 | 0 | 42.1143 | 33.0156
9/29/2020 19:15:07.9 | 98.8536 | 1265 | 25 | 2500.6946 | 126.7692 | 80.0709 | 92.7094 | 30.1756 | 31.9315 | 0.04956 | 107.0174 | 11.3851 | 70.7326 | 69.9576 | 56.0078 | 0.99619 | 99.0683 | 306.2491 | 246.2005 | 92.9833 | 705.2587 | 2.0104 | 450.6477 | 33.1973 | 48.7935 | 38.559 | 74.4587 | 12.0134 | 109.7858 | 31.0308 | 8.0401 | 98.3306 | 68.6743 | 24.5 | 28.6274 | 82 | 31 | 1.0004 | 68.6274 | 100 | 8190 | 32.549 | 108.8104 | 34.6985 | 0.0625 | 20.0625 | 0 | 42.3462 | 33.0156
9/29/2020 19:15:08.9 | 98.8539 | 1266 | 25 | 2498.9278 | 126.7568 | 80.1313 | 92.7294 | 30.196 | 31.9255 | 0.04915 | 107.0174 | 11.3841 | 70.7612 | 70.0408 | 56.0552 | 0.99601 | 99.0649 | 306.4458 | 246.3976 | 93.0929 | 705.2587 | 1.9832 | 447.8825 | 33.1706 | 48.7035 | 38.6114 | 74.5211 | 12.0081 | 109.4743 | 31.0443 | 8.0491 | 98.3306 | 68.7241 | 24.5 | 28.6274 | 82 | 31 | 1.0004 | 68.2353 | 96 | 8380 | 32.549 | 109.7717 | 34.7259 | 0.0625 | 20.3125 | 0 | 42.0258 | 33.0156
9/29/2020 19:15:09.9 | 98.8542 | 1267 | 25 | 2502.8039 | 126.7651 | 80.1625 | 92.7548 | 30.1925 | 31.9148 | 0.04927 | 107.0174 | 11.386 | 70.7326 | 69.9342 | 56.1311 | 0.99833 | 99.0649 | 306.3896 | 245.8906 | 93.0741 | 705.3454 | 1.9754 | 451.8209 | 33.2242 | 48.6836 | 38.6181 | 74.4524 | 11.9838 | 109.7544 | 31.4948 | 7.9911 | 98.23 | 68.8303 | 24.5 | 28.6274 | 82 | 31 | 0.99699 | 68.6274 | 100 | 8210 | 32.549 | 108.8104 | 34.7473 | 0.125 | 19.9375 | 0 | 41.8121 | 33.0156
9/29/2020 19:15:10.9 | 98.8545 | 1268 | 25 | 2497.0447 | 127.0961 | 80.1758 | 92.7891 | 30.1696 | 31.9227 | 0.04772 | 107 | 11.3889 | 70.6185 | 69.7089 | 56.2101 | 1.0035 | 99.0654 | 306.1085 | 245.2146 | 92.783 | 705.1471 | 1.9739 | 449.9774 | 33.2343 | 48.9417 | 38.5725 | 74.5516 | 11.9929 | 109.4749 | 30.867 | 8.0336 | 98.2216 | 68.8367 | 24.5 | 28.6274 | 82 | 31 | 0.99937 | 68.6274 | 100 | 7770 | 32.549 | 108.8104 | 34.6649 | 0 | 19.8125 | 0 | 42.0166 | 33.0156
9/29/2020 19:15:11.9 | 98.8547 | 1269 | 25 | 2501.65 | 126.6642 | 80.1889 | 92.8194 | 30.162 | 31.93 | 0.04955 | 106.9913 | 11.3918 | 70.7612 | 69.7089 | 56.2952 | 0.99797 | 99.0632 | 306.2491 | 245.6653 | 92.9286 | 705.1773 | 1.9823 | 448.3853 | 33.1825 | 48.8901 | 38.559 | 74.7003 | 11.9792 | 109.6407 | 30.9717 | 7.9743 | 98.2132 | 68.9236 | 24.5 | 29.0196 | 82 | 31 | 1.0023 | 68.6274 | 96 | 8070 | 32.549 | 109.4513 | 34.8755 | 0 | 20.3125 | 0 | 41.7358 | 33.0156
9/29/2020 19:15:12.9 | 98.855 | 1270 | 25 | 2500.5895 | 126.8753 | 80.217 | 92.804 | 30.1484 | 31.9316 | 0.04864 | 106.9913 | 11.3928 | 70.8468 | 69.8075 | 56.3062 | 0.99619 | 99.0666 | 306.3615 | 245.5526 | 93.2384 | 705.1825 | 1.9809 | 450.7874 | 33.2237 | 48.8068 | 38.5134 | 74.6699 | 11.9891 | 109.6721 | 31.2536 | 8.0323 | 98.2132 | 68.8802 | 24.5 | 28.6274 | 82 | 31 | 1.0009 | 68.6274 | 100 | 7900 | 32.549 | 108.8104 | 34.6771 | 0.0625 | 20.0625 | 0 | 41.806 | 33.0156
9/29/2020 19:15:13.9 | 98.8553 | 1271 | 25 | 2500.2993 | 127.0111 | 80.2487 | 92.8251 | 30.1472 | 31.9258 | 0.0487 | 107.0087 | 11.388 | 70.3901 | 69.9992 | 56.3157 | 0.99566 | 99.0643 | 305.9961 | 245.44 | 93.1226 | 705.2429 | 1.9891 | 447.9104 | 33.2554 | 48.7868 | 38.4864 | 74.5516 | 11.9815 | 109.5578 | 31.1287 | 8.0078 | 98.1712 | 69.0539 | 24.5 | 28.6274 | 82 | 31 | 1.002 | 68.2353 | 101 | 8140 | 32.549 | 109.4513 | 34.6313 | 0 | 20.1875 | 0 | 41.8304 | 33.0156
9/29/2020 19:15:14.9 | 98.8556 | 1272 | 25 | 2499.2243 | 127.1004 | 80.3118 | 92.8336 | 30.1496 | 31.9298 | 0.05092 | 107 | 11.3802 | 70.6185 | 69.5314 | 56.3504 | 0.97143 | 99.066 | 305.7994 | 245.2991 | 93.0803 | 705.3861 | 2.0015 | 449.5584 | 33.2645 | 48.6902 | 38.6181 | 74.7067 | 11.9952 | 109.1673 | 30.9785 | 8.0323 | 98.2383 | 69.1792 | 24.5 | 28.6274 | 82 | 31 | 0.9977 | 68.6274 | 100 | 7970 | 32.549 | 108.49 | 34.7229 | 0.0625 | 20.125 | 0 | 41.8213 | 33.0156
9/29/2020 19:15:15.9 | 98.8559 | 1273 | 25 | 2502.5686 | 126.754 | 80.3798 | 92.8687 | 30.1377 | 31.9478 | 0.04868 | 107.0524 | 11.3725 | 70.3045 | 70.1655 | 56.3877 | 1.0078 | 99.0654 | 305.9399 | 245.4681 | 93.0803 | 705.4321 | 2.0157 | 451.9326 | 33.2182 | 48.6386 | 38.5725 | 74.7563 | 11.9944 | 109.9791 | 31.0831 | 8.013 | 98.188 | 69.1857 | 24.5 | 29.0196 | 82 | 31 | 0.99788 | 68.2353 | 96 | 8090 | 32.549 | 109.1309 | 34.7748 | 0 | 19.875 | 0 | 41.7389 | 33.0156
9/29/2020 19:15:16.9 | 98.8561 | 1274 | 25 | 2498.1699 | 126.9656 | 80.413 | 92.8869 | 30.1466 | 31.951 | 0.04746 | 107.0349 | 11.3657 | 70.5328 | 69.8559 | 56.4237 | 1.0023 | 99.0643 | 305.0407 | 244.933 | 93.2806 | 705.3913 | 2.0244 | 450.6198 | 33.2152 | 48.6969 | 38.7296 | 74.8123 | 12.0081 | 109.3337 | 30.5664 | 7.9795 | 98.1461 | 69.2853 | 24.5 | 28.2353 | 82 | 31 | 1.004 | 68.2353 | 96 | 7770 | 32.549 | 109.4513 | 34.7504 | 0 | 19.6875 | 0 | 41.9922 | 33.0156
9/29/2020 19:15:17.9 | 98.8564 | 1275 | 25 | 2505.0094 | 127.3579 | 80.4593 | 92.9011 | 30.154 | 31.9435 | 0.04164 | 107.0349 | 11.3637 | 70.4472 | 69.9826 | 56.4618 | 0.99815 | 99.0626 | 306.2772 | 245.4963 | 93.1351 | 705.4321 | 2.0707 | 450.0612 | 33.409 | 48.6452 | 38.5725 | 74.8123 | 11.9906 | 109.6961 | 31.0375 | 8.1187 | 98.5403 | 69.3352 | 24.5 | 28.6274 | 82 | 31 | 1.0012 | 68.6274 | 96 | 8120 | 32.549 | 109.1309 | 34.7229 | -0.0625 | 19.25 | 0 | 42.6636 | 33.0156
9/29/2020 19:15:18.9 | 98.8567 | 1276 | 25 | 2504.4972 | 128.3223 | 80.5051 | 92.9361 | 30.1508 | 31.9394 | 0.03684 | 107.1222 | 11.3676 | 70.4757 | 69.4862 | 56.5231 | 1.006 | 99.0654 | 306.3053 | 245.271 | 93.1539 | 705.4675 | 2.1238 | 448.0501 | 33.6551 | 48.252 | 38.5658 | 74.9801 | 11.9853 | 109.6149 | 30.9008 | 8.129 | 98.859 | 69.3786 | 24 | 29.4118 | 82 | 31 | 0.99895 | 69.4118 | 97 | 8260 | 32.549 | 109.4513 | 34.8389 | 0 | 19.75 | 0 | 42.3614 | 33.0156
9/29/2020 19:15:19.9 | 98.857 | 1277 | 25 | 2500.295 | 128.8678 | 80.5425 | 92.9521 | 30.1736 | 31.9292 | 0.03574 | 107.1745 | 11.3647 | 70.4472 | 69.6303 | 56.6001 | 1.0015 | 99.066 | 305.4622 | 244.8767 | 93.4198 | 705.5949 | 2.0939 | 449.726 | 33.7415 | 48.587 | 38.6249 | 75.0041 | 11.9709 | 109.5595 | 31.0831 | 8.1432 | 98.9596 | 69.385 | 24 | 29.4118 | 82 | 31 | 1.002 | 69.4118 | 97 | 8160 | 32.549 | 109.4513 | 34.9579 | -0.0625 | 18.375 | 0 | 43.7714 | 33.0156
9/29/2020 19:15:20.9 | 98.8572 | 1278 | 25 | 2500.1617 | 128.7735 | 80.5499 | 92.966 | 30.1814 | 31.9235 | 0.03819 | 107.2269 | 11.3598 | 70.5043 | 69.7022 | 56.6958 | 1.0126 | 99.0615 | 305.6589 | 244.7358 | 93.2869 | 705.5792 | 2.0924 | 448.3294 | 33.715 | 48.7035 | 38.4999 | 74.9674 | 12.0043 | 109.9471 | 31.0443 | 8.1032 | 99.1106 | 69.5152 | 24.5 | 29.4118 | 82 | 31 | 1.0019 | 69.8039 | 102 | 7970 | 32.549 | 108.8104 | 34.8602 | 0 | 20.5 | 0 | 42.5903 | 33.0156
9/29/2020 19:15:21.9 | 98.8575 | 1279 | 25 | 2504.2125 | 128.5524 | 80.6096 | 92.9866 | 30.1493 | 31.9198 | 0.03807 | 107.2356 | 11.3725 | 70.5899 | 70.1855 | 56.7879 | 1.0174 | 99.0637 | 305.968 | 244.7077 | 93.1649 | 705.8392 | 2.1057 | 450.0332 | 33.7113 | 48.7285 | 38.5725 | 74.9418 | 11.9967 | 108.9129 | 30.965 | 8.1032 | 99.2951 | 69.6341 | 24.5 | 29.4118 | 82 | 31 | 0.99818 | 69.8039 | 97 | 8190 | 32.549 | 109.4513 | 34.8419 | 0 | 20.375 | 0 | 42.16 | 33.0156
9/29/2020 19:15:22.9 | 98.8578 | 1280 | 25 | 2500.2292 | 129.0538 | 80.6692 | 93.0233 | 30.1482 | 31.9327 | 0.03723 | 107.2705 | 11.3686 | 70.4186 | 69.8342 | 56.87 | 1.0079 | 99.0649 | 305.0407 | 244.7921 | 93.4261 | 705.9509 | 2.1216 | 450.0612 | 33.7893 | 48.6969 | 38.559 | 75.1097 | 11.9853 | 109.7264 | 31.1945 | 8.1238 | 99.3874 | 69.5714 | 24.5 | 29.4118 | 82 | 31 | 1.004 | 69.4118 | 102 | 8360 | 32.549 | 109.1309 | 35.0067 | 0 | 20.3125 | 0 | 41.9952 | 33.0156
9/29/2020 19:15:23.9 | 98.8581 | 1281 | 25 | 2501.5763 | 128.7484 | 80.7 | 93.062 | 30.1436 | 31.9417 | 0.03647 | 107.2793 | 11.3598 | 70.333 | 70.1373 | 56.948 | 1.0044 | 99.0677 | 305.7151 | 244.7358 | 93.5168 | 706.1952 | 2.1311 | 450.5919 | 33.7275 | 48.6902 | 38.4543 | 75.1033 | 11.9959 | 109.5051 | 31.2401 | 8.1329 | 99.4293 | 69.7209 | 24.5 | 29.4118 | 82 | 31 | 1.0097 | 69.8039 | 97 | 8140 | 32.549 | 109.7717 | 34.9762 | 0 | 20.25 | 0 | 42.276 | 33.0156
9/29/2020 19:15:24.9 | 98.8584 | 1282 | 25 | 2502.4114 | 128.8723 | 80.7414 | 93.0694 | 30.1662 | 31.9249 | 0.03629 | 107.2269 | 11.3608 | 70.3616 | 69.8692 | 57.0437 | 1.0017 | 99.0637 | 305.5465 | 244.3697 | 93.2321 | 706.4093 | 2.1409 | 448.5529 | 33.7712 | 48.6969 | 38.5725 | 75.1592 | 12.0005 | 110.2015 | 31.0899 | 8.071 | 99.4629 | 69.6839 | 24.5 | 29.4118 | 82 | 31 | 0.99687 | 69.4118 | 102 | 8120 | 32.549 | 108.8104 | 34.8419 | 0.0625 | 20.25 | 0 | 42.1173 | 33.0156
9/29/2020 19:15:25.9 | 98.8586 | 1283 | 25 | 2502.7877 | 129.1741 | 80.7628 | 93.0786 | 30.1686 | 31.9386 | 0.03729 | 107.1745 | 11.3686 | 70.5899 | 69.6436 | 57.1191 | 1.0006 | 99.0637 | 304.6754 | 244.1162 | 93.2916 | 706.3988 | 2.1303 | 449.5584 | 33.8529 | 48.502 | 38.6114 | 75.0713 | 11.9853 | 109.9774 | 30.7877 | 8.1135 | 99.4713 | 69.8702 | 24.5 | 29.0196 | 82 | 31 | 1.0013 | 69.4118 | 101 | 8190 | 32.549 | 108.8104 | 34.8145 | 0 | 19.3125 | 0 | 42.8558 | 33.0156
9/29/2020 19:15:26.9 | 98.8589 | 1284 | 25 | 2498.7355 | 129.2555 | 80.786 | 93.1122 | 30.1556 | 31.9536 | 0.0375 | 107.1309 | 11.3754 | 70.8468 | 69.9676 | 57.1814 | 1.0037 | 99.0637 | 304.1134 | 244.0035 | 93.3776 | 706.4093 | 2.1207 | 448.9439 | 33.8219 | 48.7485 | 38.5725 | 75.1592 | 12.0073 | 109.7533 | 30.9852 | 8.0942 | 99.379 | 69.8831 | 24 | 29.4118 | 82 | 31 | 1.0009 | 69.4118 | 97 | 8430 | 32.549 | 109.7717 | 34.7412 | 0 | 18.5625 | 0 | 43.7164 | 33.0156
9/29/2020 19:15:27.9 | 98.8592 | 1285 | 25 | 2499.9003 | 128.9459 | 80.8254 | 93.13 | 30.1588 | 31.9528 | 0.03784 | 107.0873 | 11.3792 | 70.5043 | 69.3787 | 57.2493 | 0.99263 | 99.066 | 304.6754 | 244.0317 | 93.498 | 706.5564 | 2.1119 | 449.8656 | 33.7566 | 48.7735 | 38.7093 | 75.1337 | 11.9967 | 109.4474 | 31.0105 | 8.0916 | 99.2616 | 69.9136 | 24.5 | 29.0196 | 82 | 31 | 1.0004 | 69.4118 | 101 | 7970 | 32.549 | 108.49 | 34.79 | 0 | 19.4375 | 0 | 43.4631 | 33.0156
9/29/2020 19:15:28.9 | 98.8595 | 1286 | 25 | 2499.1602 | 128.973 | 80.8924 | 93.1659 | 30.1781 | 31.9195 | 0.03622 | 107.0611 | 11.3899 | 70.8754 | 69.6018 | 57.3147 | 1.0126 | 99.0637 | 304.3944 | 243.4402 | 93.5168 | 706.6129 | 2.1065 | 449.1674 | 33.7538 | 48.9999 | 38.6772 | 75.2024 | 12.024 | 109.5852 | 31.0831 | 8.0671 | 99.2532 | 70.0324 | 24 | 29.4118 | 82 | 31 | 1.0011 | 69.4118 | 102 | 7920 | 32.549 | 108.8104 | 34.8755 | 0 | 19.4375 | 0 | 43.5272 | 33.0156
9/29/2020 19:15:29.9 | 98.8598 | 1287 | 25 | 2502.389 | 128.9467 | 80.8976 | 93.1831 | 30.1692 | 31.9228 | 0.03828 | 107.0174 | 11.387 | 70.4472 | 70.1223 | 57.366 | 0.99815 | 99.0637 | 304.6473 | 243.8627 | 93.462 | 706.6943 | 2.1161 | 448.9998 | 33.7904 | 48.7868 | 38.5202 | 75.196 | 11.9838 | 109.3891 | 31.0764 | 8.0813 | 99.2616 | 69.9827 | 24.5 | 29.4118 | 82 | 31 | 1.0033 | 69.4118 | 97 | 8210 | 32.549 | 109.4513 | 34.8633 | 0.0625 | 20.25 | 0 | 43.4174 | 33.0156
9/29/2020 19:15:30.9 | 98.86 | 1288 | 25 | 2499.7109 | 129.1618 | 80.9426 | 93.2022 | 30.1554 | 31.9255 | 0.03933 | 107.0524 | 11.3802 | 70.4186 | 70.0325 | 57.4149 | 0.99441 | 99.0643 | 304.6192 | 243.8063 | 93.6747 | 706.7758 | 2.1203 | 449.8098 | 33.8106 | 48.8068 | 38.6249 | 75.3143 | 11.9891 | 109.4177 | 31.3059 | 8.1445 | 99.3455 | 70.1818 | 24.5 | 29.4118 | 82 | 31 | 1.001 | 69.4118 | 101 | 8140 | 32.549 | 108.49 | 34.8663 | 0 | 20.5 | 0 | 43.8477 | 33.0156
9/29/2020 19:15:31.9 | 98.8603 | 1289 | 25 | 2500.0911 | 129.2507 | 80.978 | 93.2422 | 30.1418 | 31.9223 | 0.03924 | 107.0785 | 11.3899 | 70.647 | 70.232 | 57.4649 | 1.0017 | 99.0643 | 303.9728 | 243.3275 | 93.4495 | 706.7351 | 2.1342 | 448.7205 | 33.839 | 48.9284 | 38.6249 | 75.2823 | 11.9952 | 109.1376 | 31.0105 | 8.1574 | 99.4629 | 70.1818 | 24.5 | 29.4118 | 82 | 31 | 0.99574 | 69.4118 | 101 | 8190 | 32.549 | 108.1619 | 34.9701 | 0.125 | 20.375 | 0 | 43.3991 | 33.0156
9/29/2020 19:15:32.9 | 98.8606 | 1290 | 25 | 2499.0373 | 129.3153 | 80.9982 | 93.2741 | 30.153 | 31.9343 | 0.04234 | 107.0698 | 11.3812 | 70.5899 | 70.1373 | 57.5083 | 0.99566 | 99.0632 | 303.8323 | 243.581 | 93.6262 | 706.7298 | 2.1433 | 448.888 | 33.8416 | 48.7552 | 38.5658 | 75.3638 | 12.002 | 109.2205 | 31.0443 | 8.0878 | 99.4293 | 70.2749 | 24.5 | 29.8039 | 82 | 31 | 0.99825 | 69.4118 | 97 | 8360 | 32.549 | 109.1309 | 35.0494 | 0.0625 | 19.3125 | 0 | 43.8599 | 33.0156
9/29/2020 19:15:33.9 | 98.8609 | 1291 | 25 | 2499.3669 | 129.0046 | 81.0499 | 93.296 | 30.1673 | 31.9208 | 0.04242 | 107.0611 | 11.3783 | 70.2474 | 70.2403 | 57.5591 | 1.0122 | 99.0637 | 303.1579 | 242.6797 | 93.2869 | 706.7705 | 2.1163 | 450.1729 | 33.7647 | 48.8584 | 38.6181 | 75.4629 | 12.024 | 109.193 | 30.8873 | 8.1238 | 99.4293 | 70.3247 | 24.5 | 29.4118 | 82 | 31 | 0.99406 | 69.4118 | 101 | 7870 | 32.549 | 107.8415 | 34.9884 | 0.0625 | 20.1875 | 0 | 43.3105 | 33.0156
9/29/2020 19:15:34.9 | 98.8611 | 1292 | 25 | 2500.8892 | 129.1152 | 81.0847 | 93.303 | 30.1516 | 31.9261 | 0.04157 | 107.0785 | 11.3734 | 70.3901 | 69.9776 | 57.6046 | 1.0019 | 99.0643 | 304.2258 | 243.412 | 93.3713 | 706.898 | 2.1154 | 448.3015 | 33.8152 | 48.7418 | 38.5202 | 75.4501 | 12.0119 | 109.3617 | 30.7168 | 8.1419 | 99.4881 | 70.3808 | 24.5 | 29.4118 | 82 | 31 | 1.01 | 69.8039 | 102 | 7850 | 32.549 | 108.1619 | 35.1654 | 0 | 20.5625 | 0 | 42.8406 | 33.0156
9/29/2020 19:15:35.9 | 98.8614 | 1293 | 25 | 2498.8771 | 129.0877 | 81.1445 | 93.3142 | 30.155 | 31.9081 | 0.04207 | 107.1047 | 11.386 | 70.333 | 70.119 | 57.6427 | 1.0023 | 99.0649 | 304.3663 | 243.3557 | 93.6684 | 706.9439 | 2.1194 | 448.7763 | 33.7799 | 48.7485 | 38.684 | 75.6546 | 11.9861 | 109.4463 | 31.0375 | 8.1045 | 99.5216 | 70.437 | 24.5 | 29.8039 | 82 | 31 | 1.0082 | 69.4118 | 97 | 8160 | 32.549 | 109.1309 | 35.141 | 0.1875 | 20 | 0 | 43.1274 | 33.0156
9/29/2020 19:15:36.9 | 98.8617 | 1294 | 25 | 2501.5692 | 129.0211 | 81.1787 | 93.3304 | 30.1743 | 31.9163 | 0.04401 | 107.1658 | 11.3821 | 70.4472 | 69.7457 | 57.6703 | 0.9896 | 99.0637 | 304.1415 | 243.2712 | 93.7107 | 706.8874 | 2.1449 | 449.8098 | 33.7988 | 48.587 | 38.6114 | 75.5492 | 11.999 | 109.6973 | 31.0308 | 8.1393 | 99.6474 | 70.5173 | 24.5 | 29.4118 | 82 | 31 | 1.0018 | 69.4118 | 102 | 8070 | 32.549 | 108.1619 | 35.2783 | 0 | 21.1875 | 0 | 42.5873 | 33.0156
9/29/2020 19:15:37.9 | 98.862 | 1295 | 25 | 2499.1127 | 129.1863 | 81.1784 | 93.3479 | 30.1715 | 31.9206 | 0.04537 | 107.0873 | 11.386 | 70.2188 | 69.5968 | 57.668 | 1.0003 | 99.0632 | 303.1579 | 243.243 | 93.4558 | 706.898 | 2.1535 | 448.7205 | 33.8089 | 48.8318 | 38.5725 | 75.4869 | 12.0028 | 109.5566 | 30.9126 | 8.1264 | 99.6977 | 70.4804 | 24.5 | 29.8039 | 82 | 31 | 0.9937 | 69.4118 | 102 | 8160 | 32.549 | 108.8104 | 35.2448 | 0 | 20.0625 | 0 | 42.5201 | 33.0156
9/29/2020 19:15:38.9 | 98.8623 | 1296 | 25 | 2499.305 | 128.9618 | 81.2319 | 93.3702 | 30.1627 | 31.9359 | 0.04858 | 107.0524 | 11.3889 | 70.1617 | 70.0042 | 57.6804 | 1.0001 | 99.0637 | 303.4108 | 243.1303 | 93.6747 | 706.8927 | 2.1624 | 448.6367 | 33.7527 | 48.91 | 38.7228 | 75.4629 | 11.9883 | 109.6693 | 30.9396 | 8.1342 | 99.6474 | 70.5734 | 24.5 | 29.8039 | 82 | 31 | 1.0054 | 69.8039 | 97 | 8510 | 32.549 | 109.4513 | 35.3485 | 0 | 19.875 | 0 | 42.4896 | 33.0156
9/29/2020 19:15:39.9 | 98.8625 | 1297 | 25 | 2499.0171 | 128.8874 | 81.2902 | 93.4176 | 30.1579 | 31.9145 | 0.05048 | 107.0436 | 11.3889 | 70.2474 | 69.9542 | 57.6948 | 1.0208 | 99.0637 | 303.2984 | 242.2009 | 93.7107 | 706.898 | 2.1703 | 450.5639 | 33.7294 | 48.6386 | 38.5725 | 75.6977 | 12.0111 | 109.8093 | 31.1354 | 8.1071 | 99.6642 | 70.7291 | 24.5 | 29.4118 | 82 | 31 | 0.99767 | 69.4118 | 101 | 7920 | 32.549 | 108.49 | 35.2142 | 0.0625 | 20.625 | 0 | 41.9586 | 33.0156
9/29/2020 19:15:40.9 | 98.8628 | 1298 | 25 | 2502.2967 | 128.6492 | 81.3793 | 93.4622 | 30.1481 | 31.9253 | 0.0512 | 107.0524 | 11.3909 | 70.3045 | 69.9292 | 57.6919 | 1.012 | 99.0609 | 304.0571 | 242.8487 | 93.6747 | 706.9689 | 2.171 | 450.3405 | 33.7112 | 48.6003 | 38.559 | 75.661 | 11.9541 | 109.6384 | 31.0966 | 8.0852 | 99.6306 | 70.7163 | 24.5 | 29.4118 | 82 | 31 | 1.0018 | 69.4118 | 102 | 7870 | 32.549 | 108.8104 | 35.0525 | 0 | 20.125 | 0 | 41.98 | 33.0156
9/29/2020 19:15:41.9 | 98.8631 | 1299 | 25 | 2499.8824 | 129.0142 | 81.3549 | 93.4735 | 30.1428 | 31.9229 | 0.05162 | 107.0349 | 11.3928 | 69.9905 | 69.8242 | 57.6877 | 0.98835 | 99.0637 | 303.748 | 242.6797 | 93.7716 | 707.0149 | 2.1433 | 448.888 | 33.7742 | 48.7035 | 38.6181 | 75.661 | 11.9678 | 109.8373 | 31.1489 | 8.1045 | 99.4629 | 70.7724 | 24.5 | 29.4118 | 83 | 31 | 1.0073 | 69.4118 | 97 | 8190 | 32.549 | 109.4513 | 35.3607 | 0 | 18.9375 | 0 | 42.5293 | 33.0156
9/29/2020 19:15:42.9 | 98.8634 | 1300 | 25 | 2501.0269 | 129.1014 | 81.4197 | 93.4759 | 30.1409 | 31.9264 | 0.05253 | 107.0524 | 11.3957 | 70.0761 | 70.3514 | 57.7006 | 1.0215 | 99.0637 | 304.1415 | 242.5107 | 93.8138 | 707.0963 | 2.1252 | 449.5584 | 33.8125 | 48.7485 | 38.6181 | 75.9022 | 12.0058 | 109.6973 | 31.0375 | 8.1251 | 99.4797 | 70.8719 | 24 | 29.0196 | 83 | 31 | 0.99501 | 69.4118 | 102 | 8120 | 32.549 | 108.49 | 35.1746 | 0 | 19.9375 | 0 | 42.3645 | 33.0156
9/29/2020 19:15:43.9 | 98.8636 | 1301 | 25 | 2502.4222 | 129.1262 | 81.4433 | 93.4891 | 30.1301 | 31.927 | 0.05215 | 107.0524 | 11.4064 | 70.1332 | 70.0774 | 57.7234 | 1.0177 | 99.066 | 303.8042 | 242.6515 | 93.6559 | 707.0911 | 2.1385 | 449.6143 | 33.8379 | 48.7868 | 38.7161 | 75.6418 | 12.0073 | 109.2793 | 31.024 | 8.1586 | 99.4797 | 70.9152 | 24.5 | 29.4118 | 83 | 31 | 1.0036 | 69.4118 | 101 | 8160 | 32.549 | 108.49 | 35.2783 | 0 | 20.125 | 0 | 42.0654 | 33.0156
9/29/2020 19:15:44.9 | 98.8639 | 1302 | 25 | 2501.3121 | 129.2434 | 81.4884 | 93.5314 | 30.1337 | 31.9289 | 0.05347 | 107.0262 | 11.4122 | 70.1617 | 69.9626 | 57.7515 | 0.99494 | 99.0649 | 303.0736 | 242.4262 | 93.928 | 707.1778 | 2.1635 | 449.9494 | 33.8518 | 48.6636 | 38.6705 | 75.7217 | 12.0255 | 109.3623 | 31.0038 | 8.1406 | 99.4629 | 70.9216 | 24 | 29.0196 | 83 | 31 | 0.9955 | 69.4118 | 97 | 8460 | 32.549 | 109.4513 | 35.1166 | 0 | 20.125 | 0 | 42.0258 | 33.0156
9/29/2020 19:15:45.9 | 98.8642 | 1303 | 25 | 2499.6516 | 129.3539 | 81.4961 | 93.5405 | 30.164 | 31.9227 | 0.05599 | 107.0436 | 11.418 | 70.3616 | 70.4458 | 57.7881 | 1.0129 | 99.0637 | 302.6521 | 241.8629 | 93.8138 | 707.2237 | 2.121 | 451.0108 | 33.8601 | 48.8518 | 38.6772 | 75.9022 | 11.9906 | 109.4451 | 30.8805 | 8.0994 | 99.4377 | 70.8783 | 24.5 | 29.8039 | 83 | 31 | 0.99687 | 69.4118 | 101 | 7920 | 32.549 | 108.49 | 35.2173 | 0 | 19.6875 | 0 | 42.4866 | 33.0156
9/29/2020 19:15:46.9 | 98.8645 | 1304 | 25 | 2500.0243 | 129.0229 | 81.5617 | 93.5609 | 30.1442 | 31.9256 | 0.05345 | 107 | 11.4142 | 70.647 | 70.1223 | 57.825 | 1.0108 | 99.066 | 302.9893 | 242.3699 | 93.881 | 707.0806 | 2.0789 | 448.6367 | 33.7812 | 48.975 | 38.5455 | 76.0203 | 11.9769 | 109.3634 | 31.0578 | 8.0646 | 99.4461 | 71.0515 | 24.5 | 29.4118 | 83 | 31 | 0.99403 | 69.4118 | 102 | 7970 | 32.549 | 108.49 | 35.3088 | 0 | 19.8125 | 0 | 42.5171 | 33.0156
9/29/2020 19:15:47.9 | 98.8648 | 1305 | 25 | 2501.2868 | 128.9131 | 81.5716 | 93.5806 | 30.1409 | 31.9312 | 0.0513 | 107.0174 | 11.4258 | 70.3045 | 70.1938 | 57.8507 | 1.0038 | 99.0632 | 303.186 | 242.06 | 93.8138 | 707.1016 | 2.0704 | 448.6925 | 33.7667 | 48.6969 | 38.5725 | 76.0012 | 12.0164 | 109.5566 | 31.0899 | 8.1019 | 99.379 | 71.0772 | 24.5 | 29.4118 | 83 | 31 | 1.0053 | 69.4118 | 97 | 8210 | 32.549 | 109.1309 | 35.3332 | 0 | 18.9375 | 0 | 43.2709 | 33.0156
9/29/2020 19:15:48.9 | 98.865 | 1306 | 25 | 2501.007 | 128.9558 | 81.5746 | 93.5952 | 30.1448 | 31.9277 | 0.0513 | 107.0262 | 11.4113 | 70.7897 | 69.7457 | 57.8661 | 1.0072 | 99.0649 | 302.7926 | 241.6375 | 93.9107 | 707.1475 | 2.0795 | 450.1729 | 33.7741 | 48.2837 | 38.5793 | 76.1002 | 12.0066 | 109.4463 | 31.0375 | 8.1058 | 99.3119 | 71.1333 | 24.5 | 29.0196 | 83 | 31 | 0.99947 | 69.4118 | 101 | 8140 | 32.549 | 108.49 | 35.2783 | -0.0625 | 19.625 | 0 | 43.2007 | 33.0156
9/29/2020 19:15:49.9 | 98.8653 | 1307 | 25 | 2499.3713 | 129.0098 | 81.6029 | 93.6224 | 30.154 | 31.9191 | 0.05049 | 107 | 11.4113 | 70.647 | 69.9792 | 57.8801 | 1.0021 | 99.0654 | 302.624 | 242.06 | 93.8201 | 707.229 | 2.1192 | 449.4187 | 33.7662 | 48.7552 | 38.6316 | 75.9581 | 11.9891 | 109.2788 | 30.8873 | 8.138 | 99.3035 | 71.2824 | 24.5 | 29.4118 | 83 | 31 | 1.0008 | 69.4118 | 101 | 8330 | 32.549 | 108.49 | 35.3912 | 0 | 19.25 | 0 | 43.6981 | 33.0156
9/29/2020 19:15:50.9 | 98.8656 | 1308 | 25 | 2498.6371 | 129.0533 | 81.6915 | 93.6512 | 30.1258 | 31.9286 | 0.0526 | 106.9738 | 11.4277 | 70.0476 | 70.799 | 57.901 | 1.0023 | 99.066 | 301.6685 | 241.6657 | 93.9951 | 707.1778 | 2.1387 | 447.7708 | 33.7676 | 48.6836 | 38.5658 | 75.8894 | 12.0005 | 109.5875 | 30.9717 | 8.0955 | 99.2448 | 71.2199 | 24.5 | 29.4118 | 83 | 31 | 1.0038 | 69.4118 | 97 | 8510 | 32.549 | 109.1309 | 35.3241 | 0 | 19.125 | 0 | 44.0521 | 33.0156
9/29/2020 19:15:51.9 | 98.8659 | 1309 | 25 | 2499.8051 | 129.043 | 81.6977 | 93.6817 | 30.1153 | 31.9326 | 0.05384 | 106.9738 | 11.4384 | 70.5899 | 70.2187 | 57.9353 | 0.99138 | 99.0643 | 302.1744 | 241.215 | 93.953 | 707.2342 | 2.1885 | 450.5081 | 33.7807 | 48.6386 | 38.7954 | 76.1433 | 11.9906 | 109.1096 | 30.9785 | 8.1019 | 99.3371 | 71.4379 | 24 | 29.4118 | 83 | 31 | 0.99632 | 69.4118 | 101 | 7920 | 32.549 | 108.1619 | 35.3821 | 0 | 19.875 | 0 | 44.0033 | 33.0156
9/29/2020 19:15:52.9 | 98.8661 | 1310 | 25 | 2497.9892 | 128.8084 | 81.7486 | 93.7068 | 30.1228 | 31.9113 | 0.051 | 106.9913 | 11.4404 | 70.5328 | 69.9976 | 57.9581 | 1.006 | 99.0637 | 302.1463 | 241.2996 | 94.0014 | 707.2645 | 2.1947 | 450.5081 | 33.6948 | 48.6386 | 38.8866 | 76.0938 | 12.0066 | 109.7533 | 31.2401 | 8.1174 | 99.4545 | 71.4251 | 24.5 | 29.4118 | 83 | 31 | 0.9984 | 69.4118 | 102 | 7920 | 32.549 | 108.49 | 35.5225 | 0 | 20.125 | 0 | 43.8751 | 33.0156
9/29/2020 19:15:53.9 | 98.8664 | 1311 | 25 | 2500.0795 | 128.6605 | 81.7656 | 93.7257 | 30.1183 | 31.9252 | 0.04673 | 107.0436 | 11.4578 | 70.6185 | 69.9376 | 57.9714 | 1.0071 | 99.0649 | 302.7645 | 241.6094 | 94.0374 | 707.3459 | 2.1932 | 448.1339 | 33.6866 | 48.6253 | 38.6772 | 76.0315 | 11.9724 | 109.6424 | 30.9126 | 8.12 | 99.5887 | 71.4748 | 24.5 | 29.8039 | 83 | 31 | 1.0046 | 69.8039 | 98 | 8090 | 32.549 | 109.4513 | 35.5682 | 0 | 20.8125 | 0 | 42.865 | 33.0156
9/29/2020 19:15:54.9 | 98.8667 | 1312 | 25 | 2499.7894 | 128.8229 | 81.7977 | 93.7533 | 30.1268 | 31.9194 | 0.04412 | 107.0262 | 11.4481 | 70.3901 | 69.6085 | 57.9972 | 0.98942 | 99.0649 | 302.2025 | 240.9897 | 93.9107 | 707.3052 | 2.1854 | 449.8098 | 33.7232 | 48.7485 | 38.6772 | 76.1496 | 11.9899 | 109.6984 | 30.9852 | 8.1548 | 99.7732 | 71.5741 | 24.5 | 29.4118 | 83 | 31 | 1.0006 | 69.4118 | 102 | 8090 | 32.549 | 108.8104 | 35.4523 | 0 | 20.9375 | 0 | 42.6025 | 32.9219
9/29/2020 19:15:55.9 | 98.867 | 1313 | 25 | 2502.1497 | 128.7191 | 81.8333 | 93.757 | 30.1367 | 31.9197 | 0.04509 | 107.0611 | 11.451 | 70.8754 | 69.6688 | 58.0124 | 0.99031 | 99.0649 | 302.2025 | 241.1587 | 94.0436 | 707.3354 | 2.2003 | 448.8322 | 33.7255 | 48.9933 | 38.6114 | 76.2853 | 11.9861 | 110.2586 | 30.867 | 8.1702 | 99.7984 | 71.6607 | 24.5 | 29.4118 | 83 | 31 | 0.99913 | 69.4118 | 102 | 8210 | 32.549 | 108.49 | 35.4034 | 0.0625 | 21.1875 | 0 | 42.16 | 33.0156
9/29/2020 19:15:56.9 | 98.8672 | 1314 | 25 | 2499.3604 | 129.0541 | 81.9275 | 93.798 | 30.1325 | 31.9272 | 0.04453 | 107.0698 | 11.4568 | 70.4186 | 69.9876 | 58.0273 | 0.9912 | 99.0666 | 302.2025 | 241.3277 | 94.153 | 707.4629 | 2.2217 | 448.2736 | 33.7807 | 48.8001 | 38.7228 | 76.3476 | 11.9929 | 110.1203 | 31.0375 | 8.1883 | 99.7816 | 71.6671 | 24.5 | 29.4118 | 83 | 31 | 0.99303 | 69.4118 | 98 | 8260 | 32.549 | 109.7717 | 35.2844 | 0.0625 | 20.875 | 0 | 41.9006 | 33.0156
9/29/2020 19:15:57.9 | 98.8675 | 1315 | 25 | 2497.4189 | 128.9216 | 81.9402 | 93.8111 | 30.1547 | 31.9182 | 0.04394 | 107.0436 | 11.4578 | 70.7326 | 69.6821 | 58.0444 | 1.0092 | 99.0643 | 302.2025 | 241.1587 | 94.1655 | 707.3761 | 2.2255 | 448.888 | 33.7167 | 48.8651 | 38.6114 | 76.6077 | 11.9952 | 110.034 | 30.9987 | 8.1226 | 99.7984 | 71.8594 | 24.5 | 29.0196 | 83 | 31 | 0.99467 | 69.4118 | 101 | 7940 | 32.549 | 108.8104 | 35.4401 | 0 | 20.25 | 0 | 42.6697 | 33.0156
9/29/2020 19:15:58.9 | 98.8678 | 1316 | 25 | 2500.9699 | 128.6123 | 81.9906 | 93.847 | 30.1452 | 31.9062 | 0.04525 | 107.0262 | 11.4588 | 70.4472 | 69.9009 | 58.0326 | 0.99138 | 99.0637 | 301.7809 | 240.6236 | 94.1108 | 707.3407 | 2.2155 | 449.5584 | 33.6842 | 48.91 | 38.6705 | 76.5024 | 11.9929 | 110.2855 | 31.0443 | 8.0491 | 99.7061 | 71.7664 | 24.5 | 29.4118 | 83 | 31 | 1.0042 | 69.4118 | 102 | 7850 | 32.549 | 109.1309 | 35.2417 | 0.125 | 19.6875 | 0 | 42.3706 | 33.0156
9/29/2020 19:15:59.9 | 98.8681 | 1317 | 25 | 2498.9497 | 128.8887 | 82.0454 | 93.8926 | 30.161 | 31.9155 | 0.04459 | 107 | 11.4627 | 70.2474 | 69.769 | 57.9627 | 0.99993 | 99.0666 | 301.4437 | 240.4264 | 94.0076 | 707.2487 | 2.2053 | 449.0277 | 33.7273 | 48.955 | 38.657 | 76.3971 | 11.9906 | 110.1483 | 30.9852 | 8.1187 | 99.5635 | 71.9026 | 24 | 29.0196 | 83 | 31 | 1.0007 | 69.4118 | 97 | 8210 | 32.549 | 110.0922 | 35.2966 | 0.125 | 19.1875 | 0 | 42.4072 | 33.0156
9/29/2020 19:16:00.9 | 98.8684 | 1318 | 25 | 2496.9721 | 129.0421 | 82.0632 | 93.8834 | 30.149 | 31.9189 | 0.04508 | 106.9651 | 11.4539 | 70.5614 | 69.5984 | 57.9343 | 1.0067 | 99.0643 | 301.1908 | 240.2011 | 94.2499 | 707.254 | 2.1887 | 450.145 | 33.7428 | 48.9034 | 38.6637 | 76.4465 | 12.0104 | 110.062 | 31.1945 | 8.0633 | 99.4545 | 71.8594 | 24.5 | 29.4118 | 83 | 31 | 0.99776 | 69.4118 | 102 | 8120 | 32.549 | 108.8104 | 35.2112 | 0.0625 | 19 | 0 | 43.1793 | 33.0156
9/29/2020 19:16:01.9 | 98.8686 | 1319 | 25 | 2499.4489 | 128.7317 | 82.0742 | 93.8996 | 30.1602 | 31.9148 | 0.04536 | 106.9738 | 11.4539 | 70.4472 | 69.5934 | 57.9405 | 1.0119 | 99.0643 | 301.5842 | 240.3419 | 94.2921 | 707.2645 | 2.1591 | 450.5639 | 33.6931 | 48.8967 | 38.7296 | 76.4896 | 11.9914 | 110.202 | 31.1354 | 8.0994 | 99.421 | 71.9218 | 24 | 29.0196 | 83 | 31 | 0.99745 | 69.4118 | 101 | 8140 | 32.549 | 108.8104 | 35.2264 | 0.0625 | 18.9375 | 0 | 43.3838 | 33.0156
9/29/2020 19:16:02.9 | 98.8689 | 1320 | 25 | 2499.2745 | 128.6421 | 82.0879 | 93.9088 | 30.1404 | 31.9207 | 0.04399 | 106.9476 | 11.4423 | 70.3901 | 69.6102 | 57.9818 | 0.9969 | 99.0649 | 300.1511 | 239.6377 | 94.5951 | 707.2487 | 2.1579 | 449.4746 | 33.6654 | 48.8584 | 38.657 | 76.6013 | 11.9959 | 110.5668 | 31.2013 | 8.1045 | 99.3371 | 72.0019 | 24 | 29.0196 | 83 | 31 | 1.002 | 69.4118 | 97 | 8330 | 32.549 | 110.0922 | 35.0403 | 0.0625 | 18.5 | 0 | 43.9636 | 33.0156
9/29/2020 19:16:03.9 | 98.8692 | 1321 | 25 | 2499.5477 | 128.909 | 82.1406 | 93.9305 | 30.1378 | 31.9279 | 0.0431 | 106.9651 | 11.4326 | 70.3045 | 69.8008 | 58.0298 | 0.99085 | 99.0637 | 301.528 | 240.3701 | 94.1827 | 707.3972 | 2.181 | 447.2401 | 33.7422 | 49.0898 | 38.586 | 76.3285 | 11.9899 | 110.2575 | 31.1219 | 8.0865 | 99.379 | 72.1332 | 24.5 | 29.0196 | 83 | 31 | 0.99849 | 69.4118 | 101 | 7920 | 32.549 | 109.4513 | 34.8267 | 0.125 | 20.1875 | 0 | 43.5944 | 33.0156
9/29/2020 19:16:04.9 | 98.8695 | 1322 | 25 | 2500.3329 | 128.7924 | 82.1755 | 93.9597 | 30.1365 | 31.9247 | 0.04494 | 106.9738 | 11.4093 | 70.019 | 69.4811 | 58.0948 | 1.0015 | 99.0654 | 301.8933 | 240.4827 | 94.3405 | 707.2999 | 2.1907 | 450.2846 | 33.7191 | 49.2063 | 38.6181 | 76.5391 | 12.0035 | 110.2312 | 31.0831 | 8.0594 | 99.4797 | 72.2133 | 24 | 29.0196 | 83 | 31 | 0.993 | 69.8039 | 102 | 7920 | 32.549 | 109.1309 | 34.8907 | 0.0625 | 19.6875 | 0 | 43.6981 | 33.0156
9/29/2020 19:16:05.9 | 98.8697 | 1323 | 25 | 2499.8461 | 128.7337 | 82.1844 | 93.9844 | 30.1432 | 31.934 | 0.04516 | 106.9738 | 11.4093 | 70.2759 | 70.1257 | 58.1534 | 1.0354 | 99.0654 | 301.2189 | 239.8349 | 94.2983 | 707.3512 | 2.1976 | 450.9829 | 33.7003 | 49.1614 | 38.684 | 76.6444 | 11.9853 | 110.1752 | 31.0375 | 8.0916 | 99.6055 | 72.2261 | 24 | 29.0196 | 83 | 31 | 0.99718 | 69.4118 | 97 | 8160 | 32.549 | 110.0922 | 34.8236 | 0 | 20.5 | 0 | 43.0847 | 33.0156
9/29/2020 19:16:06.9 | 98.87 | 1324 | 25 | 2501.3646 | 128.9144 | 82.2498 | 94.02 | 30.128 | 31.9366 | 0.04486 | 107 | 11.4113 | 70.4757 | 70.0342 | 58.1782 | 1.0072 | 99.0637 | 301.2189 | 240.2574 | 94.3827 | 707.2842 | 2.2157 | 449.3908 | 33.7681 | 49.1997 | 38.6502 | 76.5327 | 12.0195 | 110.1174 | 31.1287 | 8.1303 | 99.7145 | 72.2438 | 24.5 | 29.4118 | 83 | 31 | 1.0067 | 69.4118 | 102 | 8070 | 32.549 | 109.1309 | 34.8114 | 0.0625 | 20.5625 | 0 | 42.8619 | 33.0156
9/29/2020 19:16:07.9 | 98.8703 | 1325 | 25 | 2496.4192 | 129.1062 | 82.2947 | 94.0595 | 30.1198 | 31.9432 | 0.04564 | 107.0349 | 11.4122 | 70.1903 | 69.9092 | 58.1726 | 0.99209 | 99.0654 | 300.4321 | 239.6941 | 94.3717 | 707.3407 | 2.2332 | 450.0332 | 33.7542 | 48.7235 | 38.6705 | 76.7194 | 12.0051 | 109.9511 | 31.1692 | 8.0633 | 99.7313 | 72.3126 | 24.5 | 29.4118 | 84 | 31 | 1.005 | 69.8039 | 102 | 8190 | 32.549 | 109.1309 | 34.7382 | 0 | 20.375 | 0 | 42.9321 | 33.0156
9/29/2020 19:16:08.9 | 98.8706 | 1326 | 25 | 2500.1968 | 128.5903 | 82.3534 | 94.0874 | 30.1221 | 31.9354 | 0.04813 | 107 | 11.4132 | 70.2759 | 69.9176 | 58.1482 | 1.0035 | 99.0654 | 301.247 | 240.0039 | 94.6013 | 707.2999 | 2.216 | 450.117 | 33.6675 | 49.0715 | 38.7228 | 76.7561 | 11.9937 | 110.1471 | 31.208 | 8.0581 | 99.7145 | 72.3622 | 24.5 | 29.0196 | 84 | 31 | 0.99852 | 69.4118 | 97 | 8310 | 32.549 | 109.7717 | 34.8389 | 0 | 20.25 | 0 | 42.5324 | 33.0156
9/29/2020 19:16:09.9 | 98.8709 | 1327 | 25 | 2501.3564 | 128.7071 | 82.3708 | 94.1222 | 30.1407 | 31.9235 | 0.04462 | 107.0524 | 11.4209 | 70.3616 | 69.2628 | 58.1225 | 1.0135 | 99.0643 | 300.966 | 239.4969 | 94.4498 | 707.3407 | 2.2175 | 447.7149 | 33.7136 | 49.3744 | 38.6705 | 76.8486 | 11.9868 | 110.062 | 31.1489 | 8.138 | 99.7816 | 72.4615 | 24.5 | 29.0196 | 84 | 31 | 1.0024 | 69.4118 | 102 | 7870 | 32.549 | 109.1309 | 34.7259 | 0 | 20.8125 | 0 | 42.2638 | 33.0156
9/29/2020 19:16:10.9 | 98.8711 | 1328 | 25 | 2499.4014 | 128.7351 | 82.3712 | 94.1454 | 30.1257 | 31.9297 | 0.04792 | 107.0436 | 11.4161 | 70.5328 | 69.8675 | 58.1271 | 1.0017 | 99.0654 | 301.0222 | 239.3561 | 94.2499 | 707.3814 | 2.2215 | 449.2791 | 33.6947 | 49.3678 | 38.7752 | 76.7928 | 12.0035 | 109.699 | 30.8282 | 8.0787 | 99.8152 | 72.6103 | 24.5 | 29.4118 | 84 | 31 | 0.9893 | 69.8039 | 102 | 8040 | 32.549 | 109.1309 | 34.7321 | 0 | 20.375 | 0 | 42.2577 | 33.0156
9/29/2020 19:16:11.9 | 98.8714 | 1329 | 25 | 2501.2433 | 128.5515 | 82.4074 | 94.1665 | 30.1284 | 31.9247 | 0.04836 | 107.0349 | 11.4142 | 70.1047 | 70.1739 | 58.1754 | 1.0054 | 99.0643 | 300.3197 | 239.9757 | 94.3827 | 707.4274 | 2.1998 | 451.1784 | 33.6714 | 49.3029 | 38.7819 | 76.5822 | 11.983 | 109.7819 | 30.9194 | 8.0478 | 99.7145 | 72.7159 | 24.5 | 29.0196 | 84 | 31 | 1.0021 | 69.4118 | 97 | 8120 | 32.549 | 110.0922 | 34.8267 | 0 | 19.8125 | 0 | 42.2272 | 33.0156
9/29/2020 19:16:12.9 | 98.8717 | 1330 | 25 | 2500.9913 | 128.7468 | 82.4359 | 94.1711 | 30.1286 | 31.9124 | 0.04985 | 107.0174 | 11.4093 | 70.1332 | 70.0641 | 58.2264 | 0.97838 | 99.0643 | 300.7131 | 239.5532 | 94.4436 | 707.4274 | 2.1808 | 447.8266 | 33.7192 | 49.3678 | 38.6772 | 76.9411 | 12.0202 | 109.8379 | 30.8805 | 8.0504 | 99.6306 | 72.6167 | 24 | 29.0196 | 84 | 31 | 1.0046 | 69.4118 | 102 | 8090 | 32.549 | 108.8104 | 34.7504 | 0 | 19.6875 | 0 | 42.4896 | 33.0156
9/29/2020 19:16:13.9 | 98.872 | 1331 | 25 | 2499.8758 | 128.6811 | 82.474 | 94.2053 | 30.1241 | 31.8956 | 0.0513 | 107 | 11.4142 | 70.333 | 69.4946 | 58.2756 | 0.99191 | 99.0643 | 299.9543 | 238.5956 | 94.517 | 707.606 | 2.1765 | 448.7484 | 33.6869 | 49.2912 | 38.7498 | 76.9172 | 12.0179 | 110.09 | 31.0122 | 8.12 | 99.53 | 72.7847 | 24 | 29.0196 | 84 | 31 | 0.99922 | 69.4118 | 101 | 8190 | 32.549 | 109.1309 | 34.7351 | 0 | 19.75 | 0 | 42.7582 | 33.0156
9/29/2020 19:16:14.9 | 98.8722 | 1332 | 25 | 2502.5545 | 128.6422 | 82.4865 | 94.2297 | 30.1129 | 31.9216 | 0.05445 | 106.9913 | 11.4151 | 70.3901 | 69.6503 | 58.3276 | 0.99655 | 99.0677 | 300.3197 | 238.9618 | 94.4982 | 707.6152 | 2.2018 | 450.6757 | 33.7129 | 49.3228 | 38.7093 | 76.8486 | 12.0013 | 109.5892 | 31.2013 | 8.1251 | 99.5384 | 72.7464 | 24 | 29.4118 | 84 | 31 | 1.0005 | 69.4118 | 97 | 8260 | 32.549 | 109.7717 | 34.7931 | 0 | 19.125 | 0 | 43.4021 | 32.9219
9/29/2020 19:16:15.9 | 98.8725 | 1333 | 25 | 2498.0727 | 129.1505 | 82.4951 | 94.272 | 30.1188 | 31.9249 | 0.0555 | 106.9913 | 11.4268 | 70.1332 | 70.4077 | 58.3927 | 0.99744 | 99.0637 | 300.3759 | 239.4124 | 94.5592 | 707.6612 | 2.2189 | 448.3573 | 33.7879 | 48.8717 | 38.7161 | 76.9602 | 12.0126 | 109.8933 | 31.0578 | 8.1819 | 99.4713 | 72.852 | 24 | 29.0196 | 84 | 31 | 0.99577 | 69.4118 | 101 | 7870 | 32.549 | 108.8104 | 34.7107 | 0 | 20.0625 | 0 | 43.4998 | 33.0156
9/29/2020 19:16:16.9 | 98.8728 | 1334 | 25 | 2500.5832 | 128.9001 | 82.5086 | 94.2815 | 30.1038 | 31.9361 | 0.05603 | 106.9826 | 11.42 | 70.4186 | 69.9459 | 58.4335 | 1.0229 | 99.0643 | 299.9543 | 239.1589 | 94.5467 | 707.702 | 2.2423 | 450.2287 | 33.7538 | 49.3744 | 38.6637 | 77.0464 | 11.9899 | 109.8099 | 30.992 | 8.1148 | 99.5635 | 72.852 | 24.5 | 29.4118 | 84 | 31 | 0.99559 | 69.4118 | 102 | 7990 | 32.549 | 109.1309 | 34.7961 | 0 | 20.1875 | 0 | 43.2312 | 32.9219
9/29/2020 19:16:17.9 | 98.8731 | 1335 | 25 | 2499.3682 | 128.7112 | 82.5519 | 94.2863 | 30.1067 | 31.9236 | 0.05683 | 107.0087 | 11.4142 | 70.2474 | 69.7891 | 58.43 | 1.0056 | 99.0637 | 299.7014 | 238.8209 | 94.4857 | 707.7125 | 2.2363 | 451.3181 | 33.688 | 49.2579 | 38.7296 | 76.7369 | 12.0013 | 110.1735 | 31.0308 | 8.0607 | 99.53 | 72.9639 | 24.5 | 29.4118 | 84 | 31 | 1.0076 | 69.4118 | 97 | 8090 | 32.549 | 110.0922 | 34.7107 | 0 | 19.6875 | 0 | 43.396 | 33.0156
9/29/2020 19:16:18.9 | 98.8734 | 1336 | 25 | 2499.6309 | 128.5398 | 82.5577 | 94.288 | 30.1048 | 31.9302 | 0.05752 | 106.9476 | 11.4103 | 70.3045 | 69.8091 | 58.4099 | 0.99708 | 99.0643 | 299.8981 | 238.6801 | 94.6013 | 707.7072 | 2.2268 | 449.6422 | 33.6467 | 49.3295 | 38.6705 | 77.0033 | 12.0104 | 109.8379 | 30.9464 | 8.129 | 99.5048 | 73.0071 | 24 | 29.0196 | 84 | 31 | 1.0059 | 69.4118 | 101 | 8090 | 32.549 | 109.1309 | 34.7229 | 0 | 19.1875 | 0 | 43.9514 | 33.0156
9/29/2020 19:16:19.9 | 98.8736 | 1337 | 25 | 2500.2405 | 128.6221 | 82.6111 | 94.3034 | 30.1002 | 31.9286 | 0.05665 | 106.9476 | 11.4025 | 70.4472 | 69.9092 | 58.4088 | 0.98995 | 99.066 | 299.87 | 238.4266 | 94.6372 | 707.8399 | 2.22 | 449.6981 | 33.6764 | 49.1614 | 38.5269 | 77.1388 | 11.9914 | 109.9797 | 31.0375 | 8.1045 | 99.4881 | 73.1191 | 24.5 | 29.0196 | 84 | 31 | 1.0007 | 69.4118 | 101 | 8210 | 32.549 | 109.1309 | 34.6863 | 0 | 20.5625 | 0 | 43.1671 | 33.0156
9/29/2020 19:16:20.9 | 98.8739 | 1338 | 25 | 2500.2961 | 128.7904 | 82.6127 | 94.3586 | 30.0786 | 31.9332 | 0.05372 | 106.9302 | 11.4064 | 70.2474 | 69.6604 | 58.4211 | 1.0095 | 99.0643 | 299.3923 | 238.4548 | 94.6497 | 707.8701 | 2.2226 | 450.5919 | 33.7212 | 49.4842 | 38.6705 | 77.0033 | 11.9937 | 110.2301 | 31.0511 | 8.1303 | 99.5635 | 73.2054 | 24.5 | 29.4118 | 84 | 31 | 1.0041 | 69.8039 | 98 | 8210 | 32.549 | 109.7717 | 34.7748 | 0 | 20.1875 | 0 | 43.2983 | 33.0156
9/29/2020 19:16:21.9 | 98.8742 | 1339 | 25 | 2499.4547 | 128.8799 | 82.6163 | 94.37 | 30.0972 | 31.9186 | 0.0532 | 106.9826 | 11.4122 | 70.1903 | 70.2801 | 58.4519 | 1.0008 | 99.0649 | 299.3361 | 238.1449 | 94.6747 | 707.8806 | 2.2204 | 448.7763 | 33.7333 | 49.3561 | 38.5269 | 77.1277 | 11.9967 | 110.4267 | 31.1827 | 8.0981 | 99.6055 | 73.1686 | 24.5 | 29.0196 | 84 | 31 | 1.0094 | 69.4118 | 101 | 7870 | 32.549 | 108.8104 | 34.6924 | 0 | 19.9375 | 0 | 43.4692 | 33.0156
9/29/2020 19:16:22.9 | 98.8745 | 1340 | 25 | 2500.3545 | 128.6824 | 82.6616 | 94.3971 | 30.1116 | 31.9347 | 0.05667 | 107.0087 | 11.4045 | 70.4186 | 69.9342 | 58.4732 | 0.99868 | 99.0643 | 299.1394 | 238.2858 | 94.642 | 707.9056 | 2.2352 | 449.6143 | 33.6937 | 49.3212 | 38.7161 | 76.5998 | 12.0013 | 109.9499 | 30.938 | 8.1161 | 99.6055 | 73.199 | 24.5 | 29.0196 | 84 | 31 | 1.0029 | 69.4118 | 102 | 8040 | 32.549 | 109.1309 | 34.8328 | 0 | 20.3125 | 0 | 43.3227 | 33.0156
9/29/2020 19:16:23.9 | 98.8748 | 1341 | 25 | 2498.0005 | 128.6982 | 82.69 | 94.4306 | 30.1185 | 31.9337 | 0.05708 | 107.0087 | 11.4113 | 70.3045 | 69.8926 | 58.5037 | 1.003 | 99.0677 | 299.3361 | 238.0041 | 94.7762 | 707.9621 | 2.2479 | 450.4522 | 33.6658 | 49.1031 | 38.6316 | 76.8853 | 12.0217 | 110.1214 | 31.1354 | 8.08 | 99.6977 | 73.2678 | 24.5 | 29.8039 | 84 | 31 | 0.99355 | 69.4118 | 98 | 8190 | 32.549 | 109.7717 | 34.8755 | 0.0625 | 20.75 | 0 | 42.6086 | 33.0156
9/29/2020 19:16:24.9 | 98.875 | 1342 | 25 | 2500.5749 | 128.5642 | 82.6957 | 94.4453 | 30.1255 | 31.9145 | 0.05659 | 107.0436 | 11.4113 | 70.333 | 69.9209 | 58.5174 | 0.99334 | 99.0643 | 299.4766 | 238.2294 | 94.7216 | 707.9674 | 2.239 | 448.9998 | 33.6658 | 49.3544 | 38.6907 | 77.0767 | 12.0225 | 109.7819 | 30.9717 | 8.0594 | 99.7313 | 73.3733 | 24.5 | 29.4118 | 84 | 31 | 1.0038 | 69.4118 | 102 | 8020 | 32.549 | 109.1309 | 34.7626 | 0 | 20.5 | 0 | 42.2821 | 33.0156
9/29/2020 19:16:25.9 | 98.8753 | 1343 | 25 | 2499.6645 | 128.5789 | 82.688 | 94.4638 | 30.0994 | 31.9231 | 0.05712 | 107.0087 | 11.4016 | 70.4186 | 69.6587 | 58.516 | 0.9782 | 99.0637 | 298.8303 | 237.9196 | 94.8855 | 708.0685 | 2.2454 | 448.7763 | 33.6573 | 49.2197 | 38.7161 | 77.1452 | 11.9967 | 109.8933 | 31.0443 | 8.0903 | 99.7481 | 73.4469 | 24.5 | 29.4118 | 84 | 31 | 1.0066 | 69.4118 | 102 | 8260 | 32.549 | 108.8104 | 34.8358 | 0.0625 | 20.75 | 0 | 41.9403 | 33.0156
9/29/2020 19:16:26.9 | 98.8756 | 1344 | 25 | 2498.5758 | 128.5056 | 82.7495 | 94.4848 | 30.0958 | 31.9085 | 0.05335 | 107.0262 | 11.3928 | 70.5899 | 69.0673 | 58.5138 | 1.0005 | 99.0643 | 298.8022 | 237.7788 | 94.8371 | 708.3339 | 2.2266 | 449.7819 | 33.6235 | 49.2712 | 38.7431 | 77.2935 | 11.9883 | 109.6138 | 31.0443 | 8.0916 | 99.7564 | 73.4724 | 24.5 | 29.4118 | 84 | 31 | 0.99565 | 69.4118 | 102 | 8190 | 32.549 | 109.7717 | 34.787 | 0.125 | 20.375 | 0 | 42.1997 | 33.0156
9/29/2020 19:16:27.9 | 98.8759 | 1345 | 25 | 2501.2555 | 128.532 | 82.7895 | 94.511 | 30.1109 | 31.9088 | 0.05224 | 107.0174 | 11.3821 | 70.4472 | 69.8842 | 58.5164 | 1.0062 | 99.0654 | 298.6617 | 237.5534 | 94.9214 | 708.3536 | 2.2064 | 448.9718 | 33.6665 | 49.4643 | 38.5067 | 76.9347 | 11.9937 | 109.5869 | 30.8738 | 8.1122 | 99.639 | 73.4964 | 24.5 | 29.4118 | 84 | 31 | 1.0066 | 69.4118 | 97 | 8210 | 32.549 | 109.4513 | 34.6863 | 0.125 | 19.125 | 0 | 42.9108 | 33.0156
9/29/2020 19:16:28.9 | 98.8761 | 1346 | 25 | 2500.5048 | 128.7538 | 82.7781 | 94.5551 | 30.1133 | 31.9073 | 0.05013 | 106.9913 | 11.3579 | 70.2474 | 69.7055 | 58.513 | 1.0044 | 99.0649 | 298.8022 | 237.4408 | 94.8606 | 708.5731 | 2.169 | 449.5584 | 33.7145 | 49.2446 | 38.684 | 77.0703 | 12.0058 | 109.5583 | 31.0173 | 8.0865 | 99.5468 | 73.6147 | 24.5 | 29.4118 | 84 | 31 | 0.99706 | 69.4118 | 102 | 8410 | 32.549 | 109.4513 | 34.8114 | 0.125 | 19.6875 | 0 | 42.7765 | 33.0156
9/29/2020 19:16:29.9 | 98.8764 | 1347 | 25 | 2499.9143 | 128.8515 | 82.8099 | 94.5656 | 30.0823 | 31.925 | 0.04834 | 107 | 11.3569 | 70.333 | 69.9676 | 58.5242 | 0.99174 | 99.0643 | 298.3526 | 237.4408 | 95.1275 | 708.5573 | 2.1706 | 451.2343 | 33.7321 | 49.1681 | 38.7161 | 77.0464 | 12.0043 | 109.6698 | 30.992 | 8.0478 | 99.53 | 73.6451 | 24 | 29.4118 | 84 | 31 | 0.99861 | 69.4118 | 97 | 8190 | 32.549 | 109.4513 | 34.8694 | 0.0625 | 19.875 | 0 | 42.6788 | 32.9219
9/29/2020 19:16:30.9 | 98.8767 | 1348 | 25 | 2498.0777 | 128.6327 | 82.8154 | 94.5782 | 30.1042 | 31.9116 | 0.04673 | 107.0087 | 11.3657 | 70.333 | 69.8892 | 58.5384 | 1.0033 | 99.0649 | 299.1394 | 237.2999 | 94.8184 | 708.7005 | 2.1759 | 448.1339 | 33.6501 | 49.1481 | 38.6907 | 77.1261 | 11.9952 | 109.7544 | 31.024 | 8.0671 | 99.53 | 73.6211 | 24 | 29.8039 | 84 | 31 | 0.99675 | 69.4118 | 102 | 8020 | 32.549 | 108.49 | 34.9518 | 0.0625 | 19.1875 | 0 | 42.8772 | 33.0156
9/29/2020 19:16:31.9 | 98.877 | 1349 | 25 | 2501.9284 | 128.3161 | 82.8347 | 94.6107 | 30.0939 | 31.9255 | 0.04891 | 107 | 11.3637 | 70.2759 | 70.0325 | 58.5542 | 1.0008 | 99.0637 | 298.746 | 237.4126 | 94.8793 | 708.8635 | 2.1639 | 447.5194 | 33.619 | 49.213 | 38.7954 | 77.3365 | 11.98 | 109.2211 | 31.1422 | 8.0259 | 99.4042 | 73.7697 | 24 | 29.0196 | 84 | 31 | 1.0018 | 69.4118 | 101 | 8120 | 32.549 | 109.4513 | 34.9426 | -0.0625 | 18.3125 | 0 | 43.7805 | 32.9219
9/29/2020 19:16:32.9 | 98.8773 | 1350 | 25 | 2498.0612 | 128.6362 | 82.8926 | 94.6359 | 30.0846 | 31.9294 | 0.04751 | 106.9564 | 11.3657 | 70.3045 | 69.7624 | 58.5873 | 1.0058 | 99.0649 | 298.1559 | 236.9338 | 94.7825 | 708.8372 | 2.1391 | 449.307 | 33.6508 | 49.3678 | 38.657 | 77.0894 | 11.9632 | 109.5863 | 30.6712 | 8.0156 | 99.3119 | 73.8369 | 24 | 29.4118 | 84 | 31 | 0.9994 | 69.4118 | 101 | 7970 | 32.549 | 108.8104 | 34.9426 | 0.125 | 18.8125 | 0 | 44.1071 | 32.9219
9/29/2020 19:16:33.9 | 98.8775 | 1351 | 25 | 2500.4067 | 128.4933 | 82.8729 | 94.6477 | 30.0824 | 31.9354 | 0.04665 | 106.9651 | 11.386 | 70.4186 | 70.3928 | 58.588 | 0.99655 | 99.0637 | 298.5774 | 237.1028 | 94.7825 | 709.1381 | 2.1524 | 449.726 | 33.6434 | 49.2646 | 38.7819 | 77.0894 | 12.0058 | 109.4171 | 30.7759 | 8.0787 | 99.3538 | 74.0046 | 24 | 29.8039 | 84 | 31 | 1.0015 | 69.4118 | 97 | 8120 | 32.549 | 109.1309 | 34.9548 | 0.125 | 19.9375 | 0 | 43.6829 | 32.9219
9/29/2020 19:16:34.9 | 98.8778 | 1352 | 25 | 2498.1373 | 128.7269 | 82.8806 | 94.6821 | 30.0764 | 31.9381 | 0.04647 | 106.9738 | 11.3783 | 70.3616 | 69.6637 | 58.5797 | 1.0053 | 99.0643 | 297.8186 | 236.8775 | 94.8902 | 709.1736 | 2.1856 | 447.3797 | 33.6755 | 48.9667 | 38.6705 | 77.1006 | 12.0104 | 109.5017 | 31.0494 | 8.1715 | 99.4629 | 73.9487 | 24 | 29.4118 | 84 | 31 | 0.99968 | 69.4118 | 97 | 8380 | 32.549 | 109.1309 | 35.0494 | 0 | 20.3125 | 0 | 43.6401 | 32.9219
9/29/2020 19:16:35.9 | 98.8781 | 1353 | 25 | 2499.3036 | 128.4024 | 82.9276 | 94.6925 | 30.0759 | 31.9372 | 0.04528 | 107 | 11.3734 | 70.7041 | 69.8442 | 58.5724 | 0.99868 | 99.0637 | 298.0716 | 236.9901 | 95.0853 | 709.2958 | 2.1781 | 448.916 | 33.6063 | 49.3811 | 38.5658 | 77.1021 | 12.0134 | 109.5572 | 30.737 | 8.0942 | 99.5384 | 73.9982 | 24.5 | 29.8039 | 84 | 31 | 0.99379 | 69.4118 | 101 | 8260 | 32.549 | 108.49 | 35.0952 | 0 | 20.375 | 0 | 43.4509 | 32.9219
9/29/2020 19:16:36.9 | 98.8784 | 1354 | 25 | 2501.8295 | 128.3184 | 82.945 | 94.719 | 30.0811 | 31.9205 | 0.04401 | 107 | 11.3763 | 70.4472 | 69.5834 | 58.5901 | 0.99957 | 99.0643 | 298.8022 | 237.2436 | 95.0182 | 709.3668 | 2.1887 | 452.0443 | 33.6183 | 49.0515 | 38.7093 | 77.1819 | 12.0028 | 109.1376 | 31.0308 | 8.1019 | 99.7481 | 74.0845 | 24.5 | 30.1961 | 84 | 31 | 0.99919 | 69.8039 | 98 | 8160 | 32.549 | 109.4513 | 35.1013 | 0 | 21.25 | 0 | 42.4591 | 32.9219
9/29/2020 19:16:37.9 | 98.8786 | 1355 | 25 | 2499.3881 | 128.6127 | 82.9489 | 94.737 | 30.0684 | 31.9182 | 0.04477 | 107.0349 | 11.3647 | 70.4757 | 69.6169 | 58.618 | 0.99191 | 99.0649 | 297.7343 | 236.7085 | 94.9277 | 709.418 | 2.1918 | 448.3853 | 33.6625 | 49.4709 | 38.6181 | 77.1388 | 12.0035 | 109.8104 | 30.8282 | 8.1419 | 99.8068 | 74.0973 | 24.5 | 29.4118 | 84 | 31 | 0.9962 | 69.4118 | 98 | 8090 | 32.549 | 109.4513 | 35.1013 | 0 | 20.4375 | 0 | 42.5873 | 32.9219
9/29/2020 19:16:38.9 | 98.8789 | 1356 | 25 | 2500.1106 | 128.6236 | 82.9515 | 94.7555 | 30.059 | 31.9185 | 0.04529 | 107.0262 | 11.3511 | 70.5043 | 69.9709 | 58.6683 | 0.9757 | 99.0637 | 298.2121 | 236.5676 | 95.2367 | 709.4128 | 2.1985 | 449.7819 | 33.675 | 49.233 | 38.6114 | 77.3556 | 12.0043 | 109.2491 | 31.1624 | 8.1174 | 99.8487 | 74.1899 | 24.5 | 29.4118 | 84 | 31 | 0.99242 | 69.4118 | 102 | 7920 | 32.549 | 108.49 | 35.202 | 0 | 20.4375 | 0 | 42.4347 | 32.9219
9/29/2020 19:16:39.9 | 98.8792 | 1357 | 25 | 2501.8558 | 128.7329 | 82.9797 | 94.7746 | 30.0717 | 31.9351 | 0.04409 | 107.0698 | 11.3501 | 69.9905 | 69.3098 | 58.6894 | 0.98283 | 99.0666 | 298.465 | 236.9338 | 95.2242 | 709.4535 | 2.2073 | 451.0108 | 33.7272 | 49.1165 | 38.7161 | 77.3429 | 11.9899 | 109.42 | 31.0443 | 8.1174 | 99.7816 | 74.2394 | 24.5 | 29.8039 | 84 | 31 | 0.99043 | 69.4118 | 97 | 8160 | 32.549 | 109.4513 | 35.1257 | 0 | 20.25 | 0 | 42.4591 | 32.9219
9/29/2020 19:16:40.9 | 98.8795 | 1358 | 25 | 2499.5242 | 128.8468 | 82.9973 | 94.8075 | 30.0858 | 31.9219 | 0.04532 | 107.0087 | 11.3346 | 70.3616 | 69.7406 | 58.7141 | 0.99387 | 99.0654 | 297.7343 | 236.2296 | 95.2664 | 709.4233 | 2.1858 | 448.4691 | 33.7256 | 49.1614 | 38.7296 | 77.2377 | 12.0058 | 109.699 | 30.6188 | 8.0504 | 99.7397 | 74.3512 | 24.5 | 29.4118 | 84 | 31 | 1.0016 | 69.4118 | 102 | 8430 | 32.549 | 109.7717 | 35.0128 | 0 | 19.8125 | 0 | 42.7216 | 32.9219
9/29/2020 19:16:41.9 | 98.8798 | 1359 | 25 | 2499.5658 | 128.7812 | 83.0005 | 94.8423 | 30.0757 | 31.923 | 0.04607 | 107.0611 | 11.3162 | 70.5328 | 70.3464 | 58.731 | 0.99494 | 99.0654 | 297.3971 | 236.455 | 95.1571 | 709.3168 | 2.1697 | 450.8433 | 33.709 | 49.0449 | 38.8022 | 77.2744 | 11.9906 | 109.9511 | 31.024 | 8.1032 | 99.7061 | 74.3208 | 24.5 | 29.4118 | 84 | 31 | 0.99068 | 69.8039 | 101 | 8240 | 32.549 | 108.8104 | 35.0098 | 0.0625 | 20.3125 | 0 | 42.3279 | 32.9219
9/29/2020 19:16:42.9 | 98.88 | 1360 | 25 | 2499.482 | 128.7145 | 83.0053 | 94.8508 | 30.072 | 31.9097 | 0.04495 | 107.0262 | 11.291 | 70.2474 | 70.3696 | 58.7423 | 1.0026 | 99.0654 | 297.9029 | 235.948 | 95.2117 | 709.1276 | 2.1668 | 451.0108 | 33.6904 | 48.9483 | 38.7161 | 77.3302 | 11.9587 | 109.895 | 31.0308 | 8.1122 | 99.7145 | 74.3879 | 24.5 | 29.8039 | 84 | 31 | 0.99471 | 69.4118 | 102 | 8120 | 32.549 | 109.4513 | 35.2325 | 0 | 19.9375 | 0 | 42.4591 | 32.9219
9/29/2020 19:16:43.9 | 98.8803 | 1361 | 25 | 2500.7905 | 128.3186 | 83.0833 | 94.8755 | 30.0778 | 31.9236 | 0.04686 | 107.0174 | 11.289 | 70.5614 | 69.8959 | 58.7636 | 0.99423 | 99.0654 | 297.9029 | 236.2015 | 95.0604 | 709.1434 | 2.161 | 449.2791 | 33.6043 | 49.2513 | 38.7363 | 77.5214 | 11.9701 | 109.3908 | 30.9717 | 8.0942 | 99.7061 | 74.5555 | 24 | 29.4118 | 84 | 31 | 0.99779 | 69.4118 | 101 | 8120 | 32.549 | 109.4513 | 35.1318 | 0.0625 | 20.25 | 0 | 42.0166 | 32.9219
9/29/2020 19:16:44.9 | 98.8806 | 1362 | 25 | 2500.6483 | 128.4027 | 83.0993 | 94.8992 | 30.0776 | 31.9215 | 0.04732 | 106.9826 | 11.2677 | 70.2474 | 70.0059 | 58.7848 | 1.0005 | 99.0632 | 296.9475 | 235.5255 | 95.1571 | 709.1079 | 2.1429 | 448.6087 | 33.6245 | 49.0449 | 38.6907 | 77.2249 | 11.9853 | 109.6967 | 30.9717 | 8.1445 | 99.6306 | 74.5124 | 24 | 29.8039 | 84 | 31 | 0.99901 | 69.8039 | 101 | 7970 | 32.549 | 108.49 | 35.199 | 0 | 19.5 | 0 | 42.8619 | 32.9219
9/29/2020 19:16:45.9 | 98.8809 | 1363 | 25 | 2497.9801 | 128.401 | 83.1056 | 94.9168 | 30.0695 | 31.9124 | 0.04693 | 106.9651 | 11.2677 | 70.4186 | 69.5633 | 58.8038 | 0.99726 | 99.0654 | 296.8351 | 235.6381 | 94.9823 | 709.2498 | 2.1314 | 450.4801 | 33.5881 | 49.1165 | 38.6637 | 77.3923 | 12.0111 | 109.4749 | 30.8873 | 8.0542 | 99.5635 | 74.5859 | 24 | 29.4118 | 84 | 31 | 0.99721 | 69.4118 | 97 | 8210 | 32.549 | 109.4513 | 35.1349 | 0 | 19.4375 | 0 | 42.9413 | 32.9219
9/29/2020 19:16:46.9 | 98.8811 | 1364 | 25 | 2502.1295 | 128.2798 | 83.1326 | 94.9149 | 30.0767 | 31.9008 | 0.04823 | 106.9651 | 11.2658 | 70.6185 | 70.6061 | 58.805 | 1.0001 | 99.0637 | 296.6103 | 235.9761 | 95.1571 | 709.326 | 2.1141 | 448.9439 | 33.6122 | 49.5607 | 38.7617 | 77.4226 | 11.9937 | 109.6132 | 30.867 | 8.071 | 99.4881 | 74.5795 | 24 | 29.4118 | 84 | 31 | 1.0038 | 69.4118 | 97 | 8410 | 32.549 | 109.4513 | 35.3272 | 0.0625 | 18.5625 | 0 | 44.1223 | 32.9219
9/29/2020 19:16:47.9 | 98.8814 | 1365 | 25 | 2500.5206 | 128.5518 | 83.1227 | 94.9451 | 30.0719 | 31.8834 | 0.04859 | 106.9913 | 11.2687 | 70.647 | 70.5516 | 58.8091 | 0.99868 | 99.0649 | 297.2847 | 235.4973 | 95.4115 | 709.3825 | 2.1167 | 449.0556 | 33.6618 | 48.9034 | 38.8343 | 77.5836 | 11.9731 | 109.8384 | 31.0899 | 8.0413 | 99.4293 | 74.6481 | 24.5 | 29.4118 | 85 | 31 | 0.99922 | 69.4118 | 101 | 8310 | 32.549 | 108.49 | 35.1868 | 0.0625 | 19.9375 | 0 | 43.7805 | 32.9219
9/29/2020 19:16:48.9 | 98.8817 | 1366 | 25 | 2498.9136 | 128.6572 | 83.1187 | 94.9497 | 30.0647 | 31.8923 | 0.04977 | 107.0174 | 11.2551 | 70.2188 | 70.0708 | 58.8063 | 1.0046 | 99.0637 | 296.8632 | 235.2157 | 95.2788 | 709.5665 | 2.1296 | 451.8488 | 33.6677 | 49.2263 | 38.7566 | 77.6951 | 11.9617 | 109.7533 | 31.0511 | 8.0903 | 99.5216 | 74.7726 | 24 | 29.8039 | 85 | 31 | 0.99687 | 69.4118 | 98 | 8190 | 32.549 | 109.4513 | 35.1532 | 0 | 20.125 | 0 | 44.0613 | 32.9219
9/29/2020 19:16:49.9 | 98.882 | 1367 | 25 | 2498.5013 | 128.5728 | 83.1485 | 94.984 | 30.067 | 31.888 | 0.05077 | 106.9913 | 11.2541 | 70.4757 | 69.5482 | 58.7974 | 0.9969 | 99.0637 | 295.7391 | 235.2438 | 95.4177 | 709.4128 | 2.1442 | 450.0053 | 33.6401 | 49.3228 | 38.7161 | 77.3429 | 11.9632 | 109.5852 | 30.835 | 8.0878 | 99.5468 | 74.7838 | 24.5 | 29.4118 | 85 | 31 | 0.99931 | 69.4118 | 97 | 7990 | 32.549 | 109.4513 | 35.2448 | 0.1875 | 19.5 | 0 | 44.1345 | 32.9219
9/29/2020 19:16:50.9 | 98.8822 | 1368 | 25 | 2499.9223 | 128.5338 | 83.1855 | 95.0036 | 30.0529 | 31.9105 | 0.05227 | 106.9826 | 11.2629 | 70.5328 | 70.3398 | 58.8168 | 1.0056 | 99.0637 | 296.2169 | 234.8777 | 95.3569 | 709.5455 | 2.1422 | 449.1394 | 33.649 | 48.9999 | 38.7296 | 77.429 | 12.0013 | 109.5292 | 31.3447 | 8.0555 | 99.5551 | 74.945 | 24.5 | 29.4118 | 85 | 31 | 1.0006 | 69.4118 | 102 | 7940 | 32.549 | 108.49 | 35.2051 | 0.0625 | 19.9375 | 0 | 44.1345 | 32.8281
9/29/2020 19:16:51.9 | 98.8825 | 1369 | 25 | 2500.172 | 128.6029 | 83.2355 | 95.0128 | 30.0373 | 31.903 | 0.05378 | 107 | 11.2454 | 70.4186 | 69.9042 | 58.8281 | 0.99993 | 99.0654 | 297.0037 | 235.4128 | 95.1571 | 709.581 | 2.1442 | 450.7315 | 33.6705 | 49.2513 | 38.7228 | 77.2744 | 11.9754 | 109.5869 | 30.7624 | 8.0929 | 99.5803 | 74.988 | 24 | 29.4118 | 85 | 31 | 1.0004 | 69.4118 | 97 | 8190 | 32.549 | 109.4513 | 35.2112 | 0.0625 | 20.0625 | 0 | 43.9667 | 32.9219
9/29/2020 19:16:52.9 | 98.8828 | 1370 | 25 | 2500.4833 | 128.6931 | 83.2232 | 95.0372 | 30.0418 | 31.9037 | 0.05667 | 107 | 11.2551 | 70.3901 | 70.4209 | 58.8459 | 1.0063 | 99.0637 | 296.6384 | 235.1593 | 95.1758 | 709.6625 | 2.1601 | 448.3573 | 33.6983 | 49.0648 | 38.6705 | 77.3923 | 11.9815 | 109.2771 | 30.835 | 8.1058 | 99.5551 | 75.1364 | 24 | 29.4118 | 85 | 31 | 1.0016 | 69.8039 | 97 | 8380 | 32.549 | 109.4513 | 35.2478 | 0.125 | 19.875 | 0 | 43.7958 | 32.9219
9/29/2020 19:16:53.9 | 98.8831 | 1371 | 25 | 2500.0226 | 128.855 | 83.2053 | 95.0635 | 30.0562 | 31.9026 | 0.0561 | 107 | 11.2561 | 70.3901 | 70.4077 | 58.7947 | 0.98728 | 99.0632 | 296.6384 | 235.2438 | 95.5503 | 709.7084 | 2.1661 | 449.8377 | 33.7345 | 48.8967 | 38.7296 | 77.429 | 11.9526 | 109.5566 | 30.6644 | 8.0968 | 99.5551 | 75.0439 | 24.5 | 29.4118 | 85 | 31 | 1.0021 | 69.4118 | 101 | 8290 | 32.549 | 108.49 | 35.3577 | 0.0625 | 19.9375 | 0 | 43.8355 | 32.9219
9/29/2020 19:16:54.9 | 98.8834 | 1372 | 25 | 2498.0469 | 128.6157 | 83.225 | 95.1011 | 30.0529 | 31.8985 | 0.05601 | 107.0087 | 11.257 | 70.4186 | 69.5934 | 58.7554 | 1.0106 | 99.0643 | 296.0483 | 234.8495 | 95.4723 | 709.6519 | 2.1559 | 451.0388 | 33.6452 | 49.1747 | 38.7093 | 77.3987 | 11.9929 | 109.6138 | 30.9464 | 8.0762 | 99.5803 | 75.0247 | 24.5 | 29.8039 | 85 | 31 | 0.99236 | 69.4118 | 97 | 8120 | 32.549 | 109.4513 | 35.2966 | 0.125 | 20.125 | 0 | 43.9392 | 32.9219
9/29/2020 19:16:55.9 | 98.8836 | 1373 | 25 | 2498.3645 | 128.4015 | 83.2311 | 95.1361 | 30.0461 | 31.9022 | 0.05311 | 106.9826 | 11.2745 | 70.7326 | 69.6219 | 58.7328 | 0.99744 | 99.0649 | 296.7789 | 234.7087 | 95.75 | 709.8254 | 2.152 | 449.1674 | 33.5934 | 49.0066 | 38.6705 | 77.5836 | 11.9815 | 110.1186 | 31.1945 | 8.1342 | 99.6893 | 75.1859 | 24.5 | 29.8039 | 85 | 31 | 1.0077 | 69.4118 | 98 | 8020 | 32.549 | 109.4513 | 35.5682 | 0 | 20.875 | 0 | 43.1244 | 32.9219
9/29/2020 19:16:56.9 | 98.8839 | 1374 | 25 | 2491.3771 | 128.3826 | 83.2399 | 95.1591 | 30.0385 | 31.9141 | 0.05334 | 107.0349 | 11.2978 | 70.5328 | 69.3283 | 58.7426 | 1.0014 | 99.0643 | 295.43 | 234.3143 | 95.4302 | 709.9582 | 2.154 | 449.4746 | 33.5003 | 48.8717 | 38.7887 | 77.8002 | 11.9754 | 110.006 | 31.0578 | 8.0813 | 99.6642 | 75.0997 | 24.5 | 29.8039 | 85 | 31 | 1.0058 | 69.4118 | 102 | 7940 | 32.549 | 108.8104 | 35.4584 | 0.0625 | 20.5 | 0 | 42.9779 | 32.8281
9/29/2020 19:16:57.9 | 98.8842 | 1375 | 25 | 2497.8605 | 126.8672 | 83.2584 | 95.1768 | 30.0509 | 31.9006 | 0.05937 | 106.9651 | 11.3094 | 70.5614 | 70.0192 | 58.7748 | 1.0087 | 99.0637 | 295.2333 | 234.5678 | 95.4895 | 709.8661 | 2.126 | 449.8936 | 33.1853 | 49.0898 | 38.7228 | 77.2186 | 11.9937 | 110.5376 | 31.0173 | 7.9318 | 99.27 | 75.2847 | 24.5 | 29.0196 | 85 | 31 | 1.0047 | 68.6274 | 97 | 8120 | 32.549 | 109.7717 | 35.5591 | 0.1875 | 20.375 | 0 | 43.0084 | 32.9219
9/29/2020 19:16:58.9 | 98.8845 | 1376 | 25 | 2496.4767 | 126.4427 | 83.2818 | 95.1954 | 30.0475 | 31.9064 | 0.06423 | 106.8691 | 11.3288 | 70.2188 | 69.6688 | 58.783 | 1.0211 | 99.0649 | 295.6548 | 234.3988 | 95.6361 | 709.6572 | 2.0742 | 448.5529 | 33.056 | 49.1431 | 38.6637 | 77.6154 | 12.0066 | 109.9505 | 31.1236 | 7.9576 | 98.9261 | 75.3278 | 24.5 | 28.2353 | 85 | 31 | 0.99992 | 68.2353 | 96 | 8210 | 32.549 | 110.0922 | 35.3668 | 0 | 20.5625 | 0 | 42.5415 | 32.9219
9/29/2020 19:16:59.9 | 98.8847 | 1377 | 25 | 2499.2047 | 126.6694 | 83.288 | 95.1847 | 30.0533 | 31.8916 | 0.06442 | 106.8342 | 11.3395 | 70.333 | 69.9959 | 58.7897 | 1.0014 | 99.0654 | 296.5822 | 235.0185 | 95.5379 | 709.6322 | 2.0591 | 449.2232 | 33.1514 | 49.3994 | 38.7887 | 77.3668 | 12.0096 | 110.1471 | 30.9126 | 8.0246 | 98.8087 | 75.3469 | 24.5 | 28.6274 | 85 | 31 | 1.0037 | 68.6274 | 97 | 8120 | 32.549 | 109.7717 | 35.3577 | 0 | 19.625 | 0 | 43.1366 | 32.9219
9/29/2020 19:17:00.9 | 98.885 | 1378 | 25 | 2497.3121 | 126.7416 | 83.3013 | 95.2141 | 30.047 | 31.8936 | 0.06146 | 106.7905 | 11.3521 | 70.2188 | 69.8575 | 58.8021 | 1.0152 | 99.0637 | 295.4019 | 234.1172 | 95.4661 | 709.2498 | 2.039 | 449.5025 | 33.1452 | 49.426 | 38.7684 | 77.5405 | 12.0081 | 110.3696 | 30.8873 | 8.0117 | 98.6242 | 75.3772 | 24.5 | 28.6274 | 85 | 31 | 0.99834 | 68.6274 | 97 | 8160 | 32.549 | 109.7717 | 35.2722 | 0.125 | 19.75 | 0 | 43.2281 | 32.9219
9/29/2020 19:17:01.9 | 98.8853 | 1379 | 25 | 2496.8633 | 126.3081 | 83.3047 | 95.2468 | 30.0445 | 31.8907 | 0.06252 | 106.7818 | 11.3647 | 70.3616 | 69.5784 | 58.8068 | 0.99441 | 99.0637 | 295.2052 | 233.9482 | 95.6782 | 709.0566 | 2.0062 | 449.7539 | 33.0259 | 49.3428 | 38.7819 | 77.7078 | 11.983 | 110.1454 | 30.9076 | 7.9524 | 98.4145 | 75.4888 | 24.5 | 27.8431 | 85 | 31 | 0.99995 | 68.2353 | 100 | 8070 | 32.549 | 109.4513 | 35.0037 | 0 | 19.1875 | 0 | 43.3746 | 32.9219
9/29/2020 19:17:02.9 | 98.8856 | 1380 | 25 | 2500.778 | 126.3033 | 83.2659 | 95.2589 | 30.0402 | 31.8981 | 0.06056 | 106.7207 | 11.3628 | 70.2474 | 70.0292 | 58.8042 | 1.0053 | 99.0632 | 296.5541 | 234.427 | 95.7562 | 708.9699 | 2.0268 | 450.7315 | 33.0764 | 49.2712 | 38.7752 | 77.5899 | 11.9838 | 109.4166 | 30.9396 | 7.9717 | 98.4816 | 75.5813 | 24.5 | 28.6274 | 85 | 31 | 0.9991 | 68.6274 | 97 | 8190 | 32.549 | 109.7717 | 35.022 | 0 | 20.75 | 0 | 41.9952 | 32.8281
9/29/2020 19:17:03.9 | 98.8859 | 1381 | 25 | 2499.5658 | 126.5604 | 83.2784 | 95.2813 | 30.0044 | 31.9136 | 0.05767 | 106.7469 | 11.3676 | 70.5899 | 70.0075 | 58.8042 | 0.99672 | 99.0626 | 296.0483 | 233.8919 | 95.6112 | 708.9344 | 2.0339 | 448.8601 | 33.1277 | 49.2712 | 38.7296 | 77.6393 | 11.9952 | 109.304 | 31.0443 | 8.022 | 98.5571 | 75.6371 | 24.5 | 29.0196 | 85 | 31 | 1.0025 | 68.6274 | 100 | 8160 | 32.549 | 108.49 | 35.0159 | 0 | 20.5 | 0 | 42.0563 | 32.9219
9/29/2020 19:17:04.9 | 98.8861 | 1382 | 25 | 2500.2336 | 126.7124 | 83.2942 | 95.2841 | 29.9937 | 31.9298 | 0.05525 | 106.7469 | 11.3686 | 70.5328 | 70.0325 | 58.8185 | 1.0047 | 99.0654 | 295.6829 | 234.3425 | 95.569 | 708.9292 | 2.0339 | 448.888 | 33.1763 | 49.0199 | 38.7228 | 77.5963 | 11.9845 | 109.2788 | 30.9987 | 8.0207 | 98.5151 | 75.6307 | 24.5 | 28.6274 | 85 | 31 | 0.99934 | 68.2353 | 100 | 7970 | 32.549 | 108.49 | 34.8724 | 0 | 19.25 | 0 | 43.1 | 32.8281
9/29/2020 19:17:05.9 | 98.8864 | 1383 | 25 | 2496.2455 | 126.9647 | 83.3255 | 95.308 | 30.0076 | 31.9142 | 0.05465 | 106.7557 | 11.3773 | 70.6185 | 70.0658 | 58.8489 | 0.99868 | 99.0654 | 294.868 | 233.4975 | 95.4598 | 709.0514 | 2.035 | 451.5415 | 33.1893 | 49.2646 | 38.7228 | 77.6329 | 11.9929 | 109.0267 | 30.9329 | 8.0439 | 98.4061 | 75.779 | 24.5 | 28.6274 | 85 | 31 | 1.0011 | 68.6274 | 96 | 8070 | 32.549 | 109.1309 | 34.9579 | 0 | 19.625 | 0 | 43.2251 | 32.8281
9/29/2020 19:17:06.9 | 98.8867 | 1384 | 25 | 2499.4254 | 126.561 | 83.3178 | 95.3444 | 29.9927 | 31.9158 | 0.05462 | 106.7993 | 11.387 | 70.4472 | 70.2768 | 58.8783 | 1.0051 | 99.0637 | 295.8515 | 233.92 | 95.6658 | 708.9594 | 2.0286 | 449.9215 | 33.126 | 49.2779 | 38.7617 | 77.7445 | 12.0028 | 108.969 | 30.6847 | 7.9962 | 98.3558 | 75.8157 | 24.5 | 29.0196 | 85 | 31 | 0.99931 | 68.6274 | 101 | 7870 | 32.549 | 108.1619 | 34.967 | 0 | 19.25 | 0 | 44.0063 | 32.8281
9/29/2020 19:17:07.9 | 98.887 | 1385 | 25 | 2496.9793 | 126.3429 | 83.3523 | 95.3776 | 29.9956 | 31.9165 | 0.05341 | 106.8255 | 11.4132 | 69.9905 | 69.9392 | 58.9097 | 0.99761 | 99.0637 | 295.5986 | 233.5257 | 95.7016 | 709.0921 | 2.0142 | 449.1674 | 33.0365 | 49.1098 | 38.7752 | 77.7317 | 12.0429 | 109.3611 | 30.9329 | 7.8957 | 98.2887 | 75.779 | 24.5 | 28.6274 | 85 | 31 | 0.99983 | 68.6274 | 100 | 8070 | 32.549 | 108.1619 | 34.8694 | 0.0625 | 19.4375 | 0 | 44.1009 | 32.8281
9/29/2020 19:17:08.9 | 98.8872 | 1386 | 25 | 2498.2979 | 125.975 | 83.3691 | 95.4151 | 29.9974 | 31.9339 | 0.05194 | 106.8429 | 11.4025 | 70.333 | 69.7289 | 58.9461 | 1.0152 | 99.0637 | 295.6548 | 233.8637 | 95.75 | 709.2603 | 2.0093 | 448.888 | 32.9577 | 48.9034 | 38.7819 | 77.8305 | 12.0096 | 110.2295 | 31.0375 | 7.946 | 98.3222 | 75.8842 | 24.5 | 29.0196 | 85 | 31 | 1.0008 | 68.6274 | 96 | 8260 | 32.549 | 109.4513 | 34.7534 | 0 | 20.5 | 0 | 42.8772 | 32.8281
9/29/2020 19:17:09.9 | 98.8875 | 1387 | 25 | 2501.3534 | 126.0006 | 83.3978 | 95.4273 | 29.981 | 31.9462 | 0.05055 | 106.8865 | 11.4151 | 69.7907 | 70.5318 | 58.9862 | 1.0047 | 99.0632 | 295.43 | 233.8074 | 95.5862 | 709.418 | 2.0552 | 449.9215 | 33.0047 | 49.3478 | 38.7752 | 77.762 | 12.0058 | 110.313 | 31.1219 | 8.0001 | 98.4983 | 75.9272 | 24.5 | 28.6274 | 85 | 31 | 1.0006 | 68.6274 | 101 | 8190 | 32.549 | 109.1309 | 34.8114 | 0 | 21.5 | 0 | 42.218 | 32.8281
9/29/2020 19:17:10.9 | 98.8878 | 1388 | 25 | 2501.4379 | 126.2852 | 83.4139 | 95.4247 | 29.9757 | 31.9544 | 0.04997 | 106.9564 | 11.4151 | 70.2188 | 69.9809 | 59.0106 | 1.001 | 99.0632 | 295.4862 | 233.6665 | 95.7859 | 709.5047 | 2.0917 | 448.5249 | 33.083 | 49.1997 | 38.7819 | 77.8178 | 12.0013 | 110.1449 | 30.9194 | 7.9872 | 98.75 | 75.9335 | 24.5 | 28.6274 | 85 | 31 | 1.001 | 68.6274 | 101 | 7870 | 32.549 | 109.1309 | 34.7473 | 0 | 21.1875 | 0 | 42.0807 | 32.8281
9/29/2020 19:17:11.9 | 98.8881 | 1389 | 25 | 2500.0237 | 126.3189 | 83.4233 | 95.4339 | 29.9595 | 31.9651 | 0.04974 | 106.9826 | 11.4248 | 70.3901 | 69.6403 | 59.032 | 1.003 | 99.0654 | 295.3176 | 233.3285 | 95.75 | 709.418 | 2.0472 | 448.6367 | 33.0705 | 49.3162 | 38.8799 | 77.7317 | 11.9997 | 109.783 | 30.6188 | 7.9846 | 98.7248 | 76.1248 | 24.5 | 28.2353 | 85 | 31 | 1.0017 | 68.6274 | 97 | 8240 | 32.549 | 109.7717 | 34.6741 | 0 | 20.4375 | 0 | 42.1936 | 32.8281
9/29/2020 19:17:12.9 | 98.8884 | 1390 | 25 | 2501.0578 | 126.3733 | 83.4344 | 95.4365 | 29.9786 | 31.9281 | 0.04949 | 106.9564 | 11.4316 | 70.4186 | 69.5331 | 59.0582 | 1.0197 | 99.0632 | 295.4862 | 233.1032 | 95.7749 | 709.418 | 2.0277 | 450.5639 | 33.0984 | 48.9816 | 38.7752 | 77.8066 | 11.9982 | 109.7527 | 30.9599 | 7.9692 | 98.6074 | 76.1248 | 24.5 | 28.6274 | 85 | 31 | 0.99919 | 68.6274 | 101 | 8020 | 32.549 | 109.1309 | 34.7534 | 0 | 19.875 | 0 | 42.7094 | 32.8281
9/29/2020 19:17:13.9 | 98.8886 | 1391 | 25 | 2499.0573 | 126.4971 | 83.4667 | 95.4469 | 29.9599 | 31.9645 | 0.04974 | 106.9564 | 11.4316 | 70.3616 | 70.0375 | 59.086 | 1.0019 | 99.0637 | 295.2052 | 233.244 | 95.8046 | 709.3011 | 1.9925 | 449.0836 | 33.1032 | 49.3744 | 38.7819 | 77.985 | 11.9792 | 109.9494 | 30.9396 | 7.9937 | 98.4899 | 76.2299 | 24.5 | 28.6274 | 85 | 31 | 1.0029 | 68.2353 | 101 | 8040 | 32.549 | 109.1309 | 34.671 | 0.125 | 19.875 | 0 | 42.3523 | 32.8281
9/29/2020 19:17:14.9 | 98.8889 | 1392 | 25 | 2501.5205 | 126.3356 | 83.5313 | 95.493 | 29.9723 | 31.9563 | 0.05082 | 106.9826 | 11.4219 | 70.1903 | 69.8091 | 59.0906 | 0.99833 | 99.0666 | 294.2779 | 232.9905 | 95.7266 | 709.3773 | 1.9493 | 448.497 | 33.0921 | 49.2396 | 38.7228 | 77.9548 | 12.0005 | 109.8962 | 30.9599 | 7.9485 | 98.3893 | 76.2729 | 24.5 | 28.6274 | 85 | 31 | 0.99937 | 68.2353 | 96 | 8240 | 32.549 | 109.7717 | 34.7321 | 0 | 19.1875 | 0 | 42.6849 | 32.8281
9/29/2020 19:17:15.9 | 98.8892 | 1393 | 25 | 2500.1912 | 126.6071 | 83.5678 | 95.5225 | 29.9747 | 31.9576 | 0.05079 | 106.9826 | 11.4113 | 70.4757 | 69.7624 | 59.1005 | 0.99352 | 99.0632 | 295.0647 | 232.9342 | 95.8467 | 709.3576 | 1.9253 | 450.145 | 33.1482 | 49.3678 | 38.8022 | 77.9293 | 12.002 | 110.0889 | 30.9329 | 7.9859 | 98.3054 | 76.3477 | 24.5 | 28.6274 | 85 | 31 | 0.99864 | 68.2353 | 100 | 8160 | 32.549 | 109.1309 | 34.6283 | 0 | 19.5625 | 0 | 43.3624 | 32.8281
9/29/2020 19:17:16.9 | 98.8895 | 1394 | 25 | 2500.3569 | 126.7091 | 83.5875 | 95.549 | 29.9703 | 31.9594 | 0.04924 | 106.9389 | 11.3831 | 70.2188 | 70.0375 | 59.0836 | 1.0037 | 99.0643 | 294.4184 | 232.6525 | 95.9917 | 709.2196 | 1.9249 | 448.3853 | 33.1771 | 49.2646 | 38.7819 | 77.9787 | 11.9952 | 110.2581 | 31.0899 | 7.9576 | 98.3725 | 76.2793 | 24.5 | 28.6274 | 85 | 31 | 0.99806 | 68.6274 | 100 | 7850 | 32.549 | 109.1309 | 34.6893 | 0.125 | 19.9375 | 0 | 43.0786 | 32.8281
9/29/2020 19:17:17.9 | 98.8898 | 1395 | 25 | 2503.7914 | 126.6953 | 83.6102 | 95.5826 | 29.957 | 31.9626 | 0.04882 | 106.9389 | 11.3637 | 70.3045 | 70.411 | 58.8983 | 0.99441 | 99.0649 | 294.6151 | 232.906 | 95.9496 | 709.1736 | 1.918 | 450.0891 | 33.219 | 49.5291 | 38.8275 | 77.9356 | 12.0119 | 110.0065 | 30.992 | 7.995 | 98.3725 | 76.3716 | 24.5 | 28.6274 | 85 | 31 | 1.0003 | 68.6274 | 96 | 8210 | 32.549 | 109.7717 | 34.7229 | 0.125 | 19.75 | 0 | 42.923 | 32.8281
9/29/2020 19:17:18.9 | 98.89 | 1396 | 25 | 2498.5912 | 126.956 | 83.6313 | 95.5959 | 29.96 | 31.9362 | 0.04968 | 106.9302 | 11.3443 | 70.2188 | 69.9959 | 58.7961 | 1.003 | 99.0654 | 294.3903 | 232.2019 | 96.0525 | 709.1328 | 1.8848 | 449.2791 | 33.2183 | 49.5358 | 38.8275 | 77.9914 | 12.0179 | 109.895 | 30.8941 | 7.9292 | 98.3558 | 76.4704 | 24.5 | 28.6274 | 85 | 31 | 0.99791 | 68.2353 | 100 | 7940 | 32.549 | 109.1309 | 34.7015 | 0.0625 | 20.1875 | 0 | 42.6605 | 32.9219
9/29/2020 19:17:19.9 | 98.8903 | 1397 | 25 | 2498.1982 | 126.847 | 83.6941 | 95.6262 | 29.9635 | 31.9592 | 0.04935 | 106.9127 | 11.3443 | 70.5328 | 70.4656 | 58.8194 | 1.0088 | 99.0643 | 293.9407 | 232.7934 | 96.0525 | 709.2248 | 1.8926 | 448.8601 | 33.1845 | 49.4326 | 38.9457 | 78.1889 | 11.9838 | 109.7258 | 30.9464 | 7.9266 | 98.4145 | 76.4831 | 24.5 | 28.6274 | 85 | 31 | 0.99919 | 68.6274 | 101 | 8070 | 32.549 | 108.8104 | 34.613 | 0.0625 | 19.3125 | 0 | 42.9596 | 32.8281
9/29/2020 19:17:20.9 | 98.8906 | 1398 | 25 | 2501.5606 | 126.6475 | 83.731 | 95.6619 | 29.9534 | 31.9569 | 0.0497 | 106.9738 | 11.3249 | 70.2188 | 69.7807 | 58.9075 | 0.99868 | 99.0637 | 294.5027 | 232.0047 | 96.1008 | 709.1788 | 1.8773 | 450.3684 | 33.1769 | 49.2779 | 38.8343 | 78.0901 | 11.9975 | 109.3051 | 31.1034 | 7.9975 | 98.3725 | 76.6742 | 24.5 | 29.0196 | 85 | 31 | 1.0058 | 68.6274 | 96 | 8240 | 32.549 | 109.4513 | 34.8938 | 0.125 | 19.5625 | 0 | 42.8131 | 32.8281
9/29/2020 19:17:21.9 | 98.8909 | 1399 | 25 | 2499.0553 | 126.7989 | 83.6978 | 95.6559 | 29.9286 | 31.9684 | 0.05143 | 106.9651 | 11.323 | 70.1332 | 69.7406 | 58.9817 | 1.0169 | 99.0632 | 295.1771 | 232.4835 | 95.8888 | 709.1171 | 1.872 | 449.5025 | 33.1833 | 49.4643 | 38.8073 | 78.0217 | 11.983 | 109.2765 | 30.8738 | 7.9872 | 98.297 | 76.5994 | 24.5 | 28.6274 | 85 | 31 | 1.0014 | 68.2353 | 100 | 8190 | 32.549 | 108.49 | 34.8083 | 0.1875 | 19.5625 | 0 | 43.2007 | 32.8281
9/29/2020 19:17:22.9 | 98.8911 | 1400 | 25 | 2497.9415 | 126.7335 | 83.7567 | 95.6774 | 29.9501 | 31.9685 | 0.05084 | 106.9476 | 11.3094 | 70.3901 | 69.7674 | 59.0587 | 0.99334 | 99.066 | 294.306 | 232.4835 | 95.9855 | 709.2038 | 1.8963 | 448.7763 | 33.1514 | 49.4127 | 38.657 | 78.0217 | 12.027 | 109.4754 | 30.9785 | 8.0027 | 98.2887 | 76.6057 | 24.5 | 28.6274 | 85 | 31 | 0.99995 | 68.6274 | 100 | 7920 | 32.549 | 108.49 | 34.7229 | 0.0625 | 19.0625 | 0 | 43.6798 | 32.8281
9/29/2020 19:17:23.9 | 98.8914 | 1401 | 25 | 2501.4445 | 126.4491 | 83.7866 | 95.6882 | 29.9536 | 31.9469 | 0.05049 | 106.9476 | 11.3123 | 70.4757 | 70.0442 | 59.0825 | 0.98906 | 99.0649 | 294.4746 | 232.4272 | 96.0759 | 709.3418 | 1.9223 | 449.7819 | 33.1234 | 49.2513 | 38.8343 | 78.2128 | 12.0081 | 109.6144 | 30.9717 | 7.973 | 98.3138 | 76.7235 | 24.5 | 28.6274 | 85 | 31 | 0.99687 | 68.6274 | 96 | 8070 | 32.549 | 109.4513 | 34.7992 | 0 | 19.1875 | 0 | 44.0063 | 32.8281
9/29/2020 19:17:24.9 | 98.8917 | 1402 | 25 | 2499.5794 | 126.8276 | 83.784 | 95.7079 | 29.956 | 31.9462 | 0.0519 | 106.9738 | 11.3113 | 70.7041 | 70.2087 | 59.0629 | 1.0038 | 99.0654 | 293.0976 | 231.8921 | 95.8529 | 709.2446 | 1.9205 | 449.4187 | 33.1978 | 49.3744 | 38.7093 | 78.0344 | 11.9807 | 109.3628 | 30.9396 | 7.9872 | 98.23 | 76.7538 | 24.5 | 28.6274 | 85 | 31 | 0.9994 | 68.6274 | 100 | 7940 | 32.549 | 108.8104 | 34.7412 | 0.0625 | 19.4375 | 0 | 44.2749 | 32.8281
9/29/2020 19:17:25.9 | 98.892 | 1403 | 25 | 2500.7015 | 126.7591 | 83.829 | 95.7218 | 29.9409 | 31.9515 | 0.05222 | 106.9738 | 11.2968 | 70.8183 | 69.9159 | 59.0395 | 1.0008 | 99.0637 | 293.9126 | 231.7512 | 95.9433 | 709.3011 | 1.9138 | 448.8322 | 33.1947 | 49.6256 | 38.7296 | 78.3735 | 11.9891 | 109.3891 | 30.8282 | 7.9795 | 98.3138 | 76.8222 | 24.5 | 28.6274 | 85 | 31 | 0.99895 | 68.6274 | 101 | 8120 | 32.549 | 108.49 | 34.7351 | 0 | 20.1875 | 0 | 44.0247 | 32.8281
9/29/2020 19:17:26.9 | 98.8923 | 1404 | 25 | 2498.95 | 126.7684 | 83.8766 | 95.7331 | 29.9536 | 31.9532 | 0.05089 | 106.9826 | 11.3036 | 70.4472 | 69.8041 | 59.0333 | 1.0031 | 99.0637 | 293.2381 | 231.5259 | 96.04 | 709.3615 | 1.8904 | 450.7036 | 33.1739 | 49.4193 | 38.8073 | 78.2748 | 12.0043 | 109.8373 | 31.1422 | 7.9666 | 98.3977 | 76.8461 | 24.5 | 28.6274 | 85 | 31 | 1.0012 | 68.6274 | 96 | 8240 | 32.549 | 109.1309 | 34.6466 | 0 | 19.4375 | 0 | 44.1956 | 32.8281
9/29/2020 19:17:27.9 | 98.8925 | 1405 | 25 | 2496.8751 | 126.508 | 83.9253 | 95.7797 | 29.9549 | 31.9413 | 0.05147 | 106.9913 | 11.3017 | 70.2474 | 69.7039 | 58.9727 | 1.0035 | 99.0654 | 292.9571 | 231.3851 | 96.185 | 709.3208 | 1.9001 | 449.4187 | 33.0783 | 49.4709 | 38.7549 | 78.1268 | 12.0263 | 109.9511 | 30.9852 | 8.0207 | 98.4229 | 76.9448 | 24.5 | 29.0196 | 85 | 31 | 1.0005 | 68.6274 | 100 | 8210 | 32.549 | 108.8104 | 34.7961 | 0 | 20.3125 | 0 | 43.7439 | 32.8281
9/29/2020 19:17:28.9 | 98.8928 | 1406 | 25 | 2500.0679 | 126.2994 | 83.9645 | 95.8037 | 29.9344 | 31.9397 | 0.04841 | 106.9913 | 11.3017 | 70.333 | 70.0791 | 58.9061 | 0.99957 | 99.0671 | 293.2381 | 231.9484 | 96.0696 | 709.6165 | 1.9703 | 450.117 | 33.066 | 49.3478 | 38.8208 | 78.0583 | 12.0301 | 110.2609 | 30.965 | 7.9563 | 98.6242 | 77.0068 | 24.5 | 28.6274 | 85 | 31 | 1.0017 | 68.6274 | 101 | 7940 | 32.549 | 108.8104 | 34.7229 | 0 | 21.5625 | 0 | 42.8864 | 32.8281
9/29/2020 19:17:29.9 | 98.8931 | 1407 | 25 | 2502.3854 | 126.3698 | 83.9501 | 95.8207 | 29.9302 | 31.9539 | 0.04919 | 107.0698 | 11.3065 | 70.1332 | 70.2419 | 58.8867 | 0.99548 | 99.0637 | 294.3903 | 231.8639 | 96.1912 | 709.6677 | 2.0113 | 447.6311 | 33.1151 | 49.3744 | 38.7819 | 78.4786 | 11.9845 | 110.0894 | 31.4105 | 8.0517 | 98.7667 | 77.1182 | 24.5 | 28.6274 | 85 | 31 | 1.0054 | 68.6274 | 97 | 8260 | 32.549 | 110.0922 | 34.7595 | 0.0625 | 21.125 | 0 | 42.4988 | 32.8281
9/29/2020 19:17:30.9 | 98.8934 | 1408 | 25 | 2501.6773 | 126.808 | 83.9846 | 95.8277 | 29.9361 | 31.9549 | 0.05079 | 107.0698 | 11.3201 | 70.4757 | 70.4011 | 58.8852 | 0.99049 | 99.0643 | 293.8845 | 231.6386 | 96.1133 | 709.7544 | 2.0242 | 450.0332 | 33.2205 | 49.2912 | 38.841 | 78.4977 | 11.9777 | 109.7258 | 30.8552 | 8.0182 | 98.8171 | 77.1246 | 24.5 | 28.6274 | 85 | 31 | 0.99971 | 68.6274 | 101 | 8070 | 32.549 | 109.1309 | 34.7931 | 0 | 20.8125 | 0 | 42.4011 | 32.8281
9/29/2020 19:17:31.9 | 98.8936 | 1409 | 25 | 2496.8245 | 127.1109 | 84.0289 | 95.8375 | 29.9197 | 31.9737 | 0.05123 | 107.0436 | 11.3143 | 70.5899 | 69.7223 | 58.9146 | 1.0085 | 99.0626 | 293.5472 | 231.2724 | 96.439 | 709.7032 | 1.9863 | 448.8322 | 33.2353 | 49.3811 | 38.8275 | 78.485 | 12.0013 | 109.1919 | 31.1557 | 8.0143 | 98.6661 | 77.2598 | 24.5 | 28.2353 | 85 | 31 | 1.0014 | 68.2353 | 101 | 8120 | 32.549 | 108.8104 | 34.7321 | 0 | 19.375 | 0 | 42.9993 | 32.8281
9/29/2020 19:17:32.9 | 98.8939 | 1410 | 25 | 2500.2153 | 126.5107 | 84.0625 | 95.8692 | 29.9132 | 31.9668 | 0.05102 | 107.0262 | 11.3308 | 70.1617 | 70.2436 | 58.9616 | 1.0058 | 99.0637 | 293.8564 | 231.8076 | 96.3299 | 709.7847 | 1.9437 | 448.3573 | 33.1233 | 49.4709 | 38.8275 | 78.5709 | 11.9777 | 109.5852 | 30.6188 | 7.9202 | 98.4564 | 77.1612 | 24.5 | 28.6274 | 85 | 31 | 1.0005 | 68.2353 | 96 | 8190 | 32.549 | 109.1309 | 34.9426 | 0 | 19.875 | 0 | 42.5446 | 32.8281
9/29/2020 19:17:33.9 | 98.8942 | 1411 | 25 | 2501.1703 | 126.5818 | 84.1073 | 95.8914 | 29.9365 | 31.9425 | 0.04893 | 107 | 11.3463 | 70.4757 | 69.5784 | 59.0099 | 0.99993 | 99.0632 | 293.6315 | 231.4977 | 96.0525 | 709.7847 | 1.9471 | 450.145 | 33.1545 | 49.4326 | 38.7752 | 78.633 | 12.0081 | 109.5286 | 30.9464 | 7.9937 | 98.4983 | 77.3091 | 24.5 | 28.6274 | 85 | 31 | 1.0018 | 68.6274 | 100 | 8140 | 32.549 | 108.8104 | 34.7229 | 0 | 20.25 | 0 | 42.0013 | 32.8281
9/29/2020 19:17:34.9 | 98.8945 | 1412 | 25 | 2498.3406 | 126.6823 | 84.1521 | 95.9146 | 29.9228 | 31.9536 | 0.04911 | 107.0174 | 11.3424 | 70.3616 | 69.7507 | 59.0645 | 1.0019 | 99.0643 | 293.1819 | 231.0189 | 96.3175 | 709.9069 | 1.9559 | 448.6087 | 33.1433 | 49.406 | 38.9322 | 78.5089 | 11.9982 | 109.8379 | 31.024 | 8.0413 | 98.5487 | 77.3584 | 24.5 | 28.6274 | 85 | 31 | 1.0008 | 68.6274 | 100 | 7970 | 32.549 | 108.8104 | 34.8053 | 0 | 20.375 | 0 | 42.1295 | 32.8281
9/29/2020 19:17:35.9 | 98.8948 | 1413 | 25 | 2500.5271 | 126.4976 | 84.1922 | 95.9406 | 29.9156 | 31.9577 | 0.04915 | 107.0262 | 11.3637 | 70.1047 | 69.9959 | 59.1235 | 1.0024 | 99.0643 | 292.929 | 231.1034 | 96.252 | 709.8924 | 1.9338 | 448.6087 | 33.124 | 49.6971 | 38.9136 | 78.8367 | 11.9815 | 109.8659 | 30.8485 | 8.013 | 98.5235 | 77.4395 | 24.5 | 28.6274 | 85 | 31 | 0.99995 | 68.6274 | 96 | 8190 | 32.549 | 109.4513 | 34.613 | 0.0625 | 19.8125 | 0 | 42.5995 | 32.8281
9/29/2020 19:17:36.9 | 98.895 | 1414 | 25 | 2501.4963 | 126.724 | 84.2358 | 95.9808 | 29.9335 | 31.9529 | 0.04902 | 106.9826 | 11.3695 | 70.5614 | 70.0525 | 59.1835 | 0.99904 | 99.0643 | 293.0976 | 230.7936 | 96.1975 | 709.8661 | 1.9316 | 450.9829 | 33.1961 | 49.4842 | 38.7752 | 78.8796 | 11.9906 | 109.8939 | 30.9987 | 8.0723 | 98.4899 | 77.457 | 24.5 | 28.6274 | 85 | 31 | 1.003 | 68.6274 | 101 | 7940 | 32.549 | 109.1309 | 34.7412 | -0.25 | 19.9375 | 0 | 42.6849 | 32.8281
9/29/2020 19:17:37.9 | 98.8953 | 1415 | 25 | 2500.5066 | 126.8846 | 84.2223 | 95.9929 | 29.9222 | 31.9319 | 0.04779 | 107.0174 | 11.3705 | 70.5328 | 70.2585 | 59.2517 | 1.0081 | 99.0643 | 293.1538 | 231.3851 | 95.9433 | 709.7847 | 1.9473 | 449.0277 | 33.225 | 49.5225 | 38.7752 | 78.9162 | 11.9914 | 109.4737 | 30.8282 | 7.9498 | 98.5319 | 77.5556 | 24.5 | 28.6274 | 85 | 31 | 0.99648 | 68.2353 | 101 | 8120 | 32.549 | 108.8104 | 34.6344 | -0.3125 | 20.25 | 0 | 42.5446 | 32.8281
9/29/2020 19:17:38.9 | 98.8956 | 1416 | 25 | 2497.4096 | 126.7467 | 84.2763 | 95.9809 | 29.9319 | 31.9204 | 0.04851 | 107.0349 | 11.3686 | 70.0761 | 69.8942 | 59.3005 | 1.0028 | 98.9273 | 292.5918 | 230.5964 | 96.3066 | 709.5192 | 1.9604 | 448.5249 | 33.1478 | 49.5491 | 38.7482 | 78.7937 | 11.9914 | 109.813 | 30.9076 | 7.9382 | 98.4648 | 77.6288 | 24.5 | 28.6274 | 85 | 31 | 1.0007 | 68.6274 | 96 | 8210 | 32.549 | 109.4513 | 34.8023 | -0.25 | 19.5 | 0 | 42.6575 | 32.8281
9/29/2020 19:17:39.9 | 98.8959 | 1417 | 25 | 2499.1866 | 126.4339 | 84.3255 | 96.0025 | 29.9107 | 31.9502 | 0.05091 | 106.9651 | 11.3725 | 70.2759 | 70.3829 | 59.3361 | 1.0079 | 99.0626 | 292.4232 | 230.2021 | 96.5653 | 709.5402 | 1.9287 | 449.3349 | 33.0895 | 49.4127 | 38.7752 | 78.7619 | 11.999 | 109.8642 | 31.0831 | 7.9653 | 98.2803 | 77.6542 | 24.5 | 28.6274 | 86 | 31 | 0.99977 | 68.2353 | 100 | 8210 | 32.549 | 108.8104 | 34.7534 | -0.3125 | 18.0625 | 0 | 43.689 | 32.8281
9/29/2020 19:17:40.9 | 98.8961 | 1418 | 25 | 2499.669 | 126.3519 | 84.3873 | 96.0287 | 29.9215 | 31.9361 | 0.04905 | 106.9651 | 11.3734 | 69.7907 | 69.8959 | 59.3976 | 1.0017 | 99.0649 | 292.4794 | 230.2866 | 96.3923 | 709.5047 | 1.8897 | 448.916 | 33.0752 | 49.6406 | 38.7819 | 78.9798 | 12.0066 | 110.0345 | 31.0004 | 7.9962 | 98.2132 | 77.7591 | 24.5 | 28.2353 | 86 | 31 | 0.99971 | 68.6274 | 100 | 7940 | 32.549 | 109.1309 | 34.7076 | -0.1875 | 19.125 | 0 | 44.2749 | 32.8281
9/29/2020 19:17:41.9 | 98.8964 | 1419 | 25 | 2497.944 | 126.2439 | 84.4306 | 96.0688 | 29.8986 | 31.9263 | 0.05062 | 106.9738 | 11.3725 | 70.3901 | 69.9642 | 59.4501 | 1.0001 | 99.0643 | 291.8893 | 229.8923 | 96.3003 | 709.2945 | 1.9125 | 448.2736 | 33.0234 | 49.4909 | 38.6689 | 78.9353 | 11.9891 | 110.09 | 30.9531 | 7.9975 | 98.3054 | 77.702 | 24.5 | 28.6274 | 86 | 31 | 1.004 | 68.6274 | 96 | 8240 | 32.549 | 110.0922 | 34.5917 | -0.1875 | 20.4375 | 0 | 44.0308 | 32.8281
9/29/2020 19:17:42.9 | 98.8967 | 1420 | 25 | 2503.4696 | 126.1037 | 84.4778 | 96.086 | 29.889 | 31.9434 | 0.05138 | 106.9913 | 11.3647 | 70.5614 | 70.0142 | 59.4623 | 1.0046 | 99.0649 | 293.3505 | 230.7372 | 96.4686 | 709.4995 | 1.9431 | 450.3684 | 33.0619 | 49.5674 | 38.8275 | 79.2057 | 11.9823 | 109.8104 | 30.9785 | 8.0182 | 98.5403 | 77.802 | 24.5 | 28.6274 | 86 | 31 | 0.99974 | 68.6274 | 101 | 8040 | 32.549 | 109.1309 | 34.8328 | -0.25 | 21.4375 | 0 | 42.6392 | 32.8281
9/29/2020 19:17:43.9 | 98.897 | 1421 | 25 | 2498.9671 | 126.4602 | 84.5245 | 96.0924 | 29.9061 | 31.9326 | 0.0506 | 107.0524 | 11.3579 | 70.7041 | 70.2884 | 59.398 | 0.9953 | 99.0643 | 292.4232 | 230.2584 | 96.397 | 709.8004 | 1.963 | 450.3684 | 33.0935 | 49.594 | 38.9524 | 79.2804 | 12.0142 | 110.09 | 30.8485 | 8.0233 | 98.6577 | 78.0182 | 24.5 | 28.6274 | 86 | 31 | 1.0003 | 68.2353 | 101 | 8090 | 32.549 | 108.8104 | 34.7076 | -0.1875 | 20.0625 | 0 | 43.3289 | 32.8281
9/29/2020 19:17:44.9 | 98.8972 | 1422 | 25 | 2499.0107 | 126.2722 | 84.5667 | 96.0917 | 29.9115 | 31.9521 | 0.05073 | 107.0174 | 11.3337 | 70.3901 | 70.0907 | 59.3547 | 1.0085 | 99.0632 | 292.4794 | 230.4837 | 96.4203 | 709.7387 | 1.9681 | 448.3573 | 33.0449 | 49.5158 | 38.8208 | 78.9592 | 11.9754 | 109.9488 | 30.9261 | 7.9228 | 98.6745 | 77.9435 | 24.5 | 28.6274 | 86 | 31 | 0.99922 | 68.6274 | 96 | 8260 | 32.549 | 109.7717 | 34.6832 | -0.0625 | 20.875 | 0 | 42.3767 | 32.8281
9/29/2020 19:17:45.9 | 98.8975 | 1423 | 25 | 2500.3735 | 126.2199 | 84.5948 | 96.1204 | 29.922 | 31.9429 | 0.05091 | 107.0436 | 11.3337 | 70.4472 | 69.7239 | 59.3441 | 1.0028 | 99.0654 | 292.648 | 230.6527 | 96.4749 | 709.8661 | 1.9759 | 450.1729 | 33.0492 | 49.574 | 38.8275 | 79.1134 | 11.9815 | 109.3908 | 30.8805 | 8.0014 | 98.7416 | 78.0484 | 24.5 | 28.6274 | 86 | 31 | 1.0022 | 68.6274 | 100 | 8140 | 32.549 | 108.8104 | 34.8236 | -0.1875 | 20.5625 | 0 | 42.0715 | 32.8281
9/29/2020 19:17:46.9 | 98.8978 | 1424 | 25 | 2502.7783 | 126.1626 | 84.6461 | 96.1641 | 29.9193 | 31.9421 | 0.05114 | 107.0611 | 11.3259 | 70.7041 | 69.9692 | 59.3477 | 1.0071 | 99.0649 | 292.5075 | 230.1176 | 96.4811 | 710.1264 | 1.9898 | 450.7315 | 33.066 | 49.5291 | 38.9001 | 79.1691 | 12.0035 | 109.3903 | 30.9396 | 8.0233 | 98.7332 | 78.0182 | 24.5 | 28.6274 | 86 | 31 | 1.0005 | 68.2353 | 100 | 7870 | 32.549 | 108.8104 | 34.7717 | -0.1875 | 20.3125 | 0 | 42.2028 | 32.7344
9/29/2020 19:17:47.9 | 98.8981 | 1425 | 25 | 2500.3859 | 126.5526 | 84.7241 | 96.1889 | 29.9095 | 31.923 | 0.05006 | 107.0436 | 11.321 | 70.4472 | 70.2403 | 59.3626 | 1.003 | 99.066 | 292.2265 | 230.0894 | 96.4811 | 710.2539 | 1.9863 | 448.2177 | 33.1365 | 49.3228 | 38.9592 | 79.1691 | 11.9906 | 109.6995 | 30.7826 | 7.9988 | 98.5487 | 78.1231 | 24.5 | 28.6274 | 86 | 31 | 1.001 | 68.6274 | 100 | 8190 | 32.549 | 109.1309 | 34.7137 | -0.125 | 19.6875 | 0 | 42.7154 | 32.7344
9/29/2020 19:17:48.9 | 98.8984 | 1426 | 25 | 2503.3157 | 126.5531 | 84.7381 | 96.2264 | 29.9071 | 31.9413 | 0.04884 | 107.0174 | 11.3133 | 70.6756 | 69.8942 | 59.3869 | 1.0021 | 99.0637 | 292.7323 | 230.2866 | 96.3299 | 710.1001 | 1.9714 | 450.536 | 33.1755 | 49.6772 | 38.814 | 79.3106 | 11.9785 | 109.9214 | 30.8282 | 8.0336 | 98.5654 | 78.085 | 24.5 | 29.0196 | 86 | 31 | 1.0028 | 68.6274 | 101 | 8020 | 32.549 | 108.49 | 34.7778 | -0.125 | 20.375 | 0 | 42.215 | 32.8281
9/29/2020 19:17:49.9 | 98.8986 | 1427 | 25 | 2500.8381 | 126.6918 | 84.7626 | 96.2278 | 29.8952 | 31.926 | 0.04995 | 107.0611 | 11.3133 | 70.5328 | 69.9526 | 59.3912 | 1.0056 | 99.0637 | 292.3389 | 229.8923 | 96.4749 | 710.1566 | 1.9604 | 451.1226 | 33.1789 | 49.4193 | 38.7819 | 79.3599 | 11.9891 | 109.8653 | 30.9329 | 7.9937 | 98.5235 | 78.1533 | 24.5 | 28.6274 | 86 | 31 | 0.99797 | 68.6274 | 101 | 8120 | 32.549 | 108.8104 | 34.729 | -0.125 | 20.1875 | 0 | 42.2211 | 32.8281
9/29/2020 19:17:50.9 | 98.8989 | 1428 | 25 | 2505.0664 | 127.3927 | 84.7972 | 96.2473 | 29.8907 | 31.9354 | 0.04406 | 107.0785 | 11.2997 | 70.4757 | 69.9659 | 59.406 | 1.0115 | 99.0643 | 292.7885 | 230.3992 | 96.4686 | 710.1763 | 1.9588 | 450.0612 | 33.4242 | 49.8252 | 38.8596 | 79.2057 | 12.0217 | 109.5298 | 30.8214 | 8.0491 | 98.9261 | 78.2264 | 24.5 | 29.0196 | 86 | 31 | 0.99965 | 69.4118 | 97 | 8210 | 32.549 | 109.7717 | 34.6313 | -0.1875 | 19.625 | 0 | 42.4377 | 32.8281
9/29/2020 19:17:51.9 | 98.8992 | 1429 | 25 | 2504.5666 | 127.8262 | 84.8419 | 96.2744 | 29.8876 | 31.9383 | 0.04328 | 107.1396 | 11.3055 | 70.647 | 70.0508 | 59.433 | 0.99975 | 99.0677 | 292.2265 | 229.5824 | 96.4453 | 710.2736 | 1.9555 | 448.6367 | 33.526 | 49.6456 | 38.8275 | 79.1818 | 12.0096 | 109.169 | 30.7961 | 8.0388 | 98.968 | 78.4424 | 24.5 | 29.0196 | 86 | 31 | 1.0024 | 69.4118 | 101 | 8240 | 32.549 | 108.8104 | 34.906 | -0.1875 | 17.0625 | 0 | 44.0277 | 32.8281
9/29/2020 19:17:52.9 | 98.8995 | 1430 | 25 | 2501.6332 | 128.2052 | 84.8673 | 96.2857 | 29.8958 | 31.9419 | 0.04369 | 107.1745 | 11.2987 | 70.5328 | 70.2668 | 59.4832 | 1.0005 | 99.0637 | 291.6082 | 229.3289 | 96.3845 | 710.4773 | 1.942 | 451.1505 | 33.586 | 49.426 | 38.8275 | 79.6619 | 12.0104 | 109.7813 | 30.8873 | 8.0207 | 98.9932 | 78.4424 | 24.5 | 29.0196 | 86 | 31 | 0.9991 | 69.0196 | 96 | 8510 | 32.549 | 108.8104 | 34.7443 | -0.1875 | 18 | 0 | 44.0826 | 32.8281
9/29/2020 19:17:53.9 | 98.8997 | 1431 | 25 | 2502.7471 | 128.2341 | 84.9215 | 96.2963 | 29.9184 | 31.9402 | 0.04076 | 107.2007 | 11.2842 | 70.5614 | 70.3331 | 59.5596 | 1.004 | 99.066 | 291.5239 | 229.1318 | 96.5777 | 710.5128 | 1.9951 | 448.9998 | 33.6085 | 49.3228 | 38.8208 | 79.4648 | 11.9906 | 110.4839 | 30.8873 | 8.08 | 99.2951 | 78.4853 | 24.5 | 29.4118 | 86 | 31 | 0.99919 | 69.4118 | 98 | 8160 | 32.549 | 109.7717 | 34.6802 | -0.25 | 20.6875 | 0 | 43.0542 | 32.7344
9/29/2020 19:17:54.9 | 98.9 | 1432 | 25 | 2502.4758 | 128.6926 | 84.9684 | 96.3235 | 29.9199 | 31.94 | 0.04085 | 107.2269 | 11.2832 | 70.7041 | 70.3066 | 59.621 | 1.0012 | 99.0643 | 291.3272 | 229.5261 | 96.4983 | 710.6048 | 2.0341 | 448.6367 | 33.7255 | 49.3411 | 38.7819 | 79.4331 | 11.9861 | 109.6978 | 30.9059 | 8.1316 | 99.6222 | 78.4488 | 24.5 | 29.8039 | 86 | 31 | 1.0053 | 69.4118 | 102 | 7990 | 32.549 | 110.0922 | 34.7809 | -0.3125 | 21.3125 | 0 | 42.0349 | 32.7344
9/29/2020 19:17:55.9 | 98.9003 | 1433 | 25 | 2503.3391 | 128.9764 | 84.969 | 96.3232 | 29.9159 | 31.9463 | 0.04073 | 107.2618 | 11.2813 | 70.1903 | 70.1389 | 59.6934 | 1.0049 | 99.0654 | 291.9455 | 229.4979 | 96.693 | 710.6298 | 2.0401 | 449.6981 | 33.811 | 49.446 | 38.7617 | 79.7303 | 12.0111 | 109.5589 | 30.8552 | 8.0994 | 99.7061 | 78.6266 | 24.5 | 29.4118 | 86 | 31 | 1.0059 | 69.4118 | 101 | 7900 | 32.549 | 108.8104 | 34.9091 | -0.25 | 19.875 | 0 | 43.3868 | 32.7344
9/29/2020 19:17:56.9 | 98.9006 | 1434 | 25 | 2500.7542 | 128.9459 | 85.05 | 96.328 | 29.9127 | 31.9348 | 0.0381 | 107.192 | 11.2987 | 70.2759 | 69.7974 | 59.77 | 1.006 | 99.0649 | 291.271 | 228.8783 | 96.626 | 710.7625 | 2.0323 | 451.0388 | 33.7681 | 49.5807 | 38.9322 | 79.5634 | 12.0134 | 110.0065 | 30.5208 | 8.0736 | 99.5971 | 78.5409 | 24.5 | 29.4118 | 86 | 31 | 1.0004 | 69.4118 | 102 | 7940 | 32.549 | 108.49 | 34.9274 | -0.25 | 19.125 | 0 | 44.162 | 32.8281
9/29/2020 19:17:57.9 | 98.9009 | 1435 | 25 | 2500.1529 | 128.6413 | 85.1125 | 96.3741 | 29.9241 | 31.9346 | 0.03489 | 107.1222 | 11.2958 | 70.7041 | 70.0658 | 59.8456 | 1.0008 | 99.0637 | 290.8214 | 228.8783 | 96.6619 | 710.7625 | 2.0104 | 448.6087 | 33.6803 | 49.3611 | 38.8275 | 79.4029 | 11.9883 | 110.1735 | 30.9785 | 8.0091 | 99.5468 | 78.5901 | 24.5 | 29.0196 | 86 | 31 | 0.9991 | 69.4118 | 97 | 8210 | 32.549 | 109.7717 | 34.7656 | -0.25 | 19.375 | 0 | 43.8751 | 32.7344
9/29/2020 19:17:58.9 | 98.9011 | 1436 | 25 | 2501.472 | 128.6534 | 85.1254 | 96.4036 | 29.9085 | 31.9439 | 0.03799 | 107.1047 | 11.3017 | 70.1617 | 69.9976 | 59.9047 | 1.0067 | 99.0643 | 291.1024 | 228.8501 | 96.8192 | 710.7573 | 2.0233 | 449.4467 | 33.7012 | 49.3228 | 38.9778 | 79.7112 | 11.9845 | 110.4541 | 30.8873 | 8.111 | 99.5048 | 78.6822 | 24.5 | 29.0196 | 86 | 31 | 1.0027 | 69.4118 | 102 | 8090 | 32.549 | 109.4513 | 34.7382 | -0.3125 | 19.3125 | 0 | 44.223 | 32.7344
9/29/2020 19:17:59.9 | 98.9014 | 1437 | 25 | 2503.8793 | 128.9232 | 85.1367 | 96.4317 | 29.9123 | 31.9596 | 0.03858 | 107.096 | 11.3036 | 70.6185 | 69.8909 | 59.9592 | 0.99797 | 99.0643 | 291.552 | 228.8219 | 96.7584 | 710.681 | 2.0255 | 448.6367 | 33.8044 | 48.9483 | 38.9322 | 79.6 | 12.0104 | 110.3981 | 31.0308 | 8.1393 | 99.5887 | 78.6393 | 24.5 | 29.0196 | 86 | 31 | 0.99898 | 69.4118 | 102 | 8210 | 32.549 | 109.4513 | 34.7046 | -0.1875 | 19.9375 | 0 | 43.811 | 32.8281
9/29/2020 19:18:00.9 | 98.9017 | 1438 | 25 | 2500.2686 | 129.1905 | 85.1888 | 96.4362 | 29.8929 | 31.9645 | 0.04084 | 107.096 | 11.3036 | 70.3616 | 69.8775 | 59.9994 | 1.0035 | 99.0626 | 290.4842 | 229.0754 | 96.7101 | 710.7625 | 2.0403 | 451.2901 | 33.8256 | 49.4127 | 38.8799 | 79.6 | 12.0126 | 109.8362 | 30.9785 | 8.0878 | 99.6726 | 78.8362 | 24 | 29.4118 | 86 | 31 | 0.99644 | 69.8039 | 98 | 8290 | 32.549 | 110.0922 | 34.906 | -0.1875 | 21.0625 | 0 | 42.7094 | 32.8281
9/29/2020 19:18:01.9 | 98.902 | 1439 | 25 | 2498.352 | 129.0313 | 85.2019 | 96.4515 | 29.9051 | 31.9504 | 0.04044 | 107.1222 | 11.3026 | 70.5043 | 69.8509 | 60.0461 | 0.99512 | 99.0643 | 290.3718 | 228.6811 | 96.8675 | 710.681 | 2.0481 | 449.3349 | 33.758 | 49.5291 | 38.9845 | 79.8097 | 12.0399 | 109.7258 | 30.835 | 8.0968 | 99.7229 | 78.8362 | 24.5 | 29.4118 | 86 | 31 | 1.0042 | 69.4118 | 102 | 7850 | 32.549 | 108.8104 | 34.8175 | -0.25 | 20.4375 | 0 | 42.9718 | 32.8281
9/29/2020 19:18:02.9 | 98.9022 | 1440 | 25 | 2501.1487 | 128.8669 | 85.3075 | 96.5015 | 29.9273 | 31.9538 | 0.03998 | 107.1222 | 11.3123 | 70.3045 | 70.6375 | 60.0979 | 0.99655 | 99.0649 | 291.0462 | 228.7093 | 96.7584 | 710.6758 | 2.0436 | 448.497 | 33.7528 | 49.4643 | 38.8208 | 79.7478 | 12.0323 | 109.5023 | 31.0308 | 8.0839 | 99.7816 | 78.9283 | 24.5 | 29.4118 | 86 | 31 | 1.002 | 69.4118 | 102 | 7990 | 32.549 | 108.8104 | 34.9029 | -0.25 | 20.25 | 0 | 43.0481 | 32.8281
9/29/2020 19:18:03.9 | 98.9025 | 1441 | 25 | 2498.2748 | 128.9308 | 85.3569 | 96.5138 | 29.9049 | 31.9601 | 0.04041 | 107.1396 | 11.322 | 70.4186 | 70.4292 | 60.1997 | 1.0236 | 99.0649 | 290.5685 | 228.2305 | 96.964 | 710.8848 | 2.0175 | 450.5639 | 33.7307 | 49.5807 | 38.9845 | 79.859 | 12.0104 | 109.2502 | 30.8873 | 8.0529 | 99.7648 | 78.9346 | 24 | 29.8039 | 86 | 31 | 0.99706 | 69.8039 | 97 | 8210 | 32.549 | 109.4513 | 34.8297 | -0.1875 | 20.1875 | 0 | 42.8802 | 32.7344
9/29/2020 19:18:04.9 | 98.9028 | 1442 | 25 | 2502.6692 | 128.7519 | 85.4325 | 96.5262 | 29.8962 | 31.9627 | 0.042 | 107.096 | 11.323 | 70.2759 | 70.1838 | 60.2883 | 1.0031 | 99.0643 | 291.4115 | 228.4558 | 96.8441 | 710.798 | 2.0199 | 449.0556 | 33.7431 | 49.0915 | 38.9255 | 80.0322 | 12.0157 | 109.5017 | 31.1236 | 8.0555 | 99.7061 | 79.0267 | 24.5 | 29.4118 | 86 | 31 | 1.0018 | 69.4118 | 102 | 8120 | 32.549 | 108.49 | 34.9274 | -0.25 | 19.375 | 0 | 43.454 | 32.7344
9/29/2020 19:18:05.9 | 98.9031 | 1443 | 25 | 2501.4618 | 128.9024 | 85.4546 | 96.5493 | 29.8981 | 31.9658 | 0.04053 | 107.0873 | 11.3327 | 69.9619 | 70.0608 | 60.3614 | 0.99387 | 99.0654 | 290.3999 | 228.1741 | 96.813 | 710.7165 | 2.0131 | 449.0556 | 33.7663 | 49.2646 | 38.8208 | 79.8034 | 12.0263 | 109.6429 | 30.7759 | 8.0646 | 99.6558 | 79.0759 | 24.5 | 29.4118 | 87 | 31 | 1.0026 | 69.4118 | 101 | 8290 | 32.549 | 108.49 | 34.9762 | -0.25 | 20.375 | 0 | 43.3472 | 32.7344
9/29/2020 19:18:06.9 | 98.9034 | 1444 | 25 | 2502.4625 | 129.0516 | 85.4838 | 96.5579 | 29.9021 | 31.9461 | 0.04173 | 107.0698 | 11.3317 | 70.5328 | 70.4888 | 60.4355 | 1.0179 | 99.0666 | 290.0065 | 228.3995 | 96.8675 | 710.7625 | 2.0173 | 451.4019 | 33.8189 | 49.0132 | 39.0369 | 79.9575 | 12.0331 | 109.8962 | 30.835 | 8.1329 | 99.6977 | 79.1314 | 24.5 | 29.4118 | 87 | 31 | 0.99629 | 69.4118 | 97 | 8240 | 32.549 | 109.4513 | 34.9609 | -0.1875 | 20.125 | 0 | 43.8171 | 32.8281
9/29/2020 19:18:07.9 | 98.9036 | 1445 | 25 | 2499.8854 | 129.3086 | 85.502 | 96.5727 | 29.8844 | 31.9455 | 0.04343 | 107.1047 | 11.322 | 70.3901 | 70.1622 | 60.5112 | 0.99744 | 99.0654 | 289.1915 | 227.7516 | 96.7647 | 710.7218 | 1.9991 | 448.2736 | 33.8532 | 49.4193 | 38.9322 | 79.9019 | 11.9929 | 109.9791 | 31.0899 | 8.1677 | 99.7313 | 79.1806 | 24.5 | 29.4118 | 87 | 31 | 1.0076 | 69.4118 | 102 | 7850 | 32.549 | 109.4513 | 34.8999 | -0.25 | 20.5625 | 0 | 43.219 | 32.7344
9/29/2020 19:18:08.9 | 98.9039 | 1446 | 25 | 2500.8297 | 129.2338 | 85.5624 | 96.6084 | 29.8859 | 31.957 | 0.046 | 107.1484 | 11.3308 | 70.3616 | 69.9559 | 60.5758 | 1.0014 | 99.0643 | 290.4842 | 227.9206 | 96.813 | 710.844 | 1.971 | 449.6981 | 33.8458 | 49.3678 | 38.9845 | 79.8526 | 12.0096 | 109.6138 | 30.8805 | 8.1973 | 99.7984 | 79.2298 | 24.5 | 29.4118 | 87 | 31 | 1.0005 | 69.4118 | 102 | 8290 | 32.549 | 109.4513 | 35.0067 | -0.125 | 20.375 | 0 | 43.3624 | 32.7344
9/29/2020 19:18:09.9 | 98.9042 | 1447 | 25 | 2497.1181 | 129.3102 | 85.557 | 96.6081 | 29.8902 | 31.9546 | 0.0488 | 107.096 | 11.3113 | 70.333 | 70.1739 | 60.6312 | 1.0046 | 99.0671 | 290.2875 | 227.7235 | 96.9391 | 710.777 | 1.9818 | 448.5808 | 33.8143 | 49.3994 | 38.8985 | 79.8336 | 11.9982 | 110.0368 | 30.9126 | 8.0994 | 99.7648 | 79.2965 | 24.5 | 29.4118 | 87 | 31 | 1.0033 | 69.4118 | 101 | 7870 | 32.549 | 108.8104 | 34.9243 | -0.1875 | 20.375 | 0 | 43.1488 | 32.8281
9/29/2020 19:18:10.9 | 98.9045 | 1448 | 25 | 2501.6607 | 128.8353 | 85.5892 | 96.6274 | 29.8998 | 31.9402 | 0.05144 | 107.1047 | 11.3133 | 70.2474 | 69.9142 | 60.6863 | 0.99851 | 99.0671 | 290.4842 | 227.808 | 96.8799 | 710.8493 | 2.0124 | 447.9104 | 33.7513 | 49.0266 | 38.9389 | 79.921 | 12.0043 | 109.7287 | 30.7438 | 8.1071 | 99.7397 | 79.3345 | 24.5 | 29.4118 | 87 | 31 | 1.0008 | 69.8039 | 102 | 8260 | 32.549 | 109.7717 | 34.9884 | -0.1875 | 19.1875 | 0 | 43.4937 | 32.8281
9/29/2020 19:18:11.9 | 98.9048 | 1449 | 25 | 2501.736 | 128.976 | 85.6062 | 96.6717 | 29.9027 | 31.931 | 0.0533 | 107.0785 | 11.321 | 70.3045 | 70.4424 | 60.7362 | 1.0263 | 99.0677 | 290.0627 | 227.977 | 97.1088 | 711.0175 | 1.9991 | 451.4019 | 33.7866 | 49.2712 | 39.0504 | 80.0067 | 12.0073 | 109.6732 | 31.3059 | 8.0813 | 99.5635 | 79.4392 | 24.5 | 29.4118 | 87 | 31 | 0.99998 | 69.4118 | 101 | 8290 | 32.549 | 109.4513 | 34.8785 | -0.125 | 19 | 0 | 43.9972 | 32.8281
9/29/2020 19:18:12.9 | 98.905 | 1450 | 25 | 2503.2254 | 129.1006 | 85.6514 | 96.6863 | 29.8846 | 31.9402 | 0.05683 | 107.0698 | 11.3395 | 70.1047 | 69.8909 | 60.7733 | 0.99851 | 99.0666 | 289.9222 | 228.0896 | 97.2599 | 711.0477 | 1.9648 | 447.9942 | 33.8428 | 49.3295 | 38.9845 | 80.0131 | 12.0301 | 109.588 | 31.208 | 8.1651 | 99.5719 | 79.4757 | 24 | 29.8039 | 87 | 31 | 1.0031 | 69.4118 | 102 | 8120 | 32.549 | 109.1309 | 34.9457 | -0.1875 | 19.625 | 0 | 44.1864 | 32.8281
9/29/2020 19:18:13.9 | 98.9053 | 1451 | 25 | 2499.8261 | 129.3947 | 85.7055 | 96.6993 | 29.8949 | 31.9476 | 0.05793 | 107.1047 | 11.3375 | 70.1332 | 69.5197 | 60.7906 | 0.98693 | 99.0677 | 289.4163 | 227.2446 | 97.1696 | 711.053 | 1.948 | 448.5249 | 33.8731 | 49.4393 | 38.9389 | 79.9702 | 12.0096 | 109.9253 | 30.9008 | 8.1909 | 99.639 | 79.6296 | 24.5 | 29.4118 | 87 | 31 | 0.99965 | 69.4118 | 98 | 8310 | 32.549 | 109.4513 | 35.0189 | -0.0625 | 20.5 | 0 | 43.6523 | 32.8281
9/29/2020 19:18:14.9 | 98.9056 | 1452 | 25 | 2499.5325 | 129.2926 | 85.7172 | 96.727 | 29.903 | 31.9531 | 0.05806 | 107.0785 | 11.3637 | 70.1332 | 69.9626 | 60.791 | 1.0031 | 99.07 | 289.8098 | 227.2165 | 97.0668 | 711.1148 | 1.9517 | 450.3684 | 33.8424 | 49.3295 | 38.8613 | 80.0623 | 12.0028 | 109.8435 | 31.1557 | 8.1161 | 99.7732 | 79.7041 | 24.5 | 29.4118 | 87 | 31 | 0.99428 | 69.4118 | 98 | 8240 | 32.549 | 109.7717 | 34.8877 | -0.1875 | 20.3125 | 0 | 43.7317 | 32.7344
9/29/2020 19:18:15.9 | 98.9059 | 1453 | 25 | 2499.3655 | 129.216 | 85.7199 | 96.7597 | 29.9006 | 31.9616 | 0.06173 | 107.0611 | 11.3705 | 69.9049 | 69.5984 | 60.7745 | 0.99619 | 99.0666 | 289.7255 | 227.6108 | 97.0606 | 711.0425 | 1.9654 | 448.4691 | 33.8201 | 49.426 | 38.9778 | 80.056 | 11.9731 | 110.2323 | 30.835 | 8.0903 | 99.79 | 79.6169 | 24.5 | 29.4118 | 87 | 31 | 1.0007 | 69.8039 | 102 | 7920 | 32.549 | 109.1309 | 34.8755 | -0.1875 | 19.9375 | 0 | 44.1132 | 32.8281
9/29/2020 19:18:16.9 | 98.9061 | 1454 | 25 | 2499.027 | 129.0882 | 85.7328 | 96.7866 | 29.8922 | 31.9632 | 0.06233 | 107.0349 | 11.3754 | 70.1047 | 70.0042 | 60.7854 | 1.0079 | 99.0666 | 289.1915 | 227.132 | 97.2054 | 711.053 | 1.9677 | 449.4467 | 33.782 | 49.4776 | 38.8866 | 80.056 | 11.9724 | 110.0362 | 31.1489 | 8.0413 | 99.7648 | 79.8262 | 24.5 | 29.0196 | 87 | 31 | 1.0034 | 69.8039 | 97 | 8310 | 32.549 | 109.7717 | 34.7412 | -0.1875 | 19.4375 | 0 | 44.2596 | 32.7344
9/29/2020 19:18:17.9 | 98.9064 | 1455 | 25 | 2499.089 | 129.0175 | 85.7255 | 96.8191 | 29.8778 | 31.9672 | 0.06203 | 107.0174 | 11.3831 | 70.3045 | 70.2104 | 60.8035 | 0.9953 | 99.0666 | 289.7536 | 227.2165 | 97.0606 | 711.1753 | 1.9586 | 450.3125 | 33.7644 | 49.4776 | 38.9389 | 80.056 | 12.0301 | 110.1763 | 30.835 | 8.1161 | 99.7313 | 79.7279 | 24.5 | 29.4118 | 87 | 31 | 1.0013 | 69.8039 | 102 | 8160 | 32.549 | 109.7717 | 34.8633 | -0.375 | 20.25 | 0 | 43.631 | 32.8281
9/29/2020 19:18:18.9 | 98.9067 | 1456 | 25 | 2500.0249 | 129.0055 | 85.7023 | 96.8499 | 29.8737 | 31.974 | 0.06186 | 107.0524 | 11.3841 | 70.333 | 69.7774 | 60.9025 | 1.0087 | 99.066 | 288.7419 | 226.8503 | 97.126 | 711.216 | 1.9741 | 451.346 | 33.7739 | 49.5474 | 38.8866 | 80.1227 | 12.0179 | 109.9516 | 30.8012 | 8.0787 | 99.7984 | 79.8262 | 24.5 | 29.4118 | 87 | 31 | 1.0007 | 69.4118 | 102 | 8120 | 32.549 | 109.7717 | 35.0128 | -0.3125 | 20.5625 | 0 | 43.1854 | 32.8281
9/29/2020 19:18:19.9 | 98.907 | 1457 | 25 | 2499.408 | 129.0471 | 85.6994 | 96.8634 | 29.8643 | 31.9652 | 0.05902 | 107.0524 | 11.3783 | 69.9049 | 69.5633 | 60.9485 | 1.0021 | 99.0671 | 289.0229 | 227.1883 | 97.1633 | 711.216 | 2.0157 | 448.6087 | 33.7764 | 49.5358 | 38.9389 | 80.2101 | 12.0013 | 109.5606 | 30.9464 | 8.0826 | 99.8571 | 79.8262 | 24.5 | 29.4118 | 87 | 31 | 1.0038 | 69.4118 | 102 | 8260 | 32.549 | 109.7717 | 34.8053 | -0.25 | 20.5 | 0 | 42.8223 | 32.7344
9/29/2020 19:18:20.9 | 98.9073 | 1458 | 25 | 2499.7572 | 129.0885 | 85.722 | 96.8833 | 29.8822 | 31.9701 | 0.05778 | 107.0436 | 11.3686 | 70.1903 | 70.4176 | 60.7895 | 0.9937 | 99.066 | 288.9948 | 226.4278 | 97.0668 | 711.2515 | 2.0379 | 449.5305 | 33.792 | 49.4842 | 38.9322 | 80.1116 | 12.0172 | 109.6995 | 30.8417 | 8.1148 | 99.9158 | 79.9181 | 24.5 | 29.4118 | 87 | 31 | 1.0048 | 69.4118 | 102 | 8240 | 32.549 | 109.7717 | 34.845 | -0.3125 | 20.5 | 0 | 42.6086 | 32.7344
9/29/2020 19:18:21.9 | 98.9075 | 1459 | 25 | 2499.1681 | 128.774 | 85.7847 | 96.9126 | 29.8797 | 31.9585 | 0.05448 | 107.0873 | 11.3618 | 70.4757 | 69.5331 | 60.7289 | 1.0083 | 99.0637 | 290.7371 | 227.808 | 97.2957 | 711.379 | 2.0366 | 450.3405 | 33.7017 | 49.6772 | 38.9913 | 79.9511 | 11.9921 | 109.3051 | 30.8805 | 8.1019 | 99.9493 | 79.9245 | 24.5 | 29.4118 | 87 | 31 | 0.99788 | 69.4118 | 102 | 8210 | 32.549 | 109.7717 | 34.8724 | -0.1875 | 20.6875 | 0 | 42.4744 | 32.7344
9/29/2020 19:18:22.9 | 98.9078 | 1460 | 25 | 2502.4019 | 128.586 | 85.8149 | 96.9195 | 29.8572 | 31.97 | 0.04994 | 107.0785 | 11.3589 | 70.4757 | 69.8225 | 60.7293 | 0.99494 | 99.0654 | 290.9057 | 228.0896 | 97.1805 | 711.4145 | 2.0383 | 448.6646 | 33.6961 | 49.451 | 38.9845 | 80.0306 | 12.0225 | 109.727 | 30.8603 | 8.1032 | 99.9158 | 80.0164 | 24.5 | 29.4118 | 87 | 31 | 1.0005 | 69.4118 | 102 | 8090 | 32.549 | 108.8104 | 34.8328 | -0.3125 | 19.875 | 0 | 42.4438 | 32.7344
9/29/2020 19:18:23.9 | 98.9081 | 1461 | 25 | 2499.299 | 128.8939 | 85.7838 | 96.9462 | 29.8562 | 31.951 | 0.04664 | 107.0349 | 11.3463 | 70.3616 | 69.2712 | 60.7245 | 1.0124 | 99.0677 | 289.9784 | 227.5263 | 97.5245 | 711.4907 | 2.0264 | 448.497 | 33.7349 | 49.4576 | 39.0301 | 79.8892 | 11.9899 | 109.8413 | 31.0764 | 8.071 | 99.79 | 80.0592 | 24.5 | 29.8039 | 87 | 31 | 1.0019 | 69.4118 | 101 | 8290 | 32.549 | 108.49 | 34.9853 | -0.25 | 19.9375 | 0 | 42.3676 | 32.7344
9/29/2020 19:18:24.9 | 98.9084 | 1462 | 25 | 2498.4932 | 128.9567 | 85.749 | 96.9634 | 29.8627 | 31.95 | 0.04489 | 106.9476 | 11.355 | 70.2759 | 69.8609 | 60.7619 | 0.99619 | 99.066 | 289.9503 | 227.1883 | 97.3501 | 711.4907 | 2.0104 | 451.7371 | 33.7404 | 49.426 | 38.9778 | 79.9082 | 11.9769 | 109.6715 | 30.7826 | 8.0813 | 99.7229 | 80.0592 | 24.5 | 29.8039 | 87 | 31 | 1.0048 | 69.4118 | 97 | 8210 | 32.549 | 109.4513 | 34.8877 | -0.25 | 19.125 | 0 | 43.2983 | 32.7344
9/29/2020 19:18:25.9 | 98.9086 | 1463 | 25 | 2500.8706 | 129.0294 | 85.7557 | 96.9932 | 29.8734 | 31.9396 | 0.04572 | 106.9913 | 11.3472 | 70.3045 | 69.7707 | 60.8148 | 1.0046 | 99.066 | 289.6692 | 227.301 | 97.2957 | 711.5013 | 1.9982 | 449.6422 | 33.7916 | 49.4709 | 39.0959 | 79.9511 | 11.98 | 109.5034 | 30.8805 | 8.0749 | 99.6306 | 80.2684 | 24.5 | 29.4118 | 87 | 31 | 0.99995 | 69.4118 | 102 | 7900 | 32.549 | 108.49 | 34.906 | -0.3125 | 19.6875 | 0 | 43.0817 | 32.7344
9/29/2020 19:18:26.9 | 98.9089 | 1464 | 25 | 2500.2185 | 129.1331 | 85.7681 | 96.9942 | 29.8642 | 31.9276 | 0.04548 | 106.9651 | 11.3463 | 70.1903 | 69.9859 | 60.8256 | 1.0053 | 99.0677 | 290.2032 | 227.6671 | 97.2054 | 711.5013 | 1.9987 | 450.7874 | 33.8106 | 49.5291 | 38.9913 | 79.8097 | 11.9845 | 109.7572 | 30.835 | 8.12 | 99.5971 | 80.2193 | 24.5 | 29.8039 | 87 | 31 | 1.0014 | 69.4118 | 102 | 8020 | 32.549 | 108.49 | 35.0647 | -0.25 | 20.1875 | 0 | 43.2434 | 32.7344
9/29/2020 19:18:27.9 | 98.9092 | 1465 | 25 | 2499.0593 | 129.1625 | 85.7228 | 97.0354 | 29.8607 | 31.9397 | 0.04239 | 107.0174 | 11.3472 | 70.3616 | 69.6453 | 60.81 | 0.99316 | 99.0666 | 290.147 | 227.1601 | 97.3501 | 711.446 | 1.9936 | 449.5025 | 33.8041 | 49.4776 | 38.9727 | 79.8097 | 11.9952 | 109.532 | 31.0443 | 8.0736 | 99.681 | 80.3492 | 24.5 | 29.4118 | 87 | 31 | 1.0003 | 69.4118 | 102 | 8240 | 32.549 | 109.4513 | 34.9396 | -0.1875 | 20.375 | 0 | 43.2343 | 32.7344
9/29/2020 19:18:28.9 | 98.9095 | 1466 | 25 | 2497.6208 | 129.0621 | 85.6954 | 97.0543 | 29.8531 | 31.9393 | 0.04366 | 106.9738 | 11.3385 | 70.4757 | 70.2021 | 60.7996 | 1.0099 | 99.0677 | 289.6692 | 226.8785 | 97.3439 | 711.3435 | 1.9925 | 449.2791 | 33.7533 | 49.6772 | 38.998 | 79.8034 | 12.0376 | 109.6732 | 30.9329 | 8.08 | 99.7145 | 80.4221 | 24.5 | 29.8039 | 87 | 31 | 0.99788 | 69.4118 | 102 | 8120 | 32.549 | 109.7717 | 35.0708 | -0.3125 | 19.875 | 0 | 43.4509 | 32.7344
9/29/2020 19:18:29.9 | 98.9098 | 1467 | 25 | 2500.0561 | 128.9759 | 85.6742 | 97.0587 | 29.85 | 31.9578 | 0.04482 | 106.9913 | 11.3375 | 70.5899 | 70.4557 | 60.8096 | 1.0012 | 99.0677 | 289.9222 | 226.8221 | 97.4591 | 711.308 | 1.9708 | 451.1784 | 33.7711 | 49.594 | 39.0571 | 79.8717 | 11.999 | 109.8973 | 30.7438 | 8.1303 | 99.6558 | 80.3793 | 24.5 | 29.4118 | 87 | 31 | 1.004 | 69.4118 | 101 | 8240 | 32.549 | 108.8104 | 35.0647 | -0.1875 | 18.6875 | 0 | 43.9728 | 32.7344
9/29/2020 19:18:30.9 | 98.91 | 1468 | 25 | 2501.7555 | 128.8681 | 85.6734 | 97.0931 | 29.843 | 31.9563 | 0.04636 | 106.9389 | 11.3443 | 70.1047 | 70.4309 | 60.836 | 0.99441 | 99.0683 | 290.2313 | 227.1883 | 97.4467 | 711.308 | 1.9787 | 451.3739 | 33.7613 | 49.5291 | 39.0048 | 79.7112 | 12.0149 | 109.8418 | 30.8873 | 8.1174 | 99.5803 | 80.4284 | 24.5 | 29.4118 | 87 | 31 | 1.0005 | 69.0196 | 102 | 8210 | 32.549 | 109.4513 | 35.0555 | -0.25 | 19.8125 | 0 | 43.7317 | 32.7344
9/29/2020 19:18:31.9 | 98.9103 | 1469 | 25 | 2499.9773 | 129.0388 | 85.6707 | 97.115 | 29.8455 | 31.9514 | 0.04649 | 106.9476 | 11.3511 | 70.1617 | 70.0042 | 60.8774 | 0.99494 | 99.07 | 289.613 | 227.0475 | 97.5369 | 711.3172 | 1.9825 | 448.2177 | 33.782 | 49.8318 | 38.912 | 79.4092 | 11.9937 | 109.3954 | 30.8282 | 8.0955 | 99.5384 | 80.4887 | 24.5 | 29.0196 | 87 | 31 | 0.99828 | 69.4118 | 101 | 7920 | 32.549 | 108.49 | 35.1349 | -0.1875 | 19.1875 | 0 | 44.2474 | 32.7344
9/29/2020 19:18:32.9 | 98.9106 | 1470 | 25 | 2501.1678 | 129.0373 | 85.669 | 97.1428 | 29.8523 | 31.9462 | 0.04628 | 106.9215 | 11.3637 | 70.1617 | 69.8825 | 60.9144 | 1.0021 | 99.0705 | 289.2758 | 226.3433 | 97.4653 | 711.4447 | 1.9869 | 450.2287 | 33.7976 | 48.93 | 39.128 | 79.681 | 12.0202 | 109.3679 | 31.1169 | 8.0658 | 99.5551 | 80.6914 | 24.5 | 29.8039 | 87 | 31 | 1.0001 | 69.4118 | 102 | 7940 | 32.549 | 109.1309 | 35.1044 | -0.1875 | 19.4375 | 0 | 44.5099 | 32.7344
9/29/2020 19:18:33.9 | 98.9109 | 1471 | 25 | 2497.5934 | 129.175 | 85.6418 | 97.1513 | 29.8666 | 31.9456 | 0.0463 | 106.9389 | 11.3734 | 70.0761 | 69.7289 | 60.9633 | 0.99583 | 99.0677 | 288.2642 | 225.949 | 97.4093 | 711.3987 | 1.9856 | 448.7205 | 33.7812 | 49.3861 | 39.2259 | 79.4267 | 11.9906 | 109.5612 | 30.8991 | 8.1019 | 99.5468 | 80.5378 | 24.5 | 29.4118 | 87 | 31 | 1.0013 | 69.4118 | 101 | 8210 | 32.549 | 109.4513 | 35.1013 | -0.25 | 19.9375 | 0 | 44.574 | 32.7344
9/29/2020 19:18:34.9 | 98.9111 | 1472 | 25 | 2500.251 | 128.9183 | 85.595 | 97.1874 | 29.8545 | 31.9434 | 0.04585 | 106.9476 | 11.3744 | 70.2759 | 69.5934 | 60.9965 | 1.0325 | 99.0677 | 289.4163 | 226.3152 | 97.5618 | 711.4907 | 1.9801 | 449.5305 | 33.7541 | 49.3428 | 39.0825 | 79.681 | 12.0263 | 109.4771 | 31.0122 | 8.0903 | 99.6306 | 80.6487 | 24 | 29.4118 | 87 | 31 | 0.99644 | 69.4118 | 102 | 8190 | 32.549 | 108.8104 | 35.022 | -0.1875 | 20.375 | 0 | 44.0674 | 32.7344
9/29/2020 19:18:35.9 | 98.9114 | 1473 | 25 | 2499.2502 | 129.0086 | 85.5922 | 97.2154 | 29.8638 | 31.9565 | 0.04551 | 106.9738 | 11.3851 | 70.019 | 70.7875 | 61.0215 | 1.0006 | 99.0677 | 289.9784 | 226.287 | 97.4949 | 711.4092 | 1.9863 | 448.7205 | 33.7642 | 49.3744 | 39.0825 | 79.5634 | 11.9975 | 109.5332 | 30.8873 | 8.0929 | 99.8235 | 80.6487 | 24.5 | 29.4118 | 87 | 31 | 1.0043 | 69.4118 | 102 | 8160 | 32.549 | 108.49 | 35.1807 | 0 | 20.3125 | 0 | 43.7775 | 32.7344
9/29/2020 19:18:36.9 | 98.9117 | 1474 | 25 | 2502.7412 | 128.8764 | 85.5599 | 97.2407 | 29.8403 | 31.9548 | 0.04599 | 107 | 11.3967 | 70.2188 | 69.7223 | 61.0097 | 0.99334 | 99.066 | 289.1072 | 226.2307 | 97.4949 | 711.4605 | 1.9927 | 451.3739 | 33.7767 | 49.3744 | 39.2006 | 79.3663 | 12.0043 | 109.9797 | 31.2013 | 8.0826 | 99.8571 | 80.7595 | 24.5 | 29.4118 | 87 | 31 | 1.0048 | 69.4118 | 98 | 8160 | 32.549 | 109.4513 | 35.199 | -0.0625 | 20.8125 | 0 | 43.4021 | 32.7344
9/29/2020 19:18:37.9 | 98.912 | 1475 | 25 | 2500.8648 | 129.2679 | 85.5401 | 97.2484 | 29.8466 | 31.9574 | 0.04718 | 106.9913 | 11.4054 | 70.5043 | 69.1769 | 61.0107 | 1.0023 | 99.066 | 288.7981 | 226.1743 | 97.579 | 711.3435 | 2.0042 | 448.3573 | 33.854 | 49.5674 | 39.0504 | 79.4029 | 11.9693 | 109.8676 | 30.9261 | 8.0684 | 99.8906 | 80.7658 | 24.5 | 29.4118 | 87 | 31 | 1.0082 | 69.4118 | 102 | 7850 | 32.549 | 109.7717 | 35.0494 | -0.125 | 20.5 | 0 | 43.4326 | 32.7344
9/29/2020 19:18:38.9 | 98.9123 | 1476 | 25 | 2501.1051 | 129.4136 | 85.4905 | 97.2717 | 29.8687 | 31.9612 | 0.04606 | 107.0087 | 11.4045 | 70.3045 | 70.2602 | 61.0381 | 1.0058 | 99.0643 | 289.2196 | 225.8363 | 97.579 | 711.216 | 1.9953 | 450.3125 | 33.8954 | 49.4127 | 39.0436 | 79.3536 | 12.021 | 110.062 | 30.7691 | 8.1651 | 99.8822 | 80.8086 | 24.5 | 29.4118 | 87 | 31 | 1.0001 | 69.4118 | 102 | 8260 | 32.549 | 109.7717 | 34.9793 | -0.1875 | 20.0625 | 0 | 43.3899 | 32.7344
9/29/2020 19:18:39.9 | 98.9125 | 1477 | 25 | 2500.6928 | 129.1281 | 85.4466 | 97.2871 | 29.8565 | 31.963 | 0.04846 | 107 | 11.42 | 70.2188 | 70.1805 | 61.0589 | 0.99601 | 99.0677 | 289.4444 | 226.1743 | 97.7485 | 711.1753 | 1.9863 | 449.8936 | 33.815 | 49.5424 | 39.0959 | 79.2804 | 12.0058 | 109.9814 | 30.7438 | 8.1071 | 99.8403 | 80.9558 | 24 | 29.4118 | 87 | 31 | 1.0005 | 69.4118 | 101 | 8190 | 32.549 | 108.8104 | 35.0311 | -0.1875 | 20.125 | 0 | 43.4815 | 32.7344
9/29/2020 19:18:40.9 | 98.9128 | 1478 | 25 | 2498.7071 | 129.3453 | 85.3975 | 97.3019 | 29.8549 | 31.9581 | 0.05043 | 106.9826 | 11.4306 | 70.1903 | 70.4805 | 61.1007 | 1.0044 | 99.0671 | 288.7981 | 225.8082 | 97.7906 | 711.007 | 1.9938 | 449.8377 | 33.845 | 49.5874 | 39.0369 | 79.2248 | 12.0028 | 109.9248 | 30.8417 | 8.1419 | 99.8655 | 80.9495 | 24.5 | 29.4118 | 87 | 31 | 0.99355 | 69.4118 | 102 | 8210 | 32.549 | 109.7717 | 35.0372 | -0.0625 | 20.8125 | 0 | 42.7154 | 32.7344
9/29/2020 19:18:41.9 | 98.9131 | 1479 | 25 | 2500.5637 | 129.3016 | 85.3574 | 97.3011 | 29.8642 | 31.9579 | 0.04914 | 106.9913 | 11.4287 | 69.8763 | 69.9726 | 61.1677 | 1.0035 | 99.0694 | 289.1634 | 225.9772 | 97.5369 | 711.0175 | 1.9931 | 452.0164 | 33.8587 | 49.574 | 39.1027 | 79.3599 | 11.9952 | 110.0111 | 30.8282 | 8.129 | 99.8487 | 81.0603 | 24.5 | 29.4118 | 87 | 31 | 1.0009 | 69.4118 | 102 | 8140 | 32.549 | 109.7717 | 35.022 | -0.1875 | 19.8125 | 0 | 42.7795 | 32.7344
9/29/2020 19:18:42.9 | 98.9134 | 1480 | 25 | 2501.6887 | 129.373 | 85.3409 | 97.3389 | 29.8637 | 31.9466 | 0.05085 | 107 | 11.4355 | 70.0476 | 69.7039 | 61.2277 | 0.99334 | 99.0666 | 289.0229 | 225.611 | 97.7781 | 710.8138 | 1.9876 | 449.3629 | 33.8927 | 49.4193 | 38.998 | 79.1627 | 12.0005 | 109.9242 | 30.8805 | 8.1355 | 99.8235 | 81.1094 | 24.5 | 29.4118 | 87 | 31 | 1.0032 | 69.4118 | 102 | 8120 | 32.549 | 109.1309 | 34.9518 | -0.125 | 19.6875 | 0 | 43.1824 | 32.7344
9/29/2020 19:18:43.9 | 98.9136 | 1481 | 25 | 2498.6963 | 129.3542 | 85.3324 | 97.3649 | 29.8493 | 31.961 | 0.05042 | 106.9651 | 11.451 | 70.019 | 70.2436 | 61.2773 | 1.0044 | 99.0677 | 288.4047 | 225.6673 | 97.6568 | 710.773 | 1.9931 | 448.7763 | 33.8472 | 49.5474 | 39.155 | 78.9894 | 12.0164 | 110.1494 | 30.8535 | 8.1122 | 99.8403 | 81.1585 | 24.5 | 29.0196 | 87 | 31 | 1.0011 | 69.4118 | 98 | 8310 | 32.549 | 109.7717 | 34.9304 | -0.125 | 20 | 0 | 42.9688 | 32.7344
9/29/2020 19:18:44.9 | 98.9139 | 1482 | 25 | 2498.4929 | 129.2943 | 85.3172 | 97.385 | 29.8459 | 31.9609 | 0.0498 | 106.9476 | 11.4685 | 70.1617 | 69.9676 | 61.3112 | 1.0015 | 99.0666 | 288.3485 | 225.5828 | 97.8263 | 710.5943 | 1.9945 | 450.955 | 33.8287 | 49.6256 | 38.9778 | 79.1627 | 12.0088 | 110.1763 | 30.8282 | 8.1071 | 99.8655 | 81.0904 | 24.5 | 29.4118 | 87 | 31 | 1.002 | 69.4118 | 102 | 8160 | 32.549 | 110.0922 | 34.9609 | -0.3125 | 20.5 | 0 | 42.3584 | 32.7344
9/29/2020 19:18:45.9 | 98.9142 | 1483 | 25 | 2502.3451 | 129.0308 | 85.2616 | 97.4054 | 29.8472 | 31.968 | 0.05186 | 106.9651 | 11.4704 | 69.9619 | 69.8141 | 61.3487 | 1.0152 | 99.0683 | 289.2477 | 225.9772 | 97.7003 | 710.6863 | 1.9993 | 449.6981 | 33.8119 | 49.3877 | 38.9913 | 79.1325 | 11.9891 | 110.0099 | 30.7438 | 8.1148 | 99.8487 | 81.2993 | 24.5 | 29.4118 | 87 | 31 | 1.0049 | 69.4118 | 102 | 7940 | 32.549 | 110.0922 | 34.8755 | -0.1875 | 20.4375 | 0 | 42.4774 | 32.7344
9/29/2020 19:18:46.9 | 98.9145 | 1484 | 25 | 2499.6837 | 129.1947 | 85.2185 | 97.4477 | 29.8431 | 31.9589 | 0.05214 | 106.9826 | 11.4753 | 70.2759 | 69.8859 | 61.4065 | 0.98764 | 99.0654 | 288.4609 | 225.3575 | 97.6941 | 710.7625 | 2.0007 | 448.4691 | 33.8188 | 49.7936 | 39.0369 | 79.1755 | 11.9724 | 109.9511 | 30.9464 | 8.1058 | 99.79 | 81.3421 | 24.5 | 29.4118 | 87 | 31 | 1.0017 | 69.4118 | 98 | 8290 | 32.549 | 109.7717 | 34.8938 | -0.3125 | 20.25 | 0 | 42.5049 | 32.7344
9/29/2020 19:18:47.9 | 98.9147 | 1485 | 25 | 2498.9917 | 129.0774 | 85.1432 | 97.4525 | 29.8552 | 31.9579 | 0.05278 | 107 | 11.4733 | 70.2474 | 70.2237 | 61.4513 | 0.99191 | 99.0671 | 288.0113 | 225.3293 | 97.5852 | 710.8953 | 1.9843 | 450.2567 | 33.7787 | 49.8834 | 38.998 | 79.212 | 11.9792 | 109.5886 | 30.7235 | 8.0942 | 99.8235 | 81.4038 | 24.5 | 29.4118 | 87 | 31 | 0.99818 | 69.8039 | 101 | 8290 | 32.549 | 109.7717 | 34.8816 | -0.25 | 19.3125 | 0 | 42.9321 | 32.7344
9/29/2020 19:18:48.9 | 98.915 | 1486 | 25 | 2500.923 | 129.1675 | 85.0864 | 97.4525 | 29.8413 | 31.957 | 0.05487 | 106.9476 | 11.482 | 70.4186 | 70.358 | 61.477 | 1.0097 | 99.0694 | 288.6014 | 225.6673 | 97.8995 | 710.8848 | 1.955 | 448.7484 | 33.8284 | 49.6007 | 39.0892 | 79.1389 | 12.0028 | 109.3388 | 30.8552 | 8.0658 | 99.6642 | 81.5383 | 24.5 | 29.4118 | 87 | 31 | 1.0026 | 69.4118 | 98 | 8190 | 32.549 | 109.4513 | 34.8969 | -0.25 | 18.625 | 0 | 43.5486 | 32.7344
9/29/2020 19:18:49.9 | 98.9153 | 1487 | 25 | 2498.2689 | 129.4411 | 85.049 | 97.4625 | 29.8265 | 31.9684 | 0.05258 | 106.9302 | 11.4995 | 70.0761 | 70.0491 | 61.4787 | 1.0079 | 99.0671 | 288.0675 | 225.104 | 97.7843 | 710.844 | 1.942 | 448.9998 | 33.8641 | 49.8385 | 39.0369 | 78.9719 | 12.0157 | 109.7007 | 30.7303 | 8.1045 | 99.5719 | 81.4402 | 24.5 | 29.4118 | 87 | 31 | 0.99846 | 69.0196 | 97 | 8310 | 32.549 | 109.4513 | 34.8724 | -0.3125 | 19.9375 | 0 | 43.1305 | 32.7344
9/29/2020 19:18:50.9 | 98.9156 | 1488 | 25 | 2502.0093 | 129.1226 | 85.0198 | 97.5072 | 29.8299 | 31.9675 | 0.05354 | 106.9476 | 11.4976 | 70.2474 | 69.6202 | 61.4386 | 1.0015 | 99.0688 | 287.3649 | 225.273 | 97.8808 | 710.727 | 1.9327 | 450.927 | 33.8341 | 49.5807 | 39.1483 | 78.8732 | 12.0142 | 109.1421 | 30.9396 | 8.0594 | 99.6474 | 81.4955 | 24.5 | 29.8039 | 87 | 31 | 0.99977 | 69.4118 | 102 | 8310 | 32.549 | 109.7717 | 34.9091 | -0.25 | 19.8125 | 0 | 43.2556 | 32.7344
9/29/2020 19:18:51.9 | 98.9159 | 1489 | 25 | 2497.7308 | 129.3489 | 84.9834 | 97.5314 | 29.8258 | 31.9986 | 0.05245 | 106.9302 | 11.5063 | 70.1047 | 70.0025 | 61.438 | 0.98586 | 99.0683 | 287.8146 | 224.7379 | 97.8326 | 710.66 | 1.9324 | 447.9384 | 33.8326 | 49.5807 | 38.9576 | 78.9226 | 12.0088 | 109.5337 | 30.835 | 8.1122 | 99.5803 | 81.562 | 24.5 | 29.4118 | 87 | 31 | 1.002 | 69.4118 | 101 | 7900 | 32.549 | 108.49 | 34.7443 | -0.25 | 19.625 | 0 | 43.808 | 32.7344
9/29/2020 19:18:52.9 | 98.9161 | 1490 | 25 | 2498.4587 | 129.1476 | 84.9563 | 97.5546 | 29.8336 | 31.9785 | 0.05145 | 106.9302 | 11.5082 | 69.8763 | 70.2037 | 61.4633 | 1.0076 | 99.0694 | 288.4328 | 225.3293 | 97.621 | 710.7678 | 1.9101 | 448.106 | 33.7899 | 49.6123 | 38.9913 | 78.7555 | 12.0119 | 109.4508 | 30.7624 | 8.12 | 99.6055 | 81.5936 | 24.5 | 29.4118 | 87 | 31 | 0.99406 | 69.4118 | 102 | 8360 | 32.549 | 109.4513 | 34.8023 | -0.25 | 19.4375 | 0 | 44.0796 | 32.7344
9/29/2020 19:18:53.9 | 98.9164 | 1491 | 25 | 2498.821 | 128.6693 | 84.9689 | 97.59 | 29.8399 | 31.983 | 0.05497 | 106.9215 | 11.5073 | 70.333 | 70.0625 | 61.5227 | 1.0021 | 99.0694 | 287.5054 | 224.8787 | 98.2665 | 710.7573 | 1.9059 | 450.2846 | 33.6673 | 49.426 | 39.1348 | 78.8239 | 11.98 | 109.5349 | 31.0443 | 8.0723 | 99.5384 | 81.581 | 24.5 | 29.8039 | 87 | 31 | 1.0003 | 69.4118 | 101 | 8240 | 32.549 | 108.49 | 35.1318 | -0.25 | 18.9375 | 0 | 44.2627 | 32.7344
9/29/2020 19:18:54.9 | 98.9167 | 1492 | 25 | 2502.1938 | 128.63 | 84.9195 | 97.5771 | 29.8206 | 31.9876 | 0.05506 | 106.9476 | 11.5179 | 70.3616 | 69.8325 | 61.5912 | 1.0195 | 99.0671 | 287.8427 | 225.1322 | 97.9959 | 710.9715 | 1.9176 | 451.5974 | 33.7085 | 49.3428 | 38.9913 | 79.0896 | 11.9739 | 109.5606 | 31.0646 | 8.1251 | 99.6139 | 81.7898 | 24.5 | 29.4118 | 87 | 31 | 0.99794 | 69.8039 | 98 | 8210 | 32.549 | 109.4513 | 34.9274 | -0.25 | 20.875 | 0 | 42.8284 | 32.7344
9/29/2020 19:18:55.9 | 98.917 | 1493 | 25 | 2500.9167 | 129.0461 | 84.8558 | 97.5935 | 29.8149 | 31.9882 | 0.05334 | 106.9476 | 11.5189 | 70.333 | 69.8242 | 61.6491 | 1.0135 | 99.0666 | 288.4047 | 224.8224 | 98.2121 | 711.0372 | 1.9284 | 449.4746 | 33.7938 | 49.3162 | 39.0757 | 78.8176 | 11.9944 | 109.392 | 31.2468 | 8.0865 | 99.7229 | 81.6727 | 24.5 | 29.4118 | 87 | 31 | 1.005 | 69.4118 | 102 | 7850 | 32.549 | 108.49 | 34.9243 | -0.3125 | 20.0625 | 0 | 43.5364 | 32.7344
9/29/2020 19:18:56.9 | 98.9172 | 1494 | 25 | 2498.6422 | 129.098 | 84.7717 | 97.6154 | 29.8366 | 31.9792 | 0.05378 | 106.9826 | 11.5325 | 70.1617 | 70.0009 | 61.696 | 1.0144 | 99.0677 | 287.6741 | 224.3154 | 97.8746 | 711.0938 | 1.9225 | 450.7595 | 33.7843 | 49.4193 | 39.0959 | 78.7189 | 11.9914 | 109.6172 | 30.9329 | 8.1161 | 99.7648 | 81.8878 | 24.5 | 29.8039 | 87 | 31 | 1.0047 | 69.4118 | 102 | 7990 | 32.549 | 108.49 | 35.0128 | -0.1875 | 20.6875 | 0 | 43.1457 | 32.7344
9/29/2020 19:18:57.9 | 98.9175 | 1495 | 25 | 2503.3171 | 129.0001 | 84.7102 | 97.619 | 29.8332 | 31.9588 | 0.05296 | 106.9826 | 11.5412 | 70.3616 | 69.9592 | 61.7397 | 1.0026 | 99.0688 | 288.208 | 224.5689 | 97.8621 | 711.1595 | 1.93 | 450.0053 | 33.8164 | 49.4576 | 39.0757 | 78.4102 | 12.0035 | 109.3662 | 30.8147 | 8.1226 | 99.8403 | 81.8688 | 24.5 | 29.4118 | 86 | 31 | 1.008 | 69.4118 | 97 | 8260 | 32.549 | 109.7717 | 34.9793 | -0.25 | 20.4375 | 0 | 43.2068 | 32.7344
9/29/2020 19:18:58.9 | 98.9178 | 1496 | 25 | 2498.892 | 129.3303 | 84.7 | 97.6359 | 29.835 | 31.9692 | 0.05123 | 107 | 11.5422 | 70.2474 | 70.4987 | 61.7654 | 0.99815 | 99.0683 | 287.7584 | 224.597 | 97.9772 | 711.262 | 1.9378 | 448.8601 | 33.8435 | 49.4776 | 39.0504 | 78.8239 | 11.9891 | 109.6738 | 30.7826 | 8.1367 | 99.8655 | 81.8941 | 24.5 | 29.4118 | 87 | 31 | 0.99321 | 69.4118 | 102 | 8140 | 32.549 | 109.4513 | 35.0372 | -0.1875 | 20.25 | 0 | 43.2739 | 32.7344
9/29/2020 19:18:59.9 | 98.9181 | 1497 | 25 | 2499.1019 | 129.0933 | 84.7169 | 97.6672 | 29.8211 | 31.984 | 0.05234 | 106.9826 | 11.5412 | 70.3901 | 69.6403 | 61.7894 | 1.0117 | 99.0683 | 287.7584 | 224.597 | 98.0192 | 711.1753 | 1.9287 | 449.726 | 33.7844 | 49.6772 | 39.0959 | 78.6696 | 12.0051 | 109.5897 | 30.8282 | 8.1045 | 99.8571 | 81.9368 | 24.5 | 29.4118 | 86 | 31 | 0.99336 | 69.4118 | 102 | 8260 | 32.549 | 108.8104 | 35.2264 | -0.125 | 20.5 | 0 | 42.7277 | 32.7344
9/29/2020 19:19:00.9 | 98.9184 | 1498 | 25 | 2499.4508 | 128.8259 | 84.6909 | 97.6884 | 29.8099 | 31.9838 | 0.05267 | 106.9651 | 11.549 | 70.5043 | 70.0608 | 61.8096 | 1.0031 | 99.0688 | 286.9434 | 224.7097 | 97.8263 | 711.1503 | 1.9141 | 451.5136 | 33.7141 | 49.7287 | 39.0115 | 78.7189 | 11.9952 | 109.6744 | 30.8282 | 8.0581 | 99.8319 | 82.0048 | 24.5 | 29.4118 | 86 | 31 | 1.0059 | 69.4118 | 98 | 8240 | 32.549 | 109.4513 | 35.083 | -0.125 | 20.3125 | 0 | 42.2302 | 32.7344
9/29/2020 19:19:01.9 | 98.9186 | 1499 | 25 | 2500.4726 | 128.8278 | 84.6349 | 97.6834 | 29.8062 | 31.9969 | 0.05318 | 106.9826 | 11.548 | 70.1332 | 70.1207 | 61.8326 | 1.0012 | 99.0677 | 287.6178 | 224.6534 | 97.929 | 711.1398 | 1.9309 | 449.0836 | 33.7354 | 49.5807 | 39.155 | 78.6266 | 11.98 | 109.7853 | 30.7826 | 8.0426 | 99.7816 | 82.0902 | 24.5 | 29.8039 | 86 | 31 | 1.0041 | 69.4118 | 101 | 7870 | 32.549 | 108.49 | 35.022 | -0.1875 | 19.875 | 0 | 42.6178 | 32.7344
9/29/2020 19:19:02.9 | 98.9189 | 1500 | 25 | 2499.7374 | 128.9946 | 84.6487 | 97.7212 | 29.8119 | 31.9874 | 0.05305 | 106.9913 | 11.5625 | 69.9905 | 70.0907 | 61.8533 | 0.97642 | 99.07 | 286.831 | 224.0055 | 98.2121 | 711.078 | 1.9265 | 449.4467 | 33.7709 | 49.6256 | 39.0234 | 78.6696 | 12.0035 | 109.5354 | 30.8282 | 8.1006 | 99.7481 | 82.1629 | 24.5 | 29.8039 | 86 | 31 | 0.99858 | 69.4118 | 102 | 7990 | 32.549 | 108.49 | 35.144 | 0 | 20.1875 | 0 | 42.4042 | 32.7344
9/29/2020 19:19:03.9 | 98.9192 | 1501 | 25 | 2500.0182 | 128.9584 | 84.6534 | 97.768 | 29.8193 | 31.9827 | 0.05133 | 106.9913 | 11.5674 | 70.3901 | 70.1705 | 61.8656 | 0.99548 | 99.0677 | 287.2244 | 224.09 | 97.8808 | 711.1345 | 1.9125 | 450.4522 | 33.7608 | 49.5291 | 39.0959 | 78.676 | 12.0035 | 109.3371 | 30.6256 | 8.138 | 99.7564 | 82.2309 | 24 | 29.4118 | 86 | 31 | 0.99876 | 69.4118 | 97 | 8210 | 32.549 | 109.4513 | 35.0647 | -0.0625 | 19.875 | 0 | 42.8497 | 32.7344
9/29/2020 19:19:04.9 | 98.9195 | 1502 | 25 | 2499.276 | 129.0187 | 84.6152 | 97.7814 | 29.817 | 31.9967 | 0.04985 | 106.9826 | 11.5674 | 70.1617 | 69.8442 | 61.8748 | 1.0023 | 99.0688 | 287.0277 | 223.7239 | 98.4531 | 711.1398 | 1.9074 | 448.4691 | 33.7664 | 49.3678 | 39.0504 | 78.6696 | 12.0013 | 109.3382 | 31.0375 | 8.0994 | 99.681 | 82.2372 | 24.5 | 29.4118 | 86 | 31 | 1.0018 | 69.4118 | 102 | 8140 | 32.549 | 108.8104 | 35.0647 | -0.0625 | 19.4375 | 0 | 43.3197 | 32.7344
9/29/2020 19:19:05.9 | 98.9197 | 1503 | 25 | 2498.9613 | 128.8874 | 84.6546 | 97.7827 | 29.8121 | 31.9887 | 0.05021 | 106.9826 | 11.5674 | 70.1047 | 70.0259 | 61.9096 | 0.99833 | 99.0717 | 287.3368 | 224.2027 | 97.9944 | 711.0938 | 1.9172 | 448.2177 | 33.7286 | 49.4959 | 39.1483 | 78.6441 | 12.0157 | 109.9013 | 30.6965 | 8.0671 | 99.6139 | 82.2799 | 24.5 | 29.4118 | 86 | 31 | 0.99718 | 69.4118 | 101 | 8260 | 32.549 | 108.49 | 35.144 | -0.125 | 19.5625 | 0 | 43.3258 | 32.6406
9/29/2020 19:19:06.9 | 98.92 | 1504 | 25 | 2501.6901 | 128.6358 | 84.6525 | 97.7972 | 29.8172 | 31.9812 | 0.04907 | 106.9564 | 11.5732 | 69.9619 | 69.9209 | 61.932 | 0.9994 | 99.0671 | 287.5054 | 224.09 | 98.1219 | 711.0885 | 1.9054 | 451.5695 | 33.6995 | 49.3744 | 39.0892 | 78.7253 | 11.9762 | 109.6727 | 30.6779 | 8.1406 | 99.5384 | 82.4206 | 24 | 29.4118 | 86 | 31 | 1.001 | 69.4118 | 97 | 8260 | 32.549 | 109.4513 | 35.083 | -0.1875 | 18.5625 | 0 | 44.2566 | 32.6406
9/29/2020 19:19:07.9 | 98.9203 | 1505 | 25 | 2500.1333 | 128.9358 | 84.6467 | 97.7932 | 29.8201 | 32.0071 | 0.04892 | 106.9476 | 11.5752 | 70.4472 | 70.3199 | 61.9571 | 1.0017 | 99.07 | 286.6343 | 223.6112 | 98.1577 | 711.124 | 1.8988 | 449.8377 | 33.7571 | 49.3611 | 39.0825 | 78.5646 | 11.9671 | 109.3113 | 30.7691 | 8.0465 | 99.4881 | 82.4142 | 24 | 29.4118 | 86 | 31 | 1.0003 | 69.4118 | 101 | 7900 | 32.549 | 108.49 | 35.0677 | -0.0625 | 19 | 0 | 44.4885 | 32.7344
9/29/2020 19:19:08.9 | 98.9206 | 1506 | 25 | 2492.2086 | 128.704 | 84.6388 | 97.8195 | 29.8134 | 32.002 | 0.05193 | 106.9215 | 11.5713 | 70.0761 | 69.3098 | 62.0027 | 0.99922 | 99.0711 | 286.9153 | 223.7239 | 98.1219 | 711.0583 | 1.8844 | 449.7539 | 33.5894 | 49.3228 | 39.155 | 78.8239 | 11.9815 | 109.8447 | 30.8873 | 8.0182 | 99.2364 | 82.4332 | 24.5 | 29.4118 | 86 | 31 | 0.99977 | 69.4118 | 102 | 7970 | 32.549 | 108.8104 | 35.0861 | -0.1875 | 19.75 | 0 | 44.4763 | 32.6406
9/29/2020 19:19:09.9 | 98.9209 | 1507 | 25 | 2500.1065 | 127.1436 | 84.5915 | 97.8294 | 29.8202 | 31.975 | 0.05483 | 106.7905 | 11.5664 | 69.8192 | 69.657 | 62.0474 | 0.9912 | 99.0717 | 287.2525 | 224.0055 | 98.1219 | 710.9662 | 1.8691 | 450.4801 | 33.2852 | 49.2197 | 39.0369 | 78.7746 | 11.9891 | 109.9853 | 31.0443 | 8.0323 | 99.0184 | 82.4695 | 24.5 | 29.0196 | 86 | 31 | 0.99794 | 68.6274 | 96 | 8140 | 32.549 | 109.7717 | 35.4156 | -0.125 | 21.6875 | 0 | 42.6056 | 32.7344
9/29/2020 19:19:10.9 | 98.9211 | 1508 | 25 | 2494.9121 | 127.3481 | 84.6026 | 97.8442 | 29.7881 | 31.9797 | 0.05566 | 106.7905 | 11.5674 | 70.1903 | 70.0242 | 62.0731 | 1.0005 | 99.0705 | 285.8194 | 223.4985 | 98.3147 | 710.844 | 1.8441 | 448.888 | 33.2694 | 49.6323 | 39.1415 | 78.676 | 11.9891 | 109.592 | 30.835 | 8.0246 | 98.7835 | 82.4695 | 24.5 | 28.6274 | 86 | 31 | 0.99983 | 68.6274 | 101 | 8070 | 32.549 | 109.1309 | 35.1593 | -0.125 | 18.875 | 0 | 44.7388 | 32.7344
9/29/2020 19:19:11.9 | 98.9214 | 1509 | 25 | 2499.5541 | 126.988 | 84.6207 | 97.8656 | 29.7931 | 31.9971 | 0.05601 | 106.7644 | 11.5664 | 70.4186 | 69.9026 | 62.1153 | 1.0024 | 99.0705 | 287.7865 | 223.9774 | 97.9835 | 710.6298 | 1.8569 | 449.0556 | 33.2407 | 49.3811 | 39.0234 | 78.8796 | 11.9754 | 109.9562 | 30.7894 | 7.9627 | 98.7835 | 82.6038 | 24.5 | 29.0196 | 86 | 31 | 0.99919 | 68.6274 | 100 | 8190 | 32.549 | 109.4513 | 35.1868 | -0.25 | 21.75 | 0 | 42.9077 | 32.6406
9/29/2020 19:19:12.9 | 98.9217 | 1510 | 25 | 2498.6553 | 127.0904 | 84.6452 | 97.8837 | 29.7926 | 31.9932 | 0.05252 | 106.7993 | 11.5742 | 70.1332 | 69.8409 | 62.1702 | 1.009 | 99.0688 | 286.4376 | 223.4422 | 98.0799 | 710.6508 | 1.8833 | 450.2846 | 33.254 | 49.6905 | 39.1027 | 78.9289 | 12.0096 | 110.2346 | 30.8941 | 7.9911 | 98.9177 | 82.6781 | 24.5 | 29.0196 | 86 | 31 | 1.0036 | 68.6274 | 101 | 7970 | 32.549 | 109.4513 | 35.0647 | -0.3125 | 21.0625 | 0 | 42.2943 | 32.6406
9/29/2020 19:19:13.9 | 98.922 | 1511 | 25 | 2497.6058 | 127.3196 | 84.6968 | 97.8726 | 29.7943 | 31.9957 | 0.05343 | 106.8516 | 11.582 | 70.4186 | 69.5968 | 62.227 | 1.0035 | 99.0734 | 286.2128 | 223.245 | 98.0923 | 710.3551 | 1.8494 | 450.2008 | 33.3002 | 49.2396 | 39.0892 | 78.8923 | 12.0172 | 109.987 | 30.8029 | 7.9421 | 98.6493 | 82.7144 | 24.5 | 28.6274 | 86 | 31 | 1.0011 | 68.6274 | 96 | 8120 | 32.549 | 110.0922 | 34.8663 | -0.25 | 18.625 | 0 | 43.8049 | 32.7344
9/29/2020 19:19:14.9 | 98.9223 | 1512 | 25 | 2496.5149 | 127.0157 | 84.7011 | 97.9066 | 29.7888 | 31.9962 | 0.05538 | 106.8429 | 11.5849 | 70.3616 | 69.5013 | 62.2845 | 0.99334 | 99.0711 | 287.0558 | 223.0197 | 98.1281 | 710.2276 | 1.835 | 450.2846 | 33.2063 | 49.742 | 39.1348 | 78.8303 | 12.0028 | 109.3405 | 30.737 | 7.9241 | 98.4899 | 82.855 | 24.5 | 28.2353 | 86 | 31 | 1.0008 | 68.2353 | 96 | 8330 | 32.549 | 109.4513 | 34.8724 | -0.3125 | 18.9375 | 0 | 44.2352 | 32.6406
9/29/2020 19:19:15.9 | 98.9225 | 1513 | 25 | 2498.3827 | 126.5106 | 84.6679 | 97.9335 | 29.7787 | 31.9881 | 0.05644 | 106.8778 | 11.582 | 70.6756 | 69.8292 | 62.3269 | 1.0017 | 99.0705 | 286.6905 | 223.4422 | 98.2852 | 710.1868 | 1.8241 | 449.1674 | 33.0963 | 49.5491 | 39.0301 | 78.991 | 11.9861 | 109.648 | 30.8552 | 7.9292 | 98.4983 | 82.855 | 24.5 | 28.6274 | 86 | 31 | 0.99672 | 68.2353 | 100 | 8190 | 32.549 | 108.49 | 34.8755 | -0.25 | 21.1875 | 0 | 42.9108 | 32.5469
9/29/2020 19:19:16.9 | 98.9228 | 1514 | 25 | 2499.0381 | 126.6929 | 84.6636 | 97.9419 | 29.7825 | 31.9916 | 0.05241 | 106.9127 | 11.5907 | 70.3616 | 70.104 | 62.3602 | 0.99708 | 99.0717 | 287.0558 | 223.2169 | 98.2183 | 710.3656 | 1.8328 | 448.5808 | 33.1599 | 49.7869 | 39.1027 | 78.8239 | 12.0179 | 109.8733 | 30.7303 | 8.0078 | 98.7164 | 82.776 | 24.5 | 29.4118 | 86 | 31 | 1.0048 | 68.6274 | 97 | 8360 | 32.549 | 109.4513 | 34.8023 | -0.1875 | 21.125 | 0 | 42.5964 | 32.6406
9/29/2020 19:19:17.9 | 98.9231 | 1515 | 25 | 2499.5012 | 126.609 | 84.7311 | 97.9611 | 29.7613 | 32.0078 | 0.05123 | 106.9913 | 11.5897 | 70.3901 | 70.0791 | 62.4101 | 0.99779 | 99.0711 | 287.2244 | 223.1042 | 98.2541 | 710.3958 | 1.8168 | 450.5081 | 33.1414 | 49.5674 | 39.0369 | 78.9098 | 11.9914 | 110.2929 | 30.7691 | 7.9756 | 98.7164 | 83.0082 | 24.5 | 28.6274 | 86 | 31 | 0.99706 | 68.2353 | 96 | 8160 | 32.549 | 109.7717 | 34.7046 | -0.25 | 20.125 | 0 | 43.042 | 32.6406
9/29/2020 19:19:18.9 | 98.9234 | 1516 | 25 | 2499.834 | 126.5349 | 84.7647 | 97.9628 | 29.7639 | 31.9929 | 0.04952 | 106.9302 | 11.5955 | 70.4472 | 69.8976 | 62.4534 | 1.0035 | 99.0694 | 286.7748 | 223.5267 | 98.3629 | 710.2841 | 1.7865 | 451.346 | 33.1245 | 49.6323 | 39.0504 | 78.9226 | 11.9975 | 109.7309 | 30.835 | 7.9653 | 98.5151 | 83.1187 | 24.5 | 28.6274 | 86 | 31 | 0.99565 | 68.6274 | 101 | 8020 | 32.549 | 109.1309 | 34.7443 | -0.25 | 19.1875 | 0 | 44.0796 | 32.6406
9/29/2020 19:19:19.9 | 98.9236 | 1517 | 25 | 2498.4685 | 126.6718 | 84.7455 | 97.9858 | 29.7664 | 32.0013 | 0.05167 | 106.9127 | 11.5897 | 70.3901 | 69.5666 | 62.4827 | 1.0001 | 99.0705 | 285.988 | 223.1606 | 98.2354 | 710.1264 | 1.7836 | 449.1394 | 33.1377 | 49.7021 | 39.2664 | 78.8908 | 12.0384 | 110.2923 | 30.8012 | 7.964 | 98.3977 | 83.0761 | 24.5 | 28.6274 | 86 | 31 | 0.99968 | 68.2353 | 96 | 8090 | 32.549 | 110.0922 | 34.7717 | -0.25 | 19.125 | 0 | 44.4214 | 32.6406
9/29/2020 19:19:20.9 | 98.9239 | 1518 | 25 | 2500.166 | 126.4837 | 84.7594 | 98.0034 | 29.7456 | 31.9897 | 0.0529 | 106.9127 | 11.5907 | 70.4186 | 70.0292 | 62.5378 | 0.988 | 99.0728 | 286.831 | 223.8929 | 98.3147 | 710.0646 | 1.8077 | 448.916 | 33.1149 | 49.6838 | 38.9778 | 78.9226 | 12.0278 | 109.8744 | 30.835 | 8.0014 | 98.448 | 83.1487 | 24.5 | 28.6274 | 86 | 31 | 1.0008 | 68.6274 | 96 | 8240 | 32.549 | 110.0922 | 34.6893 | -0.125 | 21 | 0 | 43.2495 | 32.6406
9/29/2020 19:19:21.9 | 98.9242 | 1519 | 25 | 2501.7704 | 126.5785 | 84.7437 | 98.0265 | 29.7294 | 31.9915 | 0.05262 | 106.9302 | 11.5916 | 70.1617 | 70.0841 | 62.617 | 0.99494 | 99.07 | 286.7467 | 223.1324 | 98.2416 | 710.1513 | 1.8252 | 450.4243 | 33.1625 | 49.8634 | 39.0892 | 78.8971 | 12.0096 | 109.5074 | 30.7033 | 8.0826 | 98.599 | 83.1061 | 24.5 | 29.0196 | 86 | 31 | 0.99925 | 68.6274 | 101 | 8140 | 32.549 | 109.7717 | 34.7687 | -0.1875 | 20.9375 | 0 | 42.6544 | 32.6406
9/29/2020 19:19:22.9 | 98.9245 | 1520 | 25 | 2499.5325 | 126.9382 | 84.7604 | 98.0351 | 29.7491 | 31.9909 | 0.05371 | 106.9651 | 11.5878 | 70.4757 | 70.0758 | 62.6907 | 0.99548 | 99.0717 | 287.0558 | 223.2169 | 98.3147 | 710.0646 | 1.823 | 450.8712 | 33.2261 | 49.6323 | 39.1348 | 78.8732 | 11.9754 | 109.7612 | 30.7826 | 7.9821 | 98.6745 | 83.2955 | 24.5 | 29.0196 | 86 | 31 | 1.0044 | 68.6274 | 97 | 8210 | 32.549 | 109.4513 | 34.7656 | -0.1875 | 20.3125 | 0 | 42.8986 | 32.6406
9/29/2020 19:19:23.9 | 98.9248 | 1521 | 25 | 2500.8989 | 127.0261 | 84.7456 | 98.0141 | 29.7335 | 32.0121 | 0.05301 | 106.9389 | 11.5994 | 70.2188 | 69.9026 | 62.7684 | 0.99067 | 99.0722 | 287.1401 | 223.2732 | 98.4593 | 710.1921 | 1.8201 | 449.5584 | 33.2693 | 49.6323 | 39.0892 | 78.9226 | 11.9891 | 109.8458 | 31.0443 | 8.0117 | 98.6409 | 83.2529 | 24.5 | 28.6274 | 86 | 31 | 0.99861 | 68.6274 | 96 | 8260 | 32.549 | 109.4513 | 34.7229 | -0.1875 | 20.5625 | 0 | 42.9138 | 32.6406
9/29/2020 19:19:24.9 | 98.925 | 1522 | 25 | 2495.639 | 126.8811 | 84.7288 | 98.0549 | 29.7327 | 32.0118 | 0.05168 | 107 | 11.5975 | 70.0476 | 69.7807 | 62.8386 | 1.004 | 99.0688 | 286.4095 | 222.5691 | 98.2603 | 710.0699 | 1.8201 | 449.6981 | 33.1594 | 49.7803 | 39.0892 | 79.1134 | 12.0391 | 109.9265 | 30.8805 | 8.0014 | 98.6493 | 83.3019 | 24.5 | 28.6274 | 86 | 31 | 0.99889 | 68.6274 | 101 | 8020 | 32.549 | 108.8104 | 34.729 | -0.1875 | 20.125 | 0 | 43.0298 | 32.6406
9/29/2020 19:19:25.9 | 98.9253 | 1523 | 25 | 2502.7877 | 126.4665 | 84.7315 | 98.0692 | 29.7395 | 31.9965 | 0.05101 | 106.9826 | 11.6052 | 70.019 | 69.9426 | 62.8976 | 1.0038 | 99.0705 | 286.8872 | 223.0479 | 98.4531 | 710.1513 | 1.8155 | 451.8767 | 33.1457 | 49.7803 | 39.0892 | 79.0641 | 11.9716 | 109.7321 | 30.6712 | 7.9331 | 98.6325 | 83.2529 | 24.5 | 28.6274 | 86 | 31 | 1.0017 | 68.6274 | 100 | 8140 | 32.549 | 109.1309 | 34.8023 | -0.25 | 20 | 0 | 42.63 | 32.6406
9/29/2020 19:19:26.9 | 98.9256 | 1524 | 25 | 2499.7018 | 127.0591 | 84.7664 | 98.0826 | 29.7293 | 31.9968 | 0.05332 | 107.0262 | 11.6072 | 70.0761 | 70.114 | 62.9621 | 1.0124 | 99.07 | 286.6624 | 222.907 | 98.38 | 710.2841 | 1.817 | 448.3294 | 33.26 | 49.6506 | 39.155 | 78.9894 | 11.9838 | 109.4234 | 30.8012 | 7.9924 | 98.5738 | 83.4123 | 24.5 | 28.6274 | 86 | 31 | 1.0028 | 68.6274 | 96 | 8210 | 32.549 | 109.4513 | 34.7931 | -0.1875 | 20.625 | 0 | 42.4591 | 32.6406
9/29/2020 19:19:27.9 | 98.9259 | 1525 | 25 | 2498.8745 | 127.2394 | 84.8125 | 98.1015 | 29.7309 | 32.0018 | 0.05198 | 107.0087 | 11.5897 | 70.2474 | 69.9809 | 63.0238 | 0.99512 | 99.07 | 286.0161 | 222.7381 | 98.4049 | 710.1763 | 1.835 | 449.7539 | 33.2962 | 49.6772 | 39.0166 | 79.0641 | 11.9754 | 109.7595 | 30.8282 | 8.022 | 98.6074 | 83.4787 | 24.5 | 29.0196 | 86 | 31 | 0.99797 | 68.6274 | 101 | 8160 | 32.549 | 108.8104 | 34.7565 | -0.125 | 20.8125 | 0 | 42.4133 | 32.6406
9/29/2020 19:19:28.9 | 98.9261 | 1526 | 25 | 2502.5608 | 127.0056 | 84.844 | 98.0994 | 29.7154 | 32.006 | 0.05005 | 106.9826 | 11.5916 | 70.1332 | 70.134 | 63.1108 | 1.0003 | 99.0717 | 285.9318 | 222.7099 | 98.5013 | 710.1159 | 1.8398 | 450.3405 | 33.284 | 49.7803 | 39.1483 | 79.1627 | 11.9883 | 109.9293 | 30.3046 | 8.0426 | 98.6242 | 83.5039 | 24.5 | 29.0196 | 86 | 31 | 1.0039 | 68.2353 | 97 | 8160 | 32.549 | 109.7717 | 34.7351 | -0.1875 | 20 | 0 | 42.6666 | 32.6406
9/29/2020 19:19:29.9 | 98.9264 | 1527 | 25 | 2500.2871 | 127.0115 | 84.8543 | 98.1181 | 29.702 | 32.0047 | 0.05062 | 106.9476 | 11.5781 | 70.019 | 69.5583 | 63.1656 | 1.0012 | 99.0705 | 286.0442 | 222.8226 | 98.4111 | 710.1724 | 1.8339 | 448.9998 | 33.2574 | 49.7869 | 39.1162 | 79.0705 | 11.9693 | 110.2363 | 30.6256 | 8.0066 | 98.6242 | 83.5717 | 24.5 | 28.2353 | 86 | 31 | 0.99922 | 68.2353 | 96 | 8290 | 32.549 | 109.7717 | 34.7595 | -0.0625 | 20.25 | 0 | 42.5781 | 32.6406
9/29/2020 19:19:30.9 | 98.9267 | 1528 | 25 | 2499.3748 | 127.0076 | 84.9117 | 98.1326 | 29.7047 | 32.0081 | 0.05095 | 106.9651 | 11.58 | 70.3045 | 70.7546 | 63.1707 | 1.0272 | 99.0722 | 286.4938 | 223.0197 | 98.338 | 710.2131 | 1.794 | 452.4912 | 33.2423 | 49.7088 | 39.1685 | 78.9464 | 11.9929 | 109.7618 | 30.8603 | 7.9821 | 98.5403 | 83.7185 | 24.5 | 28.2353 | 86 | 31 | 1.0008 | 68.6274 | 101 | 8020 | 32.549 | 109.1309 | 34.7137 | -0.0625 | 19.25 | 0 | 43.1671 | 32.6406
9/29/2020 19:19:31.9 | 98.927 | 1529 | 25 | 2499.4044 | 126.8935 | 84.9073 | 98.143 | 29.7114 | 32.0256 | 0.05104 | 106.9476 | 11.581 | 70.1903 | 70.3978 | 63.1879 | 1.0302 | 99.0705 | 285.6789 | 222.4846 | 98.4111 | 710.2381 | 1.7623 | 449.3629 | 33.2132 | 49.8385 | 39.2006 | 79.2184 | 12.0149 | 109.6761 | 30.4161 | 7.906 | 98.4145 | 83.6995 | 24.5 | 28.6274 | 86 | 31 | 1.0043 | 68.6274 | 96 | 8090 | 32.549 | 109.4513 | 34.7839 | -0.0625 | 19.0625 | 0 | 43.2007 | 32.6406
9/29/2020 19:19:32.9 | 98.9273 | 1530 | 25 | 2499.0573 | 126.9847 | 84.9582 | 98.1497 | 29.7115 | 32.0171 | 0.05001 | 106.9476 | 11.5916 | 70.5899 | 70.2353 | 63.2284 | 0.99922 | 99.0717 | 286.0442 | 222.5972 | 98.3816 | 710.1159 | 1.718 | 448.497 | 33.2324 | 49.446 | 39.1483 | 79.3361 | 12.0331 | 109.0889 | 30.9599 | 8.004 | 98.2887 | 83.7484 | 24.5 | 28.6274 | 86 | 31 | 1.0008 | 68.2353 | 96 | 8210 | 32.549 | 109.4513 | 34.8724 | -0.1875 | 18.4375 | 0 | 43.9545 | 32.6406
9/29/2020 19:19:33.9 | 98.9275 | 1531 | 25 | 2501.1636 | 126.8633 | 85.0394 | 98.1772 | 29.6891 | 32.0431 | 0.05055 | 106.9389 | 11.5829 | 70.4186 | 70.7859 | 63.2762 | 0.9937 | 99.07 | 285.4259 | 222.2029 | 98.4593 | 710.1159 | 1.7096 | 450.5081 | 33.2271 | 49.9416 | 39.0959 | 79.2677 | 11.9868 | 109.4794 | 30.835 | 8.0323 | 98.2635 | 83.7973 | 24.5 | 28.6274 | 86 | 31 | 0.99773 | 68.2353 | 100 | 8140 | 32.549 | 108.49 | 34.7565 | -0.125 | 19.6875 | 0 | 43.8446 | 32.6406
9/29/2020 19:19:34.9 | 98.9278 | 1532 | 25 | 2501.0157 | 127.0242 | 85.0322 | 98.1821 | 29.6947 | 32.0293 | 0.04982 | 106.9476 | 11.5955 | 70.333 | 70.2851 | 63.3222 | 1.0047 | 99.0717 | 285.5664 | 222.2874 | 98.5013 | 710.0699 | 1.7187 | 449.6981 | 33.2684 | 49.8318 | 38.9322 | 79.2613 | 11.9914 | 109.7332 | 30.7235 | 8.0388 | 98.3558 | 83.8888 | 24.5 | 29.0196 | 86 | 31 | 1.0015 | 68.6274 | 97 | 8160 | 32.549 | 109.4513 | 34.7382 | -0.1875 | 19.75 | 0 | 43.8415 | 32.6406
9/29/2020 19:19:35.9 | 98.9281 | 1533 | 25 | 2499.4797 | 127.3424 | 85.05 | 98.1959 | 29.6938 | 32.0306 | 0.04885 | 106.9826 | 11.5907 | 70.3045 | 70.1639 | 63.3867 | 1.0003 | 99.0711 | 286.2409 | 222.7381 | 98.5619 | 709.9936 | 1.7169 | 448.9998 | 33.331 | 49.6905 | 39.0959 | 79.2741 | 12.0043 | 109.9007 | 30.8941 | 7.9937 | 98.3893 | 83.7973 | 24.5 | 28.6274 | 86 | 31 | 0.99977 | 68.6274 | 96 | 8240 | 32.549 | 109.4513 | 34.6527 | -0.125 | 19.8125 | 0 | 44.339 | 32.6406
9/29/2020 19:19:36.9 | 98.9284 | 1534 | 25 | 2500.6624 | 127.109 | 85.0632 | 98.2204 | 29.7077 | 32.0221 | 0.04905 | 106.9913 | 11.5994 | 70.5614 | 69.7055 | 63.4422 | 1.0063 | 99.0688 | 285.0606 | 222.0339 | 98.4655 | 709.9989 | 1.7419 | 451.2063 | 33.2873 | 49.7936 | 39.155 | 79.619 | 11.999 | 109.8144 | 30.9464 | 7.9717 | 98.5151 | 83.9504 | 24.5 | 28.6274 | 86 | 31 | 1.0011 | 68.6274 | 101 | 8020 | 32.549 | 109.1309 | 34.7199 | -0.1875 | 20.3125 | 0 | 43.9972 | 32.6406
9/29/2020 19:19:37.9 | 98.9286 | 1535 | 25 | 2499.489 | 127.2048 | 85.0868 | 98.2532 | 29.7026 | 31.994 | 0.0511 | 106.9913 | 11.5955 | 70.3616 | 69.7323 | 63.4895 | 1.0115 | 99.0722 | 285.9037 | 222.1466 | 98.3567 | 709.9174 | 1.7422 | 449.0836 | 33.2948 | 50.1926 | 39.155 | 79.3106 | 12.0058 | 110.266 | 30.6712 | 7.973 | 98.5067 | 83.9504 | 24.5 | 28.6274 | 86 | 31 | 1.0004 | 68.2353 | 96 | 8160 | 32.549 | 110.0922 | 34.7717 | -0.1875 | 19.25 | 0 | 44.2383 | 32.6406
9/29/2020 19:19:38.9 | 98.9289 | 1536 | 25 | 2499.6878 | 126.9315 | 85.1095 | 98.2664 | 29.6777 | 31.9993 | 0.05055 | 107 | 11.5975 | 70.4186 | 70.2668 | 63.5358 | 1.001 | 99.0711 | 286.0723 | 222.3719 | 98.5137 | 709.8464 | 1.7207 | 448.6646 | 33.2247 | 49.9482 | 39.2731 | 79.3726 | 11.9861 | 110.3209 | 30.9464 | 8.0323 | 98.4648 | 84.0607 | 24.5 | 28.2353 | 86 | 31 | 1.0051 | 68.6274 | 96 | 8260 | 32.549 | 110.0922 | 34.6375 | -0.25 | 19.4375 | 0 | 44.3756 | 32.6406
9/29/2020 19:19:39.9 | 98.9292 | 1537 | 25 | 2498.6826 | 126.7751 | 85.1438 | 98.2521 | 29.6665 | 32.0001 | 0.05047 | 107.0174 | 11.614 | 70.2759 | 69.9392 | 63.5813 | 1.0028 | 99.0717 | 285.3697 | 222.4001 | 98.4951 | 709.7597 | 1.7101 | 450.6757 | 33.1724 | 49.7736 | 39.1094 | 79.4029 | 12.0096 | 110.1534 | 30.8214 | 8.0336 | 98.4648 | 84.0055 | 24.5 | 28.2353 | 86 | 31 | 1.0011 | 68.2353 | 100 | 8160 | 32.549 | 109.4513 | 34.7137 | -0.25 | 20.4375 | 0 | 43.8141 | 32.6406
9/29/2020 19:19:40.9 | 98.9295 | 1538 | 25 | 2501.9207 | 126.7605 | 85.1702 | 98.2447 | 29.6882 | 31.9913 | 0.04988 | 107.0174 | 11.6062 | 70.4472 | 70.3099 | 63.5841 | 0.98354 | 99.0722 | 285.9037 | 221.9776 | 98.694 | 709.8149 | 1.7324 | 450.1729 | 33.2113 | 49.8318 | 39.128 | 79.212 | 12.0285 | 109.7898 | 30.8805 | 8.0066 | 98.5906 | 84.1207 | 24.5 | 29.0196 | 86 | 31 | 0.99956 | 68.6274 | 101 | 8240 | 32.549 | 109.7717 | 34.7137 | -0.25 | 20.75 | 0 | 42.9169 | 32.6406
9/29/2020 19:19:41.9 | 98.9297 | 1539 | 25 | 2498.9233 | 127.162 | 85.1948 | 98.2704 | 29.6733 | 32.0053 | 0.04825 | 107.0436 | 11.5946 | 70.5899 | 70.2884 | 63.5827 | 0.99476 | 99.0717 | 285.2292 | 222.1184 | 98.5075 | 709.9529 | 1.7415 | 448.8322 | 33.2766 | 49.7354 | 39.0959 | 79.5141 | 11.9709 | 109.6772 | 31.0966 | 7.973 | 98.6577 | 84.2862 | 24.5 | 29.0196 | 86 | 31 | 0.99767 | 68.6274 | 96 | 8290 | 32.549 | 109.4513 | 34.668 | -0.25 | 20.25 | 0 | 43.3105 | 32.6406
9/29/2020 19:19:42.9 | 98.93 | 1540 | 25 | 2497.8607 | 126.7922 | 85.2138 | 98.288 | 29.6627 | 32.0128 | 0.04796 | 107.0436 | 11.6062 | 70.6756 | 69.7958 | 63.6111 | 1.0019 | 99.0717 | 285.5664 | 222.0902 | 98.4531 | 710.0751 | 1.736 | 450.5081 | 33.164 | 49.9865 | 39.2006 | 79.5078 | 11.9891 | 109.9013 | 30.8805 | 8.0091 | 98.6661 | 84.2374 | 24.5 | 28.6274 | 86 | 31 | 0.99846 | 68.2353 | 101 | 7970 | 32.549 | 109.1309 | 34.6802 | -0.1875 | 20.625 | 0 | 43.1457 | 32.5469
9/29/2020 19:19:43.9 | 98.9303 | 1541 | 25 | 2500.0649 | 126.5428 | 85.1981 | 98.3219 | 29.6852 | 31.9951 | 0.05181 | 107.0698 | 11.6033 | 70.3901 | 69.8575 | 63.6793 | 1.0012 | 99.0728 | 285.3978 | 221.9776 | 98.6645 | 710.3143 | 1.716 | 450.2846 | 33.127 | 49.7487 | 39.1415 | 79.5761 | 12.0051 | 109.3142 | 30.9008 | 7.9653 | 98.6745 | 84.4265 | 24.5 | 28.6274 | 87 | 31 | 0.99608 | 68.2353 | 100 | 8090 | 32.549 | 108.8104 | 34.845 | -0.25 | 20.625 | 0 | 42.218 | 32.6406
9/29/2020 19:19:44.9 | 98.9306 | 1542 | 25 | 2503.0702 | 126.6223 | 85.2653 | 98.3505 | 29.6934 | 32.004 | 0.05158 | 107.0611 | 11.6014 | 70.0476 | 69.764 | 63.7597 | 1.0046 | 99.0722 | 284.8639 | 221.8086 | 98.6582 | 710.4878 | 1.7109 | 448.3015 | 33.1905 | 49.8967 | 39.2073 | 79.4712 | 11.9823 | 109.3696 | 31.208 | 7.9666 | 98.6409 | 84.3414 | 24.5 | 28.6274 | 87 | 31 | 1.003 | 68.2353 | 100 | 7850 | 32.549 | 108.49 | 34.7504 | -0.1875 | 19.75 | 0 | 42.5812 | 32.6406
9/29/2020 19:19:45.9 | 98.9309 | 1543 | 25 | 2498.5125 | 126.8777 | 85.2632 | 98.3449 | 29.6911 | 31.9841 | 0.04928 | 107.0349 | 11.6014 | 70.3616 | 69.9209 | 63.8295 | 0.99352 | 99.0739 | 284.9482 | 221.4988 | 98.6038 | 710.5535 | 1.6921 | 448.4132 | 33.1967 | 49.8385 | 39.1348 | 79.3663 | 11.9959 | 109.5114 | 30.8873 | 7.9627 | 98.599 | 84.3225 | 24.5 | 29.0196 | 87 | 31 | 0.99831 | 68.2353 | 100 | 8120 | 32.549 | 108.49 | 34.7809 | -0.1875 | 20.5 | 0 | 42.4011 | 32.6406
9/29/2020 19:19:46.9 | 98.9311 | 1544 | 25 | 2502.3338 | 126.942 | 85.2556 | 98.3716 | 29.6937 | 31.9846 | 0.04969 | 107.0436 | 11.6014 | 70.5614 | 69.3972 | 63.9028 | 1.0063 | 99.0705 | 285.2854 | 221.5269 | 98.7484 | 710.7928 | 1.697 | 449.8098 | 33.265 | 49.6323 | 39.0757 | 79.6619 | 11.9594 | 109.3959 | 30.9396 | 8.004 | 98.5654 | 84.4139 | 24.5 | 29.0196 | 87 | 31 | 0.99977 | 68.2353 | 101 | 7920 | 32.549 | 108.8104 | 34.787 | -0.25 | 19.375 | 0 | 43.1061 | 32.6406
9/29/2020 19:19:47.9 | 98.9314 | 1545 | 25 | 2499.3976 | 127.1601 | 85.2914 | 98.373 | 29.6767 | 32.0255 | 0.04926 | 107.0524 | 11.6091 | 70.2759 | 69.6888 | 63.9598 | 1.0033 | 99.0694 | 285.173 | 221.4988 | 98.5199 | 710.9058 | 1.7047 | 448.8601 | 33.2853 | 49.7487 | 39.1685 | 79.6746 | 11.9883 | 109.3948 | 30.6914 | 7.9679 | 98.5403 | 84.5006 | 24.5 | 28.6274 | 87 | 31 | 1.0008 | 68.2353 | 101 | 8260 | 32.549 | 109.1309 | 34.8023 | -0.125 | 20.5 | 0 | 42.7277 | 32.6406
9/29/2020 19:19:48.9 | 98.9317 | 1546 | 25 | 2497.4571 | 126.9929 | 85.3203 | 98.3838 | 29.6631 | 32.0147 | 0.04974 | 107.0524 | 11.6052 | 70.2759 | 69.8492 | 64.0192 | 1.004 | 99.0688 | 284.4143 | 221.6677 | 98.6692 | 710.9203 | 1.7016 | 451.5415 | 33.2144 | 49.7537 | 39.1871 | 79.3838 | 11.9663 | 109.5063 | 30.8012 | 7.9705 | 98.5319 | 84.5668 | 24.5 | 28.6274 | 87 | 31 | 1.0023 | 68.6274 | 101 | 8070 | 32.549 | 109.4513 | 34.7809 | -0.1875 | 19.875 | 0 | 43.1946 | 32.6406
9/29/2020 19:19:49.9 | 98.932 | 1547 | 25 | 2499.9218 | 126.5716 | 85.3541 | 98.4027 | 29.6651 | 32.0095 | 0.05019 | 107.0611 | 11.6014 | 69.9619 | 69.7306 | 64.09 | 1.016 | 99.0722 | 284.3581 | 221.6677 | 98.6458 | 711.0938 | 1.6804 | 450.4243 | 33.1324 | 49.6772 | 39.1483 | 79.7541 | 12.0331 | 109.4256 | 30.7759 | 7.973 | 98.4312 | 84.5794 | 24.5 | 28.6274 | 87 | 31 | 0.99846 | 68.6274 | 100 | 8160 | 32.549 | 109.4513 | 34.8236 | -0.1875 | 19.1875 | 0 | 43.4815 | 32.5469
9/29/2020 19:19:50.9 | 98.9322 | 1548 | 25 | 2501.3816 | 126.6418 | 85.3646 | 98.3939 | 29.6578 | 32.0105 | 0.05159 | 107.0349 | 11.6072 | 70.1332 | 69.8926 | 64.1469 | 1.0081 | 99.0728 | 285.2011 | 221.3297 | 98.6816 | 711.3027 | 1.6031 | 448.497 | 33.1741 | 49.6639 | 39.2073 | 79.4951 | 11.9724 | 109.062 | 30.8147 | 7.9331 | 98.1461 | 84.6346 | 24.5 | 28.6274 | 87 | 31 | 0.99797 | 68.2353 | 99 | 7800 | 32.549 | 108.1619 | 34.7839 | -0.1875 | 17.875 | 0 | 44.7815 | 32.5469
9/29/2020 19:19:51.9 | 98.9325 | 1549 | 25 | 2501.7277 | 126.7399 | 85.3781 | 98.4189 | 29.6547 | 32.0072 | 0.0515 | 107 | 11.5984 | 70.0761 | 69.9925 | 64.196 | 1.0035 | 99.0711 | 284.5548 | 221.2452 | 98.6038 | 711.2922 | 1.6 | 448.9718 | 33.2034 | 49.6323 | 39.0369 | 79.5634 | 12.0149 | 109.1724 | 30.8873 | 8.0336 | 98.0874 | 84.7197 | 24.5 | 28.6274 | 87 | 31 | 0.99986 | 68.2353 | 96 | 8070 | 32.549 | 108.8104 | 34.8083 | -0.1875 | 19.25 | 0 | 44.6381 | 32.6406
9/29/2020 19:19:52.9 | 98.9328 | 1550 | 25 | 2501.4013 | 126.8656 | 85.3906 | 98.4179 | 29.6532 | 32.0029 | 0.05041 | 107.0174 | 11.5839 | 70.2474 | 70.5037 | 64.243 | 1.0037 | 99.0734 | 284.3581 | 221.3297 | 98.7189 | 711.3895 | 1.6183 | 449.8377 | 33.2319 | 49.7553 | 39.1094 | 79.7303 | 11.9845 | 109.1466 | 31.0122 | 8.0839 | 98.2132 | 84.7386 | 24.5 | 29.0196 | 87 | 31 | 0.99889 | 68.2353 | 100 | 8020 | 32.549 | 108.1619 | 34.8083 | -0.1875 | 19.625 | 0 | 44.7052 | 32.5469
9/29/2020 19:19:53.9 | 98.9331 | 1551 | 25 | 2498.7226 | 127.1237 | 85.396 | 98.4594 | 29.6418 | 31.9984 | 0.05025 | 107.0262 | 11.5713 | 70.2474 | 69.9292 | 64.2921 | 0.99975 | 99.0722 | 284.9201 | 221.4424 | 98.7422 | 711.425 | 1.6334 | 448.6087 | 33.2692 | 49.574 | 39.155 | 79.7048 | 12.0073 | 109.2576 | 30.8805 | 8.0375 | 98.2887 | 84.7811 | 24.5 | 29.0196 | 87 | 31 | 0.99815 | 68.2353 | 100 | 8140 | 32.549 | 109.1309 | 34.7504 | -0.125 | 19.75 | 0 | 44.7174 | 32.5469
9/29/2020 19:19:54.9 | 98.9334 | 1552 | 25 | 2501.7851 | 126.843 | 85.4329 | 98.4541 | 29.6506 | 32.0109 | 0.05094 | 106.9651 | 11.5732 | 70.333 | 69.7574 | 64.337 | 0.99904 | 99.0711 | 284.2738 | 221.2171 | 98.8743 | 711.4605 | 1.6553 | 449.7539 | 33.2334 | 49.6639 | 39.2006 | 79.4951 | 12.021 | 109.6206 | 30.9717 | 8.0246 | 98.3977 | 84.8237 | 24.5 | 29.0196 | 87 | 31 | 0.99873 | 68.6274 | 101 | 8040 | 32.549 | 109.4513 | 34.8419 | -0.125 | 20.375 | 0 | 44.7082 | 32.5469
9/29/2020 19:19:55.9 | 98.9336 | 1553 | 25 | 2501.1517 | 127.0038 | 85.4537 | 98.4789 | 29.6398 | 32.0012 | 0.05055 | 107.0524 | 11.5713 | 70.3045 | 69.7757 | 64.4086 | 1.0126 | 99.0722 | 284.6391 | 221.0199 | 98.7779 | 711.5013 | 1.6693 | 451.4577 | 33.2639 | 49.5607 | 39.0959 | 79.5936 | 12.002 | 109.3136 | 30.71 | 7.9627 | 98.4899 | 84.9702 | 24.5 | 29.0196 | 87 | 31 | 0.99751 | 68.2353 | 100 | 8260 | 32.549 | 109.1309 | 34.848 | -0.125 | 20.25 | 0 | 44.5282 | 32.5469
9/29/2020 19:19:56.9 | 98.9339 | 1554 | 25 | 2499.8724 | 127.2181 | 85.4527 | 98.4827 | 29.6524 | 32.016 | 0.0488 | 107.0698 | 11.5761 | 70.2474 | 70.459 | 64.5292 | 1.0069 | 99.0711 | 285.2292 | 221.2171 | 98.8385 | 711.4145 | 1.6766 | 448.4691 | 33.3025 | 49.5225 | 39.1415 | 79.557 | 11.9792 | 110.1248 | 30.8805 | 7.9485 | 98.4816 | 84.915 | 24.5 | 29.0196 | 87 | 31 | 1.0021 | 68.2353 | 100 | 8210 | 32.549 | 109.1309 | 34.8297 | -0.1875 | 20.1875 | 0 | 44.162 | 32.5469
9/29/2020 19:19:57.9 | 98.9342 | 1555 | 25 | 2499.1718 | 127.2854 | 85.4892 | 98.4959 | 29.6351 | 32.0169 | 0.04882 | 107.0611 | 11.5732 | 70.4757 | 70.3497 | 64.5996 | 1.0001 | 99.0705 | 283.9366 | 220.6538 | 98.8028 | 711.3225 | 1.6737 | 450.1729 | 33.3118 | 49.4842 | 39.1803 | 79.6683 | 11.9807 | 110.1242 | 30.8941 | 8.0581 | 98.5235 | 84.9025 | 24.5 | 28.6274 | 87 | 31 | 1.0034 | 68.2353 | 100 | 8160 | 32.549 | 108.8104 | 34.8023 | -0.125 | 20.1875 | 0 | 44.5709 | 32.5469
9/29/2020 19:19:58.9 | 98.9345 | 1556 | 25 | 2500.2685 | 127.0541 | 85.5049 | 98.51 | 29.6389 | 32.0106 | 0.04775 | 107.0611 | 11.579 | 70.2474 | 69.9126 | 64.623 | 1.0067 | 99.0717 | 284.1895 | 221.0481 | 98.8385 | 711.124 | 1.6773 | 448.9718 | 33.2669 | 49.6256 | 39.1348 | 79.7048 | 12.0202 | 110.0974 | 30.7759 | 8.0246 | 98.6074 | 84.9576 | 24.5 | 28.2353 | 87 | 31 | 1.0011 | 68.6274 | 97 | 8210 | 32.549 | 109.7717 | 34.8236 | -0.0625 | 20.625 | 0 | 44.4794 | 32.5469
9/29/2020 19:19:59.9 | 98.9347 | 1557 | 25 | 2501.8299 | 127.0905 | 85.4934 | 98.5356 | 29.6373 | 31.9899 | 0.04865 | 107.0524 | 11.582 | 70.1903 | 70.134 | 64.7005 | 0.99298 | 99.0722 | 284.4424 | 221.1889 | 98.6754 | 711.053 | 1.6996 | 449.3349 | 33.298 | 49.7088 | 39.1483 | 79.7843 | 11.9678 | 110.0979 | 30.808 | 8.0066 | 98.6325 | 85.0678 | 24.5 | 28.2353 | 87 | 31 | 1.0006 | 68.2353 | 97 | 8190 | 32.549 | 110.0922 | 34.7015 | -0.1875 | 20.0625 | 0 | 44.3909 | 32.5469
9/29/2020 19:20:00.9 | 98.935 | 1558 | 25 | 2498.7758 | 127.4441 | 85.4764 | 98.5371 | 29.6337 | 31.991 | 0.04649 | 107.0524 | 11.581 | 70.4472 | 69.5901 | 64.7999 | 0.99886 | 99.0711 | 284.4986 | 220.7101 | 98.8929 | 710.8493 | 1.6937 | 451.6253 | 33.3484 | 49.89 | 39.0436 | 79.6619 | 12.0073 | 110.4609 | 30.3113 | 8.0452 | 98.5906 | 85.1167 | 24.5 | 28.2353 | 87 | 31 | 1.0027 | 68.6274 | 101 | 8070 | 32.549 | 109.4513 | 34.6069 | -0.125 | 19.9375 | 0 | 44.5709 | 32.5469
9/29/2020 19:20:01.9 | 98.9353 | 1559 | 25 | 2501.2363 | 127.2237 | 85.4763 | 98.547 | 29.6545 | 31.9969 | 0.04679 | 107.0349 | 11.581 | 70.3045 | 69.9726 | 64.9097 | 1.0193 | 99.0717 | 285.5946 | 221.3579 | 98.7966 | 710.6758 | 1.6812 | 449.5584 | 33.3235 | 49.9416 | 39.1871 | 79.6619 | 11.9876 | 110.4335 | 30.7826 | 8.0182 | 98.5571 | 85.2993 | 24.5 | 28.6274 | 87 | 31 | 0.99846 | 68.2353 | 96 | 8120 | 32.549 | 110.0922 | 34.7382 | -0.1875 | 19.75 | 0 | 44.5007 | 32.5469
9/29/2020 19:20:02.9 | 98.9356 | 1560 | 25 | 2498.7775 | 127.4022 | 85.4721 | 98.5571 | 29.6339 | 31.9883 | 0.04805 | 107.0087 | 11.5955 | 70.3045 | 69.7874 | 65.0131 | 1.0037 | 99.0722 | 284.0771 | 220.4284 | 98.8028 | 710.4878 | 1.6668 | 448.6646 | 33.3351 | 49.6389 | 39.155 | 79.7668 | 12.0088 | 110.4341 | 30.7894 | 8.004 | 98.5067 | 85.2694 | 24.5 | 28.2353 | 87 | 31 | 1.0004 | 68.2353 | 96 | 8240 | 32.549 | 110.0922 | 34.6222 | -0.25 | 19.4375 | 0 | 44.281 | 32.5469
9/29/2020 19:20:03.9 | 98.9359 | 1561 | 25 | 2499.3984 | 127.1755 | 85.4561 | 98.5788 | 29.6527 | 32.0073 | 0.04719 | 106.9913 | 11.5965 | 70.2759 | 70.0824 | 65.1103 | 0.99815 | 99.0722 | 284.0209 | 221.0481 | 98.8758 | 710.2118 | 1.6454 | 450.5639 | 33.2849 | 49.9748 | 39.0622 | 79.94 | 12.0096 | 110.4341 | 30.9211 | 7.9524 | 98.4564 | 85.2805 | 24.5 | 28.6274 | 87 | 31 | 0.99989 | 68.6274 | 100 | 8190 | 32.549 | 109.4513 | 34.7076 | -0.25 | 19.6875 | 0 | 44.1193 | 32.5469
9/29/2020 19:20:04.9 | 98.9361 | 1562 | 25 | 2498.7984 | 127.1298 | 85.5108 | 98.593 | 29.6494 | 32.0054 | 0.0468 | 107 | 11.5955 | 70.3616 | 70.5632 | 65.2181 | 1.0015 | 99.0717 | 283.7118 | 220.6256 | 98.8929 | 710.2381 | 1.6684 | 449.3629 | 33.2689 | 49.9931 | 39.0959 | 79.7112 | 12.0126 | 110.8257 | 30.835 | 8.0542 | 98.5571 | 85.3607 | 24.5 | 28.6274 | 87 | 31 | 0.99861 | 68.6274 | 96 | 8160 | 32.549 | 110.0922 | 34.8267 | -0.125 | 21.0625 | 0 | 43.4051 | 32.5469
9/29/2020 19:20:05.9 | 98.9364 | 1563 | 25 | 2502.1851 | 126.8377 | 85.5078 | 98.5964 | 29.6516 | 31.9984 | 0.04879 | 107 | 11.5965 | 70.2759 | 70.0625 | 65.335 | 0.99886 | 99.0717 | 285.2011 | 221.1889 | 98.8867 | 710.2736 | 1.6775 | 449.0836 | 33.2352 | 49.8834 | 39.1938 | 79.5078 | 12.0164 | 110.1534 | 30.7759 | 7.9898 | 98.6996 | 85.3056 | 24.5 | 28.2353 | 87 | 31 | 1.0012 | 68.2353 | 97 | 8260 | 32.549 | 110.4202 | 34.7076 | -0.25 | 20.6875 | 0 | 43.4875 | 32.5469
9/29/2020 19:20:06.9 | 98.9367 | 1564 | 25 | 2500.0733 | 127.2926 | 85.5333 | 98.6306 | 29.6448 | 32.0131 | 0.0473 | 107.0524 | 11.5868 | 70.3616 | 69.7941 | 65.4313 | 1.0074 | 99.0722 | 283.9085 | 221.0762 | 99.0498 | 710.3196 | 1.6855 | 451.5415 | 33.3258 | 50.0064 | 39.2006 | 79.5761 | 11.9967 | 110.4901 | 30.7961 | 8.1122 | 98.8087 | 85.5559 | 24.5 | 28.6274 | 87 | 31 | 1 | 68.6274 | 101 | 8070 | 32.549 | 109.4513 | 34.729 | -0.25 | 21.0625 | 0 | 43.0695 | 32.5469
9/29/2020 19:20:07.9 | 98.937 | 1565 | 25 | 2498.8932 | 127.2645 | 85.5156 | 98.6446 | 29.6416 | 32.0092 | 0.04722 | 107.0873 | 11.5732 | 70.6185 | 70.0974 | 65.5355 | 1.0138 | 99.0717 | 284.4986 | 220.8509 | 98.8385 | 710.3248 | 1.6762 | 450.1729 | 33.2999 | 50.2956 | 39.2073 | 79.5078 | 11.9891 | 110.4335 | 30.7235 | 8.0104 | 98.7835 | 85.5134 | 24.5 | 28.6274 | 87 | 31 | 0.99742 | 68.6274 | 96 | 8210 | 32.549 | 110.0922 | 34.7534 | -0.1875 | 20.0625 | 0 | 43.2221 | 32.5469
9/29/2020 19:20:08.9 | 98.9373 | 1566 | 25 | 2501.7856 | 126.9721 | 85.5157 | 98.6676 | 29.6551 | 32.007 | 0.04803 | 107.0262 | 11.5693 | 70.0476 | 69.9509 | 65.6381 | 1.0053 | 99.07 | 284.892 | 220.6538 | 99.0855 | 710.2118 | 1.6945 | 448.9439 | 33.2649 | 50.0446 | 39.0622 | 79.4156 | 11.9967 | 110.5158 | 30.5208 | 7.9988 | 98.6996 | 85.5733 | 24.5 | 28.6274 | 87 | 31 | 1.0001 | 68.6274 | 96 | 8260 | 32.549 | 110.0922 | 34.7412 | -0.3125 | 20.3125 | 0 | 42.7032 | 32.5469
9/29/2020 19:20:09.9 | 98.9375 | 1567 | 25 | 2501.2923 | 127.1987 | 85.5253 | 98.6776 | 29.6547 | 32.0177 | 0.04844 | 107.0349 | 11.5645 | 70.1617 | 70.411 | 65.7596 | 0.99744 | 99.07 | 284.1895 | 220.6819 | 99.0374 | 710.1159 | 1.6768 | 450.0612 | 33.3169 | 49.9931 | 39.1483 | 79.5634 | 12.002 | 110.2357 | 30.9396 | 8.0053 | 98.6829 | 85.6535 | 24.5 | 28.6274 | 87 | 31 | 1.0036 | 68.2353 | 100 | 8210 | 32.549 | 109.4513 | 34.7504 | -0.25 | 20 | 0 | 42.7094 | 32.5469
9/29/2020 19:20:10.9 | 98.9378 | 1568 | 25 | 2495.7031 | 127.319 | 85.4764 | 98.6912 | 29.6534 | 32.0242 | 0.04831 | 107.0087 | 11.5664 | 70.1047 | 69.9009 | 65.8547 | 1.0074 | 99.0711 | 283.8523 | 220.2031 | 99.0793 | 710.0751 | 1.6819 | 448.9998 | 33.2777 | 50.1926 | 39.2529 | 79.4585 | 11.9663 | 110.0408 | 30.5141 | 8.0246 | 98.599 | 85.6535 | 24.5 | 28.6274 | 87 | 31 | 0.99757 | 68.6274 | 96 | 8290 | 32.549 | 110.0922 | 34.7137 | -0.25 | 19.6875 | 0 | 42.8467 | 32.5469
9/29/2020 19:20:11.9 | 98.9381 | 1569 | 25 | 2500.5549 | 126.5464 | 85.4137 | 98.698 | 29.6538 | 32.014 | 0.04815 | 107 | 11.5616 | 70.0761 | 69.5633 | 65.9477 | 0.99619 | 99.0717 | 284.0771 | 220.5129 | 99.3201 | 710.1619 | 1.693 | 449.4187 | 33.1384 | 50.038 | 39.2073 | 79.6556 | 11.9747 | 109.9573 | 31.0899 | 8.004 | 98.5822 | 85.7086 | 24.5 | 28.2353 | 87 | 31 | 0.99998 | 68.6274 | 97 | 8260 | 32.549 | 109.7717 | 34.7534 | -0.1875 | 20.25 | 0 | 42.8314 | 32.5469
9/29/2020 19:20:12.9 | 98.9384 | 1570 | 25 | 2499.9486 | 126.887 | 85.4124 | 98.7202 | 29.6462 | 32.0364 | 0.0495 | 106.9826 | 11.5664 | 70.3045 | 70.1904 | 66.0131 | 1.0083 | 99.0722 | 283.4588 | 220.3158 | 98.9768 | 710.2223 | 1.7063 | 451.4019 | 33.2219 | 50.2375 | 39.1803 | 79.3043 | 12.0051 | 109.7338 | 30.7691 | 7.9898 | 98.5067 | 85.781 | 24.5 | 28.6274 | 87 | 31 | 1.0025 | 68.2353 | 100 | 8040 | 32.549 | 109.1309 | 34.6619 | -0.25 | 19.6875 | 0 | 43.7469 | 32.5469
9/29/2020 19:20:13.9 | 98.9386 | 1571 | 25 | 2501.2641 | 126.7992 | 85.3992 | 98.7369 | 29.6462 | 32.028 | 0.05185 | 106.9826 | 11.5625 | 69.7907 | 70.0974 | 66.0777 | 1.0056 | 99.0705 | 282.8968 | 220.2313 | 98.8991 | 710.3603 | 1.7313 | 449.5584 | 33.209 | 50.1028 | 39.1483 | 79.4712 | 11.9914 | 109.8161 | 30.8417 | 8.0272 | 98.4732 | 85.8487 | 24.5 | 28.6274 | 87 | 31 | 1 | 68.6274 | 96 | 8160 | 32.549 | 109.7717 | 34.7382 | -0.125 | 20.3125 | 0 | 43.4815 | 32.5469
9/29/2020 19:20:14.9 | 98.9389 | 1572 | 25 | 2498.4042 | 126.9233 | 85.426 | 98.747 | 29.6332 | 32.0332 | 0.05257 | 106.9564 | 11.5625 | 70.2759 | 70.2469 | 66.1469 | 1.0031 | 99.07 | 284.1333 | 220.4003 | 98.924 | 710.3603 | 1.72 | 449.3908 | 33.2053 | 50.1294 | 39.0959 | 79.6445 | 11.9959 | 110.0957 | 30.8164 | 8.0491 | 98.4396 | 85.8487 | 24.5 | 28.6274 | 87 | 31 | 1.0014 | 68.2353 | 96 | 8240 | 32.549 | 109.7717 | 34.8175 | -0.1875 | 18.9375 | 0 | 44.1284 | 32.5469
9/29/2020 19:20:15.9 | 98.9392 | 1573 | 25 | 2498.8732 | 126.7776 | 85.3806 | 98.7382 | 29.6182 | 32.0322 | 0.04972 | 106.9476 | 11.5645 | 70.2474 | 70.2801 | 66.2224 | 0.99815 | 99.0705 | 283.515 | 220.2031 | 98.9349 | 710.3603 | 1.699 | 449.8936 | 33.1753 | 50.2441 | 39.0959 | 79.557 | 12.0179 | 109.564 | 30.7759 | 8.0156 | 98.4061 | 85.9462 | 24.5 | 28.6274 | 87 | 31 | 1.0023 | 68.6274 | 100 | 8120 | 32.549 | 108.8104 | 34.6558 | -0.1875 | 19.1875 | 0 | 44.455 | 32.5469
9/29/2020 19:20:16.9 | 98.9395 | 1574 | 25 | 2501.4207 | 126.6047 | 85.3975 | 98.7574 | 29.6324 | 32.0226 | 0.04937 | 106.9651 | 11.5655 | 70.2188 | 70.1772 | 66.3017 | 1.0104 | 99.0717 | 283.7118 | 220.0623 | 99.0374 | 710.4523 | 1.6888 | 450.0612 | 33.1643 | 49.9931 | 39.2664 | 79.4156 | 12.0111 | 109.6772 | 30.835 | 8.08 | 98.4061 | 86.0563 | 24.5 | 28.6274 | 87 | 31 | 0.99968 | 68.6274 | 97 | 8190 | 32.549 | 109.4513 | 34.7351 | -0.1875 | 19.8125 | 0 | 44.5099 | 32.5469
9/29/2020 19:20:17.9 | 98.9398 | 1575 | 25 | 2499.6772 | 126.8393 | 85.3823 | 98.7742 | 29.638 | 32.0242 | 0.04838 | 106.9738 | 11.5538 | 70.2759 | 70.0259 | 66.384 | 1.0015 | 99.0711 | 283.9085 | 220.2031 | 98.8681 | 710.3498 | 1.699 | 449.3629 | 33.203 | 49.915 | 39.1348 | 79.2916 | 11.9868 | 109.7326 | 30.808 | 8.0426 | 98.4564 | 85.9824 | 24.5 | 28.6274 | 87 | 31 | 1.0011 | 68.2353 | 96 | 8190 | 32.549 | 109.4513 | 34.6466 | -0.125 | 20.25 | 0 | 44.3848 | 32.5469
9/29/2020 19:20:18.9 | 98.94 | 1576 | 25 | 2500.8368 | 126.9013 | 85.3966 | 98.8072 | 29.6227 | 32.023 | 0.04679 | 106.9913 | 11.5528 | 70.2759 | 70.0658 | 66.476 | 1.0074 | 99.0711 | 283.2902 | 219.6961 | 99.1275 | 710.3091 | 1.7072 | 451.2063 | 33.2339 | 49.9349 | 39.1871 | 79.4585 | 11.9883 | 109.8447 | 30.7235 | 8.0723 | 98.5654 | 86.1287 | 24.5 | 28.6274 | 87 | 31 | 1.0045 | 68.6274 | 101 | 8020 | 32.549 | 109.7717 | 34.7199 | -0.125 | 20.625 | 0 | 43.9392 | 32.5469
9/29/2020 19:20:19.9 | 98.9403 | 1577 | 25 | 2501.2214 | 126.9347 | 85.3761 | 98.8247 | 29.6504 | 32.0076 | 0.04866 | 106.9826 | 11.5519 | 70.333 | 70.3166 | 66.5488 | 1.0067 | 99.0705 | 283.2059 | 219.8369 | 99.0918 | 710.4011 | 1.7005 | 449.3908 | 33.2454 | 49.8967 | 39.0959 | 79.4219 | 12.0081 | 109.9282 | 30.8417 | 7.9795 | 98.6577 | 86.0437 | 24.5 | 29.0196 | 87 | 31 | 0.99925 | 68.6274 | 96 | 8140 | 32.549 | 109.7717 | 34.7687 | -0.1875 | 20.375 | 0 | 44.0277 | 32.5469
9/29/2020 19:20:20.9 | 98.9406 | 1578 | 25 | 2502.2163 | 127.082 | 85.3127 | 98.8303 | 29.6351 | 32.0139 | 0.04905 | 107 | 11.547 | 70.333 | 69.9526 | 66.6299 | 1.012 | 99.0717 | 284.611 | 220.0904 | 99.0855 | 710.4366 | 1.693 | 448.6367 | 33.3002 | 50.2507 | 39.1938 | 79.317 | 11.9807 | 109.9573 | 30.992 | 7.964 | 98.6493 | 86.1837 | 24.5 | 28.6274 | 87 | 31 | 1.0015 | 68.2353 | 97 | 8210 | 32.549 | 109.7717 | 34.6802 | 0 | 20.125 | 0 | 43.7897 | 32.5469
9/29/2020 19:20:21.9 | 98.9409 | 1579 | 25 | 2499.7776 | 127.4704 | 85.289 | 98.8264 | 29.6311 | 32.0073 | 0.04616 | 106.9913 | 11.5335 | 70.0476 | 70.7117 | 66.7115 | 0.9937 | 99.0705 | 283.4026 | 219.4144 | 99.1337 | 710.3196 | 1.6759 | 450.8991 | 33.3679 | 49.89 | 39.2529 | 79.2184 | 11.9845 | 110.3203 | 30.8873 | 8.0053 | 98.5487 | 86.0925 | 24.5 | 28.6274 | 87 | 31 | 1.0033 | 68.2353 | 100 | 8190 | 32.549 | 109.1309 | 34.6741 | 0 | 19.125 | 0 | 44.2719 | 32.5469
9/29/2020 19:20:22.9 | 98.9411 | 1580 | 25 | 2497.8942 | 127.2898 | 85.279 | 98.8521 | 29.6282 | 32.0356 | 0.04624 | 106.9651 | 11.5364 | 70.3045 | 70.1373 | 66.7786 | 1.0095 | 99.0717 | 283.2621 | 219.3299 | 98.983 | 710.1106 | 1.6514 | 449.5305 | 33.2948 | 50.2441 | 39.1938 | 79.2613 | 12.002 | 110.3775 | 30.6712 | 8.0697 | 98.4061 | 86.2812 | 24.5 | 28.2353 | 87 | 31 | 1.0004 | 68.2353 | 96 | 8160 | 32.549 | 109.7717 | 34.8511 | -0.125 | 19.125 | 0 | 44.5007 | 32.5469
9/29/2020 19:20:23.9 | 98.9414 | 1581 | 25 | 2499.4091 | 126.9138 | 85.2448 | 98.8412 | 29.6275 | 32.0344 | 0.0471 | 106.9564 | 11.5257 | 70.1903 | 69.7523 | 66.8406 | 0.99957 | 99.0711 | 283.3183 | 220.2313 | 99.157 | 710.0291 | 1.646 | 447.8266 | 33.2181 | 49.915 | 39.2462 | 78.8971 | 11.9899 | 110.545 | 30.808 | 8.022 | 98.4648 | 86.33 | 24.5 | 28.2353 | 87 | 31 | 0.99937 | 68.2353 | 97 | 8210 | 32.549 | 110.0922 | 34.6863 | -0.0625 | 20.6875 | 0 | 43.8721 | 32.5469
9/29/2020 19:20:24.9 | 98.9417 | 1582 | 25 | 2509.3922 | 127.4867 | 85.2485 | 98.8594 | 29.6206 | 32.0286 | 0.04141 | 107.0349 | 11.5257 | 70.1047 | 70.0442 | 66.9225 | 1.0101 | 99.0711 | 283.3464 | 219.7243 | 99.2005 | 710.2236 | 1.7016 | 449.5584 | 33.5013 | 50.013 | 39.2343 | 79.2868 | 11.9967 | 110.2088 | 30.4364 | 8.1406 | 99.0855 | 86.3677 | 24.5 | 28.6274 | 87 | 31 | 1.0019 | 68.6274 | 102 | 8020 | 32.549 | 109.1309 | 34.7107 | -0.0625 | 21.25 | 0 | 42.9871 | 32.5469
9/29/2020 19:20:25.9 | 98.942 | 1583 | 25 | 2503.9329 | 129.1226 | 85.2482 | 98.8648 | 29.6509 | 32.0204 | 0.0378 | 107.1484 | 11.5247 | 70.2188 | 70.114 | 67.0238 | 1.0014 | 99.0705 | 283.5432 | 220.0341 | 99.1275 | 710.1816 | 1.7165 | 450.7874 | 33.8577 | 50.0895 | 39.0757 | 79.1134 | 12.0111 | 109.9282 | 30.7759 | 8.1677 | 99.3706 | 86.4149 | 24.5 | 29.4118 | 87 | 31 | 1.0002 | 69.4118 | 97 | 8260 | 32.549 | 110.0922 | 34.6985 | -0.125 | 20.125 | 0 | 43.4723 | 32.5469
9/29/2020 19:20:26.9 | 98.9423 | 1584 | 25 | 2501.9241 | 129.4118 | 85.2007 | 98.8669 | 29.6384 | 32.0199 | 0.03593 | 107.2007 | 11.5228 | 70.0761 | 69.8976 | 67.1026 | 1.0038 | 99.0734 | 283.4588 | 219.8088 | 99.1461 | 710.3248 | 1.7561 | 451.0946 | 33.9074 | 50.1095 | 39.2073 | 79.0339 | 12.0051 | 110.2391 | 30.8485 | 8.1226 | 99.6055 | 86.3426 | 24.5 | 29.4118 | 87 | 31 | 0.99651 | 69.4118 | 98 | 8410 | 32.549 | 110.0922 | 34.8175 | -0.1875 | 20.125 | 0 | 43.5028 | 32.5469
9/29/2020 19:20:27.9 | 98.9425 | 1585 | 25 | 2500.5599 | 129.1636 | 85.196 | 98.9005 | 29.6457 | 32.0267 | 0.0392 | 107.2007 | 11.5315 | 70.333 | 69.5984 | 67.1839 | 0.99797 | 99.0711 | 282.8968 | 219.499 | 99.435 | 710.5075 | 1.7676 | 450.4522 | 33.8191 | 49.6971 | 39.128 | 78.9846 | 11.98 | 109.6206 | 31.0055 | 8.0852 | 99.5803 | 86.5124 | 24.5 | 29.4118 | 87 | 31 | 1.0004 | 69.4118 | 97 | 8160 | 32.549 | 110.0922 | 34.7748 | -0.125 | 18.375 | 0 | 44.7296 | 32.5469
9/29/2020 19:20:28.9 | 98.9428 | 1586 | 25 | 2500.6838 | 129.1173 | 85.1737 | 98.9001 | 29.6328 | 32.0325 | 0.04065 | 107.1833 | 11.5141 | 70.2759 | 70.0541 | 67.2634 | 0.99245 | 99.0711 | 283.5713 | 219.9496 | 99.1275 | 710.4918 | 1.7681 | 448.078 | 33.8136 | 50.141 | 39.2124 | 78.9162 | 12.0073 | 109.7326 | 30.8805 | 8.1445 | 99.5048 | 86.4448 | 24.5 | 29.4118 | 87 | 31 | 1.0054 | 69.4118 | 102 | 8140 | 32.549 | 108.8104 | 34.8328 | -0.125 | 19.4375 | 0 | 44.8364 | 32.5469
9/29/2020 19:20:29.9 | 98.9431 | 1587 | 25 | 2502.2064 | 129.0362 | 85.1199 | 98.9252 | 29.6272 | 32.0369 | 0.04119 | 107.2095 | 11.5131 | 70.2474 | 69.7574 | 67.3469 | 1.0024 | 99.0711 | 283.3745 | 219.7806 | 99.0918 | 710.727 | 1.7765 | 450.3963 | 33.8105 | 50.1028 | 39.2529 | 79.1262 | 11.9883 | 109.6486 | 30.737 | 8.1161 | 99.5887 | 86.5312 | 24.5 | 29.4118 | 87 | 31 | 0.99266 | 69.4118 | 101 | 8260 | 32.549 | 108.49 | 34.9426 | -0.1875 | 20.5625 | 0 | 43.8934 | 32.5469
9/29/2020 19:20:30.9 | 98.9434 | 1588 | 25 | 2501.0645 | 129.1372 | 85.0863 | 98.9486 | 29.6339 | 32.0081 | 0.03939 | 107.1658 | 11.5073 | 70.3616 | 69.8859 | 67.4293 | 0.99708 | 99.0722 | 283.4026 | 219.161 | 99.2906 | 710.844 | 1.7524 | 448.9998 | 33.8253 | 50.0064 | 39.1415 | 79.0339 | 11.9914 | 109.5657 | 30.8485 | 8.1148 | 99.6474 | 86.6712 | 24.5 | 29.8039 | 87 | 31 | 0.99797 | 69.8039 | 98 | 8260 | 32.549 | 109.4513 | 34.9182 | -0.1875 | 19.8125 | 0 | 43.9484 | 32.5469
9/29/2020 19:20:31.9 | 98.9436 | 1589 | 25 | 2502.9967 | 129.0175 | 85.0586 | 98.9511 | 29.6354 | 31.9963 | 0.0393 | 107.1484 | 11.5005 | 70.2759 | 69.4929 | 67.5109 | 0.9994 | 99.0711 | 282.672 | 219.2455 | 99.2968 | 710.9045 | 1.7324 | 451.2901 | 33.8161 | 49.4975 | 39.0622 | 78.9416 | 11.9617 | 109.8727 | 30.8552 | 8.0942 | 99.7145 | 86.5973 | 24.5 | 29.4118 | 87 | 31 | 1.0019 | 69.4118 | 101 | 7990 | 32.549 | 108.8104 | 34.8694 | -0.1875 | 20.4375 | 0 | 43.3502 | 32.5469
9/29/2020 19:20:32.9 | 98.9439 | 1590 | 25 | 2500.4142 | 129.1265 | 85.0797 | 98.9797 | 29.6513 | 32.0088 | 0.04035 | 107.1135 | 11.483 | 70.019 | 69.6035 | 67.5582 | 1.0088 | 99.0728 | 282.6439 | 219.3299 | 99.1757 | 711.0688 | 1.7191 | 449.6981 | 33.8083 | 50.038 | 39.3254 | 79.0148 | 12.0088 | 110.4907 | 31.1422 | 8.1032 | 99.79 | 86.6476 | 24.5 | 29.4118 | 87 | 31 | 0.99843 | 69.4118 | 102 | 7970 | 32.549 | 109.1309 | 34.8694 | -0.25 | 20.625 | 0 | 43.2098 | 32.5469
9/29/2020 19:20:33.9 | 98.9442 | 1591 | 25 | 2499.9053 | 129.0737 | 85.0663 | 98.984 | 29.6341 | 32.0262 | 0.04027 | 107.1745 | 11.483 | 70.1047 | 69.9576 | 67.5904 | 1.0054 | 99.0705 | 282.6439 | 219.2455 | 99.3325 | 710.9413 | 1.7127 | 448.3853 | 33.7918 | 50.0513 | 39.2141 | 79.0768 | 11.9929 | 110.3203 | 31.1034 | 8.1419 | 99.8319 | 86.69 | 24.5 | 29.0196 | 87 | 31 | 0.99809 | 69.4118 | 97 | 8210 | 32.549 | 110.0922 | 34.6161 | -0.1875 | 20 | 0 | 43.2617 | 32.5469
9/29/2020 19:20:34.9 | 98.9445 | 1592 | 25 | 2501.1802 | 129.0545 | 85.0272 | 98.9894 | 29.6496 | 32.0249 | 0.0412 | 107.1222 | 11.4791 | 70.1047 | 69.5063 | 67.6075 | 0.99957 | 99.0728 | 283.515 | 219.3018 | 99.3201 | 710.8545 | 1.7271 | 449.6422 | 33.7993 | 50.2441 | 39.2073 | 78.8669 | 11.9701 | 110.2666 | 30.6712 | 8.0942 | 99.8235 | 86.7812 | 24.5 | 29.0196 | 87 | 31 | 1.0004 | 69.8039 | 102 | 8160 | 32.549 | 109.4513 | 34.7473 | -0.1875 | 20 | 0 | 43.0786 | 32.6406
9/29/2020 19:20:35.9 | 98.9447 | 1593 | 25 | 2498.3876 | 129.2318 | 85.0222 | 99.009 | 29.6508 | 32.0118 | 0.04494 | 107.1135 | 11.4724 | 70.2188 | 69.9592 | 67.6238 | 1.0019 | 99.0705 | 283.3183 | 219.1328 | 99.0855 | 710.8138 | 1.7727 | 448.6925 | 33.8122 | 50.1992 | 39.2073 | 79.0212 | 11.9655 | 110.3763 | 30.7303 | 8.1483 | 99.7984 | 86.6837 | 24.5 | 29.4118 | 87 | 31 | 0.99977 | 69.4118 | 101 | 8310 | 32.549 | 109.4513 | 34.9304 | -0.1875 | 20.1875 | 0 | 43.1671 | 32.5469
9/29/2020 19:20:36.9 | 98.945 | 1594 | 25 | 2502.8292 | 128.9048 | 85.0325 | 99.0114 | 29.6644 | 32.017 | 0.04624 | 107.0611 | 11.4714 | 70.2474 | 70.222 | 67.6642 | 0.99975 | 99.0717 | 283.4026 | 219.6961 | 99.1819 | 710.8388 | 1.7938 | 450.0332 | 33.7858 | 49.9416 | 39.2394 | 78.676 | 11.9632 | 110.4895 | 30.9396 | 8.1561 | 99.8319 | 86.811 | 24.5 | 29.4118 | 87 | 31 | 0.99992 | 69.4118 | 98 | 8260 | 32.549 | 110.4202 | 34.6008 | -0.1875 | 20.25 | 0 | 42.923 | 32.5469
9/29/2020 19:20:37.9 | 98.9453 | 1595 | 25 | 2499.6767 | 129.1793 | 84.9875 | 99.0136 | 29.6744 | 32.0054 | 0.04873 | 107.0698 | 11.4724 | 69.9905 | 69.9842 | 67.7519 | 1.004 | 99.0717 | 283.3183 | 219.4708 | 99.3744 | 710.9308 | 1.8124 | 449.1674 | 33.8165 | 49.89 | 39.2006 | 78.9719 | 11.9655 | 110.3775 | 30.992 | 8.1586 | 99.8068 | 86.7749 | 24.5 | 29.0196 | 87 | 31 | 1.0004 | 69.4118 | 101 | 8020 | 32.549 | 109.4513 | 34.6771 | -0.1875 | 20 | 0 | 43.0756 | 32.6406
9/29/2020 19:20:38.9 | 98.9456 | 1596 | 25 | 2501.1116 | 129.042 | 84.9562 | 99.0357 | 29.6334 | 32.0145 | 0.05231 | 107.0698 | 11.4714 | 70.1903 | 69.7223 | 67.8521 | 1.0047 | 99.07 | 282.9811 | 219.1046 | 99.3853 | 710.8848 | 1.8243 | 448.9718 | 33.7978 | 50.0563 | 39.1415 | 78.4404 | 11.9861 | 110.1797 | 30.7944 | 8.0297 | 99.7564 | 86.9148 | 24.5 | 29.0196 | 87 | 31 | 1.0034 | 69.4118 | 102 | 7970 | 32.549 | 109.4513 | 34.7809 | -0.1875 | 20.1875 | 0 | 43.0633 | 32.6406
9/29/2020 19:20:39.9 | 98.9459 | 1597 | 25 | 2499.494 | 129.1087 | 84.9327 | 99.0392 | 29.6486 | 31.995 | 0.05368 | 107.0611 | 11.4617 | 69.8763 | 69.9242 | 67.9271 | 0.99512 | 99.0711 | 283.515 | 219.2455 | 99.3496 | 710.7625 | 1.8119 | 450.0891 | 33.7937 | 49.9665 | 39.1938 | 78.7492 | 12.0142 | 109.8727 | 30.808 | 8.0903 | 99.7229 | 86.8173 | 24.5 | 29.4118 | 87 | 31 | 0.9984 | 69.0196 | 97 | 8210 | 32.549 | 110.0922 | 34.6985 | -0.1875 | 19.6875 | 0 | 43.1549 | 32.6406
9/29/2020 19:20:40.9 | 98.9461 | 1598 | 25 | 2500.1307 | 129.0915 | 84.8878 | 99.052 | 29.6502 | 31.9742 | 0.05649 | 107.0349 | 11.4578 | 70.3045 | 70.3829 | 68.0321 | 1.0017 | 99.07 | 282.953 | 219.3581 | 99.3449 | 710.681 | 1.8177 | 447.9942 | 33.7979 | 50.0646 | 39.1938 | 78.7444 | 11.9807 | 110.2637 | 30.7505 | 8.1032 | 99.6726 | 86.9635 | 24.5 | 29.4118 | 87 | 31 | 1.0037 | 69.4118 | 102 | 8120 | 32.549 | 108.8104 | 34.7473 | -0.1875 | 19.1875 | 0 | 43.3777 | 32.6406
9/29/2020 19:20:41.9 | 98.9464 | 1599 | 25 | 2499.1336 | 128.9427 | 84.8372 | 99.0571 | 29.6404 | 31.9899 | 0.05844 | 107.0611 | 11.452 | 69.9619 | 70.2502 | 68.1275 | 0.98568 | 99.0705 | 282.3629 | 218.7666 | 99.3682 | 710.773 | 1.8219 | 448.9718 | 33.7412 | 50.0895 | 39.2596 | 78.7189 | 11.9785 | 110.4044 | 30.6712 | 8.1071 | 99.6139 | 86.8299 | 24 | 29.4118 | 87 | 31 | 0.9987 | 69.4118 | 101 | 8310 | 32.549 | 109.1309 | 34.8023 | -0.1875 | 19.375 | 0 | 43.8049 | 32.6406
9/29/2020 19:20:42.9 | 98.9467 | 1600 | 25 | 2500.3458 | 128.8864 | 84.8414 | 99.0819 | 29.6524 | 32.0126 | 0.05901 | 107.0698 | 11.4529 | 70.1047 | 69.9209 | 68.2357 | 1.0021 | 99.0683 | 282.5596 | 218.9075 | 99.3682 | 710.773 | 1.8206 | 450.3405 | 33.7472 | 50.1926 | 39.2073 | 78.9655 | 11.9876 | 110.4581 | 30.8805 | 8.0542 | 99.5468 | 86.976 | 24 | 29.4118 | 87 | 31 | 0.99486 | 69.4118 | 98 | 8360 | 32.549 | 109.7717 | 34.6466 | -0.125 | 18.75 | 0 | 44.5038 | 32.5469
9/29/2020 19:20:43.9 | 98.947 | 1601 | 25 | 2500.062 | 129.1805 | 84.8199 | 99.112 | 29.6508 | 32.0075 | 0.06144 | 106.9913 | 11.4471 | 70.5043 | 69.8024 | 68.3526 | 1.0079 | 99.0739 | 281.8571 | 218.654 | 99.4459 | 710.727 | 1.7989 | 449.4746 | 33.821 | 50.1211 | 39.3052 | 78.5518 | 11.9876 | 110.0996 | 30.8603 | 8.111 | 99.4797 | 86.9698 | 24 | 28.6274 | 86 | 31 | 1.0018 | 69.4118 | 101 | 7990 | 32.549 | 109.4513 | 34.7443 | -0.125 | 19 | 0 | 44.6869 | 32.5469
9/29/2020 19:20:44.9 | 98.9472 | 1602 | 25 | 2499.7863 | 129.2045 | 84.8012 | 99.131 | 29.6685 | 31.9805 | 0.06521 | 107.0174 | 11.4568 | 70.5043 | 70.3795 | 68.4531 | 0.98105 | 99.0717 | 282.3348 | 218.654 | 99.3325 | 710.5995 | 1.7993 | 449.7819 | 33.8224 | 50.0513 | 39.2462 | 78.633 | 11.9921 | 109.9013 | 30.8417 | 8.1097 | 99.5468 | 87.0122 | 24.5 | 29.0196 | 86 | 31 | 1.0005 | 69.4118 | 102 | 7990 | 32.549 | 109.1309 | 34.7961 | -0.0625 | 20.0625 | 0 | 44.8334 | 32.6406
9/29/2020 19:20:45.9 | 98.9475 | 1603 | 25 | 2499.5935 | 129.1592 | 84.7573 | 99.1358 | 29.6653 | 31.9963 | 0.06494 | 107.0524 | 11.4462 | 69.8192 | 70.305 | 68.5387 | 1.0095 | 99.0705 | 282.5877 | 219.0765 | 99.3744 | 710.5535 | 1.8093 | 450.4243 | 33.8076 | 50.0446 | 39.1871 | 78.7253 | 11.9845 | 109.9001 | 30.835 | 8.1032 | 99.6474 | 87.0546 | 24 | 29.0196 | 86 | 31 | 0.99675 | 69.4118 | 98 | 8190 | 32.549 | 109.7717 | 34.7382 | -0.125 | 20.375 | 0 | 44.7693 | 32.6406
9/29/2020 19:20:46.9 | 98.9478 | 1604 | 25 | 2501.3023 | 129.0733 | 84.7677 | 99.1351 | 29.6652 | 32.0106 | 0.06343 | 107.0087 | 11.4588 | 70.0476 | 69.9909 | 68.6102 | 0.99957 | 99.0722 | 282.4472 | 218.9356 | 99.4226 | 710.5995 | 1.8044 | 448.6087 | 33.8085 | 50.1477 | 39.1938 | 78.676 | 11.9975 | 110.1539 | 30.7826 | 8.1213 | 99.7313 | 87.1583 | 24.5 | 29.4118 | 86 | 31 | 1.0071 | 69.4118 | 102 | 8120 | 32.549 | 108.8104 | 34.7748 | -0.125 | 19.875 | 0 | 44.7846 | 32.6406
9/29/2020 19:20:47.9 | 98.9481 | 1605 | 25 | 2498.9697 | 129.2235 | 84.799 | 99.1474 | 29.6452 | 32.0079 | 0.06337 | 107.0698 | 11.4433 | 70.019 | 69.9709 | 68.6622 | 1.0035 | 99.0711 | 282.1662 | 218.4568 | 99.362 | 710.518 | 1.8137 | 450.2846 | 33.8148 | 49.8767 | 39.1938 | 78.7619 | 12.0096 | 109.8447 | 30.8738 | 8.1226 | 99.7648 | 87.1096 | 24.5 | 29.4118 | 86 | 31 | 1.0022 | 69.4118 | 102 | 8240 | 32.549 | 108.8104 | 34.848 | -0.0625 | 20.375 | 0 | 44.7266 | 32.5469
9/29/2020 19:20:48.9 | 98.9484 | 1606 | 25 | 2501.3194 | 129.029 | 84.8031 | 99.1515 | 29.6466 | 31.9915 | 0.06095 | 107.0524 | 11.4239 | 70.019 | 70.4193 | 68.708 | 1.0019 | 99.0722 | 282.5877 | 218.7385 | 99.4707 | 710.61 | 1.8017 | 451.9605 | 33.7961 | 50.0446 | 39.2596 | 78.676 | 11.9921 | 110.0139 | 30.8873 | 8.1664 | 99.7564 | 87.1222 | 24.5 | 29.4118 | 86 | 31 | 1.0043 | 69.4118 | 98 | 8210 | 32.549 | 109.4513 | 34.9426 | -0.125 | 20.125 | 0 | 44.5404 | 32.5469
9/29/2020 19:20:49.9 | 98.9486 | 1607 | 25 | 2499.9201 | 129.2564 | 84.758 | 99.1788 | 29.6531 | 31.9966 | 0.05874 | 107.0698 | 11.4239 | 70.2188 | 69.8842 | 68.749 | 0.99174 | 99.0722 | 282.1662 | 218.5695 | 99.4769 | 710.6455 | 1.7953 | 449.2791 | 33.8385 | 49.9997 | 39.3052 | 78.6823 | 11.9959 | 109.6497 | 30.7894 | 8.12 | 99.7481 | 87.3106 | 24.5 | 29.4118 | 86 | 31 | 1.005 | 69.0196 | 101 | 7870 | 32.549 | 108.8104 | 34.7961 | -0.0625 | 20.1875 | 0 | 44.0582 | 32.5469
9/29/2020 19:20:50.9 | 98.9489 | 1608 | 25 | 2499.608 | 129.3911 | 84.7025 | 99.1704 | 29.6624 | 31.9856 | 0.0551 | 107.0349 | 11.4374 | 70.1617 | 70.0575 | 68.8019 | 0.99993 | 99.0705 | 282.0538 | 218.4568 | 99.3744 | 710.6705 | 1.7643 | 448.888 | 33.8695 | 50.0446 | 39.2327 | 78.676 | 12.0293 | 109.648 | 30.7826 | 8.1496 | 99.7061 | 87.2431 | 24.5 | 29.4118 | 86 | 31 | 1.0023 | 69.4118 | 102 | 8020 | 32.549 | 108.8104 | 34.668 | -0.125 | 19.875 | 0 | 44.5068 | 32.5469
9/29/2020 19:20:51.9 | 98.9492 | 1609 | 25 | 2498.8035 | 129.2317 | 84.6563 | 99.1749 | 29.6832 | 31.9698 | 0.04998 | 107.0262 | 11.4355 | 69.7907 | 69.6202 | 68.8833 | 0.99975 | 99.0722 | 282.9811 | 218.654 | 99.6151 | 710.7165 | 1.7515 | 450.3125 | 33.8154 | 49.89 | 39.2917 | 78.8239 | 12.0058 | 110.0139 | 30.4161 | 8.0594 | 99.6977 | 87.3955 | 24 | 29.8039 | 86 | 31 | 1.001 | 69.4118 | 97 | 8210 | 32.549 | 109.4513 | 34.845 | -0.125 | 20.25 | 0 | 44.2841 | 32.6406
9/29/2020 19:20:52.9 | 98.9495 | 1610 | 25 | 2500.693 | 129.0748 | 84.6574 | 99.171 | 29.6742 | 31.988 | 0.04397 | 107.0174 | 11.4384 | 70.1047 | 70.3447 | 68.9266 | 0.99886 | 99.0705 | 282.391 | 218.7103 | 99.6462 | 710.89 | 1.7453 | 448.1898 | 33.8033 | 49.5108 | 39.3052 | 78.8064 | 12.0013 | 109.8441 | 30.9734 | 8.1071 | 99.7481 | 87.3593 | 24.5 | 29.4118 | 86 | 31 | 0.99483 | 69.4118 | 102 | 8140 | 32.549 | 108.49 | 34.8846 | -0.125 | 20.5625 | 0 | 43.4967 | 32.5469
9/29/2020 19:20:53.9 | 98.9497 | 1611 | 25 | 2498.8871 | 129.0139 | 84.6738 | 99.1921 | 29.6711 | 31.9744 | 0.04323 | 107.0436 | 11.4384 | 69.9049 | 69.7122 | 68.9599 | 0.99476 | 99.0722 | 282.5596 | 218.6258 | 99.4459 | 710.9715 | 1.7455 | 449.2232 | 33.7582 | 49.8634 | 39.1483 | 78.6012 | 11.9899 | 109.9018 | 30.8603 | 8.1084 | 99.8068 | 87.3106 | 24.5 | 29.4118 | 86 | 31 | 1.0034 | 69.4118 | 101 | 8330 | 32.549 | 108.8104 | 34.964 | -0.25 | 19.9375 | 0 | 43.6493 | 32.6406
9/29/2020 19:20:54.9 | 98.95 | 1612 | 25 | 2500.1737 | 129.0828 | 84.7081 | 99.2229 | 29.6635 | 31.9783 | 0.04223 | 107.0262 | 11.4316 | 70.019 | 70.2071 | 68.9933 | 1.006 | 99.0717 | 281.6885 | 218.3723 | 99.4769 | 710.9413 | 1.7659 | 452.4633 | 33.7976 | 50.0513 | 39.1617 | 78.633 | 11.9853 | 109.9573 | 30.737 | 8.1728 | 99.9074 | 87.4206 | 24.5 | 29.4118 | 86 | 31 | 0.99367 | 69.4118 | 98 | 8210 | 32.549 | 109.4513 | 34.9182 | -0.1875 | 20.875 | 0 | 42.8101 | 32.6406
9/29/2020 19:20:55.9 | 98.9503 | 1613 | 25 | 2500.4802 | 129.289 | 84.7279 | 99.2295 | 29.6627 | 31.9682 | 0.04227 | 107.0524 | 11.4306 | 70.333 | 69.6319 | 68.9999 | 1.0046 | 99.0705 | 282.3348 | 218.5131 | 99.4164 | 711.0938 | 1.7634 | 448.8322 | 33.8531 | 49.9349 | 39.3575 | 78.4722 | 11.9929 | 110.0682 | 30.7759 | 8.1058 | 99.9242 | 87.4567 | 24.5 | 29.4118 | 86 | 31 | 1.0036 | 69.4118 | 102 | 7820 | 32.549 | 108.8104 | 34.9121 | -0.25 | 20.3125 | 0 | 42.7368 | 32.6406
9/29/2020 19:20:56.9 | 98.9506 | 1614 | 25 | 2500.9711 | 129.2183 | 84.6802 | 99.2214 | 29.6495 | 31.9727 | 0.04266 | 107.0349 | 11.4287 | 70.1332 | 70.2618 | 69.0183 | 0.9912 | 99.0717 | 282.7001 | 218.654 | 99.626 | 710.9912 | 1.767 | 449.5025 | 33.8411 | 49.9532 | 39.2259 | 78.4404 | 11.9982 | 109.9293 | 31.0038 | 8.0942 | 99.8655 | 87.4316 | 24.5 | 29.4118 | 86 | 31 | 1.0063 | 69.4118 | 102 | 7990 | 32.549 | 108.8104 | 34.9091 | -0.1875 | 20.625 | 0 | 42.7918 | 32.6406
9/29/2020 19:20:57.9 | 98.9509 | 1615 | 25 | 2498.1658 | 129.3536 | 84.6944 | 99.2302 | 29.6432 | 31.9801 | 0.04269 | 107.0611 | 11.4394 | 70.0761 | 69.9809 | 69.0531 | 1.011 | 99.0711 | 281.548 | 218.0625 | 99.4583 | 711.0938 | 1.7907 | 449.9215 | 33.8414 | 50.0314 | 39.2529 | 78.7126 | 12.0028 | 109.9287 | 30.8738 | 8.0813 | 99.8319 | 87.408 | 24.5 | 29.8039 | 86 | 31 | 0.99831 | 69.4118 | 98 | 8240 | 32.549 | 109.7717 | 34.9121 | -0.1875 | 20.5 | 0 | 42.9138 | 32.6406
9/29/2020 19:20:58.9 | 98.9511 | 1616 | 25 | 2500.9892 | 129.0413 | 84.6834 | 99.2517 | 29.6656 | 31.9645 | 0.04189 | 107.0262 | 11.4394 | 70.2474 | 69.5683 | 69.113 | 1.0136 | 99.0728 | 282.2224 | 218.5976 | 99.4769 | 711.028 | 1.7626 | 448.7205 | 33.7948 | 50.1543 | 39.2731 | 78.633 | 12.0179 | 110.1825 | 30.6847 | 8.1058 | 99.8403 | 87.4755 | 24.5 | 29.4118 | 86 | 31 | 1.0007 | 69.4118 | 102 | 8090 | 32.549 | 108.8104 | 34.9823 | -0.125 | 20.4375 | 0 | 42.7094 | 32.6406
9/29/2020 19:20:59.9 | 98.9514 | 1617 | 25 | 2498.0761 | 129.2351 | 84.6621 | 99.2648 | 29.6835 | 31.9714 | 0.04375 | 107.0262 | 11.4462 | 70.2188 | 69.5164 | 69.1652 | 1.0095 | 99.0722 | 281.548 | 218.4568 | 99.6213 | 711.0885 | 1.7674 | 449.6422 | 33.8093 | 49.8451 | 39.2462 | 78.7316 | 12.0149 | 109.5937 | 30.7894 | 8.1638 | 99.8571 | 87.6451 | 24.5 | 29.4118 | 86 | 31 | 1.0048 | 69.4118 | 101 | 8290 | 32.549 | 108.8104 | 34.9274 | -0.1875 | 20.125 | 0 | 42.3828 | 32.5469
9/29/2020 19:21:00.9 | 98.9517 | 1618 | 25 | 2500.9075 | 129.2613 | 84.6825 | 99.2801 | 29.6788 | 31.9682 | 0.04367 | 107.0262 | 11.4471 | 70.2474 | 69.9209 | 69.2531 | 0.99797 | 99.0722 | 281.1826 | 218.2596 | 99.6089 | 710.8637 | 1.7603 | 451.6533 | 33.8571 | 49.9349 | 39.2192 | 78.6696 | 11.9975 | 109.7618 | 30.7759 | 8.138 | 99.7816 | 87.6687 | 24.5 | 29.4118 | 86 | 31 | 1.0005 | 69.4118 | 98 | 8260 | 32.549 | 109.4513 | 34.9396 | -0.1875 | 20.125 | 0 | 42.5934 | 32.6406
9/29/2020 19:21:01.9 | 98.952 | 1619 | 25 | 2497.7083 | 129.43 | 84.6539 | 99.2846 | 29.6549 | 31.979 | 0.04327 | 107.0436 | 11.4394 | 70.333 | 70.6408 | 69.3431 | 1.0038 | 99.0711 | 281.7166 | 217.5273 | 99.6089 | 710.9715 | 1.7566 | 448.3015 | 33.8578 | 49.9349 | 39.2529 | 78.6696 | 12.0035 | 109.7887 | 30.8805 | 8.1535 | 99.7397 | 87.5541 | 24.5 | 29.4118 | 86 | 31 | 0.99883 | 69.4118 | 101 | 7870 | 32.549 | 108.8104 | 35.022 | -0.25 | 20.125 | 0 | 42.456 | 32.6406
9/29/2020 19:21:02.9 | 98.9523 | 1620 | 25 | 2502.4732 | 129.1096 | 84.6999 | 99.3041 | 29.6662 | 31.9761 | 0.04424 | 106.9826 | 11.4471 | 70.0761 | 70.0092 | 69.4104 | 1.0033 | 99.0722 | 282.0257 | 218.6821 | 99.5126 | 711.0885 | 1.7417 | 448.1898 | 33.8342 | 49.7803 | 39.2462 | 78.7682 | 12.0179 | 109.7338 | 30.5664 | 8.12 | 99.7397 | 87.6451 | 24.5 | 29.8039 | 86 | 31 | 1.003 | 69.8039 | 102 | 8020 | 32.549 | 108.8104 | 34.9518 | -0.1875 | 19.875 | 0 | 42.7948 | 32.5469
9/29/2020 19:21:03.9 | 98.9525 | 1621 | 25 | 2498.123 | 129.2404 | 84.7592 | 99.3143 | 29.6813 | 31.9855 | 0.0468 | 106.9651 | 11.4355 | 69.9619 | 69.6537 | 69.4654 | 1.0081 | 99.07 | 281.4918 | 218.1751 | 99.6151 | 711.216 | 1.724 | 450.4801 | 33.8096 | 49.89 | 39.2006 | 78.5773 | 12.0164 | 109.8716 | 30.992 | 8.1342 | 99.6474 | 87.6027 | 24.5 | 29.4118 | 86 | 31 | 0.9987 | 69.4118 | 97 | 8290 | 32.549 | 109.4513 | 34.906 | -0.1875 | 20.0625 | 0 | 42.9108 | 32.6406
9/29/2020 19:21:04.9 | 98.9528 | 1622 | 25 | 2500.1081 | 128.9295 | 84.788 | 99.3143 | 29.6813 | 32.0015 | 0.04929 | 107 | 11.4423 | 70.1903 | 69.9542 | 69.5372 | 1.0126 | 99.0717 | 281.6042 | 218.1188 | 99.6881 | 711.149 | 1.7377 | 449.5025 | 33.7551 | 50.0712 | 39.2192 | 78.948 | 12.0005 | 109.4531 | 30.9143 | 8.0723 | 99.5803 | 87.6687 | 24 | 29.8039 | 86 | 31 | 0.99983 | 69.4118 | 102 | 8140 | 32.549 | 108.8104 | 35.0037 | -0.125 | 19.0625 | 0 | 43.8171 | 32.6406
9/29/2020 19:21:05.9 | 98.9531 | 1623 | 25 | 2497.8268 | 129.0585 | 84.7474 | 99.3288 | 29.667 | 31.989 | 0.05091 | 106.9826 | 11.4336 | 70.2188 | 70.2419 | 69.6272 | 1.0074 | 99.0728 | 280.5925 | 217.64 | 99.6337 | 711.216 | 1.7245 | 448.3294 | 33.7581 | 49.446 | 39.2529 | 78.843 | 12.021 | 109.9584 | 30.8029 | 8.0671 | 99.4293 | 87.7487 | 24 | 29.4118 | 86 | 31 | 1.0022 | 69.0196 | 101 | 8310 | 32.549 | 108.49 | 34.9853 | -0.125 | 18.375 | 0 | 44.4672 | 32.5469
9/29/2020 19:21:06.9 | 98.9534 | 1624 | 25 | 2501.2895 | 128.9188 | 84.791 | 99.355 | 29.6649 | 31.982 | 0.05077 | 106.9389 | 11.4326 | 70.1903 | 70.1406 | 69.7362 | 1.0079 | 99.0688 | 282.4191 | 217.9498 | 99.7051 | 711.2002 | 1.6963 | 450.7036 | 33.7683 | 49.6256 | 39.2327 | 78.8176 | 11.9982 | 110.2346 | 31.0375 | 8.0762 | 99.4126 | 87.6813 | 24.5 | 29.4118 | 86 | 31 | 1.0041 | 69.4118 | 97 | 8260 | 32.549 | 109.4513 | 34.8297 | -0.125 | 19.1875 | 0 | 44.7815 | 32.5469
9/29/2020 19:21:07.9 | 98.9536 | 1625 | 25 | 2498.8193 | 129.0736 | 84.7849 | 99.3771 | 29.6655 | 31.973 | 0.05183 | 106.9564 | 11.4345 | 70.1332 | 70.2701 | 69.8218 | 0.99049 | 99.0717 | 281.2669 | 218.0906 | 99.5779 | 711.262 | 1.7198 | 450.536 | 33.7754 | 49.7986 | 39.2596 | 78.7858 | 11.9937 | 109.8733 | 30.7944 | 8.0504 | 99.4881 | 87.8037 | 24.5 | 29.4118 | 86 | 31 | 1.0033 | 69.4118 | 101 | 7940 | 32.549 | 109.1309 | 34.79 | -0.1875 | 19.5 | 0 | 44.6594 | 32.6406
9/29/2020 19:21:08.9 | 98.9539 | 1626 | 25 | 2499.4478 | 129.0127 | 84.8074 | 99.3763 | 29.6573 | 31.9879 | 0.05365 | 106.9564 | 11.4336 | 70.4186 | 69.8024 | 69.8816 | 1.0049 | 99.0717 | 280.8173 | 217.7526 | 99.6089 | 711.2213 | 1.7546 | 448.5529 | 33.768 | 49.8318 | 39.3119 | 78.8176 | 12.0217 | 110.3775 | 30.9329 | 8.1831 | 99.5803 | 87.755 | 24.5 | 29.0196 | 86 | 31 | 1.0003 | 69.4118 | 102 | 8040 | 32.549 | 109.1309 | 34.8541 | -0.125 | 20.25 | 0 | 44.3726 | 32.6406
9/29/2020 19:21:09.9 | 98.9542 | 1627 | 25 | 2500.7503 | 128.916 | 84.7959 | 99.3719 | 29.6522 | 31.9954 | 0.05566 | 106.9738 | 11.4171 | 70.5043 | 70.6952 | 69.9329 | 0.99815 | 99.0728 | 282.0819 | 218.4005 | 100.0062 | 711.2975 | 1.7703 | 448.9439 | 33.7602 | 49.7936 | 39.2529 | 78.8796 | 12.0338 | 110.0425 | 31.1557 | 8.1316 | 99.6222 | 87.7974 | 24.5 | 29.4118 | 86 | 31 | 1.001 | 69.4118 | 97 | 8260 | 32.549 | 110.0922 | 34.8358 | -0.125 | 20.25 | 0 | 44.2749 | 32.6406
9/29/2020 19:21:10.9 | 98.9545 | 1628 | 25 | 2497.5235 | 129.2344 | 84.8135 | 99.3614 | 29.6771 | 31.9814 | 0.05669 | 107 | 11.418 | 70.1332 | 69.5231 | 69.9892 | 1.0152 | 99.0717 | 281.295 | 218.0061 | 99.6337 | 711.3238 | 1.7878 | 449.1674 | 33.8 | 50.1676 | 39.3389 | 79.0403 | 12.0164 | 109.7612 | 30.6458 | 8.071 | 99.7061 | 87.8774 | 24.5 | 29.4118 | 86 | 31 | 1.0028 | 69.4118 | 102 | 8140 | 32.549 | 109.1309 | 34.8999 | -0.125 | 20.8125 | 0 | 43.4998 | 32.6406
9/29/2020 19:21:11.9 | 98.9548 | 1629 | 25 | 2503.5272 | 128.8523 | 84.8383 | 99.3594 | 29.6616 | 31.9847 | 0.05629 | 107 | 11.4219 | 70.0761 | 70.0275 | 70.0327 | 1.0026 | 99.0722 | 281.9976 | 218.4286 | 99.5546 | 711.2568 | 1.7913 | 448.1339 | 33.781 | 50.0829 | 39.3052 | 78.9098 | 12.0376 | 110.182 | 30.7168 | 8.0813 | 99.6726 | 87.992 | 24.5 | 29.4118 | 86 | 31 | 0.99907 | 69.4118 | 102 | 8290 | 32.549 | 108.8104 | 34.967 | 0 | 20.0625 | 0 | 43.6127 | 32.6406
9/29/2020 19:21:12.9 | 98.955 | 1630 | 25 | 2499.315 | 129.2176 | 84.862 | 99.3662 | 29.6683 | 31.9824 | 0.05495 | 107 | 11.4287 | 69.9334 | 69.7172 | 70.0808 | 0.99494 | 99.0717 | 281.7447 | 218.0343 | 99.7176 | 711.3383 | 1.7938 | 450.145 | 33.8198 | 49.8967 | 39.2529 | 78.9782 | 12.0429 | 109.5371 | 30.7894 | 8.0839 | 99.7732 | 87.992 | 24.5 | 29.8039 | 86 | 31 | 1.0006 | 69.8039 | 98 | 8240 | 32.549 | 109.7717 | 34.7931 | 0 | 20.1875 | 0 | 43.6401 | 32.6406
9/29/2020 19:21:13.9 | 98.9553 | 1631 | 25 | 2501.072 | 129.2102 | 84.8508 | 99.379 | 29.6768 | 31.9804 | 0.05427 | 107 | 11.4277 | 70.2188 | 70.3066 | 70.1295 | 0.98372 | 99.0722 | 282.4191 | 218.4568 | 99.8495 | 711.2462 | 1.7829 | 450.2567 | 33.8416 | 49.7803 | 39.2917 | 78.9655 | 12.0301 | 109.9579 | 30.8805 | 8.0723 | 99.7481 | 87.8335 | 24 | 29.4118 | 86 | 31 | 0.9933 | 69.4118 | 102 | 7820 | 32.549 | 108.49 | 34.7931 | -0.0625 | 20.75 | 0 | 43.3929 | 32.6406
9/29/2020 19:21:14.9 | 98.9556 | 1632 | 25 | 2502.1497 | 129.1669 | 84.8398 | 99.3752 | 29.6695 | 31.9746 | 0.05433 | 106.9913 | 11.4306 | 70.1047 | 69.9842 | 70.1663 | 1.0174 | 99.0711 | 281.3512 | 217.8372 | 99.567 | 711.308 | 1.7867 | 448.5808 | 33.8449 | 49.6323 | 39.3187 | 78.9226 | 12.021 | 109.7326 | 30.835 | 8.0684 | 99.7564 | 88.0045 | 24.5 | 29.8039 | 86 | 31 | 0.99483 | 69.4118 | 102 | 7940 | 32.549 | 108.8104 | 34.7565 | -0.0625 | 19.875 | 0 | 43.5516 | 32.5469
9/29/2020 19:21:15.9 | 98.9559 | 1633 | 25 | 2499.4659 | 129.5377 | 84.8721 | 99.3995 | 29.6769 | 31.9741 | 0.05287 | 107.0174 | 11.4239 | 70.333 | 70.4788 | 70.1916 | 1.0003 | 99.0717 | 280.7049 | 217.6963 | 99.7952 | 711.2922 | 1.7845 | 449.1394 | 33.9056 | 49.6705 | 39.1938 | 78.9098 | 12.0028 | 109.6492 | 30.9261 | 8.1483 | 99.7648 | 87.9857 | 24.5 | 29.4118 | 86 | 31 | 0.99879 | 69.4118 | 97 | 8210 | 32.549 | 109.4513 | 34.8755 | -0.0625 | 20.375 | 0 | 43.2281 | 32.6406
9/29/2020 19:21:16.9 | 98.9561 | 1634 | 25 | 2498.8343 | 129.5198 | 84.8905 | 99.4218 | 29.6717 | 31.9839 | 0.05359 | 106.9913 | 11.4297 | 70.3045 | 70.545 | 70.2292 | 1.0113 | 99.0728 | 280.9578 | 217.9216 | 99.7113 | 711.2975 | 1.7705 | 448.9998 | 33.8924 | 49.9416 | 39.3052 | 79.0705 | 12.0391 | 109.5102 | 30.835 | 8.1019 | 99.7313 | 87.9434 | 24 | 29.4118 | 86 | 31 | 0.99745 | 69.4118 | 102 | 8240 | 32.549 | 108.49 | 34.8999 | -0.125 | 19.9375 | 0 | 43.7408 | 32.6406
9/29/2020 19:21:17.9 | 98.9564 | 1635 | 25 | 2500.6028 | 129.2733 | 84.9505 | 99.443 | 29.6902 | 31.9769 | 0.05308 | 107.0087 | 11.4219 | 70.0761 | 70.4706 | 70.2766 | 1.0119 | 99.0711 | 281.4918 | 217.5555 | 99.5732 | 711.2778 | 1.7634 | 448.2736 | 33.8518 | 49.8967 | 39.2799 | 79.0768 | 12.0134 | 110.2369 | 30.6847 | 8.0839 | 99.6977 | 88.0657 | 24.5 | 29.4118 | 86 | 31 | 1.0058 | 69.4118 | 101 | 8240 | 32.549 | 108.49 | 34.9548 | -0.1875 | 19.8125 | 0 | 43.3746 | 32.5469
9/29/2020 19:21:18.9 | 98.9567 | 1636 | 25 | 2502.9468 | 129.3216 | 84.9549 | 99.4591 | 29.6823 | 32.001 | 0.05352 | 106.9826 | 11.4171 | 70.3616 | 70.3447 | 70.3153 | 1.006 | 99.0717 | 281.014 | 217.4147 | 99.5965 | 711.103 | 1.7612 | 452.2398 | 33.8962 | 49.8185 | 39.2124 | 78.8542 | 12.027 | 109.6492 | 30.8147 | 8.0903 | 99.79 | 88.0517 | 24.5 | 29.8039 | 86 | 31 | 0.99968 | 69.4118 | 98 | 8240 | 32.549 | 109.4513 | 34.7748 | -0.125 | 20.375 | 0 | 42.9077 | 32.6406
9/29/2020 19:21:19.9 | 98.957 | 1637 | 25 | 2500.948 | 129.6166 | 84.9314 | 99.4648 | 29.6758 | 31.9847 | 0.05194 | 107 | 11.3986 | 70.1903 | 69.7757 | 70.3518 | 1.0113 | 99.0717 | 281.6042 | 217.4147 | 99.7113 | 711.1135 | 1.7555 | 448.2736 | 33.9464 | 49.9416 | 39.2782 | 79.1198 | 12.027 | 109.9573 | 30.7826 | 8.1174 | 99.79 | 88.0642 | 24.5 | 29.4118 | 86 | 31 | 1.0068 | 69.8039 | 102 | 7850 | 32.549 | 109.7717 | 34.8236 | -0.125 | 19.8125 | 0 | 43.1244 | 32.6406
9/29/2020 19:21:20.9 | 98.9573 | 1638 | 25 | 2499.2218 | 129.2714 | 84.9491 | 99.4587 | 29.6752 | 31.9884 | 0.0501 | 107.0087 | 11.3841 | 69.9905 | 69.7156 | 70.4186 | 0.99744 | 99.0722 | 281.1826 | 217.5555 | 99.6508 | 711.099 | 1.7373 | 449.726 | 33.8326 | 49.9283 | 39.3119 | 79.2057 | 12.0111 | 110.182 | 30.7168 | 8.1174 | 99.7564 | 88.0469 | 24.5 | 29.4118 | 86 | 31 | 1.0039 | 69.4118 | 102 | 8210 | 32.549 | 109.7717 | 34.8846 | -0.1875 | 19.875 | 0 | 43.0695 | 32.6406
9/29/2020 19:21:21.9 | 98.9575 | 1639 | 25 | 2498.3625 | 129.0915 | 84.996 | 99.5005 | 29.6744 | 31.9852 | 0.0489 | 106.9913 | 11.3851 | 70.3901 | 70.0292 | 70.4884 | 1.0015 | 99.0694 | 280.4801 | 216.795 | 99.7766 | 711.1292 | 1.7349 | 450.1729 | 33.7739 | 49.8568 | 39.2985 | 78.9401 | 12.0142 | 109.871 | 30.8535 | 8.0981 | 99.7481 | 88.0344 | 24 | 29.4118 | 86 | 31 | 1.0024 | 69.4118 | 97 | 8210 | 32.549 | 109.7717 | 34.9182 | -0.1875 | 20.3125 | 0 | 42.9504 | 32.6406
9/29/2020 19:21:22.9 | 98.9578 | 1640 | 25 | 2499.8905 | 129.0175 | 85.0153 | 99.5019 | 29.6816 | 31.9637 | 0.04832 | 107.0087 | 11.3889 | 70.0761 | 69.6654 | 70.5744 | 1.0069 | 99.0728 | 281.4636 | 217.3865 | 99.6694 | 711.2515 | 1.7344 | 450.3405 | 33.7752 | 49.7936 | 39.1938 | 79.2248 | 11.9944 | 109.7063 | 30.737 | 8.0749 | 99.7229 | 88.083 | 24.5 | 29.4118 | 86 | 31 | 0.99962 | 69.8039 | 102 | 8160 | 32.549 | 108.8104 | 34.964 | -0.1875 | 19.5 | 0 | 43.2678 | 32.5469
9/29/2020 19:21:23.9 | 98.9581 | 1641 | 25 | 2498.5355 | 128.9846 | 85.0714 | 99.5023 | 29.677 | 31.966 | 0.04682 | 106.9826 | 11.4016 | 69.9049 | 69.9259 | 70.6824 | 1.0236 | 99.0722 | 280.6768 | 217.3302 | 99.8557 | 711.287 | 1.7233 | 448.2177 | 33.7483 | 49.5291 | 39.2917 | 79.2184 | 11.9914 | 109.8178 | 30.7826 | 8.0916 | 99.6893 | 88.0768 | 24 | 29.4118 | 86 | 31 | 0.99724 | 69.4118 | 101 | 8260 | 32.549 | 108.8104 | 34.906 | -0.1875 | 19.0625 | 0 | 43.5761 | 32.6406
9/29/2020 19:21:24.9 | 98.9584 | 1642 | 25 | 2499.8057 | 128.7506 | 85.062 | 99.5116 | 29.681 | 31.9701 | 0.04688 | 106.9564 | 11.4268 | 69.8763 | 70.0774 | 70.7836 | 1.0053 | 99.0722 | 280.733 | 217.5837 | 99.7952 | 711.2975 | 1.7107 | 451.0946 | 33.7042 | 49.9283 | 39.2529 | 79.1071 | 11.9861 | 110.0979 | 30.5073 | 8.0813 | 99.5132 | 88.1379 | 24 | 29.4118 | 86 | 31 | 1.003 | 69.0196 | 97 | 8260 | 32.549 | 109.4513 | 34.9029 | -0.1875 | 18.3125 | 0 | 44.2657 | 32.5469
9/29/2020 19:21:25.9 | 98.9586 | 1643 | 25 | 2499.3369 | 128.8408 | 85.0892 | 99.5118 | 29.6857 | 31.9841 | 0.04521 | 106.9389 | 11.4239 | 70.333 | 70.2718 | 70.8862 | 1.0019 | 99.0722 | 280.7049 | 217.0767 | 99.7657 | 711.2568 | 1.6987 | 450.8433 | 33.7215 | 49.7936 | 39.3052 | 79.2248 | 11.9982 | 110.294 | 30.6847 | 8.0787 | 99.4545 | 88.1379 | 24 | 29.0196 | 86 | 31 | 1.0008 | 69.4118 | 101 | 7870 | 32.549 | 108.8104 | 34.7687 | -0.25 | 18.8125 | 0 | 44.6747 | 32.6406
9/29/2020 19:21:26.9 | 98.9589 | 1644 | 25 | 2499.7539 | 128.875 | 85.0918 | 99.4858 | 29.676 | 31.9854 | 0.04489 | 107.0262 | 11.4277 | 70.3616 | 69.8675 | 71.0043 | 1.0111 | 99.0711 | 280.3677 | 217.7245 | 99.8309 | 711.3027 | 1.693 | 449.7819 | 33.7361 | 49.7603 | 39.2596 | 79.2916 | 12.0028 | 110.1528 | 30.7033 | 8.1445 | 99.4461 | 88.1928 | 24.5 | 29.0196 | 86 | 31 | 1.0008 | 69.4118 | 102 | 8020 | 32.549 | 109.1309 | 34.7992 | -0.125 | 19.75 | 0 | 44.577 | 32.6406
9/29/2020 19:21:27.9 | 98.9592 | 1645 | 25 | 2502.8547 | 129.0475 | 85.1006 | 99.5015 | 29.6908 | 31.9653 | 0.04437 | 106.9651 | 11.4277 | 70.3901 | 69.4845 | 71.1329 | 1.0095 | 99.0717 | 281.1264 | 217.0485 | 100.0481 | 711.2975 | 1.6919 | 449.5863 | 33.8231 | 49.9416 | 39.4098 | 79.1691 | 12.0157 | 110.0413 | 30.7303 | 8.1561 | 99.5635 | 88.1866 | 24.5 | 29.4118 | 86 | 31 | 1.0046 | 69.8039 | 97 | 8260 | 32.549 | 110.0922 | 34.6893 | -0.1875 | 20.375 | 0 | 44.4397 | 32.6406
9/29/2020 19:21:28.9 | 98.9595 | 1646 | 25 | 2499.6254 | 129.5129 | 85.1252 | 99.5323 | 29.7022 | 31.9803 | 0.04519 | 106.9738 | 11.4384 | 70.2188 | 69.8659 | 71.2464 | 1.0033 | 99.0711 | 280.6487 | 216.964 | 99.7595 | 711.1753 | 1.7101 | 450.2287 | 33.9013 | 49.9416 | 39.3575 | 79.2184 | 12.021 | 109.8727 | 30.7826 | 8.0916 | 99.6474 | 88.2838 | 24.5 | 29.4118 | 86 | 31 | 1.004 | 69.4118 | 102 | 8190 | 32.549 | 109.1309 | 34.7351 | -0.1875 | 19.625 | 0 | 44.7815 | 32.6406
9/29/2020 19:21:29.9 | 98.9597 | 1647 | 25 | 2499.3457 | 129.3809 | 85.1261 | 99.5453 | 29.6876 | 31.9772 | 0.04532 | 106.9826 | 11.4374 | 70.1617 | 70.0425 | 71.3405 | 1.003 | 99.0722 | 280.3396 | 216.8795 | 99.7176 | 711.1345 | 1.697 | 448.4132 | 33.863 | 49.742 | 39.2529 | 79.1262 | 12.0202 | 109.7058 | 31.1034 | 8.1019 | 99.6642 | 88.3325 | 24 | 29.4118 | 86 | 31 | 0.99681 | 69.4118 | 101 | 8310 | 32.549 | 108.8104 | 34.9731 | -0.1875 | 19.8125 | 0 | 44.7082 | 32.5469
9/29/2020 19:21:30.9 | 98.96 | 1648 | 25 | 2498.0549 | 129.0067 | 85.1409 | 99.5383 | 29.6713 | 32.0013 | 0.04628 | 106.9826 | 11.4394 | 70.5614 | 69.5968 | 71.4022 | 1.0005 | 99.0711 | 279.9743 | 217.1048 | 99.6694 | 711.1345 | 1.7078 | 451.2901 | 33.7476 | 50.0513 | 39.3052 | 79.2741 | 12.0195 | 110.0408 | 30.7894 | 8.1213 | 99.7145 | 88.2352 | 24 | 29.8039 | 86 | 31 | 1.002 | 69.8039 | 98 | 8190 | 32.549 | 109.4513 | 34.7656 | -0.1875 | 20 | 0 | 44.2474 | 32.6406
9/29/2020 19:21:31.9 | 98.9603 | 1649 | 25 | 2501.6716 | 128.7526 | 85.186 | 99.5556 | 29.7 | 31.983 | 0.04411 | 107.0174 | 11.4394 | 70.4472 | 70.0874 | 71.4748 | 1.0065 | 99.07 | 281.2107 | 217.809 | 99.8495 | 711.2673 | 1.7275 | 452.0722 | 33.7299 | 49.9865 | 39.2664 | 79.3106 | 12.0142 | 110.0677 | 30.1474 | 8.178 | 99.8152 | 88.345 | 24.5 | 29.4118 | 86 | 31 | 0.99657 | 69.4118 | 102 | 7870 | 32.549 | 108.8104 | 34.8389 | -0.125 | 21.125 | 0 | 43.1519 | 32.6406
9/29/2020 19:21:32.9 | 98.9606 | 1650 | 25 | 2498.2761 | 129.0509 | 85.2229 | 99.5561 | 29.6811 | 31.9752 | 0.04411 | 107.0349 | 11.4529 | 70.4186 | 70.1389 | 71.5487 | 0.97766 | 99.0722 | 281.0421 | 217.7808 | 99.9643 | 711.3383 | 1.7477 | 448.4411 | 33.7621 | 49.9549 | 39.3052 | 79.379 | 12.0157 | 110.266 | 30.8485 | 8.1483 | 99.8906 | 88.3325 | 24.5 | 29.4118 | 87 | 31 | 1.0039 | 69.4118 | 102 | 7970 | 32.549 | 109.1309 | 34.8297 | -0.1875 | 21.0625 | 0 | 43.0939 | 32.6406
9/29/2020 19:21:33.9 | 98.9609 | 1651 | 25 | 2495.9089 | 128.3525 | 85.2367 | 99.5481 | 29.697 | 31.9737 | 0.05186 | 106.9738 | 11.4549 | 70.5328 | 69.6788 | 71.616 | 1.0299 | 99.0722 | 280.3115 | 217.3302 | 99.8681 | 711.3435 | 1.6921 | 449.1953 | 33.5476 | 50.0064 | 39.3119 | 79.3297 | 12.0119 | 110.4061 | 30.7961 | 8.1122 | 99.4461 | 88.5332 | 24.5 | 28.6274 | 87 | 31 | 1.0019 | 68.6274 | 97 | 8240 | 32.549 | 109.7717 | 35.0952 | -0.1875 | 20.4375 | 0 | 42.7826 | 32.6406
9/29/2020 19:21:34.9 | 98.9611 | 1652 | 25 | 2493.9753 | 127.6609 | 85.2462 | 99.5414 | 29.6895 | 31.9663 | 0.05523 | 106.904 | 11.4636 | 70.0761 | 69.7373 | 71.6749 | 0.99174 | 99.0705 | 279.4685 | 216.7668 | 99.8014 | 711.2107 | 1.6418 | 449.9215 | 33.341 | 49.8834 | 39.1938 | 79.4092 | 12.002 | 109.7881 | 30.7759 | 8.0491 | 98.9596 | 88.2776 | 24.5 | 28.6274 | 87 | 31 | 1.0004 | 68.2353 | 100 | 8140 | 32.549 | 109.4513 | 34.9823 | -0.1875 | 18.4375 | 0 | 44.8242 | 32.6406
9/29/2020 19:21:35.9 | 98.9614 | 1653 | 25 | 2499.9269 | 126.783 | 85.2596 | 99.5631 | 29.6911 | 31.9722 | 0.0556 | 106.7731 | 11.4675 | 70.2759 | 70.3464 | 71.7257 | 1.0088 | 99.07 | 280.6487 | 216.795 | 99.9938 | 711.0228 | 1.6392 | 449.5584 | 33.1907 | 49.8318 | 39.371 | 79.3106 | 11.9906 | 110.5719 | 31.0899 | 8.022 | 98.9093 | 88.3936 | 24.5 | 29.0196 | 87 | 31 | 0.99812 | 68.6274 | 101 | 8240 | 32.549 | 108.49 | 35.0617 | -0.0625 | 22.0625 | 0 | 42.7551 | 32.6406
9/29/2020 19:21:36.9 | 98.9617 | 1654 | 25 | 2495.9742 | 127.1222 | 85.2867 | 99.5764 | 29.6898 | 31.9715 | 0.05426 | 106.7818 | 11.4685 | 70.4186 | 69.9476 | 71.754 | 1.0063 | 99.0705 | 280.4239 | 217.3302 | 99.8014 | 710.9308 | 1.6489 | 448.7484 | 33.2269 | 49.9865 | 39.3052 | 79.212 | 12.0111 | 110.7685 | 30.8282 | 8.0246 | 98.6661 | 88.3325 | 24.5 | 28.6274 | 87 | 31 | 1.0008 | 68.2353 | 101 | 7970 | 32.549 | 109.4513 | 34.7595 | -0.125 | 19.25 | 0 | 44.2902 | 32.6406
9/29/2020 19:21:37.9 | 98.962 | 1655 | 25 | 2501.1237 | 126.8123 | 85.3013 | 99.5899 | 29.69 | 31.9768 | 0.05598 | 106.7207 | 11.4724 | 70.0476 | 69.7874 | 71.8072 | 1.004 | 99.0722 | 280.9578 | 217.5837 | 99.9395 | 710.8493 | 1.6152 | 448.2736 | 33.2143 | 50.1859 | 39.3052 | 79.3043 | 11.9952 | 110.1259 | 30.7691 | 8.0272 | 98.5654 | 88.3325 | 24.5 | 28.2353 | 87 | 31 | 1.0014 | 68.2353 | 96 | 8140 | 32.549 | 110.0922 | 34.7199 | -0.125 | 19.375 | 0 | 44.5953 | 32.6406
9/29/2020 19:21:38.9 | 98.9622 | 1656 | 25 | 2499.598 | 127.2701 | 85.3307 | 99.6128 | 29.6886 | 31.9713 | 0.05734 | 106.7469 | 11.4762 | 70.2474 | 70.0042 | 71.8424 | 1.0108 | 99.0711 | 280.5925 | 217.3302 | 99.9519 | 710.727 | 1.6352 | 450.4522 | 33.3139 | 50.0446 | 39.2006 | 79.4156 | 12.0051 | 109.7606 | 30.6256 | 8.0478 | 98.6158 | 88.3811 | 24.5 | 28.6274 | 87 | 31 | 0.9987 | 68.6274 | 101 | 8120 | 32.549 | 108.8104 | 34.7778 | -0.0625 | 21.1875 | 0 | 43.2129 | 32.6406
9/29/2020 19:21:39.9 | 98.9625 | 1657 | 25 | 2498.4633 | 127.3319 | 85.3259 | 99.6351 | 29.6888 | 31.9827 | 0.05681 | 106.7731 | 11.4811 | 70.1047 | 69.9859 | 71.8874 | 1.0042 | 99.07 | 280.5925 | 217.3302 | 99.8619 | 710.8703 | 1.6285 | 450.117 | 33.3149 | 49.9482 | 39.4368 | 79.4219 | 12.0187 | 109.6475 | 30.6847 | 8.0182 | 98.6829 | 88.4548 | 24.5 | 29.0196 | 87 | 31 | 1.0012 | 68.6274 | 100 | 8240 | 32.549 | 108.49 | 34.7961 | 0 | 20.25 | 0 | 43.0511 | 32.6406
9/29/2020 19:21:40.9 | 98.9628 | 1658 | 25 | 2499.1572 | 127.1404 | 85.3411 | 99.6419 | 29.6842 | 31.9921 | 0.05518 | 106.8255 | 11.4908 | 70.2474 | 70.2502 | 71.9453 | 0.99619 | 99.0711 | 280.7049 | 216.7387 | 100.0062 | 710.9413 | 1.6179 | 448.106 | 33.274 | 49.9482 | 39.371 | 79.3233 | 12.0179 | 109.5926 | 30.737 | 7.9756 | 98.7332 | 88.4423 | 24.5 | 29.4118 | 87 | 31 | 0.99898 | 68.6274 | 97 | 8380 | 32.549 | 109.1309 | 34.7626 | -0.0625 | 20.9375 | 0 | 42.7032 | 32.6406
9/29/2020 19:21:41.9 | 98.9631 | 1659 | 25 | 2497.2168 | 127.0886 | 85.3486 | 99.662 | 29.6637 | 31.9858 | 0.05645 | 106.8604 | 11.4966 | 70.0476 | 70.2054 | 71.9851 | 1.0144 | 99.0705 | 280.2272 | 216.9922 | 99.8557 | 710.8848 | 1.6268 | 450.9829 | 33.2347 | 49.9931 | 39.2985 | 79.5634 | 11.9876 | 109.6761 | 30.7826 | 8.0272 | 98.6325 | 88.3748 | 24.5 | 28.6274 | 87 | 31 | 0.99892 | 68.6274 | 100 | 7970 | 32.549 | 108.49 | 34.7168 | -0.0625 | 19.625 | 0 | 43.3685 | 32.5469
9/29/2020 19:21:42.9 | 98.9634 | 1660 | 25 | 2499.0041 | 126.7978 | 85.4111 | 99.688 | 29.6623 | 31.9885 | 0.05515 | 106.808 | 11.5063 | 70.3045 | 70.0275 | 72.0187 | 1.0071 | 99.0722 | 279.7776 | 216.2598 | 99.8976 | 710.9768 | 1.6051 | 451.2063 | 33.1823 | 50.141 | 39.3119 | 79.2613 | 12.0195 | 110.0419 | 30.8282 | 8.0182 | 98.4816 | 88.3874 | 24.5 | 28.6274 | 87 | 31 | 1.0019 | 68.2353 | 100 | 7870 | 32.549 | 108.49 | 34.7992 | -0.125 | 18.125 | 0 | 44.2383 | 32.6406
9/29/2020 19:21:43.9 | 98.9636 | 1661 | 25 | 2500.685 | 126.8932 | 85.4011 | 99.6648 | 29.6767 | 31.9792 | 0.05467 | 106.8255 | 11.5005 | 70.1617 | 70.0009 | 72.0657 | 0.99761 | 99.0722 | 279.89 | 216.626 | 99.9038 | 711.0175 | 1.5958 | 449.8377 | 33.2296 | 50.0446 | 39.3119 | 79.4156 | 12.0187 | 110.4901 | 30.6779 | 8.0375 | 98.2887 | 88.436 | 24.5 | 28.6274 | 87 | 31 | 1.0037 | 68.2353 | 96 | 8120 | 32.549 | 109.7717 | 34.668 | -0.0625 | 19 | 0 | 44.5282 | 32.6406
9/29/2020 19:21:44.9 | 98.9639 | 1662 | 25 | 2496.6087 | 127.0142 | 85.3682 | 99.6774 | 29.6797 | 31.9837 | 0.05428 | 106.8604 | 11.4937 | 69.7336 | 70.3149 | 72.1253 | 0.99726 | 99.0745 | 279.9743 | 216.7387 | 99.8076 | 710.9058 | 1.6011 | 448.0501 | 33.2071 | 50.0446 | 39.43 | 79.5141 | 12.0195 | 110.5764 | 30.7826 | 8.0388 | 98.3725 | 88.3026 | 24.5 | 28.2353 | 87 | 31 | 0.99889 | 68.2353 | 101 | 8090 | 32.549 | 109.4513 | 34.6802 | -0.0625 | 19.6875 | 0 | 44.5831 | 32.6406
9/29/2020 19:21:45.9 | 98.9642 | 1663 | 25 | 2502.6329 | 126.7527 | 85.3549 | 99.6626 | 29.6526 | 31.9985 | 0.05456 | 106.8778 | 11.4908 | 70.2759 | 69.7106 | 72.1773 | 1.0099 | 99.0728 | 280.2272 | 217.3302 | 99.91 | 710.727 | 1.6241 | 449.3349 | 33.2187 | 49.8967 | 39.3052 | 79.4219 | 12.0225 | 110.6027 | 30.9987 | 8.0684 | 98.599 | 88.4783 | 24.5 | 28.6274 | 87 | 31 | 0.99828 | 68.6274 | 101 | 8160 | 32.549 | 109.4513 | 34.7504 | 0 | 21.375 | 0 | 43.2373 | 32.6406
9/29/2020 19:21:46.9 | 98.9645 | 1664 | 25 | 2499.7072 | 127.3269 | 85.3691 | 99.6699 | 29.6651 | 31.9892 | 0.05285 | 106.9389 | 11.4917 | 70.1617 | 69.9092 | 72.2311 | 1.0063 | 99.0705 | 280.0586 | 216.7668 | 99.9581 | 710.7323 | 1.6562 | 449.5305 | 33.3302 | 50.1543 | 39.3642 | 79.3726 | 12.027 | 110.5724 | 30.9987 | 8.022 | 98.8087 | 88.436 | 24.5 | 28.6274 | 87 | 31 | 1.0025 | 68.6274 | 97 | 8240 | 32.549 | 110.0922 | 34.6954 | -0.125 | 20.8125 | 0 | 43.5394 | 32.6406
9/29/2020 19:21:47.9 | 98.9647 | 1665 | 25 | 2499.1987 | 127.1128 | 85.3667 | 99.6799 | 29.6816 | 31.9889 | 0.05415 | 106.9651 | 11.5112 | 69.9905 | 69.9426 | 72.2881 | 1.0046 | 99.0711 | 280.9016 | 217.471 | 100.2405 | 710.6508 | 1.6128 | 448.6925 | 33.2674 | 50.1477 | 39.3642 | 79.4648 | 12.0255 | 110.657 | 31.0443 | 7.946 | 98.7583 | 88.3387 | 24.5 | 28.2353 | 87 | 31 | 0.99776 | 68.2353 | 100 | 7940 | 32.549 | 109.4513 | 34.7137 | -0.0625 | 19.6875 | 0 | 43.689 | 32.6406
9/29/2020 19:21:48.9 | 98.965 | 1666 | 25 | 2500.6528 | 127.1646 | 85.4056 | 99.698 | 29.6913 | 32.0125 | 0.05407 | 106.9564 | 11.5257 | 70.1617 | 70.3398 | 72.3457 | 0.99744 | 99.0705 | 280.171 | 216.6823 | 100.18 | 710.564 | 1.5926 | 450.3125 | 33.3003 | 50.0314 | 39.3575 | 79.5014 | 12.0058 | 110.5724 | 30.7168 | 8.0207 | 98.708 | 88.3811 | 24.5 | 28.2353 | 87 | 31 | 1.0006 | 68.6274 | 101 | 7990 | 32.549 | 109.4513 | 34.6741 | -0.1875 | 20.6875 | 0 | 42.981 | 32.6406
9/29/2020 19:21:49.9 | 98.9653 | 1667 | 25 | 2499.9514 | 127.392 | 85.4039 | 99.7255 | 29.6871 | 32.0015 | 0.05266 | 106.9564 | 11.5267 | 70.2759 | 70.3398 | 72.399 | 1.0037 | 99.0711 | 279.9181 | 216.964 | 100.073 | 710.3958 | 1.6097 | 451.0667 | 33.3505 | 49.7104 | 39.3508 | 79.3917 | 12.002 | 110.4049 | 30.862 | 8.0259 | 98.7164 | 88.4235 | 24.5 | 28.6274 | 87 | 31 | 1.0014 | 68.6274 | 97 | 8140 | 32.549 | 110.0922 | 34.7199 | -0.25 | 20.0625 | 0 | 43.0389 | 32.6406
9/29/2020 19:21:50.9 | 98.9656 | 1668 | 25 | 2498.5661 | 127.2007 | 85.3996 | 99.7306 | 29.6748 | 32.0081 | 0.05339 | 106.9476 | 11.5354 | 70.2759 | 69.8492 | 72.4432 | 0.99957 | 99.07 | 280.5644 | 216.9922 | 100.1381 | 710.2276 | 1.5931 | 448.5529 | 33.282 | 50.5531 | 39.3963 | 79.3106 | 12.0346 | 109.9836 | 30.6712 | 8.0736 | 98.6745 | 88.3686 | 24.5 | 28.6274 | 87 | 31 | 1.0013 | 68.6274 | 101 | 8090 | 32.549 | 109.4513 | 34.845 | -0.1875 | 19.875 | 0 | 42.9138 | 32.6406
9/29/2020 19:21:51.9 | 98.9659 | 1669 | 25 | 2497.3104 | 126.7307 | 85.4018 | 99.7379 | 29.6815 | 31.9858 | 0.05505 | 106.9302 | 11.5335 | 70.1903 | 69.6051 | 72.5094 | 1.0038 | 99.0705 | 280.4801 | 216.795 | 100.0435 | 710.1303 | 1.5776 | 449.8098 | 33.1423 | 49.885 | 39.2715 | 79.6572 | 12.0157 | 110.2083 | 30.7776 | 8.0349 | 98.6074 | 88.447 | 24.5 | 28.2353 | 87 | 31 | 0.99751 | 68.2353 | 100 | 8160 | 32.549 | 109.1309 | 34.8938 | -0.25 | 20.375 | 0 | 42.5903 | 32.6406
9/29/2020 19:21:52.9 | 98.9661 | 1670 | 25 | 2499.231 | 126.7801 | 85.3549 | 99.7325 | 29.6852 | 32.0079 | 0.05462 | 106.9564 | 11.5257 | 70.2188 | 70.0092 | 72.5782 | 1.0046 | 99.0688 | 279.6652 | 216.7105 | 99.8076 | 710.4011 | 1.5647 | 450.3405 | 33.1807 | 50.0962 | 39.2529 | 79.4156 | 12.0195 | 109.7304 | 30.835 | 8.0375 | 98.4648 | 88.4783 | 24.5 | 28.6274 | 87 | 31 | 1.0017 | 68.2353 | 97 | 8210 | 32.549 | 109.7717 | 34.7778 | -0.1875 | 18.375 | 0 | 44.4367 | 32.6406
9/29/2020 19:21:53.9 | 98.9664 | 1671 | 25 | 2500.4287 | 126.8612 | 85.332 | 99.7459 | 29.6962 | 31.9783 | 0.05223 | 106.9651 | 11.5102 | 70.333 | 69.7857 | 72.6727 | 1.0553 | 99.07 | 279.2436 | 216.4852 | 100.0186 | 710.5391 | 1.5647 | 447.8825 | 33.2179 | 49.9615 | 39.3777 | 79.7795 | 11.9845 | 109.7315 | 30.8552 | 7.9846 | 98.4145 | 88.3999 | 24.5 | 28.6274 | 87 | 31 | 0.99852 | 68.6274 | 100 | 7870 | 32.549 | 108.49 | 34.6863 | -0.125 | 19.875 | 0 | 44.2413 | 32.6406
9/29/2020 19:21:54.9 | 98.9667 | 1672 | 25 | 2501.7614 | 127.0691 | 85.3297 | 99.7364 | 29.6953 | 31.9866 | 0.0507 | 106.9476 | 11.5131 | 70.0476 | 70.0608 | 72.7556 | 1.0085 | 99.0717 | 279.7776 | 216.4852 | 99.8014 | 710.4471 | 1.5532 | 450.0891 | 33.29 | 49.8834 | 39.3642 | 79.4092 | 12.024 | 109.6492 | 30.8282 | 7.9846 | 98.3893 | 88.3874 | 24.5 | 28.6274 | 87 | 31 | 1.0004 | 68.2353 | 101 | 8020 | 32.549 | 108.49 | 34.8206 | -0.125 | 19.1875 | 0 | 44.5679 | 32.6406
9/29/2020 19:21:55.9 | 98.967 | 1673 | 25 | 2499.6358 | 127.4244 | 85.3233 | 99.7476 | 29.676 | 31.9942 | 0.05012 | 106.9389 | 11.5141 | 69.9905 | 70.1988 | 72.8214 | 0.9994 | 99.07 | 280.2272 | 216.119 | 99.91 | 710.4313 | 1.5521 | 450.7874 | 33.3548 | 50.1543 | 39.2394 | 79.4712 | 12.0104 | 110.2917 | 30.6847 | 8.0297 | 98.3641 | 88.4172 | 24.5 | 28.6274 | 87 | 31 | 1.0004 | 68.2353 | 96 | 8160 | 32.549 | 109.4513 | 34.7443 | -0.1875 | 19.75 | 0 | 44.3207 | 32.6406
9/29/2020 19:21:56.9 | 98.9673 | 1674 | 25 | 2499.8987 | 127.2102 | 85.3438 | 99.75 | 29.6682 | 32.0181 | 0.04919 | 107 | 11.5189 | 69.8763 | 69.7323 | 72.8563 | 1.0038 | 99.0705 | 279.4966 | 216.3162 | 100.1024 | 710.2788 | 1.5685 | 448.5249 | 33.3025 | 50.1543 | 39.3575 | 79.4219 | 12.0058 | 110.4044 | 30.9464 | 8.0001 | 98.448 | 88.4297 | 24.5 | 28.6274 | 87 | 31 | 0.9987 | 68.6274 | 101 | 8140 | 32.549 | 109.1309 | 34.6588 | -0.1875 | 20.5625 | 0 | 44.0125 | 32.6406
9/29/2020 19:21:57.9 | 98.9675 | 1675 | 25 | 2499.4567 | 127.2826 | 85.3383 | 99.7653 | 29.6818 | 32.0157 | 0.04869 | 107 | 11.5228 | 70.019 | 69.9992 | 72.8944 | 0.99815 | 99.07 | 279.4404 | 216.3162 | 100 | 710.2841 | 1.5738 | 450.0053 | 33.3153 | 50.0446 | 39.3642 | 79.6127 | 12.0073 | 110.852 | 30.6779 | 8.0401 | 98.6074 | 88.5332 | 24.5 | 28.6274 | 87 | 31 | 0.99965 | 68.6274 | 101 | 8210 | 32.549 | 109.4513 | 34.7351 | -0.1875 | 20.25 | 0 | 44.3787 | 32.6406
9/29/2020 19:21:58.9 | 98.9678 | 1676 | 25 | 2500.6547 | 127.0079 | 85.3127 | 99.7872 | 29.6777 | 32.0039 | 0.04925 | 106.9913 | 11.5305 | 70.1903 | 70.4044 | 72.9412 | 1.004 | 99.0722 | 279.9462 | 216.964 | 99.9752 | 710.2788 | 1.5457 | 449.6143 | 33.2593 | 50.2242 | 39.3575 | 79.2916 | 12.0058 | 110.378 | 30.5462 | 8.0658 | 98.6409 | 88.3811 | 24.5 | 28.6274 | 87 | 31 | 1.0013 | 68.6274 | 97 | 8240 | 32.549 | 110.0922 | 34.7321 | -0.125 | 19.8125 | 0 | 44.5587 | 32.6406
9/29/2020 19:21:59.9 | 98.9681 | 1677 | 25 | 2501.637 | 127.2755 | 85.2825 | 99.8213 | 29.6767 | 32.0098 | 0.04901 | 107 | 11.5257 | 70.1332 | 70.3166 | 73.0172 | 0.99281 | 99.0711 | 279.6652 | 215.95 | 100.1381 | 710.2788 | 1.5413 | 447.9663 | 33.3424 | 50.141 | 39.3052 | 79.212 | 12.0073 | 110.3209 | 31.0375 | 8.0233 | 98.599 | 88.4783 | 24.5 | 28.2353 | 87 | 31 | 1.0007 | 68.6274 | 100 | 7900 | 32.549 | 109.4513 | 34.6435 | -0.0625 | 19.875 | 0 | 44.8578 | 32.6406
9/29/2020 19:22:00.9 | 98.9684 | 1678 | 25 | 2498.1255 | 127.2009 | 85.2796 | 99.8136 | 29.6841 | 32.0182 | 0.04963 | 106.9738 | 11.5286 | 70.1617 | 69.6152 | 73.0876 | 1.0006 | 99.0711 | 279.3279 | 215.8373 | 100.1924 | 710.0896 | 1.5428 | 450.6198 | 33.2761 | 50.1992 | 39.3238 | 79.1691 | 12.0407 | 110.489 | 30.7826 | 7.9124 | 98.5403 | 88.3984 | 24.5 | 28.6274 | 87 | 31 | 0.99648 | 68.6274 | 100 | 8040 | 32.549 | 109.4513 | 34.7839 | -0.1875 | 19.6875 | 0 | 44.2474 | 32.6406
9/29/2020 19:22:01.9 | 98.9686 | 1679 | 25 | 2499.9636 | 126.8978 | 85.2693 | 99.8228 | 29.6608 | 32.0371 | 0.05038 | 106.9564 | 11.5218 | 70.5328 | 70.3845 | 73.1562 | 0.9969 | 99.0705 | 279.9743 | 215.9782 | 100.0295 | 710.2736 | 1.5468 | 451.4577 | 33.2213 | 50.1793 | 39.2985 | 79.2979 | 12.0384 | 110.2923 | 30.8147 | 8.0362 | 98.5235 | 88.3748 | 24.5 | 28.6274 | 87 | 31 | 0.99971 | 68.2353 | 96 | 8160 | 32.549 | 110.4202 | 34.6527 | -0.125 | 19.9375 | 0 | 44.2627 | 32.6406
9/29/2020 19:22:02.9 | 98.9689 | 1680 | 25 | 2501.0689 | 126.8809 | 85.2963 | 99.829 | 29.6707 | 32.0387 | 0.04995 | 106.9826 | 11.5218 | 70.1332 | 70.2535 | 73.2348 | 1.0014 | 99.0711 | 279.4966 | 216.1753 | 100.1986 | 710.2433 | 1.5599 | 448.106 | 33.2315 | 50.3604 | 39.4166 | 79.3233 | 12.0179 | 110.517 | 30.8417 | 8.0878 | 98.5738 | 88.3874 | 24.5 | 28.6274 | 87 | 31 | 0.99855 | 68.6274 | 101 | 8090 | 32.549 | 109.4513 | 34.6497 | -0.1875 | 20.5625 | 0 | 44.0582 | 32.6406
9/29/2020 19:22:03.9 | 98.9692 | 1681 | 25 | 2500.1901 | 127.1341 | 85.3094 | 99.8369 | 29.6841 | 32.0271 | 0.04859 | 106.9826 | 11.5238 | 70.1903 | 70.1439 | 73.314 | 1.0163 | 99.0711 | 279.4966 | 215.8937 | 99.9752 | 710.4366 | 1.5822 | 449.3349 | 33.2861 | 50.2757 | 39.4031 | 79.0451 | 11.999 | 110.573 | 30.808 | 8.0671 | 98.7164 | 88.3748 | 24.5 | 28.6274 | 87 | 31 | 1.0006 | 68.6274 | 101 | 8190 | 32.549 | 109.4513 | 34.8694 | -0.0625 | 21.0625 | 0 | 43.4021 | 32.6406
9/29/2020 19:22:04.9 | 98.9695 | 1682 | 25 | 2500.6979 | 127.3248 | 85.2545 | 99.8349 | 29.678 | 32.0078 | 0.04969 | 107.0174 | 11.5373 | 70.1047 | 69.9042 | 73.39 | 1.0044 | 99.0717 | 279.9743 | 215.8373 | 100.09 | 710.4418 | 1.5807 | 450.2287 | 33.3428 | 50.2441 | 39.4098 | 79.2613 | 12.0035 | 110.2094 | 30.8805 | 8.022 | 98.7248 | 88.4297 | 24.5 | 28.6274 | 87 | 31 | 1.0004 | 68.6274 | 97 | 8240 | 32.549 | 110.0922 | 34.668 | -0.0625 | 20.4375 | 0 | 43.5974 | 32.6406
9/29/2020 19:22:05.9 | 98.9698 | 1683 | 25 | 2499.7216 | 127.1443 | 85.2681 | 99.8409 | 29.6705 | 32.0272 | 0.05148 | 107 | 11.5499 | 70.019 | 70.3978 | 73.4541 | 1.0053 | 99.0717 | 279.0188 | 215.9782 | 100.0419 | 710.3603 | 1.5603 | 448.1339 | 33.2826 | 50.3986 | 39.3575 | 79.2613 | 12.0104 | 110.4055 | 30.8282 | 7.964 | 98.7248 | 88.3811 | 24.5 | 28.6274 | 87 | 31 | 1.0012 | 68.6274 | 100 | 7850 | 32.549 | 109.4513 | 34.6985 | -0.0625 | 20 | 0 | 44.043 | 32.6406
9/29/2020 19:22:06.9 | 98.97 | 1684 | 25 | 2500.3596 | 126.9852 | 85.2589 | 99.8441 | 29.6726 | 32.0215 | 0.05102 | 107.0785 | 11.5567 | 69.8478 | 69.8358 | 73.5066 | 1.0115 | 99.0711 | 279.6371 | 216.1753 | 100.1924 | 710.2841 | 1.553 | 450.3405 | 33.2494 | 50.3023 | 39.4688 | 79.317 | 12.0058 | 110.3489 | 30.7826 | 8.0491 | 98.7248 | 88.436 | 24.5 | 28.6274 | 87 | 31 | 0.99928 | 68.6274 | 101 | 8040 | 32.549 | 109.4513 | 34.729 | 0 | 20.8125 | 0 | 43.3746 | 32.6406
9/29/2020 19:22:07.9 | 98.9703 | 1685 | 25 | 2500.0185 | 126.9874 | 85.2795 | 99.8839 | 29.6956 | 32.0192 | 0.04806 | 106.9913 | 11.547 | 70.1903 | 69.9559 | 73.5577 | 1.0003 | 99.07 | 279.9181 | 215.5839 | 100.0062 | 710.2381 | 1.5596 | 450.8433 | 33.2454 | 50.2059 | 39.4621 | 79.2248 | 12.0058 | 110.3758 | 30.8941 | 7.9898 | 98.7919 | 88.4297 | 24.5 | 28.6274 | 87 | 31 | 1.0006 | 68.6274 | 97 | 8120 | 32.549 | 110.0922 | 34.7809 | 0 | 20.5625 | 0 | 42.9382 | 32.6406
9/29/2020 19:22:08.9 | 98.9706 | 1686 | 25 | 2500.0571 | 127.0058 | 85.2575 | 99.8937 | 29.7095 | 32.0043 | 0.04854 | 107.0524 | 11.5412 | 70.019 | 70.2037 | 73.5932 | 1.0053 | 99.0711 | 279.6371 | 216.0627 | 100.1024 | 710.1513 | 1.5749 | 449.0556 | 33.2508 | 50.4119 | 39.3508 | 79.4219 | 11.9876 | 110.4049 | 31.1034 | 8.0014 | 98.7248 | 88.3748 | 24.5 | 28.6274 | 87 | 31 | 0.9987 | 68.2353 | 101 | 8090 | 32.549 | 109.4513 | 34.6497 | 0 | 20.4375 | 0 | 42.8223 | 32.6406
9/29/2020 19:22:09.9 | 98.9709 | 1687 | 25 | 2501.3441 | 127.1311 | 85.2071 | 99.8686 | 29.6914 | 32.0176 | 0.04778 | 107 | 11.5325 | 70.1903 | 70.3431 | 73.6352 | 0.99886 | 99.0711 | 280.1991 | 216.5978 | 100.18 | 710.1868 | 1.5906 | 449.726 | 33.3007 | 50.392 | 39.344 | 79.2057 | 12.0111 | 110.2369 | 30.8214 | 8.0684 | 98.7583 | 88.3199 | 24.5 | 28.6274 | 87 | 31 | 1.0029 | 68.6274 | 100 | 8190 | 32.549 | 109.1309 | 34.7443 | -0.125 | 20.0625 | 0 | 42.8314 | 32.6406
9/29/2020 19:22:10.9 | 98.9711 | 1688 | 25 | 2500.3912 | 127.2887 | 85.1775 | 99.8682 | 29.6842 | 32.01 | 0.04682 | 107.0087 | 11.5344 | 70.0476 | 70.0508 | 73.692 | 0.99655 | 99.0717 | 279.8619 | 216.2035 | 100.1443 | 710.1211 | 1.5913 | 450.2846 | 33.3293 | 50.3538 | 39.4166 | 79.0705 | 12.0142 | 110.4335 | 30.835 | 8.0529 | 98.7248 | 88.3387 | 24.5 | 29.0196 | 87 | 31 | 0.99916 | 68.2353 | 97 | 8160 | 32.549 | 109.7717 | 34.8755 | -0.0625 | 19.9375 | 0 | 42.6117 | 32.6406
9/29/2020 19:22:11.9 | 98.9714 | 1689 | 25 | 2500.1268 | 127.2466 | 85.1694 | 99.8777 | 29.7 | 32.006 | 0.05094 | 106.9826 | 11.5393 | 70.2188 | 70.5334 | 73.7518 | 0.99655 | 99.0717 | 279.2717 | 216.0908 | 99.9395 | 710.0856 | 1.598 | 448.3015 | 33.3148 | 50.392 | 39.371 | 79.0578 | 11.9823 | 110.2654 | 30.7168 | 8.0478 | 98.6577 | 88.2477 | 24.5 | 28.6274 | 87 | 31 | 0.99821 | 68.6274 | 100 | 7870 | 32.549 | 109.1309 | 34.6375 | -0.0625 | 19.8125 | 0 | 42.8314 | 32.6406
9/29/2020 19:22:12.9 | 98.9717 | 1690 | 25 | 2499.0048 | 127.1003 | 85.1849 | 99.9052 | 29.6991 | 32.0076 | 0.0496 | 107.0087 | 11.5412 | 70.1047 | 69.6269 | 73.8094 | 0.99744 | 99.0722 | 280.2272 | 216.457 | 100.09 | 710.0856 | 1.5794 | 449.6981 | 33.2615 | 50.3986 | 39.4756 | 79.0641 | 12.0361 | 110.238 | 30.8805 | 8.031 | 98.6074 | 88.3936 | 24.5 | 28.2353 | 87 | 31 | 0.99547 | 68.6274 | 101 | 7990 | 32.549 | 109.4513 | 34.7351 | -0.125 | 19.75 | 0 | 42.7734 | 32.6406
9/29/2020 19:22:13.9 | 98.972 | 1691 | 25 | 2501.6362 | 126.8446 | 85.1681 | 99.8994 | 29.695 | 31.9968 | 0.05146 | 106.9738 | 11.5441 | 69.8478 | 70.1755 | 73.8482 | 1.0028 | 99.0705 | 279.4685 | 215.6684 | 100.439 | 710.1159 | 1.5656 | 451.5415 | 33.2296 | 50.3089 | 39.4098 | 79.2248 | 12.0096 | 110.0962 | 30.4752 | 8.0194 | 98.4145 | 88.2838 | 24.5 | 28.6274 | 87 | 31 | 0.99986 | 68.2353 | 96 | 8160 | 32.549 | 109.7717 | 34.8846 | -0.0625 | 18.25 | 0 | 43.6401 | 32.6406
9/29/2020 19:22:14.9 | 98.9723 | 1692 | 25 | 2497.9868 | 127.1262 | 85.1743 | 99.9224 | 29.693 | 32.0147 | 0.04996 | 106.9476 | 11.5335 | 69.8192 | 69.6319 | 73.8711 | 1.0103 | 99.0705 | 279.0469 | 215.3304 | 100.4685 | 709.8859 | 1.5514 | 447.9663 | 33.2547 | 50.3405 | 39.4284 | 78.9592 | 12.0073 | 110.5164 | 30.8214 | 7.9808 | 98.2635 | 88.3011 | 24.5 | 28.2353 | 87 | 31 | 1.0025 | 68.2353 | 100 | 8090 | 32.549 | 108.8104 | 34.6985 | 0 | 18.875 | 0 | 43.9758 | 32.6406
9/29/2020 19:22:15.9 | 98.9725 | 1693 | 25 | 2498.3417 | 126.9488 | 85.1383 | 99.9447 | 29.7152 | 32.0237 | 0.04981 | 106.9564 | 11.5238 | 69.8478 | 69.7774 | 73.8821 | 1.0053 | 99.0711 | 278.5411 | 215.9782 | 100.1505 | 709.9529 | 1.5672 | 449.6143 | 33.2131 | 50.4119 | 39.4621 | 79.1262 | 12.0187 | 110.1528 | 30.8417 | 8.0491 | 98.3641 | 88.2838 | 24.5 | 28.6274 | 87 | 31 | 1.0021 | 68.6274 | 100 | 8210 | 32.549 | 109.1309 | 34.668 | -0.1875 | 19 | 0 | 44.5892 | 32.6406
9/29/2020 19:22:16.9 | 98.9728 | 1694 | 25 | 2499.624 | 126.8522 | 85.113 | 99.9483 | 29.6997 | 32.0308 | 0.0509 | 106.9389 | 11.517 | 69.9905 | 70.2502 | 73.8953 | 0.9994 | 99.0711 | 279.075 | 215.4712 | 100.3848 | 709.9936 | 1.5681 | 450.145 | 33.2048 | 50.1477 | 39.4621 | 78.9226 | 12.0066 | 110.1248 | 31.1489 | 7.9872 | 98.3641 | 88.3325 | 24.5 | 28.6274 | 87 | 31 | 1.0003 | 68.6274 | 96 | 8210 | 32.549 | 109.7717 | 34.7351 | -0.25 | 19.5 | 0 | 44.5801 | 32.6406
9/29/2020 19:22:17.9 | 98.9731 | 1695 | 25 | 2498.9307 | 126.8291 | 85.0918 | 99.9616 | 29.7097 | 32.038 | 0.05156 | 106.9476 | 11.5034 | 70.333 | 70.1755 | 73.9137 | 0.99797 | 99.0711 | 278.232 | 215.274 | 100.2591 | 709.8701 | 1.5696 | 447.9663 | 33.1896 | 50.3222 | 39.3036 | 79.1389 | 12.0308 | 109.7606 | 30.9599 | 8.031 | 98.3558 | 88.1851 | 24.5 | 28.6274 | 87 | 31 | 0.99812 | 68.2353 | 100 | 7920 | 32.549 | 108.8104 | 34.6466 | -0.1875 | 19.5625 | 0 | 44.9951 | 32.6406
9/29/2020 19:22:18.9 | 98.9734 | 1696 | 25 | 2498.5087 | 126.3253 | 85.0581 | 99.9694 | 29.7083 | 32.0496 | 0.0513 | 106.9651 | 11.5044 | 70.2474 | 69.5666 | 73.943 | 1.0053 | 99.0722 | 278.794 | 215.6402 | 100.2948 | 710.2184 | 1.5756 | 448.2177 | 33.0522 | 50.2059 | 39.3845 | 78.9782 | 11.9959 | 109.8738 | 30.8941 | 7.9563 | 98.4648 | 88.3576 | 24.5 | 28.2353 | 87 | 31 | 0.99684 | 68.6274 | 101 | 8040 | 32.549 | 109.1309 | 34.6191 | -0.1875 | 20.4375 | 0 | 44.2963 | 32.6406
9/29/2020 19:22:19.9 | 98.9736 | 1697 | 25 | 2502.6226 | 126.4856 | 85.0193 | 99.9623 | 29.7099 | 32.0275 | 0.05187 | 107 | 11.4976 | 70.1047 | 70.0824 | 73.9738 | 1.0049 | 99.0688 | 280.2834 | 215.8092 | 100.3553 | 710.4523 | 1.6048 | 450.0891 | 33.1486 | 50.4252 | 39.4756 | 79.2868 | 11.9952 | 109.5623 | 30.8029 | 7.9614 | 98.6912 | 88.1505 | 24.5 | 29.0196 | 87 | 31 | 0.99843 | 68.6274 | 101 | 8190 | 32.549 | 108.8104 | 34.8755 | -0.125 | 21.4375 | 0 | 42.4377 | 32.6406
9/29/2020 19:22:20.9 | 98.9739 | 1698 | 25 | 2499.2952 | 126.9319 | 85.0167 | 99.9725 | 29.7138 | 32.03 | 0.05312 | 107.0524 | 11.4869 | 70.4186 | 69.7139 | 73.9984 | 1.001 | 99.0705 | 278.9626 | 215.9782 | 100.2405 | 710.5285 | 1.6053 | 451.0667 | 33.2213 | 50.1992 | 39.3642 | 78.9719 | 12.0179 | 109.7601 | 30.5208 | 8.0323 | 98.6745 | 88.1442 | 24.5 | 29.0196 | 87 | 31 | 1.0006 | 68.2353 | 101 | 8210 | 32.549 | 109.1309 | 34.7168 | -0.1875 | 19.75 | 0 | 43.0237 | 32.6406
9/29/2020 19:22:21.9 | 98.9742 | 1699 | 25 | 2500.8192 | 126.8367 | 85.0471 | 99.9551 | 29.6987 | 32.0332 | 0.05173 | 107.0785 | 11.4801 | 70.019 | 70.0674 | 74.0313 | 1.0101 | 99.0711 | 279.2717 | 215.9219 | 100.1024 | 710.752 | 1.5933 | 448.916 | 33.2166 | 50.2574 | 39.3896 | 78.9782 | 12.021 | 109.4525 | 30.8417 | 8.0143 | 98.6493 | 88.2164 | 24.5 | 29.0196 | 87 | 31 | 1.0004 | 68.2353 | 97 | 8070 | 32.549 | 109.4513 | 34.8023 | -0.1875 | 20.5625 | 0 | 42.5964 | 32.6406
9/29/2020 19:22:22.9 | 98.9745 | 1700 | 25 | 2499.4544 | 126.9156 | 85.0481 | 99.96 | 29.6897 | 32.0361 | 0.05013 | 107.0524 | 11.4772 | 70.0761 | 69.9692 | 74.0965 | 1.0031 | 99.07 | 279.609 | 215.6965 | 100.4871 | 710.915 | 1.5858 | 450.1729 | 33.2192 | 50.2059 | 39.3896 | 79.0276 | 11.9883 | 109.5354 | 30.7894 | 8.0633 | 98.6745 | 88.1678 | 24.5 | 29.0196 | 87 | 31 | 0.99901 | 68.6274 | 101 | 7970 | 32.549 | 109.1309 | 34.8053 | -0.125 | 20.375 | 0 | 42.572 | 32.6406
9/29/2020 19:22:23.9 | 98.9748 | 1701 | 25 | 2498.5997 | 126.8587 | 85.0492 | 99.9652 | 29.7019 | 32.0299 | 0.05172 | 107.0698 | 11.4762 | 70.0761 | 70.5566 | 74.1681 | 1.001 | 99.0705 | 279.89 | 215.781 | 100.09 | 711.078 | 1.5774 | 449.5584 | 33.1929 | 50.3471 | 39.4419 | 78.9162 | 11.9762 | 109.508 | 30.6188 | 8.0413 | 98.6577 | 88.1191 | 24.5 | 29.0196 | 87 | 31 | 1.0008 | 68.2353 | 100 | 8190 | 32.549 | 109.4513 | 34.7229 | -0.1875 | 20.1875 | 0 | 42.688 | 32.6406
9/29/2020 19:22:24.9 | 98.975 | 1702 | 25 | 2501.9285 | 126.7667 | 85.0624 | 99.9885 | 29.6953 | 32.0479 | 0.05303 | 107.1309 | 11.4782 | 70.0761 | 70.0425 | 74.1943 | 1.003 | 99.0705 | 279.1031 | 215.4712 | 100.5166 | 711.3948 | 1.561 | 448.3294 | 33.213 | 50.0314 | 39.43 | 78.8112 | 11.9769 | 109.3119 | 30.8214 | 8.0529 | 98.5654 | 88.1568 | 24.5 | 28.6274 | 87 | 31 | 0.99968 | 68.6274 | 96 | 8360 | 32.549 | 109.4513 | 34.8083 | -0.0625 | 19.25 | 0 | 43.4296 | 32.6406
9/29/2020 19:22:25.9 | 98.9753 | 1703 | 25 | 2499.0633 | 126.8183 | 84.9766 | 99.9973 | 29.6881 | 32.0431 | 0.05301 | 107.0524 | 11.4791 | 70.2759 | 69.8759 | 74.2286 | 0.99744 | 99.0711 | 278.6254 | 215.7528 | 100.27 | 711.3067 | 1.567 | 449.1674 | 33.1885 | 50.0762 | 39.3171 | 78.6075 | 11.9823 | 109.5366 | 30.7624 | 8.0349 | 98.5151 | 88.003 | 24.5 | 29.0196 | 87 | 31 | 0.99791 | 68.2353 | 100 | 8290 | 32.549 | 109.1309 | 34.8572 | -0.1875 | 20.5 | 0 | 42.7185 | 32.6406
9/29/2020 19:22:26.9 | 98.9756 | 1704 | 25 | 2499.2725 | 126.864 | 84.9669 | 100.0092 | 29.7225 | 32.0312 | 0.05303 | 107.0611 | 11.484 | 70.0476 | 69.8308 | 74.2534 | 1.0012 | 99.0717 | 278.8502 | 215.2177 | 100.2343 | 711.4198 | 1.5683 | 450.8433 | 33.2032 | 49.9865 | 39.4621 | 78.7682 | 11.9967 | 109.4531 | 30.7759 | 8.0697 | 98.4816 | 88.1379 | 24.5 | 29.0196 | 87 | 31 | 1.0008 | 68.6274 | 97 | 8190 | 32.549 | 109.1309 | 34.7199 | -0.125 | 18.5625 | 0 | 43.8721 | 32.6406
9/29/2020 19:22:27.9 | 98.9759 | 1705 | 25 | 2498.0945 | 126.9171 | 84.9754 | 100.022 | 29.7102 | 32.0303 | 0.05319 | 107.0174 | 11.4966 | 70.2759 | 69.749 | 74.2631 | 1.0003 | 99.0705 | 279.2436 | 215.5275 | 100.439 | 711.3383 | 1.5561 | 448.3853 | 33.2015 | 49.9997 | 39.4621 | 78.8796 | 11.9868 | 109.2559 | 30.7894 | 8.0955 | 98.3809 | 88.0406 | 24.5 | 28.6274 | 87 | 31 | 1.0018 | 68.6274 | 96 | 8120 | 32.549 | 109.1309 | 34.7931 | -0.125 | 19.6875 | 0 | 43.8293 | 32.6406
9/29/2020 19:22:28.9 | 98.9761 | 1706 | 25 | 2500.9555 | 126.7132 | 84.9341 | 100.0183 | 29.7074 | 32.0335 | 0.05207 | 107.0174 | 11.5044 | 70.0761 | 69.9709 | 74.2788 | 0.99423 | 99.0671 | 279.2998 | 215.95 | 100.2467 | 711.3842 | 1.5572 | 450.7036 | 33.1861 | 50.0513 | 39.4166 | 78.8796 | 12.0164 | 109.3085 | 30.6847 | 7.9705 | 98.3893 | 87.9983 | 24.5 | 29.0196 | 87 | 31 | 1.0003 | 68.6274 | 101 | 8160 | 32.549 | 108.49 | 34.7931 | -0.125 | 19.5625 | 0 | 44.0216 | 32.6406
9/29/2020 19:22:29.9 | 98.9764 | 1707 | 25 | 2499.276 | 126.9727 | 84.9081 | 100.0289 | 29.7 | 32.0351 | 0.05215 | 107.0262 | 11.5063 | 70.3901 | 69.8208 | 74.3277 | 1.0122 | 99.0722 | 279.7776 | 215.105 | 100.3072 | 711.4198 | 1.5576 | 449.8098 | 33.2317 | 50.0646 | 39.3575 | 78.9416 | 12.0157 | 109.4256 | 30.384 | 8.0259 | 98.3138 | 87.9434 | 24.5 | 29.0196 | 87 | 31 | 0.99983 | 68.2353 | 100 | 8160 | 32.549 | 109.1309 | 34.8816 | -0.1875 | 19.3125 | 0 | 44.3329 | 32.6406
9/29/2020 19:22:30.9 | 98.9767 | 1708 | 25 | 2497.976 | 126.931 | 84.9191 | 100.0396 | 29.7049 | 32.0324 | 0.05225 | 107.0524 | 11.4976 | 69.7621 | 69.9559 | 74.3798 | 1.0017 | 99.0717 | 279.0188 | 215.3304 | 100.2948 | 711.425 | 1.5752 | 447.8546 | 33.2035 | 49.9997 | 39.4166 | 78.781 | 11.999 | 109.3971 | 30.8417 | 8.0349 | 98.297 | 87.9983 | 24.5 | 28.6274 | 87 | 31 | 1.0004 | 68.6274 | 96 | 8360 | 32.549 | 109.1309 | 34.7839 | -0.125 | 19.4375 | 0 | 44.5923 | 32.6406
9/29/2020 19:22:31.9 | 98.977 | 1709 | 25 | 2501.0325 | 126.6809 | 84.9443 | 100.0366 | 29.723 | 32.015 | 0.05314 | 107.0174 | 11.4859 | 69.8478 | 70.0159 | 74.4235 | 1.014 | 99.0717 | 279.1312 | 215.1895 | 100.4034 | 711.517 | 1.5767 | 450.7315 | 33.1787 | 49.7038 | 39.3777 | 78.991 | 11.9602 | 108.9489 | 30.8552 | 8.0156 | 98.3474 | 87.9135 | 24.5 | 28.6274 | 87 | 31 | 0.9987 | 68.2353 | 100 | 8260 | 32.549 | 108.49 | 34.7992 | -0.0625 | 19.375 | 0 | 44.7906 | 32.6406
9/29/2020 19:22:32.9 | 98.9772 | 1710 | 25 | 2501.386 | 126.7486 | 84.905 | 100.0285 | 29.7045 | 32.0365 | 0.05304 | 107.0349 | 11.4888 | 70.0476 | 69.8542 | 74.4618 | 0.99904 | 99.0717 | 278.9907 | 215.443 | 100.4515 | 711.588 | 1.5537 | 451.5136 | 33.2011 | 50.013 | 39.4688 | 79.0403 | 12.0134 | 108.9769 | 30.8029 | 8.022 | 98.2803 | 87.901 | 24.5 | 28.6274 | 86 | 31 | 0.9994 | 68.6274 | 100 | 8120 | 32.549 | 108.8104 | 34.7229 | -0.0625 | 19.1875 | 0 | 44.8517 | 32.6406
9/29/2020 19:22:33.9 | 98.9775 | 1711 | 25 | 2501.1526 | 126.9139 | 84.8719 | 100.0343 | 29.6976 | 32.0578 | 0.05329 | 107.0349 | 11.4927 | 70.2759 | 69.3619 | 74.493 | 1.0019 | 99.0717 | 278.6254 | 215.2459 | 100.2995 | 711.379 | 1.5559 | 448.5808 | 33.2413 | 49.9017 | 39.5144 | 78.5884 | 12.021 | 109.201 | 30.7944 | 8.0143 | 98.3222 | 87.8461 | 24.5 | 29.0196 | 86 | 31 | 1.0002 | 68.6274 | 96 | 8090 | 32.549 | 108.8104 | 34.7748 | 0 | 20 | 0 | 44.693 | 32.6406
9/29/2020 19:22:34.9 | 98.9778 | 1712 | 25 | 2500.6179 | 127.1596 | 84.89 | 100.0718 | 29.7289 | 32.0307 | 0.05247 | 107.0349 | 11.4976 | 70.1047 | 70.0858 | 74.5213 | 0.98924 | 99.0694 | 279.2155 | 215.5275 | 100.3181 | 711.5683 | 1.5574 | 450.536 | 33.2985 | 50.0247 | 39.6527 | 78.5582 | 12.0028 | 109.1707 | 30.8147 | 8.0246 | 98.3725 | 87.7801 | 24.5 | 29.4118 | 86 | 31 | 0.99883 | 68.6274 | 100 | 8240 | 32.549 | 109.1309 | 34.7931 | 0 | 19.875 | 0 | 44.9524 | 32.6406
9/29/2020 19:22:35.9 | 98.9781 | 1713 | 25 | 2499.9611 | 127.1448 | 84.8822 | 100.0915 | 29.7055 | 32.0496 | 0.0508 | 107.0611 | 11.5102 | 70.1332 | 69.8275 | 74.5571 | 1.0037 | 99.07 | 279.2717 | 214.8515 | 100.2948 | 711.2975 | 1.5674 | 448.0501 | 33.2859 | 49.7936 | 39.4098 | 78.7316 | 12.0088 | 109.3674 | 30.8417 | 8.0529 | 98.448 | 87.7487 | 24.5 | 29.0196 | 86 | 31 | 1.0008 | 68.6274 | 100 | 7870 | 32.549 | 108.1619 | 34.7717 | 0 | 20.25 | 0 | 44.9249 | 32.6406
9/29/2020 19:22:36.9 | 98.9784 | 1714 | 25 | 2498.8908 | 127.0024 | 84.8836 | 100.0783 | 29.6933 | 32.0497 | 0.05068 | 107.0349 | 11.5141 | 70.3901 | 70.114 | 74.593 | 1.0058 | 99.0705 | 279.2436 | 215.1614 | 100.4329 | 711.216 | 1.584 | 449.4746 | 33.2344 | 49.6323 | 39.4621 | 78.676 | 12.0043 | 110.1522 | 31.0443 | 8.0297 | 98.5235 | 87.7001 | 24.5 | 28.6274 | 86 | 31 | 1.004 | 68.2353 | 101 | 8070 | 32.549 | 108.49 | 34.7259 | 0 | 20.4375 | 0 | 44.9585 | 32.6406
9/29/2020 19:22:37.9 | 98.9786 | 1715 | 25 | 2498.0906 | 126.9223 | 84.8477 | 100.0697 | 29.7091 | 32.0425 | 0.05066 | 107.0524 | 11.5189 | 70.2759 | 69.6637 | 74.6252 | 1.0222 | 99.0688 | 278.794 | 215.1895 | 100.391 | 711.2515 | 1.6011 | 450.8433 | 33.2028 | 49.7936 | 39.6122 | 78.633 | 12.0043 | 109.8984 | 30.7894 | 7.9924 | 98.6409 | 87.5965 | 24.5 | 29.0196 | 86 | 31 | 0.99779 | 68.6274 | 101 | 8120 | 32.549 | 109.7717 | 34.8297 | 0 | 21 | 0 | 44.0338 | 32.6406
9/29/2020 19:22:38.9 | 98.9789 | 1716 | 25 | 2499.8457 | 126.6987 | 84.7742 | 100.0835 | 29.7287 | 32.0523 | 0.05236 | 107.0698 | 11.5218 | 70.1617 | 70.0625 | 74.6488 | 1.0031 | 99.0688 | 278.4568 | 215.0769 | 100.4266 | 711.2515 | 1.6035 | 450.536 | 33.1676 | 49.7803 | 39.4554 | 78.7189 | 12.0285 | 109.5343 | 30.6712 | 8.0504 | 98.7164 | 87.6451 | 24.5 | 29.0196 | 86 | 31 | 0.99776 | 68.6274 | 101 | 8140 | 32.549 | 109.4513 | 34.8724 | -0.0625 | 20.625 | 0 | 43.5303 | 32.6406
9/29/2020 19:22:39.9 | 98.9792 | 1717 | 25 | 2498.4902 | 126.7481 | 84.7391 | 100.1131 | 29.7228 | 32.0467 | 0.05242 | 107.0524 | 11.515 | 69.9905 | 70.3944 | 74.6699 | 1.0053 | 99.07 | 279.1593 | 215.1895 | 100.3476 | 711.241 | 1.5997 | 449.307 | 33.1625 | 49.7986 | 39.4419 | 78.5391 | 12.0013 | 109.2833 | 30.585 | 8.0143 | 98.7583 | 87.3892 | 24.5 | 29.0196 | 86 | 31 | 1.0018 | 68.6274 | 97 | 8040 | 32.549 | 109.4513 | 34.8206 | -0.1875 | 20.625 | 0 | 42.923 | 32.7344
9/29/2020 19:22:40.9 | 98.9795 | 1718 | 25 | 2502.7594 | 126.7152 | 84.7377 | 100.1204 | 29.7257 | 32.0429 | 0.05291 | 107.0698 | 11.5228 | 69.9334 | 69.1954 | 74.6802 | 1.0067 | 99.0722 | 279.2717 | 215.8937 | 100.4809 | 711.4657 | 1.5749 | 448.7205 | 33.2106 | 49.7869 | 39.4166 | 78.5773 | 12.024 | 109.2296 | 30.835 | 8.0272 | 98.7835 | 87.463 | 24.5 | 29.0196 | 86 | 31 | 1.0046 | 68.6274 | 101 | 7940 | 32.549 | 108.49 | 34.845 | -0.1875 | 20.75 | 0 | 42.511 | 32.7344
9/29/2020 19:22:41.9 | 98.9797 | 1719 | 25 | 2501.6098 | 126.9011 | 84.7778 | 100.1201 | 29.7308 | 32.0398 | 0.05053 | 107.0873 | 11.5112 | 70.2474 | 69.8075 | 74.6936 | 1.0083 | 99.07 | 279.1031 | 215.5275 | 100.4809 | 711.5933 | 1.5594 | 450.3963 | 33.244 | 49.9416 | 39.371 | 78.7253 | 12.0096 | 109.2553 | 30.8873 | 7.9988 | 98.75 | 87.3232 | 24.5 | 29.0196 | 86 | 31 | 0.99852 | 68.6274 | 101 | 8210 | 32.549 | 109.4513 | 34.7076 | -0.0625 | 19.9375 | 0 | 42.8742 | 32.7344
9/29/2020 19:22:42.9 | 98.98 | 1720 | 25 | 2496.8128 | 126.9806 | 84.7461 | 100.1143 | 29.7328 | 32.0511 | 0.05186 | 107.0262 | 11.5044 | 69.7907 | 69.8492 | 74.6809 | 0.99833 | 99.07 | 279.2436 | 215.0769 | 100.4453 | 711.5933 | 1.5417 | 448.4691 | 33.2011 | 49.5424 | 39.4233 | 78.59 | 12.0043 | 109.5354 | 31.0578 | 8.0259 | 98.6829 | 87.3719 | 24.5 | 29.0196 | 86 | 32 | 1.0058 | 68.6274 | 96 | 8380 | 32.549 | 109.1309 | 34.7504 | -0.1875 | 20.375 | 0 | 42.6453 | 32.7344
9/29/2020 19:22:43.9 | 98.9803 | 1721 | 25 | 2502.6788 | 126.6372 | 84.7803 | 100.1449 | 29.7319 | 32.0572 | 0.05032 | 107.0349 | 11.4995 | 69.8478 | 70.1024 | 74.6471 | 1.0135 | 99.0711 | 279.4966 | 215.0487 | 100.5228 | 711.7103 | 1.5395 | 449.9774 | 33.189 | 49.5225 | 39.5211 | 78.7682 | 11.9914 | 109.3125 | 30.7235 | 8.0194 | 98.599 | 87.0734 | 24.5 | 29.0196 | 86 | 31 | 0.99934 | 68.6274 | 101 | 8260 | 32.549 | 108.49 | 34.8541 | -0.125 | 20.125 | 0 | 43.0847 | 32.7344
9/29/2020 19:22:44.9 | 98.9806 | 1722 | 25 | 2498.9041 | 126.841 | 84.7942 | 100.1405 | 29.741 | 32.0479 | 0.04989 | 106.9826 | 11.5092 | 69.7621 | 69.6001 | 74.6077 | 1.04 | 99.0694 | 278.9064 | 215.443 | 100.4685 | 711.7563 | 1.5521 | 450.5639 | 33.1923 | 49.8252 | 39.5279 | 78.6139 | 12.0028 | 109.4788 | 30.7691 | 7.9795 | 98.5738 | 86.9823 | 24.5 | 29.0196 | 86 | 31 | 1.0002 | 68.6274 | 96 | 8240 | 32.549 | 109.1309 | 34.8267 | -0.125 | 20.1875 | 0 | 42.8253 | 32.6406
9/29/2020 19:22:45.9 | 98.9809 | 1723 | 25 | 2497.4941 | 126.7645 | 84.7725 | 100.1579 | 29.7331 | 32.048 | 0.04989 | 106.9738 | 11.5276 | 69.8763 | 70.2353 | 74.583 | 1.0028 | 99.0705 | 279.2155 | 215.0205 | 100.391 | 711.6997 | 1.5521 | 448.5529 | 33.1536 | 49.742 | 39.4554 | 78.8303 | 11.9921 | 109.3679 | 30.737 | 8.0194 | 98.448 | 86.9148 | 24.5 | 29.0196 | 86 | 31 | 1.0007 | 68.6274 | 96 | 8070 | 32.549 | 109.1309 | 34.7473 | -0.1875 | 18.6875 | 0 | 43.8293 | 32.7344
9/29/2020 19:22:46.9 | 98.9811 | 1724 | 25 | 2501.0937 | 126.6853 | 84.7436 | 100.1612 | 29.7474 | 32.062 | 0.05064 | 107 | 11.5286 | 70.1617 | 70.3348 | 74.576 | 1.0021 | 99.0705 | 279.1874 | 215.5557 | 100.6019 | 711.9245 | 1.545 | 450.0053 | 33.1806 | 49.762 | 39.43 | 78.8494 | 12.0255 | 109.3119 | 30.862 | 8.0413 | 98.3725 | 86.8912 | 24.5 | 29.0196 | 86 | 31 | 1.004 | 68.2353 | 101 | 7940 | 32.549 | 108.1619 | 34.7626 | -0.125 | 19.25 | 0 | 44.0949 | 32.6406
9/29/2020 19:22:47.9 | 98.9814 | 1725 | 25 | 2502.4422 | 126.8222 | 84.7369 | 100.1723 | 29.737 | 32.0504 | 0.04965 | 106.9651 | 11.5208 | 69.9905 | 70.0508 | 74.5649 | 1.0012 | 99.0722 | 278.7378 | 214.9642 | 100.4747 | 711.6077 | 1.5497 | 449.8098 | 33.2344 | 50.038 | 39.3896 | 78.4229 | 12.0043 | 109.2296 | 30.7759 | 8.013 | 98.3893 | 86.7073 | 24.5 | 29.0196 | 86 | 31 | 0.99727 | 68.2353 | 96 | 8240 | 32.549 | 109.1309 | 34.7259 | -0.0625 | 20.125 | 0 | 43.8232 | 32.6406
9/29/2020 19:22:48.9 | 98.9817 | 1726 | 25 | 2500.0006 | 127.0739 | 84.7395 | 100.1667 | 29.7535 | 32.0365 | 0.05184 | 107.0174 | 11.5121 | 69.9334 | 70.3215 | 74.509 | 1.003 | 99.0705 | 279.3841 | 215.3022 | 100.4809 | 711.7155 | 1.5594 | 447.7708 | 33.2679 | 49.5291 | 39.4233 | 78.8239 | 11.9906 | 109.508 | 30.6779 | 8.0452 | 98.3474 | 86.69 | 24.5 | 28.6274 | 86 | 31 | 1.0051 | 68.2353 | 96 | 8360 | 32.549 | 109.1309 | 34.9793 | -0.125 | 19.5625 | 0 | 44.3481 | 32.7344
9/29/2020 19:22:49.9 | 98.982 | 1727 | 25 | 2503.9704 | 126.9626 | 84.7596 | 100.1938 | 29.738 | 32.0451 | 0.05253 | 107.0087 | 11.4859 | 70.4757 | 69.7457 | 74.4363 | 0.99566 | 99.0694 | 278.1196 | 214.4854 | 100.3367 | 711.5013 | 1.563 | 451.0108 | 33.2915 | 49.6323 | 39.4621 | 78.7253 | 12.027 | 109.3388 | 30.7303 | 8.0878 | 98.4564 | 86.5312 | 24.5 | 29.0196 | 86 | 32 | 0.99785 | 68.6274 | 100 | 8290 | 32.549 | 109.1309 | 34.8541 | -0.1875 | 20.4375 | 0 | 44.0735 | 32.7344
9/29/2020 19:22:50.9 | 98.9822 | 1728 | 25 | 2504.8071 | 127.8178 | 84.7808 | 100.1915 | 29.7442 | 32.0286 | 0.04338 | 106.9826 | 11.4782 | 69.9905 | 70.0142 | 74.3638 | 1.0081 | 99.0711 | 279.9181 | 215.3304 | 100.4871 | 711.542 | 1.6071 | 448.106 | 33.5269 | 49.8451 | 39.4621 | 78.633 | 12.0157 | 109.9847 | 30.8417 | 8.12 | 98.9261 | 86.4825 | 24.5 | 29.8039 | 86 | 31 | 0.99751 | 69.4118 | 102 | 8160 | 32.549 | 108.49 | 34.8236 | -0.0625 | 20.1875 | 0 | 43.9117 | 32.7344
9/29/2020 19:22:51.9 | 98.9825 | 1729 | 25 | 2502.3223 | 128.8177 | 84.7784 | 100.1827 | 29.7565 | 32.0326 | 0.03817 | 107.1309 | 11.4782 | 69.8192 | 70.5285 | 74.294 | 1.0079 | 99.0705 | 278.3725 | 214.8515 | 100.4809 | 711.45 | 1.6305 | 448.5249 | 33.7557 | 49.7354 | 39.4486 | 78.7746 | 12.0157 | 109.9562 | 30.3637 | 8.1135 | 99.2951 | 86.3237 | 24.5 | 29.8039 | 86 | 31 | 1.0049 | 69.4118 | 102 | 8210 | 32.549 | 109.1309 | 34.9091 | -0.125 | 20 | 0 | 43.4448 | 32.6406
9/29/2020 19:22:52.9 | 98.9828 | 1730 | 25 | 2502.1802 | 128.7429 | 84.7879 | 100.1949 | 29.7507 | 32.0552 | 0.04176 | 107.1658 | 11.4627 | 70.1332 | 70.0608 | 74.2526 | 0.9953 | 99.07 | 278.3163 | 215.1614 | 100.6252 | 711.588 | 1.6175 | 451.7929 | 33.7342 | 49.6323 | 39.5211 | 78.8732 | 12.0035 | 109.7035 | 30.8873 | 8.0968 | 99.3958 | 86.2451 | 24 | 29.4118 | 86 | 31 | 1.0004 | 69.4118 | 97 | 8430 | 32.549 | 109.4513 | 34.8633 | -0.0625 | 19 | 0 | 44.5007 | 32.7344
9/29/2020 19:22:53.9 | 98.9831 | 1731 | 25 | 2503.2539 | 128.7818 | 84.7697 | 100.195 | 29.7546 | 32.045 | 0.04039 | 107.1833 | 11.4568 | 70.4472 | 70.2253 | 74.2324 | 0.99209 | 99.0711 | 278.794 | 215.5839 | 100.7213 | 711.6695 | 1.6192 | 449.0836 | 33.7589 | 49.7354 | 39.5211 | 78.676 | 12.0058 | 110.0688 | 30.992 | 8.1161 | 99.4042 | 86.0988 | 24 | 29.0196 | 86 | 31 | 1.0022 | 69.4118 | 101 | 7850 | 32.549 | 108.49 | 34.7839 | -0.1875 | 19.5625 | 0 | 44.4733 | 32.7344
9/29/2020 19:22:54.9 | 98.9834 | 1732 | 25 | 2504.0417 | 129.0382 | 84.7558 | 100.1929 | 29.7615 | 32.037 | 0.03779 | 107.2269 | 11.4471 | 70.0476 | 70.2237 | 74.2122 | 1.0038 | 99.0711 | 279.2155 | 215.1614 | 100.6189 | 711.6288 | 1.668 | 449.8377 | 33.8367 | 49.8318 | 39.5211 | 78.7189 | 12.0013 | 110.4329 | 30.9852 | 8.196 | 99.6222 | 86.0012 | 24.5 | 29.8039 | 86 | 31 | 0.99931 | 69.8039 | 102 | 7990 | 32.549 | 109.1309 | 34.671 | -0.0625 | 21.625 | 0 | 43.1457 | 32.7344
9/29/2020 19:22:55.9 | 98.9836 | 1733 | 25 | 2500.4298 | 129.4108 | 84.7372 | 100.2123 | 29.768 | 32.0389 | 0.04029 | 107.2095 | 11.4277 | 69.9905 | 70.3447 | 74.196 | 1.0115 | 99.0711 | 279.1312 | 215.1332 | 100.667 | 711.659 | 1.6819 | 448.1618 | 33.8855 | 49.7803 | 39.3508 | 78.7189 | 11.9906 | 109.8727 | 30.6188 | 8.1496 | 99.8571 | 85.8424 | 24.5 | 29.4118 | 86 | 31 | 1.0005 | 69.4118 | 102 | 7870 | 32.549 | 109.1309 | 34.8053 | -0.0625 | 21.125 | 0 | 43.6737 | 32.7344
9/29/2020 19:22:56.9 | 98.9839 | 1734 | 25 | 2501.6705 | 129.1434 | 84.7448 | 100.205 | 29.7844 | 32.0353 | 0.04021 | 107.1745 | 11.4239 | 70.1332 | 70.3149 | 74.173 | 1.0038 | 99.0688 | 278.2882 | 214.767 | 100.6313 | 711.7563 | 1.6562 | 451.0946 | 33.8322 | 50.0513 | 39.5279 | 78.8796 | 12.0096 | 109.9265 | 30.8941 | 8.1277 | 99.8068 | 85.8124 | 24.5 | 29.4118 | 86 | 31 | 0.99693 | 69.4118 | 97 | 8240 | 32.549 | 109.7717 | 34.9487 | -0.0625 | 19.625 | 0 | 44.1162 | 32.7344
9/29/2020 19:22:57.9 | 98.9842 | 1735 | 25 | 2499.9137 | 129.2004 | 84.7728 | 100.2194 | 29.7698 | 32.046 | 0.04064 | 107.1222 | 11.4239 | 69.8478 | 69.4845 | 74.1256 | 1.0062 | 99.0677 | 278.4006 | 214.9642 | 100.6189 | 711.705 | 1.6434 | 449.0836 | 33.8234 | 49.6256 | 39.4098 | 78.8176 | 12.0119 | 110.0654 | 30.9852 | 8.1238 | 99.6977 | 85.7511 | 24 | 29.8039 | 86 | 31 | 1.0028 | 69.4118 | 97 | 8120 | 32.549 | 109.4513 | 34.8175 | 0 | 19.5 | 0 | 43.9728 | 32.7344
9/29/2020 19:22:58.9 | 98.9845 | 1736 | 25 | 2502.5284 | 129.0141 | 84.7533 | 100.2126 | 29.7616 | 32.0365 | 0.04176 | 107.1222 | 11.4248 | 70.1617 | 70.5417 | 74.1064 | 1.0006 | 99.07 | 278.4568 | 215.0487 | 100.5352 | 711.588 | 1.6378 | 448.7205 | 33.81 | 49.9482 | 39.4166 | 78.7316 | 12.0202 | 110.1797 | 31.0511 | 8.1213 | 99.5803 | 85.5622 | 24 | 29.0196 | 86 | 31 | 1.0058 | 69.4118 | 102 | 8160 | 32.549 | 108.8104 | 34.7992 | 0 | 19.5625 | 0 | 44.3176 | 32.7344
9/29/2020 19:22:59.9 | 98.9848 | 1737 | 25 | 2501.329 | 129.3695 | 84.7729 | 100.2222 | 29.77 | 32.0429 | 0.04131 | 107.0611 | 11.42 | 70.0761 | 70.5714 | 74.0846 | 0.99726 | 99.0677 | 278.794 | 214.7107 | 100.4809 | 711.425 | 1.6423 | 450.3405 | 33.8869 | 49.7869 | 39.5734 | 78.8239 | 12.0588 | 110.8217 | 30.7826 | 8.1419 | 99.5971 | 85.5134 | 24.5 | 29.0196 | 86 | 31 | 0.99794 | 69.4118 | 98 | 8310 | 32.549 | 109.7717 | 34.8114 | 0 | 19.875 | 0 | 44.5038 | 32.7344
9/29/2020 19:23:00.9 | 98.985 | 1738 | 25 | 2499.0922 | 129.7152 | 84.8213 | 100.2444 | 29.7952 | 32.0263 | 0.03902 | 107.0611 | 11.4151 | 70.2474 | 69.5532 | 74.0574 | 1.0008 | 99.0677 | 278.5411 | 215.0769 | 100.36 | 711.216 | 1.631 | 451.0388 | 33.947 | 49.8634 | 39.4098 | 78.6998 | 12.021 | 110.5136 | 30.808 | 8.1844 | 99.6139 | 85.4095 | 24 | 29.0196 | 86 | 31 | 0.99773 | 69.4118 | 97 | 8550 | 32.549 | 110.0922 | 34.7199 | -0.0625 | 19.5625 | 0 | 44.5953 | 32.7344
9/29/2020 19:23:01.9 | 98.9853 | 1739 | 25 | 2498.4942 | 129.6115 | 84.8676 | 100.2601 | 29.7962 | 32.0334 | 0.04012 | 107.0611 | 11.4074 | 70.2474 | 69.8425 | 74.0306 | 0.98675 | 99.0677 | 278.2039 | 215.0205 | 100.4266 | 711.1595 | 1.6401 | 450.5639 | 33.9118 | 49.7803 | 39.4419 | 78.8176 | 12.0452 | 110.2895 | 30.8282 | 8.1586 | 99.681 | 85.4395 | 24.5 | 29.0196 | 86 | 31 | 0.99663 | 69.4118 | 101 | 7800 | 32.549 | 109.4513 | 34.729 | 0 | 20 | 0 | 44.1803 | 32.7344
9/29/2020 19:23:02.9 | 98.9856 | 1740 | 25 | 2500.2891 | 129.3544 | 84.8905 | 100.2492 | 29.8047 | 32.0378 | 0.04094 | 107.0524 | 11.3928 | 69.9619 | 69.7791 | 74.0132 | 1.0083 | 99.0683 | 278.2601 | 214.6825 | 100.6019 | 711.1963 | 1.6376 | 449.1115 | 33.8688 | 49.9166 | 39.3845 | 78.948 | 12.0195 | 110.206 | 30.9143 | 8.1406 | 99.7145 | 85.2395 | 24.5 | 29.4118 | 86 | 31 | 0.9994 | 69.4118 | 98 | 8090 | 32.549 | 109.7717 | 34.8358 | -0.0625 | 19.875 | 0 | 44.3848 | 32.7344
9/29/2020 19:23:03.9 | 98.9859 | 1741 | 25 | 2501.6472 | 129.31 | 84.8864 | 100.2694 | 29.8125 | 32.0387 | 0.04032 | 107.0611 | 11.387 | 70.2474 | 70.0242 | 74.0105 | 1.0156 | 99.0694 | 278.4849 | 214.5417 | 100.3243 | 711.0123 | 1.6206 | 450.145 | 33.8756 | 50.289 | 39.4621 | 78.8112 | 12.024 | 109.843 | 30.2978 | 8.1071 | 99.6977 | 85.1167 | 24.5 | 29.4118 | 86 | 31 | 1.0041 | 69.4118 | 97 | 8210 | 32.549 | 109.7717 | 34.7199 | -0.125 | 19.375 | 0 | 44.2841 | 32.7344
9/29/2020 19:23:04.9 | 98.9861 | 1742 | 25 | 2500.7373 | 129.3845 | 84.8822 | 100.2756 | 29.8058 | 32.044 | 0.04155 | 107.0611 | 11.3918 | 70.0761 | 69.9276 | 74.0002 | 0.97659 | 99.0677 | 277.6138 | 214.0066 | 100.6732 | 711.0175 | 1.6212 | 450.4243 | 33.8828 | 49.9931 | 39.4166 | 78.7746 | 12.0354 | 109.9253 | 30.3637 | 8.0697 | 99.6474 | 85.0253 | 24 | 29.4118 | 86 | 31 | 1.0026 | 69.4118 | 102 | 8120 | 32.549 | 108.8104 | 34.7748 | -0.1875 | 19.1875 | 0 | 44.7113 | 32.7344
9/29/2020 19:23:05.9 | 98.9864 | 1743 | 25 | 2500.5446 | 129.4482 | 84.8614 | 100.2812 | 29.8215 | 32.0162 | 0.04196 | 107.0698 | 11.3928 | 69.7336 | 70.2784 | 74.0109 | 1.0008 | 99.0688 | 278.4568 | 214.4854 | 100.6376 | 710.89 | 1.6347 | 448.5808 | 33.8968 | 49.9549 | 39.4098 | 79.0339 | 12.0278 | 109.7584 | 30.8485 | 8.1471 | 99.6055 | 84.9702 | 24.5 | 29.0196 | 86 | 31 | 1.0049 | 69.8039 | 98 | 8360 | 32.549 | 109.4513 | 34.8511 | -0.125 | 20.375 | 0 | 44.6411 | 32.7344
9/29/2020 19:23:06.9 | 98.9867 | 1744 | 25 | 2501.2509 | 129.5799 | 84.8611 | 100.2771 | 29.8032 | 32.0243 | 0.04316 | 107.0873 | 11.4074 | 70.0476 | 70.1971 | 74.0039 | 0.99583 | 99.0711 | 277.389 | 214.2601 | 100.7337 | 711.1555 | 1.6341 | 450.0053 | 33.9409 | 50.0579 | 39.5414 | 78.8367 | 12.0134 | 109.5926 | 30.6391 | 8.1303 | 99.7481 | 84.8977 | 24.5 | 29.8039 | 86 | 31 | 0.99883 | 69.4118 | 98 | 8190 | 32.549 | 109.4513 | 34.8969 | -0.125 | 20.375 | 0 | 44.4611 | 32.7344
9/29/2020 19:23:07.9 | 98.987 | 1745 | 25 | 2499.8753 | 129.7302 | 84.8355 | 100.2789 | 29.8243 | 32.0035 | 0.04607 | 107.0698 | 11.419 | 70.1903 | 70.0625 | 73.9818 | 1.0085 | 99.0711 | 278.513 | 214.6544 | 100.6313 | 710.936 | 1.6474 | 450.7315 | 33.9616 | 49.9482 | 39.4166 | 79.0276 | 12.0149 | 109.6206 | 30.9464 | 8.1342 | 99.79 | 84.7811 | 24.5 | 29.4118 | 86 | 31 | 1.0018 | 69.8039 | 102 | 7900 | 32.549 | 108.49 | 34.8389 | -0.125 | 20.3125 | 0 | 44.4519 | 32.7344
9/29/2020 19:23:08.9 | 98.9873 | 1746 | 25 | 2499.821 | 129.6489 | 84.8434 | 100.2858 | 29.7997 | 32.015 | 0.04717 | 107.0873 | 11.4277 | 70.1903 | 70.5582 | 73.9581 | 1.0067 | 99.07 | 277.5295 | 214.2882 | 100.5352 | 710.8992 | 1.6445 | 448.9439 | 33.9396 | 49.742 | 39.3171 | 78.8796 | 12.0179 | 109.8435 | 30.6323 | 8.1071 | 99.7984 | 84.6882 | 24.5 | 29.4118 | 86 | 31 | 1.0035 | 69.8039 | 98 | 8090 | 32.549 | 109.4513 | 34.9701 | -0.125 | 20.125 | 0 | 44.4977 | 32.7344
9/29/2020 19:23:09.9 | 98.9875 | 1747 | 25 | 2497.539 | 129.4399 | 84.8988 | 100.3054 | 29.8007 | 32.0164 | 0.05061 | 107.0873 | 11.4306 | 70.1617 | 70.3331 | 73.9325 | 1.0087 | 99.0677 | 277.7262 | 214.1474 | 100.7027 | 711.053 | 1.6392 | 449.8098 | 33.8539 | 49.9216 | 39.5144 | 78.7555 | 12.0088 | 109.5051 | 30.5006 | 8.1496 | 99.7481 | 84.726 | 24.5 | 29.8039 | 86 | 31 | 0.99855 | 69.4118 | 97 | 8190 | 32.549 | 109.4513 | 34.9823 | -0.125 | 19.6875 | 0 | 44.455 | 32.8281
9/29/2020 19:23:10.9 | 98.9878 | 1748 | 25 | 2500.8378 | 129.0382 | 84.9138 | 100.3131 | 29.8018 | 32.0326 | 0.05323 | 107.0524 | 11.4239 | 69.9905 | 70.1406 | 73.9173 | 0.99833 | 99.0717 | 278.4287 | 214.6262 | 100.6437 | 710.9662 | 1.6163 | 449.9215 | 33.7934 | 49.9615 | 39.4031 | 78.991 | 12.0202 | 109.8452 | 30.5935 | 8.1148 | 99.6726 | 84.5243 | 24.5 | 29.0196 | 86 | 31 | 1.0004 | 69.4118 | 102 | 8140 | 32.549 | 108.49 | 34.9365 | -0.1875 | 19.5 | 0 | 44.5404 | 32.7344
9/29/2020 19:23:11.9 | 98.9881 | 1749 | 25 | 2496.9275 | 129.2511 | 84.9454 | 100.3274 | 29.7949 | 32.0396 | 0.05697 | 107.0524 | 11.4151 | 70.019 | 69.8392 | 73.8896 | 0.99708 | 99.0711 | 278.2882 | 214.091 | 100.4933 | 710.9965 | 1.6031 | 448.2456 | 33.7963 | 49.9033 | 39.3896 | 78.9353 | 12.0217 | 109.7046 | 30.9531 | 8.138 | 99.6977 | 84.4628 | 24.5 | 29.8039 | 86 | 31 | 0.99904 | 69.4118 | 98 | 8380 | 32.549 | 109.7717 | 34.964 | -0.125 | 20.1875 | 0 | 44.3054 | 32.7344
9/29/2020 19:23:12.9 | 98.9884 | 1750 | 25 | 2502.2408 | 129.0656 | 84.9308 | 100.3308 | 29.8053 | 32.0519 | 0.05808 | 107.0524 | 11.4064 | 69.8478 | 70.2087 | 73.8668 | 0.99227 | 99.0717 | 278.2882 | 214.8515 | 100.6794 | 711.2568 | 1.6033 | 450.8153 | 33.8196 | 49.9482 | 39.4621 | 78.9289 | 12.0331 | 109.9293 | 30.8417 | 8.1471 | 99.7984 | 84.5306 | 24 | 29.0196 | 86 | 31 | 0.99486 | 69.4118 | 98 | 8260 | 32.549 | 109.4513 | 35.0189 | -0.125 | 21.0625 | 0 | 43.3044 | 32.7344
9/29/2020 19:23:13.9 | 98.9886 | 1751 | 25 | 2500.4797 | 129.4161 | 84.9298 | 100.3356 | 29.8019 | 32.0386 | 0.05906 | 107.0785 | 11.4045 | 70.1047 | 70.3398 | 73.8688 | 0.99619 | 99.0722 | 277.8386 | 214.6825 | 100.6189 | 711.3383 | 1.615 | 451.2901 | 33.8876 | 49.9349 | 39.4621 | 79.0641 | 12.0323 | 109.8178 | 30.9329 | 8.1741 | 99.899 | 84.384 | 24.5 | 29.4118 | 86 | 31 | 1.0021 | 69.4118 | 102 | 7900 | 32.549 | 108.8104 | 34.8267 | -0.1875 | 20.5625 | 0 | 43.6768 | 32.7344
9/29/2020 19:23:14.9 | 98.9889 | 1752 | 25 | 2500.005 | 129.2051 | 84.9361 | 100.326 | 29.8162 | 32.032 | 0.06087 | 107.0785 | 11.4045 | 69.9619 | 70.1024 | 73.8544 | 1.0167 | 99.0711 | 278.4849 | 214.598 | 100.7693 | 711.3435 | 1.6172 | 448.4411 | 33.8259 | 49.9416 | 39.4688 | 79.0212 | 12.0081 | 110.0968 | 30.9396 | 8.12 | 99.9242 | 84.2925 | 24.5 | 29.8039 | 86 | 31 | 0.99828 | 69.4118 | 98 | 8120 | 32.549 | 109.4513 | 34.9976 | -0.125 | 20.8125 | 0 | 43.396 | 32.7344
9/29/2020 19:23:15.9 | 98.9892 | 1753 | 25 | 2499.7405 | 129.2425 | 84.9804 | 100.3512 | 29.8285 | 32.0365 | 0.06099 | 107.1396 | 11.42 | 70.1332 | 69.9509 | 73.8485 | 1.0021 | 99.0705 | 278.0915 | 214.4009 | 100.7817 | 711.3488 | 1.6035 | 450.3405 | 33.8321 | 49.9033 | 39.4233 | 79.0339 | 12.0179 | 110.0962 | 30.7438 | 8.1342 | 99.9829 | 84.3477 | 24.5 | 29.8039 | 86 | 31 | 1.0022 | 69.4118 | 98 | 8210 | 32.549 | 109.7717 | 34.9457 | -0.125 | 20.8125 | 0 | 42.8925 | 32.7344
9/29/2020 19:23:16.9 | 98.9895 | 1754 | 25 | 2501.4251 | 129.4802 | 85.0242 | 100.3775 | 29.845 | 32.0365 | 0.05811 | 107.1309 | 11.4374 | 69.9619 | 69.9242 | 73.8522 | 1.0063 | 99.0711 | 278.5692 | 214.7389 | 100.6794 | 711.471 | 1.6077 | 449.9494 | 33.9171 | 49.8967 | 39.4233 | 79.0768 | 12.0285 | 110.0128 | 31.1557 | 8.1883 | 99.9326 | 84.2011 | 24.5 | 29.4118 | 86 | 31 | 0.99937 | 69.4118 | 102 | 8160 | 32.549 | 108.8104 | 34.8999 | -0.125 | 20.375 | 0 | 42.807 | 32.7344
9/29/2020 19:23:17.9 | 98.9898 | 1755 | 25 | 2500.0511 | 129.8164 | 85.0039 | 100.3676 | 29.849 | 32.0151 | 0.05931 | 107.096 | 11.4559 | 69.9619 | 70.2784 | 73.847 | 0.99744 | 99.0711 | 278.0072 | 214.598 | 100.7755 | 711.379 | 1.6095 | 448.9439 | 33.9865 | 50.0513 | 39.4098 | 79.1262 | 12.0104 | 109.7887 | 30.4228 | 8.1277 | 99.8571 | 84.0418 | 24.5 | 29.4118 | 86 | 31 | 1.0029 | 69.4118 | 98 | 8410 | 32.549 | 109.7717 | 35.0494 | -0.125 | 20.125 | 0 | 43.2556 | 32.8281
9/29/2020 19:23:18.9 | 98.99 | 1756 | 25 | 2501.0539 | 129.5899 | 85.0099 | 100.3646 | 29.8468 | 32.0147 | 0.05882 | 107.0524 | 11.4714 | 69.9619 | 70.0608 | 73.8471 | 1.0083 | 99.0734 | 277.6138 | 214.598 | 100.667 | 711.4657 | 1.6117 | 451.6812 | 33.9408 | 49.9865 | 39.5211 | 79.0641 | 12.0285 | 110.1551 | 30.8282 | 8.1496 | 99.7984 | 84.1459 | 24.5 | 29.8039 | 86 | 31 | 0.99956 | 69.4118 | 98 | 8260 | 32.549 | 109.4513 | 35.0189 | -0.125 | 19.875 | 0 | 43.4875 | 32.8281
9/29/2020 19:23:19.9 | 98.9903 | 1757 | 25 | 2502.6621 | 129.6469 | 85.0079 | 100.3805 | 29.8415 | 32.0239 | 0.05773 | 107.0873 | 11.483 | 69.9905 | 69.7206 | 73.8276 | 0.99352 | 99.0705 | 278.3725 | 214.598 | 100.6313 | 711.5473 | 1.6197 | 447.7987 | 33.9776 | 49.9997 | 39.4166 | 79.0768 | 12.0316 | 109.8721 | 30.8417 | 8.1548 | 99.7648 | 84.097 | 24.5 | 29.4118 | 86 | 31 | 1.0053 | 69.4118 | 102 | 7900 | 32.549 | 108.8104 | 35.0037 | -0.125 | 20 | 0 | 43.3105 | 32.7344
9/29/2020 19:23:20.9 | 98.9906 | 1758 | 25 | 2499.4043 | 129.7636 | 85.0137 | 100.3816 | 29.8483 | 32.0144 | 0.05597 | 107.0785 | 11.485 | 70.4186 | 69.8509 | 73.7969 | 1.0079 | 99.0717 | 278.4849 | 214.8797 | 100.698 | 711.5013 | 1.625 | 451.3181 | 33.9639 | 50.0197 | 39.5144 | 79.2438 | 12.0263 | 110.1534 | 31.019 | 8.1303 | 99.7481 | 84.0418 | 24.5 | 29.4118 | 86 | 31 | 0.99409 | 69.4118 | 101 | 8210 | 32.549 | 108.8104 | 34.9121 | -0.125 | 19.75 | 0 | 43.7775 | 32.7344
9/29/2020 19:23:21.9 | 98.9909 | 1759 | 25 | 2499.2365 | 129.4524 | 85.0546 | 100.3904 | 29.8256 | 32.006 | 0.05227 | 107.0174 | 11.4733 | 70.1047 | 69.6872 | 73.7898 | 0.99779 | 99.0711 | 278.1477 | 214.3445 | 100.439 | 711.3842 | 1.6469 | 450.3405 | 33.8802 | 49.9997 | 39.4688 | 79.0276 | 11.983 | 110.3209 | 30.9464 | 8.0968 | 99.7397 | 83.9014 | 24 | 29.4118 | 86 | 31 | 0.99892 | 69.4118 | 101 | 8210 | 32.549 | 109.7717 | 34.8755 | 0 | 20.1875 | 0 | 43.3991 | 32.8281
9/29/2020 19:23:22.9 | 98.9911 | 1760 | 25 | 2500.7157 | 129.312 | 85.0814 | 100.3662 | 29.8589 | 31.9959 | 0.05001 | 107 | 11.4714 | 69.9619 | 70.7035 | 73.7764 | 1.0204 | 99.0711 | 278.0634 | 214.9642 | 100.6794 | 711.2673 | 1.6531 | 449.1674 | 33.8635 | 50.2574 | 39.4756 | 79.1262 | 12.0005 | 109.8447 | 30.6323 | 8.1342 | 99.7732 | 83.81 | 24 | 29.4118 | 86 | 31 | 0.99367 | 69.8039 | 102 | 8160 | 32.549 | 108.8104 | 34.845 | 0 | 20.3125 | 0 | 42.8284 | 32.7344
9/29/2020 19:23:23.9 | 98.9914 | 1761 | 25 | 2501.169 | 129.6835 | 85.0905 | 100.3972 | 29.8429 | 32.0093 | 0.04669 | 107.0087 | 11.4724 | 70.1047 | 70.2137 | 73.7783 | 1.0074 | 99.07 | 278.6254 | 214.7389 | 100.7275 | 711.216 | 1.6507 | 451.5695 | 33.9669 | 49.9997 | 39.4621 | 79.2248 | 12.0278 | 109.9276 | 30.8417 | 8.1664 | 99.7648 | 83.7484 | 24.5 | 29.4118 | 86 | 31 | 1.0024 | 69.4118 | 102 | 8410 | 32.549 | 109.4513 | 34.8938 | -0.0625 | 20.125 | 0 | 42.9291 | 32.8281
9/29/2020 19:23:24.9 | 98.9917 | 1762 | 25 | 2499.059 | 129.8787 | 85.1095 | 100.4178 | 29.8567 | 32.0219 | 0.04527 | 107.0087 | 11.4714 | 70.0761 | 70.3464 | 73.7712 | 0.99833 | 99.0717 | 277.5295 | 214.4854 | 100.6376 | 711.0938 | 1.6542 | 450.5639 | 33.9894 | 49.7487 | 39.4621 | 79.2804 | 12.0187 | 110.4895 | 31.1624 | 8.1393 | 99.7732 | 83.7973 | 24.5 | 29.4118 | 86 | 31 | 1.0044 | 69.8039 | 102 | 8190 | 32.549 | 108.8104 | 34.9762 | -0.0625 | 19.875 | 0 | 43.2159 | 32.8281
9/29/2020 19:23:25.9 | 98.992 | 1763 | 25 | 2499.3677 | 129.8582 | 85.1313 | 100.4172 | 29.8555 | 32.016 | 0.04628 | 107.0087 | 11.483 | 69.9619 | 70.6193 | 73.7603 | 0.98532 | 99.0717 | 277.951 | 214.5699 | 100.7631 | 711.0938 | 1.6544 | 448.5529 | 33.9882 | 50.0895 | 39.4098 | 79.1627 | 11.9982 | 110.2654 | 30.7235 | 8.1277 | 99.7229 | 83.7484 | 24 | 29.4118 | 87 | 31 | 0.99861 | 69.8039 | 98 | 8330 | 32.549 | 110.0922 | 34.7931 | 0 | 20.125 | 0 | 42.9993 | 32.8281
9/29/2020 19:23:26.9 | 98.9922 | 1764 | 25 | 2500.9363 | 129.6644 | 85.1003 | 100.4146 | 29.855 | 32.0067 | 0.04648 | 107 | 11.4869 | 70.019 | 70.5334 | 73.7467 | 1.0033 | 99.0717 | 277.6419 | 214.8234 | 100.8112 | 711.0583 | 1.6261 | 450.4243 | 33.9588 | 49.9349 | 39.5211 | 79.1627 | 12.021 | 110.3214 | 30.8805 | 8.1728 | 99.8403 | 83.608 | 24.5 | 29.0196 | 86 | 31 | 0.99651 | 69.4118 | 101 | 8210 | 32.549 | 109.1309 | 34.8877 | -0.0625 | 20.625 | 0 | 42.9443 | 32.8281
9/29/2020 19:23:27.9 | 98.9925 | 1765 | 25 | 2499.4154 | 129.7598 | 85.1103 | 100.4205 | 29.86 | 32.0017 | 0.04731 | 107 | 11.4898 | 69.9905 | 69.8809 | 73.7221 | 1.0172 | 99.0722 | 277.5576 | 214.2319 | 100.6856 | 710.9308 | 1.625 | 449.1115 | 33.9631 | 50.0579 | 39.4621 | 79.4283 | 12.0399 | 110.0979 | 30.7961 | 8.1393 | 99.8403 | 83.5528 | 24.5 | 29.4118 | 86 | 31 | 1.0009 | 69.4118 | 101 | 7920 | 32.549 | 108.8104 | 34.6497 | -0.0625 | 20 | 0 | 43.1183 | 32.8281
9/29/2020 19:23:28.9 | 98.9928 | 1766 | 25 | 2499.1858 | 129.5258 | 85.1538 | 100.4311 | 29.8678 | 32.0072 | 0.04689 | 107.0174 | 11.4801 | 69.9905 | 69.8692 | 73.6948 | 0.99637 | 99.0717 | 277.3609 | 214.1755 | 100.6313 | 710.9413 | 1.6225 | 448.106 | 33.8987 | 49.9997 | 39.4756 | 79.1755 | 12.0134 | 110.3214 | 30.9464 | 8.1213 | 99.7481 | 83.4186 | 24.5 | 29.4118 | 86 | 31 | 1.0001 | 69.4118 | 98 | 8240 | 32.549 | 109.7717 | 34.7931 | -0.0625 | 19.3125 | 0 | 42.9749 | 32.8281
9/29/2020 19:23:29.9 | 98.9931 | 1767 | 25 | 2500.0235 | 129.3032 | 85.1756 | 100.4572 | 29.8778 | 32.0119 | 0.04902 | 106.9738 | 11.4588 | 69.9049 | 69.9726 | 73.6899 | 0.99619 | 99.0705 | 277.4733 | 213.8939 | 100.7275 | 710.936 | 1.6013 | 449.3349 | 33.8518 | 49.9997 | 39.5734 | 79.1755 | 11.9929 | 109.508 | 30.9464 | 8.1019 | 99.5719 | 83.4613 | 24 | 29.0196 | 87 | 31 | 1.0002 | 69.4118 | 101 | 8410 | 32.549 | 109.7717 | 34.8145 | -0.0625 | 18.0625 | 0 | 44.0491 | 32.8281
9/29/2020 19:23:30.9 | 98.9934 | 1768 | 25 | 2501.7732 | 129.27 | 85.1767 | 100.4551 | 29.8781 | 32.0187 | 0.04791 | 106.9651 | 11.4607 | 70.0761 | 70.4358 | 73.6952 | 0.9912 | 99.0711 | 278.0353 | 214.091 | 100.7275 | 710.9662 | 1.5763 | 451.9605 | 33.8668 | 49.9482 | 39.5076 | 79.1755 | 12.0233 | 109.5646 | 31.1034 | 8.0787 | 99.3874 | 83.3508 | 24 | 29.4118 | 87 | 31 | 1.0039 | 69.0196 | 97 | 8210 | 32.549 | 109.1309 | 35.0128 | -0.1875 | 18.25 | 0 | 44.7479 | 32.8281
9/29/2020 19:23:31.9 | 98.9936 | 1769 | 25 | 2500.8337 | 129.3051 | 85.1698 | 100.4704 | 29.8785 | 32.0187 | 0.04689 | 106.9389 | 11.4724 | 70.1903 | 70.1622 | 73.7008 | 0.99797 | 99.07 | 277.2484 | 213.9221 | 100.5833 | 711.0175 | 1.5809 | 450.9829 | 33.8633 | 49.8451 | 39.4166 | 79.1755 | 12.0361 | 109.7875 | 30.8417 | 8.1213 | 99.3371 | 83.1677 | 24.5 | 29.0196 | 86 | 31 | 0.9994 | 69.4118 | 101 | 7870 | 32.549 | 108.1619 | 34.8816 | -0.1875 | 18.5625 | 0 | 44.87 | 32.8281
9/29/2020 19:23:32.9 | 98.9939 | 1770 | 25 | 2499.8709 | 129.5033 | 85.1622 | 100.4645 | 29.8801 | 32.0074 | 0.04605 | 106.9738 | 11.4801 | 70.2759 | 70.0025 | 73.7029 | 0.99245 | 99.0688 | 277.7824 | 213.4714 | 100.6546 | 711.1345 | 1.5977 | 449.5584 | 33.9021 | 49.9732 | 39.619 | 79.0021 | 12.0376 | 109.5903 | 30.8147 | 8.1483 | 99.4293 | 83.2592 | 24 | 29.4118 | 87 | 31 | 0.99748 | 69.4118 | 98 | 8140 | 32.549 | 109.1309 | 34.9121 | -0.1875 | 19.4375 | 0 | 44.8364 | 32.8281
9/29/2020 19:23:33.9 | 98.9942 | 1771 | 25 | 2499.4952 | 129.4644 | 85.1684 | 100.4578 | 29.8951 | 32.0319 | 0.04681 | 106.9826 | 11.484 | 69.9905 | 70.2303 | 73.7039 | 1.0079 | 99.0688 | 278.1196 | 213.8094 | 100.6189 | 711.2213 | 1.6146 | 450.5081 | 33.8868 | 49.8834 | 39.5734 | 79.2613 | 12.0255 | 109.5903 | 30.8805 | 8.1471 | 99.5132 | 83.0698 | 24 | 29.4118 | 87 | 31 | 1.0034 | 69.4118 | 98 | 8210 | 32.549 | 109.4513 | 34.9213 | -0.125 | 20 | 0 | 44.989 | 32.8281
9/29/2020 19:23:34.9 | 98.9945 | 1772 | 25 | 2499.0624 | 129.2069 | 85.1841 | 100.461 | 29.8772 | 32.0287 | 0.04837 | 106.9826 | 11.5034 | 70.1617 | 70.0674 | 73.7125 | 0.99975 | 99.0671 | 277.0236 | 214.0347 | 100.6546 | 711.195 | 1.6325 | 449.8377 | 33.8136 | 49.9216 | 39.3828 | 79.0514 | 12.0088 | 109.7567 | 30.8147 | 8.0607 | 99.5635 | 83.0872 | 24.5 | 29.4118 | 87 | 31 | 0.99681 | 69.4118 | 102 | 8210 | 32.549 | 108.49 | 34.9915 | -0.1875 | 20.125 | 0 | 44.6014 | 32.8281
9/29/2020 19:23:35.9 | 98.9947 | 1773 | 25 | 2503.7178 | 129.3821 | 85.1846 | 100.4295 | 29.8937 | 32.0198 | 0.04678 | 107.0262 | 11.5044 | 70.1617 | 70.134 | 73.7281 | 0.9953 | 99.0705 | 277.8386 | 213.8939 | 100.7337 | 711.3488 | 1.6387 | 449.4746 | 33.9225 | 50.0064 | 39.4756 | 79.1818 | 12.0088 | 110.0402 | 30.9008 | 8.1316 | 99.8068 | 82.9782 | 24.5 | 29.4118 | 87 | 31 | 0.99702 | 69.4118 | 98 | 8360 | 32.549 | 109.4513 | 35.0586 | -0.1875 | 21.375 | 0 | 43.6493 | 32.8281
9/29/2020 19:23:36.9 | 98.995 | 1774 | 25 | 2499.7165 | 129.5764 | 85.2035 | 100.4635 | 29.9178 | 32.0115 | 0.0436 | 107.0262 | 11.5141 | 69.9334 | 69.5331 | 73.7243 | 0.99601 | 99.0677 | 277.2203 | 213.9502 | 100.7275 | 711.3435 | 1.6432 | 450.7595 | 33.9192 | 49.8967 | 39.4688 | 79.2248 | 12.0157 | 109.8133 | 30.737 | 8.1135 | 99.8571 | 82.9229 | 24.5 | 29.4118 | 87 | 31 | 1.0022 | 69.8039 | 102 | 8190 | 32.549 | 108.8104 | 34.8602 | -0.125 | 19.75 | 0 | 44.7022 | 32.8281
9/29/2020 19:23:37.9 | 98.9953 | 1775 | 25 | 2499.5517 | 129.4991 | 85.2274 | 100.4926 | 29.9048 | 32.0267 | 0.04485 | 107.0087 | 11.5121 | 69.9049 | 69.3956 | 73.703 | 0.99779 | 99.07 | 277.6419 | 214.3164 | 100.8112 | 711.333 | 1.6482 | 449.0556 | 33.8967 | 50.141 | 39.5076 | 79.2613 | 12.0111 | 110.1237 | 30.8282 | 8.1586 | 99.8822 | 82.8124 | 24.5 | 29.0196 | 87 | 31 | 0.99974 | 69.4118 | 102 | 7900 | 32.549 | 108.49 | 34.9731 | -0.1875 | 20.9375 | 0 | 43.5821 | 32.8281
9/29/2020 19:23:38.9 | 98.9956 | 1776 | 25 | 2499.052 | 129.4803 | 85.2732 | 100.5059 | 29.8987 | 32.0296 | 0.04632 | 107 | 11.5112 | 70.1617 | 69.9809 | 73.6807 | 0.99494 | 99.0683 | 277.0517 | 214.2319 | 100.6189 | 711.471 | 1.6527 | 448.3015 | 33.885 | 49.8834 | 39.5279 | 79.1627 | 12.0058 | 110.29 | 30.9329 | 8.1574 | 99.8655 | 82.7334 | 24.5 | 29.4118 | 87 | 31 | 1.0032 | 69.4118 | 102 | 8160 | 32.549 | 109.7717 | 35.0525 | -0.125 | 20.4375 | 0 | 43.7317 | 32.8281
9/29/2020 19:23:39.9 | 98.9959 | 1777 | 25 | 2499.4434 | 129.4722 | 85.2984 | 100.5036 | 29.8903 | 32.0295 | 0.04677 | 107 | 11.515 | 70.3045 | 69.8959 | 73.6739 | 1.0126 | 99.0677 | 277.8948 | 214.4572 | 100.8655 | 711.3842 | 1.6544 | 450.0332 | 33.8882 | 49.9931 | 39.3642 | 79.2184 | 12.0361 | 109.9533 | 30.835 | 8.1084 | 99.9577 | 82.7271 | 24.5 | 29.8039 | 87 | 31 | 0.9977 | 69.4118 | 98 | 8240 | 32.549 | 109.7717 | 35.0037 | -0.125 | 20.9375 | 0 | 43.3746 | 32.8281
9/29/2020 19:23:40.9 | 98.9961 | 1778 | 25 | 2499.5666 | 129.3804 | 85.2901 | 100.5213 | 29.8925 | 32.0255 | 0.04846 | 106.9564 | 11.5131 | 70.1903 | 70.1506 | 73.6737 | 0.99049 | 99.0677 | 277.8948 | 214.6262 | 100.6252 | 711.3842 | 1.6531 | 448.9998 | 33.8658 | 49.89 | 39.3642 | 79.4156 | 12.021 | 109.9533 | 30.835 | 8.0697 | 99.9326 | 82.5801 | 24.5 | 29.4118 | 87 | 31 | 0.9987 | 69.4118 | 102 | 8290 | 32.549 | 109.7717 | 34.9426 | -0.125 | 20.1875 | 0 | 43.2221 | 32.8281
9/29/2020 19:23:41.9 | 98.9964 | 1779 | 25 | 2498.926 | 129.3012 | 85.2895 | 100.5425 | 29.9044 | 32.0135 | 0.05011 | 107 | 11.5015 | 69.9905 | 69.9176 | 73.6678 | 1.0019 | 99.07 | 277.1641 | 214.091 | 100.974 | 711.3435 | 1.6511 | 448.9998 | 33.8364 | 49.9549 | 39.5211 | 79.3297 | 12.0172 | 109.9276 | 30.8485 | 8.0813 | 99.8822 | 82.5801 | 24 | 29.4118 | 87 | 31 | 0.99287 | 69.8039 | 98 | 8360 | 32.549 | 109.7717 | 34.9579 | -0.125 | 20.375 | 0 | 42.7521 | 32.8281
9/29/2020 19:23:42.9 | 98.9967 | 1780 | 25 | 2501.0739 | 129.2445 | 85.3178 | 100.5428 | 29.8851 | 32.0113 | 0.05195 | 107.0087 | 11.5044 | 69.9334 | 69.57 | 73.6507 | 1.001 | 99.0694 | 277.951 | 214.2037 | 100.7631 | 711.5473 | 1.6544 | 450.955 | 33.8507 | 50.0895 | 39.4166 | 79.4092 | 12.0096 | 109.7029 | 30.8282 | 8.1264 | 99.8739 | 82.4332 | 24.5 | 29.4118 | 87 | 31 | 1.0024 | 69.4118 | 98 | 8260 | 32.549 | 109.4513 | 34.9365 | -0.125 | 20.375 | 0 | 42.7887 | 32.8281
9/29/2020 19:23:43.9 | 98.997 | 1781 | 25 | 2499.4552 | 129.5728 | 85.2904 | 100.5517 | 29.9047 | 32.0146 | 0.05093 | 106.9913 | 11.5053 | 70.2759 | 69.6303 | 73.6397 | 1.0024 | 99.066 | 277.136 | 214.091 | 100.9678 | 711.5065 | 1.6502 | 448.5529 | 33.9147 | 50.0513 | 39.4166 | 79.3233 | 11.9944 | 110.0357 | 30.9464 | 8.1406 | 99.8487 | 82.3352 | 24.5 | 29.4118 | 87 | 31 | 1.0019 | 69.4118 | 101 | 7870 | 32.549 | 108.49 | 35.0006 | -0.0625 | 20.375 | 0 | 42.7856 | 32.8281
9/29/2020 19:23:44.9 | 98.9972 | 1782 | 25 | 2500.3741 | 129.6228 | 85.3357 | 100.5498 | 29.912 | 32.0082 | 0.05205 | 107 | 11.5015 | 70.4472 | 69.9576 | 73.6305 | 0.99761 | 99.0649 | 277.3609 | 213.7812 | 100.6856 | 711.4303 | 1.6494 | 450.2008 | 33.9402 | 50.161 | 39.4233 | 79.4283 | 12.0528 | 109.6704 | 30.8485 | 8.1999 | 99.8571 | 82.2925 | 24.5 | 29.4118 | 87 | 31 | 1.0017 | 69.4118 | 102 | 8160 | 32.549 | 109.7717 | 35.083 | -0.0625 | 20.0625 | 0 | 43.0054 | 32.8281
9/29/2020 19:23:45.9 | 98.9975 | 1783 | 25 | 2490.5905 | 129.3505 | 85.3308 | 100.5776 | 29.9017 | 32.0126 | 0.05207 | 106.9913 | 11.5024 | 70.2188 | 69.4912 | 73.6073 | 1.0122 | 99.0649 | 277.1641 | 213.8657 | 101.0034 | 711.3435 | 1.6427 | 449.7819 | 33.7364 | 50.038 | 39.3642 | 79.212 | 12.0066 | 109.7824 | 30.7235 | 8.1148 | 99.6977 | 82.2372 | 24.5 | 29.0196 | 87 | 31 | 0.99904 | 69.4118 | 101 | 7920 | 32.549 | 109.7717 | 34.9518 | -0.0625 | 20.3125 | 0 | 43.0756 | 32.8281
9/29/2020 19:23:46.9 | 98.9978 | 1784 | 25 | 2495.2572 | 127.7867 | 85.3514 | 100.5299 | 29.9166 | 31.9992 | 0.05811 | 106.8516 | 11.5005 | 70.2759 | 70.0292 | 73.5932 | 1.004 | 99.0637 | 277.8386 | 213.6122 | 100.9135 | 711.2265 | 1.5802 | 449.0556 | 33.391 | 49.6323 | 39.5802 | 79.317 | 12.0058 | 110.2855 | 31.1489 | 7.9756 | 99.1106 | 82.0965 | 24.5 | 28.6274 | 87 | 31 | 1.0025 | 68.6274 | 101 | 8070 | 32.549 | 108.8104 | 35.4279 | -0.0625 | 17.8125 | 0 | 44.6167 | 32.8281
9/29/2020 19:23:47.9 | 98.9981 | 1785 | 25 | 2498.2039 | 127.3134 | 85.372 | 100.4746 | 29.8902 | 32.0242 | 0.05959 | 106.7993 | 11.5208 | 69.8478 | 69.7857 | 73.5698 | 0.99797 | 99.0677 | 278.2601 | 214.2601 | 100.6918 | 711.0123 | 1.5517 | 448.7763 | 33.3066 | 50.1161 | 39.4621 | 79.3361 | 12.0399 | 109.8133 | 30.7505 | 7.9537 | 98.7919 | 82.1819 | 24.5 | 28.2353 | 87 | 31 | 0.99965 | 68.6274 | 96 | 8240 | 32.549 | 110.0922 | 35.025 | -0.125 | 20 | 0 | 43.2465 | 32.8281
9/29/2020 19:23:48.9 | 98.9984 | 1786 | 25 | 2497.568 | 127.1561 | 85.3524 | 100.4315 | 29.8924 | 32.0228 | 0.06217 | 106.7557 | 11.5121 | 70.3616 | 69.9142 | 73.5407 | 1.0038 | 99.0671 | 277.6419 | 213.8939 | 100.7275 | 710.8545 | 1.5417 | 449.6981 | 33.257 | 50.1028 | 39.5211 | 79.3726 | 12.0233 | 109.7567 | 30.8417 | 8.0027 | 98.4816 | 81.9922 | 24.5 | 28.6274 | 87 | 31 | 1.0075 | 68.2353 | 96 | 8190 | 32.549 | 109.4513 | 35.0769 | 0 | 18.5625 | 0 | 45.2728 | 32.8281
9/29/2020 19:23:49.9 | 98.9986 | 1787 | 25 | 2497.7148 | 127.0714 | 85.3672 | 100.3511 | 29.9095 | 32.0172 | 0.06034 | 106.7644 | 11.5141 | 69.9905 | 69.9809 | 73.4991 | 0.98942 | 99.0649 | 276.8831 | 214.1192 | 101.0158 | 710.819 | 1.5769 | 450.2846 | 33.2368 | 49.7936 | 39.4756 | 79.3726 | 12.0278 | 110.3147 | 31.4172 | 8.1006 | 98.6158 | 81.8024 | 24.5 | 28.6274 | 87 | 31 | 1.0022 | 68.6274 | 96 | 8160 | 32.549 | 109.7717 | 34.729 | -0.0625 | 21.1875 | 0 | 43.3014 | 32.8281
9/29/2020 19:23:50.9 | 98.9989 | 1788 | 25 | 2499.6883 | 127.3348 | 85.399 | 100.2571 | 29.9047 | 32.0307 | 0.0586 | 106.7557 | 11.5189 | 70.1332 | 70.29 | 73.4652 | 0.99423 | 99.0666 | 277.8948 | 214.429 | 100.9445 | 710.6455 | 1.5864 | 449.2232 | 33.332 | 50.0264 | 39.3575 | 79.3488 | 12.058 | 109.7841 | 30.9211 | 8.0865 | 98.708 | 81.8388 | 24.5 | 28.6274 | 87 | 31 | 0.99699 | 68.6274 | 101 | 8120 | 32.549 | 109.4513 | 34.7931 | 0 | 20.125 | 0 | 43.3594 | 32.8281
9/29/2020 19:23:51.9 | 98.9992 | 1789 | 25 | 2498.3413 | 127.3566 | 85.395 | 100.1762 | 29.916 | 32.0231 | 0.06151 | 106.7905 | 11.4985 | 70.2474 | 69.9909 | 73.4423 | 1.0033 | 99.0654 | 278.0634 | 214.5135 | 100.7569 | 710.6915 | 1.5663 | 448.8043 | 33.3197 | 50.1859 | 39.4166 | 79.3536 | 12.0482 | 109.6429 | 30.6644 | 7.9962 | 98.6409 | 81.698 | 24.5 | 28.6274 | 87 | 31 | 0.99886 | 68.2353 | 100 | 8260 | 32.549 | 109.1309 | 34.7961 | -0.0625 | 19.5625 | 0 | 43.7225 | 32.8281
9/29/2020 19:23:52.9 | 98.9995 | 1790 | 25 | 2497.0773 | 127.3417 | 85.3778 | 100.0843 | 29.9346 | 32.0101 | 0.06436 | 106.7731 | 11.4879 | 70.3045 | 69.9592 | 73.4058 | 1.0131 | 99.0649 | 278.1196 | 214.1192 | 100.9259 | 710.656 | 1.5218 | 448.9998 | 33.299 | 50.0579 | 39.4756 | 79.2311 | 12.0293 | 109.3062 | 31.1101 | 8.0078 | 98.3809 | 81.7043 | 24.5 | 28.6274 | 87 | 31 | 0.99983 | 68.2353 | 96 | 8380 | 32.549 | 109.4513 | 34.729 | -0.0625 | 17.875 | 0 | 44.989 | 32.8281
9/29/2020 19:23:53.9 | 98.9998 | 1791 | 25 | 2498.3288 | 126.9038 | 85.3149 | 100.0349 | 29.8974 | 32.0251 | 0.0632 | 106.7382 | 11.4888 | 70.1332 | 70.1655 | 73.361 | 0.99833 | 99.0643 | 278.7659 | 214.9079 | 101.0034 | 710.5943 | 1.5054 | 450.117 | 33.2011 | 50.2956 | 39.3963 | 79.1627 | 12.0248 | 109.5298 | 30.8282 | 8.013 | 98.3138 | 81.581 | 24.5 | 28.6274 | 87 | 31 | 1.0003 | 68.2353 | 100 | 7940 | 32.549 | 108.1619 | 34.8175 | 0.0625 | 19.1875 | 0 | 44.5496 | 32.8281
9/29/2020 19:23:54.9 | 99 | 1792 | 25 | 2499.3252 | 126.9039 | 85.3163 | 100.0196 | 29.9038 | 32.0184 | 0.05681 | 106.7818 | 11.4888 | 70.1332 | 70.0408 | 73.3281 | 0.98621 | 99.0643 | 278.7097 | 214.9079 | 100.836 | 710.8401 | 1.5785 | 451.1505 | 33.2144 | 50.013 | 39.5549 | 79.5332 | 12.0111 | 109.8379 | 30.9599 | 8.0323 | 98.6158 | 81.5825 | 24.5 | 29.0196 | 87 | 31 | 0.99956 | 68.6274 | 101 | 7900 | 32.549 | 108.49 | 34.7992 | 0 | 21.75 | 0 | 42.8558 | 32.8281
9/29/2020 19:23:55.9 | 99.0003 | 1793 | 25 | 2499.5145 | 127.2458 | 85.3282 | 100.0221 | 29.9217 | 32.0316 | 0.05568 | 106.8516 | 11.4879 | 70.2474 | 69.6236 | 73.2884 | 0.99797 | 99.0637 | 278.0353 | 214.2319 | 100.8593 | 710.8138 | 1.6086 | 448.4132 | 33.3064 | 49.9349 | 39.4688 | 79.2613 | 12.0149 | 109.8653 | 30.9329 | 8.0272 | 98.859 | 81.4038 | 24.5 | 29.0196 | 87 | 31 | 0.99849 | 68.6274 | 97 | 8210 | 32.549 | 109.7717 | 34.6649 | -0.0625 | 21.0625 | 0 | 42.8742 | 32.8281
9/29/2020 19:23:56.9 | 99.0006 | 1794 | 25 | 2499.808 | 127.4531 | 85.3421 | 100.0641 | 29.9147 | 32.0169 | 0.05536 | 106.8167 | 11.4937 | 70.0761 | 69.764 | 73.2642 | 0.98621 | 99.066 | 278.3725 | 214.4009 | 101.0639 | 710.819 | 1.6 | 449.5863 | 33.3646 | 49.9482 | 39.5279 | 79.1755 | 12.0088 | 109.6435 | 30.7894 | 8.0053 | 98.8842 | 81.4591 | 24.5 | 28.6274 | 87 | 31 | 1.0006 | 68.2353 | 101 | 8090 | 32.549 | 108.8104 | 34.7137 | -0.0625 | 20.625 | 0 | 42.7978 | 32.8281
9/29/2020 19:23:57.9 | 99.0009 | 1795 | 25 | 2502.5775 | 127.2134 | 85.3716 | 100.0924 | 29.9073 | 32.0401 | 0.05552 | 106.9127 | 11.4947 | 70.0761 | 70.3016 | 73.2434 | 1.009 | 99.0637 | 278.4287 | 214.2882 | 100.7926 | 710.7928 | 1.5831 | 450.4243 | 33.3387 | 50.0696 | 39.4942 | 78.8971 | 11.9982 | 110.1735 | 30.965 | 8.0156 | 98.8087 | 81.2804 | 24.5 | 28.6274 | 87 | 31 | 0.99895 | 68.2353 | 101 | 8210 | 32.549 | 108.8104 | 34.906 | -0.125 | 20.1875 | 0 | 43.0389 | 32.8281
9/29/2020 19:23:58.9 | 99.0011 | 1796 | 25 | 2497.5628 | 127.486 | 85.3563 | 100.1281 | 29.9067 | 32.0309 | 0.05279 | 106.9127 | 11.4937 | 70.2188 | 69.8742 | 73.2302 | 1.0074 | 99.0643 | 278.9907 | 214.8515 | 100.6732 | 710.7323 | 1.5758 | 449.0277 | 33.3432 | 50.2507 | 39.4166 | 79.317 | 12.0278 | 109.7819 | 30.7303 | 8.004 | 98.5906 | 81.4038 | 24.5 | 28.6274 | 87 | 31 | 1.0048 | 68.2353 | 96 | 8310 | 32.549 | 109.7717 | 34.6802 | -0.125 | 19.125 | 0 | 43.5852 | 32.8281
9/29/2020 19:23:59.9 | 99.0014 | 1797 | 25 | 2496.4626 | 127.0623 | 85.3066 | 100.1423 | 29.8974 | 32.0226 | 0.05427 | 106.8865 | 11.483 | 70.1047 | 69.7707 | 73.2126 | 1.0006 | 99.0626 | 276.8831 | 213.8939 | 100.8469 | 710.6048 | 1.5592 | 447.7708 | 33.2178 | 50.1278 | 39.4098 | 79.0514 | 12.0618 | 110.3684 | 30.867 | 7.9898 | 98.4229 | 81.1031 | 24.5 | 29.0196 | 87 | 31 | 1.0001 | 68.2353 | 100 | 7920 | 32.549 | 108.8104 | 34.7046 | -0.1875 | 18.5 | 0 | 44.0308 | 32.8281
9/29/2020 19:24:00.9 | 99.0017 | 1798 | 25 | 2500.0374 | 126.776 | 85.3243 | 100.132 | 29.8994 | 32.0289 | 0.05315 | 106.8429 | 11.4743 | 69.8478 | 70.5483 | 73.1968 | 1.0051 | 99.0637 | 278.2601 | 214.3164 | 100.8717 | 710.5285 | 1.5275 | 449.8377 | 33.1904 | 50.1028 | 39.5211 | 79.0768 | 12.0573 | 110.2295 | 30.8941 | 8.0362 | 98.3054 | 81.1585 | 24.5 | 28.2353 | 87 | 31 | 1.0032 | 68.2353 | 100 | 7990 | 32.549 | 109.4513 | 34.7565 | -0.125 | 18.8125 | 0 | 45.0287 | 32.8281
9/29/2020 19:24:01.9 | 99.002 | 1799 | 25 | 2500.4584 | 127.0715 | 85.326 | 100.1683 | 29.9048 | 32.0218 | 0.05172 | 106.8429 | 11.4762 | 70.0476 | 70.0009 | 73.1771 | 1.017 | 99.0643 | 277.8386 | 214.1474 | 100.9678 | 710.4366 | 1.5282 | 451.7371 | 33.2733 | 50.1028 | 39.4554 | 79.4712 | 12.0422 | 110.4261 | 30.9987 | 8.0143 | 98.339 | 80.9986 | 24.5 | 28.2353 | 87 | 31 | 1.0014 | 68.2353 | 96 | 8120 | 32.549 | 110.0922 | 34.7687 | -0.125 | 20.125 | 0 | 44.6777 | 32.8281
9/29/2020 19:24:02.9 | 99.0023 | 1800 | 25 | 2500.9174 | 127.3543 | 85.2955 | 100.178 | 29.9141 | 32.0174 | 0.05174 | 106.8953 | 11.485 | 70.0761 | 69.8642 | 73.1616 | 1.0024 | 99.066 | 278.2039 | 214.3445 | 100.7941 | 710.3406 | 1.5371 | 448.8322 | 33.3535 | 50.2773 | 39.6459 | 79.2931 | 12.0505 | 110.6799 | 31.0713 | 8.022 | 98.4312 | 81.0793 | 24.5 | 28.6274 | 87 | 31 | 1.002 | 68.2353 | 101 | 8140 | 32.549 | 109.4513 | 34.6466 | -0.125 | 20.25 | 0 | 44.3451 | 32.8281
9/29/2020 22:54:04.6 | 102.5026 | 1 | 26 | 1569.4645 | 49.969 | 45.2011 | 50.0341 | 29.9254 | 31.9518 | 0.04971 | 103.998 | 11.4772 | 70.1332 | 39.8477 | 22.9904 | 0.75552 | 99.1317 | 397.1288 | 379.4826 | 53.1728 | 451.2379 | 0.95958 | 450.7595 | 8.2126 | 38.2258 | 31.2652 | 40.6075 | 12.002 | 102.258 | 29.5556 | 3.5453 | 55.4293 | 21.1626 | 27.5 | 16.0784 | 46 | 32 | 0.77855 | 35.2941 | 57 | 4280 | 25.4902 | 101.0895 | 55.6274 | -0.0625 | 20 | 0 | 38.858 | 33.2031
9/29/2020 22:54:05.6 | 102.5029 | 2 | 26 | 1602.9169 | 48.3737 | 45.1943 | 50.0321 | 29.9173 | 31.9488 | 0.04733 | 104.0241 | 11.485 | 69.9049 | 40.6892 | 22.9723 | 0.75018 | 99.1323 | 401.4002 | 383.2005 | 52.9304 | 451.2832 | 0.97885 | 451.1784 | 8.1199 | 38.449 | 31.2191 | 40.6728 | 12.0111 | 102.1746 | 29.4118 | 3.4886 | 55.2196 | 21.2229 | 27.5 | 16.0784 | 46 | 32 | 0.78056 | 34.5098 | 54 | 3990 | 25.4902 | 101.4099 | 55.5267 | -0.125 | 19.8125 | 0 | 38.8 | 33.2031
9/29/2020 22:54:06.6 | 102.5032 | 3 | 26 | 1630.7932 | 47.4592 | 45.1481 | 50.0529 | 29.9039 | 31.956 | 0.04447 | 104.0852 | 11.4724 | 70.3045 | 41.7929 | 22.9469 | 0.76051 | 99.1311 | 406.88 | 388.1014 | 53.0195 | 451.3286 | 0.99192 | 452.2398 | 8.1049 | 38.4879 | 31.2259 | 40.6075 | 12.0066 | 102.3135 | 29.3982 | 3.5015 | 54.8674 | 21.2297 | 27.5 | 16.0784 | 46 | 32 | 0.78254 | 34.1176 | 54 | 4360 | 25.4902 | 101.4099 | 55.6183 | -0.125 | 19.6875 | 0 | 38.8123 | 33.2031
9/29/2020 22:54:07.6 | 102.5034 | 4 | 26 | 1662.3616 | 46.2159 | 45.1535 | 50.0497 | 29.9039 | 31.9504 | 0.04214 | 104.1376 | 11.4636 | 70.019 | 42.928 | 22.9226 | 0.7573 | 99.1311 | 412.9499 | 392.5235 | 53.026 | 451.6396 | 1.0006 | 451.1784 | 8.0453 | 38.1277 | 31.2652 | 40.77 | 11.9952 | 102.3415 | 29.3525 | 3.5388 | 54.4145 | 21.2694 | 28 | 16.0784 | 46 | 32 | 0.78047 | 34.1176 | 53 | 4180 | 25.4902 | 101.4099 | 55.6122 | -0.125 | 20 | 0 | 38.8153 | 33.2031
9/29/2020 22:54:08.6 | 102.5037 | 5 | 26 | 1705.3472 | 45.6148 | 45.1684 | 50.0688 | 29.9212 | 31.947 | 0.0374 | 104.2161 | 11.4636 | 70.2188 | 44.1546 | 22.8963 | 0.75249 | 99.13 | 418.4859 | 397.537 | 53.0706 | 451.9208 | 1.0072 | 450.0612 | 8.1461 | 38.2782 | 31.1064 | 40.5555 | 11.9876 | 102.4524 | 29.3982 | 3.6832 | 54.2467 | 21.216 | 28 | 16.0784 | 46 | 32 | 0.77845 | 34.5098 | 53 | 4310 | 25.8823 | 101.4099 | 55.5664 | -0.125 | 20.0625 | 0 | 38.8092 | 33.1094
9/29/2020 22:54:09.6 | 102.504 | 6 | 26 | 1739.7167 | 46.4894 | 45.1701 | 50.104 | 29.8978 | 31.9635 | 0.02855 | 104.3907 | 11.4413 | 70.019 | 45.6705 | 22.8882 | 0.74857 | 99.1323 | 420.6497 | 399.5087 | 53.0706 | 452.4326 | 0.99878 | 451.3181 | 8.4696 | 38.4355 | 31.2516 | 40.6594 | 11.9663 | 102.6228 | 29.2933 | 3.8276 | 54.4648 | 21.2023 | 28 | 16.4706 | 46 | 32 | 0.77723 | 35.2941 | 54 | 4430 | 26.2745 | 101.7304 | 55.5695 | -0.125 | 20.125 | 0 | 38.8336 | 33.2031
9/29/2020 22:54:10.6 | 102.5043 | 7 | 26 | 1780.3312 | 47.8627 | 45.168 | 50.1355 | 29.9032 | 31.947 | 0.01892 | 104.7397 | 11.4355 | 70.0476 | 46.9674 | 22.8754 | 0.74715 | 99.1317 | 425.9327 | 406.4094 | 53.2684 | 453.1012 | 1.0116 | 450.8991 | 8.9233 | 38.2191 | 31.2327 | 40.6008 | 11.9853 | 102.8743 | 29.4964 | 3.9913 | 55.0938 | 21.1832 | 28 | 16.8627 | 46 | 32 | 0.7794 | 36.0784 | 57 | 4620 | 26.2745 | 102.0508 | 55.545 | -0.125 | 20.1875 | 0 | 38.9648 | 33.2031
9/29/2020 22:54:11.6 | 102.5046 | 8 | 26 | 1814.5957 | 50.258 | 45.1061 | 50.1816 | 29.8994 | 31.9484 | 0.00634 | 105.2895 | 11.4229 | 70.2188 | 48.5071 | 22.8801 | 0.75481 | 99.1311 | 430.176 | 409.8738 | 53.0326 | 454.0599 | 1.0457 | 451.9605 | 9.5502 | 38.5014 | 31.2259 | 40.7767 | 11.9967 | 103.7421 | 29.2544 | 4.2465 | 56.1758 | 21.2831 | 28 | 16.8627 | 46 | 32 | 0.77821 | 37.6471 | 57 | 4770 | 26.6667 | 102.3712 | 55.5206 | 0 | 20.1875 | 0 | 39.0411 | 33.2031
9/29/2020 22:54:12.6 | 102.5048 | 9 | 26 | 1845.547 | 52.7253 | 45.0417 | 50.2309 | 29.9024 | 31.9642 | -0.00411 | 105.6212 | 11.4268 | 70.0761 | 49.9822 | 22.8768 | 0.75463 | 99.1317 | 435.178 | 413.3382 | 53.1465 | 455.2595 | 1.1033 | 451.1226 | 10.19 | 38.6704 | 31.1662 | 40.5287 | 11.9594 | 104.2469 | 29.5286 | 4.4063 | 57.2662 | 21.2229 | 27.5 | 17.2549 | 46 | 32 | 0.77571 | 38.4314 | 60 | 4990 | 26.6667 | 103.0197 | 55.4291 | -0.125 | 19.625 | 0 | 38.5193 | 33.2031
9/29/2020 22:54:13.6 | 102.5051 | 10 | 26 | 1883.7649 | 54.7234 | 45.0116 | 50.3099 | 29.9081 | 31.9683 | -0.00452 | 105.5339 | 11.4229 | 69.7907 | 50.5957 | 22.8856 | 0.75107 | 99.1311 | 438.0725 | 416.352 | 52.9931 | 456.6597 | 1.1098 | 451.4298 | 10.7951 | 38.4609 | 31.2652 | 40.7885 | 11.9906 | 104.8906 | 29.3712 | 4.4927 | 58.2642 | 21.1626 | 27.5 | 17.2549 | 46 | 32 | 0.77815 | 39.6078 | 61 | 5330 | 27.0588 | 103.6606 | 55.484 | -0.0625 | 19.625 | 0 | 39.0472 | 33.2031
9/29/2020 22:54:14.6 | 102.5054 | 11 | 26 | 1912.6608 | 57.296 | 45.0223 | 50.37 | 29.9186 | 31.9782 | -0.00452 | 105.499 | 11.4171 | 69.7907 | 51.7992 | 22.8914 | 0.76656 | 99.1311 | 444.3672 | 421.4782 | 53.3195 | 458.0041 | 1.1253 | 450.7874 | 11.476 | 38.743 | 31.238 | 40.7566 | 11.9982 | 105.7029 | 29.3915 | 4.7686 | 59.2623 | 21.1885 | 27.5 | 17.6471 | 46 | 32 | 0.7873 | 40.3922 | 62 | 5190 | 27.451 | 104.3015 | 54.6234 | -0.125 | 20 | 0 | 39.1754 | 33.2031
9/29/2020 22:54:15.6 | 102.5057 | 12 | 26 | 1945.3355 | 59.084 | 44.9937 | 50.4397 | 29.8961 | 31.9952 | -0.00453 | 105.5688 | 11.4045 | 69.8478 | 53.011 | 22.9102 | 0.7744 | 99.1311 | 446.531 | 424.7455 | 53.2173 | 459.4997 | 1.1561 | 449.9215 | 12.0363 | 38.7954 | 31.1457 | 40.6527 | 11.9845 | 106.0951 | 29.1816 | 4.9451 | 60.1933 | 21.2556 | 27.5 | 17.6471 | 46 | 32 | 0.80015 | 40.7843 | 63 | 5190 | 27.451 | 104.95 | 53.5431 | -0.0625 | 20.5 | 0 | 38.9862 | 33.2031
9/29/2020 22:54:16.6 | 102.5059 | 13 | 26 | 1975.6669 | 61.0362 | 44.9549 | 50.4888 | 29.9039 | 32.0017 | -0.00454 | 105.6997 | 11.4054 | 70.1047 | 54.0659 | 22.9263 | 0.78295 | 99.1323 | 450.409 | 427.0833 | 53.3393 | 461.2955 | 1.277 | 451.1226 | 12.6279 | 38.8157 | 31.1851 | 40.8287 | 11.9861 | 106.9646 | 29.7788 | 4.9361 | 61.0069 | 21.2419 | 27.5 | 18.0392 | 46 | 32 | 0.81495 | 41.5686 | 63 | 5060 | 27.8431 | 105.9112 | 52.7374 | -0.0625 | 20.1875 | 0 | 38.6261 | 33.2031
9/29/2020 22:54:17.6 | 102.5062 | 14 | 26 | 2010.1879 | 62.7789 | 44.9856 | 50.568 | 29.9096 | 32.0207 | -0.00451 | 105.9004 | 11.3918 | 70.0476 | 55.3696 | 22.9471 | 0.80825 | 99.1311 | 453.7249 | 430.3224 | 53.3706 | 463.3473 | 1.3663 | 450.8712 | 13.2154 | 39.319 | 31.1919 | 40.7047 | 11.9929 | 107.9999 | 29.4964 | 4.9877 | 61.7114 | 21.2488 | 27.5 | 18.0392 | 46 | 32 | 0.82557 | 41.9608 | 62 | 5160 | 27.8431 | 106.2317 | 51.004 | -0.125 | 20.5 | 0 | 38.8245 | 33.2031
9/29/2020 22:54:18.6 | 102.5065 | 15 | 26 | 2047.5719 | 64.9737 | 45.0174 | 50.6396 | 29.9159 | 32.0163 | -0.00452 | 106.1273 | 11.4006 | 70.019 | 56.324 | 22.963 | 0.84121 | 99.1317 | 459.008 | 435.1669 | 53.5057 | 465.5798 | 1.4048 | 450.4243 | 13.9317 | 39.4573 | 31.2259 | 40.9978 | 11.9891 | 102.174 | 29.4777 | 5.0869 | 62.7095 | 21.2831 | 27 | 18.4314 | 46 | 32 | 0.83903 | 43.1373 | 63 | 5480 | 28.2353 | 106.5597 | 37.9852 | -0.0625 | 20.0625 | 0 | 38.916 | 33.2031
9/29/2020 22:54:19.6 | 102.5068 | 16 | 26 | 2074.0905 | 68.1616 | 45.0518 | 50.7029 | 29.8931 | 32.032 | -0.00448 | 106.4415 | 11.4025 | 70.1047 | 57.6826 | 22.9674 | 0.85564 | 99.1317 | 464.6001 | 439.3355 | 53.4728 | 468.217 | 1.4312 | 450.1729 | 14.8046 | 39.319 | 31.2652 | 40.8086 | 12.0005 | 101.8379 | 29.3915 | 5.1643 | 63.6573 | 21.216 | 27.5 | 19.2157 | 46 | 32 | 0.86848 | 44.3137 | 66 | 5310 | 28.2353 | 101.4099 | 37.9852 | -0.0625 | 19.625 | 0 | 38.7329 | 33.1094
9/29/2020 22:54:20.6 | 102.5071 | 17 | 26 | 2107.3738 | 70.094 | 45.0885 | 50.7532 | 29.9203 | 32.0225 | -0.00453 | 106.616 | 11.3928 | 70.2474 | 58.4238 | 22.9557 | 0.87327 | 99.1277 | 465.949 | 441.7296 | 53.4728 | 471.3451 | 1.4418 | 451.346 | 15.4686 | 39.319 | 31.3182 | 40.9644 | 12.0081 | 101.4697 | 29.2865 | 5.1643 | 64.6386 | 21.1092 | 28 | 19.6078 | 46 | 32 | 0.88313 | 45.098 | 65 | 5840 | 28.6274 | 100.769 | 37.9852 | -0.0625 | 19.625 | 0 | 39.2273 | 33.1094
9/29/2020 22:54:21.6 | 102.5073 | 18 | 26 | 2137.7922 | 72.3945 | 45.12 | 50.8042 | 29.9105 | 32.0473 | -0.00455 | 106.7993 | 11.3831 | 70.2188 | 59.7067 | 22.96 | 0.92084 | 99.1351 | 470.2766 | 445.87 | 53.3772 | 475.0429 | 1.4936 | 450.7874 | 16.2069 | 39.1163 | 31.2773 | 40.9711 | 11.9959 | 107.0795 | 29.4507 | 5.288 | 65.9974 | 21.1748 | 28.5 | 20 | 46 | 32 | 0.91203 | 46.2745 | 69 | 5750 | 28.6274 | 100.441 | 47.6837 | -0.0625 | 20.1875 | 0 | 38.8702 | 33.1094
9/29/2020 22:54:22.6 | 102.5076 | 19 | 26 | 2174.4135 | 74.6709 | 45.156 | 50.852 | 29.9339 | 32.0563 | -0.00452 | 106.9913 | 11.3589 | 70.1332 | 60.1348 | 22.9811 | 0.93099 | 99.1334 | 475.4472 | 450.4893 | 53.5815 | 479.1572 | 1.5616 | 451.9046 | 17.0029 | 39.064 | 31.3114 | 41.075 | 11.98 | 104.2766 | 29.4507 | 5.3602 | 67.4065 | 21.2625 | 28.5 | 19.6078 | 46 | 32 | 0.93687 | 47.451 | 68 | 5890 | 29.0196 | 104.6295 | 37.9852 | 0 | 19.75 | 0 | 39.1937 | 33.2031
9/29/2020 22:54:23.6 | 102.5079 | 20 | 26 | 2205.4018 | 77.7592 | 45.2317 | 50.8945 | 29.9306 | 32.0887 | -0.00449 | 107.192 | 11.3589 | 70.1903 | 61.5322 | 23.0055 | 0.97178 | 99.1317 | 479.6624 | 453.4749 | 53.5239 | 483.896 | 1.6026 | 451.3181 | 17.9584 | 39.4236 | 31.272 | 40.9644 | 11.9861 | 102.7342 | 29.2865 | 5.3757 | 69.2181 | 21.3297 | 29 | 20.7843 | 46 | 32 | 0.97325 | 49.4118 | 73 | 5990 | 29.0196 | 102.6993 | 37.9852 | 0 | 20.125 | 0 | 39.1296 | 33.2031
9/29/2020 22:54:24.6 | 102.5082 | 21 | 26 | 2237.4934 | 80.6343 | 45.2862 | 50.9231 | 29.9485 | 32.0871 | -0.00452 | 107.4014 | 11.3589 | 70.0761 | 62.7717 | 23.0209 | 0.98158 | 99.134 | 482.866 | 456.0943 | 53.799 | 489.414 | 1.6108 | 450.5639 | 18.8934 | 39.1822 | 31.2055 | 41.1922 | 11.999 | 102.3163 | 29.4118 | 5.5368 | 71.0633 | 21.2091 | 29 | 21.1765 | 46 | 32 | 0.99452 | 50.9804 | 74 | 6040 | 29.4118 | 101.7304 | 37.9852 | 0 | 20.125 | 0 | 39.2212 | 33.2031
9/29/2020 22:54:25.6 | 102.5084 | 22 | 26 | 2261.7697 | 83.4627 | 45.3477 | 50.9487 | 29.9596 | 32.1141 | -0.00453 | 107.6981 | 11.3618 | 69.8763 | 63.2605 | 23.0322 | 0.99815 | 99.1317 | 483.3156 | 456.9675 | 53.4991 | 495.291 | 1.5951 | 450.3125 | 19.7683 | 39.4506 | 31.2977 | 41.1469 | 11.9838 | 107.4122 | 29.4185 | 5.6451 | 72.5731 | 21.2488 | 29 | 21.9608 | 46 | 32 | 1.0032 | 52.1569 | 75 | 6260 | 29.4118 | 103.3401 | 42.7246 | -0.0625 | 20.125 | 0 | 38.7573 | 33.2031
9/29/2020 22:54:26.6 | 102.5087 | 23 | 26 | 2296.6257 | 84.6123 | 45.4345 | 50.9872 | 29.9958 | 32.1337 | -0.00453 | 107.7854 | 11.3841 | 70.1903 | 63.6215 | 23.0543 | 0.99013 | 99.1357 | 488.2052 | 461.6994 | 53.626 | 500.9121 | 1.6053 | 451.5695 | 20.3494 | 39.4759 | 31.3182 | 41.1202 | 11.9503 | 108.3686 | 29.6013 | 5.9325 | 73.5963 | 21.2694 | 29 | 21.1765 | 46 | 32 | 1.0039 | 52.549 | 74 | 6140 | 29.4118 | 107.5211 | 42.1173 | 0 | 19.8125 | 0 | 38.9984 | 33.2969
9/29/2020 22:54:27.6 | 102.509 | 24 | 26 | 2331.2139 | 86.9982 | 45.4472 | 51.0017 | 30.0077 | 32.1701 | -0.00453 | 107.8989 | 11.3802 | 69.8763 | 64.646 | 23.0707 | 0.97267 | 99.1311 | 490.088 | 463.7555 | 53.5815 | 506.5569 | 1.619 | 450.7036 | 21.2384 | 39.535 | 31.3182 | 41.2307 | 11.9701 | 108.196 | 29.4507 | 6.1246 | 74.7789 | 21.2694 | 29 | 21.5686 | 46 | 32 | 1.0091 | 53.7255 | 78 | 6630 | 29.8039 | 107.5211 | 41.3055 | -0.0625 | 19.875 | 0 | 38.7878 | 33.2969
9/29/2020 22:54:28.6 | 102.5093 | 25 | 26 | 2360.2018 | 89.6213 | 45.5011 | 51.0501 | 30.0286 | 32.1709 | -0.00453 | 108.0036 | 11.3889 | 70.3045 | 65.5006 | 23.0994 | 0.98301 | 99.1323 | 493.9941 | 465.8398 | 53.6705 | 512.4062 | 1.6367 | 450.7036 | 22.1508 | 39.8354 | 31.4308 | 41.1654 | 11.9914 | 107.6649 | 29.3322 | 6.2651 | 76.0622 | 21.3831 | 29 | 22.3529 | 46 | 32 | 0.99922 | 54.5098 | 79 | 6850 | 29.8039 | 106.8802 | 40.4602 | 0 | 19.625 | 0 | 38.8214 | 33.2969
9/29/2020 22:54:29.6 | 102.5096 | 26 | 26 | 2389.6797 | 91.6302 | 45.5567 | 51.0887 | 30.0559 | 32.1962 | -0.00453 | 108.117 | 11.3977 | 70.1332 | 66.3497 | 23.1166 | 0.98354 | 99.1311 | 497.4787 | 469.2479 | 53.7084 | 518.055 | 1.6363 | 450.5639 | 22.9301 | 40.031 | 31.2789 | 41.204 | 11.9815 | 107.2996 | 29.2138 | 6.5177 | 77.2197 | 21.3899 | 28.5 | 22.3529 | 46 | 32 | 1.0001 | 55.6863 | 80 | 6720 | 30.1961 | 106.5597 | 39.8071 | 0 | 20 | 0 | 38.9679 | 33.2969
9/29/2020 22:54:30.6 | 102.5098 | 27 | 26 | 2414.217 | 93.2527 | 45.6159 | 51.1397 | 30.0559 | 32.2351 | -0.00453 | 108.1432 | 11.3918 | 69.8763 | 67.4996 | 23.1405 | 0.99013 | 99.13 | 498.687 | 470.4872 | 53.8303 | 523.6378 | 1.6254 | 450.3684 | 23.5758 | 40.1035 | 31.3575 | 41.224 | 12.0111 | 106.6262 | 29.339 | 6.608 | 77.9661 | 21.3624 | 28.5 | 22.7451 | 46 | 32 | 0.99931 | 55.6863 | 81 | 7140 | 30.1961 | 105.9112 | 39.2944 | 0 | 19.875 | 0 | 38.8184 | 33.2969
9/29/2020 22:54:31.6 | 102.5101 | 28 | 26 | 2441.5186 | 93.5767 | 45.6895 | 51.1927 | 30.0711 | 32.2689 | -0.00454 | 108.0647 | 11.3977 | 70.4757 | 67.6839 | 23.1721 | 0.97962 | 99.13 | 499.6144 | 471.5294 | 53.7282 | 528.9715 | 1.5534 | 450.4522 | 23.9252 | 39.7375 | 31.2123 | 41.2759 | 11.9853 | 107.0464 | 29.3915 | 6.7059 | 78.2681 | 21.3228 | 29 | 22.7451 | 46 | 32 | 1.0013 | 55.6863 | 80 | 7380 | 30.1961 | 105.5908 | 39.5904 | -0.0625 | 19.9375 | 0 | 38.9252 | 33.2969
9/29/2020 22:54:32.6 | 102.5104 | 29 | 26 | 2471.4439 | 93.3548 | 45.7587 | 51.2439 | 30.1019 | 32.2801 | -0.00454 | 107.9774 | 11.3986 | 70.2474 | 68.8443 | 23.1958 | 0.98229 | 99.1311 | 502.9303 | 473.9798 | 53.8748 | 533.9749 | 1.5012 | 450.145 | 24.161 | 40.2013 | 31.2652 | 41.2692 | 11.9921 | 107.2716 | 29.3847 | 6.6479 | 78.3016 | 21.2694 | 29 | 23.1373 | 46 | 32 | 0.99977 | 55.2941 | 76 | 7460 | 30.1961 | 106.2317 | 40.0421 | -0.125 | 20.4375 | 0 | 38.9038 | 33.2969
9/29/2020 22:54:33.6 | 102.5107 | 30 | 26 | 2501.4818 | 93.0925 | 45.803 | 51.2967 | 30.1276 | 32.297 | -0.00455 | 107.8116 | 11.4074 | 70.2759 | 69.7089 | 23.2388 | 0.98978 | 99.1334 | 506.0215 | 476.6837 | 54.1234 | 538.8587 | 1.493 | 450.6757 | 24.386 | 40.2469 | 31.3182 | 41.3664 | 11.9686 | 107.0498 | 29.4304 | 6.8335 | 78.2681 | 21.3228 | 29 | 22.7451 | 46 | 32 | 1.0048 | 55.2941 | 80 | 7360 | 30.1961 | 106.2317 | 39.5477 | -0.0625 | 20.75 | 0 | 38.2721 | 33.3906
9/29/2020 22:54:34.6 | 102.5109 | 31 | 26 | 2510.332 | 93.8706 | 45.82 | 51.3668 | 30.1307 | 32.3316 | -0.00454 | 107.7156 | 11.4151 | 70.333 | 70.2369 | 23.2636 | 0.98461 | 99.1311 | 505.3751 | 476.4866 | 53.939 | 543.4627 | 1.4817 | 450.4801 | 24.6768 | 40.4761 | 31.2652 | 41.3345 | 11.9686 | 106.5433 | 29.3458 | 6.8774 | 78.0668 | 21.3762 | 29 | 22.7451 | 47 | 32 | 0.99956 | 54.902 | 79 | 7480 | 30.1961 | 106.2317 | 38.9435 | -0.0625 | 20.8125 | 0 | 38.0463 | 33.3906
9/29/2020 22:54:35.6 | 102.5112 | 32 | 26 | 2506.9481 | 95.0674 | 45.8905 | 51.4483 | 30.1558 | 32.3689 | -0.00453 | 107.6807 | 11.4239 | 70.019 | 70.6738 | 23.2905 | 0.98817 | 99.1306 | 504.0544 | 474.9656 | 54.0921 | 547.9473 | 1.4509 | 451.4577 | 24.9578 | 40.4238 | 31.2652 | 41.3864 | 12.0073 | 106.7948 | 29.3458 | 6.8439 | 77.9829 | 21.3762 | 29 | 23.1373 | 47 | 32 | 0.99849 | 55.2941 | 77 | 7530 | 30.1961 | 105.5908 | 38.916 | 0 | 20.6875 | 0 | 37.7869 | 33.3906
9/29/2020 22:54:36.6 | 102.5115 | 33 | 26 | 2504.4496 | 95.3315 | 45.9755 | 51.5056 | 30.1763 | 32.4044 | -0.00453 | 107.5323 | 11.4326 | 70.1047 | 70.8007 | 23.312 | 0.97748 | 99.1294 | 503.9139 | 475.5008 | 54.1366 | 551.992 | 1.4194 | 449.8098 | 25.0022 | 40.5216 | 31.2652 | 41.4316 | 12.0058 | 107.8862 | 29.4964 | 6.7665 | 78.0416 | 21.3228 | 29 | 22.7451 | 47 | 32 | 1.0022 | 55.2941 | 76 | 7630 | 30.1961 | 106.2317 | 39.978 | -0.0625 | 18.9375 | 0 | 39.151 | 33.3906
9/29/2020 22:54:37.6 | 102.5118 | 34 | 26 | 2505.7209 | 95.4316 | 46.0715 | 51.571 | 30.2216 | 32.3814 | -0.00455 | 107.3142 | 11.4258 | 70.0476 | 69.6386 | 23.332 | 0.98924 | 99.1306 | 504.504 | 475.9796 | 54.2452 | 555.5567 | 1.4267 | 449.8936 | 25.0411 | 40.3716 | 31.3182 | 41.6978 | 11.9671 | 107.4391 | 29.5031 | 6.8735 | 78.0752 | 21.4296 | 29 | 22.7451 | 47 | 32 | 0.99818 | 55.2941 | 77 | 7650 | 30.1961 | 106.5597 | 39.4165 | -0.0625 | 20.8125 | 0 | 37.9761 | 33.3906
9/29/2020 22:54:38.6 | 102.5121 | 35 | 26 | 2504.5861 | 95.8375 | 46.1663 | 51.6236 | 30.2118 | 32.4265 | -0.00453 | 107.192 | 11.4093 | 70.1617 | 69.8475 | 23.3422 | 0.98764 | 99.1311 | 503.7734 | 474.6839 | 54.0542 | 559.1323 | 1.4316 | 451.9605 | 25.1362 | 40.6462 | 31.4376 | 41.4517 | 11.932 | 107.1596 | 28.9395 | 6.9173 | 78.1926 | 21.3899 | 29 | 23.1373 | 47 | 32 | 1.005 | 55.2941 | 80 | 7210 | 30.1961 | 106.2317 | 39.0198 | -0.0625 | 18.6875 | 0 | 39.267 | 33.4844
9/29/2020 22:54:39.6 | 102.5123 | 36 | 26 | 2506.4842 | 96.0965 | 46.2134 | 51.6439 | 30.2243 | 32.443 | -0.00452 | 107.096 | 11.4161 | 70.1617 | 70.0625 | 23.3442 | 0.99476 | 99.1317 | 504.6164 | 475.7543 | 54.469 | 562.3325 | 1.4697 | 450.7315 | 25.2233 | 40.7574 | 31.272 | 41.8734 | 11.98 | 106.6839 | 29.3136 | 6.9212 | 78.3603 | 21.4364 | 29 | 23.1373 | 47 | 32 | 1.0016 | 55.6863 | 81 | 7530 | 30.1961 | 105.9112 | 38.501 | 0 | 20.625 | 0 | 38.15 | 33.3906
9/29/2020 22:54:40.6 | 102.5126 | 37 | 26 | 2501.6541 | 96.7056 | 46.2616 | 51.6883 | 30.2189 | 32.4665 | -0.00451 | 107.0524 | 11.419 | 70.0476 | 69.8258 | 23.3495 | 0.9782 | 99.1311 | 503.1551 | 473.8671 | 54.4624 | 565.2269 | 1.4903 | 450.0053 | 25.3342 | 40.8551 | 31.1782 | 41.6074 | 11.9716 | 107.2996 | 29.3068 | 6.9264 | 78.5868 | 21.3952 | 29 | 23.1373 | 47 | 32 | 1.0004 | 55.2941 | 81 | 7330 | 30.1961 | 106.2317 | 39.6393 | 0 | 19.75 | 0 | 39.2334 | 33.3906
9/29/2020 22:54:41.6 | 102.5129 | 38 | 26 | 2503.9747 | 96.6371 | 46.3216 | 51.7 | 30.2638 | 32.4834 | -0.00454 | 106.9215 | 11.4336 | 70.019 | 69.5231 | 23.3524 | 0.99067 | 99.1311 | 502.4807 | 473.6418 | 54.3407 | 567.9276 | 1.4389 | 450.6198 | 25.3397 | 40.7827 | 31.2516 | 41.8467 | 11.9709 | 107.0755 | 29.2865 | 6.9341 | 78.6455 | 21.3624 | 29 | 23.1373 | 47 | 32 | 1.0003 | 55.6863 | 77 | 7530 | 30.1961 | 106.5597 | 39.0717 | 0 | 19.5625 | 0 | 38.977 | 33.4844
9/29/2020 22:54:42.6 | 102.5132 | 39 | 26 | 2502.4172 | 97.0232 | 46.4156 | 51.7369 | 30.2715 | 32.5117 | -0.00454 | 106.904 | 11.4394 | 70.333 | 70.1057 | 23.3728 | 0.98728 | 99.13 | 502.7055 | 472.994 | 54.3786 | 570.5888 | 1.3804 | 450.145 | 25.4251 | 41.0825 | 31.272 | 41.8334 | 11.9982 | 106.6822 | 29.273 | 6.8993 | 78.83 | 21.3831 | 29 | 23.1373 | 47 | 32 | 0.9984 | 55.6863 | 78 | 7550 | 30.1961 | 105.9112 | 38.7573 | -0.0625 | 20.75 | 0 | 38.0402 | 33.4844
9/29/2020 22:54:43.6 | 102.5134 | 40 | 26 | 2504.5372 | 97.3504 | 46.5186 | 51.7703 | 30.2777 | 32.5583 | -0.0045 | 106.8604 | 11.4529 | 70.019 | 69.9876 | 23.3962 | 0.98514 | 99.1323 | 501.9187 | 472.5152 | 54.3407 | 572.9943 | 1.378 | 449.0277 | 25.5325 | 40.9916 | 31.325 | 41.8986 | 11.961 | 106.6005 | 29.2865 | 6.9405 | 78.9223 | 21.5432 | 29 | 23.1373 | 47 | 32 | 0.99895 | 56.0784 | 77 | 7530 | 30.1961 | 105.9112 | 38.6444 | 0 | 19.5 | 0 | 39.1235 | 33.4844
9/29/2020 22:54:44.6 | 102.5137 | 41 | 26 | 2502.481 | 97.6578 | 46.5824 | 51.8032 | 30.3075 | 32.5919 | -0.00453 | 106.808 | 11.4481 | 70.0476 | 69.3535 | 23.4249 | 0.97588 | 99.1294 | 500.907 | 472.1208 | 54.5695 | 575.32 | 1.3873 | 450.6757 | 25.5921 | 40.8603 | 31.325 | 41.8719 | 11.9792 | 106.8777 | 29.4169 | 6.9238 | 79.1487 | 21.3297 | 29 | 23.1373 | 47 | 33 | 1.0012 | 56.0784 | 82 | 7360 | 30.1961 | 105.5908 | 38.7024 | -0.0625 | 20.5625 | 0 | 39.0015 | 33.4844
9/29/2020 22:54:45.6 | 102.514 | 42 | 26 | 2504.7191 | 97.8447 | 46.6776 | 51.8517 | 30.3146 | 32.6386 | -0.00455 | 106.7818 | 11.4433 | 70.3045 | 69.9876 | 23.447 | 0.99548 | 99.1311 | 503.0427 | 473.5291 | 54.6665 | 577.3796 | 1.4053 | 449.5584 | 25.664 | 40.9074 | 31.2909 | 41.8668 | 11.9845 | 107.3837 | 29.4118 | 6.9328 | 79.4507 | 21.4555 | 29 | 23.5294 | 47 | 33 | 1.0012 | 56.0784 | 78 | 7580 | 30.1961 | 106.2317 | 39.8224 | 0 | 20.5 | 0 | 38.266 | 33.5781
9/29/2020 22:54:46.6 | 102.5143 | 43 | 26 | 2502.4088 | 98.3295 | 46.7096 | 51.8779 | 30.3178 | 32.6751 | -0.00455 | 106.7993 | 11.4481 | 70.2474 | 69.5984 | 23.4558 | 0.98835 | 99.1306 | 501.3005 | 472.5997 | 54.4362 | 579.2854 | 1.4356 | 450.3684 | 25.7674 | 40.8805 | 31.3182 | 42.0475 | 11.9937 | 107.3271 | 29.2273 | 6.9779 | 79.5933 | 21.4829 | 29 | 23.1373 | 47 | 33 | 1.0017 | 56.0784 | 82 | 7430 | 30.1961 | 106.5597 | 39.1846 | 0.0625 | 19.6875 | 0 | 39.0961 | 33.5781
9/29/2020 22:54:47.6 | 102.5146 | 44 | 26 | 2502.7254 | 98.3279 | 46.7434 | 51.917 | 30.3411 | 32.7405 | -0.00455 | 106.7469 | 11.4578 | 70.3045 | 69.9909 | 23.4771 | 0.97499 | 99.1306 | 501.2443 | 472.4025 | 54.831 | 581.1605 | 1.4263 | 451.5695 | 25.7703 | 41.128 | 31.3045 | 42.1378 | 11.9868 | 106.7108 | 29.2663 | 7.0114 | 79.7359 | 21.3624 | 29 | 23.1373 | 47 | 33 | 1.0006 | 56.0784 | 78 | 7550 | 30.1961 | 106.2317 | 38.7604 | 0.125 | 19.375 | 0 | 39.4257 | 33.5781
9/29/2020 22:54:48.6 | 102.5148 | 45 | 26 | 2505.052 | 98.7297 | 46.8406 | 51.9787 | 30.3466 | 32.7851 | -0.00449 | 106.7295 | 11.4578 | 70.1617 | 69.4627 | 23.4961 | 0.99102 | 99.1306 | 500.2888 | 471.4167 | 54.9527 | 583.0113 | 1.4017 | 449.1115 | 25.8996 | 41.096 | 31.3643 | 42.0541 | 11.9853 | 107.0469 | 29.1816 | 7.0166 | 79.7275 | 21.3693 | 29 | 23.5294 | 47 | 33 | 1.0027 | 56.4706 | 82 | 7580 | 30.1961 | 105.5908 | 38.6108 | 0 | 19.875 | 0 | 39.1327 | 33.5781
9/29/2020 22:54:49.6 | 102.5151 | 46 | 26 | 2501.5117 | 99.0638 | 46.9179 | 52.0293 | 30.3695 | 32.8526 | -0.00454 | 106.7382 | 11.4559 | 70.1903 | 69.4358 | 23.4889 | 1.0003 | 99.1294 | 500.626 | 471.304 | 54.831 | 584.5711 | 1.3855 | 450.7595 | 25.9505 | 41.128 | 31.4104 | 41.9823 | 11.9876 | 107.9422 | 29.2663 | 6.9779 | 80.0462 | 21.4692 | 29 | 23.5294 | 47 | 33 | 0.99907 | 56.4706 | 82 | 7600 | 30.1961 | 106.5597 | 39.9292 | 0 | 20.5 | 0 | 38.324 | 33.5781
9/29/2020 22:54:50.6 | 102.5154 | 47 | 26 | 2504.1003 | 99.1616 | 46.9587 | 52.0763 | 30.3749 | 32.9197 | -0.00454 | 106.6946 | 11.4675 | 70.0476 | 70.1223 | 23.4856 | 0.98728 | 99.1323 | 499.8392 | 470.4872 | 54.9593 | 586.0404 | 1.376 | 450.0053 | 26.003 | 41.3637 | 31.2841 | 42.0608 | 11.9678 | 107.7209 | 29.1359 | 6.9973 | 80.2726 | 21.502 | 29 | 23.5294 | 47 | 33 | 1.0009 | 56.8627 | 79 | 7600 | 30.1961 | 107.2006 | 39.4287 | 0 | 20.3125 | 0 | 38.2202 | 33.5781
9/29/2020 22:54:51.6 | 102.5157 | 48 | 26 | 2502.1822 | 99.6322 | 47.0329 | 52.1206 | 30.3976 | 32.9377 | -0.00453 | 106.6946 | 11.4617 | 70.2188 | 69.0572 | 23.4902 | 0.98229 | 99.1306 | 498.968 | 470.0929 | 55.2338 | 587.4956 | 1.3583 | 450.6198 | 26.1064 | 41.1751 | 31.2977 | 42.2882 | 12.0005 | 106.9629 | 29.6283 | 7.0553 | 80.4236 | 21.6225 | 28.5 | 23.5294 | 47 | 33 | 1.0064 | 56.8627 | 83 | 7260 | 30.1961 | 106.5597 | 38.7909 | 0 | 18.75 | 0 | 39.0289 | 33.5781
9/29/2020 22:54:52.6 | 102.5159 | 49 | 26 | 2502.4004 | 99.8913 | 47.0849 | 52.179 | 30.4184 | 32.9626 | -0.00452 | 106.7207 | 11.45 | 70.333 | 69.9242 | 23.5041 | 0.99405 | 99.1283 | 500.3169 | 470.4309 | 55.15 | 588.9562 | 1.3488 | 449.8936 | 26.1766 | 41.3502 | 31.2652 | 42.3067 | 12.0134 | 106.7646 | 29.4896 | 7.1029 | 80.5075 | 21.4829 | 28.5 | 23.5294 | 48 | 33 | 1.0021 | 57.2549 | 79 | 7680 | 30.1961 | 105.9112 | 38.2721 | -0.125 | 19.9375 | 0 | 38.9648 | 33.5781
9/29/2020 22:54:53.6 | 102.5162 | 50 | 26 | 2503.9248 | 100.3306 | 47.1474 | 52.2265 | 30.4099 | 33.0023 | -0.00454 | 106.7905 | 11.4413 | 70.3616 | 69.739 | 23.53 | 0.9814 | 99.1323 | 500.2607 | 470.797 | 54.9017 | 590.3962 | 1.3592 | 450.5639 | 26.3077 | 41.1482 | 31.3114 | 42.3134 | 12.0088 | 106.5164 | 29.339 | 7.0785 | 80.8346 | 21.4761 | 28.5 | 23.9216 | 48 | 33 | 0.99797 | 57.2549 | 83 | 7380 | 30.1961 | 105.9112 | 37.9517 | -0.125 | 20.375 | 0 | 38.208 | 33.5781
9/29/2020 22:54:54.6 | 102.5165 | 51 | 26 | 2504.8924 | 100.6881 | 47.2453 | 52.2835 | 30.4291 | 32.9935 | -0.00452 | 106.8953 | 11.4355 | 70.333 | 69.4123 | 23.5561 | 0.99263 | 99.1306 | 498.7151 | 468.8536 | 55.2141 | 591.7562 | 1.3729 | 452.156 | 26.4117 | 41.2071 | 31.4104 | 42.32 | 11.9845 | 106.5427 | 29.3982 | 7.1055 | 81.1449 | 21.4158 | 29 | 23.9216 | 48 | 33 | 0.99907 | 57.6471 | 80 | 7650 | 30.5882 | 105.9112 | 37.9425 | -0.0625 | 20.625 | 0 | 38.3942 | 33.5781
9/29/2020 22:54:55.6 | 102.5168 | 52 | 26 | 2500.9485 | 101.1657 | 47.3109 | 52.3276 | 30.4352 | 33.023 | -0.00454 | 106.9826 | 11.4336 | 70.3045 | 70.1207 | 23.5583 | 0.98087 | 99.1306 | 498.4903 | 468.8817 | 55.099 | 593.0968 | 1.3714 | 450.1729 | 26.4952 | 41.6632 | 31.325 | 42.3585 | 11.9731 | 107.243 | 29.2798 | 7.1081 | 81.3546 | 21.5966 | 28.5 | 23.9216 | 48 | 33 | 0.99989 | 57.6471 | 80 | 7720 | 30.5882 | 105.9112 | 38.8733 | 0 | 19 | 0 | 38.9862 | 33.6719
9/29/2020 22:54:56.6 | 102.5171 | 53 | 26 | 2502.4383 | 101.1543 | 47.344 | 52.3781 | 30.4655 | 33.0289 | -0.00453 | 106.8865 | 11.4171 | 70.3045 | 69.6403 | 23.5654 | 0.97802 | 99.1306 | 498.9118 | 469.9239 | 55.2519 | 594.2109 | 1.3384 | 450.7036 | 26.5079 | 41.298 | 31.3643 | 42.4622 | 11.9899 | 107.4391 | 29.4372 | 7.1107 | 81.3043 | 21.6362 | 28.5 | 23.5294 | 48 | 33 | 1.0001 | 57.2549 | 83 | 7720 | 30.5882 | 106.5597 | 38.3179 | -0.0625 | 18.875 | 0 | 39.389 | 33.6719
9/29/2020 22:54:57.6 | 102.5173 | 54 | 26 | 2505.6303 | 101.2644 | 47.3665 | 52.4107 | 30.4703 | 33.0412 | -0.00455 | 106.8516 | 11.4219 | 70.3901 | 68.9238 | 23.5563 | 0.97873 | 99.1311 | 500.1202 | 469.5014 | 55.2585 | 595.3355 | 1.3705 | 450.2008 | 26.5707 | 41.3048 | 31.3114 | 42.5207 | 12.0013 | 106.8514 | 29.339 | 7.1674 | 81.4804 | 21.5828 | 28.5 | 23.5294 | 48 | 33 | 1.0003 | 57.6471 | 84 | 7580 | 30.5882 | 106.5597 | 37.9211 | 0 | 20.1875 | 0 | 38.8519 | 33.6719
9/29/2020 22:54:58.6 | 102.5176 | 55 | 26 | 2504.3839 | 102.3701 | 47.399 | 52.4794 | 30.4951 | 33.0416 | -0.00452 | 106.904 | 11.4219 | 70.1903 | 69.657 | 23.5592 | 0.97018 | 99.13 | 498.7151 | 469.5014 | 55.3029 | 596.5858 | 1.3971 | 450.6757 | 26.8474 | 41.4546 | 31.3711 | 42.514 | 12.0111 | 106.5422 | 29.2798 | 7.2138 | 81.7572 | 21.5897 | 28.5 | 23.5294 | 48 | 33 | 1.0011 | 57.6471 | 84 | 7650 | 30.5882 | 105.9112 | 37.4603 | 0 | 20.9375 | 0 | 38.1805 | 33.6719
9/29/2020 22:54:59.6 | 102.5179 | 56 | 26 | 2502.4238 | 102.8362 | 47.4719 | 52.5285 | 30.5056 | 33.0582 | -0.00453 | 106.9564 | 11.4132 | 70.1903 | 69.2139 | 23.5738 | 0.98461 | 99.1317 | 498.0969 | 468.2903 | 55.367 | 597.6756 | 1.4048 | 450.7874 | 26.9485 | 41.4158 | 31.325 | 42.4755 | 12.0149 | 107.1321 | 29.2408 | 7.1481 | 82.0592 | 21.5966 | 28.5 | 23.9216 | 48 | 33 | 0.99959 | 58.0392 | 81 | 7900 | 30.5882 | 105.9112 | 39.1357 | -0.125 | 20.125 | 0 | 39.3616 | 33.6719
9/29/2020 22:55:00.6 | 102.5182 | 57 | 26 | 2502.2273 | 102.97 | 47.5549 | 52.6012 | 30.5249 | 33.0621 | -0.00454 | 107.0262 | 11.4287 | 70.019 | 69.6738 | 23.5852 | 0.98942 | 99.1317 | 496.8604 | 467.6424 | 55.3539 | 598.6346 | 1.386 | 450.536 | 26.9815 | 41.5067 | 31.3711 | 42.773 | 11.9419 | 107.2161 | 29.1748 | 7.1506 | 82.2605 | 21.643 | 28.5 | 23.9216 | 48 | 33 | 0.99944 | 58.4314 | 85 | 7750 | 30.5882 | 106.5597 | 38.5498 | -0.0625 | 19.8125 | 0 | 38.913 | 33.6719
9/29/2020 22:55:01.6 | 102.5184 | 58 | 26 | 2503.6499 | 102.9765 | 47.6416 | 52.6585 | 30.5445 | 33.0528 | -0.00452 | 107.0262 | 11.418 | 70.2188 | 69.734 | 23.6031 | 1.0361 | 99.1306 | 498.406 | 468.6001 | 55.3291 | 599.6793 | 1.3833 | 452.156 | 26.9985 | 41.4293 | 31.3711 | 42.9033 | 12.021 | 106.9349 | 29.3068 | 7.0914 | 82.4114 | 21.643 | 28.5 | 23.9216 | 48 | 33 | 0.99959 | 58.4314 | 85 | 7800 | 30.5882 | 106.5597 | 38.0402 | -0.0625 | 20.3125 | 0 | 38.3179 | 33.7812
9/29/2020 22:55:02.6 | 102.5187 | 59 | 26 | 2500.9966 | 103.3411 | 47.7008 | 52.7094 | 30.5475 | 33.0495 | -0.0045 | 107.096 | 11.4122 | 70.0761 | 69.7707 | 23.615 | 0.98871 | 99.1334 | 497.3101 | 467.9804 | 55.3539 | 600.724 | 1.3813 | 449.726 | 27.0654 | 41.4546 | 31.3711 | 42.7212 | 11.9861 | 106.8537 | 29.2273 | 7.2177 | 82.6295 | 21.643 | 28.5 | 24.3137 | 48 | 33 | 1.0011 | 58.8235 | 85 | 7720 | 30.5882 | 105.9112 | 37.6862 | 0 | 20.5 | 0 | 38.0768 | 33.7812
9/29/2020 22:55:03.6 | 102.519 | 60 | 26 | 2505.1032 | 103.7451 | 47.7769 | 52.7526 | 30.5611 | 33.0402 | -0.00453 | 107.1571 | 11.4093 | 69.7336 | 69.7189 | 23.6173 | 0.97784 | 99.13 | 496.2141 | 466.9383 | 55.9141 | 601.7637 | 1.3833 | 450.5919 | 27.2158 | 41.3502 | 31.3114 | 42.7212 | 11.9853 | 106.8783 | 29.3847 | 7.2422 | 82.9901 | 21.6895 | 28.5 | 24.3137 | 48 | 33 | 1.0011 | 58.8235 | 82 | 7870 | 30.5882 | 105.9112 | 37.7869 | -0.0625 | 19.8125 | 0 | 38.9069 | 33.7812
9/29/2020 22:55:04.6 | 102.5193 | 61 | 26 | 2502.5606 | 104.2369 | 47.809 | 52.7814 | 30.568 | 33.0536 | -0.00453 | 107.2269 | 11.4093 | 69.9905 | 69.1601 | 23.6161 | 0.98319 | 99.1306 | 495.9612 | 466.4876 | 55.6151 | 602.8839 | 1.4008 | 451.0667 | 27.3171 | 41.5656 | 31.4104 | 42.8833 | 11.9891 | 106.6548 | 29.339 | 7.2422 | 83.183 | 21.6827 | 28.5 | 24.3137 | 48 | 33 | 0.99886 | 59.2157 | 82 | 7700 | 30.5882 | 105.9112 | 37.3566 | 0 | 20.4375 | 0 | 39.1266 | 33.7812
9/29/2020 22:55:05.6 | 102.5196 | 62 | 26 | 2502.4253 | 104.4954 | 47.8371 | 52.8092 | 30.5438 | 33.0641 | -0.00453 | 107.2443 | 11.4035 | 69.9905 | 69.414 | 23.6145 | 0.98728 | 99.1306 | 495.3992 | 466.4876 | 55.597 | 603.9639 | 1.4223 | 449.9494 | 27.3834 | 41.6514 | 31.3507 | 43.2273 | 11.9648 | 107.3831 | 29.1105 | 7.2796 | 83.4263 | 21.7292 | 28.5 | 24.3137 | 48 | 33 | 0.99971 | 59.2157 | 86 | 7630 | 30.5882 | 105.9112 | 39.1022 | -0.0625 | 20.625 | 0 | 38.4399 | 33.7812
9/29/2020 22:55:06.6 | 102.5198 | 63 | 26 | 2500.8727 | 104.5862 | 47.8747 | 52.8589 | 30.5892 | 33.035 | -0.00453 | 107.2531 | 11.419 | 69.9049 | 69.3216 | 23.5988 | 0.97143 | 99.1317 | 495.7364 | 465.5863 | 55.8632 | 604.9845 | 1.4321 | 450.3125 | 27.3901 | 41.6111 | 31.424 | 42.8248 | 11.9701 | 107.6924 | 29.5421 | 7.2112 | 83.636 | 21.6964 | 28.5 | 24.3137 | 48 | 33 | 0.99828 | 59.2157 | 86 | 7800 | 30.5882 | 106.8802 | 38.562 | -0.0625 | 20.25 | 0 | 38.5223 | 33.7812
9/29/2020 22:55:07.6 | 102.5201 | 64 | 26 | 2509.7141 | 105.0511 | 47.9289 | 52.9007 | 30.595 | 33.0367 | -0.00454 | 107.2967 | 11.4103 | 70.1332 | 69.6336 | 23.603 | 0.98604 | 99.1317 | 497.3944 | 467.2199 | 55.7235 | 606.0297 | 1.4352 | 449.2232 | 27.6092 | 41.5202 | 31.3711 | 42.9417 | 11.9594 | 107.4963 | 29.2933 | 7.3298 | 84.0302 | 21.7498 | 28.5 | 24.3137 | 48 | 33 | 1.001 | 60 | 87 | 7650 | 30.5882 | 106.8802 | 38.1317 | 0 | 19.4375 | 0 | 38.9587 | 33.7812
9/29/2020 22:55:08.6 | 102.5204 | 65 | 26 | 2504.0888 | 106.7614 | 48.0162 | 52.9308 | 30.617 | 33.0115 | -0.00454 | 107.3404 | 11.4113 | 70.1047 | 69.4577 | 23.6236 | 0.97891 | 99.1311 | 495.4835 | 465.4173 | 55.7235 | 606.8534 | 1.4383 | 449.6422 | 27.9958 | 41.6245 | 31.2909 | 42.9935 | 11.9533 | 106.9915 | 29.1884 | 7.4368 | 84.4999 | 21.7223 | 28 | 25.098 | 48 | 32 | 0.99886 | 60.3922 | 84 | 7870 | 30.9804 | 106.2317 | 37.7197 | 0 | 20.75 | 0 | 38.4552 | 33.7812
9/29/2020 22:55:09.6 | 102.5207 | 66 | 26 | 2504.9863 | 107.2925 | 48.059 | 52.974 | 30.6408 | 33.0198 | -0.00454 | 107.384 | 11.387 | 70.2474 | 69.7841 | 23.6371 | 0.97463 | 99.1311 | 495.2306 | 465.5018 | 55.6086 | 608.0856 | 1.4394 | 450.2567 | 28.1451 | 41.5589 | 31.4837 | 42.9284 | 11.9587 | 106.6553 | 29.2798 | 7.4574 | 84.9612 | 21.7566 | 28 | 24.7059 | 49 | 32 | 1.0054 | 60.7843 | 87 | 7850 | 30.9804 | 106.2317 | 37.381 | 0 | 19.0625 | 0 | 39.0442 | 33.7812
9/29/2020 22:55:10.6 | 102.5209 | 67 | 26 | 2503.408 | 107.6983 | 48.0888 | 53.0173 | 30.6477 | 33.0062 | -0.00454 | 107.4189 | 11.3763 | 69.8763 | 69.8959 | 23.6545 | 0.97054 | 99.1317 | 494.6685 | 464.8822 | 55.8697 | 609.0806 | 1.4498 | 451.8488 | 28.2338 | 41.5134 | 31.4172 | 42.9869 | 11.9967 | 107.0761 | 29.2865 | 7.478 | 85.1205 | 21.7963 | 28 | 24.7059 | 49 | 32 | 0.99959 | 60.7843 | 84 | 7900 | 30.9804 | 105.9112 | 38.1561 | 0 | 20.1875 | 0 | 38.6902 | 33.7812
9/29/2020 22:55:11.6 | 102.5212 | 68 | 26 | 2503.3981 | 107.9931 | 48.1471 | 53.072 | 30.6613 | 32.9994 | -0.00453 | 107.4102 | 11.3812 | 70.1617 | 69.6169 | 23.6898 | 0.98016 | 99.13 | 495.062 | 464.9667 | 55.7745 | 609.9654 | 1.46 | 450.5639 | 28.3109 | 41.468 | 31.3114 | 43.0453 | 11.9526 | 107.5506 | 29.2933 | 7.42 | 85.347 | 21.7963 | 28 | 25.098 | 49 | 32 | 1.0003 | 60.7843 | 88 | 7850 | 30.9804 | 106.5597 | 38.1867 | 0 | 20.4375 | 0 | 38.3026 | 33.7812
9/29/2020 22:55:12.6 | 102.5215 | 69 | 26 | 2503.5458 | 108.0179 | 48.2075 | 53.1246 | 30.6823 | 32.964 | -0.00453 | 107.4014 | 11.3851 | 70.3901 | 69.8642 | 23.7225 | 0.98016 | 99.1311 | 493.9379 | 464.516 | 55.666 | 610.8607 | 1.4819 | 450.3963 | 28.3191 | 42.0349 | 31.3779 | 43.0904 | 11.9769 | 107.0195 | 29.4439 | 7.4304 | 85.5902 | 21.81 | 28 | 24.7059 | 49 | 32 | 1.0003 | 60.7843 | 84 | 7990 | 30.9804 | 106.5597 | 37.8357 | 0 | 20.0625 | 0 | 39.0594 | 33.7812
9/29/2020 22:55:13.6 | 102.5218 | 70 | 26 | 2500.8165 | 108.4279 | 48.2497 | 53.1581 | 30.6647 | 32.9613 | -0.00454 | 107.3578 | 11.3918 | 70.0476 | 69.8475 | 23.7516 | 1.0006 | 99.1323 | 493.4883 | 463.502 | 55.8632 | 611.8611 | 1.4843 | 450.5081 | 28.3956 | 41.4024 | 31.3182 | 43.2391 | 11.9716 | 106.9646 | 29.2798 | 7.4922 | 85.7328 | 21.8031 | 28 | 25.098 | 49 | 32 | 1.0018 | 60.7843 | 84 | 7990 | 30.9804 | 106.2317 | 37.2772 | -0.0625 | 19.0625 | 0 | 38.9923 | 33.7812
9/29/2020 22:55:14.6 | 102.5221 | 71 | 26 | 2503.5891 | 108.3577 | 48.2799 | 53.2107 | 30.6832 | 32.9474 | -0.00453 | 107.2618 | 11.4016 | 70.2474 | 69.7757 | 23.7553 | 0.98069 | 99.1311 | 494.6404 | 465.3328 | 56.0224 | 612.7864 | 1.4569 | 452.156 | 28.4087 | 41.7742 | 31.3182 | 43.1422 | 11.983 | 106.7114 | 28.9717 | 7.442 | 85.7328 | 21.9098 | 28 | 25.098 | 49 | 32 | 1 | 60.7843 | 84 | 8020 | 30.9804 | 106.2317 | 36.9843 | -0.0625 | 19.75 | 0 | 38.7543 | 33.7812
9/29/2020 22:55:15.6 | 102.5223 | 72 | 26 | 2506.5895 | 108.9567 | 48.3495 | 53.2566 | 30.6748 | 32.9292 | -0.00454 | 107.3491 | 11.4006 | 70.2188 | 69.9226 | 23.7488 | 0.99049 | 99.1311 | 493.7131 | 463.3612 | 55.8697 | 613.7118 | 1.4327 | 451.1226 | 28.6 | 41.7221 | 31.424 | 43.0904 | 11.9663 | 106.6553 | 29.1291 | 7.4832 | 86.018 | 21.9098 | 28 | 25.098 | 49 | 32 | 0.99956 | 61.1765 | 88 | 7870 | 30.9804 | 105.9112 | 36.4807 | -0.125 | 20.5 | 0 | 37.9517 | 33.875
9/29/2020 22:55:16.6 | 102.5226 | 73 | 26 | 2503.7115 | 109.99 | 48.3789 | 53.309 | 30.6783 | 32.8976 | -0.00453 | 107.4014 | 11.3928 | 70.333 | 69.7223 | 23.7438 | 0.98657 | 99.1323 | 493.0387 | 462.8542 | 56.3032 | 614.6477 | 1.4383 | 450.2287 | 28.838 | 41.8011 | 31.4376 | 43.4794 | 11.9785 | 106.7965 | 29.3661 | 7.6547 | 86.3535 | 21.8702 | 28 | 25.4902 | 49 | 32 | 0.99785 | 61.5686 | 88 | 7750 | 30.9804 | 105.5908 | 37.2345 | -0.0625 | 19.625 | 0 | 39.3646 | 33.7812
9/29/2020 22:55:17.6 | 102.5229 | 74 | 26 | 2503.8751 | 110.4678 | 48.4205 | 53.3419 | 30.6912 | 32.8772 | -0.00453 | 107.4276 | 11.3744 | 70.1047 | 70.0575 | 23.7334 | 1.0044 | 99.1289 | 493.9098 | 463.7555 | 56.2638 | 615.4979 | 1.4542 | 449.6143 | 28.9652 | 41.813 | 31.4974 | 43.2841 | 11.9716 | 107.2693 | 29.2206 | 7.6675 | 86.6638 | 21.9304 | 28 | 25.4902 | 49 | 32 | 1.0025 | 61.9608 | 85 | 7870 | 30.9804 | 106.2317 | 37.4847 | -0.125 | 20.375 | 0 | 38.0035 | 33.875
9/29/2020 22:55:18.6 | 102.5232 | 75 | 26 | 2502.8538 | 110.8857 | 48.4758 | 53.3997 | 30.6911 | 32.8636 | -0.00454 | 107.4276 | 11.3657 | 70.019 | 69.5298 | 23.7313 | 0.97962 | 99.1306 | 492.9544 | 462.657 | 56.1752 | 616.3275 | 1.4788 | 450.5639 | 29.063 | 41.5656 | 31.3182 | 43.401 | 11.9625 | 106.5988 | 29.3915 | 7.6418 | 86.9238 | 21.9631 | 28 | 25.4902 | 49 | 32 | 1.0025 | 61.9608 | 85 | 7990 | 30.9804 | 106.2317 | 37.1033 | -0.0625 | 19.9375 | 0 | 38.6047 | 33.7812
9/29/2020 22:55:19.6 | 102.5234 | 76 | 26 | 2502.4985 | 111.0866 | 48.5116 | 53.4304 | 30.7017 | 32.8346 | -0.00457 | 107.4189 | 11.3705 | 70.3045 | 69.9392 | 23.7297 | 0.97944 | 99.1289 | 493.7131 | 463.164 | 56.3081 | 617.2079 | 1.4458 | 449.2791 | 29.1115 | 41.7019 | 31.3114 | 43.3293 | 11.9648 | 106.7931 | 29.3187 | 7.6198 | 87.1083 | 21.903 | 28 | 25.4902 | 49 | 32 | 1.005 | 61.9608 | 89 | 7680 | 31.3726 | 105.9112 | 36.8713 | -0.125 | 18.625 | 0 | 39.3158 | 33.875
9/29/2020 22:55:20.6 | 102.5237 | 77 | 26 | 2502.8758 | 111.2225 | 48.6136 | 53.4969 | 30.7014 | 32.8086 | -0.00451 | 107.3753 | 11.3657 | 70.0476 | 69.1702 | 23.7548 | 0.99423 | 99.13 | 491.9146 | 461.7557 | 56.3852 | 617.9675 | 1.4254 | 451.4019 | 29.1515 | 41.6767 | 31.3575 | 43.3559 | 11.9883 | 106.5702 | 29.2408 | 7.5644 | 87.0748 | 21.9494 | 28 | 25.4902 | 49 | 32 | 0.99928 | 61.9608 | 89 | 7680 | 31.3726 | 105.9112 | 36.5173 | -0.125 | 20.25 | 0 | 38.8 | 33.875
9/29/2020 22:55:21.6 | 102.524 | 78 | 26 | 2500.613 | 111.4927 | 48.6905 | 53.5134 | 30.7182 | 32.7572 | -0.0045 | 107.3491 | 11.3686 | 70.1903 | 69.7206 | 23.772 | 0.98693 | 99.1289 | 492.1394 | 461.8684 | 56.3787 | 618.8986 | 1.4551 | 449.2791 | 29.1959 | 41.6699 | 31.2584 | 43.5045 | 11.9541 | 106.6531 | 29.1816 | 7.6456 | 87.2761 | 21.9563 | 28 | 25.4902 | 49 | 32 | 1.0017 | 62.3529 | 85 | 8020 | 31.3726 | 105.9112 | 36.5356 | -0.0625 | 20.8125 | 0 | 38.0554 | 33.875
9/29/2020 22:55:22.6 | 102.5243 | 79 | 26 | 2502.023 | 111.4479 | 48.7218 | 53.5489 | 30.7221 | 32.7218 | -0.00453 | 107.3316 | 11.3821 | 70.1047 | 69.6252 | 23.7635 | 0.97838 | 99.1306 | 492.7577 | 461.6149 | 56.5001 | 619.8245 | 1.4329 | 450.3963 | 29.2006 | 41.6901 | 31.3114 | 43.5245 | 11.9572 | 106.7108 | 29.2544 | 7.625 | 87.4354 | 22.0096 | 28 | 25.4902 | 49 | 32 | 0.99858 | 62.3529 | 86 | 8160 | 31.3726 | 105.9112 | 36.7035 | -0.0625 | 20.1875 | 0 | 38.0005 | 33.875
9/29/2020 22:55:23.6 | 102.5246 | 80 | 26 | 2501.8749 | 111.6206 | 48.7189 | 53.5847 | 30.7367 | 32.7114 | -0.00415 | 107.3491 | 11.3851 | 70.3045 | 69.9426 | 23.7582 | 0.98639 | 99.1294 | 491.2402 | 461.2487 | 56.5625 | 620.6805 | 1.4261 | 450.4243 | 29.2441 | 41.5976 | 31.3779 | 43.6397 | 11.9305 | 107.6901 | 29.2138 | 7.6315 | 87.5529 | 22.0234 | 28 | 25.4902 | 49 | 32 | 1.0016 | 62.3529 | 89 | 7990 | 31.3726 | 106.5597 | 37.6526 | 0 | 19.5 | 0 | 38.7054 | 33.875
9/29/2020 22:55:24.6 | 102.5248 | 81 | 26 | 2501.8715 | 111.8059 | 48.7527 | 53.6272 | 30.7354 | 32.6536 | 0.0052 | 107.3229 | 11.3773 | 69.9334 | 69.8726 | 23.7556 | 0.99672 | 99.1306 | 490.9592 | 460.7981 | 56.5953 | 621.2793 | 1.4436 | 451.2063 | 29.2926 | 41.5791 | 31.2652 | 43.5696 | 11.9671 | 107.9433 | 29.3525 | 7.6766 | 87.6367 | 22.0698 | 28 | 25.4902 | 49 | 32 | 1.0001 | 62.7451 | 90 | 7920 | 31.3726 | 106.5597 | 37.2253 | -0.125 | 19.9375 | 0 | 39.209 | 33.875
9/29/2020 22:55:25.6 | 102.5251 | 82 | 26 | 2498.9388 | 111.9319 | 48.7946 | 53.6446 | 30.7473 | 32.629 | 0.0166 | 107.3054 | 11.3676 | 69.9334 | 69.6805 | 23.7516 | 0.99156 | 99.1294 | 491.1278 | 461.1361 | 56.487 | 622.1198 | 1.4447 | 450.0891 | 29.2913 | 41.6245 | 31.2584 | 43.5112 | 11.9845 | 107.1018 | 29.1884 | 7.6353 | 87.7625 | 22.063 | 27.5 | 25.4902 | 49 | 32 | 1.0014 | 62.3529 | 90 | 7940 | 31.3726 | 106.2317 | 36.8744 | -0.0625 | 19.5625 | 0 | 39.5142 | 33.875
9/29/2020 22:55:26.6 | 102.5254 | 83 | 26 | 2502.2465 | 111.7794 | 48.8666 | 53.6847 | 30.7575 | 32.5919 | 0.02834 | 107.2705 | 11.3618 | 70.1047 | 69.325 | 23.7608 | 0.99797 | 99.1306 | 490.3409 | 460.1503 | 56.6461 | 622.9863 | 1.467 | 450.7315 | 29.2901 | 41.6834 | 31.3915 | 43.7248 | 11.9511 | 107.103 | 29.3001 | 7.625 | 87.7961 | 22.0904 | 28 | 25.4902 | 49 | 32 | 0.99886 | 62.7451 | 86 | 7940 | 31.3726 | 106.2317 | 36.6272 | -0.0625 | 19.1875 | 0 | 39.447 | 33.875
9/29/2020 22:55:27.6 | 102.5257 | 84 | 26 | 2500.7467 | 111.9722 | 48.9117 | 53.69 | 30.7425 | 32.5677 | 0.03374 | 107.2443 | 11.3608 | 70.019 | 69.5264 | 23.7695 | 0.97374 | 99.13 | 490.7344 | 460.7417 | 56.633 | 623.7763 | 1.4983 | 449.1674 | 29.323 | 41.4613 | 31.3711 | 43.608 | 11.945 | 106.7102 | 29.2341 | 7.6121 | 87.8213 | 22.1231 | 27.5 | 25.4902 | 49 | 32 | 0.99925 | 62.7451 | 90 | 7750 | 31.3726 | 105.5908 | 36.6913 | 0 | 20.25 | 0 | 39.4196 | 33.7812
9/29/2020 22:55:28.6 | 102.5259 | 85 | 26 | 2500.6878 | 112.205 | 48.9468 | 53.7224 | 30.7496 | 32.5313 | 0.03703 | 107.2531 | 11.3443 | 70.2759 | 69.9992 | 23.7684 | 0.98568 | 99.1317 | 490.903 | 460.7417 | 56.6461 | 624.6677 | 1.5576 | 449.9494 | 29.3833 | 41.6312 | 31.4308 | 43.673 | 11.9785 | 106.88 | 29.3001 | 7.7036 | 87.9471 | 22.13 | 27.5 | 25.8823 | 49 | 32 | 1.0003 | 62.7451 | 90 | 7720 | 31.3726 | 105.5908 | 36.8073 | 0 | 20.25 | 0 | 39.3127 | 33.875
9/29/2020 22:55:29.6 | 102.5262 | 86 | 26 | 2501.3922 | 112.3875 | 48.9971 | 53.7751 | 30.7419 | 32.4937 | 0.04206 | 107.288 | 11.3472 | 70.333 | 69.9509 | 23.7895 | 0.96306 | 99.1311 | 491.1559 | 461.1642 | 56.6018 | 625.4279 | 1.57 | 450.3963 | 29.4394 | 41.6379 | 31.3182 | 43.9383 | 11.9845 | 106.6273 | 29.1494 | 7.674 | 88.0813 | 22.1765 | 27.5 | 25.8823 | 49 | 32 | 1.0003 | 62.3529 | 86 | 7990 | 31.3726 | 105.9112 | 36.8164 | 0 | 20.5 | 0 | 39.1205 | 33.7812
9/29/2020 22:55:30.6 | 102.5265 | 87 | 26 | 2502.6668 | 112.572 | 49.0405 | 53.8314 | 30.7481 | 32.4455 | 0.04278 | 107.3054 | 11.354 | 70.0761 | 70.0192 | 23.8049 | 0.97944 | 99.1328 | 489.8351 | 459.5869 | 56.6839 | 626.0881 | 1.5798 | 450.117 | 29.5027 | 41.6178 | 31.3915 | 43.7114 | 11.9937 | 106.9091 | 29.0767 | 7.683 | 88.2574 | 22.3037 | 28 | 25.8823 | 49 | 32 | 0.99886 | 62.7451 | 91 | 7920 | 31.3726 | 105.5908 | 36.8011 | 0 | 20.8125 | 0 | 38.739 | 33.875
9/29/2020 22:55:31.6 | 102.5268 | 88 | 26 | 2501.3959 | 112.8526 | 49.0518 | 53.8983 | 30.7677 | 32.4042 | 0.04201 | 107.2793 | 11.3628 | 70.1903 | 69.518 | 23.8224 | 0.99868 | 99.1311 | 490.1161 | 459.8404 | 56.9316 | 626.7224 | 1.5729 | 450.927 | 29.5612 | 41.1415 | 31.3779 | 43.653 | 11.9572 | 107.0475 | 29.2273 | 7.6611 | 88.4251 | 22.1833 | 28 | 25.8823 | 50 | 31 | 1.0001 | 62.7451 | 86 | 8160 | 31.3726 | 106.2317 | 36.6089 | -0.0625 | 20.4375 | 0 | 38.1897 | 33.875
9/29/2020 22:55:32.6 | 102.5271 | 89 | 26 | 2500.4958 | 112.8135 | 49.0722 | 53.9569 | 30.7773 | 32.377 | 0.04169 | 107.2793 | 11.3686 | 69.9049 | 69.8475 | 23.8324 | 0.97909 | 99.1323 | 489.8632 | 459.0236 | 56.8052 | 627.5894 | 1.5401 | 449.6143 | 29.5404 | 41.6379 | 31.511 | 43.628 | 11.9747 | 106.9646 | 29.3068 | 7.7204 | 88.4755 | 22.3174 | 27.5 | 25.8823 | 50 | 31 | 1.0007 | 63.1373 | 87 | 7990 | 31.3726 | 106.2317 | 36.3464 | 0 | 20.0625 | 0 | 37.9486 | 33.7812
9/29/2020 22:55:33.6 | 102.5273 | 90 | 26 | 2501.8897 | 112.8176 | 49.1153 | 54.0081 | 30.7698 | 32.3368 | 0.04496 | 107.3054 | 11.3695 | 70.1903 | 69.9426 | 23.849 | 0.99085 | 99.1311 | 488.4862 | 458.6574 | 56.989 | 628.203 | 1.5238 | 451.2901 | 29.5579 | 41.8264 | 31.3114 | 43.7632 | 11.9777 | 106.7674 | 29.1291 | 7.6869 | 88.4671 | 22.2229 | 27.5 | 25.8823 | 50 | 31 | 1.0022 | 62.7451 | 90 | 7600 | 31.3726 | 105.9112 | 35.9741 | 0 | 19.9375 | 0 | 38.0585 | 33.7812
9/29/2020 22:55:34.6 | 102.5276 | 91 | 26 | 2500.9458 | 113.1092 | 49.1516 | 54.0523 | 30.7611 | 32.3126 | 0.0452 | 107.2356 | 11.3666 | 70.2474 | 70.0125 | 23.871 | 0.9855 | 99.1311 | 491.8303 | 460.1784 | 57.148 | 628.9388 | 1.5725 | 448.9998 | 29.6231 | 41.3637 | 31.325 | 43.925 | 11.9602 | 106.6834 | 29.3982 | 7.6534 | 88.4671 | 22.1833 | 27.5 | 25.8823 | 50 | 31 | 1.0016 | 62.7451 | 90 | 7990 | 31.3726 | 105.5908 | 36.2488 | 0 | 19.625 | 0 | 38.7665 | 33.7812
9/29/2020 22:55:35.6 | 102.5279 | 92 | 26 | 2501.3394 | 113.2656 | 49.2067 | 54.1013 | 30.7723 | 32.2777 | 0.04701 | 107.2007 | 11.3686 | 70.3901 | 70.3331 | 23.8831 | 0.9814 | 99.1294 | 488.5987 | 458.4885 | 57.0775 | 629.4875 | 1.5716 | 450.8712 | 29.6687 | 41.5522 | 31.3575 | 43.8533 | 11.9709 | 106.5136 | 29.273 | 7.7462 | 88.4922 | 22.376 | 27.5 | 25.8823 | 50 | 31 | 0.99864 | 62.7451 | 90 | 7700 | 31.3726 | 105.5908 | 35.9131 | 0 | 19.9375 | 0 | 39.0991 | 33.875
9/29/2020 22:55:36.6 | 102.5282 | 93 | 26 | 2499.4581 | 113.483 | 49.2341 | 54.1339 | 30.7532 | 32.2548 | 0.04671 | 107.2618 | 11.3666 | 69.9334 | 69.9192 | 23.8987 | 0.98425 | 99.1311 | 488.1771 | 457.4181 | 57.1087 | 630.2286 | 1.5621 | 450.117 | 29.7033 | 41.5842 | 31.4308 | 43.4712 | 11.9906 | 106.8794 | 29.1478 | 7.6753 | 88.5258 | 22.3966 | 27.5 | 25.8823 | 50 | 31 | 1.0005 | 63.1373 | 86 | 8120 | 31.3726 | 105.9112 | 35.846 | 0 | 19.6875 | 0 | 39.1113 | 33.7812
9/29/2020 22:55:37.6 | 102.5284 | 94 | 26 | 2501.6423 | 113.4912 | 49.2492 | 54.1883 | 30.761 | 32.2123 | 0.04834 | 107.2182 | 11.3686 | 70.1903 | 69.7841 | 23.8889 | 0.98639 | 99.1306 | 488.0366 | 457.9533 | 57.0398 | 630.7371 | 1.5433 | 451.4577 | 29.7314 | 41.5134 | 31.3575 | 43.97 | 11.9845 | 107.0189 | 29.339 | 7.6766 | 88.5677 | 22.376 | 27.5 | 25.8823 | 50 | 31 | 0.99895 | 63.1373 | 91 | 7820 | 31.3726 | 105.9112 | 36.4105 | 0 | 19.125 | 0 | 39.3829 | 33.7812
9/29/2020 22:55:38.6 | 102.5287 | 95 | 26 | 2501.1504 | 113.5208 | 49.2728 | 54.2201 | 30.7537 | 32.1916 | 0.04676 | 107.192 | 11.3657 | 70.1332 | 70.3199 | 23.9047 | 0.99494 | 99.1328 | 489.1888 | 458.2913 | 57.0841 | 631.4328 | 1.5277 | 449.9494 | 29.7333 | 41.5589 | 31.3711 | 43.9117 | 11.9769 | 107.3013 | 29.2273 | 7.7204 | 88.5929 | 22.3364 | 27.5 | 25.8823 | 50 | 31 | 0.99992 | 63.1373 | 91 | 7990 | 31.3726 | 105.9112 | 36.026 | -0.125 | 19.25 | 0 | 39.3433 | 33.875
9/29/2020 22:55:39.6 | 102.529 | 96 | 26 | 2501.3369 | 113.6075 | 49.289 | 54.2634 | 30.7614 | 32.1574 | 0.04932 | 107.192 | 11.3579 | 70.2474 | 70.3182 | 23.946 | 0.97909 | 99.1306 | 487.6994 | 456.6577 | 57.1988 | 632.1637 | 1.5433 | 449.726 | 29.7583 | 41.6245 | 31.4308 | 43.9767 | 11.9883 | 107.187 | 29.2408 | 7.7049 | 88.6684 | 22.5565 | 27.5 | 25.8823 | 50 | 31 | 1.0025 | 63.1373 | 87 | 8140 | 31.3726 | 106.2317 | 35.8429 | -0.125 | 19.6875 | 0 | 39.325 | 33.7812
9/29/2020 22:55:40.6 | 102.5293 | 97 | 26 | 2500.3613 | 113.8623 | 49.3347 | 54.2974 | 30.7525 | 32.1368 | 0.05126 | 107.1833 | 11.3637 | 69.8192 | 70.1423 | 23.9852 | 1.0046 | 99.1328 | 488.7111 | 457.6435 | 57.2365 | 632.844 | 1.5763 | 450.5081 | 29.8134 | 41.6632 | 31.4769 | 43.7048 | 11.9693 | 106.9932 | 29.1224 | 7.7178 | 88.769 | 22.4963 | 27.5 | 25.8823 | 50 | 31 | 1.0009 | 63.1373 | 91 | 8020 | 31.3726 | 105.9112 | 35.5866 | -0.0625 | 20.0625 | 0 | 38.8794 | 33.875
9/29/2020 22:55:41.6 | 102.5296 | 98 | 26 | 2499.7344 | 113.9573 | 49.3773 | 54.3016 | 30.759 | 32.0856 | 0.05119 | 107.2007 | 11.3443 | 70.1903 | 70.1356 | 23.9828 | 0.98408 | 99.1311 | 487.3622 | 456.4323 | 57.2743 | 633.3877 | 1.5501 | 449.2232 | 29.8308 | 41.4411 | 31.3968 | 43.7949 | 11.9564 | 106.5153 | 29.2663 | 7.79 | 88.9452 | 22.4689 | 27.5 | 25.8823 | 50 | 31 | 1.0022 | 63.1373 | 91 | 7700 | 31.3726 | 105.9112 | 35.5194 | -0.125 | 20.75 | 0 | 38.5376 | 33.7812
9/29/2020 22:55:42.6 | 102.5298 | 99 | 26 | 2502.8596 | 113.9832 | 49.347 | 54.3503 | 30.7693 | 32.0514 | 0.04945 | 107.2182 | 11.3647 | 70.1332 | 70.4176 | 23.9867 | 0.98301 | 99.1294 | 487.4746 | 456.9675 | 57.3382 | 634.1695 | 1.5512 | 451.7091 | 29.8748 | 41.298 | 31.4172 | 43.8599 | 11.98 | 106.4856 | 29.3847 | 7.7835 | 89.1213 | 22.5427 | 27.5 | 25.8823 | 50 | 31 | 1.0018 | 63.5294 | 88 | 7920 | 31.3726 | 105.9112 | 35.5926 | -0.0625 | 20.6875 | 0 | 38.8794 | 33.7812
9/29/2020 22:55:43.6 | 102.5301 | 100 | 26 | 2502.3071 | 114.2768 | 49.3663 | 54.3877 | 30.7736 | 32.0463 | 0.04789 | 107.2705 | 11.3628 | 69.9905 | 70.1838 | 24.008 | 0.99868 | 99.13 | 486.8845 | 455.9817 | 57.3824 | 634.794 | 1.5667 | 449.6143 | 29.9452 | 41.4479 | 31.2841 | 43.8016 | 11.9556 | 106.5702 | 29.0631 | 7.7075 | 89.2806 | 22.5153 | 27.5 | 26.2745 | 50 | 31 | 0.99931 | 63.5294 | 92 | 7870 | 31.3726 | 105.5908 | 36.3953 | -0.0625 | 20.625 | 0 | 38.4705 | 33.7812
9/29/2020 22:55:44.6 | 102.5304 | 101 | 26 | 2501.2879 | 114.4007 | 49.4068 | 54.428 | 30.7545 | 32.0251 | 0.04612 | 107.2618 | 11.3695 | 70.1617 | 69.6805 | 24.0397 | 0.97517 | 99.1289 | 487.587 | 456.3197 | 57.4971 | 635.4705 | 1.5913 | 450.0053 | 29.9655 | 41.3569 | 31.3779 | 44.1768 | 11.9693 | 107.0172 | 29.4439 | 7.7462 | 89.3394 | 22.5565 | 27.5 | 25.8823 | 50 | 31 | 0.99953 | 63.5294 | 91 | 7970 | 31.3726 | 105.9112 | 36.3586 | -0.125 | 20.375 | 0 | 38.2782 | 33.7812
9/29/2020 22:55:45.6 | 102.5307 | 102 | 26 | 2501.7331 | 114.6052 | 49.4362 | 54.454 | 30.7635 | 32.0052 | 0.04537 | 107.2269 | 11.3676 | 70.1332 | 70.4805 | 24.0864 | 1.001 | 99.1306 | 486.744 | 456.038 | 57.4529 | 635.9897 | 1.5853 | 450.2287 | 30.0243 | 41.3637 | 31.3711 | 44.1318 | 11.964 | 107.103 | 29.2933 | 7.7062 | 89.3813 | 22.6029 | 27.5 | 25.8823 | 50 | 31 | 1.0012 | 63.5294 | 87 | 8240 | 31.3726 | 106.2317 | 36.1298 | -0.125 | 19.8125 | 0 | 38.1134 | 33.7812
9/29/2020 22:55:46.6 | 102.5309 | 103 | 26 | 2498.7899 | 114.7892 | 49.4556 | 54.502 | 30.7492 | 32 | 0.0444 | 107.1396 | 11.3734 | 69.9905 | 69.8141 | 24.1236 | 0.97891 | 99.1306 | 486.2382 | 454.9959 | 57.5102 | 636.5089 | 1.5647 | 450.2846 | 30.0372 | 41.4747 | 31.3643 | 44.0868 | 11.9526 | 107.103 | 29.1951 | 7.8248 | 89.3729 | 22.7026 | 27.5 | 26.2745 | 50 | 31 | 1.0024 | 63.5294 | 87 | 8070 | 31.3726 | 106.5597 | 35.8673 | -0.125 | 19.75 | 0 | 38.4094 | 33.7812
9/29/2020 22:55:47.6 | 102.5312 | 104 | 26 | 2501.6012 | 114.6328 | 49.4908 | 54.5331 | 30.7496 | 31.9676 | 0.04484 | 107.1571 | 11.3618 | 69.9619 | 69.6704 | 24.1617 | 0.98461 | 99.1311 | 486.5754 | 455.869 | 57.6626 | 637.058 | 1.5665 | 451.4857 | 30.03 | 41.6312 | 31.3438 | 43.9316 | 11.9777 | 106.6834 | 29.3001 | 7.8145 | 89.4065 | 22.6287 | 27.5 | 25.8823 | 50 | 31 | 1.0008 | 63.9216 | 87 | 8160 | 31.3726 | 106.2317 | 35.6934 | -0.0625 | 20.3125 | 0 | 38.1043 | 33.7812
9/29/2020 22:55:48.6 | 102.5315 | 105 | 26 | 2501.9108 | 114.9239 | 49.5676 | 54.5964 | 30.7447 | 31.959 | 0.04385 | 107.1745 | 11.356 | 70.0761 | 70.1655 | 24.2045 | 0.988 | 99.1306 | 486.6878 | 455.2493 | 57.6691 | 637.7191 | 1.576 | 449.0556 | 30.11 | 41.4293 | 31.3114 | 44.1968 | 11.9777 | 106.7668 | 29.3068 | 7.7732 | 89.4736 | 22.7559 | 27.5 | 25.8823 | 50 | 31 | 1.0024 | 63.5294 | 92 | 8040 | 31.3726 | 105.9112 | 35.611 | -0.125 | 20.25 | 0 | 38.3606 | 33.7812
9/29/2020 22:55:49.6 | 102.5318 | 106 | 26 | 2501.6546 | 115.2017 | 49.6046 | 54.6153 | 30.7543 | 31.9421 | 0.04217 | 107.2182 | 11.3482 | 70.2188 | 69.4174 | 24.2411 | 0.97553 | 99.13 | 486.1819 | 454.7142 | 57.8723 | 638.2085 | 1.5696 | 451.0667 | 30.1797 | 41.064 | 31.3182 | 44.1968 | 11.9366 | 106.6822 | 29.5691 | 7.7101 | 89.6078 | 22.7627 | 27.5 | 26.2745 | 50 | 31 | 0.99873 | 63.9216 | 88 | 8160 | 31.7647 | 105.9112 | 35.8368 | -0.0625 | 19.625 | 0 | 38.7299 | 33.7812
9/29/2020 22:55:50.6 | 102.5321 | 107 | 26 | 2499.699 | 115.3174 | 49.6132 | 54.6451 | 30.7602 | 31.8991 | 0.04177 | 107.1745 | 11.3463 | 70.1047 | 70.0741 | 24.2607 | 0.98051 | 99.1306 | 485.9009 | 454.4607 | 57.6053 | 638.6016 | 1.5182 | 449.2232 | 30.1864 | 41.5723 | 31.2516 | 44.1318 | 11.9739 | 106.6548 | 29.1884 | 7.7913 | 89.5658 | 22.8556 | 27.5 | 26.2745 | 50 | 31 | 1.0007 | 63.9216 | 87 | 8070 | 31.7647 | 105.9112 | 35.9894 | -0.0625 | 19.0625 | 0 | 39.2395 | 33.7812
9/29/2020 22:55:51.6 | 102.5323 | 108 | 26 | 2501.4126 | 115.405 | 49.6471 | 54.699 | 30.7351 | 31.8825 | 0.04306 | 107.1658 | 11.3453 | 69.8478 | 70.1473 | 24.2831 | 0.97517 | 99.1311 | 485.648 | 454.2072 | 57.7134 | 639.1873 | 1.5001 | 451.1784 | 30.23 | 41.4226 | 31.3847 | 44.4486 | 11.9914 | 107.1035 | 29.1951 | 7.8093 | 89.6078 | 22.8297 | 27.5 | 26.2745 | 50 | 31 | 1.0011 | 63.9216 | 92 | 7820 | 31.7647 | 105.5908 | 36.5936 | -0.0625 | 19.3125 | 0 | 39.3127 | 33.6719
9/29/2020 22:55:52.6 | 102.5326 | 109 | 26 | 2501.3495 | 115.4987 | 49.6595 | 54.7328 | 30.7242 | 31.8696 | 0.04482 | 107.1222 | 11.3443 | 70.2759 | 69.7674 | 24.301 | 0.98336 | 99.1311 | 485.367 | 454.4607 | 57.8215 | 639.4945 | 1.5113 | 450.6757 | 30.2538 | 41.4293 | 31.3643 | 44.5069 | 11.9731 | 106.9074 | 29.4642 | 7.8196 | 89.6581 | 22.8091 | 27.5 | 26.2745 | 50 | 31 | 1.0012 | 63.9216 | 88 | 8040 | 31.7647 | 106.2317 | 36.438 | -0.0625 | 20.0625 | 0 | 39.7064 | 33.7812
9/29/2020 22:55:53.6 | 102.5329 | 110 | 26 | 2500.6088 | 115.7101 | 49.6568 | 54.7619 | 30.7246 | 31.8579 | 0.04555 | 107.1484 | 11.3521 | 70.2474 | 69.9826 | 24.3122 | 0.97855 | 99.1317 | 485.0017 | 453.7847 | 57.8265 | 640.0543 | 1.5328 | 448.916 | 30.3002 | 41.2257 | 31.4633 | 44.0985 | 12.0119 | 107.1601 | 29.2595 | 7.8673 | 89.8007 | 22.8023 | 27.5 | 26.2745 | 50 | 31 | 1.0033 | 63.9216 | 88 | 8190 | 31.7647 | 106.2317 | 36.206 | 0 | 20.4375 | 0 | 39.502 | 33.7812
9/29/2020 22:55:54.6 | 102.5332 | 111 | 26 | 2502.6897 | 115.6121 | 49.6953 | 54.7944 | 30.7589 | 31.8228 | 0.04855 | 107.1396 | 11.3783 | 70.1903 | 70.2137 | 24.3261 | 0.97517 | 99.1311 | 484.6364 | 453.6157 | 57.9542 | 640.4631 | 1.5399 | 451.2343 | 30.2997 | 41.4613 | 31.3114 | 44.2802 | 12.002 | 107.2996 | 29.2865 | 7.9021 | 89.9684 | 22.9157 | 27.5 | 26.2745 | 50 | 31 | 0.99919 | 64.3137 | 92 | 8070 | 31.7647 | 106.2317 | 36.0535 | 0 | 20.5 | 0 | 39.4775 | 33.7812
9/29/2020 22:55:55.6 | 102.5334 | 112 | 26 | 2501.9081 | 116.1172 | 49.7419 | 54.8343 | 30.7473 | 31.8234 | 0.0471 | 107.1745 | 11.3628 | 69.8478 | 70.1173 | 24.3375 | 0.98675 | 99.1306 | 483.6247 | 452.8834 | 58.0753 | 641.0385 | 1.5209 | 449.2791 | 30.4226 | 41.5858 | 31.5366 | 44.5069 | 12.0104 | 106.8789 | 29.2544 | 7.8506 | 90.1362 | 22.9826 | 27.5 | 25.8823 | 50 | 31 | 0.99825 | 64.3137 | 88 | 8210 | 31.7647 | 106.5597 | 35.7086 | -0.0625 | 20.625 | 0 | 38.6719 | 33.7812
9/29/2020 22:55:56.6 | 102.5337 | 113 | 26 | 2497.9233 | 116.3422 | 49.8036 | 54.8638 | 30.7413 | 31.804 | 0.0471 | 107.192 | 11.3666 | 70.1332 | 70.0442 | 24.3637 | 0.97107 | 99.1306 | 484.6083 | 453.1087 | 58.0622 | 641.3406 | 1.5118 | 451.4019 | 30.433 | 41.2071 | 31.2977 | 44.2869 | 12.002 | 107.4951 | 29.3458 | 7.8609 | 90.2452 | 22.9552 | 27.5 | 26.2745 | 50 | 31 | 0.99959 | 64.3137 | 88 | 8020 | 31.7647 | 106.5597 | 35.7636 | 0 | 20.1875 | 0 | 38.147 | 33.6719
9/29/2020 22:55:57.6 | 102.534 | 114 | 26 | 2502.8263 | 115.8685 | 49.8517 | 54.9065 | 30.7197 | 31.7777 | 0.04957 | 107.1745 | 11.3598 | 69.8763 | 69.9576 | 24.4081 | 0.99191 | 99.1306 | 484.4959 | 452.8271 | 58.0557 | 642.0828 | 1.504 | 450.117 | 30.3686 | 41.4091 | 31.3711 | 44.3319 | 12.0172 | 107.0469 | 29.4439 | 7.897 | 90.2452 | 23.029 | 27.5 | 26.2745 | 50 | 31 | 1.0021 | 64.3137 | 92 | 7820 | 31.7647 | 106.2317 | 35.3546 | 0 | 19.125 | 0 | 38.8702 | 33.7812
9/29/2020 22:55:58.6 | 102.5343 | 115 | 26 | 2500.4899 | 116.1225 | 49.8465 | 54.9566 | 30.7224 | 31.783 | 0.05038 | 107.1484 | 11.3598 | 70.2188 | 70.305 | 24.4716 | 0.98817 | 99.1311 | 484.6645 | 452.6017 | 58.0934 | 642.5516 | 1.4901 | 449.1953 | 30.4067 | 41.5522 | 31.4565 | 44.3703 | 12.0035 | 107.0195 | 28.7482 | 7.9189 | 90.2368 | 22.9552 | 27.5 | 26.2745 | 50 | 31 | 1.0016 | 64.3137 | 88 | 8070 | 31.7647 | 106.2317 | 35.2783 | 0 | 19.9375 | 0 | 38.62 | 33.7812
9/29/2020 22:55:59.6 | 102.5346 | 116 | 26 | 2501.0571 | 116.2246 | 49.8647 | 55.0077 | 30.7301 | 31.7616 | 0.04966 | 107.1309 | 11.3598 | 70.4472 | 69.4694 | 24.5304 | 0.99868 | 99.1311 | 483.9338 | 452.2919 | 58.1245 | 643.0868 | 1.5251 | 450.6198 | 30.4404 | 41.6364 | 31.3643 | 44.3503 | 12.0338 | 106.5153 | 29.2528 | 7.8983 | 90.3458 | 22.9689 | 27.5 | 26.2745 | 50 | 31 | 1.0002 | 64.3137 | 88 | 8310 | 31.7647 | 106.2317 | 35.1349 | 0 | 19.6875 | 0 | 38.7299 | 33.6719
9/29/2020 22:56:00.6 | 102.5348 | 117 | 26 | 2500.9857 | 116.3899 | 49.9281 | 55.0672 | 30.7127 | 31.7563 | 0.04843 | 107.1571 | 11.354 | 70.1047 | 69.5314 | 24.5861 | 0.96911 | 99.1323 | 483.6528 | 451.6159 | 58.0099 | 643.5713 | 1.5364 | 449.307 | 30.4828 | 41.5186 | 31.4172 | 44.0785 | 12.0187 | 106.8246 | 29.2917 | 7.9421 | 90.3626 | 23.0754 | 27.5 | 26.6667 | 51 | 31 | 1.0015 | 64.3137 | 92 | 8160 | 31.7647 | 105.9112 | 35.3699 | 0 | 19.8125 | 0 | 38.6658 | 33.6719
9/29/2020 22:56:01.6 | 102.5351 | 118 | 26 | 2501.4001 | 116.628 | 49.9641 | 55.1084 | 30.714 | 31.7394 | 0.04839 | 107.1484 | 11.355 | 70.0761 | 70.2054 | 24.6332 | 0.98158 | 99.1334 | 483.5685 | 452.2074 | 58.208 | 644.0154 | 1.5269 | 451.9605 | 30.5502 | 41.4091 | 31.4172 | 44.5386 | 12.0338 | 107.0218 | 29.2341 | 7.9189 | 90.4381 | 23.1819 | 27.5 | 26.6667 | 51 | 31 | 0.9987 | 64.7059 | 92 | 8190 | 31.7647 | 105.9112 | 35.2448 | 0 | 20 | 0 | 38.5742 | 33.6719
9/29/2020 22:56:02.6 | 102.5354 | 119 | 26 | 2502.8063 | 116.8783 | 49.9869 | 55.1497 | 30.7106 | 31.7147 | 0.04589 | 107.1571 | 11.3463 | 70.1903 | 69.2358 | 24.6826 | 0.98194 | 99.1311 | 483.3718 | 451.9258 | 58.2522 | 644.3892 | 1.5269 | 450.145 | 30.633 | 41.4546 | 31.3779 | 44.4286 | 12.0035 | 106.7114 | 29.2273 | 7.9318 | 90.5555 | 23.1956 | 27.5 | 26.6667 | 51 | 31 | 1.0015 | 64.7059 | 93 | 8120 | 31.7647 | 105.9112 | 35.3027 | -0.125 | 20.5625 | 0 | 38.266 | 33.7812
9/29/2020 22:56:03.6 | 102.5357 | 120 | 26 | 2501.0532 | 117.0219 | 49.9994 | 55.1917 | 30.7059 | 31.707 | 0.04477 | 107.1658 | 11.3405 | 70.1047 | 70.2652 | 24.7266 | 0.98871 | 99.1289 | 482.8098 | 451.0808 | 58.0934 | 644.9089 | 1.5209 | 450.4522 | 30.6492 | 41.4479 | 31.424 | 44.4736 | 12.0528 | 106.8492 | 29.2206 | 7.8815 | 90.6813 | 23.0823 | 27.5 | 26.2745 | 51 | 31 | 1.0003 | 64.3137 | 89 | 8120 | 31.7647 | 105.9112 | 35.5133 | -0.0625 | 20.4375 | 0 | 38.0493 | 33.6719
9/29/2020 22:56:04.6 | 102.5359 | 121 | 26 | 2503.8107 | 116.965 | 50.0038 | 55.2431 | 30.7207 | 31.7104 | 0.04434 | 107.1658 | 11.3414 | 70.0761 | 69.9276 | 24.7453 | 0.99619 | 99.1311 | 482.585 | 451.5878 | 58.4682 | 645.3128 | 1.4894 | 450.4801 | 30.668 | 41.4158 | 31.3711 | 44.3386 | 11.9921 | 107.0755 | 29.5031 | 7.8905 | 90.782 | 23.242 | 27.5 | 26.6667 | 51 | 31 | 1.0011 | 64.7059 | 93 | 7800 | 31.7647 | 105.9112 | 35.4004 | -0.125 | 20.1875 | 0 | 38.1012 | 33.6719
9/29/2020 22:56:05.6 | 102.5362 | 122 | 26 | 2500.1082 | 117.3372 | 49.9768 | 55.2679 | 30.6999 | 31.7131 | 0.04436 | 107.192 | 11.3288 | 70.1332 | 70.0674 | 24.7527 | 0.98034 | 99.1311 | 482.585 | 451.0526 | 58.4617 | 645.7921 | 1.454 | 451.1505 | 30.7201 | 41.4613 | 31.3643 | 44.4869 | 12.0263 | 106.9915 | 28.7617 | 7.8957 | 90.8659 | 23.2351 | 27.5 | 26.6667 | 51 | 31 | 1.001 | 64.7059 | 93 | 7870 | 31.7647 | 105.9112 | 35.3332 | -0.0625 | 19.75 | 0 | 38.6658 | 33.6719
9/29/2020 22:56:06.6 | 102.5365 | 123 | 26 | 2501.8242 | 117.2813 | 49.978 | 55.2959 | 30.6935 | 31.694 | 0.04541 | 107.192 | 11.3308 | 70.019 | 70.3597 | 24.7584 | 0.97481 | 99.1323 | 481.9386 | 450.0668 | 58.4551 | 646.196 | 1.4859 | 451.5415 | 30.7266 | 41.4546 | 31.4701 | 44.532 | 12.0248 | 106.9646 | 29.5421 | 7.9975 | 90.8743 | 23.3416 | 27 | 26.6667 | 51 | 31 | 1.0002 | 64.7059 | 89 | 8160 | 31.7647 | 106.2317 | 35.144 | -0.0625 | 20 | 0 | 38.5834 | 33.6719
9/29/2020 22:56:07.6 | 102.5368 | 124 | 26 | 2500.7896 | 117.7517 | 50.0062 | 55.3501 | 30.7018 | 31.6785 | 0.04426 | 107.1571 | 11.3317 | 70.1047 | 69.9426 | 24.7792 | 0.98479 | 99.1311 | 482.4164 | 450.8273 | 58.64 | 646.6051 | 1.5253 | 448.7763 | 30.837 | 40.9141 | 31.424 | 44.5652 | 12.0179 | 106.6553 | 29.5234 | 7.9769 | 90.9413 | 23.2952 | 27 | 26.6667 | 51 | 31 | 1.0011 | 64.7059 | 93 | 8070 | 31.7647 | 105.9112 | 35.0311 | -0.125 | 19.25 | 0 | 39.5142 | 33.6719
9/29/2020 22:56:08.6 | 102.5371 | 125 | 26 | 2502.017 | 117.7549 | 50.0327 | 55.3983 | 30.7043 | 31.6577 | 0.04476 | 107.1222 | 11.3278 | 70.0761 | 69.7724 | 24.803 | 0.98639 | 99.1317 | 481.7981 | 450.095 | 58.5255 | 647.0846 | 1.5282 | 450.5639 | 30.853 | 41.5269 | 31.4172 | 44.6036 | 11.9914 | 106.6839 | 29.2476 | 7.8867 | 90.9413 | 23.448 | 27 | 26.6667 | 51 | 31 | 1.0003 | 65.098 | 93 | 8190 | 31.7647 | 105.5908 | 35.3272 | -0.0625 | 20 | 0 | 39.1113 | 33.6719
9/29/2020 22:56:09.6 | 102.5373 | 126 | 26 | 2501.3928 | 117.9461 | 50.0408 | 55.4135 | 30.7126 | 31.6521 | 0.0465 | 107.1396 | 11.321 | 70.0476 | 70.1639 | 24.8407 | 0.98764 | 99.1311 | 481.8543 | 450.0105 | 58.6008 | 647.4429 | 1.5109 | 449.5305 | 30.8954 | 41.5522 | 31.3045 | 44.3703 | 11.9997 | 106.4873 | 29.2206 | 7.9795 | 91.0336 | 23.388 | 27 | 26.6667 | 51 | 31 | 0.99986 | 65.098 | 89 | 8210 | 31.7647 | 106.2317 | 35.3973 | -0.125 | 19.6875 | 0 | 39.4226 | 33.6719
9/29/2020 22:56:10.6 | 102.5376 | 127 | 26 | 2500.8847 | 118.0001 | 50.0709 | 55.466 | 30.7061 | 31.6394 | 0.05183 | 107.1745 | 11.3298 | 70.2759 | 70.0658 | 24.8967 | 0.9953 | 99.1317 | 481.8543 | 449.8415 | 58.5827 | 648.1152 | 1.4905 | 451.6253 | 30.9033 | 41.2727 | 31.4444 | 44.7135 | 12.0043 | 106.7399 | 29.3593 | 7.9318 | 91.0336 | 23.5286 | 27 | 26.6667 | 51 | 31 | 0.99809 | 65.098 | 93 | 7750 | 31.7647 | 105.5908 | 35.5133 | -0.125 | 19 | 0 | 39.3066 | 33.6719
9/29/2020 22:56:11.6 | 102.5379 | 128 | 26 | 2501.3231 | 117.937 | 50.119 | 55.488 | 30.7077 | 31.6229 | 0.05182 | 107.1309 | 11.3298 | 70.1617 | 70.0042 | 24.9241 | 0.98301 | 99.13 | 480.7022 | 448.9683 | 58.5566 | 648.342 | 1.5257 | 450.3405 | 30.8922 | 41.5589 | 31.424 | 44.532 | 11.9861 | 106.8783 | 29.2273 | 7.9975 | 90.9917 | 23.4017 | 27 | 26.6667 | 51 | 31 | 1.0024 | 65.098 | 93 | 7920 | 31.7647 | 105.9112 | 35.5774 | -0.125 | 19.75 | 0 | 39.4196 | 33.6719
9/29/2020 22:56:12.6 | 102.5382 | 129 | 26 | 2500.9187 | 118.0204 | 50.1847 | 55.5157 | 30.6983 | 31.6195 | 0.05282 | 107.1222 | 11.3288 | 70.1903 | 70.1373 | 24.9427 | 0.98639 | 99.1283 | 482.2759 | 449.926 | 58.6073 | 648.8372 | 1.563 | 448.8043 | 30.909 | 41.3502 | 31.5434 | 44.4286 | 11.9518 | 107.1007 | 29.2798 | 8.0491 | 91.1259 | 23.575 | 27 | 26.6667 | 51 | 31 | 1.0022 | 65.098 | 90 | 8120 | 31.7647 | 106.2317 | 35.3943 | -0.0625 | 20.25 | 0 | 39.1022 | 33.6719
9/29/2020 22:56:13.6 | 102.5384 | 130 | 26 | 2499.2982 | 118.2611 | 50.2153 | 55.5648 | 30.6963 | 31.627 | 0.05057 | 107.1745 | 11.3298 | 70.1617 | 69.9526 | 24.9522 | 0.97766 | 99.1317 | 481.0113 | 449.25 | 58.7153 | 649.0692 | 1.5838 | 449.0277 | 30.952 | 41.4613 | 31.424 | 44.6936 | 11.9663 | 107.0481 | 29.1816 | 8.0594 | 91.2685 | 23.5081 | 27 | 26.6667 | 51 | 31 | 1.0017 | 65.098 | 93 | 8190 | 31.7647 | 106.2317 | 35.2814 | -0.0625 | 20.1875 | 0 | 38.9496 | 33.6719
9/29/2020 22:56:14.6 | 102.5387 | 131 | 26 | 2501.9214 | 117.9965 | 50.2341 | 55.6036 | 30.6964 | 31.6007 | 0.04742 | 107.1484 | 11.324 | 70.1332 | 69.9726 | 24.9414 | 1.0079 | 99.1311 | 480.1683 | 448.7148 | 58.766 | 649.4733 | 1.5986 | 449.2791 | 30.9152 | 41.5134 | 31.3711 | 44.5386 | 11.983 | 107.1596 | 29.2341 | 7.9601 | 91.3859 | 23.5613 | 27 | 27.0588 | 51 | 31 | 0.99812 | 65.4902 | 94 | 8090 | 31.7647 | 105.9112 | 35.2356 | -0.0625 | 20.125 | 0 | 39.3768 | 33.6719
9/29/2020 22:56:15.6 | 102.539 | 132 | 26 | 2499.8558 | 118.3166 | 50.2204 | 55.6405 | 30.6785 | 31.6037 | 0.04731 | 107.1658 | 11.324 | 70.0476 | 69.744 | 24.9492 | 0.99049 | 99.1317 | 480.646 | 448.6585 | 58.7971 | 649.7965 | 1.5858 | 452.3236 | 30.9734 | 41.8062 | 31.424 | 44.622 | 11.9518 | 107.3842 | 28.9514 | 7.9318 | 91.4698 | 23.4549 | 27 | 26.6667 | 51 | 31 | 1.0024 | 65.4902 | 94 | 8090 | 31.7647 | 106.2317 | 35.1135 | -0.0625 | 20.4375 | 0 | 39.0137 | 33.6719
9/29/2020 22:56:16.6 | 102.5393 | 133 | 26 | 2500.1556 | 118.435 | 50.2382 | 55.6735 | 30.6952 | 31.5897 | 0.04651 | 107.192 | 11.3288 | 70.1047 | 69.6704 | 24.966 | 1.0133 | 99.13 | 480.7865 | 448.7711 | 58.7203 | 650.2058 | 1.5763 | 449.5025 | 31.0081 | 41.5186 | 31.4308 | 44.5437 | 11.9906 | 107.2985 | 29.0818 | 7.9124 | 91.6123 | 23.6746 | 27 | 27.0588 | 51 | 31 | 1.0033 | 65.4902 | 90 | 8260 | 31.7647 | 106.5597 | 34.9518 | -0.0625 | 20.375 | 0 | 38.5315 | 33.6719
9/29/2020 22:56:17.6 | 102.5396 | 134 | 26 | 2500.416 | 118.443 | 50.2341 | 55.7284 | 30.6816 | 31.5691 | 0.04812 | 107.1571 | 11.3337 | 70.1047 | 69.9592 | 24.9734 | 0.99761 | 99.1311 | 480.0278 | 448.1797 | 58.8609 | 650.5186 | 1.5782 | 449.1115 | 31.0134 | 41.5067 | 31.3643 | 44.6869 | 12.0051 | 107.2716 | 29.2798 | 8.0053 | 91.7046 | 23.6609 | 27 | 27.0588 | 51 | 31 | 0.99989 | 65.098 | 90 | 8210 | 31.7647 | 106.5597 | 34.9457 | 0 | 20.375 | 0 | 38.7726 | 33.6719
9/29/2020 22:56:18.6 | 102.5398 | 135 | 26 | 2501.6044 | 118.6478 | 50.2588 | 55.7671 | 30.6858 | 31.5584 | 0.0489 | 107.1658 | 11.3414 | 70.1617 | 70.3414 | 25.0009 | 0.98568 | 99.13 | 480.3369 | 448.3768 | 58.9949 | 651.0544 | 1.5833 | 450.5639 | 31.0818 | 41.6447 | 31.4308 | 45.0301 | 11.9648 | 107.0184 | 29.1037 | 7.9692 | 91.8388 | 23.781 | 27 | 26.6667 | 51 | 31 | 1.0013 | 65.4902 | 94 | 7800 | 31.7647 | 105.9112 | 34.8877 | 0 | 20.375 | 0 | 38.6444 | 33.6719
9/29/2020 22:56:19.6 | 102.5401 | 136 | 26 | 2503.0282 | 118.8668 | 50.3329 | 55.7937 | 30.6857 | 31.5563 | 0.04722 | 107.1658 | 11.3434 | 69.9334 | 69.8125 | 25.0084 | 0.98728 | 99.1294 | 480.0559 | 448.067 | 58.8854 | 651.4481 | 1.5712 | 449.0277 | 31.1569 | 41.3755 | 31.4172 | 44.7636 | 11.9617 | 107.0458 | 29.2528 | 8.0001 | 91.9143 | 23.8205 | 27 | 27.0588 | 51 | 31 | 1.001 | 65.4902 | 90 | 8310 | 31.7647 | 106.2317 | 34.787 | 0 | 20.3125 | 0 | 38.4552 | 33.6719
9/29/2020 22:56:20.6 | 102.5404 | 137 | 26 | 2501.3048 | 119.1767 | 50.3708 | 55.8488 | 30.6818 | 31.5435 | 0.04663 | 107.1745 | 11.3424 | 70.0761 | 70.1838 | 25.0304 | 0.99049 | 99.1317 | 480.1683 | 447.7008 | 58.8152 | 651.7558 | 1.5838 | 451.7371 | 31.2167 | 41.6684 | 31.3438 | 44.4854 | 11.9701 | 106.852 | 29.18 | 8.08 | 91.9981 | 23.7999 | 27 | 27.451 | 51 | 31 | 0.99861 | 65.4902 | 90 | 8190 | 31.7647 | 106.2317 | 34.8724 | 0.0625 | 20.375 | 0 | 38.1653 | 33.6719
9/29/2020 22:56:21.6 | 102.5407 | 138 | 26 | 2500.1024 | 119.289 | 50.3754 | 55.8886 | 30.6993 | 31.546 | 0.0456 | 107.1745 | 11.323 | 70.1047 | 69.9909 | 25.0671 | 0.97838 | 99.1311 | 479.3814 | 447.6727 | 59.0702 | 652.186 | 1.6055 | 449.5305 | 31.2311 | 41.6699 | 31.4837 | 44.7969 | 11.9777 | 106.6834 | 29.0242 | 7.9859 | 92.0401 | 23.8341 | 27 | 26.6667 | 51 | 31 | 0.99773 | 65.8824 | 94 | 8090 | 31.7647 | 105.5908 | 34.8145 | 0 | 20.5 | 0 | 38.2904 | 33.5781
9/29/2020 22:56:22.6 | 102.5409 | 139 | 26 | 2501.2003 | 119.2053 | 50.3808 | 55.9238 | 30.6984 | 31.5319 | 0.04474 | 107.1571 | 11.323 | 69.9049 | 69.8208 | 25.0928 | 0.99067 | 99.13 | 480.1683 | 447.1657 | 59.013 | 652.585 | 1.6228 | 449.7539 | 31.2228 | 41.5067 | 31.3711 | 44.7386 | 11.9792 | 106.7943 | 29.2273 | 7.964 | 92.1491 | 23.8805 | 27 | 27.0588 | 51 | 31 | 1.0003 | 65.8824 | 90 | 8290 | 32.1569 | 105.9112 | 34.8358 | 0 | 20.1875 | 0 | 38.0432 | 33.6719
9/29/2020 22:56:23.6 | 102.5412 | 140 | 26 | 2498.7574 | 119.3293 | 50.3592 | 55.946 | 30.6839 | 31.5247 | 0.04274 | 107.1571 | 11.324 | 69.8763 | 70.3547 | 25.1143 | 0.98995 | 99.1306 | 478.9318 | 447.0249 | 59.0195 | 652.8979 | 1.6217 | 450.3963 | 31.2248 | 41.4613 | 31.3575 | 44.6419 | 12.0051 | 106.7948 | 29.1816 | 8.0762 | 92.2162 | 23.8136 | 27 | 27.451 | 51 | 31 | 1.0013 | 65.8824 | 90 | 8330 | 32.1569 | 105.9112 | 34.6954 | 0 | 20.3125 | 0 | 38.2294 | 33.5781
9/29/2020 22:56:24.6 | 102.5415 | 141 | 26 | 2501.4671 | 119.1474 | 50.3972 | 56.0012 | 30.6678 | 31.5348 | 0.04369 | 107.1396 | 11.3249 | 70.0476 | 70.0325 | 25.1576 | 0.98675 | 99.13 | 479.6062 | 447.1657 | 59.2222 | 653.3934 | 1.5906 | 449.0836 | 31.211 | 41.5134 | 31.4769 | 44.9002 | 12.0058 | 106.9343 | 29.3915 | 8.0607 | 92.2582 | 23.7741 | 27 | 27.0588 | 51 | 31 | 0.99815 | 65.8824 | 94 | 7850 | 31.7647 | 105.9112 | 34.7687 | 0 | 20.25 | 0 | 38.1103 | 33.6719
9/29/2020 22:56:25.6 | 102.5418 | 142 | 26 | 2499.9139 | 119.4654 | 50.4325 | 56.0357 | 30.6751 | 31.5126 | 0.04302 | 107.1484 | 11.321 | 69.9905 | 70.3232 | 25.1843 | 0.98532 | 99.1294 | 479.4938 | 447.391 | 59.2664 | 653.8329 | 1.5687 | 451.7929 | 31.2749 | 41.5589 | 31.4172 | 44.7386 | 12.0126 | 106.9898 | 29.0699 | 7.9498 | 92.3504 | 23.98 | 27 | 27.451 | 51 | 31 | 0.99968 | 65.8824 | 91 | 8120 | 32.1569 | 106.5597 | 34.8907 | 0 | 19.9375 | 0 | 38.2385 | 33.6719
9/29/2020 22:56:26.6 | 102.5421 | 143 | 26 | 2503.9062 | 119.6403 | 50.4751 | 56.0481 | 30.6654 | 31.5187 | 0.04314 | 107.1396 | 11.3298 | 70.0761 | 70.3762 | 25.2195 | 0.99975 | 99.1311 | 479.4938 | 446.884 | 59.1143 | 654.2828 | 1.5636 | 449.6981 | 31.3707 | 41.5067 | 31.424 | 44.7386 | 12.0157 | 106.9635 | 29.1748 | 8.1638 | 92.3588 | 24.0932 | 27 | 27.451 | 51 | 31 | 0.9995 | 65.8824 | 90 | 8160 | 32.1569 | 106.2317 | 34.6741 | -0.0625 | 19.75 | 0 | 38.2782 | 33.5781
9/29/2020 22:56:27.6 | 102.5423 | 144 | 26 | 2498.1179 | 120.3367 | 50.5105 | 56.0963 | 30.6637 | 31.5016 | 0.04621 | 107.1222 | 11.3288 | 70.1332 | 70.0641 | 25.2437 | 0.97944 | 99.1294 | 477.864 | 445.9264 | 59.2353 | 654.6819 | 1.5494 | 450.8433 | 31.4804 | 41.5269 | 31.3114 | 44.7585 | 11.9556 | 106.8777 | 29.2476 | 8.0413 | 92.2162 | 24.0863 | 27 | 27.0588 | 51 | 31 | 1.0009 | 65.8824 | 94 | 8070 | 32.1569 | 105.9112 | 34.7534 | -0.125 | 17 | 0 | 39.4379 | 33.6719
9/29/2020 22:56:28.6 | 102.5426 | 145 | 26 | 2498.6163 | 119.713 | 50.5249 | 56.14 | 30.6833 | 31.489 | 0.04799 | 107.0436 | 11.3308 | 69.8763 | 70.0025 | 25.2667 | 0.96965 | 99.1311 | 477.9764 | 445.7011 | 59.0326 | 655.0053 | 1.557 | 450.8991 | 31.3234 | 41.4747 | 31.3643 | 44.9135 | 11.9663 | 106.9635 | 28.7752 | 8.08 | 92.0653 | 24.299 | 27 | 27.0588 | 51 | 31 | 0.99794 | 65.8824 | 90 | 8330 | 32.1569 | 106.2317 | 34.9609 | 0 | 19.0625 | 0 | 38.8367 | 33.6719
9/29/2020 22:56:29.6 | 102.5429 | 146 | 26 | 2501.762 | 119.6534 | 50.5078 | 56.1869 | 30.6699 | 31.4848 | 0.04653 | 107.0524 | 11.3308 | 70.1332 | 69.9925 | 25.2907 | 0.99334 | 99.1328 | 478.0326 | 445.5321 | 59.2925 | 655.4253 | 1.5627 | 448.8322 | 31.3472 | 41.3249 | 31.2789 | 45.2299 | 11.9572 | 107.1613 | 29.2019 | 8.0053 | 92.2917 | 24.1069 | 27 | 27.0588 | 51 | 31 | 1.0014 | 66.2745 | 91 | 8290 | 32.1569 | 106.2317 | 34.8633 | -0.0625 | 20.6875 | 0 | 38.0371 | 33.5781
9/29/2020 22:56:30.6 | 102.5432 | 147 | 26 | 2500.3948 | 119.9655 | 50.5227 | 56.2103 | 30.6464 | 31.5095 | 0.04635 | 107.0524 | 11.3356 | 70.1047 | 69.3619 | 25.3166 | 0.9839 | 99.13 | 477.5829 | 445.1941 | 59.3743 | 655.7031 | 1.5743 | 451.3181 | 31.4118 | 41.5134 | 31.4308 | 44.9518 | 11.9762 | 106.9623 | 29.2865 | 8.0297 | 92.5182 | 24.2063 | 27 | 27.451 | 51 | 31 | 1.0028 | 66.2745 | 94 | 7850 | 32.1569 | 105.9112 | 34.8267 | -0.125 | 20.25 | 0 | 38.2629 | 33.5781
9/29/2020 22:56:31.6 | 102.5434 | 148 | 26 | 2501 | 120.0723 | 50.5677 | 56.241 | 30.655 | 31.4875 | 0.05008 | 107.1222 | 11.3356 | 69.6765 | 70.3381 | 25.3366 | 0.99405 | 99.1317 | 477.5829 | 445.5321 | 59.5262 | 656.1375 | 1.5718 | 451.1226 | 31.4474 | 41.5656 | 31.3114 | 44.9002 | 11.9914 | 107.2161 | 29.2341 | 7.9872 | 92.644 | 24.1395 | 27 | 27.451 | 51 | 31 | 1.0008 | 66.2745 | 91 | 8120 | 32.1569 | 106.2317 | 34.7473 | 0 | 20.1875 | 0 | 38.0005 | 33.6719
9/29/2020 22:56:32.6 | 102.5437 | 149 | 26 | 2500.6554 | 120.3764 | 50.5074 | 56.2673 | 30.6399 | 31.4886 | 0.05311 | 107.1571 | 11.3327 | 69.9619 | 70.6556 | 25.3571 | 0.97962 | 99.1317 | 477.9483 | 444.7434 | 59.5508 | 656.4258 | 1.5477 | 450.6757 | 31.5227 | 41.5388 | 31.424 | 44.6153 | 11.9785 | 107.1601 | 29.0496 | 8.1496 | 92.7446 | 24.3058 | 27 | 27.0588 | 51 | 31 | 1.0024 | 66.2745 | 91 | 8240 | 32.1569 | 106.5597 | 34.7412 | -0.0625 | 19.9375 | 0 | 38.2233 | 33.6719
9/29/2020 22:56:33.6 | 102.544 | 150 | 26 | 2499.6938 | 120.3616 | 50.5245 | 56.3017 | 30.6323 | 31.4806 | 0.05514 | 107.1571 | 11.3317 | 70.1617 | 70.3431 | 25.3659 | 0.97784 | 99.1317 | 476.8523 | 444.7997 | 59.2729 | 656.825 | 1.5517 | 451.2343 | 31.5067 | 41.2004 | 31.4172 | 44.9518 | 12.0316 | 106.9921 | 29.3915 | 8.1122 | 92.7362 | 24.299 | 27 | 27.0588 | 51 | 31 | 0.99773 | 66.2745 | 95 | 8310 | 32.1569 | 106.2317 | 34.7809 | -0.125 | 19.625 | 0 | 38.7176 | 33.5781
9/29/2020 22:56:34.6 | 102.5443 | 151 | 26 | 2499.6452 | 119.9822 | 50.5306 | 56.3528 | 30.6435 | 31.4695 | 0.05691 | 107.1484 | 11.3375 | 70.4472 | 69.7624 | 25.3746 | 0.98425 | 99.1311 | 477.3862 | 444.8842 | 59.6014 | 657.2699 | 1.5643 | 450.1729 | 31.4068 | 41.6431 | 31.4172 | 44.9252 | 11.9997 | 107.0755 | 28.9971 | 8.0362 | 92.8201 | 24.4052 | 27 | 27.451 | 51 | 31 | 0.99989 | 66.6667 | 95 | 8410 | 32.1569 | 106.2317 | 34.7626 | -0.125 | 20.25 | 0 | 37.8632 | 33.6719
9/29/2020 22:56:35.6 | 102.5446 | 152 | 26 | 2501.3507 | 120.0998 | 50.5322 | 56.3802 | 30.632 | 31.449 | 0.05569 | 107.1571 | 11.3385 | 70.2188 | 70.3232 | 25.4017 | 0.97072 | 99.1306 | 477.611 | 444.9124 | 59.7288 | 657.6339 | 1.6068 | 451.0667 | 31.459 | 41.6699 | 31.4172 | 44.9002 | 11.9914 | 107.3831 | 29.1816 | 8.1509 | 92.8872 | 24.4584 | 27 | 27.451 | 51 | 31 | 1.0019 | 66.6667 | 91 | 8210 | 32.1569 | 106.5597 | 34.7382 | -0.0625 | 20.0625 | 0 | 37.9486 | 33.6719
9/29/2020 22:56:36.6 | 102.5448 | 153 | 26 | 2501.6603 | 120.5825 | 50.5997 | 56.4065 | 30.6136 | 31.4516 | 0.05322 | 107.1135 | 11.3395 | 70.0476 | 70.114 | 25.4532 | 0.97553 | 99.1311 | 477.6954 | 444.7716 | 59.4821 | 657.9979 | 1.6133 | 450.8433 | 31.5894 | 41.5723 | 31.3643 | 45.2166 | 12.0179 | 107.1596 | 29.3982 | 8.0452 | 92.904 | 24.4052 | 27 | 27.451 | 51 | 31 | 1.0047 | 66.2745 | 91 | 8290 | 32.1569 | 106.5597 | 34.7229 | -0.0625 | 20.0625 | 0 | 38.3026 | 33.6719
9/29/2020 22:56:37.6 | 102.5451 | 154 | 26 | 2501.8227 | 120.9231 | 50.6175 | 56.4484 | 30.6295 | 31.4439 | 0.05228 | 107.1396 | 11.3385 | 70.1332 | 70.3762 | 25.5101 | 0.99601 | 99.1317 | 476.7399 | 444.3772 | 59.6275 | 658.3267 | 1.5935 | 449.6701 | 31.6807 | 41.6178 | 31.3711 | 45.0035 | 12.0028 | 106.9921 | 29.2865 | 8.0852 | 93.0046 | 24.5183 | 27 | 27.451 | 51 | 31 | 1.0024 | 66.6667 | 95 | 8240 | 32.1569 | 105.9112 | 34.7717 | -0.0625 | 19.8125 | 0 | 38.8611 | 33.6719
9/29/2020 22:56:38.6 | 102.5454 | 155 | 26 | 2503.0832 | 121.0879 | 50.6131 | 56.4958 | 30.6323 | 31.4399 | 0.05275 | 107.192 | 11.3375 | 70.1332 | 70.2602 | 25.5207 | 0.96751 | 99.1289 | 477.1895 | 444.2928 | 59.6717 | 658.696 | 1.5986 | 450.8433 | 31.7398 | 41.5589 | 31.3779 | 44.8935 | 12.0157 | 107.6055 | 29.2273 | 8.1522 | 92.9963 | 24.5252 | 27 | 27.451 | 51 | 31 | 1.0021 | 66.2745 | 94 | 7920 | 32.1569 | 105.9112 | 34.7534 | -0.0625 | 18.9375 | 0 | 39.4012 | 33.5781
9/29/2020 22:56:39.6 | 102.5457 | 156 | 26 | 2499.1286 | 121.2985 | 50.6595 | 56.5298 | 30.6206 | 31.4449 | 0.05284 | 107.1135 | 11.3385 | 69.9334 | 69.6637 | 25.5271 | 0.99476 | 99.13 | 475.7845 | 443.3069 | 59.7664 | 658.8774 | 1.6015 | 449.8656 | 31.7448 | 41.5522 | 31.2448 | 44.9385 | 11.9914 | 107.5226 | 29.0631 | 8.0929 | 93.013 | 24.551 | 27 | 27.0588 | 51 | 31 | 0.99879 | 66.6667 | 91 | 8160 | 32.1569 | 106.5597 | 34.7046 | -0.0625 | 19.5625 | 0 | 39.5599 | 33.5781
9/29/2020 22:56:40.6 | 102.5459 | 157 | 26 | 2500.286 | 120.9946 | 50.6504 | 56.5668 | 30.625 | 31.4421 | 0.05234 | 107.1047 | 11.3337 | 69.9049 | 70.3116 | 25.5264 | 0.99441 | 99.1311 | 476.0655 | 443.5323 | 59.6145 | 659.2519 | 1.5984 | 451.5695 | 31.6799 | 41.7086 | 31.4172 | 45.0418 | 12.0043 | 107.2716 | 29.3255 | 8.0955 | 93.013 | 24.6178 | 27 | 27.451 | 51 | 31 | 0.99959 | 66.6667 | 95 | 7920 | 32.1569 | 106.2317 | 34.7687 | -0.0625 | 19.8125 | 0 | 39.2548 | 33.5781
9/29/2020 22:56:41.6 | 102.5462 | 158 | 26 | 2501.1621 | 121.1733 | 50.7015 | 56.6146 | 30.6347 | 31.4282 | 0.05174 | 107.1222 | 11.3463 | 69.5623 | 70.649 | 25.5218 | 0.98461 | 99.1317 | 476.7961 | 443.7013 | 59.773 | 659.6565 | 1.6237 | 450.4522 | 31.7378 | 41.4546 | 31.3643 | 44.9968 | 12.0452 | 107.4683 | 29.1748 | 8.0774 | 93.1891 | 24.724 | 27 | 27.451 | 51 | 31 | 1.0007 | 66.6667 | 95 | 8160 | 32.1569 | 106.2317 | 34.6008 | -0.125 | 19.4375 | 0 | 39.5264 | 33.5781
9/29/2020 22:56:42.6 | 102.5465 | 159 | 26 | 2498.7803 | 121.2672 | 50.7189 | 56.6495 | 30.6485 | 31.3906 | 0.05015 | 107.1047 | 11.356 | 70.2759 | 70.1007 | 25.5632 | 0.9912 | 99.13 | 475.5315 | 442.3493 | 59.8807 | 660.0663 | 1.6 | 449.8936 | 31.7322 | 41.7221 | 31.424 | 45.1067 | 12.024 | 107.4386 | 29.3915 | 8.0942 | 93.2479 | 24.6777 | 27 | 27.8431 | 51 | 31 | 1.002 | 67.0588 | 91 | 8360 | 32.1569 | 106.8802 | 34.906 | -0.125 | 20.3125 | 0 | 39.5111 | 33.5781
9/29/2020 22:56:43.6 | 102.5468 | 160 | 26 | 2502.8339 | 121.2585 | 50.7409 | 56.7048 | 30.6439 | 31.3931 | 0.04918 | 107.1658 | 11.355 | 70.1332 | 69.652 | 25.6216 | 0.98995 | 99.1306 | 475.7283 | 442.6309 | 59.9314 | 660.4252 | 1.5734 | 450.955 | 31.7814 | 41.6178 | 31.4701 | 45.0551 | 11.983 | 107.4671 | 29.1291 | 8.071 | 93.3653 | 24.6709 | 27 | 27.451 | 51 | 31 | 1.0013 | 66.6667 | 95 | 8260 | 32.1569 | 106.2317 | 34.7229 | 0 | 20.3125 | 0 | 39.5569 | 33.6719
9/29/2020 22:56:44.6 | 102.5471 | 161 | 26 | 2502.4292 | 121.7008 | 50.7827 | 56.7326 | 30.6328 | 31.3866 | 0.04667 | 107.2095 | 11.3647 | 70.1903 | 70.0508 | 25.6895 | 0.97285 | 99.1306 | 476.0093 | 442.8281 | 59.9248 | 660.8194 | 1.5729 | 450.0612 | 31.8921 | 41.6632 | 31.4036 | 45.1001 | 12.0088 | 107.3551 | 29.1748 | 8.1251 | 93.4659 | 24.8165 | 27 | 27.8431 | 51 | 31 | 1.0033 | 67.0588 | 95 | 7990 | 32.1569 | 106.5597 | 34.79 | 0 | 20.5625 | 0 | 39.2761 | 33.5781
9/29/2020 22:56:45.6 | 102.5473 | 162 | 26 | 2503.6109 | 122.0638 | 50.8217 | 56.7649 | 30.6275 | 31.3906 | 0.04504 | 107.1833 | 11.3511 | 70.5614 | 70.3083 | 25.7591 | 0.99085 | 99.13 | 475.11 | 442.3211 | 59.9885 | 661.1535 | 1.5672 | 451.5974 | 32.0024 | 41.7809 | 31.3643 | 45.0617 | 12.0035 | 107.2144 | 29.3982 | 8.1819 | 93.5918 | 24.8302 | 27 | 27.451 | 51 | 31 | 0.9973 | 66.6667 | 92 | 8210 | 32.1569 | 106.5597 | 34.8785 | 0 | 20.6875 | 0 | 38.5254 | 33.5781
9/29/2020 22:56:46.6 | 102.5476 | 163 | 26 | 2499.9379 | 122.5103 | 50.8156 | 56.777 | 30.6263 | 31.3901 | 0.04398 | 107.1745 | 11.3618 | 70.1903 | 70.3829 | 25.8229 | 0.97713 | 99.1311 | 475.2786 | 442.3775 | 60.0326 | 661.5177 | 1.5756 | 450.6757 | 32.0723 | 41.7742 | 31.3114 | 45.2099 | 12.0308 | 107.0755 | 29.1816 | 8.1535 | 93.7343 | 24.9364 | 27 | 27.8431 | 51 | 31 | 1.0016 | 67.0588 | 96 | 8070 | 32.1569 | 106.5597 | 34.906 | 0.0625 | 20.375 | 0 | 38.3728 | 33.6719
9/29/2020 22:56:47.6 | 102.5479 | 164 | 26 | 2499.4172 | 122.5285 | 50.817 | 56.8066 | 30.636 | 31.3875 | 0.04568 | 107.192 | 11.3598 | 70.019 | 70.2685 | 25.8842 | 0.98212 | 99.1306 | 474.2108 | 441.617 | 60.0767 | 661.8872 | 1.563 | 450.3405 | 32.0704 | 41.7675 | 31.3711 | 45.1001 | 12.0278 | 107.8313 | 29.2798 | 8.1264 | 93.7092 | 24.9432 | 27 | 27.451 | 51 | 31 | 0.99867 | 67.0588 | 92 | 8360 | 32.1569 | 106.5597 | 34.906 | 0 | 19.875 | 0 | 38.2843 | 33.5781
9/29/2020 22:56:48.6 | 102.5482 | 165 | 26 | 2500.7096 | 122.2523 | 50.8402 | 56.8459 | 30.6271 | 31.3774 | 0.04317 | 107.1833 | 11.3589 | 69.9049 | 69.3132 | 25.939 | 0.98995 | 99.1311 | 474.7166 | 441.9831 | 59.982 | 662.2462 | 1.547 | 448.4411 | 32.0147 | 41.9307 | 31.3643 | 45.0551 | 12.0376 | 107.4677 | 29.0767 | 8.1277 | 93.8266 | 24.9364 | 26.5 | 27.8431 | 51 | 31 | 0.99968 | 67.0588 | 96 | 8090 | 32.1569 | 106.5597 | 34.848 | 0 | 20.0625 | 0 | 38.1897 | 33.6719
9/29/2020 22:56:49.6 | 102.5484 | 166 | 26 | 2501.3992 | 122.317 | 50.8406 | 56.8865 | 30.6316 | 31.358 | 0.04316 | 107.096 | 11.3695 | 69.9905 | 69.6487 | 25.9639 | 0.98212 | 99.1311 | 474.7447 | 441.8986 | 60.0391 | 662.6561 | 1.5634 | 450.5919 | 32.0404 | 41.8331 | 31.3182 | 45.3198 | 12.0126 | 107.5797 | 29.2408 | 8.1045 | 93.8266 | 25.1556 | 26.5 | 27.8431 | 52 | 31 | 0.99937 | 67.451 | 92 | 8240 | 32.1569 | 106.8802 | 34.7626 | 0 | 20 | 0 | 38.1897 | 33.6719
9/29/2020 22:56:50.6 | 102.5487 | 167 | 26 | 2500.2071 | 122.5585 | 50.8619 | 56.9396 | 30.6265 | 31.363 | 0.04276 | 107.1396 | 11.3821 | 70.2188 | 70.3978 | 25.9572 | 0.97748 | 99.1317 | 475.8688 | 442.1803 | 60.0081 | 663.1274 | 1.5732 | 450.927 | 32.0884 | 41.749 | 31.4051 | 45.3398 | 12.046 | 107.4683 | 29.1037 | 8.1535 | 93.8685 | 25.0836 | 27 | 27.8431 | 51 | 31 | 0.99968 | 67.451 | 92 | 8460 | 32.1569 | 106.8802 | 34.7412 | -0.0625 | 20.1875 | 0 | 38.0402 | 33.5781
9/29/2020 22:56:51.6 | 102.549 | 168 | 26 | 2499.8451 | 122.6167 | 50.8674 | 56.9705 | 30.6161 | 31.3529 | 0.04057 | 107.2095 | 11.3899 | 70.1047 | 70.6342 | 25.9638 | 0.98675 | 99.1317 | 474.6604 | 441.8141 | 60.1078 | 663.3193 | 1.5856 | 449.6422 | 32.099 | 41.7995 | 31.4974 | 45.0285 | 12.0354 | 107.4403 | 28.7346 | 8.2141 | 93.9608 | 25.123 | 27 | 27.8431 | 51 | 31 | 1 | 67.451 | 96 | 8310 | 32.1569 | 106.2317 | 34.8602 | -0.125 | 20.1875 | 0 | 38.0707 | 33.5781
9/29/2020 22:56:52.6 | 102.5493 | 169 | 26 | 2500.5987 | 122.5209 | 50.9548 | 57.0324 | 30.6342 | 31.3344 | 0.04091 | 107.2095 | 11.3831 | 70.0761 | 70.2104 | 25.9846 | 0.97731 | 99.13 | 474.267 | 441.1381 | 60.1519 | 663.7437 | 1.57 | 450.955 | 32.0836 | 41.8971 | 31.3643 | 45.0219 | 12.0187 | 107.6066 | 29.2003 | 8.1767 | 94.053 | 25.1488 | 26.5 | 27.8431 | 52 | 31 | 0.99837 | 67.451 | 92 | 8380 | 32.1569 | 106.8802 | 34.8175 | -0.0625 | 20.125 | 0 | 38.0341 | 33.5781
9/29/2020 22:56:53.6 | 102.5496 | 170 | 26 | 2503.0955 | 122.6616 | 50.9432 | 57.0602 | 30.6174 | 31.3397 | 0.04228 | 107.1571 | 11.3666 | 69.7621 | 70.3978 | 26.0478 | 0.98675 | 99.1317 | 474.3232 | 440.8283 | 60.2286 | 664.1133 | 1.5565 | 449.8656 | 32.1525 | 41.8197 | 31.3711 | 45.2033 | 12.024 | 107.4963 | 28.9649 | 8.169 | 94.1285 | 25.2617 | 26.5 | 27.451 | 52 | 31 | 0.99663 | 67.0588 | 92 | 8330 | 32.1569 | 106.8802 | 34.8023 | -0.0625 | 20 | 0 | 37.973 | 33.5781
9/29/2020 22:56:54.6 | 102.5498 | 171 | 26 | 2500.0663 | 123.1208 | 50.9422 | 57.1185 | 30.6178 | 31.3532 | 0.04055 | 107.1135 | 11.3754 | 70.2474 | 69.9409 | 26.0875 | 0.97731 | 99.1323 | 473.8455 | 440.5467 | 60.178 | 664.4724 | 1.5537 | 452.0164 | 32.2338 | 41.7675 | 31.3643 | 44.9968 | 12.024 | 107.2447 | 29.2273 | 8.1355 | 94.1621 | 25.2018 | 26.5 | 27.451 | 52 | 31 | 1.0032 | 67.451 | 96 | 8040 | 32.1569 | 106.2317 | 34.7992 | -0.0625 | 18.625 | 0 | 39.0137 | 33.5781
9/29/2020 22:56:55.6 | 102.5501 | 172 | 26 | 2502.9072 | 123.078 | 50.9506 | 57.1587 | 30.6249 | 31.3477 | 0.0399 | 107.096 | 11.3773 | 69.7336 | 70.2403 | 26.1246 | 0.99655 | 99.1289 | 474.5199 | 441.2226 | 60.0702 | 664.761 | 1.5958 | 450.536 | 32.2592 | 41.9172 | 31.424 | 45.2483 | 12.0543 | 107.4374 | 28.6957 | 8.1677 | 94.0782 | 25.4209 | 26.5 | 27.8431 | 52 | 31 | 1.002 | 67.451 | 92 | 8360 | 32.1569 | 106.8802 | 34.8846 | -0.1875 | 20.0625 | 0 | 38.7238 | 33.5781
9/29/2020 22:56:56.6 | 102.5504 | 173 | 26 | 2499.2669 | 123.3541 | 50.9909 | 57.1954 | 30.6208 | 31.3099 | 0.03787 | 107.0698 | 11.3754 | 70.1617 | 69.9809 | 26.1578 | 0.99334 | 99.1323 | 473.705 | 440.2087 | 60.2351 | 665.034 | 1.6188 | 450.4801 | 32.2845 | 41.9307 | 31.3045 | 45.2099 | 12.0399 | 107.777 | 29.1291 | 8.2618 | 94.1118 | 25.3542 | 26.5 | 27.8431 | 52 | 31 | 1.0015 | 67.451 | 92 | 8380 | 32.1569 | 106.8802 | 34.8328 | -0.0625 | 19.5 | 0 | 39.3036 | 33.5781
9/29/2020 22:56:57.6 | 102.5507 | 174 | 26 | 2499.3489 | 123.3447 | 51.0026 | 57.2311 | 30.6047 | 31.3314 | 0.03916 | 107.096 | 11.3744 | 69.9905 | 69.9376 | 26.1925 | 1.0028 | 99.1317 | 472.9181 | 440.1523 | 60.4064 | 665.3174 | 1.6225 | 451.2343 | 32.2831 | 41.5336 | 31.3045 | 45.2815 | 12.0512 | 107.5523 | 29.0969 | 8.2528 | 94.1873 | 25.3542 | 26.5 | 27.8431 | 52 | 31 | 0.99904 | 67.451 | 96 | 8360 | 32.1569 | 106.5597 | 34.8053 | -0.125 | 20.0625 | 0 | 38.9832 | 33.5781
9/29/2020 22:56:58.6 | 102.5509 | 175 | 26 | 2501.5655 | 123.3378 | 51.0011 | 57.2999 | 30.6125 | 31.3271 | 0.04119 | 107.0873 | 11.3821 | 70.0476 | 69.5934 | 26.2232 | 0.99405 | 99.1306 | 473.4801 | 440.0397 | 60.3298 | 665.444 | 1.6462 | 449.6143 | 32.31 | 41.8718 | 31.3643 | 45.2549 | 12.0452 | 107.6352 | 29.0699 | 8.2115 | 94.2627 | 25.361 | 26.5 | 27.8431 | 52 | 31 | 0.99886 | 67.451 | 93 | 8530 | 32.1569 | 106.8802 | 34.8297 | -0.125 | 20.1875 | 0 | 38.8306 | 33.5781
9/29/2020 22:56:59.6 | 102.5512 | 176 | 26 | 2499.5938 | 123.475 | 51.001 | 57.3215 | 30.6075 | 31.3225 | 0.04185 | 107.1309 | 11.3676 | 70.3045 | 70.0375 | 26.2746 | 0.98675 | 99.1317 | 472.6371 | 439.4764 | 60.444 | 665.768 | 1.6618 | 449.9215 | 32.3204 | 41.9374 | 31.4701 | 45.2682 | 12.0346 | 107.7484 | 29.1884 | 8.1986 | 94.4137 | 25.4672 | 26.5 | 27.8431 | 52 | 31 | 0.99739 | 67.8431 | 93 | 8210 | 32.1569 | 106.8802 | 34.8023 | -0.125 | 19.8125 | 0 | 39.1144 | 33.5781
9/29/2020 22:57:00.6 | 102.5515 | 177 | 26 | 2499.9119 | 123.576 | 51.0245 | 57.3546 | 30.603 | 31.3146 | 0.04104 | 107.1309 | 11.3647 | 70.1617 | 69.8976 | 26.3131 | 0.98336 | 99.1294 | 473.0305 | 439.4482 | 60.4114 | 666.0057 | 1.642 | 449.726 | 32.351 | 41.9038 | 31.4104 | 45.235 | 12.0119 | 107.7181 | 29.2595 | 8.2566 | 94.4724 | 25.5134 | 26.5 | 27.8431 | 52 | 31 | 1.0028 | 67.451 | 96 | 8070 | 32.1569 | 106.5597 | 34.8145 | -0.0625 | 19.8125 | 0 | 39.212 | 33.5781
9/29/2020 22:57:01.6 | 102.5518 | 178 | 26 | 2499.861 | 123.4339 | 51.0218 | 57.3899 | 30.5953 | 31.3128 | 0.04122 | 107.1309 | 11.3424 | 70.0761 | 69.8058 | 26.3485 | 0.98514 | 99.1311 | 472.6652 | 439.42 | 60.4816 | 666.2474 | 1.6589 | 449.5584 | 32.3131 | 42.0282 | 31.2501 | 45.3065 | 12.0005 | 107.8319 | 29.1748 | 8.1599 | 94.506 | 25.5118 | 26.5 | 28.2353 | 52 | 31 | 0.99934 | 67.8431 | 93 | 8360 | 32.1569 | 107.2006 | 34.8053 | -0.125 | 20.125 | 0 | 39.0442 | 33.5781
9/29/2020 22:57:02.6 | 102.5521 | 179 | 26 | 2503.25 | 123.4524 | 51.0373 | 57.4412 | 30.6232 | 31.3133 | 0.04065 | 107.1833 | 11.324 | 69.9334 | 70.7298 | 26.3885 | 0.96537 | 99.1311 | 472.9181 | 439.2228 | 60.431 | 666.6235 | 1.6731 | 450.9829 | 32.3618 | 41.8197 | 31.3711 | 45.2549 | 11.9899 | 107.6918 | 29.1748 | 8.2399 | 94.6318 | 25.6331 | 26.5 | 27.8431 | 52 | 31 | 1.0008 | 67.8431 | 93 | 8410 | 32.1569 | 107.2006 | 34.8877 | -0.0625 | 20.3125 | 0 | 39.209 | 33.5781
9/29/2020 22:57:03.6 | 102.5523 | 180 | 26 | 2500.2415 | 124.0883 | 51.0606 | 57.4729 | 30.6119 | 31.3016 | 0.04053 | 107.1658 | 11.3259 | 69.9905 | 69.4056 | 26.4178 | 0.97784 | 99.1311 | 472.89 | 439.2792 | 60.5387 | 666.907 | 1.6702 | 449.2232 | 32.4894 | 42.2434 | 31.3711 | 45.3132 | 12.0346 | 107.5797 | 29.0767 | 8.2231 | 94.6905 | 25.6331 | 26.5 | 28.2353 | 52 | 31 | 0.99944 | 67.8431 | 97 | 8530 | 32.1569 | 106.5597 | 34.8694 | -0.0625 | 18.6875 | 0 | 39.3524 | 33.5781
9/29/2020 22:57:04.6 | 102.5526 | 181 | 26 | 2501.4803 | 123.8669 | 51.1142 | 57.5195 | 30.6056 | 31.2852 | 0.04381 | 107.0698 | 11.3181 | 70.0761 | 69.8675 | 26.4658 | 0.9839 | 99.1311 | 472.7495 | 438.5187 | 60.5958 | 667.0337 | 1.6609 | 451.2063 | 32.4475 | 41.9895 | 31.3779 | 45.2166 | 11.9914 | 107.6358 | 29.1884 | 8.2373 | 94.5982 | 25.6399 | 26.5 | 27.8431 | 52 | 31 | 1.0001 | 67.8431 | 92 | 8430 | 32.1569 | 106.8802 | 34.906 | -0.125 | 18.625 | 0 | 39.6973 | 33.5781
9/29/2020 22:57:05.6 | 102.5529 | 182 | 26 | 2497.6364 | 123.9928 | 51.1213 | 57.564 | 30.6033 | 31.2706 | 0.05043 | 107.0698 | 11.3123 | 70.1332 | 70.3845 | 26.5332 | 0.98319 | 99.0242 | 472.4123 | 438.6032 | 60.7916 | 667.1447 | 1.6525 | 451.4298 | 32.4305 | 41.9307 | 31.4701 | 45.2616 | 12.0255 | 107.6689 | 29.0242 | 8.1561 | 94.5227 | 25.7324 | 26.5 | 28.2353 | 52 | 31 | 0.9991 | 67.451 | 93 | 8260 | 32.549 | 107.2006 | 34.8938 | -0.0625 | 19.4375 | 0 | 39.5935 | 33.5781
9/29/2020 22:57:06.6 | 102.5532 | 183 | 26 | 2500.1456 | 123.9264 | 51.1018 | 57.6108 | 30.6118 | 31.2578 | 0.05549 | 107.0349 | 11.3152 | 70.0476 | 70.4077 | 26.5862 | 0.97463 | 99.0144 | 472.2437 | 438.575 | 60.6969 | 667.2153 | 1.6806 | 448.6925 | 32.4457 | 42.0416 | 31.4036 | 45.3714 | 12.0179 | 107.463 | 29.1884 | 8.2154 | 94.6234 | 25.7187 | 26.5 | 27.8431 | 52 | 31 | 0.99751 | 68.2353 | 97 | 8070 | 32.549 | 106.5597 | 34.9091 | -0.0625 | 20 | 0 | 39.4836 | 33.5781
9/29/2020 22:57:07.6 | 102.5534 | 184 | 26 | 2501.7561 | 124.0769 | 51.1319 | 57.6311 | 30.6149 | 31.2556 | 0.06254 | 107.0785 | 11.3152 | 70.019 | 70.2552 | 26.6289 | 0.97873 | 99.1323 | 472.4966 | 438.3497 | 60.9938 | 667.5144 | 1.6777 | 451.4857 | 32.5061 | 42.0349 | 31.424 | 45.5196 | 11.9868 | 107.777 | 29.2865 | 8.196 | 94.7324 | 25.7922 | 26.5 | 27.8431 | 52 | 31 | 0.99989 | 67.8431 | 93 | 8310 | 32.549 | 106.8802 | 34.8297 | -0.0625 | 20 | 0 | 39.6637 | 33.5781
9/29/2020 22:57:08.6 | 102.5537 | 185 | 26 | 2498.9126 | 124.2924 | 51.1437 | 57.6608 | 30.5935 | 31.2412 | 0.06789 | 107.1135 | 11.3065 | 69.9619 | 70.2701 | 26.6675 | 0.97838 | 99.1306 | 471.1196 | 437.6456 | 60.7345 | 667.8998 | 1.6786 | 448.4691 | 32.5255 | 42.0282 | 31.3983 | 45.3065 | 12.0376 | 107.7753 | 29.0174 | 8.2347 | 94.8163 | 25.9256 | 26.5 | 28.2353 | 52 | 31 | 1.0014 | 67.8431 | 97 | 8190 | 32.549 | 106.2317 | 34.9457 | 0 | 20.3125 | 0 | 39.6851 | 33.5781
9/29/2020 22:57:09.6 | 102.554 | 186 | 26 | 2500.8738 | 124.3656 | 51.0994 | 57.6835 | 30.6068 | 31.2301 | 0.07082 | 107.1309 | 11.2987 | 69.9905 | 70.1772 | 26.709 | 0.96216 | 99.1311 | 471.4006 | 437.7582 | 60.8046 | 668.2892 | 1.6677 | 449.7819 | 32.5702 | 42.2047 | 31.5366 | 45.4297 | 11.9845 | 107.9159 | 29.3525 | 8.2914 | 94.9337 | 26.0111 | 26.5 | 28.2353 | 52 | 31 | 1.006 | 68.2353 | 93 | 8360 | 32.549 | 106.8802 | 34.9884 | 0 | 20.1875 | 0 | 39.8041 | 33.5781
9/29/2020 22:57:10.6 | 102.5543 | 187 | 26 | 2500.5377 | 124.3986 | 51.1232 | 57.7286 | 30.6079 | 31.2361 | 0.07064 | 107.2095 | 11.2939 | 70.2188 | 70.3083 | 26.7497 | 0.98034 | 99.1306 | 470.8948 | 436.7161 | 60.7785 | 668.6184 | 1.6365 | 451.8767 | 32.5745 | 42.1257 | 31.4376 | 45.3515 | 11.9929 | 107.4391 | 29.1156 | 8.3133 | 95.0679 | 26.1239 | 26.5 | 28.2353 | 52 | 31 | 0.9998 | 68.2353 | 97 | 8310 | 32.549 | 106.5597 | 34.8969 | 0 | 20.4375 | 0 | 39.6149 | 33.5781
9/29/2020 22:57:11.6 | 102.5546 | 188 | 26 | 2500.311 | 124.2413 | 51.1302 | 57.7722 | 30.6039 | 31.2282 | 0.07118 | 107.1745 | 11.2929 | 69.9619 | 69.7807 | 26.7853 | 0.98906 | 99.1311 | 471.485 | 437.6456 | 60.8421 | 668.9725 | 1.6409 | 449.2791 | 32.5303 | 41.9307 | 31.4769 | 45.3648 | 11.9967 | 107.8038 | 29.2865 | 8.2644 | 95.177 | 26.1103 | 26.5 | 28.6274 | 52 | 31 | 1.0006 | 68.2353 | 97 | 8380 | 32.549 | 106.5597 | 35.0403 | 0 | 20.3125 | 0 | 39.4958 | 33.5781
9/29/2020 22:57:12.6 | 102.5548 | 189 | 26 | 2499.9017 | 124.3649 | 51.1499 | 57.8043 | 30.5954 | 31.2234 | 0.07042 | 107.1222 | 11.2813 | 69.8478 | 70.0808 | 26.8286 | 0.97909 | 99.1311 | 470.8948 | 437.3357 | 60.8046 | 669.3776 | 1.654 | 449.1953 | 32.5574 | 41.9962 | 31.3711 | 45.5845 | 12.021 | 107.7198 | 29.3001 | 8.2631 | 95.1686 | 26.1103 | 26.5 | 28.2353 | 52 | 31 | 1.0011 | 68.2353 | 93 | 8430 | 32.549 | 106.8802 | 35.1166 | 0.0625 | 20.1875 | 0 | 39.3433 | 33.5781
9/29/2020 22:57:13.6 | 102.5551 | 190 | 26 | 2501.0395 | 124.3332 | 51.1866 | 57.8445 | 30.5978 | 31.2244 | 0.06511 | 107.1222 | 11.291 | 70.1903 | 69.7256 | 26.8772 | 0.98621 | 99.1294 | 471.0353 | 437.3357 | 60.9498 | 669.6508 | 1.6454 | 451.1784 | 32.5639 | 42.0416 | 31.3575 | 45.3198 | 12.0369 | 108.2783 | 29.0309 | 8.2424 | 95.1518 | 26.2026 | 26.5 | 28.2353 | 52 | 31 | 0.99968 | 68.2353 | 97 | 8070 | 32.549 | 106.5597 | 34.9487 | 0.0625 | 20.25 | 0 | 39.5416 | 33.5781
9/29/2020 22:57:14.6 | 102.5554 | 191 | 26 | 2500.8412 | 124.7585 | 51.1995 | 57.8639 | 30.588 | 31.2202 | 0.05664 | 107.1222 | 11.3055 | 69.6194 | 70.6903 | 26.9208 | 0.99441 | 99.1311 | 469.9675 | 436.5189 | 61.0313 | 669.9853 | 1.6511 | 450.5081 | 32.6727 | 42.0215 | 31.4769 | 45.3515 | 12.0157 | 108.3641 | 29.2206 | 8.3842 | 95.1853 | 26.1103 | 26.5 | 28.2353 | 52 | 31 | 1.0019 | 68.2353 | 97 | 8160 | 32.549 | 106.8802 | 34.845 | -0.0625 | 20.1875 | 0 | 38.9923 | 33.5781
9/29/2020 22:57:15.6 | 102.5557 | 192 | 26 | 2500.0564 | 124.8146 | 51.2242 | 57.8898 | 30.5947 | 31.2135 | 0.04975 | 107.1484 | 11.3181 | 69.8763 | 70.2386 | 26.9726 | 0.97072 | 99.1345 | 470.1642 | 436.7442 | 60.8992 | 670.2179 | 1.652 | 450.927 | 32.6771 | 42.0416 | 31.4633 | 45.423 | 12.0119 | 108.1434 | 29.2933 | 8.2798 | 95.3279 | 26.0967 | 26.5 | 28.6274 | 52 | 31 | 0.99916 | 68.2353 | 93 | 8460 | 32.549 | 107.5211 | 34.967 | 0 | 20.1875 | 0 | 39.0259 | 33.5781
9/29/2020 22:57:16.6 | 102.5559 | 193 | 26 | 2501.4068 | 124.7548 | 51.2164 | 57.9158 | 30.6012 | 31.216 | 0.04924 | 107.0873 | 11.3366 | 69.9049 | 70.0342 | 27.0215 | 0.98194 | 99.1311 | 470.6138 | 436.7442 | 60.9823 | 670.4101 | 1.6531 | 448.888 | 32.6791 | 42.1273 | 31.3968 | 45.7658 | 12.0255 | 107.8038 | 28.8023 | 8.2515 | 95.3279 | 26.295 | 26.5 | 28.2353 | 52 | 31 | 0.99904 | 68.2353 | 97 | 8290 | 32.549 | 106.8802 | 34.9213 | 0 | 20.125 | 0 | 39.0991 | 33.5781
9/29/2020 22:57:17.6 | 102.5562 | 194 | 26 | 2498.9999 | 124.932 | 51.2117 | 57.947 | 30.5846 | 31.2005 | 0.04961 | 107.0873 | 11.3356 | 69.9049 | 70.0308 | 27.0517 | 0.99726 | 99.1306 | 469.7708 | 435.9274 | 60.9432 | 670.6989 | 1.6432 | 450.8153 | 32.694 | 42.2434 | 31.1919 | 45.4164 | 12.058 | 107.8033 | 29.2341 | 8.2373 | 95.3615 | 26.3018 | 26.5 | 28.2353 | 52 | 31 | 1.0004 | 68.2353 | 97 | 8410 | 32.549 | 106.8802 | 34.8358 | -0.1875 | 20.125 | 0 | 39.0686 | 33.4844
9/29/2020 22:57:18.6 | 102.5565 | 195 | 26 | 2500.9087 | 124.7723 | 51.2301 | 57.9883 | 30.5774 | 31.2064 | 0.04786 | 107.0785 | 11.3598 | 69.9049 | 69.9109 | 27.0931 | 0.98675 | 99.1306 | 469.6022 | 435.9274 | 60.9873 | 670.9577 | 1.6394 | 451.0667 | 32.6772 | 42.2367 | 31.424 | 45.4098 | 12.0558 | 107.8593 | 29.2273 | 8.2102 | 95.3699 | 26.2693 | 26.5 | 28.2353 | 52 | 31 | 0.99837 | 68.2353 | 93 | 8700 | 32.549 | 107.5211 | 34.8969 | -0.0625 | 19 | 0 | 39.3616 | 33.5781
9/29/2020 22:57:19.6 | 102.5568 | 196 | 26 | 2501.1012 | 124.8477 | 51.2507 | 58.0205 | 30.5775 | 31.2064 | 0.04635 | 107.0436 | 11.3628 | 70.0761 | 69.5365 | 27.142 | 0.98123 | 99.1306 | 469.0682 | 435.1106 | 61.0378 | 671.1197 | 1.6314 | 448.497 | 32.6994 | 42.2888 | 31.424 | 45.5129 | 12.0845 | 108.3075 | 28.9649 | 8.2308 | 95.3028 | 26.4282 | 26.5 | 27.8431 | 52 | 31 | 1.0014 | 68.2353 | 97 | 8120 | 32.549 | 106.8802 | 34.8724 | -0.125 | 19.4375 | 0 | 39.4257 | 33.5781
9/29/2020 22:57:20.6 | 102.5571 | 197 | 26 | 2499.4093 | 125.1281 | 51.3053 | 58.0582 | 30.5705 | 31.1877 | 0.04562 | 107.0436 | 11.3637 | 69.9619 | 69.6922 | 27.2002 | 0.97481 | 99.1283 | 469.1807 | 435.3641 | 61.1454 | 671.2714 | 1.6257 | 450.6198 | 32.7507 | 42.1913 | 31.3575 | 45.468 | 12.1041 | 107.885 | 29.1291 | 8.2888 | 95.3028 | 26.4146 | 26.5 | 27.8431 | 52 | 31 | 0.9998 | 68.6274 | 98 | 8140 | 32.549 | 106.8802 | 34.8572 | -0.0625 | 20.25 | 0 | 39.1968 | 33.5781
9/29/2020 22:57:21.6 | 102.5573 | 198 | 26 | 2501.1371 | 125.0467 | 51.3215 | 58.1043 | 30.5821 | 31.1985 | 0.04524 | 107.0611 | 11.3821 | 69.9905 | 70.1257 | 27.2512 | 0.96751 | 99.1294 | 469.012 | 434.7444 | 61.1079 | 671.4335 | 1.6598 | 451.6253 | 32.751 | 42.1005 | 31.3575 | 45.4813 | 12.0905 | 107.9702 | 29.3001 | 8.2966 | 95.4034 | 26.6794 | 26.5 | 28.2353 | 52 | 31 | 1.0021 | 68.6274 | 94 | 8430 | 32.549 | 107.5211 | 34.845 | -0.125 | 20.125 | 0 | 39.1632 | 33.5781
9/29/2020 22:57:22.6 | 102.5576 | 199 | 26 | 2501.1489 | 125.1547 | 51.342 | 58.1336 | 30.5526 | 31.1975 | 0.04513 | 107.0873 | 11.4054 | 70.1617 | 70.5582 | 27.3182 | 0.97588 | 99.1311 | 469.0963 | 434.8571 | 61.2025 | 671.6361 | 1.6788 | 449.6143 | 32.7804 | 42.2501 | 31.3045 | 45.6294 | 12.0543 | 107.2716 | 28.7685 | 8.401 | 95.546 | 26.5205 | 26.5 | 27.8431 | 52 | 31 | 1.0007 | 68.6274 | 97 | 8380 | 32.549 | 106.8802 | 34.8297 | -0.0625 | 20.5 | 0 | 39.0747 | 33.5781
9/29/2020 22:57:23.6 | 102.5579 | 200 | 26 | 2499.6579 | 125.2914 | 51.3616 | 58.1692 | 30.5546 | 31.2047 | 0.04534 | 107.1222 | 11.419 | 70.0761 | 69.3233 | 27.3845 | 0.98265 | 99.1323 | 468.8715 | 434.9134 | 61.2025 | 671.9655 | 1.6879 | 451.3739 | 32.7957 | 42.3543 | 31.4172 | 45.423 | 12.0664 | 107.805 | 29.1884 | 8.3404 | 95.5963 | 26.5274 | 26.5 | 28.6274 | 52 | 31 | 0.9994 | 68.6274 | 98 | 8430 | 32.549 | 106.5597 | 34.9182 | -0.125 | 20.625 | 0 | 39.1083 | 33.5781
9/29/2020 22:57:24.6 | 102.5582 | 201 | 26 | 2500.4569 | 125.0756 | 51.4087 | 58.2026 | 30.5635 | 31.2001 | 0.04478 | 107.1745 | 11.4491 | 70.1903 | 70.4822 | 27.4355 | 0.99245 | 99.1311 | 468.731 | 434.7163 | 61.4242 | 672.3655 | 1.7216 | 448.6087 | 32.7469 | 41.5403 | 31.3575 | 45.4946 | 12.0754 | 107.7478 | 29.3136 | 8.2579 | 95.7137 | 26.5735 | 26.5 | 27.8431 | 52 | 31 | 1.0003 | 68.2353 | 94 | 8650 | 32.549 | 107.2006 | 34.8541 | -0.0625 | 20.1875 | 0 | 39.2853 | 33.4844
9/29/2020 22:57:25.6 | 102.5584 | 202 | 26 | 2498.8621 | 125.2275 | 51.3857 | 58.2295 | 30.5612 | 31.2113 | 0.04522 | 107.1047 | 11.4568 | 70.1617 | 69.5767 | 27.4732 | 0.98871 | 99.13 | 468.2533 | 434.4346 | 61.5562 | 672.6544 | 1.7233 | 449.8936 | 32.7687 | 42.3543 | 31.4172 | 45.5778 | 12.0512 | 107.7747 | 29.4507 | 8.3378 | 95.655 | 26.6862 | 26.5 | 28.2353 | 52 | 31 | 1.001 | 68.6274 | 97 | 8070 | 32.549 | 106.5597 | 34.9579 | -0.0625 | 20.125 | 0 | 39.2151 | 33.4844
9/29/2020 22:57:26.6 | 102.5587 | 203 | 26 | 2501.3519 | 125.3665 | 51.3784 | 58.2572 | 30.5619 | 31.2006 | 0.04389 | 107.0698 | 11.4704 | 70.019 | 69.7924 | 27.5196 | 0.97481 | 99.1323 | 469.012 | 434.6318 | 61.5057 | 672.7603 | 1.6919 | 451.0108 | 32.8385 | 42.2501 | 31.1321 | 45.5262 | 12.0709 | 107.945 | 29.2408 | 8.4448 | 95.6383 | 26.7188 | 26.5 | 28.2353 | 52 | 31 | 1.0031 | 68.6274 | 98 | 8160 | 32.549 | 106.8802 | 34.8846 | -0.0625 | 20.125 | 0 | 39.6088 | 33.5781
9/29/2020 22:57:27.6 | 102.559 | 204 | 26 | 2500.4456 | 125.5647 | 51.387 | 58.304 | 30.5595 | 31.1837 | 0.04388 | 107.0698 | 11.4685 | 70.019 | 69.9276 | 27.5573 | 0.97855 | 99.13 | 468.2814 | 434.2375 | 61.3541 | 673.0493 | 1.656 | 449.6143 | 32.8786 | 42.1459 | 31.3507 | 45.5262 | 12.0694 | 108.0548 | 29.2933 | 8.3584 | 95.697 | 26.6726 | 26.5 | 28.6274 | 52 | 31 | 1.0011 | 68.6274 | 94 | 8480 | 32.549 | 107.5211 | 35.0037 | -0.125 | 20.125 | 0 | 39.1754 | 33.5781
9/29/2020 22:57:28.6 | 102.5593 | 205 | 26 | 2496.0502 | 125.7138 | 51.4309 | 58.3507 | 30.5484 | 31.196 | 0.04414 | 107.0873 | 11.4801 | 69.7336 | 70.1589 | 27.5786 | 0.99085 | 99.1317 | 467.607 | 432.8855 | 61.2841 | 673.3029 | 1.6562 | 451.0388 | 32.8598 | 42.3342 | 31.3114 | 45.6095 | 12.0762 | 108.0005 | 29.1681 | 8.2772 | 95.7137 | 26.7921 | 26.5 | 28.2353 | 52 | 31 | 1.0044 | 68.6274 | 98 | 8330 | 32.549 | 106.5597 | 35.0037 | -0.0625 | 19.8125 | 0 | 39.2548 | 33.5781
9/29/2020 22:57:29.6 | 102.5596 | 206 | 26 | 2502.5014 | 125.3166 | 51.4426 | 58.392 | 30.5442 | 31.1889 | 0.04511 | 107.0611 | 11.4995 | 70.1617 | 69.7824 | 27.5691 | 0.98229 | 99.1311 | 468.0004 | 433.5333 | 61.3786 | 673.5055 | 1.6877 | 450.2287 | 32.8406 | 42.2754 | 31.4172 | 45.5513 | 12.0633 | 108.084 | 29.2138 | 8.3353 | 95.6802 | 26.7921 | 26.5 | 28.6274 | 52 | 31 | 1.0006 | 68.6274 | 98 | 8430 | 32.549 | 106.5597 | 35.1379 | -0.0625 | 19 | 0 | 39.9872 | 33.5781
9/29/2020 22:57:30.6 | 102.5598 | 207 | 26 | 2498.5962 | 125.5908 | 51.4398 | 58.4116 | 30.5445 | 31.1636 | 0.04442 | 107.0524 | 11.5102 | 70.1047 | 69.4795 | 27.6032 | 0.98016 | 99.1317 | 467.5508 | 433.3361 | 61.4667 | 673.6821 | 1.7096 | 448.7763 | 32.8611 | 42.2619 | 31.3302 | 45.3832 | 12.0603 | 107.9164 | 29.0953 | 8.3249 | 95.697 | 26.9169 | 26.5 | 28.6274 | 52 | 31 | 0.99907 | 68.6274 | 94 | 8410 | 32.549 | 107.2006 | 35.0647 | 0 | 19.9375 | 0 | 39.3005 | 33.4844
9/29/2020 22:57:31.6 | 102.5601 | 208 | 26 | 2498.7555 | 125.6403 | 51.4552 | 58.4517 | 30.5579 | 31.1675 | 0.04459 | 107.0611 | 11.5199 | 70.3045 | 70.5086 | 27.6411 | 0.97873 | 99.1306 | 466.9887 | 432.97 | 61.3101 | 673.8755 | 1.7271 | 451.2622 | 32.8762 | 42.3089 | 31.3182 | 45.5329 | 12.0648 | 107.7192 | 29.1951 | 8.2772 | 95.6886 | 26.9578 | 26.5 | 28.2353 | 52 | 31 | 1.0007 | 68.6274 | 97 | 8020 | 32.549 | 106.5597 | 35.1044 | -0.0625 | 19.1875 | 0 | 39.6606 | 33.5781
9/29/2020 22:57:32.6 | 102.5604 | 209 | 26 | 2499.817 | 125.5933 | 51.4465 | 58.4935 | 30.5508 | 31.1825 | 0.04468 | 107.0611 | 11.5267 | 69.8192 | 70.0142 | 27.693 | 0.98497 | 99.13 | 466.9325 | 432.6038 | 61.6002 | 674.0429 | 1.7063 | 450.6757 | 32.8778 | 42.2955 | 31.3779 | 45.5712 | 12.0679 | 108.2229 | 29.1291 | 8.3662 | 95.6634 | 26.9646 | 26.5 | 28.6274 | 52 | 31 | 1.001 | 69.0196 | 98 | 8160 | 32.549 | 106.5597 | 35.1593 | 0 | 20.125 | 0 | 39.7827 | 33.4844
9/29/2020 22:57:33.6 | 102.5607 | 210 | 26 | 2500.2524 | 125.2708 | 51.4558 | 58.5438 | 30.548 | 31.1852 | 0.04436 | 107.096 | 11.5238 | 70.1332 | 70.3166 | 27.7112 | 0.99102 | 99.1317 | 468.1409 | 433.5333 | 61.6002 | 674.3162 | 1.6963 | 449.6422 | 32.7991 | 42.2955 | 31.3643 | 45.5196 | 12.0754 | 108.0005 | 29.1291 | 8.3855 | 95.8144 | 27.0568 | 26.5 | 28.2353 | 52 | 31 | 0.99916 | 69.0196 | 94 | 8430 | 32.549 | 107.5211 | 35.1746 | 0 | 20.3125 | 0 | 39.5233 | 33.5781
9/29/2020 22:57:34.6 | 102.5609 | 211 | 26 | 2501.0654 | 125.5888 | 51.4363 | 58.5866 | 30.535 | 31.1876 | 0.04198 | 107.0873 | 11.5267 | 70.1047 | 70.2569 | 27.7293 | 0.99672 | 99.1306 | 466.7358 | 432.8855 | 61.4927 | 674.5189 | 1.7034 | 450.8433 | 32.8931 | 42.4451 | 31.3643 | 45.6161 | 12.0452 | 108.2795 | 28.9124 | 8.3675 | 95.9654 | 26.951 | 26.5 | 28.6274 | 52 | 31 | 1.003 | 68.6274 | 98 | 8360 | 32.549 | 107.2006 | 35.1593 | -0.0625 | 20.625 | 0 | 39.4165 | 33.4844
9/29/2020 22:57:35.6 | 102.5612 | 212 | 26 | 2498.5953 | 125.8913 | 51.5009 | 58.6182 | 30.5387 | 31.1757 | 0.04426 | 107.1047 | 11.5238 | 70.1332 | 70.1439 | 27.7613 | 0.99476 | 99.1323 | 467.1293 | 432.6883 | 61.7582 | 674.6249 | 1.7116 | 449.9774 | 32.9397 | 42.3022 | 31.3968 | 45.6294 | 12.049 | 107.805 | 29.1884 | 8.4061 | 96.0241 | 27.1422 | 26.5 | 28.6274 | 52 | 31 | 0.99995 | 69.0196 | 98 | 8480 | 32.549 | 107.2006 | 35.0891 | 0 | 19.5 | 0 | 39.3738 | 33.5781
9/29/2020 22:57:36.6 | 102.5615 | 213 | 26 | 2498.4246 | 125.6713 | 51.5183 | 58.6315 | 30.5371 | 31.1647 | 0.04628 | 107.096 | 11.5121 | 69.7336 | 69.4778 | 27.8173 | 0.9643 | 99.13 | 467.1855 | 432.1813 | 61.6442 | 674.9243 | 1.6981 | 448.1618 | 32.8799 | 42.2367 | 31.3643 | 45.6677 | 12.0452 | 108.3349 | 29.1224 | 8.3791 | 95.9737 | 27.1627 | 26.5 | 28.6274 | 52 | 31 | 0.99959 | 69.0196 | 94 | 8380 | 32.549 | 107.5211 | 35.202 | 0 | 20.25 | 0 | 38.9435 | 33.5781
9/29/2020 22:57:37.6 | 102.5618 | 214 | 26 | 2501.6616 | 125.5227 | 51.5335 | 58.6636 | 30.5464 | 31.1604 | 0.04679 | 107.0349 | 11.5112 | 70.019 | 69.6353 | 27.8494 | 0.97962 | 99.1283 | 467.1293 | 432.3503 | 61.7387 | 675.1467 | 1.7021 | 450.117 | 32.8836 | 42.5947 | 31.2841 | 45.5063 | 12.027 | 108.1652 | 29.0631 | 8.2927 | 96.0073 | 27.2413 | 26.5 | 28.2353 | 52 | 31 | 1.0006 | 69.0196 | 98 | 7990 | 32.549 | 106.8802 | 35.1013 | 0 | 20.5625 | 0 | 38.4277 | 33.4844
9/29/2020 22:57:38.6 | 102.5621 | 215 | 26 | 2502.0419 | 125.9598 | 51.592 | 58.7166 | 30.5519 | 31.1587 | 0.04679 | 107.0873 | 11.5247 | 69.9334 | 69.6671 | 27.8919 | 0.9896 | 99.1323 | 467.607 | 432.9981 | 62.0612 | 675.3245 | 1.7512 | 449.6981 | 33.0031 | 42.3022 | 31.3575 | 45.5778 | 12.0467 | 108.1971 | 29.1359 | 8.3275 | 96.0912 | 27.3146 | 26.5 | 28.6274 | 52 | 31 | 1.0038 | 69.0196 | 98 | 8190 | 32.549 | 106.8802 | 35.2234 | 0 | 19.875 | 0 | 38.8824 | 33.4844
9/29/2020 22:57:39.6 | 102.5623 | 216 | 26 | 2498.5178 | 126.227 | 51.5934 | 58.743 | 30.5405 | 31.1634 | 0.0484 | 106.9738 | 11.5257 | 69.8478 | 70.1805 | 27.9388 | 0.99102 | 99.1323 | 466.4548 | 431.5617 | 61.7892 | 675.3193 | 1.7676 | 451.346 | 33.0266 | 42.4384 | 31.2977 | 45.6611 | 12.0505 | 108.1691 | 29.0631 | 8.3327 | 96.0744 | 27.202 | 26.5 | 28.6274 | 52 | 31 | 1.0003 | 69.0196 | 98 | 8460 | 32.549 | 106.8802 | 35.2448 | 0 | 18.8125 | 0 | 39.4653 | 33.5781
9/29/2020 22:57:40.6 | 102.5626 | 217 | 26 | 2503.1058 | 125.9577 | 51.5679 | 58.7925 | 30.5195 | 31.1414 | 0.05 | 107.0349 | 11.5286 | 70.019 | 69.9659 | 27.9908 | 0.98034 | 99.1311 | 466.8763 | 431.9278 | 61.8218 | 675.5834 | 1.7727 | 449.2791 | 33.0166 | 42.6282 | 31.3779 | 45.7974 | 12.0217 | 107.9999 | 29.1494 | 8.3688 | 96.0576 | 27.2821 | 26.5 | 28.2353 | 52 | 31 | 0.99599 | 69.0196 | 98 | 8310 | 32.549 | 107.5211 | 35.2539 | 0 | 19.8125 | 0 | 39.2456 | 33.5781
9/29/2020 22:57:41.6 | 102.5629 | 218 | 26 | 2499.1527 | 126.2274 | 51.559 | 58.8329 | 30.5112 | 31.1528 | 0.04948 | 107.0174 | 11.5189 | 70.0761 | 69.9976 | 28.0291 | 0.98319 | 99.1306 | 465.949 | 430.9702 | 61.7957 | 675.5376 | 1.7734 | 449.0277 | 33.035 | 42.4451 | 31.3711 | 45.5645 | 12.0543 | 108.0274 | 29.1224 | 8.4358 | 96.1247 | 27.3811 | 26.5 | 28.6274 | 52 | 31 | 0.99855 | 69.0196 | 94 | 8380 | 32.549 | 107.5211 | 35.3272 | -0.1875 | 20 | 0 | 39.5721 | 33.4844
9/29/2020 22:57:42.6 | 102.5632 | 219 | 26 | 2499.6952 | 125.9729 | 51.5478 | 58.867 | 30.5137 | 31.1472 | 0.05283 | 107.0262 | 11.5179 | 70.0476 | 70.3099 | 28.0544 | 0.98621 | 99.1311 | 466.3986 | 431.449 | 61.7452 | 675.5677 | 1.7876 | 451.0667 | 32.9756 | 42.4451 | 31.3045 | 45.6677 | 12.0422 | 108.14 | 28.8074 | 8.4113 | 96.0996 | 27.4204 | 26.5 | 28.2353 | 52 | 31 | 1.0004 | 69.0196 | 98 | 8330 | 32.549 | 107.2006 | 35.2325 | -0.125 | 20.375 | 0 | 39.1937 | 33.5781
9/29/2020 22:57:43.6 | 102.5634 | 220 | 26 | 2498.9021 | 125.7933 | 51.5804 | 58.8904 | 30.5287 | 31.1554 | 0.05502 | 107.0436 | 11.5257 | 69.9905 | 69.9692 | 28.102 | 0.99334 | 99.1306 | 466.1176 | 431.0265 | 61.7957 | 675.654 | 1.7991 | 449.7819 | 32.9181 | 42.4451 | 31.3643 | 45.6677 | 12.0444 | 108.5596 | 29.2273 | 8.3159 | 96.2002 | 27.4272 | 26.5 | 28.6274 | 52 | 31 | 0.99916 | 69.0196 | 94 | 8600 | 32.549 | 107.8415 | 35.1715 | -0.0625 | 20.25 | 0 | 38.7909 | 33.5781
9/29/2020 22:57:44.6 | 102.5637 | 221 | 26 | 2502.5953 | 125.722 | 51.6087 | 58.9111 | 30.5132 | 31.1452 | 0.05391 | 107.0349 | 11.5247 | 70.1903 | 70.1556 | 28.1606 | 0.97321 | 99.1317 | 466.23 | 431.5335 | 61.9147 | 675.811 | 1.7987 | 448.916 | 32.9481 | 42.5157 | 31.3575 | 45.6861 | 12.049 | 108.1125 | 28.9836 | 8.3752 | 96.2421 | 27.5791 | 26.5 | 28.6274 | 52 | 31 | 1.0029 | 69.4118 | 99 | 8480 | 32.549 | 107.2006 | 35.2814 | -0.125 | 20.5625 | 0 | 38.324 | 33.4844
9/29/2020 22:57:45.6 | 102.564 | 222 | 26 | 2498.4054 | 126.1092 | 51.6384 | 58.9538 | 30.5051 | 31.1307 | 0.05175 | 107.0174 | 11.5286 | 70.2474 | 69.4728 | 28.2375 | 0.97392 | 99.1306 | 465.2465 | 430.3224 | 62.1752 | 675.9379 | 1.786 | 450.6757 | 32.9942 | 42.2635 | 31.3643 | 45.6943 | 12.0626 | 108.2795 | 29.0969 | 8.3649 | 96.2757 | 27.6387 | 26.5 | 28.6274 | 52 | 31 | 1.0014 | 69.0196 | 98 | 8090 | 32.549 | 106.8802 | 35.2234 | -0.0625 | 20.1875 | 0 | 38.8275 | 33.4844
9/29/2020 22:57:46.6 | 102.5643 | 223 | 26 | 2503.1815 | 126.0044 | 51.6303 | 59.0041 | 30.4968 | 31.1164 | 0.05209 | 107.0698 | 11.549 | 70.1903 | 69.8675 | 28.3219 | 0.9782 | 99.1311 | 465.7242 | 431.1673 | 62.1556 | 676.206 | 1.7747 | 450.2287 | 33.0298 | 42.4518 | 31.3968 | 45.5712 | 12.0452 | 108.14 | 29.3915 | 8.4448 | 96.3428 | 27.5654 | 26.5 | 28.6274 | 52 | 31 | 1.0027 | 69.0196 | 94 | 8530 | 32.549 | 107.5211 | 35.3119 | -0.125 | 20.3125 | 0 | 38.1592 | 33.5781
9/29/2020 22:57:47.6 | 102.5646 | 224 | 26 | 2500.6829 | 126.4333 | 51.6591 | 59.0373 | 30.5037 | 31.1266 | 0.05129 | 107.0785 | 11.549 | 69.9905 | 70.1556 | 28.3875 | 0.97855 | 99.1306 | 465.5837 | 430.8857 | 62.0612 | 676.2976 | 1.8082 | 450.0612 | 33.1092 | 42.6148 | 31.3575 | 45.7326 | 12.0543 | 108.2515 | 28.9784 | 8.3765 | 96.3428 | 27.6319 | 26.5 | 28.6274 | 52 | 31 | 1.0026 | 69.4118 | 94 | 8430 | 32.549 | 107.5211 | 35.3424 | -0.125 | 19.875 | 0 | 38.8916 | 33.4844
9/29/2020 22:57:48.6 | 102.5648 | 225 | 26 | 2498.8815 | 126.5402 | 51.6848 | 59.099 | 30.5048 | 31.1338 | 0.05214 | 107.0611 | 11.5577 | 70.333 | 69.5984 | 28.4392 | 0.99138 | 99.1306 | 465.6118 | 430.4632 | 62.2256 | 676.3839 | 1.8108 | 451.8767 | 33.1148 | 42.2114 | 31.4172 | 45.849 | 12.0671 | 107.9153 | 29.1494 | 8.4164 | 96.3931 | 27.6916 | 26.5 | 28.2353 | 52 | 31 | 0.99651 | 69.0196 | 98 | 8360 | 32.549 | 106.8802 | 35.3027 | -0.0625 | 19.6875 | 0 | 39.1632 | 33.4844
9/29/2020 22:57:49.6 | 102.5651 | 226 | 26 | 2500.509 | 126.0066 | 51.7007 | 59.1182 | 30.4799 | 31.1338 | 0.05314 | 107.0174 | 11.5432 | 70.0761 | 70.1506 | 28.4714 | 0.97927 | 99.1323 | 465.3027 | 430.0407 | 62.1052 | 676.6272 | 1.8257 | 449.726 | 32.9952 | 42.3997 | 31.3643 | 45.8807 | 12.0747 | 108.0571 | 29.1291 | 8.3688 | 96.3763 | 27.7445 | 26.5 | 28.6274 | 52 | 31 | 1.0004 | 69.0196 | 94 | 8510 | 32.549 | 107.5211 | 35.3943 | -0.0625 | 20.0625 | 0 | 38.2019 | 33.4844
9/29/2020 22:57:50.6 | 102.5654 | 227 | 26 | 2500.1699 | 125.8769 | 51.7082 | 59.1545 | 30.491 | 31.1308 | 0.05359 | 107.0174 | 11.5373 | 69.9334 | 70.0491 | 28.5109 | 0.98639 | 99.1306 | 464.9936 | 429.7872 | 62.1556 | 676.754 | 1.8268 | 449.9494 | 32.9567 | 42.6602 | 31.3711 | 45.7775 | 12.0739 | 108.4755 | 29.1816 | 8.2644 | 96.3176 | 27.857 | 26.5 | 28.6274 | 52 | 31 | 1.0056 | 69.0196 | 94 | 8510 | 32.549 | 107.5211 | 35.5438 | -0.0625 | 20.5 | 0 | 38.3667 | 33.4844
9/29/2020 22:57:51.6 | 102.5657 | 228 | 26 | 2501.6795 | 126.0479 | 51.7214 | 59.2055 | 30.4905 | 31.1132 | 0.05357 | 106.9913 | 11.5354 | 70.2759 | 70.3514 | 28.5466 | 0.98906 | 99.1306 | 464.8249 | 429.7309 | 62.1426 | 676.8195 | 1.8323 | 450.117 | 33.0214 | 42.5426 | 31.2977 | 45.7642 | 12.0596 | 108.0554 | 29.1156 | 8.2888 | 96.4015 | 27.8366 | 26.5 | 28.6274 | 52 | 31 | 0.99986 | 69.0196 | 98 | 8140 | 32.549 | 106.8802 | 35.3577 | 0 | 20.4375 | 0 | 38.4705 | 33.4844
9/29/2020 22:57:52.6 | 102.5659 | 229 | 26 | 2500.2132 | 126.4711 | 51.6795 | 59.2582 | 30.5097 | 31.0887 | 0.05242 | 107.0087 | 11.5402 | 70.019 | 70.2353 | 28.5878 | 0.98621 | 99.1306 | 464.6563 | 429.252 | 62.2061 | 676.9973 | 1.8562 | 449.5025 | 33.1129 | 42.556 | 31.424 | 45.7775 | 12.0588 | 108.0274 | 29.0767 | 8.4332 | 96.4015 | 27.9099 | 26.5 | 28.6274 | 52 | 31 | 0.99898 | 69.0196 | 94 | 8480 | 32.549 | 107.8415 | 35.3943 | -0.0625 | 20.4375 | 0 | 38.1714 | 33.4844
9/29/2020 22:57:53.6 | 102.5662 | 230 | 26 | 2501.0215 | 126.6351 | 51.6617 | 59.3116 | 30.492 | 31.0933 | 0.05167 | 107 | 11.5354 | 70.1332 | 70.3481 | 28.6139 | 0.99744 | 99.1323 | 464.1505 | 429.1676 | 62.1491 | 677.1138 | 1.8629 | 450.6198 | 33.1665 | 42.8097 | 31.3643 | 45.874 | 12.0437 | 108.1971 | 29.0699 | 8.3572 | 96.4267 | 27.9031 | 26.5 | 28.6274 | 52 | 30 | 1.0018 | 69.0196 | 94 | 8480 | 32.549 | 107.5211 | 35.5255 | -0.0625 | 20.3125 | 0 | 38.4644 | 33.4844
9/29/2020 22:57:54.6 | 102.5665 | 231 | 26 | 2501.8125 | 126.6314 | 51.6752 | 59.3296 | 30.4836 | 31.086 | 0.05304 | 106.9564 | 11.5412 | 69.9049 | 69.9359 | 28.6329 | 0.98479 | 99.1334 | 463.4761 | 428.9704 | 62.2566 | 677.1543 | 1.8434 | 449.726 | 33.176 | 42.6602 | 31.3643 | 45.7775 | 12.0505 | 108.2823 | 29.0242 | 8.4319 | 96.4351 | 28.0088 | 26.5 | 28.6274 | 52 | 30 | 0.99928 | 69.0196 | 98 | 8380 | 32.549 | 106.8802 | 35.553 | -0.125 | 20.1875 | 0 | 38.7176 | 33.4844
9/29/2020 22:57:55.6 | 102.5668 | 232 | 26 | 2497.5938 | 126.6238 | 51.6942 | 59.3556 | 30.4882 | 31.0857 | 0.0517 | 107.0698 | 11.5402 | 70.1332 | 70.1539 | 28.6536 | 0.97072 | 99.1323 | 464.7687 | 429.1676 | 62.364 | 677.2511 | 1.8474 | 450.0612 | 33.1181 | 42.7189 | 31.4376 | 45.7842 | 12.0497 | 107.889 | 29.1884 | 8.3365 | 96.4518 | 28.1877 | 26.5 | 28.6274 | 52 | 30 | 0.9994 | 69.0196 | 94 | 8530 | 32.549 | 107.5211 | 35.5743 | -0.0625 | 19.5 | 0 | 38.4308 | 33.4844
9/29/2020 22:57:56.6 | 102.5671 | 233 | 26 | 2499.0221 | 126.1226 | 51.7317 | 59.3881 | 30.4769 | 31.0906 | 0.05215 | 107.0785 | 11.5228 | 70.2474 | 69.4811 | 28.6349 | 0.98728 | 99.1311 | 464.0943 | 428.9141 | 62.2061 | 677.3924 | 1.8715 | 449.6981 | 33.0059 | 42.6602 | 31.3575 | 45.5712 | 12.0633 | 108.3921 | 29.1291 | 8.3133 | 96.4183 | 28.0548 | 26.5 | 28.6274 | 52 | 30 | 1.0064 | 69.0196 | 94 | 8580 | 32.549 | 107.8415 | 35.5926 | 0 | 19.5625 | 0 | 38.1867 | 33.4844
9/29/2020 22:57:57.6 | 102.5673 | 234 | 26 | 2500.1567 | 126.1386 | 51.7724 | 59.4029 | 30.4783 | 31.0858 | 0.05365 | 107.0174 | 11.4985 | 69.9049 | 70.3166 | 28.6327 | 0.98746 | 99.1323 | 463.9257 | 428.7451 | 62.1426 | 677.5599 | 1.829 | 450.6477 | 33.0251 | 42.9592 | 31.3643 | 45.8674 | 12.0716 | 108.0851 | 28.8007 | 8.2631 | 96.3428 | 28.0616 | 26.5 | 28.6274 | 52 | 30 | 1.0011 | 69.0196 | 98 | 8090 | 32.549 | 107.2006 | 35.5225 | 0 | 19.4375 | 0 | 38.6932 | 33.4844
9/29/2020 22:57:58.6 | 102.5676 | 235 | 26 | 2498.928 | 126.3762 | 51.7734 | 59.4308 | 30.4793 | 31.0752 | 0.05402 | 107 | 11.4927 | 70.0761 | 69.8759 | 28.6702 | 0.97072 | 99.1334 | 462.914 | 427.5621 | 62.2421 | 677.5546 | 1.8115 | 449.1115 | 33.071 | 42.5931 | 31.4104 | 45.608 | 12.0285 | 108.2543 | 29.0091 | 8.3108 | 96.3176 | 28.1077 | 26.5 | 28.2353 | 52 | 30 | 1.0056 | 69.0196 | 94 | 8460 | 32.549 | 107.8415 | 35.4492 | -0.0625 | 19.875 | 0 | 38.5559 | 33.4844
9/29/2020 22:57:59.6 | 102.5679 | 236 | 26 | 2500.211 | 126.2995 | 51.7576 | 59.4759 | 30.4813 | 31.0704 | 0.05292 | 107.0087 | 11.4937 | 70.0761 | 70.0658 | 28.7486 | 0.97659 | 99.1306 | 463.3918 | 427.7029 | 62.4959 | 677.641 | 1.7989 | 449.9774 | 33.0679 | 42.7509 | 31.3643 | 45.8158 | 12.0603 | 108.1954 | 28.9057 | 8.343 | 96.3176 | 28.1673 | 26.5 | 28.6274 | 52 | 30 | 1.0019 | 69.4118 | 94 | 8410 | 32.549 | 107.8415 | 35.5133 | 0.0625 | 19.75 | 0 | 38.6475 | 33.4844
9/29/2020 22:58:00.6 | 102.5682 | 237 | 26 | 2499.4014 | 126.3007 | 51.7437 | 59.5173 | 30.4705 | 31.052 | 0.05106 | 107.0698 | 11.4908 | 69.9619 | 69.8942 | 28.8323 | 0.99263 | 99.1323 | 462.7174 | 428.0127 | 62.5414 | 677.6763 | 1.7938 | 450.8712 | 33.0575 | 42.3812 | 31.4104 | 45.9139 | 12.0671 | 108.5333 | 29.058 | 8.3236 | 96.3428 | 28.2662 | 26 | 28.6274 | 52 | 30 | 0.99901 | 69.4118 | 99 | 8380 | 32.549 | 107.2006 | 35.5133 | 0 | 19.6875 | 0 | 38.9221 | 33.4844
9/29/2020 22:58:01.6 | 102.5684 | 238 | 26 | 2500.8496 | 126.2076 | 51.7797 | 59.5692 | 30.472 | 31.0549 | 0.04864 | 107.0262 | 11.4927 | 69.9334 | 70.0608 | 28.8701 | 0.9814 | 99.1323 | 462.914 | 427.4776 | 62.5658 | 677.9249 | 1.8024 | 450.0332 | 33.0523 | 42.771 | 31.4701 | 46.0935 | 12.0641 | 108.2812 | 29.3982 | 8.2798 | 96.4015 | 28.3786 | 26 | 28.2353 | 52 | 30 | 0.99928 | 69.4118 | 94 | 8530 | 32.549 | 107.8415 | 35.5042 | 0 | 19.4375 | 0 | 39.1815 | 33.4844
9/29/2020 22:58:02.6 | 102.5687 | 239 | 26 | 2501.3869 | 126.2624 | 51.7792 | 59.6391 | 30.469 | 31.0668 | 0.05 | 107.0174 | 11.5073 | 69.9049 | 70.2668 | 28.8912 | 0.98782 | 99.1317 | 463.3637 | 427.6466 | 62.6033 | 678.2493 | 1.806 | 448.9998 | 33.0737 | 42.6014 | 31.4701 | 45.874 | 12.052 | 108.5047 | 29.0699 | 8.3791 | 96.3763 | 28.3786 | 26.5 | 28.6274 | 52 | 30 | 1.0031 | 69.4118 | 94 | 8580 | 32.549 | 107.8415 | 35.4858 | 0 | 19.125 | 0 | 39.4257 | 33.4844
9/29/2020 22:58:03.6 | 102.569 | 240 | 26 | 2501.1616 | 126.7262 | 51.793 | 59.6818 | 30.449 | 31.0552 | 0.04885 | 107.0174 | 11.5063 | 69.7336 | 70.1473 | 28.8971 | 0.97232 | 99.1317 | 462.7455 | 427.0269 | 62.5593 | 678.371 | 1.8301 | 449.8936 | 33.1923 | 42.7122 | 31.4701 | 45.8291 | 12.0512 | 108.3646 | 28.9192 | 8.4023 | 96.3596 | 28.4315 | 26.5 | 28.6274 | 53 | 30 | 1.0036 | 69.4118 | 98 | 8090 | 32.549 | 107.2006 | 35.4523 | -0.0625 | 20.0625 | 0 | 39.4928 | 33.4844
9/29/2020 22:58:04.6 | 102.5693 | 241 | 26 | 2499.2672 | 126.8316 | 51.8364 | 59.7078 | 30.464 | 31.0457 | 0.04771 | 107.0436 | 11.5092 | 69.8478 | 69.7774 | 28.9032 | 0.98835 | 99.13 | 462.5768 | 426.8579 | 62.5708 | 678.4365 | 1.8507 | 449.1394 | 33.1947 | 42.672 | 31.4497 | 45.7893 | 12.0376 | 108.2789 | 29.1935 | 8.3688 | 96.4351 | 28.4639 | 26.5 | 28.6274 | 53 | 30 | 1.0012 | 69.4118 | 94 | 8360 | 32.549 | 107.8415 | 35.5713 | 0 | 20.3125 | 0 | 39.267 | 33.3906
9/29/2020 22:58:05.6 | 102.5696 | 242 | 26 | 2503.5607 | 126.5226 | 51.8353 | 59.7252 | 30.4522 | 31.0564 | 0.04801 | 107.0524 | 11.4927 | 70.2188 | 70.2934 | 28.9176 | 0.97392 | 99.1317 | 463.1108 | 427.3086 | 62.6033 | 678.4561 | 1.9079 | 451.6253 | 33.1707 | 42.7576 | 31.2637 | 45.7193 | 12.0467 | 108.0285 | 29.0699 | 8.4152 | 96.5357 | 28.5423 | 26.5 | 28.6274 | 53 | 30 | 1.0009 | 69.4118 | 94 | 8430 | 32.549 | 107.8415 | 35.6384 | 0 | 19.75 | 0 | 39.5844 | 33.4844
9/29/2020 22:58:06.6 | 102.5698 | 243 | 26 | 2500.4904 | 127.0214 | 51.8995 | 59.7778 | 30.4535 | 31.0585 | 0.04702 | 107.1047 | 11.4782 | 69.8192 | 69.6587 | 28.9584 | 0.98194 | 99.1323 | 462.4644 | 426.3791 | 62.6537 | 678.6903 | 1.9008 | 449.4467 | 33.2606 | 42.9138 | 31.4104 | 45.874 | 12.0278 | 108.6453 | 29.1224 | 8.3507 | 96.5273 | 28.5303 | 26.5 | 28.6274 | 53 | 30 | 1.0031 | 69.4118 | 98 | 8430 | 32.549 | 107.2006 | 35.5866 | 0 | 20.3125 | 0 | 38.977 | 33.4844
9/29/2020 22:58:07.6 | 102.5701 | 244 | 26 | 2499.2738 | 126.8976 | 51.9218 | 59.8269 | 30.4445 | 31.0536 | 0.04879 | 107.1047 | 11.4782 | 69.8192 | 69.0606 | 29.0041 | 0.97196 | 99.1317 | 462.0429 | 426.2665 | 62.6602 | 678.8328 | 1.885 | 449.5584 | 33.2121 | 42.7643 | 31.4376 | 45.9838 | 12.0822 | 108.1405 | 29.1816 | 8.2656 | 96.5441 | 28.5575 | 26.5 | 28.6274 | 53 | 30 | 1.0003 | 69.0196 | 94 | 8510 | 32.549 | 107.8415 | 35.7117 | 0 | 20.0625 | 0 | 39.1968 | 33.4844
9/29/2020 22:58:08.6 | 102.5704 | 245 | 26 | 2501.8922 | 126.8466 | 51.8974 | 59.865 | 30.4639 | 31.0318 | 0.04825 | 107.0174 | 11.4869 | 70.0761 | 69.8242 | 29.0935 | 0.99441 | 99.1323 | 462.3239 | 426.5481 | 62.6098 | 679.02 | 1.8917 | 450.2008 | 33.2335 | 42.8685 | 31.4701 | 46.0869 | 12.0043 | 108.2532 | 28.9192 | 8.3559 | 96.5944 | 28.6955 | 26 | 29.0196 | 53 | 30 | 1.003 | 69.4118 | 94 | 8750 | 32.549 | 107.8415 | 35.6903 | -0.0625 | 19.25 | 0 | 39.3829 | 33.4844
9/29/2020 22:58:09.6 | 102.5707 | 246 | 26 | 2498.1138 | 126.9535 | 51.9272 | 59.9141 | 30.434 | 31.031 | 0.048 | 107.0698 | 11.4879 | 70.2188 | 70.0408 | 29.1849 | 0.97535 | 99.1311 | 461.8181 | 426.0693 | 62.9254 | 679.2228 | 1.8979 | 448.8043 | 33.2112 | 42.5694 | 31.4701 | 46.0486 | 12.0255 | 108.14 | 29.1951 | 8.3829 | 96.5525 | 28.6427 | 26 | 28.6274 | 53 | 30 | 1.002 | 69.4118 | 98 | 8160 | 32.549 | 106.8802 | 35.8032 | -0.0625 | 20 | 0 | 39.328 | 33.4844
9/29/2020 22:58:10.6 | 102.5709 | 247 | 26 | 2500.293 | 126.7503 | 51.9266 | 59.9575 | 30.4403 | 31.0292 | 0.04927 | 107.0698 | 11.4985 | 69.7621 | 70.3232 | 29.2758 | 0.98924 | 99.1311 | 461.7338 | 425.8158 | 62.7611 | 679.3445 | 1.8912 | 450.3684 | 33.187 | 42.7122 | 31.3643 | 45.9838 | 12.049 | 108.0279 | 29.2341 | 8.4319 | 96.5189 | 28.6955 | 26.5 | 28.6274 | 53 | 30 | 0.99998 | 69.4118 | 94 | 8360 | 32.549 | 107.8415 | 35.6293 | -0.0625 | 19.8125 | 0 | 39.7736 | 33.3906
9/29/2020 22:58:11.6 | 102.5712 | 248 | 26 | 2499.3721 | 126.8411 | 51.9336 | 59.9919 | 30.4381 | 31.0224 | 0.04806 | 107.0873 | 11.4966 | 70.0761 | 69.8809 | 29.3366 | 0.98016 | 99.1294 | 461.3966 | 425.7313 | 62.7676 | 679.4871 | 1.8735 | 451.9605 | 33.1986 | 42.8752 | 31.3915 | 46.042 | 12.0278 | 108.2223 | 29.0309 | 8.4474 | 96.5944 | 28.7754 | 26 | 29.0196 | 53 | 30 | 1.0003 | 69.4118 | 94 | 8480 | 32.549 | 107.8415 | 35.7696 | -0.0625 | 19.9375 | 0 | 39.6545 | 33.4844
9/29/2020 22:58:12.6 | 102.5715 | 249 | 26 | 2501.7271 | 126.975 | 51.9481 | 60.0288 | 30.4506 | 31.0154 | 0.04589 | 107.0436 | 11.4908 | 70.0761 | 70.6606 | 29.3912 | 0.9912 | 99.1306 | 460.8627 | 424.999 | 62.7611 | 679.669 | 1.8567 | 449.6701 | 33.2649 | 42.6602 | 31.4172 | 45.9838 | 12.002 | 108.3355 | 29.0767 | 8.4667 | 96.6531 | 28.8538 | 26.5 | 28.6274 | 53 | 30 | 1.0039 | 69.4118 | 99 | 8410 | 32.549 | 107.2006 | 35.73 | -0.125 | 20.3125 | 0 | 39.5538 | 33.3906
9/29/2020 22:58:13.6 | 102.5718 | 250 | 26 | 2499.8331 | 127.1722 | 51.9589 | 60.0608 | 30.4365 | 31.0108 | 0.04522 | 107.0873 | 11.4811 | 69.6765 | 69.3485 | 29.4288 | 0.97463 | 99.1306 | 460.5535 | 425.0835 | 62.831 | 679.8417 | 1.8669 | 449.4467 | 33.2914 | 42.8886 | 31.4308 | 45.9522 | 12.0293 | 108.4475 | 29.0445 | 8.4152 | 96.6867 | 28.8674 | 26.5 | 28.6274 | 53 | 30 | 0.99965 | 69.4118 | 94 | 8580 | 32.549 | 108.1619 | 35.8795 | -0.0625 | 20.1875 | 0 | 39.4775 | 33.4844
9/29/2020 22:58:14.6 | 102.5721 | 251 | 26 | 2500.4198 | 127.1645 | 51.9219 | 60.1009 | 30.4281 | 31.0031 | 0.04468 | 107.0698 | 11.4801 | 70.1617 | 70.227 | 29.4542 | 0.98051 | 99.13 | 460.5817 | 424.9145 | 62.792 | 679.8771 | 1.8791 | 451.0946 | 33.2972 | 42.7963 | 31.4769 | 46.067 | 11.9921 | 108.9792 | 29.0564 | 8.3236 | 96.7202 | 28.8606 | 26.5 | 28.6274 | 53 | 30 | 1.0049 | 69.4118 | 94 | 8680 | 32.549 | 107.8415 | 35.7391 | 0 | 20.375 | 0 | 39.4409 | 33.4844
9/29/2020 22:58:15.6 | 102.5723 | 252 | 26 | 2500.4397 | 127.0663 | 51.9218 | 60.1407 | 30.4423 | 31.0148 | 0.04578 | 107.0087 | 11.4801 | 70.0476 | 70.1173 | 29.4721 | 0.97517 | 99.1311 | 460.4411 | 424.4638 | 62.849 | 679.8614 | 1.8955 | 448.8043 | 33.2717 | 42.855 | 31.3507 | 45.9705 | 12.0142 | 108.6442 | 29.2206 | 8.3778 | 96.8041 | 28.9458 | 26 | 28.6274 | 53 | 30 | 1.0029 | 69.4118 | 99 | 8120 | 32.549 | 107.5211 | 35.6842 | 0 | 20.3125 | 0 | 39.4623 | 33.4844
9/29/2020 22:58:16.6 | 102.5726 | 253 | 26 | 2499.8201 | 127.0717 | 51.9873 | 60.1633 | 30.4553 | 31.0055 | 0.04545 | 107.0262 | 11.4801 | 70.2188 | 70.4275 | 29.4905 | 0.97232 | 99.1311 | 460.1039 | 424.154 | 63.0327 | 679.902 | 1.889 | 450.536 | 33.2649 | 42.8886 | 31.3507 | 46.3645 | 12.0164 | 108.7843 | 29.2544 | 8.4409 | 96.7454 | 28.9458 | 26.5 | 28.6274 | 53 | 30 | 0.99968 | 69.4118 | 95 | 8410 | 32.549 | 108.1619 | 35.8337 | 0 | 20.25 | 0 | 39.6668 | 33.4844
9/29/2020 22:58:17.6 | 102.5729 | 254 | 26 | 2499.4821 | 127.0805 | 51.9795 | 60.2163 | 30.4581 | 30.9904 | 0.04566 | 107.0698 | 11.4733 | 70.3901 | 69.7289 | 29.5234 | 0.99191 | 99.13 | 459.7667 | 424.4357 | 62.9124 | 679.9936 | 1.8926 | 451.5695 | 33.2627 | 42.9205 | 31.4701 | 46.2931 | 11.9617 | 108.6991 | 29.1291 | 8.3146 | 96.8796 | 29.0649 | 26 | 28.6274 | 53 | 30 | 0.99504 | 69.4118 | 94 | 8430 | 32.549 | 108.1619 | 35.7483 | -0.125 | 20.1875 | 0 | 39.6057 | 33.3906
9/29/2020 22:58:18.6 | 102.5732 | 255 | 26 | 2499.7434 | 127.1257 | 51.9475 | 60.2485 | 30.4459 | 31.009 | 0.04674 | 107.0698 | 11.4879 | 70.2188 | 69.8726 | 29.5602 | 0.99868 | 99.1323 | 460.1039 | 423.9287 | 63.0766 | 680.2422 | 1.889 | 448.5529 | 33.278 | 42.4652 | 31.4769 | 46.2033 | 12.0255 | 108.7014 | 29.1427 | 8.3804 | 96.8293 | 29.0717 | 26 | 28.6274 | 53 | 30 | 1.003 | 69.4118 | 99 | 8360 | 32.549 | 107.5211 | 35.7086 | -0.125 | 20.125 | 0 | 39.4623 | 33.3906
9/29/2020 22:58:19.6 | 102.5734 | 256 | 26 | 2500.1229 | 126.8059 | 51.999 | 60.2723 | 30.4312 | 30.9878 | 0.04624 | 107.0436 | 11.482 | 69.8192 | 70.1755 | 29.5886 | 0.9814 | 99.1311 | 460.8346 | 424.8581 | 62.9563 | 680.3181 | 1.9025 | 449.4746 | 33.1993 | 42.8617 | 31.523 | 46.0803 | 12.0331 | 108.8123 | 29.0174 | 8.3623 | 96.7789 | 29.1704 | 26.5 | 28.6274 | 53 | 30 | 0.99651 | 69.4118 | 94 | 8580 | 32.549 | 108.1619 | 35.7574 | -0.125 | 20.5 | 0 | 38.62 | 33.3906
9/29/2020 22:58:20.6 | 102.5737 | 257 | 26 | 2499.9576 | 126.7159 | 52.064 | 60.3231 | 30.4372 | 31.0032 | 0.04614 | 107 | 11.484 | 70.1903 | 70.4921 | 29.5983 | 0.99744 | 99.1306 | 460.1039 | 424.154 | 63.3595 | 680.4045 | 1.9231 | 450.2287 | 33.1736 | 42.8617 | 31.4769 | 46.0803 | 12.0088 | 108.7277 | 29.1748 | 8.3907 | 96.8628 | 29.1245 | 26.5 | 28.2353 | 53 | 30 | 0.9977 | 69.0196 | 95 | 8580 | 32.549 | 108.1619 | 35.73 | -0.0625 | 20.625 | 0 | 38.2751 | 33.3906
9/29/2020 22:58:21.6 | 102.574 | 258 | 26 | 2499.4433 | 126.8632 | 52.092 | 60.3445 | 30.4534 | 30.9849 | 0.04805 | 107.096 | 11.4753 | 70.1903 | 70.6127 | 29.6344 | 0.98123 | 99.1311 | 459.2609 | 423.0837 | 63.2084 | 680.4804 | 1.9262 | 449.8936 | 33.2053 | 42.9659 | 31.4172 | 46.2349 | 12.0043 | 108.5321 | 28.9649 | 8.3636 | 96.8293 | 29.2232 | 26.5 | 28.6274 | 53 | 30 | 1.0048 | 69.4118 | 99 | 8190 | 32.549 | 107.5211 | 35.7422 | 0 | 20.1875 | 0 | 38.4003 | 33.3906
9/29/2020 22:58:22.6 | 102.5743 | 259 | 26 | 2502.6818 | 126.7222 | 52.0746 | 60.4001 | 30.4549 | 30.9598 | 0.04778 | 107.0087 | 11.4791 | 70.019 | 69.6721 | 29.6837 | 0.96751 | 99.1306 | 459.6543 | 423.647 | 63.2263 | 680.7343 | 1.9116 | 449.5863 | 33.2114 | 42.8803 | 31.3779 | 45.944 | 12.0013 | 108.5876 | 28.7736 | 8.459 | 96.8796 | 29.3423 | 26 | 28.6274 | 53 | 30 | 1.0038 | 69.4118 | 95 | 8380 | 32.549 | 108.1619 | 35.7147 | -0.125 | 20.1875 | 0 | 38.5864 | 33.3906
9/29/2020 22:58:23.6 | 102.5746 | 260 | 26 | 2498.6751 | 126.8969 | 52.0651 | 60.4478 | 30.4287 | 30.9863 | 0.04744 | 107.0349 | 11.4859 | 70.2474 | 69.9892 | 29.7172 | 0.98283 | 99.1289 | 458.9237 | 422.6894 | 63.3156 | 680.7238 | 1.9047 | 451.8767 | 33.2039 | 42.9726 | 31.4701 | 46.1384 | 12.0073 | 108.5019 | 28.9717 | 8.3997 | 96.8796 | 29.3287 | 26 | 28.6274 | 53 | 30 | 0.99767 | 69.4118 | 95 | 8380 | 32.549 | 108.1619 | 35.7758 | 0 | 20.25 | 0 | 38.7634 | 33.4844
9/29/2020 22:58:24.6 | 102.5748 | 261 | 26 | 2501.6316 | 126.8126 | 52.0758 | 60.5009 | 30.4295 | 30.9839 | 0.04836 | 107.0262 | 11.4859 | 69.9049 | 70.0508 | 29.7684 | 0.9725 | 99.1311 | 459.4014 | 422.9429 | 63.3027 | 680.9777 | 1.9101 | 450.6757 | 33.2211 | 42.9071 | 31.4837 | 46.3314 | 11.9982 | 108.6162 | 29.1681 | 8.3262 | 96.8628 | 29.3423 | 26 | 28.6274 | 53 | 30 | 0.99904 | 69.8039 | 99 | 8240 | 32.549 | 107.5211 | 35.6445 | 0 | 19.75 | 0 | 38.8306 | 33.3906
9/29/2020 22:58:25.6 | 102.5751 | 262 | 26 | 2502.0373 | 127.2289 | 52.1265 | 60.5456 | 30.4304 | 30.9954 | 0.04568 | 107.0087 | 11.4908 | 69.9619 | 70.0841 | 29.7982 | 0.96644 | 99.1311 | 459.5981 | 423.1682 | 63.3351 | 680.9725 | 1.9216 | 451.5695 | 33.3356 | 42.8365 | 31.5298 | 46.3645 | 11.9853 | 108.9243 | 28.5194 | 8.3971 | 96.888 | 29.441 | 26 | 28.6274 | 53 | 30 | 0.99403 | 69.4118 | 95 | 8480 | 32.549 | 107.8415 | 35.8002 | -0.0625 | 20.0625 | 0 | 39.154 | 33.3906
9/29/2020 22:58:26.6 | 102.5754 | 263 | 26 | 2501.0667 | 127.2037 | 52.0861 | 60.5718 | 30.4293 | 30.9723 | 0.04423 | 106.9651 | 11.4917 | 70.1332 | 69.57 | 29.8329 | 0.97909 | 99.1311 | 459.4576 | 423.0555 | 63.4099 | 680.7945 | 1.9003 | 449.4467 | 33.316 | 42.9138 | 31.4565 | 46.2349 | 12.0028 | 108.4201 | 29.1748 | 8.3365 | 96.9131 | 29.4206 | 26 | 29.0196 | 53 | 30 | 1.0157 | 69.4118 | 95 | 8310 | 32.549 | 107.8415 | 35.7605 | -0.0625 | 20 | 0 | 38.6963 | 33.3906
9/29/2020 22:58:27.6 | 102.5757 | 264 | 26 | 2499.6006 | 127.3754 | 52.1011 | 60.6314 | 30.4134 | 30.9676 | 0.04334 | 107.0698 | 11.4811 | 70.2474 | 69.6269 | 29.8758 | 0.9757 | 99.1311 | 457.912 | 422.3232 | 63.2782 | 680.8102 | 1.9003 | 449.1674 | 33.3415 | 42.7257 | 31.424 | 46.2548 | 11.9777 | 108.308 | 28.9852 | 8.3894 | 96.9551 | 29.5992 | 26 | 28.6274 | 53 | 30 | 0.99959 | 69.8039 | 99 | 7870 | 32.549 | 107.2006 | 35.6598 | 0 | 19.625 | 0 | 39.1296 | 33.3906
9/29/2020 22:58:28.6 | 102.5759 | 265 | 26 | 2501.1855 | 127.0622 | 52.1196 | 60.633 | 30.4084 | 30.9478 | 0.04622 | 107.0349 | 11.4879 | 70.1617 | 70.3033 | 29.8968 | 0.98853 | 99.1306 | 458.474 | 422.0134 | 63.2523 | 680.7644 | 1.907 | 450.7595 | 33.2806 | 42.855 | 31.3643 | 46.0736 | 12.0149 | 108.5316 | 29.0631 | 8.4487 | 96.9551 | 29.5397 | 26 | 28.6274 | 53 | 30 | 1.0132 | 69.4118 | 95 | 8090 | 32.549 | 107.8415 | 35.9833 | 0 | 20.25 | 0 | 38.7787 | 33.3906
9/29/2020 22:58:29.6 | 102.5762 | 266 | 26 | 2499.2597 | 127.2254 | 52.1724 | 60.6736 | 30.3979 | 30.9572 | 0.04656 | 107.0524 | 11.4762 | 70.1903 | 69.6018 | 29.9184 | 0.98069 | 99.1323 | 458.0244 | 422.0134 | 63.3595 | 680.7238 | 1.9083 | 451.8488 | 33.2976 | 42.9659 | 31.5759 | 46.338 | 12.0134 | 108.6733 | 29.0174 | 8.3249 | 96.9467 | 29.4342 | 26 | 29.0196 | 53 | 30 | 0.9962 | 69.4118 | 95 | 8260 | 32.549 | 107.8415 | 35.8917 | 0 | 20.0625 | 0 | 38.9465 | 33.3906
9/29/2020 22:58:30.6 | 102.5765 | 267 | 26 | 2502.6223 | 127.1098 | 52.1885 | 60.7135 | 30.4108 | 30.9675 | 0.04814 | 107.0262 | 11.4791 | 70.2474 | 70.1606 | 29.9486 | 0.97748 | 99.1306 | 457.9682 | 422.2387 | 63.4733 | 680.5916 | 1.9132 | 448.1618 | 33.3122 | 42.9793 | 31.5094 | 46.2997 | 12.0066 | 108.5316 | 29.0309 | 8.3108 | 96.9635 | 29.5788 | 26 | 28.6274 | 53 | 30 | 0.99806 | 69.4118 | 99 | 8260 | 32.549 | 107.2006 | 35.733 | -0.0625 | 19.3125 | 0 | 39.1235 | 33.3906
9/29/2020 22:58:31.6 | 102.5768 | 268 | 26 | 2500.4603 | 127.4373 | 52.1783 | 60.7426 | 30.3996 | 30.9627 | 0.04701 | 107.0262 | 11.4772 | 70.1047 | 69.9909 | 29.9984 | 0.9896 | 99.1311 | 457.7434 | 421.2247 | 63.6618 | 680.6427 | 1.9187 | 451.7929 | 33.3691 | 42.9659 | 31.4701 | 46.338 | 11.9868 | 108.3921 | 28.9649 | 8.4809 | 96.9299 | 29.6451 | 26 | 28.6274 | 53 | 30 | 1.0039 | 69.8039 | 94 | 8530 | 32.549 | 108.1619 | 35.8429 | 0 | 20 | 0 | 39.0839 | 33.3906
9/29/2020 22:58:32.6 | 102.5771 | 269 | 26 | 2496.9442 | 127.3613 | 52.1656 | 60.7751 | 30.3791 | 30.9513 | 0.04829 | 107.0349 | 11.4743 | 70.0476 | 70.0209 | 30.0579 | 0.97125 | 99.1323 | 457.4905 | 421.2247 | 63.5367 | 680.6021 | 1.9103 | 450.145 | 33.3023 | 42.9406 | 31.523 | 46.3645 | 11.9944 | 108.6453 | 29.1494 | 8.3584 | 96.9215 | 29.6451 | 26 | 29.0196 | 53 | 30 | 0.99226 | 69.4118 | 95 | 8430 | 32.549 | 107.8415 | 35.9222 | -0.0625 | 20.125 | 0 | 38.8306 | 33.3906
9/29/2020 22:58:33.6 | 102.5773 | 270 | 26 | 2498.0548 | 126.7267 | 52.2425 | 60.8384 | 30.3919 | 30.9469 | 0.04837 | 107 | 11.4753 | 70.019 | 69.8041 | 30.1434 | 0.9871 | 99.13 | 457.4624 | 421.0276 | 63.7561 | 680.6427 | 1.9081 | 448.8601 | 33.1511 | 42.855 | 31.523 | 46.3314 | 11.9754 | 108.8952 | 29.3255 | 8.285 | 96.8796 | 29.7505 | 26 | 28.6274 | 53 | 30 | 1.0062 | 69.4118 | 98 | 8040 | 32.549 | 107.2006 | 36.0016 | -0.125 | 18.125 | 0 | 39.5233 | 33.3906
9/29/2020 22:58:34.6 | 102.5776 | 271 | 26 | 2502.1046 | 126.5049 | 52.2548 | 60.9028 | 30.3956 | 30.9507 | 0.05101 | 106.9476 | 11.4879 | 70.1617 | 70.109 | 30.2091 | 0.9725 | 99.1311 | 457.1252 | 421.0839 | 63.6554 | 680.7945 | 1.9253 | 449.6981 | 33.1468 | 43.1153 | 31.5094 | 46.1252 | 12.0013 | 108.7843 | 29.0631 | 8.3507 | 96.7454 | 29.7897 | 26 | 28.2353 | 53 | 30 | 1.0046 | 69.4118 | 94 | 8380 | 32.549 | 108.1619 | 35.8948 | -0.125 | 19.5625 | 0 | 39.2792 | 33.2969
9/29/2020 22:58:35.6 | 102.5779 | 272 | 26 | 2500.3574 | 127.135 | 52.224 | 60.946 | 30.3951 | 30.9354 | 0.05114 | 107.0174 | 11.4879 | 69.9334 | 70.1871 | 30.2701 | 0.98461 | 99.1294 | 457.2657 | 421.1402 | 63.7626 | 680.8861 | 1.9404 | 452.156 | 33.2886 | 43.2261 | 31.523 | 46.338 | 12.0157 | 109.1467 | 28.9124 | 8.3623 | 96.7538 | 29.8559 | 26 | 29.0196 | 53 | 30 | 0.99614 | 69.8039 | 95 | 8480 | 32.549 | 108.1619 | 35.9222 | -0.0625 | 19.75 | 0 | 39.7919 | 33.3906
9/29/2020 22:58:36.6 | 102.5782 | 273 | 26 | 2500.0307 | 127.2225 | 52.2195 | 60.9924 | 30.3876 | 30.9368 | 0.05157 | 106.9913 | 11.4869 | 70.019 | 70.3613 | 30.2838 | 0.98746 | 99.1317 | 457.0971 | 420.2952 | 63.6115 | 680.9673 | 1.9515 | 448.7205 | 33.3072 | 43.07 | 31.4701 | 46.2865 | 11.9716 | 109.0089 | 28.9649 | 8.3533 | 96.8293 | 29.9613 | 26 | 28.6274 | 53 | 30 | 0.99739 | 69.8039 | 99 | 8310 | 32.549 | 107.8415 | 35.8612 | 0 | 20 | 0 | 39.5081 | 33.3906
9/29/2020 22:58:37.6 | 102.5784 | 274 | 26 | 2497.9892 | 127.0865 | 52.273 | 61.0314 | 30.3827 | 30.921 | 0.05271 | 107 | 11.4762 | 70.1047 | 70.1439 | 30.2907 | 0.98247 | 99.13 | 457.1814 | 420.3234 | 63.7691 | 681.1243 | 1.9586 | 449.7819 | 33.2444 | 42.9205 | 31.5162 | 46.3446 | 12.0058 | 108.9792 | 29.1816 | 8.3108 | 96.888 | 29.9546 | 26 | 28.6274 | 53 | 30 | 1.0059 | 69.4118 | 95 | 8380 | 32.549 | 108.49 | 35.8215 | -0.0625 | 19.9375 | 0 | 39.3616 | 33.3906
9/29/2020 22:58:38.6 | 102.5787 | 275 | 26 | 2501.8792 | 127.1357 | 52.3207 | 61.0669 | 30.3896 | 30.9206 | 0.05621 | 107 | 11.484 | 70.0476 | 70.2884 | 30.2782 | 0.95219 | 99.1311 | 457.2938 | 419.9572 | 63.5676 | 681.2408 | 1.9617 | 451.0108 | 33.309 | 43.4409 | 31.5094 | 46.3446 | 11.9967 | 108.8403 | 29.0242 | 8.3378 | 96.9299 | 29.8951 | 26 | 28.6274 | 53 | 30 | 0.99318 | 69.8039 | 95 | 8630 | 32.549 | 108.49 | 35.7849 | -0.0625 | 20.375 | 0 | 38.8123 | 33.3906
9/29/2020 22:58:39.6 | 102.579 | 276 | 26 | 2499.8511 | 127.4544 | 52.3093 | 61.1108 | 30.3877 | 30.9164 | 0.05442 | 107.0174 | 11.484 | 69.7621 | 70.0125 | 30.3073 | 0.99013 | 99.1311 | 456.6194 | 420.4361 | 63.7756 | 681.2866 | 1.9522 | 449.2791 | 33.3655 | 43.2395 | 31.5162 | 46.4028 | 11.9899 | 108.6162 | 28.9784 | 8.4513 | 96.9719 | 30.0599 | 26 | 28.6274 | 53 | 30 | 0.9886 | 69.8039 | 99 | 8090 | 32.549 | 107.5211 | 35.73 | -0.0625 | 19.9375 | 0 | 39.2792 | 33.3906
9/29/2020 22:58:40.6 | 102.5793 | 277 | 26 | 2498.854 | 127.4087 | 52.2969 | 61.1443 | 30.3676 | 30.9321 | 0.05527 | 107.0349 | 11.483 | 70.4757 | 69.9776 | 30.3717 | 0.99013 | 99.1306 | 456.3383 | 419.8727 | 63.7122 | 681.3023 | 1.9318 | 451.3739 | 33.3402 | 43.1741 | 31.4308 | 46.4926 | 12.0346 | 108.4755 | 28.9124 | 8.3997 | 96.9802 | 30.0803 | 26 | 28.6274 | 53 | 30 | 0.99953 | 69.8039 | 95 | 8160 | 32.549 | 108.1619 | 35.852 | -0.125 | 20.125 | 0 | 39.1602 | 33.3906
9/29/2020 22:58:41.6 | 102.5796 | 278 | 26 | 2501.3068 | 127.256 | 52.2957 | 61.162 | 30.3594 | 30.9294 | 0.05732 | 107 | 11.4966 | 70.0761 | 70.1655 | 30.4428 | 0.9725 | 99.13 | 456.5351 | 420.0699 | 63.7626 | 681.2159 | 1.9395 | 449.4467 | 33.3329 | 43.3822 | 31.5298 | 46.338 | 12.0028 | 108.503 | 28.9649 | 8.3597 | 96.9802 | 30.1789 | 26 | 29.0196 | 53 | 30 | 1.0085 | 69.4118 | 95 | 8290 | 32.549 | 108.1619 | 35.6537 | -0.0625 | 20.25 | 0 | 38.8489 | 33.2969
9/29/2020 22:58:42.6 | 102.5798 | 279 | 26 | 2500.4935 | 127.2576 | 52.3028 | 61.2038 | 30.3637 | 30.919 | 0.05794 | 107.0262 | 11.517 | 69.7336 | 69.7824 | 30.5003 | 0.97677 | 99.1283 | 455.9168 | 419.1404 | 63.9266 | 681.2055 | 1.9617 | 449.7819 | 33.3225 | 43.2395 | 31.4633 | 46.4543 | 11.9709 | 108.6414 | 28.9784 | 8.4319 | 96.9886 | 30.1126 | 26 | 28.6274 | 53 | 30 | 1.0094 | 69.4118 | 99 | 8190 | 32.549 | 107.5211 | 35.7636 | -0.0625 | 20.4375 | 0 | 39.1327 | 33.3906
9/29/2020 22:58:43.6 | 102.5801 | 280 | 26 | 2499.359 | 127.5052 | 52.3234 | 61.2551 | 30.3706 | 30.9105 | 0.05814 | 107.0436 | 11.5131 | 70.2474 | 70.1506 | 30.5345 | 0.98034 | 99.1294 | 456.254 | 419.1686 | 63.7561 | 681.1701 | 1.9699 | 450.2567 | 33.3722 | 43.2714 | 31.523 | 46.2798 | 12.0028 | 108.6985 | 29.0106 | 8.4306 | 97.0222 | 30.2774 | 26 | 28.6274 | 53 | 30 | 0.9991 | 69.4118 | 95 | 8480 | 32.549 | 108.1619 | 35.8368 | -0.0625 | 20.0625 | 0 | 39.331 | 33.3906
9/29/2020 22:58:44.6 | 102.5804 | 281 | 26 | 2502.5478 | 127.4844 | 52.3752 | 61.3151 | 30.3669 | 30.9108 | 0.0567 | 107.0349 | 11.5024 | 70.019 | 70.3597 | 30.5804 | 0.98354 | 99.1317 | 455.4391 | 418.8588 | 63.964 | 681.089 | 1.9231 | 449.0277 | 33.4093 | 43.3302 | 31.523 | 46.4926 | 12.0164 | 108.7288 | 28.8599 | 8.3752 | 97.0473 | 30.3301 | 26 | 28.6274 | 53 | 30 | 0.98271 | 69.4118 | 95 | 8360 | 32.549 | 108.1619 | 35.733 | 0 | 20.1875 | 0 | 39.6118 | 33.2969
9/29/2020 22:58:45.6 | 102.5807 | 282 | 26 | 2500.3738 | 127.6295 | 52.3896 | 61.3704 | 30.3762 | 30.891 | 0.05657 | 107.0698 | 11.4917 | 70.019 | 69.7122 | 30.603 | 0.9725 | 99.1323 | 455.2705 | 418.8306 | 63.8568 | 681.0026 | 1.9258 | 450.6477 | 33.4183 | 42.9592 | 31.5162 | 46.3829 | 11.9883 | 108.8134 | 29.0106 | 8.4229 | 97.0389 | 30.376 | 26 | 28.6274 | 53 | 30 | 1.001 | 69.4118 | 99 | 7850 | 32.549 | 107.2006 | 35.7941 | -0.0625 | 19.25 | 0 | 39.5508 | 33.3906
9/29/2020 22:58:46.6 | 102.5809 | 283 | 26 | 2502.2584 | 127.3639 | 52.3949 | 61.3968 | 30.3632 | 30.8987 | 0.05803 | 107 | 11.4917 | 70.1903 | 70.1323 | 30.6344 | 0.9839 | 99.1311 | 455.6639 | 419.0278 | 63.964 | 681.0078 | 1.9103 | 451.2343 | 33.3739 | 43.07 | 31.4701 | 46.5441 | 12.0217 | 108.7282 | 28.9124 | 8.4229 | 97.0306 | 30.3828 | 26 | 28.6274 | 53 | 30 | 1.0142 | 69.4118 | 95 | 8140 | 32.549 | 108.1619 | 35.9894 | 0 | 19.875 | 0 | 39.4196 | 33.3906
9/29/2020 22:58:47.6 | 102.5812 | 284 | 26 | 2501.2071 | 127.6869 | 52.4058 | 61.4103 | 30.3756 | 30.8843 | 0.05775 | 107.0524 | 11.4675 | 70.2188 | 70.654 | 30.6764 | 0.97072 | 99.1311 | 455.4391 | 418.9151 | 64.115 | 680.8809 | 1.8966 | 448.8043 | 33.4445 | 43.1741 | 31.5162 | 46.3895 | 12.0338 | 108.5602 | 29.0699 | 8.4551 | 96.9719 | 30.376 | 26 | 29.0196 | 53 | 30 | 0.99373 | 69.8039 | 95 | 8240 | 32.549 | 107.8415 | 35.8978 | -0.0625 | 20.0625 | 0 | 39.7186 | 33.3906
9/29/2020 22:58:48.6 | 102.5815 | 285 | 26 | 2500.0342 | 127.6401 | 52.3601 | 61.4738 | 30.3587 | 30.8944 | 0.05847 | 107 | 11.4675 | 69.9334 | 70.4292 | 30.7168 | 0.99708 | 99.1323 | 455.0457 | 418.0419 | 63.8503 | 680.8861 | 1.9231 | 449.5025 | 33.4166 | 42.9004 | 31.523 | 46.3762 | 11.9807 | 108.2532 | 29.0564 | 8.4706 | 97.0138 | 30.3828 | 26 | 28.6274 | 53 | 30 | 1.0031 | 69.8039 | 99 | 8120 | 32.549 | 107.2006 | 35.8704 | -0.0625 | 20.0625 | 0 | 39.5966 | 33.3906
9/29/2020 22:58:49.6 | 102.5818 | 286 | 26 | 2501.1881 | 127.5474 | 52.3567 | 61.5213 | 30.3393 | 30.8893 | 0.05931 | 107 | 11.4597 | 70.0761 | 69.5649 | 30.7118 | 0.97998 | 99.1311 | 454.6523 | 418.3236 | 64.0647 | 680.9725 | 1.9271 | 450.3405 | 33.4077 | 43.07 | 31.5827 | 46.5441 | 11.9937 | 108.14 | 29.0174 | 8.3765 | 97.0389 | 30.4422 | 26 | 28.6274 | 53 | 30 | 1.0068 | 69.4118 | 95 | 8380 | 32.549 | 107.8415 | 36.0077 | 0 | 20.5 | 0 | 39.1754 | 33.2969
9/29/2020 22:58:50.6 | 102.5821 | 287 | 26 | 2500.2077 | 127.6123 | 52.4084 | 61.5654 | 30.3411 | 30.8814 | 0.05735 | 107.0262 | 11.4724 | 70.1332 | 69.739 | 30.6929 | 0.98336 | 99.1311 | 454.5961 | 417.8166 | 64.1719 | 681.0131 | 1.9147 | 449.5584 | 33.4116 | 43.4929 | 31.5298 | 46.7053 | 11.9807 | 108.6442 | 29.0242 | 8.3881 | 97.0222 | 30.5475 | 26 | 29.0196 | 53 | 30 | 0.99855 | 69.8039 | 95 | 8290 | 32.549 | 108.1619 | 36.0443 | 0.0625 | 20.1875 | 0 | 39.1693 | 33.2969
9/29/2020 22:58:51.6 | 102.5823 | 288 | 26 | 2498.5131 | 127.5998 | 52.4442 | 61.5971 | 30.3395 | 30.8919 | 0.05829 | 107.0349 | 11.4675 | 70.1617 | 69.8625 | 30.6783 | 0.99975 | 99.1306 | 454.4275 | 417.6758 | 64.0208 | 681.1701 | 1.9054 | 450.4522 | 33.3857 | 43.1808 | 31.4701 | 46.4992 | 11.9815 | 108.2515 | 28.9717 | 8.3933 | 97.0725 | 30.5407 | 26 | 28.6274 | 53 | 30 | 1.0001 | 69.8039 | 99 | 7800 | 32.549 | 107.2006 | 36.084 | 0 | 20.0625 | 0 | 39.209 | 33.2969
9/29/2020 22:58:52.6 | 102.5826 | 289 | 26 | 2501.0905 | 127.488 | 52.4783 | 61.6473 | 30.3476 | 30.8699 | 0.05597 | 107.0087 | 11.4694 | 69.9334 | 69.5834 | 30.6848 | 0.98443 | 99.1317 | 453.8654 | 417.366 | 64.4235 | 681.2107 | 1.883 | 451.4857 | 33.3908 | 43.4929 | 31.5759 | 46.4992 | 11.9815 | 108.7568 | 28.9717 | 8.4448 | 97.0306 | 30.5407 | 26 | 29.0196 | 53 | 30 | 1.0027 | 69.8039 | 95 | 8140 | 32.549 | 108.1619 | 36.0687 | 0 | 20.0625 | 0 | 39.1663 | 33.2969
9/29/2020 22:58:53.6 | 102.5829 | 290 | 26 | 2499.348 | 127.5958 | 52.473 | 61.699 | 30.3357 | 30.8851 | 0.05324 | 107.0436 | 11.4675 | 69.8763 | 70.1207 | 30.7246 | 1.0008 | 99.1311 | 453.9216 | 416.4647 | 64.2028 | 681.3377 | 1.9413 | 449.0277 | 33.3958 | 43.3168 | 31.5298 | 46.3762 | 11.983 | 108.7002 | 28.8989 | 8.4345 | 97.0306 | 30.6001 | 26 | 28.6274 | 53 | 30 | 0.99892 | 69.8039 | 95 | 8260 | 32.549 | 108.1619 | 36.1114 | 0 | 19.9375 | 0 | 39.3768 | 33.2969
9/29/2020 22:58:54.6 | 102.5832 | 291 | 26 | 2500.2871 | 127.519 | 52.499 | 61.7416 | 30.3432 | 30.875 | 0.04916 | 107.0611 | 11.4665 | 70.2474 | 69.9042 | 30.7813 | 0.98372 | 99.1317 | 453.9216 | 417.0843 | 64.2417 | 681.0785 | 1.9506 | 449.6143 | 33.3882 | 42.7324 | 31.3507 | 46.6221 | 11.9785 | 108.6448 | 28.9395 | 8.4255 | 97.0725 | 30.6325 | 26 | 29.0196 | 53 | 30 | 0.99907 | 69.8039 | 99 | 8070 | 32.549 | 107.5211 | 36.0535 | -0.0625 | 20.25 | 0 | 38.9923 | 33.2969
9/29/2020 22:58:55.6 | 102.5834 | 292 | 26 | 2500.4039 | 127.6957 | 52.5314 | 61.7717 | 30.3205 | 30.8874 | 0.04715 | 107.0611 | 11.4646 | 70.1047 | 70.3315 | 30.8296 | 0.97517 | 99.1306 | 453.9216 | 417.0843 | 64.1086 | 681.089 | 1.9196 | 450.6477 | 33.4361 | 43.4275 | 31.5759 | 46.692 | 12.0005 | 109.1198 | 28.5906 | 8.4293 | 97.0725 | 30.8039 | 26 | 29.0196 | 53 | 30 | 0.99663 | 69.4118 | 95 | 8530 | 32.549 | 108.49 | 36.0748 | 0 | 20 | 0 | 38.974 | 33.2969
9/29/2020 22:58:56.6 | 102.5837 | 293 | 26 | 2499.1021 | 127.6701 | 52.5508 | 61.8214 | 30.3258 | 30.8785 | 0.04724 | 107.0436 | 11.4636 | 70.2474 | 70.0924 | 30.9085 | 0.98497 | 99.1317 | 453.3596 | 416.521 | 64.2092 | 681.1701 | 1.8873 | 449.3908 | 33.4119 | 43.3235 | 31.523 | 46.7435 | 11.9693 | 108.9249 | 28.6957 | 8.4474 | 97.1144 | 30.8039 | 26 | 28.6274 | 53 | 30 | 0.9991 | 69.8039 | 95 | 8210 | 32.549 | 108.1619 | 36.0474 | -0.125 | 19.8125 | 0 | 38.8062 | 33.2969
9/29/2020 22:58:57.6 | 102.584 | 294 | 26 | 2500.1315 | 127.473 | 52.529 | 61.8569 | 30.3213 | 30.873 | 0.04652 | 107.0174 | 11.4733 | 69.9049 | 69.6738 | 30.9414 | 0.97873 | 99.1306 | 453.472 | 416.014 | 64.279 | 681.246 | 1.8985 | 451.1784 | 33.3741 | 43.0834 | 31.5162 | 46.6604 | 12.024 | 108.8957 | 29.2408 | 8.3842 | 97.106 | 30.8498 | 26 | 28.6274 | 53 | 30 | 1.0087 | 69.8039 | 99 | 7820 | 32.549 | 107.5211 | 35.9283 | 0 | 19.75 | 0 | 38.9343 | 33.2969
9/29/2020 22:58:58.6 | 102.5843 | 295 | 26 | 2498.862 | 127.5318 | 52.5789 | 61.8767 | 30.3151 | 30.8619 | 0.04522 | 106.9826 | 11.482 | 70.0761 | 69.4526 | 30.9657 | 1.0008 | 99.1317 | 453.1067 | 415.9295 | 64.2531 | 681.246 | 1.9021 | 452.4074 | 33.3725 | 43.2647 | 31.4633 | 46.6339 | 12.0157 | 108.8969 | 28.8989 | 8.4216 | 97.0641 | 30.9024 | 26 | 28.6274 | 53 | 30 | 0.99528 | 69.8039 | 95 | 8140 | 32.549 | 108.1619 | 36.0657 | 0 | 19.4375 | 0 | 38.9191 | 33.2969
9/29/2020 22:58:59.6 | 102.5846 | 296 | 26 | 2497.1632 | 127.3308 | 52.5841 | 61.9204 | 30.3207 | 30.8669 | 0.04547 | 106.9738 | 11.4879 | 69.9049 | 70.0325 | 31.016 | 0.97731 | 99.1289 | 452.7133 | 415.9577 | 64.6133 | 681.2565 | 1.8689 | 448.8601 | 33.2973 | 42.8566 | 31.4769 | 46.8996 | 12.0104 | 108.9501 | 29.1172 | 8.3958 | 96.9886 | 30.9159 | 26 | 28.2353 | 53 | 30 | 1.0134 | 69.4118 | 95 | 8260 | 32.549 | 108.1619 | 36.1176 | -0.125 | 18.9375 | 0 | 39.7278 | 33.2969
9/29/2020 22:59:00.6 | 102.5848 | 297 | 26 | 2501.8296 | 127.1213 | 52.5874 | 61.9752 | 30.331 | 30.8557 | 0.04706 | 106.9389 | 11.4898 | 70.1903 | 69.4828 | 31.0596 | 0.97677 | 99.1289 | 452.9943 | 415.5915 | 64.5306 | 681.2356 | 1.8604 | 450.145 | 33.3061 | 43.3436 | 31.6084 | 46.7119 | 11.9777 | 108.838 | 28.9784 | 8.4087 | 96.9802 | 30.9415 | 26 | 28.2353 | 53 | 30 | 0.9904 | 69.8039 | 99 | 8240 | 32.549 | 107.5211 | 35.9802 | -0.125 | 19.8125 | 0 | 39.7614 | 33.2969
9/29/2020 22:59:01.6 | 102.5851 | 298 | 26 | 2500.5433 | 127.5905 | 52.5989 | 62.0132 | 30.3147 | 30.8737 | 0.04569 | 106.9913 | 11.4646 | 69.9334 | 69.8275 | 31.0731 | 0.9896 | 99.1294 | 452.3761 | 415.3943 | 64.5242 | 681.4489 | 1.8762 | 450.5081 | 33.4104 | 43.2848 | 31.622 | 46.7568 | 12.0013 | 108.7545 | 28.9717 | 8.41 | 97.0054 | 31.0076 | 26 | 28.6274 | 53 | 30 | 0.99077 | 69.8039 | 95 | 8550 | 32.549 | 108.1619 | 36.0321 | -0.0625 | 19.9375 | 0 | 39.7644 | 33.2969
9/29/2020 22:59:02.6 | 102.5854 | 299 | 26 | 2501.5235 | 127.6528 | 52.626 | 62.0948 | 30.3027 | 30.8704 | 0.04558 | 107 | 11.4607 | 69.9905 | 70.1988 | 31.0954 | 0.97873 | 99.134 | 452.6009 | 414.5212 | 64.5177 | 681.5458 | 1.8988 | 449.1674 | 33.4398 | 43.3822 | 31.5895 | 46.6471 | 11.9693 | 108.9832 | 28.9124 | 8.4564 | 97.0725 | 30.9753 | 26 | 28.6274 | 53 | 30 | 1.0001 | 69.4118 | 95 | 8290 | 32.549 | 108.1619 | 35.8887 | -0.125 | 19.875 | 0 | 39.6881 | 33.2969
9/29/2020 22:59:03.6 | 102.5857 | 300 | 26 | 2498.7843 | 127.8358 | 52.7013 | 62.1396 | 30.3093 | 30.8614 | 0.04708 | 106.9913 | 11.4646 | 70.2474 | 70.2071 | 31.1362 | 0.98621 | 99.1311 | 451.814 | 414.4367 | 64.5745 | 681.5654 | 1.8861 | 450.3125 | 33.451 | 43.3369 | 31.5623 | 46.7053 | 11.9868 | 108.8403 | 28.7617 | 8.4319 | 97.0473 | 31.0535 | 26 | 29.0196 | 53 | 30 | 1.0002 | 69.4118 | 99 | 7820 | 32.549 | 107.5211 | 35.9375 | -0.125 | 19.9375 | 0 | 39.8682 | 33.2969
9/29/2020 22:59:04.6 | 102.5859 | 301 | 26 | 2499.1366 | 127.7824 | 52.6963 | 62.1891 | 30.3096 | 30.8572 | 0.04765 | 107.0087 | 11.4656 | 70.0761 | 70.0175 | 31.2045 | 0.99067 | 99.13 | 451.6173 | 414.4649 | 64.4609 | 681.5811 | 1.8598 | 452.8822 | 33.4418 | 43.4275 | 31.5298 | 46.795 | 11.999 | 108.8111 | 28.6957 | 8.3456 | 97.0725 | 31.1264 | 26 | 28.6274 | 53 | 30 | 0.99571 | 69.4118 | 95 | 8160 | 32.549 | 108.1619 | 36.026 | 0 | 19.5625 | 0 | 39.9078 | 33.2969
9/29/2020 22:59:05.6 | 102.5862 | 302 | 26 | 2501.0114 | 127.5735 | 52.707 | 62.2152 | 30.2993 | 30.8426 | 0.04778 | 107.0262 | 11.4675 | 70.1617 | 69.8442 | 31.263 | 0.9741 | 99.13 | 451.8702 | 414.6338 | 64.6686 | 681.6727 | 1.8609 | 448.5249 | 33.4122 | 43.3302 | 31.5964 | 46.7501 | 11.9982 | 108.9232 | 28.9124 | 8.4203 | 97.0473 | 31.1925 | 26 | 28.6274 | 53 | 30 | 0.9995 | 69.4118 | 95 | 8260 | 32.549 | 108.1619 | 35.9222 | -0.125 | 20.125 | 0 | 39.9658 | 33.2969
9/29/2020 22:59:06.6 | 102.5865 | 303 | 26 | 2500.6303 | 127.7042 | 52.7134 | 62.2371 | 30.2879 | 30.8385 | 0.04506 | 107.0087 | 11.4733 | 70.1332 | 70.1689 | 31.3037 | 0.98319 | 99.1306 | 451.3925 | 413.986 | 64.6686 | 681.551 | 1.8636 | 451.1226 | 33.4413 | 43.3302 | 31.5434 | 46.8016 | 12.0058 | 108.7277 | 28.9124 | 8.4255 | 97.0725 | 31.2451 | 26 | 28.6274 | 53 | 30 | 1.0004 | 69.8039 | 99 | 8090 | 32.549 | 107.5211 | 36.0016 | -0.125 | 20.125 | 0 | 39.9292 | 33.2969
9/29/2020 22:59:07.6 | 102.5868 | 304 | 26 | 2499.2445 | 127.8575 | 52.7258 | 62.299 | 30.297 | 30.8346 | 0.04576 | 107.0262 | 11.4714 | 69.9905 | 70.0708 | 31.343 | 0.99191 | 99.1323 | 451.6735 | 413.9015 | 64.6183 | 681.6518 | 1.8538 | 451.3181 | 33.4629 | 43.5903 | 31.5162 | 46.8016 | 12.0376 | 108.6453 | 29.0174 | 8.4061 | 97.0641 | 31.218 | 26 | 28.6274 | 53 | 30 | 1.0062 | 69.8039 | 95 | 8380 | 32.549 | 108.1619 | 36.0474 | -0.125 | 19.625 | 0 | 39.917 | 33.2969
9/29/2020 22:59:08.6 | 102.5871 | 305 | 26 | 2500.005 | 127.606 | 52.7407 | 62.3252 | 30.294 | 30.8319 | 0.04796 | 106.9913 | 11.4724 | 70.2188 | 69.8409 | 31.3796 | 0.97927 | 99.1323 | 450.9991 | 413.2537 | 64.8762 | 681.5759 | 1.8469 | 449.0556 | 33.4072 | 43.0767 | 31.4701 | 46.7053 | 12.0338 | 108.6453 | 28.9717 | 8.3739 | 97.0222 | 31.33 | 26 | 28.6274 | 53 | 30 | 0.99843 | 69.4118 | 95 | 8430 | 32.549 | 108.1619 | 36.0565 | 0 | 19.0625 | 0 | 39.8682 | 33.2969
9/29/2020 22:59:09.6 | 102.5873 | 306 | 26 | 2500.3931 | 127.7678 | 52.7703 | 62.366 | 30.2978 | 30.8316 | 0.04802 | 107.0087 | 11.4617 | 69.9049 | 70.0691 | 31.4253 | 0.98408 | 99.1317 | 451.5049 | 413.9015 | 64.933 | 681.6924 | 1.8507 | 450.927 | 33.4548 | 43.0834 | 31.5162 | 46.8664 | 12.0331 | 108.3927 | 29.2933 | 8.4281 | 97.0473 | 31.2706 | 26 | 29.0196 | 53 | 30 | 0.9919 | 69.8039 | 99 | 7850 | 32.549 | 107.2006 | 36.0413 | 0 | 20.3125 | 0 | 39.7308 | 33.2969
9/29/2020 22:59:10.6 | 102.5876 | 307 | 26 | 2501.2559 | 127.9428 | 52.8128 | 62.4086 | 30.2977 | 30.8527 | 0.04571 | 107.0174 | 11.4607 | 69.9049 | 69.7707 | 31.4711 | 0.97766 | 99.1323 | 450.6057 | 412.9157 | 64.933 | 681.8141 | 1.8961 | 450.4522 | 33.5122 | 43.3436 | 31.4633 | 46.8149 | 12.0149 | 108.9815 | 28.926 | 8.3945 | 97.0725 | 31.4809 | 26 | 29.0196 | 53 | 30 | 0.99507 | 69.8039 | 95 | 8160 | 32.549 | 107.8415 | 36.1023 | -0.125 | 19.4375 | 0 | 39.8438 | 33.2969
9/29/2020 22:59:11.6 | 102.5879 | 308 | 26 | 2501.8421 | 127.9609 | 52.8396 | 62.4464 | 30.2671 | 30.842 | 0.04503 | 107.0698 | 11.4607 | 70.0476 | 69.5516 | 31.5034 | 0.99583 | 99.1306 | 450.8305 | 413.648 | 64.8065 | 682.0576 | 1.9065 | 449.0836 | 33.5248 | 43.2647 | 31.5691 | 46.9429 | 12.0179 | 108.6997 | 28.7939 | 8.3597 | 97.1144 | 31.3758 | 26 | 29.0196 | 53 | 30 | 1.0084 | 69.8039 | 99 | 8140 | 32.549 | 108.1619 | 36.1572 | -0.0625 | 20.0625 | 0 | 40.094 | 33.2969
9/29/2020 22:59:12.6 | 102.5882 | 309 | 26 | 2499.4288 | 128.4474 | 52.8935 | 62.5049 | 30.2818 | 30.8191 | 0.04549 | 107.0524 | 11.4685 | 70.019 | 69.3535 | 31.5352 | 0.97891 | 99.1328 | 450.156 | 412.8031 | 64.8309 | 681.9764 | 1.8932 | 449.8656 | 33.6198 | 43.342 | 31.5691 | 46.7619 | 12.0051 | 108.87 | 28.9244 | 8.401 | 97.1647 | 31.4284 | 26 | 28.6274 | 54 | 30 | 0.99809 | 69.8039 | 95 | 8260 | 32.549 | 108.1619 | 36.0535 | 0 | 20.5 | 0 | 40.3259 | 33.2969
9/29/2020 22:59:13.6 | 102.5884 | 310 | 26 | 2499.9194 | 128.084 | 52.8672 | 62.5615 | 30.2729 | 30.8256 | 0.0454 | 107.096 | 11.4685 | 69.8192 | 69.5984 | 31.5605 | 1.0035 | 99.1328 | 450.3247 | 413.0284 | 64.8389 | 682.1649 | 1.8822 | 449.8377 | 33.5312 | 43.2982 | 31.6032 | 47.1305 | 12.0126 | 109.0381 | 28.9327 | 8.3997 | 97.2738 | 31.6725 | 26 | 28.6274 | 54 | 30 | 0.99916 | 69.8039 | 100 | 7940 | 32.549 | 107.8415 | 36.1847 | -0.0625 | 20.5625 | 0 | 40.1154 | 33.2969
9/29/2020 22:59:14.6 | 102.5887 | 311 | 26 | 2500.3456 | 128.0666 | 52.8743 | 62.6281 | 30.2774 | 30.8234 | 0.04595 | 107.1222 | 11.4753 | 70.019 | 69.288 | 31.6061 | 0.99245 | 99.134 | 450.1842 | 412.4369 | 64.8 | 682.2251 | 1.9114 | 450.3963 | 33.5324 | 43.3101 | 31.5759 | 46.8332 | 12.0035 | 109.0392 | 28.9446 | 8.4848 | 97.3493 | 31.5403 | 26 | 29.0196 | 54 | 30 | 1.001 | 70.1961 | 99 | 8190 | 32.549 | 108.49 | 36.0138 | 0 | 20.375 | 0 | 39.7461 | 33.2969
9/29/2020 22:59:15.6 | 102.589 | 312 | 26 | 2498.7663 | 128.3283 | 52.8839 | 62.6734 | 30.2906 | 30.8222 | 0.04679 | 107.0611 | 11.4675 | 70.1903 | 70.3597 | 31.6356 | 0.98853 | 99.1357 | 450.2123 | 412.0426 | 64.9509 | 682.3011 | 1.9451 | 452.0443 | 33.5797 | 43.3621 | 31.5162 | 46.8847 | 12.0028 | 109.0689 | 28.9971 | 8.5002 | 97.3744 | 31.4809 | 26 | 28.6274 | 54 | 30 | 0.99916 | 69.8039 | 99 | 8260 | 32.549 | 108.49 | 35.9955 | 0 | 20.5625 | 0 | 39.9658 | 33.2969
9/29/2020 22:59:16.6 | 102.5893 | 313 | 26 | 2499.4737 | 128.1147 | 52.9004 | 62.7124 | 30.2904 | 30.8276 | 0.04673 | 107.0698 | 11.4762 | 69.9049 | 69.7122 | 31.6774 | 0.98568 | 99.1334 | 449.8188 | 411.9581 | 64.813 | 682.3063 | 1.9555 | 451.1784 | 33.5333 | 43.7396 | 31.5759 | 47.001 | 12.0134 | 109.1227 | 28.8532 | 8.4177 | 97.3828 | 31.698 | 26 | 28.6274 | 54 | 30 | 1.0006 | 69.8039 | 99 | 8120 | 32.549 | 108.49 | 36.0504 | 0 | 20.4375 | 0 | 39.4104 | 33.2969
9/29/2020 22:59:17.6 | 102.5896 | 314 | 26 | 2500.529 | 128.1012 | 52.8805 | 62.7568 | 30.2776 | 30.8217 | 0.0479 | 107.0262 | 11.4704 | 70.1047 | 69.8091 | 31.7269 | 0.98835 | 99.134 | 448.8072 | 411.6201 | 65.1277 | 682.2762 | 1.9457 | 449.2511 | 33.5439 | 43.2848 | 31.5366 | 46.9628 | 11.9952 | 108.9832 | 29.1816 | 8.4216 | 97.3661 | 31.7641 | 26 | 28.6274 | 54 | 30 | 1.002 | 69.8039 | 99 | 8120 | 32.549 | 108.49 | 35.9528 | 0.0625 | 19.9375 | 0 | 39.3768 | 33.2969
9/29/2020 22:59:18.6 | 102.5898 | 315 | 26 | 2499.4505 | 128.2833 | 52.9243 | 62.8073 | 30.2639 | 30.8241 | 0.04892 | 107.0174 | 11.4704 | 70.2188 | 70.2237 | 31.7684 | 0.9627 | 99.1323 | 449.4535 | 411.5919 | 65.3287 | 682.1898 | 1.9238 | 450.7036 | 33.5771 | 43.1808 | 31.5298 | 47.0142 | 11.9876 | 108.8694 | 29.4439 | 8.3945 | 97.3241 | 31.7047 | 26 | 28.6274 | 54 | 30 | 0.9998 | 69.8039 | 99 | 8160 | 32.549 | 108.1619 | 36.0474 | 0.0625 | 20.125 | 0 | 39.4898 | 33.2969
9/29/2020 22:59:19.6 | 102.5901 | 316 | 26 | 2500.4687 | 128.0867 | 52.9624 | 62.8608 | 30.2699 | 30.8239 | 0.05126 | 107.0087 | 11.4724 | 70.1617 | 69.8041 | 31.8116 | 0.96252 | 99.1345 | 449.2568 | 411.4792 | 65.379 | 682.1689 | 1.9526 | 449.3908 | 33.5393 | 43.3889 | 31.5026 | 46.8598 | 11.9815 | 109.1238 | 29.1816 | 8.4306 | 97.3073 | 31.7828 | 26 | 29.0196 | 54 | 30 | 0.99773 | 70.1961 | 99 | 8360 | 32.549 | 108.49 | 35.9863 | 0 | 20.1875 | 0 | 39.2334 | 33.2969
9/29/2020 22:59:20.6 | 102.5904 | 317 | 26 | 2498.1807 | 128.2521 | 52.9655 | 62.8759 | 30.2708 | 30.8193 | 0.05187 | 107 | 11.4791 | 69.8763 | 69.7289 | 31.862 | 0.98621 | 99.1351 | 448.8072 | 410.4089 | 65.2023 | 682.195 | 1.977 | 450.8991 | 33.5519 | 43.5702 | 31.4837 | 46.9362 | 12.0028 | 108.9283 | 28.9446 | 8.41 | 97.3157 | 31.7641 | 26 | 29.0196 | 54 | 30 | 1.0017 | 69.8039 | 99 | 8160 | 32.549 | 108.49 | 35.9253 | 0 | 19.875 | 0 | 39.0656 | 33.2969
9/29/2020 22:59:21.6 | 102.5907 | 318 | 26 | 2500.289 | 128.1652 | 52.9772 | 62.9223 | 30.2657 | 30.8154 | 0.05154 | 107.0698 | 11.4869 | 70.0761 | 69.7406 | 31.9122 | 0.97161 | 99.1345 | 448.4138 | 410.7469 | 64.9201 | 682.3521 | 1.9575 | 450.7874 | 33.5574 | 43.4342 | 31.5827 | 47.0591 | 11.9632 | 109.0678 | 28.9649 | 8.4397 | 97.3661 | 31.8098 | 26 | 28.6274 | 54 | 30 | 1.0003 | 69.8039 | 99 | 8290 | 32.549 | 108.1619 | 36.0077 | 0 | 20.1875 | 0 | 38.8458 | 33.2969
9/29/2020 22:59:22.6 | 102.5909 | 319 | 26 | 2499.6107 | 128.0984 | 53.0434 | 62.9969 | 30.2723 | 30.8047 | 0.05197 | 107 | 11.4927 | 69.9334 | 69.9509 | 31.983 | 0.98532 | 99.1351 | 448.189 | 410.5779 | 65.0206 | 682.3469 | 1.9342 | 449.6701 | 33.5309 | 43.3822 | 31.523 | 47.1106 | 12.0005 | 108.9003 | 28.9649 | 8.401 | 97.3241 | 31.8031 | 26 | 28.6274 | 54 | 30 | 1.0004 | 69.8039 | 99 | 8090 | 32.549 | 108.49 | 36.1572 | 0 | 20.125 | 0 | 38.9069 | 33.2969
9/29/2020 22:59:23.6 | 102.5912 | 320 | 26 | 2496.8886 | 127.9938 | 53.0483 | 63.0063 | 30.2523 | 30.807 | 0.05283 | 106.9651 | 11.5015 | 69.9905 | 69.4392 | 32.0367 | 0.98497 | 99.1357 | 447.7674 | 410.2118 | 65.2217 | 682.504 | 1.8952 | 449.5025 | 33.467 | 43.4342 | 31.4633 | 47.1106 | 12.0081 | 108.6487 | 29.0699 | 8.3365 | 97.3325 | 31.8489 | 26 | 29.0196 | 54 | 30 | 1.0013 | 69.8039 | 99 | 8160 | 32.549 | 108.49 | 35.8704 | 0 | 19.625 | 0 | 38.9923 | 33.2969
9/29/2020 22:59:24.6 | 102.5915 | 321 | 26 | 2499.4264 | 127.4941 | 53.0421 | 63.0212 | 30.2435 | 30.82 | 0.05494 | 106.9738 | 11.4976 | 70.1047 | 69.9809 | 32.1062 | 0.98336 | 99.1357 | 448.2171 | 410.5498 | 65.165 | 682.6716 | 1.8923 | 449.8377 | 33.3702 | 43.4275 | 31.4701 | 47.0525 | 12.0013 | 108.7608 | 28.9582 | 8.3791 | 97.1731 | 31.9607 | 26 | 28.6274 | 54 | 30 | 1.0028 | 69.4118 | 99 | 8210 | 32.549 | 107.5211 | 36.1054 | -0.0625 | 18.0625 | 0 | 40.2924 | 33.2969
9/29/2020 22:59:25.6 | 102.5918 | 322 | 26 | 2500.9316 | 127.8056 | 53.0497 | 63.0519 | 30.2489 | 30.8068 | 0.0553 | 106.9738 | 11.4937 | 69.9619 | 70.5251 | 32.146 | 0.96911 | 99.1351 | 448.3857 | 410.1836 | 65.3287 | 682.631 | 1.9466 | 450.0612 | 33.4719 | 43.4929 | 31.5759 | 47.0657 | 12.0081 | 108.7602 | 28.9192 | 8.4203 | 97.0977 | 32.0132 | 26 | 28.6274 | 54 | 30 | 0.99303 | 69.8039 | 95 | 8410 | 32.549 | 108.49 | 36.0992 | 0 | 20.125 | 0 | 40.0635 | 33.2969
9/29/2020 22:59:26.6 | 102.5921 | 323 | 26 | 2497.8821 | 127.9309 | 53.08 | 63.1013 | 30.2424 | 30.8001 | 0.05612 | 106.9913 | 11.4976 | 70.1617 | 69.7523 | 32.1574 | 0.97428 | 99.1362 | 448.1047 | 410.2399 | 65.2461 | 682.9098 | 1.9205 | 448.6087 | 33.4639 | 43.4594 | 31.5162 | 47.0841 | 12.0043 | 108.7333 | 29.0953 | 8.4513 | 97.1564 | 32.059 | 26 | 29.0196 | 54 | 30 | 1.0001 | 70.1961 | 95 | 8240 | 32.549 | 108.1619 | 35.9894 | -0.0625 | 18.9375 | 0 | 39.9841 | 33.2969
9/29/2020 22:59:27.6 | 102.5923 | 324 | 26 | 2501.7055 | 127.7335 | 53.086 | 63.1349 | 30.2421 | 30.7882 | 0.0572 | 107.0174 | 11.4956 | 69.9619 | 69.9176 | 32.1816 | 0.98301 | 99.1334 | 448.1328 | 410.0428 | 65.3725 | 683.0067 | 1.8932 | 450.7874 | 33.4633 | 43.4862 | 31.5895 | 47.1621 | 12.0013 | 108.7025 | 29.0699 | 8.4642 | 97.148 | 32.0268 | 26 | 28.6274 | 54 | 30 | 0.99876 | 69.8039 | 99 | 7800 | 32.549 | 107.5211 | 36.0077 | -0.1875 | 20.3125 | 0 | 39.856 | 33.2031
9/29/2020 22:59:28.6 | 102.5926 | 325 | 26 | 2500.2462 | 127.9899 | 53.0907 | 63.1838 | 30.2458 | 30.7988 | 0.05728 | 107.0174 | 11.5082 | 70.1332 | 70.0625 | 32.202 | 0.96377 | 99.1368 | 448.189 | 409.7611 | 65.4292 | 683.0107 | 1.9034 | 451.5415 | 33.511 | 43.4409 | 31.4361 | 47.2202 | 12.0013 | 108.4538 | 28.8667 | 8.3649 | 97.1731 | 32.0845 | 26 | 29.0196 | 54 | 30 | 1.0017 | 69.8039 | 95 | 8090 | 32.549 | 108.1619 | 36.2427 | 0 | 20 | 0 | 40.0116 | 33.2969
9/29/2020 22:59:29.6 | 102.5929 | 326 | 26 | 2499.4071 | 128.031 | 53.0984 | 63.2249 | 30.2321 | 30.7968 | 0.05701 | 107.0436 | 11.517 | 69.9334 | 69.764 | 32.2288 | 0.98942 | 99.1385 | 447.1773 | 409.2541 | 65.4795 | 683.2293 | 1.9067 | 448.4691 | 33.5105 | 43.4929 | 31.5094 | 47.2202 | 11.9792 | 108.7916 | 29.1816 | 8.343 | 97.2151 | 32.2098 | 26 | 29.0196 | 54 | 30 | 0.99992 | 69.8039 | 95 | 8190 | 32.549 | 108.1619 | 36.1084 | -0.125 | 19.75 | 0 | 39.8865 | 33.2969
9/29/2020 22:59:30.6 | 102.5932 | 327 | 26 | 2500.4468 | 128.1393 | 53.1332 | 63.294 | 30.2325 | 30.7892 | 0.05756 | 107.0611 | 11.5267 | 69.8763 | 69.8041 | 32.2629 | 0.98051 | 99.1374 | 447.0368 | 409.057 | 65.4536 | 683.2855 | 1.9435 | 450.0332 | 33.5528 | 43.4141 | 31.5298 | 47.1936 | 11.9952 | 108.7065 | 28.7871 | 8.3494 | 97.1228 | 32.2826 | 26 | 29.0196 | 54 | 30 | 1.0053 | 69.8039 | 99 | 8090 | 32.549 | 107.2006 | 36.0809 | -0.0625 | 20.125 | 0 | 39.6606 | 33.2031
9/29/2020 22:59:31.6 | 102.5934 | 328 | 26 | 2498.8669 | 127.9273 | 53.1882 | 63.3465 | 30.2355 | 30.7917 | 0.05585 | 107 | 11.5257 | 69.9334 | 70.2419 | 32.3135 | 0.98532 | 99.1374 | 446.4748 | 409.0851 | 65.5541 | 683.3105 | 1.944 | 450.5081 | 33.4761 | 43.3101 | 31.5094 | 47.1936 | 11.9868 | 108.5944 | 28.8921 | 8.3907 | 97.2402 | 32.1048 | 26 | 29.0196 | 54 | 30 | 1.0009 | 70.1961 | 95 | 8430 | 32.549 | 108.1619 | 36.1908 | -0.0625 | 20.125 | 0 | 39.4684 | 33.2969
9/29/2020 22:59:32.6 | 102.5937 | 329 | 26 | 2502.5741 | 127.8622 | 53.2085 | 63.3999 | 30.2356 | 30.7761 | 0.05551 | 107.0087 | 11.5189 | 70.1617 | 69.5113 | 32.3337 | 0.98853 | 99.1345 | 447.2335 | 408.9161 | 65.3466 | 683.3563 | 1.9765 | 449.3349 | 33.5087 | 43.5635 | 31.5162 | 47.2385 | 11.9739 | 108.8437 | 28.8329 | 8.3559 | 97.3157 | 32.1641 | 26 | 29.0196 | 54 | 30 | 0.99763 | 69.8039 | 95 | 8210 | 32.549 | 108.1619 | 36.1786 | -0.0625 | 20.6875 | 0 | 39.1388 | 33.2031
9/29/2020 22:59:33.6 | 102.594 | 330 | 26 | 2499.941 | 128.3245 | 53.1984 | 63.4286 | 30.2238 | 30.7823 | 0.05361 | 107.0349 | 11.5112 | 69.8478 | 69.8659 | 32.3709 | 0.98425 | 99.1357 | 446.6715 | 408.6063 | 65.4227 | 683.3864 | 2.0013 | 450.8433 | 33.5945 | 43.3822 | 31.6084 | 47.265 | 12.0058 | 108.6207 | 28.8599 | 8.4087 | 97.3493 | 32.3081 | 26 | 29.0196 | 54 | 30 | 1.0014 | 69.8039 | 99 | 7820 | 32.549 | 107.8415 | 36.1206 | -0.125 | 20.125 | 0 | 39.4745 | 33.2031
9/29/2020 22:59:34.6 | 102.5943 | 331 | 26 | 2499.7488 | 128.2152 | 53.2228 | 63.4531 | 30.2084 | 30.7916 | 0.05347 | 107.0698 | 11.5131 | 70.0476 | 70.104 | 32.4003 | 0.99067 | 99.134 | 446.1095 | 408.2965 | 65.5979 | 683.4676 | 2.002 | 450.7874 | 33.5633 | 43.4074 | 31.5555 | 47.2385 | 11.9427 | 108.8151 | 28.8854 | 8.3649 | 97.3409 | 32.3606 | 26 | 28.6274 | 54 | 30 | 0.99724 | 69.8039 | 95 | 8140 | 32.549 | 108.1619 | 36.2183 | -0.0625 | 20.125 | 0 | 39.4714 | 33.2031
9/29/2020 22:59:35.6 | 102.5946 | 332 | 26 | 2501.4534 | 128.0393 | 53.265 | 63.4832 | 30.2206 | 30.8013 | 0.05473 | 107.0349 | 11.5141 | 69.9619 | 69.8392 | 32.4286 | 0.99619 | 99.1357 | 446.5029 | 408.1275 | 65.6481 | 683.4427 | 1.973 | 449.2511 | 33.5401 | 43.1993 | 31.6288 | 47.0841 | 11.983 | 108.9288 | 28.8329 | 8.352 | 97.3409 | 32.4334 | 26 | 29.0196 | 54 | 30 | 0.99855 | 69.8039 | 95 | 8160 | 32.549 | 108.49 | 36.2793 | -0.125 | 20.0625 | 0 | 39.3555 | 33.2031
9/29/2020 22:59:36.6 | 102.5948 | 333 | 26 | 2498.82 | 128.1391 | 53.2942 | 63.5184 | 30.2129 | 30.7994 | 0.05533 | 107.0262 | 11.5199 | 70.0476 | 69.8775 | 32.486 | 0.98158 | 99.1368 | 445.8284 | 407.367 | 65.6108 | 683.4375 | 1.9484 | 450.2008 | 33.5309 | 43.4728 | 31.5162 | 47.509 | 12.0316 | 108.93 | 28.7414 | 8.3778 | 97.2738 | 32.4791 | 26 | 28.6274 | 54 | 30 | 1.0005 | 69.8039 | 99 | 8140 | 32.549 | 107.8415 | 36.1145 | 0 | 20.0625 | 0 | 39.2517 | 33.2031
9/29/2020 22:59:37.6 | 102.5951 | 334 | 26 | 2497.6688 | 127.8821 | 53.3033 | 63.5696 | 30.2043 | 30.7943 | 0.05554 | 107.0174 | 11.5102 | 70.1903 | 69.2442 | 32.5614 | 0.99191 | 99.1379 | 446.1938 | 407.8458 | 65.8878 | 683.3864 | 1.9251 | 450.8433 | 33.4482 | 43.5517 | 31.5026 | 47.4326 | 12.0013 | 109.0712 | 28.7159 | 8.3636 | 97.2822 | 32.4656 | 26 | 29.0196 | 54 | 30 | 0.99977 | 69.8039 | 95 | 8310 | 32.549 | 108.49 | 36.2793 | -0.0625 | 20.0625 | 0 | 39.1785 | 33.2031
9/29/2020 22:59:38.6 | 102.5954 | 335 | 26 | 2501.121 | 127.6286 | 53.2857 | 63.5956 | 30.2178 | 30.7842 | 0.05461 | 106.9913 | 11.5276 | 70.1617 | 69.8509 | 32.6317 | 1.0015 | 99.1362 | 445.4912 | 407.7332 | 65.6675 | 683.478 | 1.9176 | 448.6925 | 33.428 | 43.5316 | 31.5691 | 47.3098 | 12.0119 | 108.9014 | 28.8532 | 8.4113 | 97.2822 | 32.4791 | 26 | 29.0196 | 54 | 30 | 0.99971 | 69.8039 | 95 | 8160 | 32.549 | 108.49 | 36.1664 | 0 | 20.25 | 0 | 39.2548 | 33.2031
9/29/2020 22:59:39.6 | 102.5957 | 336 | 26 | 2500.2182 | 128.0139 | 53.2903 | 63.6626 | 30.2196 | 30.7724 | 0.05232 | 107.0174 | 11.5286 | 70.1332 | 69.7908 | 32.7126 | 0.99334 | 99.1379 | 445.6879 | 407.705 | 65.8247 | 683.5789 | 1.9424 | 450.3963 | 33.5169 | 43.4862 | 31.489 | 47.4194 | 12.027 | 109.1552 | 28.8599 | 8.4809 | 97.3409 | 32.5571 | 26 | 28.6274 | 54 | 30 | 0.9998 | 69.8039 | 99 | 7800 | 32.549 | 107.8415 | 36.0687 | -0.0625 | 20.375 | 0 | 39.2914 | 33.2031
9/29/2020 22:59:40.6 | 102.5959 | 337 | 26 | 2499.7415 | 127.9957 | 53.3255 | 63.7202 | 30.2116 | 30.7813 | 0.0516 | 107.0174 | 11.5247 | 70.1617 | 69.9009 | 32.7796 | 0.99209 | 99.1396 | 445.4912 | 406.86 | 65.7371 | 683.6967 | 1.9535 | 451.7091 | 33.5057 | 43.1354 | 31.4837 | 47.4841 | 12.0043 | 108.5967 | 28.926 | 8.4616 | 97.299 | 32.5519 | 26 | 28.6274 | 54 | 30 | 0.99736 | 69.8039 | 95 | 8120 | 32.549 | 108.49 | 36.1023 | -0.0625 | 20.0625 | 0 | 39.4806 | 33.2031
9/29/2020 22:59:41.6 | 102.5962 | 338 | 26 | 2497.6999 | 127.9083 | 53.3552 | 63.768 | 30.1957 | 30.7947 | 0.05197 | 107.0349 | 11.5286 | 70.019 | 70.3348 | 32.8419 | 1.0033 | 99.1368 | 444.311 | 406.3249 | 65.8619 | 683.6967 | 1.9371 | 448.7484 | 33.4555 | 43.6289 | 31.5366 | 47.4061 | 11.9876 | 108.958 | 28.8464 | 8.3584 | 97.2654 | 32.5519 | 26 | 28.6274 | 54 | 30 | 0.99904 | 69.8039 | 95 | 8160 | 32.549 | 108.49 | 35.9344 | 0 | 19.5 | 0 | 39.8346 | 33.2031
9/29/2020 22:59:42.6 | 102.5965 | 339 | 26 | 2501.1326 | 127.7411 | 53.391 | 63.8313 | 30.197 | 30.7869 | 0.05287 | 106.9826 | 11.5257 | 70.019 | 70.5945 | 32.8934 | 0.98372 | 99.1351 | 444.7606 | 406.5502 | 65.7744 | 683.6103 | 1.9081 | 450.117 | 33.4577 | 43.5382 | 31.5827 | 47.3679 | 12.0013 | 108.9563 | 28.9124 | 8.361 | 97.1564 | 32.5976 | 26 | 28.6274 | 54 | 30 | 1 | 69.8039 | 99 | 8040 | 32.549 | 107.5211 | 36.0748 | 0 | 19.625 | 0 | 40.3381 | 33.2031
9/29/2020 22:59:43.6 | 102.5968 | 340 | 26 | 2500.3207 | 127.9238 | 53.3869 | 63.8621 | 30.1777 | 30.787 | 0.05141 | 106.9826 | 11.5267 | 70.1903 | 70.0109 | 32.9433 | 0.96056 | 99.1351 | 444.4796 | 406.4375 | 65.9186 | 683.5697 | 1.9344 | 450.5639 | 33.4947 | 43.3235 | 31.5298 | 47.4128 | 12.0217 | 108.8722 | 29.1681 | 8.4061 | 97.2151 | 32.755 | 26 | 29.0196 | 54 | 30 | 0.99983 | 69.8039 | 95 | 8290 | 32.549 | 108.1619 | 36.1603 | 0 | 20.125 | 0 | 40.2863 | 33.2031
9/29/2020 22:59:44.6 | 102.5971 | 341 | 26 | 2496.7687 | 128.1156 | 53.3991 | 63.8986 | 30.181 | 30.7977 | 0.04931 | 107.0087 | 11.5305 | 70.333 | 69.3283 | 32.9947 | 0.99263 | 99.1362 | 444.3672 | 405.7334 | 65.8003 | 683.6155 | 1.9666 | 448.6087 | 33.4972 | 43.565 | 31.5366 | 47.806 | 12.0073 | 109.1255 | 28.887 | 8.3778 | 97.2738 | 32.8667 | 26 | 29.0196 | 54 | 30 | 0.99953 | 69.8039 | 95 | 8140 | 32.549 | 108.49 | 36.0443 | 0 | 20.0625 | 0 | 40.0513 | 33.2031
9/29/2020 22:59:45.6 | 102.5973 | 342 | 26 | 2501.9246 | 127.8055 | 53.393 | 63.9198 | 30.1814 | 30.7821 | 0.04738 | 106.9564 | 11.5276 | 70.1617 | 70.114 | 33.0435 | 0.97107 | 99.1368 | 444.873 | 406.5784 | 65.9882 | 683.5946 | 1.9809 | 450.3684 | 33.4851 | 43.6037 | 31.5094 | 47.6384 | 12.0005 | 108.7059 | 28.4008 | 8.3997 | 97.2738 | 32.7873 | 26 | 28.6274 | 54 | 30 | 1.0005 | 69.8039 | 99 | 7800 | 32.549 | 107.5211 | 36.0718 | 0 | 20.25 | 0 | 39.8895 | 33.2031
9/29/2020 22:59:46.6 | 102.5976 | 343 | 26 | 2502.501 | 128.0614 | 53.4309 | 63.9978 | 30.1906 | 30.7585 | 0.04944 | 106.9826 | 11.5335 | 69.9619 | 70.3248 | 33.0941 | 0.96484 | 99.1351 | 444.7887 | 405.9587 | 65.7242 | 683.6758 | 1.9663 | 451.2901 | 33.5599 | 43.5903 | 31.4565 | 47.5737 | 11.9883 | 108.9003 | 28.5449 | 8.4513 | 97.2906 | 32.8922 | 26 | 28.6274 | 54 | 30 | 0.99834 | 69.8039 | 95 | 8070 | 32.549 | 108.49 | 36.2 | 0 | 20 | 0 | 40.0421 | 33.2031
9/29/2020 22:59:47.6 | 102.5979 | 344 | 26 | 2497.4698 | 128.4359 | 53.4261 | 64.0033 | 30.1994 | 30.7551 | 0.04818 | 106.9913 | 11.5373 | 70.0761 | 69.4459 | 33.1186 | 1.0309 | 99.1357 | 443.3836 | 405.2545 | 65.9445 | 683.7831 | 1.9349 | 448.888 | 33.5904 | 43.5063 | 31.4376 | 47.8508 | 12.0172 | 108.7048 | 28.9852 | 8.4732 | 97.2486 | 32.8735 | 26 | 29.0196 | 54 | 30 | 0.99983 | 69.8039 | 95 | 8190 | 32.549 | 108.49 | 36.1176 | 0 | 18.875 | 0 | 40.1306 | 33.2031
9/29/2020 22:59:48.6 | 102.5982 | 345 | 26 | 2500.6467 | 128.0897 | 53.4937 | 64.0725 | 30.194 | 30.7619 | 0.05191 | 107.0436 | 11.5412 | 70.2188 | 69.9692 | 33.157 | 0.98158 | 99.1357 | 443.6646 | 404.7194 | 66.1324 | 683.7216 | 1.8793 | 450.0612 | 33.5425 | 43.4929 | 31.4633 | 47.6318 | 11.98 | 108.8168 | 28.8142 | 8.3198 | 97.148 | 32.9514 | 26 | 28.6274 | 54 | 30 | 1.0001 | 69.8039 | 99 | 8090 | 32.549 | 107.5211 | 36.206 | 0 | 18.4375 | 0 | 40.2985 | 33.2031
9/29/2020 22:59:49.6 | 102.5984 | 346 | 26 | 2500.9854 | 128.2499 | 53.5172 | 64.129 | 30.1709 | 30.759 | 0.05146 | 106.9826 | 11.5402 | 70.3616 | 70.2535 | 33.1905 | 0.99049 | 99.1357 | 443.5803 | 405.1137 | 66.0191 | 683.7622 | 1.9034 | 449.8377 | 33.589 | 43.5836 | 31.5162 | 47.5157 | 11.9937 | 108.9288 | 28.8532 | 8.3404 | 97.1312 | 32.794 | 26 | 29.0196 | 54 | 30 | 0.99773 | 69.8039 | 95 | 8360 | 32.549 | 108.1619 | 36.1786 | 0 | 20.0625 | 0 | 39.9994 | 33.2031
9/29/2020 22:59:50.6 | 102.5987 | 347 | 26 | 2501.2118 | 128.3293 | 53.5067 | 64.1772 | 30.1849 | 30.7561 | 0.04901 | 107.0087 | 11.547 | 70.1617 | 69.739 | 33.2117 | 0.9814 | 99.1374 | 444.03 | 405.1419 | 66.2263 | 683.7622 | 1.9699 | 449.1115 | 33.6128 | 43.6423 | 31.4633 | 47.6766 | 11.98 | 108.9305 | 29.0174 | 8.477 | 97.1647 | 33.0039 | 26 | 29.0196 | 54 | 30 | 0.99886 | 69.8039 | 95 | 8240 | 32.549 | 108.1619 | 36.2152 | -0.0625 | 19.9375 | 0 | 39.9628 | 33.2031
9/29/2020 22:59:51.6 | 102.599 | 348 | 26 | 2499.0386 | 128.375 | 53.5371 | 64.2142 | 30.193 | 30.7472 | 0.04985 | 107.0349 | 11.547 | 70.019 | 70.0891 | 33.2413 | 0.96644 | 99.1351 | 443.2431 | 404.5786 | 66.2701 | 683.7517 | 1.965 | 451.0388 | 33.5956 | 43.6356 | 31.4497 | 47.7214 | 11.9959 | 108.7882 | 28.9057 | 8.4422 | 97.2067 | 33.0953 | 26 | 29.0196 | 54 | 30 | 0.99806 | 69.8039 | 99 | 7750 | 32.549 | 107.5211 | 36.1847 | -0.125 | 20 | 0 | 39.8376 | 33.2031
9/29/2020 22:59:52.6 | 102.5993 | 349 | 26 | 2499.7316 | 128.2796 | 53.5748 | 64.2638 | 30.1708 | 30.7556 | 0.04813 | 107.0436 | 11.548 | 69.8478 | 69.8125 | 33.2752 | 0.97339 | 99.1362 | 442.6811 | 404.0152 | 66.194 | 683.8381 | 1.9324 | 449.0836 | 33.5799 | 43.4527 | 31.5623 | 47.4892 | 11.9693 | 109.0695 | 28.8261 | 8.4255 | 97.257 | 33.0496 | 26 | 28.6274 | 54 | 30 | 0.99852 | 69.8039 | 95 | 8160 | 32.549 | 108.49 | 36.2701 | -0.125 | 20.3125 | 0 | 39.7797 | 33.2031
9/29/2020 22:59:53.6 | 102.5996 | 350 | 26 | 2499.3371 | 128.3147 | 53.6189 | 64.3123 | 30.1703 | 30.756 | 0.04755 | 107.0524 | 11.547 | 70.2474 | 70.3215 | 33.3026 | 0.98639 | 99.1362 | 442.7373 | 403.9589 | 66.4028 | 683.859 | 1.9302 | 448.7205 | 33.5838 | 43.6691 | 31.4308 | 48.0117 | 12.0088 | 109.1535 | 29.2019 | 8.4113 | 97.299 | 33.0766 | 26 | 29.0196 | 54 | 30 | 1.0011 | 69.8039 | 99 | 8160 | 32.549 | 108.49 | 36.1755 | 0 | 20.5 | 0 | 39.8621 | 33.2031
9/29/2020 22:59:54.6 | 102.5998 | 351 | 26 | 2499.4522 | 128.1569 | 53.6686 | 64.3673 | 30.1834 | 30.7472 | 0.04626 | 107.0524 | 11.5538 | 70.1047 | 70.2602 | 33.3248 | 0.97374 | 99.1362 | 442.3439 | 403.3392 | 66.2328 | 683.8787 | 1.9409 | 450.2287 | 33.544 | 43.649 | 31.5623 | 47.7347 | 11.9906 | 109.2936 | 29.0767 | 8.3907 | 97.3493 | 33.1545 | 26 | 28.6274 | 54 | 30 | 0.99855 | 69.8039 | 99 | 8210 | 32.549 | 107.8415 | 36.2335 | -0.0625 | 20.25 | 0 | 39.386 | 33.2031
9/29/2020 22:59:55.6 | 102.6001 | 352 | 26 | 2502.446 | 128.164 | 53.6712 | 64.3854 | 30.1704 | 30.7372 | 0.04582 | 107.0785 | 11.5451 | 69.648 | 70.0575 | 33.327 | 0.98497 | 99.1351 | 443.4117 | 404.0434 | 66.2587 | 684.0109 | 1.9515 | 449.6143 | 33.5861 | 43.3117 | 31.523 | 47.7612 | 12.0028 | 108.9563 | 28.7888 | 8.4281 | 97.3996 | 33.2204 | 26 | 28.6274 | 54 | 30 | 1.0015 | 69.8039 | 95 | 8380 | 32.549 | 108.49 | 36.1847 | 0 | 20.25 | 0 | 39.3646 | 33.2031
9/29/2020 22:59:56.6 | 102.6004 | 353 | 26 | 2501.0051 | 128.4205 | 53.653 | 64.3864 | 30.1489 | 30.7455 | 0.04594 | 107.0873 | 11.5393 | 70.1047 | 70.0808 | 33.3334 | 0.98497 | 99.1345 | 442.5968 | 403.5082 | 66.2199 | 684.1838 | 1.9402 | 449.5025 | 33.6339 | 43.6356 | 31.5895 | 47.7728 | 12.0187 | 109.1238 | 28.8532 | 8.3481 | 97.4164 | 33.1814 | 26 | 29.0196 | 54 | 30 | 1.0023 | 69.8039 | 99 | 8240 | 32.549 | 107.8415 | 36.1847 | -0.125 | 20.1875 | 0 | 39.1815 | 33.2031
9/29/2020 22:59:57.6 | 102.6007 | 354 | 26 | 2500.6586 | 128.6054 | 53.663 | 64.409 | 30.1551 | 30.7486 | 0.04593 | 107.0349 | 11.5344 | 70.2188 | 70.3364 | 33.3328 | 0.9782 | 99.1328 | 442.5406 | 403.5927 | 66.3009 | 684.1275 | 2.0075 | 451.5415 | 33.6777 | 43.6155 | 31.4633 | 47.4958 | 12.0013 | 108.842 | 28.8854 | 8.4152 | 97.4667 | 33.1612 | 26 | 28.6274 | 54 | 30 | 1.0012 | 69.8039 | 99 | 8260 | 32.549 | 108.49 | 36.0138 | -0.125 | 20.0625 | 0 | 39.3402 | 33.2031
9/29/2020 22:59:58.6 | 102.6009 | 355 | 26 | 2500.3588 | 128.3711 | 53.7116 | 64.4266 | 30.1728 | 30.7351 | 0.04643 | 107.0611 | 11.5238 | 70.0476 | 69.7991 | 33.3402 | 0.98247 | 99.1351 | 442.0067 | 403.2548 | 66.0628 | 684.1733 | 1.9973 | 450.8712 | 33.6123 | 43.6289 | 31.4701 | 47.9205 | 12.0013 | 109.3204 | 29.0039 | 8.4048 | 97.4164 | 33.2728 | 26 | 28.6274 | 54 | 30 | 1.0004 | 69.8039 | 99 | 8190 | 32.549 | 108.1619 | 36.0535 | -0.0625 | 20.5 | 0 | 39.331 | 33.2031
9/29/2020 22:59:59.6 | 102.6012 | 356 | 26 | 2499.1676 | 128.4545 | 53.7159 | 64.4711 | 30.1714 | 30.7306 | 0.04901 | 107.0349 | 11.5238 | 70.1332 | 70.1821 | 33.3638 | 0.98425 | 99.1351 | 442.0629 | 402.5506 | 66.4773 | 684.2087 | 1.9931 | 449.9215 | 33.6181 | 43.5382 | 31.5162 | 47.8823 | 12.0035 | 109.0964 | 29.0699 | 8.4345 | 97.4164 | 33.4234 | 26 | 28.6274 | 54 | 30 | 0.99675 | 69.4118 | 99 | 8210 | 32.549 | 108.49 | 36.0657 | -0.0625 | 20.25 | 0 | 39.154 | 33.2031
9/29/2020 23:00:00.6 | 102.6015 | 357 | 26 | 2500.0407 | 128.2248 | 53.7722 | 64.5534 | 30.1642 | 30.74 | 0.04938 | 107.0524 | 11.5102 | 70.1332 | 70.4242 | 33.3991 | 0.98924 | 99.1345 | 441.5571 | 402.5506 | 66.4206 | 684.0869 | 1.9832 | 450.7036 | 33.5697 | 43.5316 | 31.4104 | 47.8757 | 12.0035 | 108.8717 | 28.7482 | 8.4242 | 97.4164 | 33.4234 | 26 | 28.6274 | 54 | 30 | 1.0011 | 69.8039 | 99 | 8160 | 32.549 | 107.8415 | 36.0352 | -0.0625 | 20 | 0 | 38.9984 | 33.2031
9/29/2020 23:00:01.6 | 102.6018 | 358 | 26 | 2498.4427 | 128.3282 | 53.7985 | 64.618 | 30.1692 | 30.7265 | 0.04899 | 107.0087 | 11.5092 | 70.2188 | 69.8475 | 33.4441 | 0.96858 | 99.1368 | 441.0231 | 402.2408 | 66.4271 | 684.0973 | 1.9705 | 449.2232 | 33.5753 | 43.4342 | 31.6356 | 47.8309 | 12.0308 | 108.7619 | 28.8074 | 8.3958 | 97.3325 | 33.332 | 26 | 28.6274 | 54 | 30 | 1.0031 | 69.8039 | 95 | 8410 | 32.549 | 108.49 | 36.026 | 0 | 19.9375 | 0 | 39.2364 | 33.2031
9/29/2020 23:00:02.6 | 102.6021 | 359 | 26 | 2500.2049 | 128.0507 | 53.863 | 64.6789 | 30.1519 | 30.7223 | 0.04919 | 106.9564 | 11.5044 | 69.5909 | 70.1772 | 33.4845 | 0.96929 | 99.1379 | 441.2479 | 402.3253 | 66.5906 | 684.0869 | 1.9849 | 448.5808 | 33.5263 | 43.8117 | 31.5691 | 47.7413 | 12.0104 | 109.2392 | 28.7685 | 8.3958 | 97.2822 | 33.3185 | 26 | 28.6274 | 54 | 30 | 0.99693 | 69.8039 | 99 | 8160 | 32.549 | 107.5211 | 36.0657 | 0 | 19.9375 | 0 | 39.4623 | 33.2031
9/29/2020 23:00:03.6 | 102.6023 | 360 | 26 | 2500.4089 | 128.37 | 53.8791 | 64.7438 | 30.1462 | 30.7165 | 0.04864 | 106.9826 | 11.5034 | 70.0761 | 69.9509 | 33.5121 | 0.98016 | 99.1402 | 440.8264 | 401.7056 | 66.5339 | 684.1275 | 1.9998 | 451.765 | 33.6127 | 43.753 | 31.5691 | 47.8375 | 12.0157 | 108.4292 | 28.8667 | 8.468 | 97.299 | 33.5282 | 26 | 29.0196 | 55 | 30 | 1.0004 | 69.8039 | 99 | 7750 | 32.549 | 107.5211 | 36.1206 | 0 | 19.75 | 0 | 39.5904 | 33.2031
9/29/2020 23:00:04.6 | 102.6026 | 361 | 26 | 2501.7172 | 128.3166 | 53.852 | 64.7903 | 30.1585 | 30.7133 | 0.04785 | 106.9826 | 11.5024 | 70.0476 | 70.0442 | 33.5349 | 0.98782 | 99.1362 | 440.5173 | 401.8183 | 66.5841 | 684.189 | 2.025 | 451.0108 | 33.6163 | 43.753 | 31.5434 | 48.0432 | 11.9944 | 108.9574 | 28.9717 | 8.4693 | 97.257 | 33.3455 | 26 | 29.0196 | 55 | 30 | 1.0019 | 69.8039 | 95 | 8160 | 32.549 | 108.49 | 35.9802 | -0.0625 | 20.25 | 0 | 39.6942 | 33.1094
9/29/2020 23:00:05.6 | 102.6029 | 362 | 26 | 2499.7111 | 128.496 | 53.8244 | 64.8311 | 30.1474 | 30.7053 | 0.04817 | 107.0436 | 11.4937 | 70.2474 | 69.7857 | 33.592 | 0.98034 | 99.1357 | 439.871 | 400.241 | 66.6909 | 684.2846 | 1.9914 | 449.2791 | 33.6363 | 43.8117 | 31.5094 | 47.947 | 11.999 | 109.0129 | 28.3483 | 8.352 | 97.2402 | 33.5739 | 26 | 28.6274 | 55 | 30 | 0.99721 | 69.8039 | 99 | 8240 | 32.549 | 108.49 | 36.0077 | -0.0625 | 19.8125 | 0 | 39.8224 | 33.2031
9/29/2020 23:00:06.6 | 102.6032 | 363 | 26 | 2498.6989 | 128.3635 | 53.8516 | 64.876 | 30.1405 | 30.7077 | 0.04909 | 106.9826 | 11.4869 | 69.9619 | 69.9126 | 33.6527 | 0.97018 | 99.1362 | 439.7305 | 400.4663 | 66.7411 | 684.316 | 1.9903 | 449.8656 | 33.588 | 43.8117 | 31.6032 | 48.204 | 11.9625 | 108.8454 | 28.821 | 8.3353 | 97.2402 | 33.5095 | 26 | 29.0196 | 55 | 30 | 1.0027 | 69.8039 | 99 | 8120 | 32.549 | 107.5211 | 36.0138 | 0 | 19.3125 | 0 | 40.1337 | 33.2031
9/29/2020 23:00:07.6 | 102.6034 | 364 | 26 | 2500.635 | 127.8659 | 53.9091 | 64.9363 | 30.1512 | 30.6984 | 0.0505 | 106.9302 | 11.4879 | 69.8192 | 70.1207 | 33.6932 | 0.99031 | 99.1351 | 440.6016 | 400.6635 | 66.7217 | 684.244 | 1.9885 | 450.4522 | 33.4837 | 43.7916 | 31.5623 | 47.8757 | 12.0157 | 109.0123 | 28.8007 | 8.352 | 97.1731 | 33.5739 | 26 | 28.6274 | 55 | 30 | 1.0057 | 69.4118 | 95 | 8480 | 32.549 | 108.49 | 36.1237 | -0.0625 | 19.125 | 0 | 40.4449 | 33.2031
9/29/2020 23:00:08.6 | 102.6037 | 365 | 26 | 2500.4526 | 128.2377 | 53.937 | 64.9763 | 30.1284 | 30.7017 | 0.04987 | 106.9564 | 11.4888 | 69.8763 | 70.1904 | 33.7293 | 0.99209 | 99.1345 | 439.8991 | 400.6071 | 66.8156 | 684.2898 | 2.0089 | 448.5529 | 33.5786 | 43.7849 | 31.5162 | 48.0233 | 12.0354 | 108.5916 | 28.7939 | 8.3765 | 97.2067 | 33.4234 | 26 | 29.0196 | 55 | 30 | 0.9995 | 69.8039 | 99 | 8210 | 32.549 | 107.5211 | 36.0077 | 0 | 20.4375 | 0 | 40.3015 | 33.2031
9/29/2020 23:00:09.6 | 102.604 | 366 | 26 | 2499.0299 | 128.3497 | 53.9259 | 64.9964 | 30.1365 | 30.6951 | 0.04966 | 107 | 11.4888 | 70.0761 | 70.507 | 33.7444 | 0.98782 | 99.1368 | 439.59 | 400.579 | 66.9352 | 684.3763 | 1.9934 | 450.8991 | 33.5888 | 43.545 | 31.5759 | 48.2488 | 11.9876 | 108.6499 | 29.0767 | 8.4384 | 97.2654 | 33.6922 | 26 | 29.0196 | 55 | 30 | 0.9994 | 69.8039 | 99 | 7800 | 32.549 | 107.2006 | 36.142 | 0.0625 | 19.9375 | 0 | 40.1642 | 33.2031
9/29/2020 23:00:10.6 | 102.6043 | 367 | 26 | 2501.0359 | 128.2437 | 53.937 | 65.0168 | 30.129 | 30.6938 | 0.0502 | 107.0174 | 11.5005 | 70.1047 | 69.8525 | 33.753 | 0.99405 | 99.1351 | 440.1239 | 400.748 | 66.9918 | 684.3606 | 1.9874 | 450.6477 | 33.588 | 43.8117 | 31.5026 | 48.1526 | 12.0088 | 108.7042 | 28.9784 | 8.4461 | 97.2822 | 33.5147 | 26 | 29.0196 | 55 | 30 | 1.0015 | 69.8039 | 95 | 8090 | 32.549 | 108.1619 | 36.2732 | 0 | 19.9375 | 0 | 40.0604 | 33.1094
9/29/2020 23:00:11.6 | 102.6046 | 368 | 26 | 2498.009 | 128.428 | 54.0001 | 65.0562 | 30.1302 | 30.6942 | 0.04965 | 106.9826 | 11.5024 | 70.0476 | 70.7117 | 33.7734 | 0.9798 | 99.134 | 439.1684 | 399.9312 | 66.8285 | 684.4116 | 2.0115 | 449.5584 | 33.5956 | 43.5903 | 31.5691 | 48.1394 | 12.0308 | 108.7871 | 29.0174 | 8.4384 | 97.299 | 33.6854 | 26 | 29.0196 | 55 | 30 | 0.99883 | 69.8039 | 99 | 7900 | 32.549 | 107.5211 | 36.0687 | 0 | 20.25 | 0 | 40.1611 | 33.2031
9/29/2020 23:00:12.6 | 102.6048 | 369 | 26 | 2500.6245 | 128.1231 | 54.0495 | 65.109 | 30.136 | 30.6665 | 0.04951 | 107.0524 | 11.4908 | 70.4186 | 70.5846 | 33.7928 | 0.98408 | 99.1334 | 438.9998 | 399.903 | 66.8543 | 684.4261 | 2.021 | 449.8377 | 33.5509 | 43.7211 | 31.4822 | 48.1659 | 12.0202 | 108.7305 | 28.4143 | 8.3907 | 97.3493 | 33.7041 | 26 | 29.0196 | 55 | 30 | 1.0019 | 70.1961 | 100 | 8070 | 32.549 | 107.5211 | 36.0901 | 0 | 20.5625 | 0 | 39.5874 | 33.2031
9/29/2020 23:00:13.6 | 102.6051 | 370 | 26 | 2500.7716 | 128.2172 | 54.0469 | 65.1382 | 30.1396 | 30.6712 | 0.0491 | 107.0524 | 11.4753 | 70.2474 | 70.2054 | 33.8291 | 0.96234 | 99.1334 | 439.7024 | 400.1565 | 66.8915 | 684.5792 | 2.0303 | 451.4577 | 33.5775 | 43.7077 | 31.6288 | 48.1012 | 12.0558 | 108.6184 | 28.7685 | 8.41 | 97.4415 | 33.7446 | 26 | 28.6274 | 55 | 30 | 1.0064 | 69.8039 | 95 | 8380 | 32.549 | 108.49 | 36.1816 | 0.0625 | 20.25 | 0 | 39.502 | 33.2031
9/29/2020 23:00:14.6 | 102.6054 | 371 | 26 | 2500.0999 | 128.3147 | 54.0375 | 65.1697 | 30.1372 | 30.6903 | 0.04932 | 107.0611 | 11.4656 | 70.3045 | 69.8609 | 33.8623 | 0.98069 | 99.1368 | 438.6907 | 399.2833 | 66.9918 | 684.5073 | 2.0279 | 448.4691 | 33.594 | 43.4996 | 31.588 | 48.2554 | 12.0278 | 109.1261 | 28.821 | 8.4281 | 97.4835 | 33.5993 | 26 | 29.0196 | 55 | 30 | 1.0004 | 69.8039 | 100 | 8240 | 32.549 | 107.5211 | 36.2396 | 0 | 20.5 | 0 | 39.267 | 33.2031
9/29/2020 23:00:15.6 | 102.6057 | 372 | 26 | 2501.4305 | 128.3325 | 54.1116 | 65.2134 | 30.1228 | 30.6675 | 0.04869 | 107.0785 | 11.4627 | 70.0761 | 70.0774 | 33.9343 | 0.99583 | 99.1368 | 439.3089 | 399.3115 | 67.0097 | 684.5177 | 2.0024 | 449.9215 | 33.6166 | 43.6742 | 31.4429 | 47.9653 | 11.9899 | 109.1541 | 28.8921 | 8.4667 | 97.5002 | 33.77 | 26 | 28.6274 | 55 | 30 | 0.99968 | 69.8039 | 99 | 7770 | 32.549 | 107.8415 | 36.0931 | 0 | 20.375 | 0 | 39.1663 | 33.2031
9/29/2020 23:00:16.6 | 102.6059 | 373 | 26 | 2500.628 | 128.3756 | 54.0879 | 65.268 | 30.1233 | 30.663 | 0.04869 | 107.0698 | 11.4714 | 70.0761 | 70.3696 | 33.9844 | 0.97659 | 99.1368 | 437.5386 | 398.044 | 67.0291 | 684.6906 | 1.9883 | 451.3181 | 33.6171 | 43.7983 | 31.6152 | 48.2936 | 12.0157 | 109.1821 | 28.7024 | 8.392 | 97.4667 | 33.7311 | 26 | 29.0196 | 55 | 30 | 1.0041 | 69.8039 | 95 | 8140 | 32.549 | 108.49 | 36.0931 | 0 | 19.75 | 0 | 39.1785 | 33.1094
9/29/2020 23:00:17.6 | 102.6062 | 374 | 26 | 2500.255 | 128.5003 | 54.1293 | 65.2965 | 30.119 | 30.6483 | 0.04955 | 107.0262 | 11.4811 | 69.9619 | 70.0858 | 34.0366 | 0.98229 | 99.1368 | 438.1849 | 398.4665 | 67.0048 | 684.7311 | 1.9752 | 449.1953 | 33.6447 | 43.6691 | 31.4565 | 48.3714 | 11.9929 | 109.3502 | 28.992 | 8.3765 | 97.4499 | 33.8359 | 26 | 28.6274 | 55 | 30 | 1.0008 | 70.1961 | 99 | 7920 | 32.549 | 107.8415 | 36.0626 | 0 | 20 | 0 | 39.2578 | 33.2031
9/29/2020 23:00:18.6 | 102.6065 | 375 | 26 | 2497.5563 | 128.3954 | 54.1472 | 65.3376 | 30.142 | 30.6323 | 0.04895 | 107.0349 | 11.4966 | 70.2474 | 69.9942 | 34.078 | 0.97838 | 99.0267 | 437.3419 | 397.9595 | 67.0291 | 684.7311 | 1.9721 | 450.2846 | 33.581 | 44.1102 | 31.6681 | 48.2422 | 11.9906 | 109.2681 | 28.5449 | 8.3726 | 97.3577 | 33.9406 | 26 | 28.6274 | 55 | 30 | 0.99855 | 69.8039 | 99 | 8140 | 32.549 | 107.8415 | 36.0748 | -0.0625 | 19.8125 | 0 | 39.2517 | 33.1094
9/29/2020 23:00:19.6 | 102.6068 | 376 | 26 | 2498.7206 | 128.0954 | 54.1487 | 65.3864 | 30.1384 | 30.618 | 0.05071 | 107.0087 | 11.4985 | 69.8763 | 70.1306 | 34.1081 | 0.98764 | 99.1402 | 437.6791 | 397.7624 | 67.0792 | 684.701 | 1.9953 | 450.7315 | 33.5181 | 43.7983 | 31.5759 | 48.2422 | 11.9785 | 108.9334 | 28.9124 | 8.3584 | 97.2738 | 33.9017 | 26 | 29.0196 | 55 | 30 | 1.0014 | 69.8039 | 95 | 8330 | 32.549 | 108.49 | 36.0107 | -0.125 | 19.6875 | 0 | 39.331 | 33.1094
9/29/2020 23:00:20.6 | 102.6071 | 377 | 26 | 2496.6908 | 128.0659 | 54.1784 | 65.4402 | 30.1371 | 30.6128 | 0.05285 | 106.9651 | 11.4927 | 70.0476 | 69.7741 | 34.1417 | 0.98336 | 99.1368 | 437.2013 | 397.2835 | 67.173 | 684.6146 | 2.0042 | 448.1618 | 33.4832 | 43.7396 | 31.5162 | 48.0814 | 12.0096 | 109.042 | 28.4856 | 8.343 | 97.2486 | 33.9474 | 26 | 28.6274 | 55 | 30 | 1.0053 | 69.8039 | 99 | 8290 | 32.549 | 107.8415 | 36.0565 | -0.125 | 19.25 | 0 | 39.8529 | 33.1094
9/29/2020 23:00:21.6 | 102.6073 | 378 | 26 | 2499.6375 | 127.7218 | 54.2038 | 65.4732 | 30.1245 | 30.6032 | 0.05351 | 106.9564 | 11.484 | 69.9619 | 69.5063 | 34.1759 | 0.98479 | 99.1374 | 437.7634 | 397.9314 | 67.2296 | 684.6552 | 2.0184 | 449.1115 | 33.4326 | 43.7463 | 31.5691 | 48.345 | 11.9709 | 109.0426 | 28.6499 | 8.4422 | 97.2067 | 33.895 | 26 | 28.6274 | 55 | 30 | 0.99834 | 69.8039 | 99 | 7820 | 32.549 | 107.8415 | 35.9253 | -0.0625 | 20.3125 | 0 | 39.801 | 33.1094
9/29/2020 23:00:22.6 | 102.6076 | 379 | 26 | 2500.2912 | 128.0634 | 54.2314 | 65.526 | 30.1281 | 30.6006 | 0.0532 | 106.9738 | 11.482 | 70.3045 | 70.2934 | 34.1818 | 0.97873 | 99.1362 | 437.7353 | 397.6215 | 67.2296 | 684.6198 | 2.0292 | 450.6198 | 33.5308 | 43.6423 | 31.7346 | 48.3963 | 12.0073 | 109.0695 | 28.9124 | 8.4551 | 97.2235 | 34.1112 | 26 | 28.6274 | 55 | 30 | 0.9995 | 69.8039 | 95 | 8020 | 32.549 | 108.49 | 36.1023 | -0.125 | 20.1875 | 0 | 39.9017 | 33.1094
9/29/2020 23:00:23.6 | 102.6079 | 380 | 26 | 2500.1826 | 128.1762 | 54.2899 | 65.5598 | 30.1132 | 30.5924 | 0.05207 | 107 | 11.4782 | 70.1047 | 70.0641 | 34.2069 | 0.97107 | 99.1374 | 437.2294 | 397.706 | 67.0355 | 684.5792 | 2.0177 | 449.5305 | 33.5589 | 43.701 | 31.5759 | 48.5571 | 11.983 | 108.8745 | 28.9717 | 8.3404 | 97.2654 | 34.1112 | 26 | 29.0196 | 55 | 30 | 1.0087 | 69.8039 | 99 | 7940 | 32.549 | 107.8415 | 36.023 | -0.0625 | 20.0625 | 0 | 40.213 | 33.1094
9/29/2020 23:00:24.6 | 102.6082 | 381 | 26 | 2500.4838 | 128.1463 | 54.3156 | 65.5996 | 30.1179 | 30.6081 | 0.05189 | 106.9913 | 11.4665 | 69.9049 | 69.9142 | 34.2664 | 0.97695 | 99.1368 | 437.2856 | 397.4244 | 67.317 | 684.701 | 2.025 | 449.9494 | 33.5551 | 43.7849 | 31.6288 | 48.2803 | 11.9921 | 109.0981 | 28.7414 | 8.3288 | 97.2738 | 34.0589 | 26 | 28.6274 | 55 | 30 | 0.99626 | 69.8039 | 99 | 8120 | 32.549 | 107.5211 | 35.965 | -0.0625 | 20.3125 | 0 | 40.1154 | 33.1094
9/29/2020 23:00:25.6 | 102.6084 | 382 | 26 | 2499.0232 | 128.209 | 54.2827 | 65.6381 | 30.0974 | 30.5998 | 0.05171 | 107 | 11.4694 | 70.1617 | 70.2934 | 34.3267 | 0.9953 | 99.1362 | 436.8079 | 397.4807 | 67.3056 | 684.6355 | 2.0104 | 450.2008 | 33.5519 | 43.7211 | 31.7022 | 48.4742 | 11.9997 | 109.2375 | 28.8345 | 8.3353 | 97.299 | 34.2362 | 26 | 28.6274 | 55 | 30 | 0.99702 | 69.8039 | 95 | 8430 | 32.549 | 108.49 | 36.0962 | 0 | 19.8125 | 0 | 40.1062 | 33.1094
9/29/2020 23:00:26.6 | 102.6087 | 383 | 26 | 2501.3663 | 128.0999 | 54.3433 | 65.6884 | 30.1081 | 30.5533 | 0.05063 | 107.0349 | 11.4743 | 70.2474 | 69.769 | 34.3853 | 0.99441 | 99.1368 | 437.3419 | 397.2272 | 67.4366 | 684.5792 | 2.0217 | 449.1115 | 33.5548 | 43.753 | 31.6288 | 48.3516 | 12.0035 | 108.8179 | 28.8142 | 8.3082 | 97.3493 | 34.2683 | 26 | 28.6274 | 55 | 30 | 1.0036 | 69.8039 | 99 | 8240 | 32.549 | 107.5211 | 36.0565 | -0.125 | 20 | 0 | 39.7034 | 33.1094
9/29/2020 23:00:27.6 | 102.609 | 384 | 26 | 2499.0598 | 128.2508 | 54.3919 | 65.741 | 30.1133 | 30.5787 | 0.05178 | 107.0524 | 11.4714 | 70.1903 | 69.8775 | 34.4281 | 0.96163 | 99.1362 | 435.8806 | 395.7907 | 67.4237 | 684.5688 | 2.0215 | 449.9494 | 33.5633 | 43.7916 | 31.5094 | 48.3383 | 12.0157 | 108.7613 | 28.8532 | 8.3353 | 97.2906 | 34.2025 | 26 | 28.6274 | 55 | 30 | 1.0005 | 69.8039 | 99 | 7770 | 32.549 | 107.5211 | 35.9711 | -0.0625 | 19.8125 | 0 | 39.9811 | 33.1094
9/29/2020 23:00:28.6 | 102.6093 | 385 | 26 | 2500.6834 | 128.145 | 54.3922 | 65.7939 | 30.1047 | 30.5757 | 0.0507 | 107.0698 | 11.4811 | 69.7907 | 69.9642 | 34.4957 | 1.0051 | 99.1345 | 435.9368 | 396.2696 | 67.5368 | 684.7822 | 2.0335 | 451.4577 | 33.5575 | 43.805 | 31.6288 | 48.6085 | 11.9754 | 108.9277 | 28.6567 | 8.3688 | 97.299 | 34.2683 | 26 | 28.6274 | 55 | 30 | 1.0001 | 69.8039 | 95 | 8040 | 32.549 | 108.1619 | 36.084 | -0.0625 | 20.3125 | 0 | 39.5813 | 33.1094
9/29/2020 23:00:29.6 | 102.6096 | 386 | 26 | 2500.428 | 128.5827 | 54.3935 | 65.8548 | 30.1076 | 30.5699 | 0.04899 | 107.0436 | 11.4636 | 70.2474 | 70.1722 | 34.528 | 0.99156 | 99.1379 | 436.8079 | 396.2132 | 67.6435 | 684.828 | 2.0623 | 449.4467 | 33.6686 | 43.7077 | 31.5298 | 48.461 | 11.9944 | 108.679 | 28.8735 | 8.4281 | 97.3241 | 34.3798 | 26 | 29.0196 | 55 | 30 | 1.0019 | 69.8039 | 99 | 7900 | 32.549 | 107.5211 | 36.023 | -0.0625 | 19.9375 | 0 | 39.859 | 33.1094
9/29/2020 23:00:30.6 | 102.6098 | 387 | 26 | 2499.9809 | 128.2801 | 54.4389 | 65.8991 | 30.1112 | 30.5571 | 0.0532 | 107.0349 | 11.4617 | 69.9049 | 70.2652 | 34.5615 | 0.99227 | 99.1368 | 435.8806 | 395.4246 | 67.4931 | 684.8176 | 2.0541 | 449.6701 | 33.5834 | 43.7077 | 31.5691 | 48.6665 | 12.0104 | 108.902 | 28.7685 | 8.3688 | 97.2235 | 34.4186 | 26 | 28.6274 | 55 | 30 | 1.0095 | 69.4118 | 99 | 8040 | 32.549 | 107.5211 | 36.1145 | 0 | 19.5625 | 0 | 39.9567 | 33.1094
9/29/2020 23:00:31.6 | 102.6101 | 388 | 26 | 2498.3221 | 128.0848 | 54.4464 | 65.9468 | 30.1114 | 30.5559 | 0.05378 | 107.0349 | 11.4607 | 70.1617 | 69.8191 | 34.5777 | 1.0014 | 99.1379 | 435.178 | 395.6781 | 67.574 | 684.98 | 2.0335 | 451.2343 | 33.51 | 43.5836 | 31.5691 | 48.698 | 12.0301 | 109.0152 | 28.8007 | 8.392 | 97.2235 | 34.3663 | 26 | 28.6274 | 55 | 30 | 0.99864 | 69.8039 | 95 | 8380 | 32.549 | 108.49 | 36.1084 | -0.0625 | 20.375 | 0 | 39.679 | 33.1094
9/29/2020 23:00:32.6 | 102.6104 | 389 | 26 | 2500.9727 | 127.9797 | 54.4229 | 65.9881 | 30.0905 | 30.5536 | 0.05417 | 106.9826 | 11.4694 | 70.019 | 69.8892 | 34.5784 | 0.96858 | 99.1385 | 435.4872 | 395.4809 | 67.6241 | 685.0153 | 2.0346 | 448.8322 | 33.518 | 43.6876 | 31.5623 | 48.6466 | 11.9762 | 108.8196 | 28.8532 | 8.352 | 97.3073 | 34.4119 | 26 | 29.0196 | 55 | 30 | 0.99977 | 69.8039 | 99 | 8240 | 32.549 | 107.5211 | 36.0626 | -0.0625 | 20.375 | 0 | 39.4287 | 33.1094
9/29/2020 23:00:33.6 | 102.6107 | 390 | 26 | 2499.539 | 128.1505 | 54.4211 | 66.031 | 30.0804 | 30.5713 | 0.0526 | 107.0349 | 11.4859 | 70.1903 | 70.0175 | 34.6083 | 0.96395 | 99.1402 | 435.2061 | 394.6923 | 67.6241 | 685.1476 | 2.0323 | 449.5584 | 33.5435 | 43.8956 | 31.6817 | 48.6466 | 12.0043 | 108.9054 | 28.8007 | 8.3404 | 97.4248 | 34.3207 | 26 | 29.0196 | 55 | 30 | 0.99907 | 69.8039 | 99 | 7770 | 32.549 | 107.8415 | 36.0901 | 0 | 20.5625 | 0 | 39.4287 | 33.1094
9/29/2020 23:00:34.6 | 102.6109 | 391 | 26 | 2501.8709 | 128.1522 | 54.4921 | 66.0509 | 30.1029 | 30.5584 | 0.0531 | 107.0436 | 11.4869 | 69.8192 | 70.109 | 34.6567 | 0.99281 | 99.1374 | 435.4591 | 395.1148 | 67.4172 | 685.1882 | 2.0235 | 451.9326 | 33.5753 | 43.8889 | 31.6288 | 48.7427 | 12.0104 | 109.1826 | 28.6364 | 8.41 | 97.4331 | 34.4254 | 26 | 28.6274 | 55 | 30 | 1.0032 | 69.8039 | 95 | 8090 | 32.549 | 108.49 | 36.1237 | 0 | 20.4375 | 0 | 39.3768 | 33.1094
9/29/2020 23:00:35.6 | 102.6112 | 392 | 26 | 2500.6892 | 128.386 | 54.5142 | 66.0856 | 30.0957 | 30.5603 | 0.05236 | 107.0349 | 11.4898 | 70.0761 | 69.8542 | 34.7099 | 1.0014 | 99.1368 | 434.5879 | 394.8331 | 67.7065 | 685.0861 | 2.0151 | 449.3908 | 33.6206 | 43.6691 | 31.5487 | 48.9878 | 11.9709 | 109.3221 | 28.7295 | 8.5041 | 97.4583 | 34.4508 | 26 | 28.6274 | 55 | 30 | 1.0022 | 69.8039 | 100 | 7920 | 32.549 | 107.8415 | 35.9833 | 0 | 20.3125 | 0 | 39.3677 | 33.1094
9/29/2020 23:00:36.6 | 102.6115 | 393 | 26 | 2500.2652 | 128.4275 | 54.556 | 66.1182 | 30.0898 | 30.5617 | 0.05199 | 107.0349 | 11.4869 | 70.1903 | 69.5415 | 34.7726 | 0.99922 | 99.1374 | 434.8127 | 394.3261 | 67.6807 | 685.107 | 2.0337 | 449.8377 | 33.6258 | 43.8503 | 31.6288 | 48.8073 | 11.9914 | 109.0146 | 28.6499 | 8.4177 | 97.4331 | 34.4777 | 26 | 29.0196 | 55 | 30 | 1.0001 | 69.4118 | 99 | 8140 | 32.549 | 107.8415 | 35.965 | 0.0625 | 19.9375 | 0 | 39.2975 | 33.1094
9/29/2020 23:00:37.6 | 102.6118 | 394 | 26 | 2499.6462 | 128.3857 | 54.5524 | 66.1622 | 30.0803 | 30.5489 | 0.05099 | 107 | 11.4811 | 70.3045 | 69.4073 | 34.8103 | 1.0008 | 99.1385 | 434.5317 | 393.9599 | 67.637 | 685.0205 | 2.0587 | 450.8712 | 33.6065 | 43.701 | 31.622 | 48.8653 | 11.9777 | 108.9037 | 28.5516 | 8.3468 | 97.3828 | 34.5757 | 26 | 28.6274 | 55 | 30 | 1.007 | 69.8039 | 95 | 8360 | 32.549 | 108.49 | 35.9589 | 0.0625 | 19.8125 | 0 | 39.212 | 33.1094
9/29/2020 23:00:38.6 | 102.6121 | 395 | 26 | 2498.9297 | 128.1924 | 54.5628 | 66.1845 | 30.0756 | 30.5391 | 0.05255 | 106.9738 | 11.4801 | 70.0476 | 69.6369 | 34.8304 | 0.97659 | 99.1379 | 433.8573 | 393.6219 | 67.8116 | 685.0559 | 2.0264 | 450.2287 | 33.5463 | 43.9861 | 31.5623 | 48.6334 | 11.999 | 109.0992 | 28.7871 | 8.3997 | 97.3325 | 34.5689 | 26 | 28.6274 | 55 | 30 | 1.0106 | 69.8039 | 99 | 8210 | 32.549 | 107.8415 | 36.0962 | 0.0625 | 19.25 | 0 | 39.2883 | 33.1094
9/29/2020 23:00:39.6 | 102.6123 | 396 | 26 | 2500.3604 | 127.6995 | 54.6033 | 66.2062 | 30.0873 | 30.5286 | 0.05421 | 106.9651 | 11.4801 | 70.333 | 69.2341 | 34.8454 | 0.96982 | 99.1374 | 434.4474 | 393.6219 | 67.6677 | 684.8582 | 1.9903 | 449.2791 | 33.4365 | 43.6809 | 31.5162 | 48.8454 | 11.9876 | 109.4908 | 28.7939 | 8.4732 | 97.2067 | 34.5233 | 26 | 28.6274 | 55 | 30 | 1.0137 | 69.8039 | 99 | 7850 | 32.549 | 107.8415 | 36.0016 | 0 | 18.625 | 0 | 40.2466 | 33.1094
9/29/2020 23:00:40.6 | 102.6126 | 397 | 26 | 2500.7377 | 127.9096 | 54.644 | 66.2543 | 30.0711 | 30.5259 | 0.05295 | 106.9215 | 11.4743 | 70.0476 | 69.6453 | 34.8749 | 0.98105 | 99.1357 | 433.9978 | 393.8191 | 67.8568 | 684.8883 | 1.9889 | 450.955 | 33.4965 | 43.8251 | 31.5555 | 48.8851 | 11.9967 | 109.237 | 28.992 | 8.401 | 97.1815 | 34.6145 | 26 | 28.6274 | 55 | 30 | 1.0108 | 69.8039 | 95 | 8190 | 32.549 | 108.49 | 35.9253 | 0 | 20.125 | 0 | 40.1825 | 33.1094
9/29/2020 23:00:41.6 | 102.6129 | 398 | 26 | 2502.9 | 128.1451 | 54.7188 | 66.3129 | 30.0676 | 30.5182 | 0.05265 | 106.9215 | 11.4733 | 70.0476 | 70.2967 | 34.8903 | 0.96982 | 99.1374 | 434.1945 | 393.5938 | 68.1007 | 685.0205 | 2.0255 | 450.117 | 33.5872 | 43.9743 | 31.7278 | 49.0325 | 12.002 | 109.2387 | 28.8277 | 8.3855 | 97.2067 | 34.6803 | 26 | 29.0196 | 55 | 30 | 0.99709 | 69.8039 | 99 | 7870 | 32.549 | 107.8415 | 35.7727 | 0 | 19.5 | 0 | 40.3198 | 33.1094
9/29/2020 23:00:42.6 | 102.6132 | 399 | 26 | 2498.8703 | 128.3278 | 54.7189 | 66.3748 | 30.0734 | 30.5103 | 0.05298 | 106.9476 | 11.4714 | 70.2474 | 70.1622 | 34.905 | 0.96697 | 99.1374 | 433.8573 | 393.2276 | 67.7679 | 685.0153 | 2.058 | 450.0612 | 33.5809 | 43.6809 | 31.6681 | 48.8454 | 11.9975 | 109.0426 | 28.7414 | 8.4461 | 97.2235 | 34.6736 | 26 | 29.0196 | 55 | 30 | 0.99837 | 69.8039 | 99 | 8070 | 32.549 | 107.5211 | 35.7696 | -0.0625 | 19.8125 | 0 | 40.2954 | 33.1094
9/29/2020 23:00:43.6 | 102.6134 | 400 | 26 | 2498.8098 | 128.112 | 54.7211 | 66.415 | 30.0602 | 30.5204 | 0.05346 | 106.9826 | 11.4675 | 70.0476 | 69.9626 | 34.8841 | 0.99067 | 99.1362 | 433.8854 | 393.115 | 67.8617 | 685.0559 | 2.0919 | 450.4522 | 33.5237 | 43.9342 | 31.6152 | 48.8902 | 12.0263 | 109.0975 | 28.6821 | 8.3804 | 97.2318 | 34.7782 | 26 | 29.0196 | 55 | 30 | 0.99828 | 69.8039 | 95 | 8310 | 32.549 | 108.49 | 36.0352 | 0 | 20.1875 | 0 | 39.978 | 33.1094
9/29/2020 23:00:44.6 | 102.6137 | 401 | 26 | 2499.544 | 127.8746 | 54.7453 | 66.4582 | 30.0593 | 30.5221 | 0.05351 | 106.9738 | 11.4627 | 69.9905 | 70.2203 | 34.8949 | 0.97802 | 99.1362 | 433.2391 | 392.5798 | 67.9877 | 685.1371 | 2.0744 | 449.8656 | 33.4714 | 43.857 | 31.6681 | 48.9166 | 12.0164 | 109.0415 | 28.9717 | 8.41 | 97.2822 | 34.6736 | 26 | 29.0196 | 55 | 30 | 0.99593 | 69.8039 | 99 | 8290 | 32.549 | 107.5211 | 35.9314 | 0 | 20.0625 | 0 | 39.7919 | 33.1094
9/29/2020 23:00:45.6 | 102.614 | 402 | 26 | 2501.3147 | 128.0998 | 54.7973 | 66.482 | 30.0671 | 30.5276 | 0.05286 | 106.9826 | 11.4597 | 70.0476 | 70.2652 | 34.9158 | 0.98229 | 99.1368 | 432.958 | 392.5235 | 67.9748 | 685.1319 | 2.0552 | 449.9215 | 33.5541 | 43.7396 | 31.7142 | 48.852 | 11.9982 | 109.3502 | 28.6957 | 8.3701 | 97.2822 | 34.7715 | 26 | 28.6274 | 55 | 30 | 1.0026 | 70.1961 | 99 | 7850 | 32.549 | 107.5211 | 35.8002 | -0.0625 | 20.0625 | 0 | 39.8956 | 33.1094
9/29/2020 23:00:46.6 | 102.6143 | 403 | 26 | 2500.5108 | 128.2745 | 54.8208 | 66.5401 | 30.0541 | 30.5247 | 0.05447 | 107.0349 | 11.4646 | 70.2188 | 69.4677 | 34.9533 | 0.98978 | 99.1357 | 432.3398 | 391.9601 | 68.0491 | 685.2589 | 2.0556 | 450.9829 | 33.59 | 43.8168 | 31.6152 | 48.877 | 12.0096 | 109.1249 | 28.6161 | 8.3778 | 97.3661 | 34.9352 | 26 | 28.6274 | 55 | 30 | 0.99971 | 69.8039 | 95 | 8090 | 32.549 | 108.49 | 36.0809 | 0 | 20.25 | 0 | 39.8071 | 33.1094
9/29/2020 23:00:47.6 | 102.6146 | 404 | 26 | 2500.0307 | 128.3503 | 54.8019 | 66.6111 | 30.0505 | 30.5154 | 0.05394 | 107.0262 | 11.4665 | 70.1617 | 70.0425 | 35.0002 | 0.99031 | 99.1379 | 432.4803 | 391.932 | 68.1185 | 685.2943 | 2.0445 | 448.9998 | 33.6024 | 43.6289 | 31.7671 | 48.7427 | 12.0013 | 108.8191 | 28.6364 | 8.3997 | 97.3912 | 34.7715 | 26 | 29.0196 | 55 | 30 | 1.0045 | 69.8039 | 99 | 7870 | 32.549 | 107.8415 | 35.8246 | -0.0625 | 19.8125 | 0 | 39.7064 | 33.1094
9/29/2020 23:00:48.6 | 102.6148 | 405 | 26 | 2500.6908 | 128.4427 | 54.7977 | 66.6722 | 30.0623 | 30.4983 | 0.05234 | 107.0174 | 11.4665 | 70.0476 | 69.5984 | 35.0288 | 0.99672 | 99.1379 | 432.7051 | 391.9601 | 68.0992 | 685.2943 | 2.0667 | 449.8656 | 33.6355 | 43.6608 | 31.7142 | 48.8256 | 11.9921 | 108.763 | 28.7736 | 8.4306 | 97.3493 | 34.9284 | 26 | 29.0196 | 55 | 30 | 1.0062 | 69.8039 | 99 | 8090 | 32.549 | 107.5211 | 35.9253 | -0.0625 | 19.9375 | 0 | 39.7583 | 33.1094
9/29/2020 23:00:49.6 | 102.6151 | 406 | 26 | 2500.5754 | 128.3476 | 54.8407 | 66.724 | 30.0697 | 30.483 | 0.05131 | 107 | 11.4656 | 70.019 | 69.9092 | 35.0518 | 0.97802 | 99.1374 | 431.9745 | 391.256 | 68.0814 | 685.4619 | 2.0733 | 450.6757 | 33.609 | 43.6423 | 31.6681 | 48.9614 | 12.0005 | 108.7905 | 28.8074 | 8.41 | 97.257 | 34.7782 | 26 | 28.6274 | 56 | 30 | 1.0001 | 69.8039 | 95 | 8380 | 32.549 | 108.1619 | 35.9863 | -0.0625 | 19.6875 | 0 | 39.8895 | 33.1094
9/29/2020 23:00:50.6 | 102.6154 | 407 | 26 | 2499.9377 | 128.1919 | 54.9066 | 66.7717 | 30.0617 | 30.4925 | 0.05227 | 107 | 11.4762 | 69.9905 | 70.0025 | 35.0661 | 0.98319 | 99.1379 | 431.553 | 391.3405 | 68.0684 | 685.5077 | 2.0822 | 448.9439 | 33.5597 | 43.5769 | 31.6749 | 48.8454 | 11.9754 | 108.707 | 28.7414 | 8.401 | 97.3241 | 34.9942 | 26 | 29.0196 | 56 | 30 | 1.0004 | 69.8039 | 99 | 8210 | 32.549 | 107.5211 | 36.1023 | -0.0625 | 19.875 | 0 | 39.5996 | 33.1094
9/29/2020 23:00:51.6 | 102.6157 | 408 | 26 | 2499.1606 | 128.1259 | 54.9566 | 66.7834 | 30.0369 | 30.5051 | 0.05232 | 107.0349 | 11.4656 | 70.1047 | 69.3502 | 35.0966 | 0.97802 | 99.1385 | 431.9183 | 391.3405 | 68.2623 | 685.6348 | 2.0669 | 450.1729 | 33.532 | 43.4141 | 31.7346 | 48.8902 | 12.0278 | 108.8196 | 28.9446 | 8.3752 | 97.3325 | 34.9486 | 26 | 29.0196 | 56 | 30 | 1.0005 | 69.8039 | 99 | 7750 | 32.549 | 107.2006 | 36.0352 | -0.0625 | 20.1875 | 0 | 39.4165 | 33.1094
9/29/2020 23:00:52.6 | 102.6159 | 409 | 26 | 2498.9673 | 127.9457 | 54.9574 | 66.8022 | 30.0308 | 30.5192 | 0.05 | 107.0174 | 11.4607 | 70.333 | 69.9592 | 35.1407 | 0.99566 | 99.1368 | 431.7778 | 390.9743 | 68.1185 | 685.6701 | 2.0483 | 450.5081 | 33.4823 | 43.6289 | 31.6749 | 49.1022 | 11.9845 | 108.8739 | 28.7414 | 8.4061 | 97.4583 | 34.8373 | 26 | 29.0196 | 56 | 30 | 0.99785 | 69.8039 | 95 | 8090 | 32.549 | 108.1619 | 36.0931 | 0 | 20.5 | 0 | 39.1937 | 33.1094
9/29/2020 23:00:53.6 | 102.6162 | 410 | 26 | 2501.5202 | 127.7398 | 54.9608 | 66.8487 | 30.0238 | 30.498 | 0.04973 | 107.0087 | 11.4559 | 70.1047 | 70.0175 | 35.1648 | 0.97535 | 99.1425 | 431.1033 | 390.411 | 68.2122 | 685.8783 | 2.0403 | 451.0388 | 33.4625 | 43.5182 | 31.7875 | 49.0442 | 12.0134 | 109.0477 | 28.7871 | 8.4074 | 97.4667 | 35.0009 | 26 | 28.6274 | 56 | 30 | 1.0138 | 69.8039 | 99 | 7900 | 32.549 | 107.8415 | 35.9131 | -0.0625 | 19.875 | 0 | 39.9506 | 33.1094
9/29/2020 23:00:54.6 | 102.6165 | 411 | 26 | 2499.9809 | 128.2654 | 54.9785 | 66.8819 | 30.0581 | 30.4942 | 0.05026 | 107.0174 | 11.4539 | 70.1617 | 70.2768 | 35.1716 | 0.98479 | 99.1368 | 430.5694 | 389.9604 | 68.3753 | 685.7212 | 2.0569 | 449.8656 | 33.5795 | 43.5316 | 31.8472 | 49.0574 | 12.0058 | 109.2661 | 28.7482 | 8.3327 | 97.408 | 35.0076 | 26 | 28.6274 | 56 | 30 | 1.0067 | 69.8039 | 99 | 8140 | 32.549 | 107.8415 | 35.852 | 0 | 20.3125 | 0 | 39.5996 | 33.1094
9/29/2020 23:00:55.6 | 102.6168 | 412 | 26 | 2501.0706 | 128.3574 | 54.9827 | 66.9499 | 30.0531 | 30.4871 | 0.04967 | 107 | 11.4539 | 70.2188 | 70.0658 | 35.188 | 1.0019 | 99.1368 | 430.4289 | 389.8477 | 68.4625 | 685.6348 | 2.0306 | 451.0108 | 33.6183 | 43.5702 | 31.6288 | 49.1469 | 11.9876 | 109.1261 | 28.6821 | 8.3804 | 97.3828 | 35.0009 | 26 | 28.6274 | 56 | 30 | 1.0026 | 69.8039 | 95 | 8360 | 32.549 | 108.49 | 36.0321 | 0 | 20 | 0 | 39.8102 | 33.1094
9/29/2020 23:00:56.6 | 102.6171 | 413 | 26 | 2500.0974 | 128.3027 | 55.0572 | 66.9842 | 30.0501 | 30.4934 | 0.04933 | 107.0436 | 11.4636 | 70.2188 | 70.3348 | 35.1853 | 0.97838 | 99.1368 | 430.9629 | 389.9885 | 68.2752 | 685.5837 | 2.0272 | 449.0277 | 33.5909 | 43.6356 | 31.6681 | 49.1601 | 12.021 | 108.958 | 28.7482 | 8.3584 | 97.3912 | 35.1443 | 26 | 29.0196 | 56 | 30 | 0.99644 | 69.8039 | 99 | 8210 | 32.549 | 107.8415 | 35.9924 | -0.0625 | 20 | 0 | 39.3036 | 33.1094
9/29/2020 23:00:57.6 | 102.6173 | 414 | 26 | 2497.4847 | 128.0752 | 55.0409 | 67.0198 | 30.04 | 30.4844 | 0.05331 | 107.0262 | 11.4627 | 70.1332 | 70.4888 | 35.1869 | 0.99441 | 99.1379 | 430.1479 | 389.4534 | 68.3882 | 685.716 | 2.0463 | 448.5529 | 33.4963 | 43.545 | 31.6817 | 49.0706 | 12.0119 | 109.0992 | 28.6567 | 8.3649 | 97.3241 | 35.1578 | 26 | 28.6274 | 56 | 30 | 1.0017 | 69.4118 | 99 | 7750 | 32.549 | 107.8415 | 35.9497 | -0.0625 | 18.6875 | 0 | 40.0238 | 33.1094
9/29/2020 23:00:58.6 | 102.6176 | 415 | 26 | 2501.6913 | 127.9888 | 55.047 | 67.0398 | 30.0404 | 30.485 | 0.05273 | 106.9651 | 11.4627 | 70.019 | 69.6319 | 35.2048 | 0.98764 | 99.1368 | 430.0636 | 388.9182 | 68.6513 | 685.5483 | 2.0319 | 451.8767 | 33.5301 | 43.6104 | 31.8336 | 49.4944 | 12.0248 | 109.3502 | 28.6702 | 8.343 | 97.1983 | 35.0465 | 26 | 28.6274 | 56 | 30 | 0.99113 | 69.4118 | 95 | 8140 | 32.549 | 108.49 | 35.9009 | 0 | 19.4375 | 0 | 40.3961 | 33.1094
9/29/2020 23:00:59.6 | 102.6179 | 416 | 26 | 2500.9337 | 128.3481 | 55.0936 | 67.0645 | 30.0384 | 30.4861 | 0.05021 | 106.9738 | 11.4646 | 70.2759 | 69.6688 | 35.2361 | 0.96163 | 99.1368 | 430.0636 | 389.3125 | 68.4754 | 685.4265 | 2.033 | 449.0556 | 33.614 | 43.5836 | 31.6749 | 49.2627 | 12.0157 | 109.07 | 28.433 | 8.3546 | 97.2486 | 35.1511 | 26 | 28.6274 | 56 | 30 | 0.99733 | 69.8039 | 99 | 7940 | 32.549 | 107.8415 | 35.9009 | 0 | 20.1875 | 0 | 40.4114 | 33.1094
9/29/2020 23:01:00.6 | 102.6182 | 417 | 26 | 2498.7996 | 128.3821 | 55.1192 | 67.1057 | 30.0313 | 30.486 | 0.05183 | 107 | 11.4568 | 70.5614 | 70.1639 | 35.2491 | 0.98621 | 99.1368 | 429.7826 | 388.7492 | 68.4868 | 685.4776 | 2.0348 | 449.8936 | 33.5942 | 43.4914 | 31.6885 | 49.1204 | 11.9876 | 108.8179 | 28.9176 | 8.4255 | 97.2654 | 35.1122 | 26 | 28.6274 | 56 | 30 | 0.99928 | 69.8039 | 99 | 8020 | 32.549 | 107.8415 | 35.8368 | 0 | 19.8125 | 0 | 40.3748 | 33.0156
9/29/2020 23:01:01.6 | 102.6184 | 418 | 26 | 2501.0963 | 128.1446 | 55.1402 | 67.1791 | 30.0121 | 30.4917 | 0.05223 | 107.0174 | 11.4578 | 69.9049 | 69.4862 | 35.2694 | 0.98978 | 99.1374 | 429.9231 | 389.1154 | 68.6191 | 685.4265 | 2.0341 | 450.1729 | 33.5629 | 43.7849 | 31.7807 | 49.2561 | 11.9876 | 109.0706 | 28.6889 | 8.3765 | 97.2822 | 35.2034 | 26 | 29.0196 | 56 | 30 | 1.0011 | 69.8039 | 95 | 8310 | 32.549 | 108.49 | 35.9253 | 0 | 20 | 0 | 40.4236 | 33.0156
9/29/2020 23:01:02.6 | 102.6187 | 419 | 26 | 2499.2159 | 128.2424 | 55.1683 | 67.2223 | 30.0448 | 30.4553 | 0.05082 | 107.0524 | 11.4597 | 70.1903 | 69.1061 | 35.279 | 0.98443 | 99.1379 | 429.5297 | 388.7492 | 68.5819 | 685.513 | 2.0569 | 448.888 | 33.5632 | 43.6943 | 31.6288 | 49.4233 | 12.024 | 108.9311 | 28.8074 | 8.3688 | 97.3241 | 35.2624 | 26 | 29.0196 | 56 | 30 | 0.9991 | 69.8039 | 99 | 8160 | 32.549 | 107.5211 | 35.8795 | 0 | 19.875 | 0 | 40.3656 | 33.0156
9/29/2020 23:01:03.6 | 102.619 | 420 | 26 | 2500.8019 | 128.1791 | 55.2116 | 67.2683 | 30.0248 | 30.4569 | 0.0504 | 107.0349 | 11.4617 | 69.8763 | 69.8342 | 35.2938 | 0.97802 | 99.1379 | 429.9231 | 388.5239 | 68.6691 | 685.5483 | 2.0766 | 449.8377 | 33.568 | 43.5769 | 31.622 | 49.3588 | 12.0217 | 108.763 | 28.6364 | 8.401 | 97.3241 | 35.2556 | 26 | 29.0196 | 56 | 30 | 1.0032 | 69.8039 | 99 | 7720 | 32.549 | 107.5211 | 35.8063 | 0 | 20.125 | 0 | 40.033 | 33.0156
9/29/2020 23:01:04.6 | 102.6193 | 421 | 26 | 2499.1383 | 128.2748 | 55.2131 | 67.301 | 30.0136 | 30.4611 | 0.05179 | 107.0174 | 11.4578 | 70.2474 | 70.4342 | 35.3361 | 0.9798 | 99.1379 | 429.1082 | 387.6507 | 68.6755 | 685.7212 | 2.072 | 450.8433 | 33.5707 | 43.6876 | 31.6885 | 49.5706 | 11.9838 | 109.3233 | 28.8532 | 8.3507 | 97.3325 | 35.1645 | 26 | 28.6274 | 56 | 30 | 0.9976 | 69.8039 | 95 | 8070 | 32.549 | 108.1619 | 36.023 | 0 | 20.3125 | 0 | 40.2496 | 33.1094
9/29/2020 23:01:05.6 | 102.6196 | 422 | 26 | 2501.3462 | 128.1487 | 55.2551 | 67.3412 | 30.0151 | 30.4632 | 0.05058 | 107.0262 | 11.4646 | 69.9049 | 69.9076 | 35.3739 | 0.97855 | 99.1385 | 429.2768 | 387.9887 | 68.6191 | 685.894 | 2.0536 | 449.0277 | 33.5673 | 43.7329 | 31.8608 | 49.5127 | 12.0255 | 108.8756 | 28.8464 | 8.3108 | 97.3828 | 35.2826 | 26 | 29.0196 | 56 | 30 | 0.99757 | 69.8039 | 100 | 7900 | 32.549 | 107.5211 | 35.8704 | 0 | 20.5 | 0 | 40.0971 | 33.0156
9/29/2020 23:01:06.6 | 102.6198 | 423 | 26 | 2500.7315 | 128.334 | 55.3251 | 67.3897 | 30.0197 | 30.471 | 0.05028 | 107.0349 | 11.4733 | 70.1903 | 69.6771 | 35.4143 | 0.98443 | 99.1362 | 428.5742 | 387.4817 | 68.5868 | 685.8783 | 2.0503 | 450.6198 | 33.6076 | 43.6994 | 31.7875 | 49.2744 | 12.0035 | 108.9294 | 28.6026 | 8.3868 | 97.3912 | 35.3146 | 26 | 28.6274 | 56 | 30 | 1.0043 | 69.8039 | 100 | 8090 | 32.549 | 107.8415 | 35.8002 | 0 | 20 | 0 | 39.9017 | 33.0156
9/29/2020 23:01:07.6 | 102.6201 | 424 | 26 | 2499.4953 | 128.5747 | 55.3587 | 67.4292 | 30.0232 | 30.473 | 0.0503 | 107.0524 | 11.4772 | 70.2759 | 70.459 | 35.4467 | 0.98425 | 99.1385 | 429.1925 | 388.0451 | 68.6755 | 685.9085 | 2.0558 | 451.0667 | 33.654 | 43.5836 | 31.721 | 49.5706 | 12.0202 | 108.7636 | 28.8532 | 8.4061 | 97.3493 | 35.2489 | 26 | 29.0196 | 56 | 30 | 0.99937 | 69.8039 | 95 | 8410 | 32.549 | 108.49 | 35.9528 | 0 | 19.75 | 0 | 40.0971 | 33.0156
9/29/2020 23:01:08.6 | 102.6204 | 425 | 26 | 2500.3591 | 128.3732 | 55.3706 | 67.4788 | 30.0166 | 30.4788 | 0.05328 | 107.0436 | 11.4714 | 70.1332 | 69.9359 | 35.4674 | 1.0014 | 99.1374 | 428.4618 | 387.1437 | 68.6498 | 686.0709 | 2.0186 | 448.106 | 33.6128 | 43.8168 | 31.721 | 49.2363 | 12.0104 | 108.8185 | 28.7736 | 8.3494 | 97.3241 | 35.458 | 26 | 29.0196 | 56 | 30 | 0.99525 | 69.8039 | 99 | 8240 | 32.549 | 107.5211 | 35.9802 | 0 | 19.4375 | 0 | 40.0635 | 33.1094
9/29/2020 23:01:09.6 | 102.6207 | 426 | 26 | 2501.6358 | 128.3007 | 55.3581 | 67.4883 | 30.0084 | 30.4947 | 0.0533 | 107 | 11.4656 | 70.2759 | 70.1223 | 35.4791 | 0.99619 | 99.1385 | 429.1644 | 387.2846 | 68.9579 | 686.1573 | 2.0346 | 449.8936 | 33.611 | 43.6691 | 31.6749 | 49.7575 | 12.0028 | 108.6796 | 28.782 | 8.3958 | 97.2906 | 35.4647 | 26 | 28.6274 | 56 | 30 | 0.99757 | 69.8039 | 99 | 7720 | 32.549 | 107.5211 | 35.8582 | -0.0625 | 19.4375 | 0 | 39.8041 | 33.0156
9/29/2020 23:01:10.6 | 102.6209 | 427 | 26 | 2499.2056 | 128.3507 | 55.4172 | 67.5484 | 30.0103 | 30.4828 | 0.05026 | 107.0349 | 11.4617 | 70.1047 | 69.7055 | 35.4969 | 0.99156 | 99.1368 | 428.3494 | 387.1156 | 68.7692 | 686.1573 | 2.0403 | 451.6812 | 33.5914 | 43.5769 | 31.7278 | 49.4101 | 12.0293 | 108.7619 | 28.6889 | 8.3572 | 97.2822 | 35.3602 | 26 | 29.0196 | 56 | 30 | 1.0037 | 69.8039 | 95 | 8090 | 32.549 | 108.1619 | 35.8887 | -0.0625 | 20.125 | 0 | 39.7522 | 33.0156
9/29/2020 23:01:11.6 | 102.6212 | 428 | 26 | 2500.845 | 128.0941 | 55.3965 | 67.5781 | 30.0186 | 30.47 | 0.05027 | 107.0524 | 11.4675 | 69.9905 | 70.2618 | 35.4876 | 0.99726 | 99.1368 | 428.3775 | 386.6368 | 68.8385 | 686.2386 | 2.0534 | 449.4187 | 33.5463 | 43.701 | 31.6749 | 49.789 | 11.9632 | 108.8739 | 28.7617 | 8.3108 | 97.3409 | 35.4647 | 26 | 29.0196 | 56 | 30 | 1.0021 | 69.8039 | 99 | 7900 | 32.549 | 107.5211 | 36.145 | 0 | 20.375 | 0 | 39.6698 | 33.1094
9/29/2020 23:01:12.6 | 102.6215 | 429 | 26 | 2501.7655 | 128.3225 | 55.3954 | 67.6105 | 30.016 | 30.4597 | 0.05031 | 107.0611 | 11.4656 | 70.2188 | 69.2695 | 35.4946 | 0.97802 | 99.1385 | 427.5907 | 386.1579 | 69.0628 | 686.401 | 2.0155 | 449.726 | 33.6185 | 43.6222 | 31.6749 | 49.4548 | 11.9929 | 109.1558 | 28.7871 | 8.4126 | 97.4164 | 35.517 | 26 | 29.0196 | 56 | 30 | 0.99879 | 69.8039 | 100 | 8070 | 32.549 | 107.5211 | 35.849 | -0.0625 | 20.4375 | 0 | 39.6088 | 33.0156
9/29/2020 23:01:13.6 | 102.6218 | 430 | 26 | 2497.6615 | 128.7901 | 55.4411 | 67.6627 | 29.9935 | 30.4624 | 0.04971 | 107.1047 | 11.4675 | 70.0476 | 70.2486 | 35.5282 | 0.98461 | 99.1385 | 427.2535 | 385.8481 | 68.8321 | 686.4822 | 2.0078 | 449.8377 | 33.6856 | 43.7463 | 31.622 | 49.6798 | 12.021 | 108.8476 | 28.5974 | 8.4152 | 97.4499 | 35.6215 | 26 | 29.0196 | 56 | 30 | 1.0002 | 69.8039 | 95 | 8380 | 32.549 | 108.49 | 35.8124 | -0.125 | 20 | 0 | 39.7705 | 33.0156
9/29/2020 23:01:14.6 | 102.6221 | 431 | 26 | 2500.6468 | 128.3426 | 55.5132 | 67.7188 | 30.0052 | 30.4659 | 0.05228 | 106.9826 | 11.4685 | 69.9334 | 70.1439 | 35.5825 | 0.95931 | 99.1379 | 427.113 | 385.5664 | 68.9128 | 686.4468 | 2.0228 | 449.2791 | 33.6087 | 43.6222 | 31.6288 | 49.66 | 12.0233 | 108.9591 | 28.7346 | 8.3739 | 97.4331 | 35.576 | 26 | 29.0196 | 56 | 30 | 1.0003 | 69.8039 | 99 | 8190 | 32.549 | 107.8415 | 36.1145 | -0.0625 | 20.0625 | 0 | 39.5569 | 33.0156
9/29/2020 23:01:15.6 | 102.6223 | 432 | 26 | 2499.9975 | 128.6106 | 55.486 | 67.7621 | 30.0013 | 30.4627 | 0.05242 | 107.0174 | 11.4627 | 70.1332 | 70.6408 | 35.6399 | 0.98889 | 99.1379 | 427.4502 | 385.8199 | 69.1821 | 686.3499 | 2.0529 | 450.7315 | 33.6701 | 43.6943 | 31.6613 | 49.4746 | 11.98 | 109.2953 | 29.0174 | 8.4139 | 97.408 | 35.6603 | 26 | 28.6274 | 56 | 30 | 1.0031 | 69.8039 | 99 | 7720 | 32.549 | 107.8415 | 35.9131 | -0.125 | 20.125 | 0 | 39.3494 | 33.1094
9/29/2020 23:01:16.6 | 102.6226 | 433 | 26 | 2499.5149 | 128.6114 | 55.5245 | 67.8078 | 29.9966 | 30.4551 | 0.05202 | 107.0349 | 11.4539 | 70.019 | 70.0275 | 35.6871 | 0.98657 | 99.1368 | 426.7196 | 385.144 | 68.9321 | 686.2791 | 2.0399 | 451.0946 | 33.6638 | 43.5903 | 31.7278 | 49.6798 | 12.0028 | 109.5462 | 28.6499 | 8.4319 | 97.3996 | 35.6215 | 26 | 28.6274 | 56 | 30 | 0.99782 | 69.4118 | 95 | 8120 | 32.549 | 108.49 | 35.9558 | -0.0625 | 19.875 | 0 | 39.4531 | 33.0156
9/29/2020 23:01:17.6 | 102.6229 | 434 | 26 | 2498.8738 | 128.3428 | 55.5766 | 67.8691 | 29.9917 | 30.4648 | 0.05137 | 106.9826 | 11.4529 | 69.8192 | 70.0708 | 35.7351 | 1.019 | 99.1379 | 426.9444 | 385.0031 | 69.0757 | 686.0605 | 2.068 | 449.6701 | 33.5849 | 43.7396 | 31.5487 | 49.6219 | 12.0142 | 109.3513 | 28.6431 | 8.4152 | 97.3828 | 35.7058 | 26 | 29.0196 | 56 | 30 | 1.0043 | 69.8039 | 100 | 7920 | 32.549 | 108.1619 | 35.8704 | 0 | 20.1875 | 0 | 39.1602 | 33.0156
9/29/2020 23:01:18.6 | 102.6232 | 435 | 26 | 2502.161 | 127.9844 | 55.5978 | 67.932 | 29.9837 | 30.4755 | 0.0509 | 106.9651 | 11.4578 | 70.5043 | 70.0674 | 35.7628 | 0.99583 | 99.1385 | 426.8601 | 385.0876 | 69.1757 | 686.2386 | 2.0543 | 448.7205 | 33.5352 | 43.6876 | 31.6749 | 49.7758 | 12.0073 | 109.1278 | 28.8007 | 8.3675 | 97.3912 | 35.726 | 26 | 28.6274 | 56 | 30 | 0.99901 | 69.4118 | 99 | 8070 | 32.549 | 108.1619 | 35.8246 | -0.125 | 19.4375 | 0 | 40.1672 | 33.0156
9/29/2020 23:01:19.6 | 102.6234 | 436 | 26 | 2501.3336 | 128.2342 | 55.6157 | 67.9771 | 29.9998 | 30.4584 | 0.0513 | 106.9564 | 11.4471 | 69.9905 | 70.5615 | 35.7811 | 1.0085 | 99.1385 | 426.6633 | 385.0876 | 69.1821 | 686.1927 | 2.0417 | 451.2343 | 33.5895 | 43.5903 | 31.6681 | 49.7311 | 12.0172 | 109.1558 | 28.5974 | 8.3842 | 97.3409 | 35.7715 | 26 | 28.6274 | 56 | 30 | 1.0119 | 69.4118 | 95 | 8510 | 32.549 | 108.49 | 35.8215 | -0.0625 | 19.25 | 0 | 40.3748 | 33.0156
9/29/2020 23:01:20.6 | 102.6237 | 437 | 26 | 2500.5435 | 128.5104 | 55.6265 | 68.0096 | 29.9991 | 30.4667 | 0.0513 | 106.9564 | 11.45 | 69.9334 | 70.0408 | 35.8082 | 0.99281 | 99.1385 | 426.7477 | 384.5243 | 68.9821 | 686.1115 | 2.0448 | 449.3349 | 33.6512 | 43.7983 | 31.6152 | 49.7311 | 12.0248 | 109.2398 | 28.7024 | 8.3417 | 97.2738 | 35.8237 | 26 | 28.6274 | 56 | 30 | 0.99074 | 69.8039 | 99 | 8210 | 32.549 | 107.8415 | 35.7513 | 0 | 20.25 | 0 | 40.2344 | 33.0156
9/29/2020 23:01:21.6 | 102.624 | 438 | 26 | 2499.8027 | 128.6492 | 55.6586 | 68.0518 | 29.9868 | 30.4593 | 0.05137 | 107.0174 | 11.4549 | 70.333 | 70.1888 | 35.8235 | 0.99922 | 99.1396 | 425.2021 | 383.623 | 69.3257 | 686.2386 | 2.0412 | 450.536 | 33.6776 | 43.5316 | 31.7807 | 49.7758 | 12.0035 | 109.1569 | 28.6957 | 8.3314 | 97.3157 | 35.8305 | 26 | 29.0196 | 56 | 30 | 1.0087 | 69.8039 | 99 | 7800 | 32.549 | 107.8415 | 35.6842 | -0.0625 | 19.625 | 0 | 40.2191 | 33.0156
9/29/2020 23:01:22.6 | 102.6243 | 439 | 26 | 2501.18 | 128.6217 | 55.7115 | 68.1016 | 29.9673 | 30.4809 | 0.05033 | 106.9913 | 11.4568 | 69.9905 | 70.0175 | 35.8576 | 0.98942 | 99.1368 | 425.8203 | 384.2426 | 69.495 | 686.2635 | 2.0106 | 451.0108 | 33.6889 | 43.7597 | 31.6545 | 49.8981 | 12.0119 | 109.1541 | 28.821 | 8.361 | 97.2906 | 35.7581 | 26 | 28.6274 | 56 | 30 | 0.99998 | 69.8039 | 95 | 8070 | 32.549 | 108.49 | 35.6873 | 0 | 19.5625 | 0 | 40.387 | 33.0156
9/29/2020 23:01:23.6 | 102.6246 | 440 | 26 | 2499.2665 | 128.688 | 55.7071 | 68.1577 | 29.9822 | 30.4426 | 0.05068 | 107.0174 | 11.4549 | 70.1617 | 70.2967 | 35.8796 | 0.99209 | 99.1391 | 425.5112 | 384.13 | 69.1193 | 686.2739 | 2.0124 | 449.4746 | 33.6805 | 43.6289 | 31.6152 | 49.7692 | 11.9876 | 109.0163 | 28.4788 | 8.4268 | 97.3157 | 35.9804 | 26 | 28.6274 | 56 | 30 | 1.005 | 69.8039 | 100 | 7920 | 32.549 | 107.8415 | 35.669 | -0.0625 | 20.1875 | 0 | 40.3046 | 33.0156
9/29/2020 23:01:24.6 | 102.6248 | 441 | 26 | 2500.6269 | 128.4689 | 55.7034 | 68.1831 | 29.9723 | 30.4544 | 0.05004 | 107.0087 | 11.4433 | 70.4757 | 69.513 | 35.9162 | 0.96911 | 99.1374 | 425.2864 | 384.1018 | 69.2821 | 686.2739 | 2.0308 | 449.8936 | 33.6415 | 44.0582 | 31.6681 | 49.9875 | 12.0126 | 109.1826 | 28.7024 | 8.3894 | 97.2906 | 35.7715 | 26 | 29.0196 | 56 | 30 | 1.0022 | 69.8039 | 99 | 8040 | 32.549 | 107.8415 | 35.675 | 0 | 19.9375 | 0 | 40.6006 | 33.0156
9/29/2020 23:01:25.6 | 102.6251 | 442 | 26 | 2499.3928 | 128.6106 | 55.7411 | 68.2173 | 29.9677 | 30.4403 | 0.05016 | 107.0262 | 11.4326 | 70.1903 | 69.3771 | 35.933 | 0.99441 | 99.1385 | 424.8368 | 383.3976 | 69.5885 | 686.3145 | 2.0348 | 450.6757 | 33.662 | 43.701 | 31.7739 | 49.6864 | 12.0013 | 109.2398 | 29.0242 | 8.4023 | 97.3241 | 35.9804 | 26 | 28.6274 | 56 | 30 | 1.0014 | 69.8039 | 95 | 8380 | 32.549 | 108.8104 | 35.6293 | 0 | 19.9375 | 0 | 40.6281 | 33.0156
9/29/2020 23:01:26.6 | 102.6254 | 443 | 26 | 2498.4515 | 128.674 | 55.7386 | 68.2583 | 29.9604 | 30.4501 | 0.05208 | 107.0262 | 11.4326 | 69.9049 | 69.1685 | 35.9571 | 0.98301 | 99.1374 | 424.7806 | 383.116 | 69.4692 | 686.3198 | 2.0308 | 449.0277 | 33.6659 | 43.8369 | 31.7278 | 49.7692 | 12.0157 | 109.2107 | 28.6889 | 8.4164 | 97.3241 | 35.8827 | 26 | 29.0196 | 56 | 30 | 0.99681 | 69.8039 | 99 | 8210 | 32.549 | 107.8415 | 35.7147 | 0 | 20 | 0 | 40.6738 | 33.0156
9/29/2020 23:01:27.6 | 102.6257 | 444 | 26 | 2499.1031 | 128.4367 | 55.7867 | 68.286 | 29.9758 | 30.4338 | 0.05292 | 107.0087 | 11.4355 | 70.0761 | 70.212 | 35.9885 | 0.98675 | 99.1379 | 424.2185 | 382.609 | 69.3757 | 686.3656 | 2.014 | 450.7874 | 33.6126 | 43.4795 | 31.7346 | 49.9809 | 12.002 | 109.0152 | 28.8532 | 8.3533 | 97.3157 | 36.0461 | 26 | 29.0196 | 56 | 30 | 0.99693 | 69.8039 | 99 | 7720 | 32.549 | 107.5211 | 35.6781 | 0.0625 | 19.5 | 0 | 40.6036 | 33.0156
9/29/2020 23:01:28.6 | 102.6259 | 445 | 26 | 2498.3276 | 128.2469 | 55.8408 | 68.3224 | 29.9755 | 30.4296 | 0.05111 | 106.9564 | 11.4413 | 70.4186 | 69.0893 | 36.0049 | 0.98657 | 99.1391 | 424.2466 | 382.4682 | 69.6884 | 686.4416 | 1.9989 | 451.346 | 33.5521 | 43.805 | 31.6749 | 49.9941 | 12.0073 | 109.1843 | 28.7617 | 8.3533 | 97.3241 | 35.9871 | 26 | 29.0196 | 56 | 30 | 1.0009 | 69.8039 | 95 | 8040 | 32.549 | 108.49 | 35.6812 | 0.0625 | 20.375 | 0 | 40.0696 | 33.0156
9/29/2020 23:01:29.6 | 102.6262 | 446 | 26 | 2500.0273 | 128.3538 | 55.8172 | 68.3499 | 29.9491 | 30.4456 | 0.05185 | 107.0087 | 11.452 | 70.0476 | 70.1356 | 35.9548 | 0.98871 | 99.1357 | 424.7525 | 382.1583 | 69.4757 | 686.5634 | 2.0171 | 449.726 | 33.6033 | 43.7396 | 31.6749 | 49.9809 | 12.0058 | 108.8728 | 28.8007 | 8.4281 | 97.3744 | 36.0394 | 26 | 29.0196 | 56 | 30 | 1.0015 | 69.8039 | 99 | 7870 | 32.549 | 107.5211 | 35.6049 | 0 | 20.5625 | 0 | 40.2771 | 33.0156
9/29/2020 23:01:30.6 | 102.6265 | 447 | 26 | 2499.2749 | 128.5137 | 55.8229 | 68.4153 | 29.9526 | 30.4132 | 0.05159 | 107.0262 | 11.4559 | 70.2188 | 70.0674 | 35.9649 | 0.98871 | 99.1379 | 424.4995 | 382.0175 | 69.5256 | 686.604 | 2.0224 | 449.3349 | 33.635 | 43.8956 | 31.6749 | 49.8783 | 11.9959 | 109.1552 | 28.6957 | 8.3984 | 97.4331 | 36.0916 | 26 | 29.0196 | 56 | 30 | 1.004 | 69.8039 | 100 | 8070 | 32.549 | 107.5211 | 35.6812 | 0 | 20.1875 | 0 | 40.0269 | 33.0156
9/29/2020 23:01:31.6 | 102.6268 | 448 | 26 | 2500.2245 | 128.4848 | 55.8428 | 68.4692 | 29.9628 | 30.4224 | 0.05236 | 107.0174 | 11.4452 | 70.3616 | 69.754 | 36.0115 | 0.99708 | 99.1385 | 423.9656 | 381.7922 | 69.8576 | 686.6957 | 2.0193 | 451.1226 | 33.6403 | 43.8251 | 31.7414 | 50.1677 | 12.0172 | 109.1558 | 28.6244 | 8.4036 | 97.4415 | 36.0006 | 26 | 29.0196 | 57 | 30 | 1.0063 | 69.8039 | 95 | 8380 | 32.549 | 108.49 | 35.6232 | 0.0625 | 20.0625 | 0 | 39.8407 | 33.0156
9/29/2020 23:01:32.6 | 102.6271 | 449 | 26 | 2499.5851 | 128.7471 | 55.8745 | 68.5211 | 29.9748 | 30.4368 | 0.05308 | 107.0524 | 11.4268 | 70.333 | 69.7557 | 36.0774 | 0.98408 | 99.1391 | 423.516 | 381.7359 | 69.6755 | 686.6498 | 2.0142 | 449.1394 | 33.7003 | 43.7396 | 31.7875 | 50.4421 | 12.0172 | 109.1843 | 28.6431 | 8.3765 | 97.4331 | 36.1505 | 26 | 29.0196 | 56 | 30 | 0.99715 | 69.8039 | 99 | 8240 | 32.549 | 107.5211 | 35.7147 | 0 | 20.125 | 0 | 39.7308 | 33.0156
9/29/2020 23:01:33.6 | 102.6273 | 450 | 26 | 2498.803 | 128.6721 | 55.9198 | 68.5726 | 29.9681 | 30.4049 | 0.0521 | 107.0174 | 11.4113 | 70.1903 | 69.6018 | 36.1468 | 0.99209 | 99.1391 | 423.6284 | 381.3415 | 69.682 | 686.6748 | 2.0117 | 449.8936 | 33.6701 | 43.5903 | 31.7671 | 50.0387 | 11.9868 | 109.1003 | 28.8599 | 8.3778 | 97.4919 | 36.1304 | 26 | 29.0196 | 57 | 30 | 0.99446 | 69.8039 | 99 | 7770 | 32.549 | 107.5211 | 35.6232 | 0 | 20.125 | 0 | 39.7949 | 33.0156
9/29/2020 23:01:34.6 | 102.6276 | 451 | 26 | 2500.9289 | 128.3826 | 55.9707 | 68.6588 | 29.9642 | 30.4315 | 0.05222 | 107.0349 | 11.4142 | 70.3045 | 70.1157 | 36.1895 | 0.99619 | 99.1385 | 423.6846 | 381.426 | 69.7191 | 686.7716 | 2.0215 | 451.9884 | 33.623 | 43.8369 | 31.7875 | 50.1793 | 11.9739 | 109.1278 | 28.8464 | 8.3649 | 97.4164 | 36.0983 | 26 | 28.6274 | 57 | 30 | 1.0003 | 69.8039 | 95 | 8040 | 32.549 | 108.49 | 35.73 | 0 | 20.125 | 0 | 39.3921 | 33.0156
9/29/2020 23:01:35.6 | 102.6279 | 452 | 26 | 2500.1924 | 128.546 | 56.0366 | 68.73 | 29.9703 | 30.4065 | 0.05289 | 107.0262 | 11.4074 | 70.1332 | 70.2801 | 36.2257 | 0.99672 | 99.1385 | 423.3474 | 380.8345 | 69.8947 | 686.7258 | 2.006 | 449.8656 | 33.6559 | 44.0196 | 31.7807 | 50.5132 | 11.9792 | 109.2958 | 28.6109 | 8.4281 | 97.4164 | 36.196 | 26 | 29.0196 | 57 | 30 | 0.99818 | 69.8039 | 99 | 7850 | 32.549 | 107.8415 | 35.6995 | 0 | 20.125 | 0 | 39.5325 | 33.0156
9/29/2020 23:01:36.6 | 102.6282 | 453 | 26 | 2500.0854 | 128.623 | 56.0975 | 68.7866 | 29.9791 | 30.4036 | 0.05062 | 107.0174 | 11.3977 | 70.3045 | 70.109 | 36.2503 | 0.99209 | 99.1368 | 423.0945 | 380.3557 | 69.7512 | 686.9091 | 2.0049 | 449.8098 | 33.6746 | 43.7664 | 31.7022 | 50.5198 | 11.98 | 109.014 | 28.6177 | 8.392 | 97.4751 | 36.1707 | 26 | 29.0196 | 57 | 30 | 1.0001 | 69.8039 | 100 | 8070 | 32.549 | 107.8415 | 35.611 | -0.0625 | 19.9375 | 0 | 39.4745 | 33.0156
9/29/2020 23:01:37.6 | 102.6284 | 454 | 26 | 2499.5077 | 128.682 | 56.1141 | 68.8303 | 29.9542 | 30.409 | 0.05131 | 107.0785 | 11.4103 | 70.3616 | 70.1124 | 36.2748 | 0.97517 | 99.1391 | 422.2514 | 380.074 | 69.769 | 686.8476 | 2.0228 | 450.1729 | 33.6822 | 43.8369 | 31.7807 | 50.3331 | 11.9709 | 109.1003 | 28.8464 | 8.3958 | 97.4667 | 36.3004 | 26 | 28.6274 | 57 | 30 | 0.99968 | 69.8039 | 95 | 8380 | 32.549 | 108.49 | 35.6415 | -0.125 | 19.1875 | 0 | 39.5203 | 33.0156
9/29/2020 23:01:38.6 | 102.6287 | 455 | 26 | 2499.7538 | 128.7642 | 56.1065 | 68.8962 | 29.9526 | 30.3913 | 0.05156 | 107 | 11.4113 | 70.3616 | 69.8509 | 36.299 | 0.98461 | 99.1374 | 422.4481 | 379.9332 | 69.8818 | 686.883 | 2.0272 | 449.6422 | 33.7071 | 43.6423 | 31.721 | 50.1925 | 11.9533 | 108.9866 | 29.0174 | 8.3378 | 97.3828 | 36.2937 | 26 | 29.0196 | 57 | 30 | 0.99971 | 69.8039 | 99 | 8260 | 32.549 | 107.8415 | 35.675 | -0.0625 | 19.875 | 0 | 39.4562 | 33.0156
9/29/2020 23:01:39.6 | 102.629 | 456 | 26 | 2500.356 | 128.5713 | 56.1174 | 68.9498 | 29.9603 | 30.4009 | 0.0518 | 107.0174 | 11.4074 | 70.5043 | 69.8342 | 36.3308 | 0.98479 | 99.1357 | 421.7175 | 379.6515 | 70.0687 | 687.0101 | 2.0191 | 450.2287 | 33.6647 | 43.8889 | 31.7807 | 50.2818 | 11.9686 | 108.7608 | 28.7414 | 8.3713 | 97.4248 | 36.3004 | 26 | 28.6274 | 57 | 30 | 0.99815 | 69.8039 | 99 | 7770 | 32.549 | 107.8415 | 35.6384 | -0.125 | 20.0625 | 0 | 39.4409 | 33.0156
9/29/2020 23:01:40.6 | 102.6293 | 457 | 26 | 2498.28 | 128.4123 | 56.1358 | 68.9947 | 29.9631 | 30.3797 | 0.05191 | 107 | 11.3996 | 70.1617 | 70.6061 | 36.3369 | 0.98497 | 99.1385 | 421.1836 | 379.0037 | 69.9446 | 687.0965 | 1.9998 | 452.0722 | 33.5951 | 43.7077 | 31.7875 | 50.5644 | 11.9785 | 109.0717 | 28.6634 | 8.3623 | 97.3828 | 36.2549 | 26 | 28.6274 | 57 | 30 | 0.99944 | 69.8039 | 95 | 8020 | 32.549 | 108.49 | 35.675 | 0 | 19.6875 | 0 | 39.6423 | 33.0156
9/29/2020 23:01:41.6 | 102.6296 | 458 | 26 | 2501.71 | 128.3055 | 56.1933 | 69.0206 | 29.9511 | 30.3815 | 0.05254 | 107.0349 | 11.3967 | 70.3616 | 69.9892 | 36.3408 | 0.98123 | 99.1391 | 422.2233 | 379.3981 | 70.0188 | 687.0507 | 1.9973 | 449.1115 | 33.6164 | 43.6809 | 31.7807 | 50.3331 | 11.9959 | 108.9322 | 28.8464 | 8.3636 | 97.299 | 36.2482 | 26 | 28.6274 | 57 | 30 | 1.008 | 69.8039 | 99 | 7850 | 32.549 | 107.8415 | 35.7696 | 0 | 19.5625 | 0 | 40.8173 | 33.0156
9/29/2020 23:01:42.6 | 102.6298 | 459 | 26 | 2501.3877 | 128.4933 | 56.2153 | 69.0774 | 29.9424 | 30.3734 | 0.05262 | 107 | 11.4016 | 70.2188 | 69.7139 | 36.3578 | 0.99298 | 99.1391 | 421.7737 | 379.0319 | 69.9817 | 687.0454 | 2.004 | 449.7819 | 33.655 | 43.9542 | 31.721 | 50.3975 | 12.002 | 108.6521 | 28.5449 | 8.401 | 97.3073 | 36.4503 | 26 | 28.6274 | 57 | 30 | 1.002 | 69.8039 | 100 | 8070 | 32.549 | 107.8415 | 35.5866 | 0 | 20.125 | 0 | 40.5121 | 33.0156
9/29/2020 23:01:43.6 | 102.6301 | 460 | 26 | 2498.3132 | 128.7105 | 56.2352 | 69.1073 | 29.9392 | 30.3608 | 0.05142 | 107.0087 | 11.388 | 70.2759 | 70.0525 | 36.368 | 0.97784 | 99.1385 | 421.4084 | 378.8629 | 70.1315 | 686.959 | 2.0117 | 450.927 | 33.6736 | 43.8503 | 31.6084 | 50.2438 | 12.0058 | 108.9877 | 28.8599 | 8.4422 | 97.3744 | 36.3914 | 26 | 29.0196 | 57 | 30 | 0.99818 | 69.8039 | 95 | 8380 | 32.549 | 108.49 | 35.7208 | -0.0625 | 20.0625 | 0 | 40.4388 | 33.0156
9/29/2020 23:01:44.6 | 102.6304 | 461 | 26 | 2500.0824 | 128.5666 | 56.2307 | 69.1572 | 29.9613 | 30.3514 | 0.05137 | 107.0174 | 11.3928 | 69.8478 | 69.8876 | 36.3635 | 0.98995 | 99.1374 | 421.5489 | 378.9192 | 69.9817 | 687.0861 | 1.973 | 449.0556 | 33.6598 | 43.7463 | 31.8268 | 50.3975 | 11.9777 | 109.4348 | 28.8599 | 8.361 | 97.3577 | 36.3459 | 26 | 29.0196 | 57 | 30 | 1.0012 | 69.8039 | 99 | 8260 | 32.549 | 107.8415 | 35.6293 | 0 | 19.75 | 0 | 40.7196 | 32.9219
9/29/2020 23:01:45.6 | 102.6307 | 462 | 26 | 2499.9299 | 128.454 | 56.2498 | 69.1931 | 29.9497 | 30.3603 | 0.05144 | 106.9826 | 11.4025 | 70.0476 | 70.8715 | 36.4183 | 0.98105 | 99.1396 | 420.9026 | 378.2432 | 70.2185 | 687.0913 | 1.9555 | 450.4801 | 33.6282 | 43.7329 | 31.7278 | 50.3843 | 11.9952 | 109.1289 | 28.6889 | 8.4061 | 97.3912 | 36.4048 | 26 | 28.6274 | 57 | 30 | 1.0052 | 69.8039 | 99 | 7770 | 32.549 | 107.8415 | 35.5591 | 0 | 20.0625 | 0 | 40.6525 | 33.0156
9/29/2020 23:01:46.6 | 102.6309 | 463 | 26 | 2499.1169 | 128.3644 | 56.3141 | 69.2558 | 29.9501 | 30.3621 | 0.0519 | 107.0087 | 11.4006 | 70.1047 | 70.4573 | 36.4646 | 0.98657 | 99.1379 | 420.6497 | 378.1587 | 70.1315 | 687.0861 | 1.9615 | 451.9605 | 33.5938 | 43.8503 | 31.8268 | 50.5 | 11.9769 | 108.9311 | 28.5974 | 8.3391 | 97.3828 | 36.4503 | 26 | 28.6274 | 57 | 30 | 0.99757 | 69.8039 | 95 | 8120 | 32.549 | 108.49 | 35.672 | 0 | 20 | 0 | 40.1886 | 33.0156
9/29/2020 23:01:47.6 | 102.6312 | 464 | 26 | 2500.5791 | 128.3297 | 56.3806 | 69.2846 | 29.9227 | 30.3519 | 0.05286 | 106.9913 | 11.3938 | 69.9619 | 70.3331 | 36.4979 | 0.96573 | 99.1379 | 420.3686 | 377.7926 | 70.1815 | 687.1777 | 1.9847 | 449.4187 | 33.6044 | 43.6943 | 31.7875 | 50.3463 | 12.0104 | 108.8471 | 28.6499 | 8.3791 | 97.3409 | 36.5159 | 26 | 29.0196 | 57 | 30 | 0.99669 | 69.8039 | 100 | 7940 | 32.549 | 107.8415 | 35.553 | -0.0625 | 20.375 | 0 | 40.0513 | 33.0156
9/29/2020 23:01:48.6 | 102.6315 | 465 | 26 | 2500.407 | 128.5583 | 56.375 | 69.3324 | 29.928 | 30.3332 | 0.05324 | 107.0174 | 11.3773 | 70.2474 | 70.2635 | 36.524 | 0.9937 | 99.1374 | 419.6942 | 377.6236 | 70.2072 | 687.2642 | 1.9871 | 449.8098 | 33.6619 | 43.6691 | 31.6356 | 50.7313 | 11.9876 | 108.8185 | 28.782 | 8.392 | 97.3912 | 36.627 | 26 | 29.0196 | 57 | 30 | 1.0016 | 69.8039 | 100 | 8090 | 32.549 | 107.5211 | 35.4736 | 0 | 20.625 | 0 | 40.1581 | 33.0156
9/29/2020 23:01:49.6 | 102.6318 | 466 | 26 | 2501.7632 | 128.6878 | 56.4027 | 69.384 | 29.9295 | 30.337 | 0.05209 | 107.0262 | 11.3773 | 70.1332 | 70.1888 | 36.5264 | 0.9912 | 99.1379 | 420.3967 | 377.2574 | 70.3377 | 687.2839 | 1.9863 | 450.3405 | 33.7141 | 43.2328 | 31.7142 | 50.5066 | 11.945 | 108.707 | 28.9192 | 8.4345 | 97.4415 | 36.4958 | 26 | 29.0196 | 57 | 30 | 1.0053 | 69.8039 | 95 | 8380 | 32.549 | 108.49 | 35.6079 | 0 | 20.1875 | 0 | 40.0635 | 33.0156
9/29/2020 23:01:50.6 | 102.6321 | 467 | 26 | 2500.9903 | 128.8867 | 56.4179 | 69.4171 | 29.9343 | 30.314 | 0.0527 | 107.0262 | 11.3695 | 70.2759 | 70.1739 | 36.5457 | 0.98924 | 99.1374 | 419.9752 | 377.2574 | 70.3748 | 687.2943 | 1.996 | 448.4411 | 33.7558 | 43.7396 | 31.8336 | 50.6471 | 11.9503 | 108.8745 | 28.6957 | 8.45 | 97.3493 | 36.5614 | 26 | 29.0196 | 57 | 30 | 1.0026 | 69.8039 | 99 | 8260 | 32.549 | 107.8415 | 35.6628 | 0 | 19.5625 | 0 | 40.1642 | 33.0156
9/29/2020 23:01:51.6 | 102.6323 | 468 | 26 | 2499.5113 | 128.7345 | 56.426 | 69.4519 | 29.9274 | 30.3252 | 0.05272 | 107 | 11.3705 | 69.8192 | 69.9842 | 36.5693 | 0.9896 | 99.1362 | 419.3008 | 376.666 | 70.4504 | 687.238 | 1.9728 | 450.3405 | 33.696 | 43.6104 | 31.6545 | 50.7247 | 11.9457 | 108.9574 | 28.7752 | 8.392 | 97.3409 | 36.489 | 26 | 28.6274 | 57 | 30 | 1.0083 | 69.8039 | 99 | 7770 | 32.549 | 107.5211 | 35.6506 | 0 | 19.5625 | 0 | 40.1947 | 33.0156
9/29/2020 23:01:52.6 | 102.6326 | 469 | 26 | 2497.7271 | 128.7016 | 56.4844 | 69.4803 | 29.9332 | 30.3145 | 0.05245 | 106.9913 | 11.3705 | 70.5328 | 69.9976 | 36.6014 | 1.0005 | 99.1379 | 418.514 | 375.9618 | 70.3248 | 687.2328 | 1.9617 | 452.184 | 33.6634 | 43.6876 | 31.6477 | 50.6983 | 11.919 | 109.1832 | 28.6431 | 8.3314 | 97.3744 | 36.5345 | 26 | 29.0196 | 57 | 30 | 0.99397 | 69.8039 | 95 | 8090 | 32.549 | 108.49 | 35.6567 | 0.0625 | 20.25 | 0 | 40.0085 | 33.0156
9/29/2020 23:01:53.6 | 102.6329 | 470 | 26 | 2498.8153 | 128.6843 | 56.5435 | 69.508 | 29.9263 | 30.3106 | 0.05099 | 107.0174 | 11.3792 | 69.9905 | 70.4044 | 36.6378 | 1.0088 | 99.1385 | 419.2446 | 376.3843 | 70.6243 | 687.3755 | 1.9634 | 449.3908 | 33.6735 | 43.5836 | 31.7807 | 50.6471 | 11.9083 | 108.9317 | 28.3805 | 8.3649 | 97.4164 | 36.5614 | 26 | 29.0196 | 57 | 30 | 1.001 | 69.8039 | 100 | 7800 | 32.549 | 107.5211 | 35.675 | 0 | 20.375 | 0 | 40.0391 | 32.9219
9/29/2020 23:01:54.6 | 102.6332 | 471 | 26 | 2502.3291 | 128.4713 | 56.5774 | 69.5354 | 29.9321 | 30.2972 | 0.04897 | 106.9913 | 11.3773 | 70.3901 | 70.4176 | 36.674 | 0.97588 | 99.1379 | 419.3289 | 375.8491 | 70.4682 | 687.4515 | 1.9891 | 449.9494 | 33.665 | 43.5769 | 31.721 | 50.8965 | 11.9159 | 109.1272 | 28.5839 | 8.3713 | 97.4415 | 36.659 | 26 | 29.0196 | 57 | 30 | 0.99922 | 69.8039 | 100 | 8040 | 32.549 | 107.8415 | 35.5835 | 0 | 20.5625 | 0 | 39.7888 | 33.0156
9/29/2020 23:01:55.6 | 102.6334 | 472 | 26 | 2501.6264 | 128.8923 | 56.5909 | 69.6054 | 29.9378 | 30.2993 | 0.04888 | 107 | 11.3831 | 70.1047 | 69.8659 | 36.7195 | 0.97891 | 99.1374 | 418.795 | 376.1308 | 70.6001 | 687.5432 | 2.002 | 449.7539 | 33.7659 | 43.6624 | 31.7875 | 50.9295 | 11.9244 | 108.9025 | 28.5652 | 8.3881 | 97.5086 | 36.6724 | 26 | 29.0196 | 57 | 30 | 1.0035 | 69.8039 | 96 | 8430 | 32.549 | 108.49 | 35.5957 | 0.125 | 20.125 | 0 | 39.6851 | 33.0156
9/29/2020 23:01:56.6 | 102.6337 | 473 | 26 | 2500.7158 | 128.8095 | 56.572 | 69.635 | 29.9211 | 30.293 | 0.05021 | 107.0174 | 11.3773 | 70.333 | 69.6738 | 36.7582 | 0.98853 | 99.1379 | 418.2048 | 375.2858 | 70.6179 | 687.5537 | 2.0002 | 448.6646 | 33.7319 | 43.7329 | 31.9598 | 50.8453 | 11.9259 | 108.8751 | 28.7939 | 8.3945 | 97.5254 | 36.6859 | 26 | 29.0196 | 57 | 30 | 1.0029 | 69.8039 | 100 | 8160 | 32.549 | 107.8415 | 35.6659 | 0.0625 | 19.875 | 0 | 39.8407 | 33.0156
9/29/2020 23:01:57.6 | 102.634 | 474 | 26 | 2500.2193 | 128.6925 | 56.6374 | 69.6582 | 29.9036 | 30.3032 | 0.05152 | 107.0349 | 11.3812 | 70.0761 | 70.2253 | 36.7862 | 0.99476 | 99.1408 | 418.3734 | 375.652 | 70.5937 | 687.4057 | 1.9998 | 449.307 | 33.6946 | 43.6557 | 31.82 | 50.8205 | 11.9098 | 109.2141 | 28.7685 | 8.4229 | 97.5254 | 36.8088 | 26 | 28.6274 | 57 | 30 | 0.99922 | 69.4118 | 99 | 7720 | 32.549 | 107.8415 | 35.5835 | 0 | 20 | 0 | 39.5416 | 33.0156
9/29/2020 23:01:58.6 | 102.6343 | 475 | 26 | 2498.3289 | 128.8308 | 56.6619 | 69.6941 | 29.9262 | 30.2897 | 0.05145 | 107.0174 | 11.3773 | 70.4186 | 70.2569 | 36.8278 | 0.99156 | 99.1385 | 417.3618 | 375.0886 | 70.6678 | 687.2943 | 2.0106 | 451.3739 | 33.7053 | 43.4208 | 31.7807 | 50.7429 | 11.9167 | 109.0157 | 28.7939 | 8.3481 | 97.5086 | 36.7179 | 26 | 29.0196 | 57 | 30 | 0.99947 | 69.8039 | 95 | 8090 | 32.549 | 108.49 | 35.614 | 0 | 20 | 0 | 39.3921 | 32.9219
9/29/2020 23:01:59.6 | 102.6346 | 476 | 26 | 2499.1014 | 128.6704 | 56.7111 | 69.7348 | 29.9258 | 30.2799 | 0.05118 | 106.9738 | 11.3773 | 70.1047 | 69.4258 | 36.8516 | 0.97553 | 99.1379 | 417.98 | 375.2013 | 70.7064 | 687.238 | 2.0253 | 449.5025 | 33.6791 | 43.7211 | 31.6545 | 50.9361 | 11.8899 | 108.8751 | 28.6244 | 8.2824 | 97.5086 | 36.8021 | 26 | 29.0196 | 57 | 30 | 1.0005 | 69.8039 | 100 | 7870 | 32.549 | 107.8415 | 35.675 | 0 | 19.625 | 0 | 39.682 | 32.9219
9/29/2020 23:02:00.6 | 102.6348 | 477 | 26 | 2500.5357 | 128.4137 | 56.7228 | 69.7958 | 29.9211 | 30.294 | 0.05207 | 106.9826 | 11.3783 | 70.2188 | 69.5532 | 36.8789 | 0.9937 | 99.1391 | 418.2048 | 374.9196 | 70.4617 | 687.4057 | 2.0381 | 449.8656 | 33.6254 | 43.7262 | 31.9258 | 50.6339 | 11.919 | 108.9603 | 28.6296 | 8.3494 | 97.5086 | 36.8609 | 26 | 29.0196 | 57 | 30 | 1.0006 | 69.8039 | 100 | 8070 | 32.549 | 107.5211 | 35.5286 | -0.0625 | 19.5 | 0 | 40.2924 | 33.0156
9/29/2020 23:02:01.6 | 102.6351 | 478 | 26 | 2497.7879 | 128.6113 | 56.7433 | 69.8413 | 29.9225 | 30.2884 | 0.05168 | 106.9826 | 11.3763 | 70.1332 | 70.3414 | 36.9008 | 0.99779 | 99.1379 | 416.8279 | 373.624 | 70.6243 | 687.4515 | 2.0696 | 450.5639 | 33.6405 | 43.7396 | 31.721 | 50.9543 | 11.893 | 108.9031 | 28.6431 | 8.4216 | 97.4415 | 36.8155 | 26 | 28.6274 | 57 | 30 | 0.9998 | 69.8039 | 95 | 8360 | 32.549 | 108.49 | 35.5835 | 0 | 19.75 | 0 | 40.4449 | 33.0156
9/29/2020 23:02:02.6 | 102.6354 | 479 | 26 | 2500.1323 | 128.2952 | 56.7514 | 69.8541 | 29.9264 | 30.278 | 0.05102 | 106.9651 | 11.3802 | 70.3616 | 70.2834 | 36.9042 | 0.99815 | 99.1391 | 417.3899 | 374.4127 | 70.7612 | 687.4057 | 2.0691 | 449.1115 | 33.5894 | 43.5182 | 31.7142 | 50.7875 | 11.9083 | 109.1843 | 28.6296 | 8.4551 | 97.4499 | 36.8088 | 26 | 29.0196 | 57 | 30 | 0.99669 | 69.4118 | 99 | 8190 | 32.549 | 107.8415 | 35.6506 | 0 | 19.375 | 0 | 40.7532 | 33.0156
9/29/2020 23:02:03.6 | 102.6357 | 480 | 26 | 2498.7551 | 128.3858 | 56.7472 | 69.8969 | 29.9103 | 30.2757 | 0.05271 | 106.9651 | 11.356 | 70.1047 | 70.1821 | 36.8955 | 0.98408 | 99.1368 | 417.5866 | 374.3 | 70.6871 | 687.6297 | 2.0439 | 450.3684 | 33.5946 | 43.753 | 31.8472 | 51.0699 | 11.9052 | 108.958 | 28.7092 | 8.3623 | 97.4331 | 36.8878 | 26 | 29.0196 | 57 | 30 | 1.0005 | 69.8039 | 99 | 7770 | 32.549 | 107.8415 | 35.5133 | -0.0625 | 20.1875 | 0 | 40.5914 | 32.9219
9/29/2020 23:02:04.6 | 102.6359 | 481 | 26 | 2501.0396 | 128.4891 | 56.7758 | 69.9503 | 29.8989 | 30.2734 | 0.05253 | 107.0349 | 11.3482 | 70.1617 | 70.1207 | 36.9162 | 0.98336 | 99.1374 | 417.6147 | 374.2437 | 70.7113 | 687.7004 | 2.0385 | 451.9046 | 33.6524 | 43.8302 | 31.8865 | 50.9923 | 11.8953 | 108.9025 | 28.6821 | 8.3417 | 97.4751 | 36.9265 | 26 | 28.6274 | 57 | 30 | 0.99611 | 69.8039 | 95 | 8090 | 32.549 | 108.49 | 35.614 | 0 | 20.3125 | 0 | 40.3961 | 33.0156
9/29/2020 23:02:05.6 | 102.6362 | 482 | 26 | 2500.6783 | 128.7213 | 56.823 | 70.0017 | 29.9113 | 30.2826 | 0.05123 | 107.0174 | 11.3492 | 70.2474 | 69.7674 | 36.9315 | 1.0015 | 99.1374 | 416.7717 | 373.4832 | 70.7918 | 687.614 | 2.0388 | 449.5025 | 33.7083 | 43.7061 | 31.8268 | 50.9214 | 11.893 | 109.0706 | 28.5568 | 8.2824 | 97.4835 | 36.9719 | 26 | 29.0196 | 58 | 30 | 0.9991 | 69.8039 | 100 | 7820 | 32.549 | 107.8415 | 35.5866 | 0 | 19.3125 | 0 | 40.6311 | 32.9219
9/29/2020 23:02:06.6 | 102.6365 | 483 | 26 | 2501.3005 | 128.6002 | 56.8617 | 70.0317 | 29.913 | 30.2869 | 0.0503 | 107.0174 | 11.3501 | 69.9334 | 69.7791 | 36.9695 | 0.9871 | 99.1368 | 416.8279 | 373.3424 | 70.9301 | 687.5786 | 2.0064 | 449.5584 | 33.6849 | 43.7463 | 31.7807 | 51.1145 | 11.8807 | 109.2381 | 28.7024 | 8.3159 | 97.3661 | 37.0308 | 26 | 29.0196 | 57 | 30 | 1.0178 | 69.8039 | 99 | 8040 | 32.549 | 107.5211 | 35.5682 | -0.0625 | 19.625 | 0 | 40.86 | 32.9219
9/29/2020 23:02:07.6 | 102.6368 | 484 | 26 | 2500.819 | 128.8719 | 56.9028 | 70.0745 | 29.9017 | 30.2716 | 0.04946 | 107.0087 | 11.3375 | 70.333 | 69.9159 | 37.0209 | 1.004 | 99.1374 | 416.322 | 372.8917 | 70.9736 | 687.5734 | 2.0015 | 449.0556 | 33.7496 | 43.5836 | 31.7739 | 51.2615 | 11.9022 | 109.0146 | 28.8532 | 8.4397 | 97.4248 | 37.0762 | 26 | 29.0196 | 58 | 30 | 0.99635 | 69.8039 | 95 | 8330 | 32.549 | 108.49 | 35.5499 | -0.0625 | 19.75 | 0 | 40.6677 | 32.9219
9/29/2020 23:02:08.6 | 102.6371 | 485 | 26 | 2497.1091 | 128.9328 | 56.9406 | 70.1344 | 29.8818 | 30.2707 | 0.04897 | 107 | 11.3463 | 70.1903 | 69.9542 | 37.0554 | 0.9871 | 99.1379 | 415.76 | 372.441 | 71.0234 | 687.5995 | 2.021 | 448.3015 | 33.7155 | 43.8956 | 31.9137 | 51.1591 | 11.9129 | 108.8191 | 28.6431 | 8.3855 | 97.408 | 37.1619 | 26 | 29.0196 | 58 | 30 | 1.0022 | 69.8039 | 99 | 8210 | 32.549 | 107.5211 | 35.6171 | -0.0625 | 18.8125 | 0 | 40.6769 | 32.9219
9/29/2020 23:02:09.6 | 102.6373 | 486 | 26 | 2501.6161 | 128.3839 | 56.9777 | 70.1891 | 29.8848 | 30.286 | 0.05149 | 106.9651 | 11.3521 | 70.1332 | 69.7707 | 37.0867 | 0.98158 | 99.1379 | 416.041 | 372.9199 | 71.0363 | 687.4463 | 2.0332 | 450.2846 | 33.6338 | 43.545 | 31.6613 | 51.2234 | 11.9266 | 108.9311 | 28.7617 | 8.3017 | 97.3409 | 37.0174 | 26 | 29.0196 | 58 | 30 | 0.99709 | 69.8039 | 99 | 7720 | 32.549 | 107.5211 | 35.5957 | -0.0625 | 20.75 | 0 | 40.1977 | 32.9219
9/29/2020 23:02:10.6 | 102.6376 | 487 | 26 | 2497.8552 | 128.6476 | 57.0157 | 70.2396 | 29.8777 | 30.2847 | 0.05138 | 106.9913 | 11.3598 | 70.2474 | 70.0442 | 37.1172 | 0.97374 | 99.1385 | 415.3666 | 372.2157 | 71.0669 | 687.5734 | 2.0341 | 451.5415 | 33.651 | 43.9408 | 31.8268 | 51.306 | 11.9221 | 108.6235 | 28.5839 | 8.3456 | 97.4583 | 37.1284 | 26 | 29.0196 | 58 | 30 | 0.99858 | 69.8039 | 96 | 8070 | 32.549 | 108.49 | 35.6445 | 0 | 20.5625 | 0 | 40.0665 | 32.9219
9/29/2020 23:02:11.6 | 102.6379 | 488 | 26 | 2502.5476 | 128.3912 | 57.036 | 70.2728 | 29.885 | 30.2759 | 0.05186 | 106.9738 | 11.3666 | 70.2188 | 70.1373 | 37.1374 | 0.98372 | 99.1368 | 415.1699 | 371.9622 | 71.1489 | 687.6441 | 2.0233 | 449.0556 | 33.647 | 43.6624 | 31.7074 | 51.2878 | 11.9579 | 108.902 | 28.5652 | 8.3391 | 97.5002 | 37.0628 | 26 | 29.0196 | 58 | 30 | 0.99907 | 69.8039 | 100 | 7870 | 32.549 | 107.8415 | 35.733 | 0 | 20.625 | 0 | 40.0635 | 32.9219
9/29/2020 23:02:12.6 | 102.6382 | 489 | 26 | 2501.6337 | 128.7231 | 57.0709 | 70.3407 | 29.8869 | 30.2879 | 0.04951 | 107 | 11.3472 | 70.0476 | 70.0375 | 37.1685 | 0.97463 | 99.1379 | 414.8608 | 372.2439 | 71.2792 | 687.6952 | 2.0193 | 449.2791 | 33.7216 | 43.7463 | 31.8268 | 51.2169 | 11.9663 | 109.0432 | 28.6499 | 8.3933 | 97.5925 | 37.2326 | 26 | 29.0196 | 58 | 30 | 1.0078 | 69.8039 | 100 | 8070 | 32.549 | 107.5211 | 35.6476 | -0.0625 | 20.25 | 0 | 40.2161 | 32.9219
9/29/2020 23:02:13.6 | 102.6384 | 490 | 26 | 2498.6211 | 128.9006 | 57.0734 | 70.3812 | 29.8923 | 30.2826 | 0.05102 | 107.0524 | 11.3327 | 70.1903 | 70.6259 | 37.2009 | 0.97499 | 99.1385 | 415.0294 | 371.5115 | 71.0862 | 687.6192 | 2.025 | 450.927 | 33.7275 | 43.649 | 31.8336 | 51.2746 | 11.9853 | 108.9877 | 28.2889 | 8.3494 | 97.5925 | 37.1351 | 26 | 29.0196 | 58 | 30 | 0.99977 | 69.8039 | 96 | 8310 | 32.549 | 108.49 | 35.7971 | 0 | 20.125 | 0 | 40.2679 | 32.9219
9/29/2020 23:02:14.6 | 102.6387 | 491 | 26 | 2499.0928 | 128.6904 | 57.137 | 70.4186 | 29.904 | 30.2783 | 0.05039 | 107.0174 | 11.3308 | 69.705 | 70.5384 | 37.235 | 0.98764 | 99.1374 | 415.1137 | 371.2299 | 70.8545 | 687.614 | 2.0465 | 448.3294 | 33.6788 | 43.5635 | 31.721 | 51.1905 | 11.9754 | 108.8745 | 28.6754 | 8.4306 | 97.5757 | 37.3369 | 26 | 29.0196 | 58 | 30 | 0.99797 | 69.8039 | 100 | 8190 | 32.549 | 107.5211 | 35.7269 | -0.0625 | 20.3125 | 0 | 39.8346 | 32.9219
9/29/2020 23:02:15.6 | 102.639 | 492 | 26 | 2501.329 | 128.2974 | 57.0973 | 70.4236 | 29.9048 | 30.2919 | 0.05216 | 107.0087 | 11.3327 | 70.1617 | 70.119 | 37.2749 | 0.99049 | 99.1391 | 414.7203 | 371.1454 | 71.2728 | 687.6494 | 2.0405 | 450.536 | 33.606 | 43.7396 | 31.82 | 51.3126 | 12.0013 | 109.4925 | 28.6957 | 8.4487 | 97.6093 | 37.1217 | 26 | 29.0196 | 58 | 30 | 1.0089 | 69.8039 | 100 | 7700 | 32.549 | 107.8415 | 35.8124 | 0 | 20.625 | 0 | 39.9017 | 32.9219
9/29/2020 23:02:16.6 | 102.6393 | 493 | 26 | 2500.0209 | 128.562 | 57.1311 | 70.4694 | 29.902 | 30.29 | 0.05175 | 107.0174 | 11.3249 | 70.0476 | 70.4706 | 37.3294 | 0.98372 | 99.1391 | 414.2988 | 370.7229 | 71.1538 | 687.7109 | 2.012 | 452.0722 | 33.6577 | 43.6675 | 31.9001 | 51.3952 | 11.983 | 109.3524 | 28.6228 | 8.4087 | 97.6345 | 37.3049 | 26 | 28.6274 | 58 | 30 | 1.0006 | 69.8039 | 96 | 8090 | 32.549 | 108.8104 | 35.6537 | 0 | 20.625 | 0 | 39.6759 | 32.9219
9/29/2020 23:02:17.6 | 102.6396 | 494 | 26 | 2498.8154 | 128.4206 | 57.232 | 70.5116 | 29.9042 | 30.2895 | 0.05147 | 107 | 11.324 | 70.3616 | 70.2784 | 37.3818 | 0.97748 | 99.1391 | 413.4557 | 369.4836 | 71.2101 | 687.665 | 1.9752 | 449.8377 | 33.6045 | 43.3621 | 31.6817 | 51.3506 | 11.9495 | 109.4085 | 28.6821 | 8.3082 | 97.6596 | 37.2982 | 26 | 29.0196 | 58 | 30 | 0.99879 | 69.8039 | 100 | 7850 | 32.549 | 107.8415 | 35.6812 | 0 | 20.1875 | 0 | 39.9261 | 32.9219
9/29/2020 23:02:18.6 | 102.6398 | 495 | 26 | 2499.6959 | 128.1522 | 57.2834 | 70.535 | 29.8878 | 30.2796 | 0.05298 | 106.9913 | 11.3443 | 70.2474 | 69.8926 | 37.4202 | 0.98675 | 99.1402 | 413.7367 | 370.1596 | 71.2293 | 687.7004 | 1.9708 | 448.7205 | 33.5461 | 43.6943 | 31.7807 | 51.5239 | 11.9731 | 109.1855 | 28.6499 | 8.3288 | 97.5506 | 37.2393 | 26 | 28.6274 | 58 | 30 | 1.006 | 69.8039 | 99 | 7990 | 32.549 | 107.8415 | 35.5804 | 0 | 18.8125 | 0 | 40.4938 | 32.9219
9/29/2020 23:02:19.6 | 102.6401 | 496 | 26 | 2501.617 | 128.4264 | 57.2785 | 70.582 | 29.8927 | 30.294 | 0.05215 | 106.9651 | 11.3395 | 70.333 | 70.3083 | 37.4684 | 0.98301 | 99.1391 | 414.0177 | 369.8497 | 71.3162 | 687.6192 | 1.9883 | 451.1505 | 33.6437 | 43.8889 | 31.7807 | 51.306 | 11.9328 | 109.4645 | 28.5839 | 8.3907 | 97.4667 | 37.2915 | 26 | 28.6274 | 58 | 30 | 1.0033 | 69.8039 | 95 | 8240 | 32.549 | 108.8104 | 35.5804 | 0 | 20.1875 | 0 | 40.6494 | 32.9219
9/29/2020 23:02:20.6 | 102.6404 | 497 | 26 | 2499.7872 | 128.7977 | 57.3036 | 70.6363 | 29.8725 | 30.3041 | 0.05189 | 106.9651 | 11.3298 | 70.1617 | 70.411 | 37.4962 | 0.97072 | 99.1402 | 413.4276 | 370.1032 | 71.3725 | 687.5734 | 2.0498 | 448.0501 | 33.7163 | 43.6356 | 31.7739 | 51.415 | 11.9838 | 109.1295 | 28.6431 | 8.343 | 97.4751 | 37.4411 | 26 | 29.0196 | 58 | 30 | 1.0062 | 69.8039 | 99 | 8240 | 32.549 | 107.8415 | 35.5591 | 0.0625 | 20 | 0 | 40.4724 | 32.9219
9/29/2020 23:02:21.6 | 102.6407 | 498 | 26 | 2502.1068 | 128.6997 | 57.3065 | 70.6807 | 29.8994 | 30.3066 | 0.05062 | 106.9651 | 11.3249 | 70.1903 | 70.2286 | 37.5072 | 0.98051 | 99.1385 | 413.5119 | 370.0469 | 71.5285 | 687.5734 | 2.0808 | 450.1729 | 33.7219 | 43.6423 | 31.7739 | 51.4727 | 11.9747 | 109.1838 | 28.6499 | 8.4422 | 97.4751 | 37.2848 | 26 | 28.6274 | 58 | 30 | 0.99892 | 69.8039 | 99 | 7750 | 32.549 | 107.8415 | 35.5408 | 0.0625 | 19.375 | 0 | 40.5304 | 32.9219
9/29/2020 23:02:22.6 | 102.6409 | 499 | 26 | 2497.7809 | 128.9361 | 57.3573 | 70.7265 | 29.8935 | 30.2976 | 0.05119 | 107.0174 | 11.3249 | 70.3616 | 69.9709 | 37.5199 | 0.97784 | 99.1379 | 412.5846 | 369.0611 | 71.5156 | 687.5432 | 2.064 | 451.9326 | 33.7254 | 43.7849 | 31.7875 | 51.4595 | 11.9906 | 109.1552 | 28.5313 | 8.3791 | 97.4667 | 37.4024 | 26 | 28.6274 | 58 | 30 | 0.99687 | 69.8039 | 95 | 8120 | 32.549 | 108.49 | 35.5621 | 0 | 20 | 0 | 40.4083 | 32.9219
9/29/2020 23:02:23.6 | 102.6412 | 500 | 26 | 2501.5657 | 128.5597 | 57.3988 | 70.778 | 29.8743 | 30.3006 | 0.05246 | 107.0262 | 11.3123 | 69.8763 | 70.545 | 37.5276 | 0.9782 | 99.1408 | 412.8656 | 369.0048 | 71.4594 | 687.614 | 2.0335 | 449.2511 | 33.6779 | 43.7782 | 31.721 | 51.5041 | 11.9693 | 109.2141 | 28.5771 | 8.2979 | 97.4415 | 37.3369 | 26 | 29.0196 | 58 | 30 | 1.0001 | 69.8039 | 100 | 7820 | 32.549 | 107.8415 | 35.5316 | 0 | 20.125 | 0 | 40.9119 | 32.9219
9/29/2020 23:02:24.6 | 102.6415 | 501 | 26 | 2498.0851 | 128.7494 | 57.4286 | 70.8226 | 29.8629 | 30.3016 | 0.05187 | 106.9826 | 11.3075 | 70.3901 | 70.3166 | 37.5401 | 0.99476 | 99.1385 | 412.4722 | 369.3991 | 71.6716 | 687.6087 | 2.043 | 449.5025 | 33.6807 | 43.8436 | 31.7671 | 51.5173 | 12.0013 | 109.0437 | 28.5381 | 8.2901 | 97.4919 | 37.4865 | 26 | 28.6274 | 58 | 30 | 1.0002 | 69.8039 | 100 | 7990 | 32.549 | 107.8415 | 35.4889 | 0 | 19.375 | 0 | 40.7562 | 32.9219
9/29/2020 23:02:25.6 | 102.6418 | 502 | 26 | 2500.3129 | 128.6249 | 57.43 | 70.8699 | 29.8688 | 30.2981 | 0.04926 | 106.9738 | 11.323 | 70.333 | 70.1672 | 37.5618 | 0.98853 | 99.1391 | 411.9382 | 368.5541 | 71.6716 | 687.69 | 2.0532 | 451.2063 | 33.6781 | 43.8956 | 31.7671 | 51.5173 | 12.0088 | 109.4085 | 28.5906 | 8.4577 | 97.5086 | 37.5386 | 26 | 29.0196 | 58 | 30 | 0.99971 | 69.8039 | 95 | 8310 | 32.549 | 108.49 | 35.5743 | 0 | 20.1875 | 0 | 40.7227 | 32.9219
9/29/2020 23:02:26.6 | 102.6421 | 503 | 26 | 2501.3663 | 128.5345 | 57.4474 | 70.908 | 29.8697 | 30.2988 | 0.04995 | 107.0174 | 11.3123 | 70.3616 | 69.7406 | 37.5814 | 0.98425 | 99.1385 | 412.8375 | 368.6386 | 71.678 | 687.741 | 2.043 | 449.7819 | 33.6686 | 43.9023 | 31.7278 | 51.3704 | 12.0179 | 109.0717 | 28.5974 | 8.3804 | 97.5254 | 37.4478 | 26 | 29.0196 | 58 | 30 | 0.99919 | 69.8039 | 100 | 8240 | 32.549 | 107.8415 | 35.6415 | 0 | 20.125 | 0 | 40.6677 | 32.9219
9/29/2020 23:02:27.6 | 102.6423 | 504 | 26 | 2501.6074 | 128.7907 | 57.4877 | 70.953 | 29.8635 | 30.3018 | 0.04979 | 107.0087 | 11.3162 | 70.2759 | 70.2751 | 37.5933 | 0.99975 | 99.1379 | 412.3317 | 368.3569 | 71.5526 | 687.7869 | 2.0377 | 449.6701 | 33.739 | 43.7195 | 31.7875 | 51.651 | 12.0142 | 109.0152 | 28.5178 | 8.3636 | 97.5422 | 37.3503 | 26 | 29.0196 | 58 | 30 | 1.0019 | 69.8039 | 99 | 7770 | 32.549 | 107.5211 | 35.5011 | -0.0625 | 19.875 | 0 | 40.5609 | 32.9219
9/29/2020 23:02:28.6 | 102.6426 | 505 | 26 | 2498.9653 | 129.0178 | 57.5346 | 70.9936 | 29.867 | 30.3121 | 0.04994 | 107.0436 | 11.3055 | 70.2188 | 70.1373 | 37.6057 | 0.99566 | 99.1357 | 412.3036 | 368.5259 | 71.7022 | 687.8733 | 2.031 | 452.3236 | 33.7628 | 43.7715 | 31.953 | 51.7533 | 12.0035 | 108.7888 | 28.4653 | 8.4551 | 97.5086 | 37.5654 | 26 | 28.6274 | 58 | 30 | 0.99904 | 69.4118 | 95 | 8090 | 32.549 | 108.49 | 35.5866 | -0.0625 | 18.8125 | 0 | 40.5945 | 32.9219
9/29/2020 23:02:29.6 | 102.6429 | 506 | 26 | 2500.8252 | 128.685 | 57.5777 | 71.0777 | 29.8542 | 30.31 | 0.05173 | 106.9913 | 11.3152 | 70.2188 | 69.9592 | 37.6257 | 0.98568 | 99.1357 | 412.1069 | 368.0471 | 71.7278 | 687.9795 | 2.0202 | 449.7539 | 33.7008 | 43.8503 | 31.8268 | 51.7285 | 11.9838 | 108.8728 | 28.5449 | 8.3726 | 97.4164 | 37.5453 | 26 | 29.0196 | 58 | 30 | 1.0097 | 69.8039 | 99 | 7940 | 32.549 | 107.5211 | 35.6232 | -0.0625 | 20.0625 | 0 | 40.0482 | 32.9219
9/29/2020 23:02:30.6 | 102.6432 | 507 | 26 | 2500.3826 | 128.8631 | 57.6431 | 71.1198 | 29.8373 | 30.3373 | 0.05164 | 107.0174 | 11.3036 | 70.2474 | 70.7134 | 37.6348 | 0.98514 | 99.1368 | 411.9663 | 367.2866 | 71.7712 | 687.9284 | 2.0193 | 449.9215 | 33.7414 | 43.7396 | 31.8661 | 51.8753 | 11.9853 | 108.902 | 28.9057 | 8.343 | 97.4499 | 37.6361 | 26 | 29.0196 | 58 | 30 | 0.99571 | 69.8039 | 100 | 8040 | 32.549 | 107.5211 | 35.5866 | 0 | 20.0625 | 0 | 40.3259 | 32.9219
9/29/2020 23:02:31.6 | 102.6434 | 508 | 26 | 2499.4922 | 129.0684 | 57.6561 | 71.1623 | 29.8613 | 30.3485 | 0.04907 | 107.0436 | 11.3046 | 70.4757 | 70.1489 | 37.6409 | 0.99013 | 99.1379 | 411.4324 | 367.2866 | 71.7777 | 687.9087 | 2.0233 | 449.6981 | 33.7832 | 44.1102 | 31.8404 | 51.8819 | 11.9868 | 108.8191 | 28.5449 | 8.3868 | 97.4499 | 37.6629 | 26 | 29.0196 | 58 | 30 | 0.99745 | 69.8039 | 95 | 8410 | 32.549 | 108.1619 | 35.675 | 0 | 19.875 | 0 | 40.5945 | 32.9219
9/29/2020 23:02:32.6 | 102.6437 | 509 | 26 | 2499.8549 | 128.7662 | 57.6497 | 71.2021 | 29.8646 | 30.3352 | 0.05082 | 107.0262 | 11.3123 | 70.0761 | 70.4623 | 37.6537 | 0.99459 | 99.1385 | 411.0952 | 367.3148 | 71.9079 | 687.9743 | 2.0335 | 448.7205 | 33.709 | 43.8302 | 31.7142 | 51.8621 | 11.999 | 109.0437 | 28.6296 | 8.3546 | 97.4751 | 37.6428 | 26 | 29.4118 | 58 | 30 | 1.0024 | 69.8039 | 99 | 8190 | 32.549 | 107.8415 | 35.5774 | 0 | 20.25 | 0 | 40.0024 | 32.9219
9/29/2020 23:02:33.6 | 102.644 | 510 | 26 | 2498.1984 | 128.8365 | 57.7154 | 71.2517 | 29.8558 | 30.3456 | 0.05011 | 107.0262 | 11.3113 | 70.1903 | 69.9909 | 37.6655 | 0.97838 | 99.1379 | 410.5332 | 366.3571 | 72.12 | 688.0555 | 2.0319 | 450.4801 | 33.705 | 43.8436 | 31.7671 | 51.8242 | 12.0081 | 108.9591 | 28.5381 | 8.3958 | 97.5506 | 37.5907 | 26 | 29.0196 | 58 | 30 | 0.99916 | 69.8039 | 99 | 7720 | 32.549 | 107.5211 | 35.6171 | 0 | 20.125 | 0 | 40.1855 | 32.9219
9/29/2020 23:02:34.6 | 102.6443 | 511 | 26 | 2499.1123 | 128.6412 | 57.7719 | 71.3007 | 29.8663 | 30.3447 | 0.04942 | 107.0349 | 11.3046 | 70.4472 | 69.9776 | 37.6745 | 1.0014 | 99.1419 | 410.5332 | 366.4698 | 71.9143 | 688.2232 | 2.0266 | 450.7874 | 33.6662 | 43.7849 | 31.721 | 51.9199 | 12.0376 | 108.8791 | 28.2686 | 8.3133 | 97.5841 | 37.7537 | 26 | 29.0196 | 58 | 30 | 1.0034 | 69.8039 | 95 | 8070 | 32.549 | 108.49 | 35.7361 | 0 | 20.4375 | 0 | 40.0238 | 32.9219
9/29/2020 23:02:35.6 | 102.6446 | 512 | 26 | 2500.0735 | 128.7338 | 57.7682 | 71.3526 | 29.8709 | 30.3388 | 0.04937 | 107.0436 | 11.2978 | 70.7612 | 70.3812 | 37.7138 | 0.99761 | 99.1362 | 410.758 | 366.0473 | 71.9271 | 688.1773 | 2.0434 | 449.2791 | 33.7034 | 43.7983 | 31.8729 | 51.933 | 12.027 | 109.1815 | 28.7024 | 8.3365 | 97.6093 | 37.5907 | 26 | 29.0196 | 58 | 30 | 0.99638 | 69.8039 | 100 | 7900 | 32.549 | 107.8415 | 35.6842 | -0.0625 | 20.5625 | 0 | 39.8651 | 32.9219
9/29/2020 23:02:36.6 | 102.6448 | 513 | 26 | 2500.0399 | 128.8312 | 57.7807 | 71.3667 | 29.8589 | 30.3622 | 0.04894 | 107.0524 | 11.2871 | 70.1047 | 70.0458 | 37.7371 | 0.99494 | 99.1379 | 409.8025 | 365.991 | 71.8837 | 688.1878 | 2.0443 | 450.0612 | 33.7285 | 43.805 | 31.8336 | 51.8885 | 12.0301 | 109.3793 | 28.4466 | 8.3288 | 97.6345 | 37.8125 | 26 | 28.6274 | 58 | 30 | 0.99785 | 69.8039 | 100 | 8120 | 32.549 | 107.8415 | 35.669 | 0 | 20.1875 | 0 | 39.9658 | 32.9219
9/29/2020 23:02:37.6 | 102.6451 | 514 | 26 | 2500.3559 | 128.862 | 57.818 | 71.3995 | 29.8323 | 30.3694 | 0.05014 | 107.0611 | 11.2949 | 70.333 | 69.58 | 37.7649 | 0.98265 | 99.1391 | 409.6901 | 365.2023 | 72.0026 | 688.2284 | 2.0496 | 450.536 | 33.7408 | 43.2529 | 31.7807 | 52.1638 | 12.027 | 109.0723 | 28.4143 | 8.3623 | 97.6848 | 37.8125 | 25.5 | 28.6274 | 58 | 30 | 0.99803 | 69.8039 | 95 | 8410 | 32.549 | 108.49 | 35.6415 | 0 | 20.0625 | 0 | 40.0421 | 32.9219
9/29/2020 23:02:38.6 | 102.6454 | 515 | 26 | 2500.3401 | 128.7878 | 57.8819 | 71.4332 | 29.8422 | 30.3777 | 0.0499 | 107.0436 | 11.2939 | 70.3045 | 69.7774 | 37.7927 | 0.98372 | 99.1374 | 409.662 | 365.5685 | 72.226 | 688.2638 | 2.0354 | 449.1674 | 33.7211 | 43.9023 | 31.7739 | 52.0864 | 12.0187 | 109.3507 | 28.5449 | 8.4461 | 97.6345 | 37.8058 | 26 | 29.0196 | 58 | 30 | 0.9998 | 69.8039 | 100 | 8160 | 32.549 | 107.8415 | 35.672 | 0 | 20.25 | 0 | 39.801 | 32.9219
9/29/2020 23:02:39.6 | 102.6457 | 516 | 26 | 2501.9034 | 128.9155 | 57.8903 | 71.4847 | 29.8589 | 30.3622 | 0.04903 | 107.0698 | 11.291 | 70.1617 | 69.8642 | 37.8236 | 0.99174 | 99.1385 | 409.5777 | 365.7093 | 72.0766 | 688.3096 | 2.0157 | 451.6812 | 33.7757 | 43.9023 | 31.8336 | 52.1375 | 12.0308 | 109.3518 | 28.3873 | 8.4642 | 97.6512 | 37.8125 | 26 | 28.6274 | 58 | 30 | 0.99791 | 69.8039 | 99 | 7800 | 32.549 | 108.8104 | 35.6598 | 0 | 20.25 | 0 | 39.743 | 32.9219
9/29/2020 23:02:40.6 | 102.6459 | 517 | 26 | 2500.916 | 129.2337 | 57.9546 | 71.5191 | 29.8317 | 30.3932 | 0.04909 | 107.0174 | 11.3017 | 70.1903 | 70.1007 | 37.8265 | 0.99298 | 99.1379 | 409.9149 | 365.484 | 72.2758 | 688.2533 | 2.0126 | 448.3853 | 33.8457 | 43.8503 | 31.8661 | 52.1375 | 12.0278 | 109.3793 | 28.5449 | 8.3675 | 97.6261 | 37.8445 | 25.5 | 29.0196 | 59 | 30 | 0.99892 | 69.8039 | 100 | 8090 | 32.549 | 107.8415 | 35.6201 | 0 | 20.4375 | 0 | 40.0818 | 32.9219
9/29/2020 23:02:41.6 | 102.6462 | 518 | 26 | 2499.6705 | 129.1927 | 57.9878 | 71.5722 | 29.8364 | 30.3941 | 0.0478 | 107.0698 | 11.3036 | 69.9905 | 70.4573 | 37.8226 | 1.0056 | 99.1362 | 408.9595 | 364.5263 | 72.2196 | 688.2284 | 2.0587 | 450.3405 | 33.8181 | 43.8956 | 31.7807 | 52.0287 | 12.0384 | 109.5737 | 28.5381 | 8.3211 | 97.6512 | 37.9166 | 26 | 29.0196 | 59 | 30 | 1.0091 | 69.8039 | 95 | 8190 | 32.549 | 108.49 | 35.6903 | -0.0625 | 20.625 | 0 | 39.8285 | 32.9219
9/29/2020 23:02:42.6 | 102.6465 | 519 | 26 | 2499.1109 | 129.079 | 58.0206 | 71.5981 | 29.8345 | 30.3912 | 0.05094 | 107.0349 | 11.3007 | 70.1903 | 69.8709 | 37.849 | 0.98568 | 99.1374 | 408.819 | 364.4419 | 72.226 | 688.1773 | 2.0704 | 450.3684 | 33.7808 | 43.9542 | 31.82 | 52.2908 | 12.0497 | 109.1266 | 28.5449 | 8.3262 | 97.6596 | 37.9553 | 26 | 29.0196 | 59 | 30 | 0.99431 | 69.4118 | 95 | 8160 | 32.549 | 108.49 | 35.6079 | 0 | 20.1875 | 0 | 40.0696 | 32.9219
9/29/2020 23:02:43.6 | 102.6468 | 520 | 26 | 2493.7259 | 127.5915 | 58.0674 | 71.6486 | 29.8566 | 30.3977 | 0.05975 | 106.9826 | 11.289 | 69.8763 | 69.4342 | 37.8818 | 0.99476 | 99.1385 | 408.0603 | 363.625 | 72.3256 | 688.0398 | 2.012 | 449.5305 | 33.3195 | 43.9542 | 31.9054 | 52.1375 | 12.0195 | 109.5479 | 28.5449 | 8.2141 | 97.2402 | 37.8832 | 26 | 28.2353 | 59 | 30 | 1.0412 | 69.0196 | 94 | 8240 | 32.549 | 108.49 | 36.0168 | 0 | 18.4375 | 0 | 40.2161 | 32.9219
9/29/2020 23:02:44.6 | 102.6471 | 521 | 26 | 2496.9404 | 126.5802 | 58.0837 | 71.7006 | 29.8498 | 30.4006 | 0.06623 | 106.8167 | 11.2949 | 70.1332 | 69.155 | 37.9155 | 0.97125 | 99.1362 | 407.976 | 363.2871 | 72.4878 | 687.9586 | 1.936 | 450.6198 | 33.0981 | 43.8117 | 31.6938 | 52.3551 | 12.0187 | 109.3776 | 28.7159 | 8.2386 | 96.8209 | 37.9352 | 26 | 28.2353 | 59 | 30 | 1.0007 | 68.6274 | 98 | 8240 | 32.549 | 108.49 | 35.7239 | 0 | 19.1875 | 0 | 40.2313 | 32.9219
9/29/2020 23:02:45.6 | 102.6473 | 522 | 26 | 2498.4356 | 126.599 | 58.1219 | 71.7462 | 29.8548 | 30.417 | 0.06658 | 106.7207 | 11.2822 | 70.1332 | 70.0608 | 37.9422 | 1.0078 | 99.1374 | 408.5661 | 363.5687 | 72.1328 | 687.9795 | 1.8742 | 450.7595 | 33.1228 | 44.1688 | 31.7739 | 52.3996 | 12.0157 | 109.5748 | 28.394 | 8.2669 | 96.4351 | 38.1182 | 26 | 27.8431 | 59 | 30 | 1.0034 | 68.6274 | 98 | 8040 | 32.549 | 107.8415 | 35.6598 | 0.0625 | 19.375 | 0 | 40.8081 | 32.9219
9/29/2020 23:02:46.6 | 102.6476 | 523 | 26 | 2498.4422 | 126.6678 | 58.1912 | 71.7894 | 29.8303 | 30.4283 | 0.06432 | 106.7033 | 11.2832 | 70.0476 | 70.1473 | 37.9588 | 0.98532 | 99.1374 | 407.5263 | 362.8927 | 72.3561 | 687.9795 | 1.8596 | 450.0332 | 33.1409 | 43.9861 | 31.8268 | 52.2711 | 11.9967 | 109.939 | 28.7871 | 8.2631 | 96.3763 | 37.962 | 26 | 28.2353 | 59 | 30 | 1.0032 | 68.6274 | 99 | 8360 | 32.549 | 108.8104 | 35.6171 | 0.0625 | 20.5625 | 0 | 39.4928 | 32.9219
9/29/2020 23:02:47.6 | 102.6479 | 524 | 26 | 2494.648 | 126.6461 | 58.2003 | 71.8263 | 29.8236 | 30.408 | 0.06334 | 106.6858 | 11.2803 | 70.1617 | 69.7741 | 37.9772 | 1.0051 | 99.1362 | 407.6387 | 363.0335 | 72.4749 | 688.045 | 1.8791 | 450.8433 | 33.0849 | 44.2141 | 31.9122 | 52.393 | 12.002 | 109.4056 | 28.5449 | 8.2644 | 96.4434 | 38.0461 | 26 | 28.2353 | 59 | 30 | 0.99883 | 68.6274 | 94 | 8630 | 32.549 | 108.8104 | 35.3729 | 0 | 19.625 | 0 | 39.7583 | 32.9219
9/29/2020 23:02:48.6 | 102.6482 | 525 | 26 | 2497.6655 | 126.0279 | 58.2201 | 71.8474 | 29.8102 | 30.4267 | 0.06615 | 106.7382 | 11.289 | 70.2759 | 69.9959 | 38.0092 | 0.98425 | 99.1368 | 407.2172 | 362.8646 | 72.5183 | 688.4367 | 1.8791 | 450.6757 | 32.9632 | 43.9475 | 31.8404 | 52.4886 | 12.0073 | 109.07 | 28.5906 | 8.227 | 96.3093 | 38.0795 | 26 | 28.2353 | 59 | 30 | 0.99907 | 68.6274 | 94 | 8290 | 32.549 | 108.1619 | 35.1959 | 0 | 19.4375 | 0 | 40.8539 | 32.8281
9/29/2020 23:02:49.6 | 102.6484 | 526 | 26 | 2499.8751 | 125.7262 | 58.2536 | 71.8869 | 29.8244 | 30.4437 | 0.06603 | 106.7557 | 11.2832 | 70.4186 | 69.3821 | 38.0343 | 0.99993 | 99.1368 | 407.723 | 362.7519 | 72.5745 | 688.7512 | 1.8915 | 451.1784 | 32.9134 | 44.0062 | 31.8797 | 52.393 | 12.0073 | 109.0981 | 28.5449 | 8.1393 | 96.368 | 38.0662 | 26 | 28.2353 | 59 | 30 | 1.0025 | 69.0196 | 98 | 8070 | 32.549 | 107.5211 | 35.1227 | 0.0625 | 20.75 | 0 | 39.1876 | 32.9219
9/29/2020 23:02:50.6 | 102.6487 | 527 | 26 | 2497.5668 | 126.3276 | 58.2569 | 71.9307 | 29.8268 | 30.4612 | 0.06516 | 106.8255 | 11.2958 | 70.2188 | 69.8792 | 38.0591 | 0.99191 | 99.1368 | 406.4866 | 361.9632 | 72.4749 | 688.9543 | 1.9358 | 450.0891 | 33.0403 | 43.9542 | 31.7739 | 52.4952 | 12.0111 | 109.042 | 28.5449 | 8.218 | 96.3847 | 38.1182 | 26 | 27.8431 | 59 | 30 | 1.0034 | 68.6274 | 94 | 8410 | 32.549 | 108.49 | 35.1227 | 0 | 20.3125 | 0 | 39.4043 | 32.9219
9/29/2020 23:02:51.6 | 102.649 | 528 | 26 | 2500.286 | 126.3365 | 58.2425 | 71.9555 | 29.8144 | 30.462 | 0.06502 | 106.8953 | 11.2813 | 70.3901 | 70.2884 | 38.0833 | 1.0292 | 99.1362 | 406.7957 | 362.3012 | 72.7559 | 689.1928 | 1.9351 | 451.1784 | 33.0786 | 43.5197 | 31.82 | 52.6303 | 12.0119 | 109.1535 | 28.4211 | 8.2321 | 96.4602 | 38.0594 | 26 | 28.2353 | 59 | 30 | 1.0016 | 69.0196 | 95 | 8380 | 32.549 | 108.49 | 35.1807 | 0 | 20.1875 | 0 | 39.6149 | 32.9219
9/29/2020 23:02:52.6 | 102.6493 | 529 | 26 | 2498.9005 | 126.5533 | 58.3272 | 72.0109 | 29.8239 | 30.469 | 0.06422 | 106.9302 | 11.2822 | 70.1903 | 69.7574 | 38.1134 | 0.99583 | 99.1385 | 406.5147 | 361.9351 | 72.7366 | 689.3919 | 1.8757 | 450.927 | 33.117 | 44.1236 | 31.9205 | 52.6106 | 12.024 | 109.604 | 28.5584 | 8.2399 | 96.4938 | 38.2105 | 26 | 28.2353 | 59 | 30 | 1.0046 | 68.6274 | 99 | 8240 | 32.549 | 108.1619 | 35.0159 | 0 | 19.9375 | 0 | 39.8499 | 32.8281
9/29/2020 23:02:53.6 | 102.6496 | 530 | 26 | 2500.317 | 126.5384 | 58.3904 | 72.0585 | 29.8034 | 30.4868 | 0.06266 | 106.9215 | 11.2832 | 69.9905 | 70.1556 | 38.1355 | 0.99405 | 99.1368 | 406.4866 | 361.5126 | 72.4621 | 689.3657 | 1.8689 | 448.3853 | 33.1319 | 43.9408 | 31.8865 | 52.431 | 12.0202 | 108.986 | 28.5839 | 8.2618 | 96.4938 | 38.177 | 26 | 28.2353 | 59 | 30 | 0.99815 | 68.6274 | 94 | 8460 | 32.549 | 108.49 | 34.9304 | 0 | 19.75 | 0 | 40.1855 | 32.9219
9/29/2020 23:02:54.6 | 102.6498 | 531 | 26 | 2498.8424 | 126.5844 | 58.394 | 72.0884 | 29.8047 | 30.4784 | 0.06433 | 106.9651 | 11.2735 | 70.4186 | 69.9342 | 38.1401 | 0.97553 | 99.1362 | 406.4585 | 361.7661 | 72.6548 | 689.5334 | 1.8884 | 450.117 | 33.1244 | 43.9861 | 31.8933 | 52.4755 | 12.021 | 109.1815 | 28.6296 | 8.2669 | 96.4351 | 38.1837 | 26 | 28.2353 | 59 | 30 | 1.001 | 68.6274 | 94 | 8510 | 32.549 | 108.49 | 34.8602 | -0.0625 | 19.75 | 0 | 40.2252 | 32.9219
9/29/2020 23:02:55.6 | 102.6501 | 532 | 26 | 2498.8333 | 126.3516 | 58.4182 | 72.1423 | 29.7869 | 30.4873 | 0.06432 | 106.9302 | 11.2764 | 70.3901 | 69.4459 | 38.15 | 0.98853 | 99.1379 | 406.5147 | 361.0619 | 72.7238 | 689.523 | 1.8534 | 451.7929 | 33.0633 | 44.0582 | 31.8268 | 52.4952 | 12.0081 | 109.1552 | 28.7024 | 8.2476 | 96.2673 | 38.2223 | 26 | 28.2353 | 59 | 30 | 1.0011 | 68.6274 | 97 | 7970 | 32.549 | 107.8415 | 34.7656 | -0.0625 | 18.25 | 0 | 40.8905 | 32.8281
9/29/2020 23:02:56.6 | 102.6504 | 533 | 26 | 2499.8439 | 126.3284 | 58.4326 | 72.1835 | 29.7855 | 30.5061 | 0.06489 | 106.9215 | 11.2793 | 70.019 | 70.3663 | 38.162 | 0.99601 | 99.1368 | 405.8121 | 361.0056 | 72.7238 | 689.6095 | 1.8312 | 449.9215 | 33.0706 | 44.0062 | 31.8336 | 52.6485 | 12.0323 | 109.1261 | 28.5449 | 8.2747 | 96.175 | 38.2811 | 26 | 28.2353 | 59 | 30 | 1.0003 | 68.6274 | 94 | 8460 | 32.549 | 108.49 | 34.8602 | 0 | 20.375 | 0 | 40.3809 | 32.9219
9/29/2020 23:02:57.6 | 102.6507 | 534 | 26 | 2500.1436 | 126.3505 | 58.4776 | 72.2261 | 29.7802 | 30.5195 | 0.0656 | 106.9302 | 11.2784 | 69.9905 | 69.8075 | 38.1771 | 0.9953 | 99.1362 | 405.6435 | 360.9211 | 72.8667 | 689.7156 | 1.8379 | 449.4467 | 33.0804 | 43.8436 | 31.919 | 52.5397 | 12.0233 | 109.0975 | 28.8007 | 8.2257 | 96.3176 | 38.261 | 26 | 28.2353 | 59 | 30 | 1.0008 | 68.6274 | 94 | 8310 | 32.549 | 108.49 | 34.9274 | -0.0625 | 20.375 | 0 | 40.1398 | 32.9219
9/29/2020 23:02:58.6 | 102.6509 | 535 | 26 | 2500.6465 | 126.1212 | 58.4816 | 72.2648 | 29.7963 | 30.5287 | 0.06317 | 106.9564 | 11.29 | 70.1332 | 70.0658 | 38.1888 | 0.99067 | 99.1374 | 405.1377 | 360.3578 | 72.5745 | 689.9397 | 1.8616 | 451.346 | 33.027 | 43.9023 | 31.8933 | 52.6996 | 12.0301 | 108.6504 | 28.7024 | 8.2167 | 96.4602 | 38.3398 | 26 | 28.6274 | 59 | 30 | 1.0019 | 68.6274 | 99 | 8260 | 32.549 | 107.8415 | 34.8694 | 0 | 20.8125 | 0 | 39.2731 | 32.8281
9/29/2020 23:02:59.6 | 102.6512 | 536 | 26 | 2500.7745 | 126.2429 | 58.5173 | 72.3144 | 29.7914 | 30.5176 | 0.0619 | 106.9913 | 11.2735 | 70.5043 | 69.1196 | 38.1874 | 0.99031 | 99.1379 | 405.3625 | 360.2451 | 72.8603 | 690.2647 | 1.8935 | 450.6198 | 33.0605 | 44.2527 | 31.7875 | 52.7885 | 12.0134 | 108.3989 | 28.6364 | 8.2682 | 96.5692 | 38.3398 | 26 | 28.2353 | 59 | 30 | 1.0008 | 68.6274 | 94 | 8460 | 32.549 | 108.1619 | 34.8297 | -0.125 | 20.6875 | 0 | 39.2456 | 32.9219
9/29/2020 23:03:00.6 | 102.6515 | 537 | 26 | 2499.2222 | 126.5353 | 58.5447 | 72.3609 | 29.7885 | 30.5336 | 0.06293 | 106.9826 | 11.2784 | 70.0761 | 70.0625 | 38.2059 | 1.0014 | 99.1357 | 404.0699 | 359.7381 | 72.9662 | 690.4469 | 1.9169 | 448.6646 | 33.1165 | 43.8436 | 31.7603 | 52.7951 | 12.0172 | 108.8728 | 28.5381 | 8.2141 | 96.5525 | 38.313 | 26 | 28.6274 | 59 | 30 | 0.99919 | 68.6274 | 94 | 8460 | 32.549 | 108.1619 | 34.7595 | -0.0625 | 20.375 | 0 | 39.3646 | 32.8281
9/29/2020 23:03:01.6 | 102.6518 | 538 | 26 | 2498.463 | 126.5159 | 58.5852 | 72.4315 | 29.7914 | 30.5379 | 0.06624 | 107 | 11.2784 | 70.1903 | 69.7757 | 38.2434 | 0.98764 | 99.1396 | 405.1658 | 359.8508 | 73.1652 | 690.4928 | 1.8932 | 451.765 | 33.1014 | 43.7916 | 31.8729 | 52.8462 | 12.0217 | 108.7927 | 28.6957 | 8.2128 | 96.5273 | 38.4238 | 26 | 28.2353 | 59 | 30 | 0.99721 | 68.6274 | 98 | 7990 | 32.549 | 107.2006 | 34.8083 | -0.0625 | 20.125 | 0 | 39.3036 | 32.8281
9/29/2020 23:03:02.6 | 102.6521 | 539 | 26 | 2502.3243 | 126.3719 | 58.6318 | 72.4643 | 29.7861 | 30.5427 | 0.06486 | 106.9826 | 11.2667 | 70.2474 | 69.6169 | 38.2728 | 0.99387 | 99.1362 | 405.3625 | 360.0479 | 72.91 | 690.5438 | 1.8813 | 449.7819 | 33.1148 | 44.0968 | 31.8865 | 52.6864 | 12.0596 | 108.2851 | 28.5839 | 8.2399 | 96.5441 | 38.3331 | 26 | 28.2353 | 59 | 30 | 1.0056 | 69.0196 | 94 | 8410 | 32.549 | 108.1619 | 34.7137 | 0 | 20.0625 | 0 | 39.5477 | 32.8281
9/29/2020 23:03:03.6 | 102.6523 | 540 | 26 | 2499.236 | 126.4905 | 58.6678 | 72.509 | 29.7796 | 30.5493 | 0.06284 | 107.0087 | 11.258 | 70.2474 | 70.0974 | 38.2867 | 0.99548 | 99.1368 | 404.0699 | 359.3156 | 72.8362 | 690.4875 | 1.8839 | 449.4187 | 33.105 | 43.6037 | 31.7074 | 52.8659 | 12.024 | 108.5098 | 28.6109 | 8.2076 | 96.4686 | 38.4691 | 26 | 28.2353 | 59 | 30 | 0.99904 | 68.6274 | 94 | 8330 | 32.549 | 108.1619 | 34.906 | -0.0625 | 20.4375 | 0 | 39.3677 | 32.8281
9/29/2020 23:03:04.6 | 102.6526 | 541 | 26 | 2500.4942 | 126.5442 | 58.6777 | 72.5521 | 29.7751 | 30.5649 | 0.06244 | 107.0873 | 11.2803 | 70.1617 | 69.657 | 38.3175 | 0.97642 | 99.1368 | 403.5922 | 358.9213 | 72.9726 | 690.574 | 1.8917 | 451.7929 | 33.1357 | 44.0062 | 31.82 | 53.2611 | 12.0164 | 108.2857 | 28.5974 | 8.1728 | 96.4854 | 38.5279 | 26 | 28.6274 | 59 | 30 | 0.99944 | 68.6274 | 99 | 8210 | 32.549 | 107.5211 | 34.7473 | 0 | 20.25 | 0 | 39.4318 | 32.8281
9/29/2020 23:03:05.6 | 102.6529 | 542 | 26 | 2500.7642 | 126.6534 | 58.7264 | 72.5736 | 29.7754 | 30.5683 | 0.063 | 107.0087 | 11.2745 | 70.5043 | 70.4689 | 38.3577 | 0.98835 | 99.1379 | 404.7162 | 359.4001 | 72.9662 | 690.5177 | 1.872 | 449.3629 | 33.1679 | 43.7396 | 31.7467 | 52.8462 | 12.027 | 108.9871 | 28.4856 | 8.2231 | 96.4351 | 38.4558 | 26 | 28.2353 | 59 | 30 | 1.0018 | 68.6274 | 94 | 8510 | 32.549 | 108.1619 | 34.7717 | 0 | 20 | 0 | 39.4745 | 32.8281
9/29/2020 23:03:06.6 | 102.6532 | 543 | 26 | 2499.2868 | 126.7281 | 58.782 | 72.6004 | 29.7859 | 30.5756 | 0.06264 | 106.9826 | 11.2939 | 70.0761 | 70.2685 | 38.3962 | 0.99405 | 99.1362 | 403.0582 | 358.358 | 73.1716 | 690.4666 | 1.8609 | 450.8433 | 33.1679 | 44.1621 | 31.6273 | 53.2611 | 12.0119 | 109.3216 | 28.4398 | 8.2437 | 96.4518 | 38.5464 | 26 | 28.6274 | 59 | 30 | 0.99672 | 68.6274 | 94 | 8460 | 32.549 | 108.1619 | 34.7687 | 0 | 19.75 | 0 | 39.3982 | 32.8281
9/29/2020 23:03:07.6 | 102.6534 | 544 | 26 | 2498.9935 | 126.5189 | 58.8328 | 72.6465 | 29.7802 | 30.5751 | 0.06412 | 106.9913 | 11.3026 | 70.647 | 70.295 | 38.428 | 0.9969 | 99.1391 | 403.002 | 358.1608 | 73.1282 | 690.7418 | 1.8463 | 450.6198 | 33.1092 | 43.9609 | 31.7739 | 53.1146 | 12.0338 | 108.7082 | 28.8667 | 8.1586 | 96.3176 | 38.5346 | 26 | 28.2353 | 59 | 30 | 1.0017 | 68.6274 | 98 | 8040 | 32.549 | 107.5211 | 34.8023 | -0.0625 | 18.875 | 0 | 39.7339 | 32.8281
9/29/2020 23:03:08.6 | 102.6537 | 545 | 26 | 2500.9378 | 126.5528 | 58.8575 | 72.6989 | 29.7811 | 30.5727 | 0.0649 | 106.9826 | 11.2978 | 70.0476 | 70.2237 | 38.4531 | 0.98568 | 99.1368 | 403.4235 | 358.4425 | 72.9534 | 690.6657 | 1.8252 | 449.5584 | 33.1439 | 43.9342 | 31.9394 | 52.9862 | 11.9997 | 108.6218 | 28.367 | 8.1483 | 96.2673 | 38.6973 | 26 | 27.8431 | 59 | 30 | 1.0031 | 68.6274 | 94 | 8360 | 32.549 | 107.8415 | 34.79 | 0 | 19.3125 | 0 | 39.9567 | 32.8281
9/29/2020 23:03:09.6 | 102.654 | 546 | 26 | 2498.4435 | 126.648 | 58.8974 | 72.7326 | 29.7766 | 30.5801 | 0.06334 | 106.9651 | 11.2987 | 70.4757 | 70.3265 | 38.4772 | 1.0072 | 99.1374 | 403.4797 | 358.189 | 73.1652 | 690.6605 | 1.8208 | 450.2008 | 33.1357 | 43.9475 | 31.8797 | 53.1014 | 12.0217 | 108.6504 | 28.328 | 8.218 | 96.2925 | 38.6906 | 26 | 28.2353 | 59 | 30 | 1 | 68.6274 | 94 | 8310 | 32.549 | 108.1619 | 34.7748 | 0 | 19.9375 | 0 | 39.8285 | 32.8281
9/29/2020 23:03:10.6 | 102.6543 | 547 | 26 | 2501.9595 | 126.5809 | 58.8986 | 72.7712 | 29.7611 | 30.5989 | 0.06526 | 106.9826 | 11.29 | 70.1617 | 70.5417 | 38.5007 | 1.0015 | 99.1362 | 403.5359 | 357.7665 | 73.1218 | 690.7522 | 1.8496 | 451.346 | 33.1648 | 44.0582 | 31.9462 | 53.057 | 12.0429 | 108.5372 | 28.5974 | 8.2515 | 96.3009 | 38.548 | 26 | 28.2353 | 60 | 30 | 1.003 | 68.6274 | 98 | 8190 | 32.549 | 107.5211 | 34.8724 | 0 | 19.3125 | 0 | 40.4724 | 32.8281
9/29/2020 23:03:11.6 | 102.6546 | 548 | 26 | 2500.9353 | 126.5322 | 58.9218 | 72.8251 | 29.7748 | 30.5984 | 0.06488 | 107 | 11.2997 | 70.333 | 70.0808 | 38.5347 | 0.99138 | 99.1362 | 402.2152 | 356.8933 | 73.3336 | 690.8178 | 1.8268 | 450.5081 | 33.1384 | 43.9676 | 31.82 | 53.1722 | 12.0073 | 108.7053 | 28.6109 | 8.1677 | 96.368 | 38.84 | 26 | 28.2353 | 60 | 30 | 1.0037 | 69.0196 | 94 | 8410 | 32.549 | 108.1619 | 34.8785 | 0 | 19.6875 | 0 | 40.1794 | 32.8281
9/29/2020 23:03:12.6 | 102.6548 | 549 | 26 | 2497.4827 | 126.7176 | 58.9332 | 72.8614 | 29.7548 | 30.6099 | 0.06545 | 106.9826 | 11.3026 | 69.9905 | 69.7156 | 38.5646 | 0.99726 | 99.1396 | 402.5524 | 356.9215 | 73.2021 | 690.9043 | 1.8184 | 448.8601 | 33.1412 | 44.0381 | 31.8797 | 53.1904 | 12.0195 | 108.5967 | 28.5771 | 8.1831 | 96.3009 | 38.6906 | 26 | 28.2353 | 60 | 30 | 0.99986 | 68.6274 | 94 | 8460 | 32.549 | 107.8415 | 34.8236 | 0 | 20.1875 | 0 | 40.4205 | 32.8281
9/29/2020 23:03:13.6 | 102.6551 | 550 | 26 | 2499.9926 | 126.4178 | 58.9761 | 72.9232 | 29.7407 | 30.6287 | 0.06424 | 106.9651 | 11.3133 | 70.2759 | 69.5516 | 38.5881 | 1.0097 | 99.1357 | 402.6648 | 357.4848 | 73.3385 | 691.1179 | 1.8186 | 451.2622 | 33.096 | 43.9208 | 32.0519 | 53.0241 | 12.0081 | 108.7048 | 28.6161 | 8.2334 | 96.3176 | 38.704 | 26 | 28.2353 | 60 | 30 | 1.0001 | 68.6274 | 98 | 7940 | 32.549 | 107.5211 | 34.8358 | 0 | 19.8125 | 0 | 40.9424 | 32.8281
9/29/2020 23:03:14.6 | 102.6554 | 551 | 26 | 2500.3452 | 126.3811 | 59.0213 | 72.9622 | 29.7463 | 30.6297 | 0.06527 | 107 | 11.3288 | 70.1903 | 69.739 | 38.6073 | 1.0051 | 99.1351 | 401.7656 | 356.4708 | 73.2646 | 691.1834 | 1.8221 | 449.8377 | 33.0911 | 44.3633 | 31.7142 | 53.2546 | 12.058 | 108.7882 | 28.2754 | 8.2076 | 96.3176 | 38.788 | 26 | 28.2353 | 60 | 30 | 1.0018 | 69.0196 | 94 | 8430 | 32.549 | 108.1619 | 34.7199 | 0.0625 | 19.875 | 0 | 40.7532 | 32.8281
9/29/2020 23:03:15.6 | 102.6557 | 552 | 26 | 2498.346 | 126.4725 | 59.0622 | 73.0047 | 29.7555 | 30.6492 | 0.06595 | 106.9826 | 11.323 | 70.5043 | 69.9376 | 38.627 | 0.97891 | 99.134 | 402.0747 | 356.5553 | 73.6752 | 691.3053 | 1.8312 | 448.9439 | 33.0885 | 43.701 | 31.8729 | 53.2167 | 12.0641 | 108.7311 | 28.9717 | 8.2063 | 96.3847 | 38.788 | 26 | 28.2353 | 60 | 30 | 0.99944 | 69.0196 | 94 | 8310 | 32.549 | 108.1619 | 34.6863 | 0 | 20.125 | 0 | 40.564 | 32.8281
9/29/2020 23:03:16.6 | 102.6559 | 553 | 26 | 2501.45 | 126.5537 | 59.0997 | 73.051 | 29.7463 | 30.6565 | 0.06491 | 107.0174 | 11.3308 | 70.4186 | 69.5666 | 38.6249 | 0.98354 | 99.1357 | 401.3159 | 356.6117 | 73.6063 | 691.4679 | 1.8268 | 451.7929 | 33.1509 | 43.9928 | 31.8729 | 53.248 | 12.0535 | 108.7888 | 28.7414 | 8.218 | 96.4351 | 38.788 | 26 | 28.6274 | 60 | 30 | 1.0022 | 68.6274 | 98 | 8260 | 32.549 | 107.5211 | 34.7076 | 0 | 20.3125 | 0 | 40.2313 | 32.8281
9/29/2020 23:03:17.6 | 102.6562 | 554 | 26 | 2500.648 | 126.5448 | 59.1361 | 73.0925 | 29.7485 | 30.6432 | 0.06204 | 106.9651 | 11.3278 | 70.1617 | 70.0109 | 38.6177 | 0.98532 | 99.1362 | 401.878 | 356.5272 | 73.5517 | 691.5085 | 1.8576 | 450.145 | 33.1379 | 43.7278 | 31.82 | 53.3961 | 12.0346 | 108.8174 | 28.6312 | 8.2669 | 96.4686 | 38.84 | 26 | 28.2353 | 60 | 30 | 0.99922 | 68.6274 | 94 | 8460 | 32.549 | 108.1619 | 34.7931 | 0.0625 | 19.875 | 0 | 40.2954 | 32.8281
9/29/2020 23:03:18.6 | 102.6565 | 555 | 26 | 2499.6331 | 126.7015 | 59.1381 | 73.1285 | 29.7221 | 30.6598 | 0.05787 | 107.0262 | 11.3288 | 70.2474 | 69.6972 | 38.6383 | 0.99263 | 99.1351 | 401.625 | 356.1329 | 73.5566 | 691.6304 | 1.8576 | 450.3405 | 33.1655 | 44.1487 | 31.7671 | 53.3501 | 12.021 | 108.8162 | 28.4788 | 8.2051 | 96.4854 | 38.84 | 26 | 28.6274 | 60 | 30 | 0.99962 | 68.6274 | 94 | 8430 | 32.549 | 108.1619 | 34.7992 | 0 | 20 | 0 | 40.1398 | 32.8281
9/29/2020 23:03:19.6 | 102.6568 | 556 | 26 | 2500.2733 | 126.7714 | 59.2075 | 73.1539 | 29.7202 | 30.6779 | 0.05643 | 107.0349 | 11.3288 | 70.1903 | 69.734 | 38.6512 | 0.98675 | 99.1345 | 401.7094 | 355.5414 | 73.3016 | 691.7222 | 1.8642 | 450.6477 | 33.1923 | 44.246 | 31.8336 | 53.2925 | 12.0331 | 108.2834 | 28.367 | 8.2167 | 96.5189 | 38.9573 | 26 | 28.6274 | 60 | 30 | 0.99886 | 68.6274 | 98 | 8020 | 32.549 | 107.2006 | 34.7229 | 0 | 20 | 0 | 40.0971 | 32.8281
9/29/2020 23:03:20.6 | 102.6571 | 557 | 26 | 2498.8809 | 126.6813 | 59.2557 | 73.1956 | 29.7187 | 30.6899 | 0.05626 | 107.0087 | 11.3443 | 70.2474 | 69.7674 | 38.6676 | 0.99245 | 99.1357 | 401.2035 | 355.2597 | 73.4266 | 691.7169 | 1.8751 | 449.6422 | 33.1502 | 44.2728 | 31.7739 | 53.6249 | 12.0543 | 108.9569 | 28.4466 | 8.1419 | 96.477 | 39.0026 | 26 | 28.2353 | 60 | 30 | 1.0017 | 68.6274 | 94 | 8290 | 32.549 | 108.1619 | 34.7443 | 0 | 19.4375 | 0 | 40.0269 | 32.8281
9/29/2020 23:03:21.6 | 102.6573 | 558 | 26 | 2499.646 | 126.5286 | 59.292 | 73.2435 | 29.7389 | 30.6823 | 0.05543 | 107 | 11.3375 | 70.0761 | 69.8409 | 38.6878 | 0.99744 | 99.1362 | 400.5572 | 354.9217 | 73.8051 | 691.8034 | 1.8538 | 449.6701 | 33.1204 | 43.8369 | 31.8336 | 53.4521 | 12.0354 | 108.4532 | 28.7414 | 8.1883 | 96.4686 | 39.0093 | 26 | 28.2353 | 60 | 30 | 1.0015 | 68.6274 | 94 | 8290 | 32.549 | 108.49 | 34.8114 | -0.0625 | 20.4375 | 0 | 39.2792 | 32.8281
9/29/2020 23:03:22.6 | 102.6576 | 559 | 26 | 2501.2246 | 126.5122 | 59.2979 | 73.2951 | 29.7607 | 30.678 | 0.05539 | 107 | 11.3511 | 70.2188 | 69.9526 | 38.673 | 0.98301 | 99.1351 | 399.939 | 354.5274 | 73.5822 | 691.9253 | 1.85 | 452.2957 | 33.137 | 44.0196 | 31.9922 | 53.5804 | 12.0573 | 108.5361 | 28.5584 | 8.1471 | 96.5357 | 39.0093 | 26 | 28.6274 | 60 | 30 | 1.0005 | 68.6274 | 99 | 8240 | 32.549 | 107.5211 | 34.7504 | 0 | 20.5 | 0 | 39.2761 | 32.8281
9/29/2020 23:03:23.6 | 102.6579 | 560 | 26 | 2499.4906 | 126.4553 | 59.331 | 73.3362 | 29.7441 | 30.7103 | 0.05361 | 107.0349 | 11.3492 | 70.2759 | 69.9642 | 38.6786 | 1.0152 | 99.1351 | 400.1357 | 354.5274 | 73.7057 | 691.966 | 1.8729 | 450.0612 | 33.0992 | 43.9928 | 31.8865 | 53.5031 | 12.0422 | 108.5361 | 28.5839 | 8.2373 | 96.5441 | 39.0613 | 26 | 28.6274 | 60 | 30 | 1.0025 | 68.6274 | 94 | 8410 | 32.549 | 108.1619 | 34.7961 | -0.0625 | 20.25 | 0 | 39.3951 | 32.8281
9/29/2020 23:03:24.6 | 102.6582 | 561 | 26 | 2500.1436 | 126.525 | 59.3702 | 73.3885 | 29.7403 | 30.7211 | 0.0533 | 107.0174 | 11.3463 | 70.0476 | 69.9709 | 38.7139 | 0.98621 | 99.1345 | 400.3605 | 354.3584 | 73.8371 | 692.0525 | 1.9307 | 449.8098 | 33.126 | 43.8704 | 31.8404 | 53.995 | 12.0437 | 108.6476 | 28.6177 | 8.285 | 96.586 | 39.12 | 26 | 28.6274 | 60 | 30 | 0.99867 | 68.6274 | 94 | 8330 | 32.549 | 107.8415 | 34.9609 | -0.0625 | 20.375 | 0 | 39.7858 | 32.8281
9/29/2020 23:03:25.6 | 102.6584 | 562 | 26 | 2501.6753 | 126.5795 | 59.4131 | 73.4467 | 29.7435 | 30.7209 | 0.05111 | 107.0436 | 11.3482 | 70.1332 | 70.1556 | 38.755 | 1.0053 | 99.134 | 399.8266 | 353.7951 | 73.6624 | 691.9607 | 1.9373 | 450.927 | 33.1606 | 43.9995 | 31.8268 | 53.6627 | 12.0482 | 108.647 | 28.328 | 8.1754 | 96.6112 | 39.1066 | 26 | 28.2353 | 60 | 30 | 0.99767 | 68.6274 | 98 | 8020 | 32.549 | 107.2006 | 34.8267 | 0 | 20.0625 | 0 | 39.975 | 32.8281
9/29/2020 23:03:26.6 | 102.6587 | 563 | 26 | 2499.7495 | 126.6708 | 59.438 | 73.4829 | 29.7399 | 30.7527 | 0.04769 | 106.9826 | 11.3405 | 69.9049 | 69.3468 | 38.7871 | 0.98889 | 99.1345 | 400.3605 | 354.3865 | 73.7618 | 692.0014 | 1.9435 | 449.4746 | 33.159 | 43.8956 | 31.8268 | 53.6117 | 12.0301 | 108.6196 | 28.5906 | 8.1909 | 96.5609 | 39.0546 | 26 | 28.2353 | 60 | 30 | 0.99907 | 68.6274 | 94 | 8380 | 32.549 | 108.1619 | 34.8419 | 0 | 19.875 | 0 | 39.7247 | 32.8281
9/29/2020 23:03:27.6 | 102.659 | 564 | 26 | 2498.47 | 126.5585 | 59.4374 | 73.5073 | 29.7468 | 30.7516 | 0.0481 | 107.0349 | 11.3482 | 69.9905 | 69.5147 | 38.8182 | 0.97535 | 99.1362 | 399.0678 | 353.1472 | 73.6673 | 691.8585 | 1.9047 | 449.2791 | 33.1126 | 43.9007 | 31.7996 | 53.3617 | 12.0149 | 108.7613 | 28.5958 | 8.1831 | 96.4938 | 39.0799 | 26 | 28.6274 | 60 | 30 | 0.9987 | 68.6274 | 94 | 8290 | 32.549 | 108.1619 | 34.9335 | -0.0625 | 19.1875 | 0 | 40.0848 | 32.8281
9/29/2020 23:03:28.6 | 102.6593 | 565 | 26 | 2502.1953 | 126.338 | 59.5001 | 73.5278 | 29.7273 | 30.7422 | 0.04885 | 107.0087 | 11.3472 | 70.3045 | 70.1821 | 38.8525 | 0.99013 | 99.1374 | 399.4051 | 353.2599 | 73.8179 | 692.0983 | 1.8709 | 452.3515 | 33.1042 | 44.1102 | 31.9001 | 53.7203 | 12.0225 | 108.2022 | 28.4398 | 8.1586 | 96.3596 | 39.1787 | 26 | 28.2353 | 60 | 30 | 1.0003 | 68.6274 | 98 | 8210 | 32.549 | 107.2006 | 34.845 | 0 | 18.8125 | 0 | 40.7745 | 32.8281
9/29/2020 23:03:29.6 | 102.6596 | 566 | 26 | 2498.577 | 126.7603 | 59.5544 | 73.5701 | 29.7488 | 30.7625 | 0.04896 | 107 | 11.3531 | 70.2474 | 70.1788 | 38.8779 | 0.9798 | 99.1362 | 398.8992 | 353.1754 | 74.0038 | 691.9961 | 1.8662 | 450.3125 | 33.1669 | 43.9408 | 31.9258 | 53.7582 | 12.0301 | 108.1451 | 28.4788 | 8.1806 | 96.326 | 39.2039 | 26 | 28.6274 | 60 | 30 | 1.0005 | 68.6274 | 94 | 8360 | 32.549 | 107.5211 | 34.8572 | -0.0625 | 20.1875 | 0 | 39.9292 | 32.8281
9/29/2020 23:03:30.6 | 102.6598 | 567 | 26 | 2499.4791 | 126.8145 | 59.588 | 73.6126 | 29.7438 | 30.7609 | 0.04759 | 107.0174 | 11.3492 | 70.333 | 69.4862 | 38.9022 | 0.9937 | 99.1357 | 398.3372 | 352.7247 | 73.8115 | 692.042 | 1.87 | 450.5081 | 33.193 | 43.8436 | 31.8268 | 53.8157 | 12.0308 | 108.8168 | 28.433 | 8.2489 | 96.3344 | 39.1586 | 26 | 28.6274 | 60 | 30 | 1.0023 | 68.6274 | 94 | 8510 | 32.549 | 107.8415 | 34.8724 | 0 | 20.0625 | 0 | 40.3442 | 32.8281
9/29/2020 23:03:31.6 | 102.6601 | 568 | 26 | 2499.0333 | 126.822 | 59.6425 | 73.6571 | 29.7482 | 30.7759 | 0.04539 | 107 | 11.355 | 69.9905 | 69.8058 | 38.9367 | 0.9896 | 99.1334 | 398.562 | 352.9219 | 74.023 | 691.9909 | 1.8558 | 450.7315 | 33.1891 | 44.0129 | 31.8132 | 53.8799 | 12.0369 | 108.7865 | 28.6567 | 8.2025 | 96.4099 | 39.2492 | 26 | 28.2353 | 60 | 30 | 0.99806 | 68.6274 | 98 | 8040 | 32.549 | 107.5211 | 34.7961 | 0 | 20.1875 | 0 | 40.1306 | 32.8281
9/29/2020 23:03:32.6 | 102.6604 | 569 | 26 | 2498.9761 | 126.7811 | 59.6763 | 73.6955 | 29.7382 | 30.7679 | 0.04493 | 107.0524 | 11.3637 | 70.3045 | 70.4557 | 38.9647 | 0.9871 | 99.134 | 398.3653 | 352.4994 | 73.9605 | 691.9961 | 1.8381 | 449.9494 | 33.1776 | 43.8436 | 31.7671 | 53.7647 | 12.0656 | 108.675 | 28.6957 | 8.1754 | 96.4518 | 39.2039 | 26 | 28.2353 | 60 | 30 | 1.0001 | 68.6274 | 94 | 8360 | 32.549 | 108.1619 | 34.7534 | 0 | 19.9375 | 0 | 40.0513 | 32.8281
9/29/2020 23:03:33.6 | 102.6607 | 570 | 26 | 2502.2549 | 126.4655 | 59.7127 | 73.7384 | 29.745 | 30.7964 | 0.04531 | 107.0174 | 11.3628 | 70.4472 | 69.6051 | 38.9932 | 0.99298 | 99.1368 | 398.7587 | 352.3023 | 73.9733 | 691.9044 | 1.8398 | 451.1505 | 33.1384 | 44.1169 | 31.9122 | 53.8799 | 12.0043 | 109.2101 | 28.4991 | 8.227 | 96.4938 | 39.3464 | 26 | 28.2353 | 60 | 30 | 1.0002 | 68.6274 | 94 | 8360 | 32.549 | 108.49 | 34.6893 | 0 | 19.6875 | 0 | 40.3717 | 32.8281
9/29/2020 23:03:34.6 | 102.6609 | 571 | 26 | 2507.933 | 127.1263 | 59.7455 | 73.7861 | 29.7361 | 30.8043 | 0.04598 | 107.0611 | 11.3725 | 70.333 | 70.222 | 39.0104 | 1.0154 | 99.1345 | 399.658 | 353.1191 | 73.7057 | 691.9607 | 1.8666 | 449.4187 | 33.3872 | 43.9408 | 31.8797 | 53.7582 | 12.0414 | 108.7876 | 28.6364 | 8.2991 | 96.628 | 39.5224 | 26 | 28.2353 | 60 | 30 | 0.99937 | 68.6274 | 98 | 8260 | 32.549 | 107.5211 | 34.6435 | 0 | 20.4375 | 0 | 40.2893 | 32.8281
9/29/2020 23:03:35.6 | 102.6612 | 572 | 26 | 2503.1471 | 128.6943 | 59.76 | 73.8142 | 29.7462 | 30.8108 | 0.03586 | 107.1571 | 11.3763 | 70.2474 | 70.3 | 39.0092 | 0.98657 | 99.1357 | 397.8595 | 351.7389 | 74.1032 | 691.9253 | 1.9369 | 449.2791 | 33.7345 | 43.9928 | 31.8865 | 54.0641 | 12.0255 | 108.7888 | 28.6364 | 8.4306 | 97.0389 | 39.3732 | 26 | 29.0196 | 60 | 30 | 0.99489 | 69.8039 | 95 | 8580 | 32.549 | 108.49 | 34.8969 | 0 | 20.25 | 0 | 40.9058 | 32.8281
9/29/2020 23:03:36.6 | 102.6615 | 573 | 26 | 2506.8167 | 129.046 | 59.8313 | 73.845 | 29.7446 | 30.8128 | 0.03524 | 107.2793 | 11.3754 | 69.9619 | 70.5169 | 39.015 | 0.98817 | 99.1362 | 398.1405 | 352.1051 | 74.1593 | 691.7523 | 1.9444 | 452.2398 | 33.8763 | 44.0515 | 31.8729 | 54.0197 | 12.0308 | 109.0135 | 28.433 | 8.4513 | 97.3073 | 39.3598 | 25.5 | 29.0196 | 60 | 30 | 0.99437 | 69.8039 | 100 | 8090 | 32.549 | 107.8415 | 34.9304 | 0.0625 | 20.5625 | 0 | 40.0757 | 32.8281
9/29/2020 23:03:37.6 | 102.6618 | 574 | 26 | 2503.1034 | 129.3653 | 59.8373 | 73.8941 | 29.7587 | 30.8195 | 0.03396 | 107.3316 | 11.3725 | 70.3901 | 69.5164 | 39.0444 | 1.0024 | 99.1362 | 397.3818 | 351.5136 | 74.1032 | 691.5085 | 1.9045 | 449.3629 | 33.9098 | 44.0448 | 31.9258 | 54.0131 | 12.049 | 108.7613 | 28.5313 | 8.3378 | 97.5506 | 39.3598 | 25.5 | 29.4118 | 60 | 30 | 1.0217 | 69.8039 | 96 | 8310 | 32.549 | 108.49 | 34.964 | 0 | 19.75 | 0 | 40.5487 | 32.8281
9/29/2020 23:03:38.6 | 102.6621 | 575 | 26 | 2499.0874 | 129.5831 | 59.8593 | 73.9228 | 29.7376 | 30.831 | 0.03366 | 107.3142 | 11.3705 | 70.1903 | 70.124 | 39.0649 | 0.98675 | 99.1413 | 397.6347 | 351.3446 | 74.1721 | 691.2595 | 1.8791 | 449.4467 | 33.9124 | 43.701 | 31.7074 | 53.9308 | 12.0528 | 108.7944 | 28.5516 | 8.352 | 97.6093 | 39.457 | 25.5 | 29.0196 | 60 | 30 | 0.99919 | 69.4118 | 99 | 8190 | 32.549 | 107.5211 | 34.8267 | 0.0625 | 20 | 0 | 41.0614 | 32.8281
9/29/2020 23:03:39.6 | 102.6623 | 576 | 26 | 2501.7926 | 129.1126 | 59.8781 | 73.9375 | 29.7325 | 30.8393 | 0.03486 | 107.2095 | 11.3628 | 70.0761 | 69.6855 | 39.1 | 0.98817 | 99.1402 | 396.904 | 351.4291 | 74.2025 | 691.0563 | 1.8748 | 449.4746 | 33.8258 | 44.0448 | 31.8132 | 53.9621 | 12.0543 | 109.0454 | 28.5313 | 8.3494 | 97.6345 | 39.5609 | 25.5 | 29.0196 | 60 | 30 | 0.99608 | 69.4118 | 99 | 7820 | 32.549 | 107.8415 | 34.906 | 0 | 19.75 | 0 | 40.9485 | 32.8281
9/29/2020 23:03:40.6 | 102.6626 | 577 | 26 | 2498.8428 | 129.3086 | 59.8889 | 73.9739 | 29.7456 | 30.8486 | 0.03466 | 107.1658 | 11.3637 | 70.019 | 69.764 | 39.128 | 1.0138 | 99.1385 | 396.0891 | 350.556 | 74.326 | 690.8833 | 1.856 | 451.2063 | 33.8372 | 44.1739 | 31.9054 | 53.9359 | 12.0308 | 109.1278 | 28.6093 | 8.3236 | 97.6177 | 39.4437 | 25.5 | 29.0196 | 60 | 30 | 0.99825 | 69.8039 | 96 | 8070 | 32.549 | 108.49 | 34.8572 | 0 | 20.125 | 0 | 40.7074 | 32.8281
9/29/2020 23:03:41.6 | 102.6629 | 578 | 26 | 2501.584 | 129.1735 | 59.9255 | 74.0266 | 29.7689 | 30.8418 | 0.03386 | 107.1222 | 11.3628 | 70.0761 | 69.6905 | 39.1547 | 1.0104 | 99.1368 | 396.4263 | 350.4715 | 73.9301 | 690.9803 | 1.8782 | 449.7819 | 33.839 | 44.2794 | 31.8729 | 54.1923 | 12.0119 | 108.7899 | 28.3483 | 8.4216 | 97.6596 | 39.6715 | 25.5 | 29.4118 | 61 | 30 | 0.99825 | 69.8039 | 100 | 7870 | 32.549 | 107.5211 | 35.0647 | 0 | 19.9375 | 0 | 40.9302 | 32.8281
9/29/2020 23:03:42.6 | 102.6632 | 579 | 26 | 2501.5508 | 129.3401 | 59.9596 | 74.0847 | 29.7549 | 30.8435 | 0.03436 | 107.096 | 11.3531 | 70.1047 | 69.7356 | 39.1771 | 0.98906 | 99.1379 | 396.8759 | 350.5278 | 74.5934 | 690.8479 | 1.8771 | 450.2846 | 33.8822 | 44.194 | 31.9122 | 53.9556 | 12.0073 | 108.791 | 28.6296 | 8.4087 | 97.668 | 39.5543 | 25.5 | 29.0196 | 61 | 30 | 0.99956 | 69.8039 | 100 | 8120 | 32.549 | 107.5211 | 35.0067 | 0 | 19.8125 | 0 | 40.3442 | 32.8281
9/29/2020 23:03:43.6 | 102.6634 | 580 | 26 | 2503.6783 | 129.451 | 60.0198 | 74.1082 | 29.7318 | 30.8721 | 0.03462 | 107.096 | 11.3463 | 70.0761 | 69.7908 | 39.2018 | 0.98942 | 99.1368 | 397.1007 | 350.4151 | 74.3019 | 690.8427 | 1.8483 | 449.5025 | 33.94 | 44.2007 | 31.7996 | 54.166 | 12.0096 | 108.7619 | 28.6364 | 8.3881 | 97.6764 | 39.5476 | 25.5 | 29.0196 | 61 | 30 | 0.99644 | 69.8039 | 100 | 8460 | 32.549 | 108.1619 | 35.1501 | 0.0625 | 20.25 | 0 | 40.152 | 32.8281
9/29/2020 23:03:44.6 | 102.6637 | 581 | 26 | 2499.7881 | 129.7245 | 60.0258 | 74.1441 | 29.7478 | 30.8872 | 0.03264 | 107.0611 | 11.3531 | 70.3901 | 69.8642 | 39.2283 | 0.98675 | 99.1368 | 396.5949 | 350.218 | 74.4076 | 690.9698 | 1.8587 | 449.1394 | 33.9589 | 44.5191 | 31.8593 | 54.2236 | 12.0202 | 109.2101 | 28.5906 | 8.3456 | 97.7099 | 39.7101 | 25.5 | 29.0196 | 61 | 30 | 1.0076 | 69.8039 | 96 | 8090 | 32.549 | 108.49 | 35.1654 | 0 | 20.25 | 0 | 40.213 | 32.8281
9/29/2020 23:03:45.6 | 102.664 | 582 | 26 | 2499.7585 | 129.4858 | 60.0441 | 74.1503 | 29.7467 | 30.9138 | 0.0327 | 107.096 | 11.3472 | 70.3616 | 70.2386 | 39.2529 | 1.0049 | 99.1379 | 396.0329 | 349.7673 | 74.2891 | 690.7824 | 1.895 | 451.7371 | 33.896 | 44.2913 | 31.8268 | 54.3058 | 12.0505 | 109.2392 | 28.5178 | 8.3017 | 97.7603 | 39.7301 | 25.5 | 29.0196 | 61 | 30 | 1.0004 | 69.8039 | 95 | 8290 | 32.549 | 108.8104 | 35.0891 | -0.0625 | 19.8125 | 0 | 40.0757 | 32.8281
9/29/2020 23:03:46.6 | 102.6643 | 583 | 26 | 2499.9822 | 129.221 | 60.0921 | 74.1934 | 29.746 | 30.9109 | 0.03377 | 107.0698 | 11.3492 | 70.3045 | 70.5037 | 39.2878 | 1.0067 | 99.1362 | 395.6114 | 349.3166 | 74.7983 | 690.6553 | 1.9072 | 449.7539 | 33.8297 | 44.0448 | 31.8729 | 54.3189 | 12.0603 | 109.3216 | 28.8989 | 8.3288 | 97.7183 | 39.6196 | 25.5 | 28.6274 | 61 | 30 | 1.0063 | 69.8039 | 99 | 8160 | 32.549 | 108.1619 | 34.9762 | 0 | 19.75 | 0 | 40.1276 | 32.9219
9/29/2020 23:03:47.6 | 102.6646 | 584 | 26 | 2503.0828 | 129.1656 | 60.158 | 74.2425 | 29.7522 | 30.9132 | 0.03424 | 107.0873 | 11.3395 | 70.1903 | 70.3729 | 39.3163 | 1.0037 | 99.1368 | 395.9486 | 349.1758 | 74.5374 | 690.4928 | 1.9127 | 449.8936 | 33.8572 | 44.1873 | 31.82 | 54.2548 | 12.0134 | 109.4342 | 28.3076 | 8.3817 | 97.6764 | 39.7234 | 25.5 | 29.0196 | 61 | 30 | 0.99797 | 69.8039 | 96 | 8210 | 32.549 | 108.8104 | 35.1105 | -0.0625 | 19.9375 | 0 | 40.0085 | 32.8281
9/29/2020 23:03:48.6 | 102.6648 | 585 | 26 | 2498.5783 | 129.657 | 60.1728 | 74.262 | 29.7566 | 30.9211 | 0.03471 | 107.0611 | 11.355 | 70.2474 | 70.1772 | 39.344 | 0.99085 | 99.1368 | 394.6278 | 348.866 | 74.5629 | 690.5281 | 1.9384 | 449.2511 | 33.9248 | 44.318 | 31.8661 | 54.4849 | 11.9883 | 109.2381 | 28.5974 | 8.3533 | 97.6596 | 39.7687 | 25.5 | 29.0196 | 61 | 30 | 1.001 | 69.8039 | 96 | 8330 | 32.549 | 108.49 | 35.2142 | -0.0625 | 19 | 0 | 39.9933 | 32.8281
9/29/2020 23:03:49.6 | 102.6651 | 586 | 26 | 2500.6954 | 129.328 | 60.2385 | 74.3096 | 29.7703 | 30.9356 | 0.03506 | 107.0349 | 11.354 | 70.3045 | 70.2203 | 39.3686 | 0.99031 | 99.1357 | 394.8526 | 348.5562 | 74.5246 | 690.4364 | 1.9289 | 448.3853 | 33.8674 | 44.07 | 31.7996 | 54.1908 | 11.9511 | 109.1249 | 28.5568 | 8.392 | 97.5925 | 39.8073 | 25.5 | 29.0196 | 61 | 30 | 1.0241 | 69.8039 | 100 | 7940 | 32.549 | 107.8415 | 35.08 | 0 | 19.375 | 0 | 40.8722 | 32.8281
9/29/2020 23:03:50.6 | 102.6654 | 587 | 26 | 2502.3308 | 129.3629 | 60.3009 | 74.3508 | 29.7772 | 30.9295 | 0.03625 | 107.0174 | 11.3608 | 70.2474 | 69.7273 | 39.3995 | 1.0101 | 99.1351 | 395.4147 | 348.4998 | 74.6558 | 690.325 | 1.9189 | 450.5919 | 33.8987 | 44.3633 | 31.9718 | 54.4784 | 11.8938 | 109.0683 | 28.6957 | 8.4203 | 97.5841 | 39.8206 | 25.5 | 29.0196 | 61 | 30 | 1.0048 | 69.8039 | 96 | 8120 | 32.549 | 108.49 | 35.1135 | 0 | 20.125 | 0 | 40.1154 | 32.9219
9/29/2020 23:03:51.6 | 102.6657 | 588 | 26 | 2498.5299 | 129.6463 | 60.3217 | 74.3796 | 29.782 | 30.9382 | 0.03357 | 107.1047 | 11.3637 | 70.1332 | 69.3233 | 39.4312 | 1.0008 | 99.1362 | 394.2063 | 348.1055 | 74.6558 | 690.3302 | 1.9437 | 449.7539 | 33.9214 | 44.5191 | 31.82 | 54.4274 | 11.9022 | 109.2095 | 28.6431 | 8.3559 | 97.668 | 39.8792 | 25.5 | 29.0196 | 61 | 30 | 1.0042 | 69.8039 | 95 | 8290 | 32.549 | 108.49 | 35.0525 | -0.0625 | 19.5 | 0 | 39.9078 | 32.9219
9/29/2020 23:03:52.6 | 102.6659 | 589 | 26 | 2501.0782 | 129.3261 | 60.3226 | 74.4183 | 29.7872 | 30.9475 | 0.03535 | 107.0436 | 11.3618 | 70.0476 | 70.2801 | 39.4606 | 0.98443 | 99.1357 | 393.9815 | 347.5704 | 74.7983 | 690.3355 | 1.9203 | 449.6143 | 33.8721 | 44.5124 | 31.8268 | 54.5227 | 11.8623 | 109.293 | 28.4788 | 8.3133 | 97.6177 | 39.9898 | 25.5 | 29.0196 | 61 | 30 | 0.99892 | 69.8039 | 99 | 8190 | 32.549 | 107.8415 | 35.1685 | 0 | 19.25 | 0 | 40.4053 | 32.9219
9/29/2020 23:03:53.6 | 102.6662 | 590 | 26 | 2499.8025 | 129.4286 | 60.3275 | 74.4481 | 29.7925 | 30.9371 | 0.03444 | 107.0262 | 11.3579 | 70.1617 | 70.2718 | 39.4841 | 1.0031 | 99.1357 | 394.2906 | 347.7957 | 74.6991 | 690.2437 | 1.8766 | 450.7595 | 33.8816 | 44.7202 | 31.8661 | 54.4209 | 11.8615 | 109.321 | 28.5313 | 8.3378 | 97.6428 | 39.8726 | 25.5 | 28.6274 | 61 | 31 | 1.0155 | 69.8039 | 96 | 8360 | 32.549 | 108.8104 | 35.022 | 0 | 20.25 | 0 | 40.4449 | 32.9219
9/29/2020 23:03:54.6 | 102.6665 | 591 | 26 | 2498.6851 | 129.2747 | 60.3676 | 74.514 | 29.7934 | 30.9503 | 0.03444 | 107.0262 | 11.3463 | 70.1332 | 70.1539 | 39.5214 | 0.99619 | 99.1345 | 394.4592 | 347.683 | 74.8047 | 690.4115 | 1.8994 | 450.955 | 33.8262 | 44.4672 | 31.82 | 54.5802 | 11.8477 | 109.2639 | 28.5906 | 8.3249 | 97.6596 | 40.035 | 25.5 | 28.6274 | 61 | 31 | 0.99489 | 69.4118 | 95 | 8290 | 32.549 | 108.49 | 35.0464 | 0 | 19.6875 | 0 | 40.6616 | 32.9219
9/29/2020 23:03:55.6 | 102.6668 | 592 | 26 | 2501.2627 | 129.1993 | 60.3768 | 74.5479 | 29.7632 | 30.9706 | 0.03577 | 107.0262 | 11.3414 | 70.1332 | 69.8926 | 39.5645 | 0.99156 | 99.134 | 394.403 | 347.4577 | 74.7487 | 690.3302 | 1.9163 | 448.7763 | 33.8414 | 44.6682 | 31.82 | 54.4718 | 11.8346 | 109.6555 | 28.5839 | 8.3894 | 97.6261 | 39.9831 | 25.5 | 28.6274 | 61 | 30 | 0.99422 | 69.8039 | 100 | 8090 | 32.549 | 108.1619 | 35.1135 | 0 | 20.1875 | 0 | 41.1957 | 32.8281
9/29/2020 23:03:56.6 | 102.6671 | 593 | 26 | 2500.1263 | 129.423 | 60.413 | 74.5989 | 29.7758 | 30.97 | 0.03577 | 107.0262 | 11.3366 | 70.3901 | 70.1207 | 39.6024 | 1.0021 | 99.1357 | 393.5881 | 347.176 | 74.7919 | 690.2136 | 1.9121 | 450.7595 | 33.8845 | 44.6615 | 31.8797 | 54.3633 | 11.8769 | 109.4331 | 28.4195 | 8.3675 | 97.6512 | 39.9898 | 25.5 | 28.6274 | 61 | 31 | 0.99837 | 69.4118 | 95 | 8090 | 32.549 | 108.8104 | 34.8999 | 0 | 20.25 | 0 | 40.918 | 32.9219
9/29/2020 23:03:57.6 | 102.6673 | 594 | 26 | 2495.7429 | 129.4169 | 60.4546 | 74.6422 | 29.8005 | 30.9772 | 0.03495 | 107.0349 | 11.3366 | 70.1903 | 69.4174 | 39.6346 | 0.99779 | 99.1368 | 392.6607 | 346.5282 | 75.1265 | 690.0511 | 1.9366 | 452.184 | 33.8236 | 44.2846 | 31.9326 | 54.5031 | 11.9137 | 109.4062 | 28.7211 | 8.3301 | 97.7015 | 40.0417 | 25.5 | 28.6274 | 61 | 31 | 1.0035 | 69.8039 | 95 | 8290 | 32.549 | 108.8104 | 34.9853 | 0 | 18.75 | 0 | 40.744 | 32.9219
9/29/2020 23:03:58.6 | 102.6676 | 595 | 26 | 2503.7558 | 129.0842 | 60.5086 | 74.6741 | 29.7886 | 30.9936 | 0.03767 | 107 | 11.3395 | 70.3901 | 69.5951 | 39.6712 | 0.9896 | 99.1368 | 394.403 | 347.007 | 74.8239 | 690.0458 | 1.9067 | 449.1115 | 33.8449 | 44.2275 | 31.82 | 54.7527 | 11.9114 | 109.1541 | 28.5584 | 8.3584 | 97.6261 | 40.1388 | 25.5 | 28.6274 | 61 | 31 | 0.99382 | 69.4118 | 100 | 8260 | 32.549 | 108.1619 | 34.8724 | 0 | 20.8125 | 0 | 40.6586 | 32.8281
9/29/2020 23:03:59.6 | 102.6679 | 596 | 26 | 2500.121 | 129.6978 | 60.5349 | 74.7259 | 29.7732 | 31.0039 | 0.03525 | 107.0349 | 11.3443 | 70.4472 | 70.0442 | 39.7007 | 0.99868 | 99.1368 | 392.6888 | 346.1339 | 74.5502 | 689.9698 | 1.889 | 451.0667 | 33.9564 | 44.8759 | 31.9326 | 54.7774 | 11.932 | 109.07 | 28.4263 | 8.3894 | 97.6848 | 40.1974 | 25.5 | 29.0196 | 61 | 31 | 1.0162 | 69.8039 | 96 | 8240 | 32.549 | 108.8104 | 34.8724 | 0 | 19.9375 | 0 | 40.7562 | 32.9219
9/29/2020 23:04:00.6 | 102.6682 | 597 | 26 | 2500.6523 | 129.3806 | 60.518 | 74.7429 | 29.7719 | 31.0041 | 0.03658 | 107.0349 | 11.3521 | 70.1903 | 69.8859 | 39.7284 | 1.0174 | 99.1357 | 392.6888 | 346.0212 | 74.8416 | 689.8781 | 1.8937 | 450.955 | 33.8806 | 44.6096 | 31.8132 | 54.669 | 11.9137 | 109.349 | 27.9991 | 8.334 | 97.6848 | 40.1321 | 25.5 | 28.6274 | 61 | 31 | 0.99702 | 69.8039 | 99 | 7870 | 32.549 | 107.8415 | 34.7412 | 0 | 19.375 | 0 | 40.8722 | 32.9219
9/29/2020 23:04:01.6 | 102.6684 | 598 | 26 | 2500.6334 | 129.342 | 60.5969 | 74.7742 | 29.7747 | 31.0188 | 0.03732 | 107.0349 | 11.355 | 70.0761 | 69.5666 | 39.7484 | 0.98621 | 99.1368 | 393.1665 | 346.6409 | 74.9904 | 689.751 | 1.9158 | 447.7428 | 33.8702 | 44.6096 | 31.965 | 54.4652 | 11.8562 | 109.0981 | 28.5246 | 8.3829 | 97.6932 | 40.1774 | 25.5 | 29.0196 | 61 | 31 | 1.0024 | 69.8039 | 100 | 8070 | 32.549 | 108.1619 | 34.8206 | 0 | 20.75 | 0 | 40.5121 | 32.8281
9/29/2020 23:04:02.6 | 102.6687 | 599 | 26 | 2499.6018 | 129.4944 | 60.6611 | 74.8045 | 29.7825 | 31.0182 | 0.03725 | 107.0611 | 11.3628 | 70.2759 | 70.621 | 39.7689 | 0.99387 | 99.1379 | 393.279 | 346.1902 | 74.9472 | 689.8073 | 1.9668 | 451.8488 | 33.8961 | 44.5644 | 31.9854 | 54.7774 | 11.8723 | 109.4353 | 28.8989 | 8.3494 | 97.7351 | 40.0936 | 25.5 | 29.0196 | 61 | 31 | 0.99718 | 69.8039 | 96 | 8090 | 32.549 | 108.8104 | 34.8541 | 0 | 20.0625 | 0 | 40.921 | 32.9219
9/29/2020 23:04:03.6 | 102.669 | 600 | 26 | 2499.1917 | 129.4446 | 60.7307 | 74.831 | 29.7701 | 31.0311 | 0.03588 | 107.0262 | 11.356 | 70.1903 | 69.8575 | 39.7976 | 1.0033 | 99.1357 | 392.6045 | 345.7677 | 75.0529 | 689.9292 | 2.0022 | 450.7315 | 33.8776 | 44.7788 | 31.9326 | 54.8349 | 11.8339 | 108.9569 | 28.6957 | 8.3095 | 97.777 | 40.2493 | 25.5 | 28.6274 | 61 | 31 | 0.9958 | 69.8039 | 100 | 7990 | 32.549 | 107.8415 | 34.8877 | 0 | 19.9375 | 0 | 40.6219 | 32.9219
9/29/2020 23:04:04.6 | 102.6693 | 601 | 26 | 2500.2832 | 129.2408 | 60.7353 | 74.8689 | 29.775 | 31.0404 | 0.03628 | 107.0174 | 11.355 | 70.2188 | 70.6028 | 39.8184 | 0.98229 | 99.1374 | 392.2954 | 345.5706 | 75.2208 | 689.9397 | 2.0122 | 448.7205 | 33.839 | 44.695 | 31.9462 | 55.16 | 11.8884 | 109.4068 | 28.6109 | 8.3443 | 97.777 | 40.3664 | 25.5 | 29.0196 | 61 | 31 | 1.0084 | 69.8039 | 100 | 8160 | 32.549 | 107.8415 | 34.8206 | 0.0625 | 20.1875 | 0 | 40.1703 | 32.9219
9/29/2020 23:04:05.6 | 102.6696 | 602 | 26 | 2500.709 | 129.1038 | 60.7721 | 74.9355 | 29.7717 | 31.028 | 0.0362 | 107.0262 | 11.355 | 69.9619 | 69.7423 | 39.8372 | 0.98871 | 99.1379 | 392.3797 | 345.2607 | 75.2017 | 690.0406 | 2.0199 | 449.5584 | 33.8089 | 44.5711 | 31.8661 | 54.9877 | 11.9114 | 109.7154 | 28.6431 | 8.3249 | 97.7854 | 40.2878 | 25.5 | 29.0196 | 61 | 31 | 0.99806 | 69.8039 | 96 | 8330 | 32.549 | 108.8104 | 34.8907 | 0.125 | 20.5 | 0 | 40.625 | 32.8281
9/29/2020 23:04:06.6 | 102.6698 | 603 | 26 | 2500.34 | 129.2345 | 60.8211 | 74.9683 | 29.774 | 31.0339 | 0.03609 | 106.9826 | 11.3472 | 70.2474 | 70.0791 | 39.8782 | 0.99423 | 99.1362 | 391.8739 | 345.3452 | 75.1329 | 690.0052 | 1.9821 | 450.4801 | 33.8381 | 44.6549 | 31.9258 | 55.0698 | 11.9236 | 109.0415 | 28.6228 | 8.3778 | 97.8525 | 40.4502 | 25.5 | 29.0196 | 62 | 31 | 1.015 | 69.8039 | 100 | 7820 | 32.549 | 107.8415 | 34.8297 | 0 | 20.625 | 0 | 40.5884 | 32.9219
9/29/2020 23:04:07.6 | 102.6701 | 604 | 26 | 2501.905 | 129.4656 | 60.8543 | 74.9938 | 29.7791 | 31.0491 | 0.0348 | 107.0524 | 11.356 | 70.4186 | 69.6353 | 39.9284 | 0.99049 | 99.1368 | 392.0987 | 344.8664 | 75.1393 | 690.0563 | 1.9634 | 449.307 | 33.9198 | 44.6096 | 31.9394 | 55.0254 | 11.9686 | 109.4902 | 28.6296 | 8.3881 | 97.8777 | 40.4635 | 25.5 | 29.0196 | 62 | 31 | 0.99596 | 69.8039 | 100 | 7970 | 32.549 | 107.8415 | 34.8724 | 0.125 | 20.0625 | 0 | 40.4449 | 32.9219
9/29/2020 23:04:08.6 | 102.6704 | 605 | 26 | 2498.2716 | 129.6357 | 60.8505 | 75.0298 | 29.7959 | 31.0523 | 0.03629 | 107.0524 | 11.3666 | 70.2188 | 71.0063 | 39.9564 | 1.0103 | 99.1374 | 391.0589 | 343.9651 | 74.9904 | 690.1834 | 1.9654 | 452.2398 | 33.9151 | 44.7135 | 31.9462 | 55.0764 | 11.9853 | 108.9025 | 28.472 | 8.4023 | 97.8609 | 40.5221 | 25.5 | 29.0196 | 62 | 31 | 1.0025 | 69.8039 | 96 | 8090 | 32.549 | 108.49 | 34.9213 | 0 | 19.375 | 0 | 40.3778 | 32.9219
9/29/2020 23:04:09.6 | 102.6707 | 606 | 26 | 2499.9538 | 129.1228 | 60.8974 | 75.0475 | 29.7857 | 31.0611 | 0.04018 | 107.0262 | 11.387 | 70.1617 | 70.2635 | 39.981 | 1.0202 | 99.1351 | 391.1152 | 344.2468 | 75.4065 | 690.2136 | 1.977 | 451.4857 | 33.8036 | 44.4739 | 31.8797 | 55.1978 | 11.9594 | 109.1244 | 28.8074 | 8.2991 | 97.7854 | 40.6125 | 25.5 | 29.0196 | 62 | 31 | 1.0056 | 69.8039 | 100 | 8020 | 32.549 | 107.8415 | 34.9029 | 0 | 19.75 | 0 | 40.4694 | 32.9219
9/29/2020 23:04:10.6 | 102.6709 | 607 | 26 | 2500.5766 | 129.0642 | 60.9112 | 75.0839 | 29.8081 | 31.0672 | 0.04189 | 107 | 11.387 | 69.9619 | 69.5649 | 40.0022 | 0.99512 | 99.134 | 391.0308 | 343.9651 | 75.2449 | 690.3001 | 2.0062 | 449.2791 | 33.7967 | 44.7721 | 31.9394 | 54.9811 | 11.964 | 109.1792 | 28.7414 | 8.2837 | 97.6848 | 40.5154 | 25.5 | 29.0196 | 62 | 31 | 1.0068 | 69.4118 | 100 | 8140 | 32.549 | 107.8415 | 34.8114 | 0 | 20 | 0 | 40.5762 | 32.9219
9/29/2020 23:04:11.6 | 102.6712 | 608 | 26 | 2499.4938 | 129.2588 | 60.9479 | 75.127 | 29.7978 | 31.0761 | 0.04433 | 107.0087 | 11.3734 | 69.9619 | 70.2137 | 40.0268 | 1.0062 | 99.1334 | 391.7053 | 343.8524 | 75.4929 | 690.2896 | 2.0191 | 450.2008 | 33.833 | 44.6682 | 31.9786 | 55.0829 | 11.8562 | 109.3187 | 28.5839 | 8.3133 | 97.7435 | 40.5021 | 25.5 | 29.0196 | 62 | 31 | 0.99684 | 69.8039 | 96 | 8210 | 32.549 | 108.8104 | 34.9335 | 0 | 20.3125 | 0 | 40.4266 | 32.8281
9/29/2020 23:04:12.6 | 102.6715 | 609 | 26 | 2500.87 | 129.2877 | 60.9732 | 75.1468 | 29.8022 | 31.087 | 0.04603 | 107 | 11.3773 | 70.2759 | 69.7757 | 40.0495 | 1.0051 | 99.1357 | 390.9184 | 343.4863 | 75.3937 | 690.3656 | 1.9998 | 450.7315 | 33.8592 | 44.7202 | 31.919 | 55.1338 | 11.8439 | 109.209 | 28.5839 | 8.3456 | 97.7854 | 40.4954 | 25.5 | 29.0196 | 62 | 31 | 0.9962 | 69.8039 | 100 | 7720 | 32.549 | 107.8415 | 34.8938 | 0 | 19.9375 | 0 | 41.1102 | 32.9219
9/29/2020 23:04:13.6 | 102.6718 | 610 | 26 | 2499.286 | 129.3204 | 61.0306 | 75.19 | 29.7902 | 31.0953 | 0.04713 | 107 | 11.3763 | 70.0476 | 69.6938 | 40.081 | 1.0063 | 99.1357 | 390.0192 | 342.7258 | 75.5056 | 690.4063 | 1.9871 | 448.5249 | 33.8463 | 44.7855 | 31.8132 | 55.1978 | 11.8346 | 109.0969 | 28.4923 | 8.3327 | 97.7938 | 40.4954 | 25.5 | 29.0196 | 62 | 31 | 1.0069 | 69.8039 | 100 | 7920 | 32.549 | 107.8415 | 34.8724 | 0 | 19.875 | 0 | 40.9851 | 32.9219
9/29/2020 23:04:14.6 | 102.6721 | 611 | 26 | 2499.7564 | 129.2831 | 61.0911 | 75.2371 | 29.7949 | 31.1006 | 0.04851 | 107.0436 | 11.3744 | 69.9334 | 69.6436 | 40.1047 | 0.98835 | 99.1362 | 390.2159 | 342.7258 | 75.3505 | 690.4574 | 1.99 | 450.3405 | 33.8429 | 44.7268 | 31.8268 | 55.2931 | 11.88 | 109.2095 | 28.8532 | 8.3275 | 97.777 | 40.5606 | 25.5 | 29.0196 | 62 | 31 | 0.99593 | 69.4118 | 95 | 8140 | 32.549 | 108.8104 | 34.8328 | -0.0625 | 20.125 | 0 | 40.9973 | 32.9219
9/29/2020 23:04:15.6 | 102.6723 | 612 | 26 | 2500.8981 | 129.3767 | 61.196 | 75.287 | 29.801 | 31.1107 | 0.04622 | 107.0349 | 11.3744 | 70.1047 | 69.5901 | 40.1288 | 0.99013 | 99.1351 | 389.8787 | 342.7821 | 75.4433 | 690.3761 | 1.9736 | 451.1226 | 33.8829 | 45.1354 | 31.8797 | 55.4392 | 11.9861 | 109.3765 | 28.4788 | 8.3701 | 97.7603 | 40.6125 | 25.5 | 28.6274 | 62 | 31 | 0.99471 | 69.4118 | 100 | 8070 | 32.549 | 107.8415 | 34.8541 | 0 | 19.9375 | 0 | 41.214 | 32.9219
9/29/2020 23:04:16.6 | 102.6726 | 613 | 26 | 2499.0203 | 129.3124 | 61.1888 | 75.3064 | 29.8046 | 31.111 | 0.04749 | 107.0611 | 11.3928 | 70.3616 | 70.0641 | 40.148 | 1.0087 | 99.1334 | 389.9068 | 342.3878 | 75.5872 | 690.4678 | 1.9389 | 450.2008 | 33.8406 | 44.3515 | 31.7875 | 55.5868 | 12.0119 | 109.1787 | 28.6837 | 8.2528 | 97.7854 | 40.6777 | 25.5 | 29.0196 | 62 | 31 | 1.0021 | 69.8039 | 100 | 8140 | 32.549 | 108.1619 | 34.9365 | 0 | 19.1875 | 0 | 40.8356 | 32.9219
9/29/2020 23:04:17.6 | 102.6729 | 614 | 26 | 2502.6856 | 129.1623 | 61.1862 | 75.3303 | 29.8019 | 31.1256 | 0.0478 | 106.9913 | 11.4025 | 70.3045 | 69.5934 | 40.1772 | 0.98247 | 99.1351 | 390.1878 | 342.8103 | 75.4305 | 690.3709 | 1.9344 | 449.6422 | 33.8509 | 44.7587 | 31.8729 | 55.1716 | 12.0475 | 109.2084 | 28.5703 | 8.2476 | 97.7183 | 40.7095 | 25.5 | 29.0196 | 62 | 31 | 1.0021 | 69.8039 | 95 | 8160 | 32.549 | 108.8104 | 34.79 | 0 | 20.625 | 0 | 40.5975 | 32.9219
9/29/2020 23:04:18.6 | 102.6732 | 615 | 26 | 2502.2495 | 129.6655 | 61.2387 | 75.3825 | 29.8028 | 31.1205 | 0.04747 | 107.0349 | 11.4045 | 70.2188 | 70.1223 | 40.1977 | 0.98532 | 99.1362 | 389.5696 | 342.1625 | 75.5248 | 690.2281 | 1.9194 | 450.3963 | 33.9769 | 44.7536 | 31.7928 | 55.5737 | 12.0671 | 108.8454 | 28.6702 | 8.3494 | 97.7435 | 40.631 | 25.5 | 29.0196 | 62 | 31 | 1.0053 | 69.4118 | 100 | 7820 | 32.549 | 107.8415 | 34.8969 | -0.0625 | 19.5 | 0 | 40.8203 | 32.9219
9/29/2020 23:04:19.6 | 102.6734 | 616 | 26 | 2500.0485 | 129.5353 | 61.243 | 75.3951 | 29.8035 | 31.1195 | 0.0493 | 106.9826 | 11.3957 | 70.1903 | 70.3083 | 40.2212 | 0.99138 | 99.1357 | 389.2605 | 341.7681 | 75.4497 | 690.2594 | 1.9355 | 448.8043 | 33.9129 | 44.6749 | 31.8865 | 55.3948 | 12.0482 | 109.209 | 28.433 | 8.3417 | 97.6512 | 40.7747 | 25.5 | 29.0196 | 62 | 31 | 1.0027 | 69.4118 | 100 | 7770 | 32.549 | 107.8415 | 34.906 | 0 | 19.3125 | 0 | 41.037 | 32.9219
9/29/2020 23:04:20.6 | 102.6737 | 617 | 26 | 2500.2745 | 129.6643 | 61.2895 | 75.4472 | 29.7945 | 31.1392 | 0.04813 | 106.9651 | 11.4025 | 70.4186 | 69.9592 | 40.2483 | 0.99031 | 99.1368 | 389.6539 | 341.8808 | 75.6416 | 690.2188 | 1.9519 | 450.8153 | 33.9498 | 44.5644 | 31.9394 | 55.3883 | 12.0603 | 108.8179 | 28.6889 | 8.419 | 97.7015 | 40.7229 | 25.5 | 29.0196 | 62 | 31 | 0.99605 | 69.8039 | 96 | 8210 | 32.549 | 108.49 | 34.8083 | -0.0625 | 20.0625 | 0 | 41.037 | 32.9219
9/29/2020 23:04:21.6 | 102.674 | 618 | 26 | 2498.7597 | 129.7401 | 61.3204 | 75.4817 | 29.8077 | 31.1379 | 0.04882 | 106.9651 | 11.4025 | 70.3045 | 69.7958 | 40.277 | 1.0005 | 99.1357 | 388.867 | 341.4865 | 75.9086 | 690.2437 | 1.969 | 449.4467 | 33.949 | 44.7921 | 31.8661 | 55.6114 | 12.0648 | 108.9569 | 28.7617 | 8.3855 | 97.7267 | 40.7029 | 25.5 | 29.0196 | 62 | 31 | 0.99992 | 69.8039 | 100 | 8070 | 32.549 | 107.8415 | 34.9426 | 0 | 20.3125 | 0 | 41.217 | 32.9219
9/29/2020 23:04:22.6 | 102.6743 | 619 | 26 | 2500.8456 | 129.4952 | 61.3052 | 75.4996 | 29.8153 | 31.1458 | 0.04933 | 107.0174 | 11.4045 | 69.9905 | 69.1971 | 40.2941 | 0.97731 | 99.1368 | 388.9513 | 341.74 | 75.8703 | 690.4167 | 1.9617 | 449.3908 | 33.9132 | 44.9597 | 31.9854 | 55.2668 | 12.0815 | 109.1821 | 28.406 | 8.3327 | 97.7854 | 40.8199 | 25.5 | 29.4118 | 62 | 31 | 0.99672 | 69.8039 | 100 | 8120 | 32.549 | 107.5211 | 34.9579 | 0 | 20 | 0 | 40.921 | 32.9219
9/29/2020 23:04:23.6 | 102.6746 | 620 | 26 | 2499.1382 | 129.7248 | 61.3249 | 75.5359 | 29.8075 | 31.1568 | 0.04998 | 107 | 11.4171 | 69.9619 | 69.8409 | 40.3212 | 0.98693 | 99.1357 | 388.6141 | 340.9232 | 75.8095 | 690.4574 | 1.9395 | 450.5639 | 33.9501 | 44.4286 | 31.9326 | 55.6623 | 12.0437 | 109.0129 | 28.5516 | 8.3056 | 97.8357 | 40.8718 | 25.5 | 29.0196 | 62 | 31 | 1.0001 | 69.8039 | 96 | 8290 | 32.549 | 108.49 | 35.0586 | 0.0625 | 19.6875 | 0 | 41.1926 | 32.9219
9/29/2020 23:04:24.6 | 102.6748 | 621 | 26 | 2500.4377 | 129.6148 | 61.3589 | 75.576 | 29.823 | 31.1579 | 0.05049 | 107.0524 | 11.4268 | 70.4186 | 70.4077 | 40.3447 | 0.98817 | 99.1368 | 387.9959 | 340.4443 | 75.9886 | 690.6199 | 1.9187 | 449.5863 | 33.939 | 44.7721 | 31.8797 | 55.6427 | 12.0732 | 109.1261 | 28.5839 | 8.3262 | 97.8357 | 40.9236 | 25.5 | 29.0196 | 62 | 31 | 0.9959 | 69.8039 | 100 | 7850 | 32.549 | 107.5211 | 34.9793 | 0 | 20.5 | 0 | 41.0004 | 32.9219
9/29/2020 23:04:25.6 | 102.6751 | 622 | 26 | 2498.6478 | 129.5855 | 61.4083 | 75.6167 | 29.8203 | 31.1641 | 0.05074 | 107.0174 | 11.4239 | 70.333 | 70.134 | 40.3767 | 0.99209 | 99.1368 | 388.024 | 340.6133 | 75.8208 | 690.6448 | 1.9267 | 449.3629 | 33.907 | 44.752 | 31.9122 | 55.623 | 12.1056 | 108.93 | 28.6161 | 8.3675 | 97.8777 | 40.8518 | 25.5 | 29.0196 | 62 | 31 | 1.009 | 69.8039 | 100 | 7820 | 32.549 | 107.8415 | 35.0525 | 0 | 20.375 | 0 | 40.9882 | 32.9219
9/29/2020 23:04:26.6 | 102.6754 | 623 | 26 | 2501.2112 | 129.3684 | 61.4481 | 75.6546 | 29.7997 | 31.1677 | 0.05185 | 107.0174 | 11.4239 | 70.019 | 69.9676 | 40.4041 | 1.011 | 99.1379 | 388.7827 | 340.6978 | 76.1804 | 690.6553 | 1.9318 | 451.0946 | 33.885 | 44.7135 | 31.8729 | 55.7887 | 12.0694 | 109.1272 | 28.7871 | 8.2979 | 97.9028 | 40.9169 | 25.5 | 29.0196 | 62 | 31 | 0.99785 | 69.8039 | 96 | 8120 | 32.549 | 108.8104 | 34.9304 | 0 | 20.25 | 0 | 40.4724 | 32.9219
9/29/2020 23:04:27.6 | 102.6757 | 624 | 26 | 2497.0428 | 129.7633 | 61.454 | 75.683 | 29.804 | 31.1905 | 0.05187 | 107.0262 | 11.4374 | 70.0476 | 70.6127 | 40.4392 | 0.99209 | 99.1345 | 387.743 | 339.9655 | 75.7776 | 690.823 | 1.9409 | 449.3908 | 33.9318 | 44.8625 | 31.721 | 55.5278 | 12.055 | 109.4879 | 28.5703 | 8.3236 | 97.8777 | 40.9236 | 25.5 | 29.0196 | 62 | 31 | 0.99654 | 69.8039 | 100 | 8090 | 32.549 | 107.8415 | 34.9487 | 0 | 20 | 0 | 40.979 | 32.9219
9/29/2020 23:04:28.6 | 102.6759 | 625 | 26 | 2500.1581 | 129.4138 | 61.5054 | 75.732 | 29.8028 | 31.198 | 0.05066 | 107.0349 | 11.4413 | 70.3045 | 70.1606 | 40.4596 | 0.99815 | 99.1396 | 388.1083 | 340.219 | 75.8831 | 690.6959 | 1.9513 | 448.2736 | 33.8826 | 44.9211 | 31.7142 | 55.8395 | 12.0905 | 108.9608 | 28.7346 | 8.3185 | 97.8777 | 41.0206 | 25.5 | 29.0196 | 62 | 31 | 0.99406 | 69.8039 | 100 | 8140 | 32.549 | 107.5211 | 35.0739 | 0.0625 | 20.0625 | 0 | 40.3717 | 32.9219
9/29/2020 23:04:29.6 | 102.6762 | 626 | 26 | 2488.8479 | 129.0447 | 61.5385 | 75.7762 | 29.7972 | 31.2116 | 0.05494 | 107 | 11.4374 | 69.7907 | 69.5231 | 40.4935 | 1.0135 | 99.1362 | 386.1693 | 338.9515 | 76.0636 | 690.9043 | 1.9309 | 449.726 | 33.6331 | 44.9027 | 31.8797 | 55.9231 | 12.0973 | 109.0695 | 28.6109 | 8.236 | 97.6932 | 41.0791 | 25.5 | 29.4118 | 62 | 31 | 0.99748 | 69.8039 | 96 | 8310 | 32.549 | 108.49 | 35.5774 | 0.125 | 19.9375 | 0 | 40.2924 | 32.9219
9/29/2020 23:04:30.6 | 102.6765 | 627 | 26 | 2497.3434 | 127.3848 | 61.5979 | 75.8026 | 29.8048 | 31.2033 | 0.06407 | 106.8778 | 11.4491 | 70.1903 | 70.2934 | 40.5211 | 1.0006 | 99.1357 | 386.928 | 339.3177 | 76.0509 | 690.8532 | 1.8753 | 448.8322 | 33.3138 | 44.8374 | 31.8661 | 55.91 | 12.0958 | 109.293 | 28.5974 | 8.2038 | 97.2402 | 41.1695 | 25.5 | 28.2353 | 62 | 31 | 1.0066 | 68.6274 | 94 | 8210 | 32.549 | 108.49 | 35.3272 | 0 | 20.8125 | 0 | 40.2801 | 32.9219
9/29/2020 23:04:31.6 | 102.6768 | 628 | 26 | 2498.6014 | 127.2826 | 61.6147 | 75.8341 | 29.8039 | 31.2125 | 0.06671 | 106.8167 | 11.4568 | 70.1047 | 70.2187 | 40.5385 | 1.0311 | 99.1368 | 386.4222 | 338.8389 | 76.0573 | 690.9397 | 1.8434 | 449.0556 | 33.3038 | 45.0517 | 31.8729 | 55.8149 | 12.0603 | 109.042 | 28.5516 | 8.1844 | 97.0641 | 41.228 | 26 | 28.2353 | 62 | 31 | 1.0027 | 68.6274 | 95 | 8330 | 32.549 | 108.8104 | 35.2722 | 0.125 | 19.9375 | 0 | 41.1072 | 32.9219
9/29/2020 23:04:32.6 | 102.6771 | 629 | 26 | 2498.1064 | 127.3738 | 61.635 | 75.8803 | 29.8103 | 31.2175 | 0.06662 | 106.8429 | 11.4481 | 70.2474 | 70.3232 | 40.5647 | 1.0053 | 99.1379 | 386.647 | 339.0642 | 76.1068 | 691.0262 | 1.8075 | 449.0277 | 33.3211 | 44.7921 | 31.7739 | 55.8657 | 12.1063 | 109.0152 | 28.4991 | 8.2128 | 96.8964 | 41.1828 | 25.5 | 28.2353 | 62 | 31 | 0.99861 | 68.6274 | 98 | 8330 | 32.549 | 107.8415 | 35.2844 | 0.1875 | 19.875 | 0 | 40.9363 | 32.9219
9/29/2020 23:04:33.6 | 102.6773 | 630 | 26 | 2498.8579 | 127.3345 | 61.706 | 75.9061 | 29.8074 | 31.2362 | 0.06592 | 106.6946 | 11.4539 | 70.333 | 70.502 | 40.5877 | 1.0167 | 99.1379 | 386.5627 | 338.36 | 76.1436 | 691.1428 | 1.8053 | 449.9215 | 33.3209 | 44.7788 | 31.82 | 55.8526 | 12.0769 | 109.0152 | 28.5381 | 8.2205 | 96.7957 | 41.1761 | 25.5 | 28.6274 | 62 | 31 | 1.0001 | 68.6274 | 94 | 8430 | 32.549 | 108.1619 | 35.2081 | 0.125 | 21 | 0 | 39.7949 | 32.9219
9/29/2020 23:04:34.6 | 102.6776 | 631 | 26 | 2497.3053 | 127.2914 | 61.689 | 75.9353 | 29.8174 | 31.2525 | 0.06419 | 106.7731 | 11.4559 | 70.1047 | 70.5962 | 40.6173 | 1.0021 | 99.1385 | 385.5511 | 337.9094 | 76.1804 | 691.3303 | 1.8489 | 451.0108 | 33.2889 | 44.8173 | 31.9582 | 55.6361 | 12.0641 | 109.3518 | 28.5771 | 8.2102 | 96.846 | 41.1043 | 26 | 28.2353 | 62 | 31 | 0.99916 | 68.6274 | 95 | 8410 | 32.549 | 108.49 | 35.1898 | 0 | 20.4375 | 0 | 40.0787 | 32.9219
9/29/2020 23:04:35.6 | 102.6779 | 632 | 26 | 2499.6929 | 127.1332 | 61.7061 | 75.9513 | 29.8058 | 31.2569 | 0.06416 | 106.7644 | 11.4365 | 69.8478 | 70.4937 | 40.642 | 1.0014 | 99.1368 | 385.9726 | 338.2755 | 76.0941 | 691.5085 | 1.8565 | 449.4746 | 33.2793 | 44.7788 | 31.82 | 55.8018 | 12.0935 | 109.3221 | 28.6431 | 8.111 | 96.7538 | 41.228 | 25.5 | 27.8431 | 62 | 31 | 0.99901 | 68.6274 | 99 | 8120 | 32.549 | 108.8104 | 34.9091 | 0.0625 | 18.5625 | 0 | 40.8051 | 32.9219
9/29/2020 23:04:36.6 | 102.6782 | 633 | 26 | 2498.9929 | 127.1751 | 61.7098 | 75.9909 | 29.816 | 31.2553 | 0.06576 | 106.7644 | 11.4452 | 70.3616 | 70.1406 | 40.6634 | 0.98942 | 99.1357 | 386.3098 | 338.36 | 76.2236 | 691.519 | 1.7869 | 448.9998 | 33.2809 | 44.8625 | 31.8865 | 55.9347 | 12.0897 | 109.349 | 28.6228 | 8.1509 | 96.5105 | 41.1895 | 25.5 | 27.8431 | 62 | 31 | 1.0002 | 68.2353 | 98 | 8310 | 32.549 | 108.1619 | 34.8389 | 0.0625 | 18.625 | 0 | 41.1987 | 32.9219
9/29/2020 23:04:37.6 | 102.6784 | 634 | 26 | 2498.9511 | 127.1834 | 61.7313 | 76.0016 | 29.8046 | 31.2681 | 0.06694 | 106.7644 | 11.4442 | 70.0761 | 70.0508 | 40.6956 | 1.0005 | 99.1368 | 385.8602 | 338.0502 | 76.2858 | 691.4325 | 1.7448 | 449.3349 | 33.2826 | 45.0316 | 31.8797 | 55.8969 | 12.0694 | 109.07 | 28.5313 | 8.2308 | 96.4183 | 41.2864 | 25.5 | 28.2353 | 62 | 31 | 1.0016 | 68.6274 | 98 | 7870 | 32.549 | 107.8415 | 34.8358 | 0 | 20.0625 | 0 | 40.5579 | 32.9219
9/29/2020 23:04:38.6 | 102.6787 | 635 | 26 | 2500.5616 | 127.0684 | 61.7682 | 76.0334 | 29.8126 | 31.2859 | 0.06613 | 106.8516 | 11.4248 | 69.9334 | 70.0325 | 40.7183 | 1.0031 | 99.1379 | 385.523 | 337.8249 | 76.1868 | 691.5544 | 1.7643 | 451.1784 | 33.2739 | 45.1354 | 31.8797 | 56.0495 | 12.1063 | 109.1552 | 28.5313 | 8.218 | 96.5441 | 41.3383 | 25.5 | 28.2353 | 63 | 31 | 0.99989 | 68.6274 | 95 | 8240 | 32.549 | 108.49 | 35.0739 | -0.0625 | 20.625 | 0 | 39.8071 | 32.9219
9/29/2020 23:04:39.6 | 102.679 | 636 | 26 | 2500.8032 | 127.2999 | 61.8115 | 76.0669 | 29.8013 | 31.2903 | 0.06264 | 106.9302 | 11.4239 | 70.2474 | 70.3016 | 40.7502 | 1.004 | 99.1374 | 386.2817 | 337.7122 | 76.2427 | 691.7576 | 1.775 | 450.1729 | 33.3377 | 44.9864 | 31.8797 | 56.056 | 12.0875 | 108.7905 | 28.5906 | 8.2167 | 96.7202 | 41.4419 | 26 | 28.6274 | 63 | 31 | 1.0032 | 68.6274 | 99 | 8120 | 32.549 | 107.5211 | 34.8938 | 0 | 20.875 | 0 | 39.6271 | 32.9219
9/29/2020 23:04:40.6 | 102.6793 | 637 | 26 | 2499.2535 | 127.4648 | 61.8318 | 76.1067 | 29.8064 | 31.2889 | 0.06339 | 106.9826 | 11.4423 | 69.9905 | 70.3547 | 40.7724 | 1.0024 | 99.1345 | 384.9329 | 337.2616 | 76.2858 | 691.9607 | 1.804 | 449.0836 | 33.3602 | 44.8759 | 31.8268 | 55.9478 | 12.1311 | 108.8437 | 28.5313 | 8.0774 | 96.8209 | 41.3901 | 26 | 28.6274 | 63 | 31 | 0.99849 | 68.6274 | 99 | 8240 | 32.549 | 107.5211 | 34.9793 | 0 | 20.5625 | 0 | 39.6728 | 32.9219
9/29/2020 23:04:41.6 | 102.6796 | 638 | 26 | 2500.4429 | 127.2388 | 61.867 | 76.135 | 29.8209 | 31.2933 | 0.06388 | 107.0087 | 11.4355 | 70.1903 | 70.0691 | 40.7713 | 0.99833 | 99.1351 | 385.1296 | 338.022 | 76.2731 | 692.0722 | 1.8062 | 450.2287 | 33.3169 | 44.8106 | 31.8661 | 55.9347 | 12.089 | 108.4801 | 28.5703 | 8.1496 | 96.8041 | 41.4286 | 26 | 28.6274 | 63 | 31 | 1.002 | 68.6274 | 94 | 8530 | 32.549 | 108.1619 | 34.9304 | 0 | 19.9375 | 0 | 39.9628 | 32.8281
9/29/2020 23:04:42.6 | 102.6798 | 639 | 26 | 2499.6683 | 127.3613 | 61.8953 | 76.1534 | 29.8058 | 31.3005 | 0.06435 | 107.0349 | 11.4365 | 70.1903 | 70.2469 | 40.7827 | 0.99637 | 99.134 | 385.1015 | 337.3179 | 76.3418 | 692.2046 | 1.7962 | 448.5808 | 33.3387 | 44.7788 | 31.8268 | 56.2085 | 12.0965 | 108.3669 | 28.8007 | 8.2218 | 96.7622 | 41.4937 | 25.5 | 28.6274 | 63 | 31 | 1.002 | 68.6274 | 98 | 8360 | 32.549 | 107.2006 | 34.9365 | -0.0625 | 19.9375 | 0 | 40.0238 | 32.9219
9/29/2020 23:04:43.6 | 102.6801 | 640 | 26 | 2499.0636 | 127.3525 | 61.8876 | 76.1968 | 29.8016 | 31.2957 | 0.0633 | 107.0087 | 11.4306 | 69.9049 | 70.4739 | 40.8082 | 0.99102 | 99.1379 | 385.3263 | 337.2052 | 76.4281 | 692.4838 | 1.7862 | 450.0053 | 33.3283 | 45.025 | 31.9258 | 56.1446 | 12.0588 | 108.4829 | 28.4195 | 8.2141 | 96.7035 | 41.4352 | 25.5 | 28.6274 | 63 | 31 | 1.0024 | 68.6274 | 98 | 7970 | 32.549 | 107.2006 | 34.7931 | 0 | 20.25 | 0 | 40.0971 | 32.9219
9/29/2020 23:04:44.6 | 102.6804 | 641 | 26 | 2500.5143 | 127.1751 | 61.9451 | 76.2329 | 29.7874 | 31.3109 | 0.06439 | 107.0174 | 11.4297 | 70.1332 | 70.2203 | 40.8371 | 0.9896 | 99.1357 | 385.2701 | 337.0926 | 76.5335 | 692.6463 | 1.7929 | 451.4577 | 33.3012 | 44.7721 | 31.9258 | 56.1511 | 12.0845 | 108.6207 | 28.6364 | 8.236 | 96.6783 | 41.5388 | 25.5 | 28.2353 | 63 | 31 | 0.99971 | 68.6274 | 95 | 8160 | 32.549 | 108.1619 | 35.0006 | 0 | 19.6875 | 0 | 40.5701 | 32.8281
9/29/2020 23:04:45.6 | 102.6807 | 642 | 26 | 2499.7415 | 127.3563 | 61.9959 | 76.2647 | 29.7703 | 31.3164 | 0.06451 | 106.9564 | 11.4287 | 70.5328 | 69.4878 | 40.871 | 0.99387 | 99.1385 | 385.2139 | 336.6419 | 76.5335 | 692.8548 | 1.7707 | 449.9494 | 33.3383 | 44.9797 | 31.9854 | 56.3544 | 12.0807 | 108.5675 | 28.7414 | 8.227 | 96.6112 | 41.5455 | 25.5 | 28.6274 | 63 | 31 | 1 | 68.6274 | 99 | 8140 | 32.549 | 107.5211 | 34.964 | 0 | 19.875 | 0 | 40.8112 | 32.9219
9/29/2020 23:04:46.6 | 102.6809 | 643 | 26 | 2500.1139 | 127.4904 | 62.0394 | 76.3111 | 29.7703 | 31.3112 | 0.0637 | 107.0087 | 11.4258 | 70.019 | 69.5566 | 40.9025 | 0.98283 | 99.1362 | 384.9047 | 336.3321 | 76.5894 | 693.0174 | 1.7486 | 449.5863 | 33.3784 | 44.7268 | 31.9326 | 56.361 | 12.1056 | 108.8734 | 28.5381 | 8.178 | 96.6196 | 41.6491 | 25.5 | 28.6274 | 63 | 31 | 1.0002 | 69.0196 | 99 | 8240 | 32.549 | 107.2006 | 35.0067 | 0 | 19.625 | 0 | 41.0034 | 32.9219
9/29/2020 23:04:47.6 | 102.6812 | 644 | 26 | 2499.0341 | 127.3631 | 62.0605 | 76.3605 | 29.7851 | 31.3231 | 0.0624 | 106.9826 | 11.4306 | 70.2474 | 70.7628 | 40.9315 | 0.99548 | 99.1368 | 384.3989 | 336.1067 | 76.4712 | 693.1747 | 1.7393 | 451.1226 | 33.3307 | 44.8106 | 31.8729 | 56.3413 | 12.0822 | 108.6218 | 28.3602 | 8.1741 | 96.6112 | 41.6424 | 25.5 | 28.6274 | 63 | 31 | 0.99715 | 69.0196 | 95 | 8550 | 32.549 | 108.1619 | 34.967 | 0 | 19.0625 | 0 | 40.9668 | 32.9219
9/29/2020 23:04:48.6 | 102.6815 | 645 | 26 | 2498.1526 | 127.3268 | 62.1081 | 76.3998 | 29.7912 | 31.3313 | 0.06582 | 106.9476 | 11.4345 | 69.9905 | 70.3099 | 40.9651 | 0.99209 | 99.1396 | 384.0055 | 335.7688 | 76.5766 | 693.2612 | 1.7411 | 449.1115 | 33.3094 | 44.5577 | 31.8797 | 56.2971 | 12.0739 | 108.3726 | 28.5246 | 8.2334 | 96.4602 | 41.6491 | 25.5 | 28.6274 | 63 | 31 | 0.99916 | 68.6274 | 98 | 8360 | 32.549 | 107.2006 | 34.9579 | 0 | 18.8125 | 0 | 41.5985 | 32.8281
9/29/2020 23:04:49.6 | 102.6818 | 646 | 26 | 2499.8106 | 127.1329 | 62.1112 | 76.4428 | 29.7869 | 31.3447 | 0.06378 | 106.9476 | 11.4394 | 70.4186 | 70.5962 | 40.9905 | 0.99387 | 99.1368 | 384.8766 | 336.0786 | 76.6453 | 693.256 | 1.7517 | 448.6925 | 33.2808 | 44.2661 | 31.9786 | 56.4183 | 12.0965 | 108.0616 | 28.5449 | 8.2167 | 96.4938 | 41.6942 | 25.5 | 28.2353 | 63 | 31 | 1.003 | 68.6274 | 98 | 7990 | 32.549 | 107.2006 | 34.9335 | 0 | 20.375 | 0 | 41.0523 | 32.8281
9/29/2020 23:04:50.6 | 102.6821 | 647 | 26 | 2498.7252 | 127.1179 | 62.1505 | 76.4583 | 29.7898 | 31.3269 | 0.06403 | 106.9651 | 11.4355 | 70.1047 | 70.0225 | 41.0154 | 1.0015 | 99.1362 | 383.8931 | 335.1209 | 76.7443 | 693.4238 | 1.7984 | 449.7819 | 33.2624 | 44.6816 | 31.9326 | 56.3675 | 12.0935 | 108.5372 | 28.7024 | 8.2063 | 96.5273 | 41.7527 | 25.5 | 28.2353 | 63 | 31 | 1.0022 | 68.6274 | 95 | 8140 | 32.549 | 107.8415 | 35.0922 | 0 | 20.1875 | 0 | 41.0004 | 32.9219
9/29/2020 23:04:51.6 | 102.6823 | 648 | 26 | 2501.7121 | 126.9937 | 62.1922 | 76.4709 | 29.772 | 31.3372 | 0.06477 | 107.0262 | 11.4151 | 70.2759 | 70.7941 | 41.0367 | 1.0012 | 99.1374 | 384.9329 | 336.2476 | 76.6389 | 693.4592 | 1.8124 | 451.2622 | 33.2696 | 44.623 | 31.9258 | 56.4118 | 12.1003 | 108.6224 | 28.5906 | 8.1806 | 96.6447 | 41.7978 | 25.5 | 28.6274 | 63 | 31 | 1.0021 | 68.6274 | 99 | 8070 | 32.549 | 107.2006 | 35.0739 | 0 | 20.75 | 0 | 40.5762 | 32.9219
9/29/2020 23:04:52.6 | 102.6826 | 649 | 26 | 2498.7924 | 127.3463 | 62.1938 | 76.5032 | 29.7888 | 31.3569 | 0.06322 | 107.0174 | 11.4171 | 70.2759 | 70.0791 | 41.0646 | 0.98675 | 99.1368 | 384.1179 | 335.0928 | 76.7938 | 693.749 | 1.8108 | 449.1674 | 33.3231 | 44.6816 | 31.8797 | 56.5707 | 12.0815 | 108.5938 | 28.4923 | 8.2051 | 96.6783 | 41.8044 | 25.5 | 28.6274 | 63 | 31 | 0.99992 | 68.6274 | 99 | 8290 | 32.549 | 107.2006 | 35.0677 | 0 | 20.375 | 0 | 41.0645 | 32.8281
9/29/2020 23:04:53.6 | 102.6829 | 650 | 26 | 2499.7972 | 127.0889 | 62.2437 | 76.5266 | 29.7961 | 31.3534 | 0.06174 | 107.0262 | 11.4151 | 70.2188 | 70.0458 | 41.0822 | 1.0099 | 99.1385 | 384.0336 | 335.4871 | 76.5335 | 693.7437 | 1.8102 | 449.6143 | 33.2691 | 44.9278 | 31.9786 | 56.5069 | 12.0943 | 108.7636 | 28.4263 | 8.1612 | 96.7706 | 41.9013 | 25.5 | 28.2353 | 63 | 31 | 0.99818 | 68.6274 | 94 | 8380 | 32.549 | 107.8415 | 35.1776 | 0 | 20.75 | 0 | 40.21 | 32.8281
9/29/2020 23:04:54.6 | 102.6832 | 651 | 26 | 2501.1051 | 127.1994 | 62.2846 | 76.5504 | 29.7871 | 31.3548 | 0.06251 | 107.0174 | 11.4054 | 70.3901 | 70.1506 | 41.1087 | 0.99263 | 99.1368 | 383.9212 | 335.2336 | 76.8242 | 693.825 | 1.8139 | 450.927 | 33.3154 | 44.5577 | 31.9258 | 56.5511 | 12.1146 | 108.5098 | 28.6821 | 8.1303 | 96.8209 | 41.8496 | 26 | 28.6274 | 63 | 31 | 0.99983 | 68.2353 | 99 | 8330 | 32.549 | 107.2006 | 35.1013 | 0.0625 | 20.625 | 0 | 40.0421 | 32.9219
9/29/2020 23:04:55.6 | 102.6834 | 652 | 26 | 2500.6629 | 127.3067 | 62.3246 | 76.5939 | 29.7839 | 31.3742 | 0.06041 | 107.0174 | 11.4258 | 70.3616 | 70.6606 | 41.1413 | 0.99583 | 99.1368 | 383.2187 | 334.7548 | 76.9168 | 693.8709 | 1.819 | 448.7205 | 33.3376 | 44.6549 | 31.9854 | 56.5954 | 12.1033 | 108.6779 | 28.6228 | 8.178 | 96.7873 | 41.9597 | 25.5 | 28.6274 | 63 | 31 | 1.0012 | 68.6274 | 99 | 7940 | 32.549 | 107.2006 | 35.0372 | 0.125 | 20.5625 | 0 | 40.0482 | 32.8281
9/29/2020 23:04:56.6 | 102.6837 | 653 | 26 | 2501.1971 | 127.4383 | 62.3353 | 76.6392 | 29.8044 | 31.3868 | 0.06005 | 107.0611 | 11.4268 | 70.1047 | 70.4474 | 41.1526 | 0.98105 | 99.1374 | 383.3311 | 334.4449 | 76.88 | 693.9116 | 1.8288 | 450.9829 | 33.3792 | 44.6163 | 31.9326 | 56.5069 | 12.0845 | 108.4543 | 28.6364 | 8.2566 | 96.8293 | 41.9597 | 26 | 28.6274 | 63 | 31 | 1.0016 | 68.6274 | 95 | 8140 | 32.549 | 108.1619 | 35.0739 | 0.0625 | 20.125 | 0 | 39.92 | 32.9219
9/29/2020 23:04:57.6 | 102.684 | 654 | 26 | 2497.5399 | 127.756 | 62.4032 | 76.66 | 29.8076 | 31.4066 | 0.06044 | 107.0174 | 11.4219 | 69.9049 | 69.8075 | 41.1676 | 0.99726 | 99.1362 | 382.3475 | 333.4873 | 76.8433 | 693.7739 | 1.8071 | 449.5584 | 33.4135 | 44.8893 | 31.8593 | 56.7231 | 12.083 | 108.8734 | 28.5449 | 8.2257 | 96.628 | 41.9398 | 25.5 | 28.2353 | 63 | 31 | 1.0026 | 68.6274 | 99 | 8070 | 32.549 | 107.5211 | 34.9701 | 0 | 18.9375 | 0 | 40.2649 | 32.9219
9/29/2020 23:04:58.6 | 102.6843 | 655 | 26 | 2500.6532 | 127.3715 | 62.4265 | 76.6891 | 29.7916 | 31.4052 | 0.06235 | 106.9913 | 11.418 | 70.333 | 70.5945 | 41.1948 | 1.0088 | 99.1357 | 382.6004 | 334.1069 | 76.8546 | 693.6979 | 1.7466 | 449.6981 | 33.3545 | 44.6934 | 31.919 | 56.7347 | 12.0762 | 108.5927 | 28.5568 | 8.236 | 96.6699 | 41.9982 | 25.5 | 28.6274 | 63 | 31 | 0.99675 | 68.6274 | 99 | 8260 | 32.549 | 107.5211 | 34.9213 | 0 | 20.3125 | 0 | 39.8468 | 32.9219
9/29/2020 23:04:59.6 | 102.6846 | 656 | 26 | 2497.388 | 127.3831 | 62.4697 | 76.7165 | 29.7909 | 31.396 | 0.06212 | 107 | 11.4113 | 70.7612 | 69.8509 | 41.2329 | 1.0161 | 99.1362 | 382.5161 | 333.938 | 77.0844 | 693.749 | 1.7674 | 450.8991 | 33.314 | 44.8307 | 31.9326 | 56.6658 | 12.0852 | 108.7053 | 28.433 | 8.2437 | 96.6783 | 42.0633 | 25.5 | 28.2353 | 63 | 31 | 0.99895 | 68.6274 | 94 | 8510 | 32.549 | 108.1619 | 35.0006 | 0.125 | 20.1875 | 0 | 39.7766 | 32.9219
9/29/2020 23:05:00.6 | 102.6848 | 657 | 26 | 2497.6098 | 127.2057 | 62.4808 | 76.7383 | 29.8 | 31.4114 | 0.06231 | 107 | 11.3996 | 70.2474 | 70.363 | 41.2689 | 1.0088 | 99.1362 | 382.9096 | 334.6139 | 77.054 | 693.7124 | 1.7725 | 448.3573 | 33.2705 | 44.695 | 31.7792 | 56.8378 | 12.0701 | 108.5372 | 28.5059 | 8.2167 | 96.6867 | 42.0684 | 25.5 | 28.6274 | 63 | 31 | 1.0022 | 68.6274 | 99 | 8330 | 32.549 | 107.5211 | 35.0037 | 0.125 | 19.75 | 0 | 39.9872 | 32.9219
9/29/2020 23:05:01.6 | 102.6851 | 658 | 26 | 2500.5085 | 127.1314 | 62.506 | 76.771 | 29.8025 | 31.4082 | 0.06394 | 106.9738 | 11.4006 | 70.2188 | 70.109 | 41.2987 | 0.99174 | 99.1362 | 382.5442 | 334.0224 | 77.0045 | 693.9011 | 1.7672 | 450.6198 | 33.2897 | 44.2794 | 31.919 | 56.8886 | 12.0611 | 108.5653 | 28.5584 | 8.1741 | 96.7286 | 42.1017 | 25.5 | 28.2353 | 63 | 31 | 0.99934 | 68.6274 | 98 | 7920 | 32.549 | 107.5211 | 34.9487 | 0 | 19.75 | 0 | 40.2649 | 32.9219
9/29/2020 23:05:02.6 | 102.6854 | 659 | 26 | 2498.9602 | 127.3741 | 62.5346 | 76.7999 | 29.7997 | 31.422 | 0.0636 | 106.9302 | 11.4016 | 70.2474 | 70.2486 | 41.3235 | 0.99761 | 99.1385 | 382.5161 | 333.8816 | 76.9359 | 693.9011 | 1.7371 | 452.1281 | 33.3326 | 44.8307 | 31.8661 | 56.8182 | 12.0497 | 108.8196 | 28.4856 | 8.1935 | 96.6783 | 42.2052 | 25.5 | 28.2353 | 63 | 31 | 0.99702 | 68.6274 | 95 | 8190 | 32.549 | 108.1619 | 35.0617 | 0 | 20 | 0 | 40.1917 | 32.9219
9/29/2020 23:05:03.6 | 102.6857 | 660 | 26 | 2500.8921 | 127.4004 | 62.5552 | 76.7991 | 29.7965 | 31.4289 | 0.06306 | 107.0087 | 11.3967 | 70.0761 | 70.9619 | 41.36 | 1.0188 | 99.1357 | 381.8979 | 333.7126 | 77.0349 | 693.9876 | 1.7369 | 449.8098 | 33.3652 | 44.7268 | 32.0315 | 57.0213 | 12.0596 | 108.7888 | 28.5381 | 8.1922 | 96.6951 | 42.2636 | 25.5 | 28.6274 | 63 | 31 | 1.0028 | 68.6274 | 99 | 8070 | 32.549 | 107.5211 | 34.9609 | 0.0625 | 19.75 | 0 | 40.4449 | 32.9219
9/29/2020 23:05:04.6 | 102.6859 | 661 | 26 | 2499.9895 | 127.4321 | 62.5914 | 76.8156 | 29.7961 | 31.4453 | 0.06262 | 107 | 11.3928 | 69.9049 | 69.7473 | 41.3826 | 0.99281 | 99.1368 | 381.2516 | 333.431 | 77.0158 | 694.023 | 1.7442 | 450.4801 | 33.3615 | 45.0702 | 31.919 | 56.7478 | 12.049 | 108.7339 | 28.3602 | 8.1561 | 96.6783 | 42.2052 | 25.5 | 28.2353 | 63 | 31 | 0.99913 | 69.0196 | 99 | 8290 | 32.549 | 107.5211 | 35.0189 | -0.125 | 19.9375 | 0 | 40.4571 | 32.9219
9/29/2020 23:05:05.6 | 102.6862 | 662 | 26 | 2500.5474 | 127.2973 | 62.5983 | 76.8538 | 29.8077 | 31.445 | 0.06175 | 107 | 11.4035 | 70.1332 | 69.9076 | 41.4031 | 0.98942 | 99.1362 | 380.7176 | 332.3607 | 77.0716 | 694.0689 | 1.7271 | 451.1784 | 33.3336 | 44.8173 | 31.9258 | 56.8559 | 12.0497 | 108.6493 | 28.4195 | 8.1612 | 96.6699 | 42.2119 | 25.5 | 28.2353 | 64 | 31 | 0.99825 | 68.6274 | 94 | 8550 | 32.549 | 108.1619 | 34.9884 | 0.0625 | 19.5625 | 0 | 40.7501 | 32.9219
9/29/2020 23:05:06.6 | 102.6865 | 663 | 26 | 2498.7049 | 127.6087 | 62.6458 | 76.8779 | 29.7944 | 31.4552 | 0.06114 | 106.9738 | 11.3928 | 70.5328 | 69.9209 | 41.4362 | 1.0054 | 99.1357 | 381.364 | 332.5297 | 77.1339 | 694.0335 | 1.724 | 448.2736 | 33.3906 | 44.6749 | 31.9854 | 57.0213 | 12.0346 | 108.6487 | 28.8007 | 8.1793 | 96.6363 | 42.2703 | 25.5 | 28.6274 | 64 | 31 | 0.9995 | 68.6274 | 99 | 8360 | 32.549 | 107.2006 | 34.8541 | 0 | 19.25 | 0 | 40.6464 | 32.9219
9/29/2020 23:05:07.6 | 102.6868 | 664 | 26 | 2501.5047 | 127.265 | 62.7463 | 76.9145 | 29.8023 | 31.4442 | 0.06226 | 106.9215 | 11.387 | 70.1047 | 70.6474 | 41.4641 | 0.9912 | 99.1357 | 381.5326 | 332.6423 | 77.1706 | 694.0283 | 1.6965 | 448.9439 | 33.3379 | 44.7654 | 31.9786 | 56.8051 | 12.0179 | 108.5927 | 28.472 | 8.1844 | 96.5525 | 42.3154 | 25.5 | 28.2353 | 64 | 31 | 1.0061 | 68.2353 | 98 | 7940 | 32.549 | 107.2006 | 34.9335 | 0 | 18.5625 | 0 | 41.2842 | 32.9219
9/29/2020 23:05:08.6 | 102.6871 | 665 | 26 | 2497.0314 | 127.5412 | 62.7689 | 76.969 | 29.8034 | 31.4591 | 0.06345 | 106.9564 | 11.3851 | 70.1047 | 69.6905 | 41.4909 | 1.0049 | 99.134 | 380.8582 | 332.1635 | 77.1339 | 693.9876 | 1.6759 | 451.4019 | 33.3505 | 44.7788 | 31.9258 | 56.9705 | 12.0293 | 108.675 | 28.5381 | 8.1947 | 96.4267 | 42.3154 | 25.5 | 28.2353 | 64 | 31 | 1.0025 | 68.2353 | 94 | 8190 | 32.549 | 107.8415 | 35.1257 | 0 | 20.0625 | 0 | 40.8875 | 32.9219
9/29/2020 23:05:09.6 | 102.6873 | 666 | 26 | 2501.384 | 127.0897 | 62.7876 | 76.9956 | 29.8007 | 31.47 | 0.06052 | 106.9651 | 11.3928 | 70.1903 | 69.5029 | 41.5249 | 1.0024 | 99.1362 | 380.6334 | 332.0227 | 77.1706 | 694.1908 | 1.7063 | 451.7929 | 33.2904 | 44.8173 | 32.1372 | 56.7035 | 12.0164 | 108.6493 | 28.6821 | 8.169 | 96.5357 | 42.4188 | 25.5 | 28.6274 | 64 | 31 | 1.001 | 68.6274 | 99 | 8040 | 32.549 | 107.5211 | 35.0006 | -0.0625 | 19.375 | 0 | 41.5588 | 32.9219
9/29/2020 23:05:10.6 | 102.6876 | 667 | 26 | 2499.1287 | 127.4631 | 62.8237 | 77.0201 | 29.7985 | 31.4674 | 0.06089 | 107.0174 | 11.3773 | 70.333 | 69.7557 | 41.5437 | 1.0024 | 99.1351 | 381.1954 | 331.9945 | 77.1324 | 694.2512 | 1.7333 | 448.5249 | 33.3581 | 44.6214 | 31.8986 | 56.8167 | 12.0202 | 108.5921 | 28.6415 | 8.1741 | 96.586 | 42.444 | 25.5 | 28.6274 | 64 | 31 | 1.0009 | 68.6274 | 99 | 8260 | 32.549 | 107.2006 | 34.9243 | -0.0625 | 19.8125 | 0 | 41.5283 | 32.9219
9/29/2020 23:05:11.6 | 102.6879 | 668 | 26 | 2500.9276 | 127.3752 | 62.8341 | 77.042 | 29.8067 | 31.4712 | 0.05827 | 107.0174 | 11.3763 | 70.333 | 69.8008 | 41.5825 | 0.99922 | 99.1368 | 381.1954 | 332.1635 | 77.3749 | 694.3889 | 1.7583 | 450.7595 | 33.3591 | 44.8759 | 32.0247 | 57.167 | 12.0301 | 108.5938 | 28.7414 | 8.1922 | 96.6615 | 42.4122 | 25.5 | 28.6274 | 64 | 31 | 0.99922 | 69.0196 | 94 | 8580 | 32.549 | 108.1619 | 34.9884 | -0.0625 | 19.875 | 0 | 41.4429 | 32.9219
9/29/2020 23:05:12.6 | 102.6882 | 669 | 26 | 2498.2682 | 127.6244 | 62.8932 | 77.0909 | 29.8195 | 31.4911 | 0.05707 | 106.9913 | 11.3812 | 70.4186 | 70.2967 | 41.6139 | 0.99637 | 99.1351 | 381.1673 | 331.9663 | 77.2328 | 694.3587 | 1.7668 | 449.6143 | 33.3888 | 44.8307 | 31.9326 | 57.0213 | 12.0437 | 108.5361 | 28.5906 | 8.2051 | 96.6615 | 42.5807 | 25.5 | 28.6274 | 64 | 31 | 0.9987 | 68.6274 | 99 | 8330 | 32.549 | 107.2006 | 35.1135 | 0 | 19.75 | 0 | 41.2018 | 32.9219
9/29/2020 23:05:13.6 | 102.6884 | 670 | 26 | 2502.0014 | 127.2125 | 62.9209 | 77.1055 | 29.8041 | 31.5034 | 0.05897 | 106.9826 | 11.3763 | 70.3045 | 69.8876 | 41.6471 | 0.9871 | 99.1357 | 380.7457 | 331.3748 | 77.2264 | 694.5161 | 1.7672 | 449.9494 | 33.3308 | 44.7721 | 32.0315 | 57.0147 | 12.0202 | 108.3406 | 28.8464 | 8.1909 | 96.6363 | 42.5223 | 25.5 | 28.6274 | 64 | 31 | 1.0035 | 68.6274 | 98 | 7870 | 32.549 | 107.5211 | 34.9274 | 0 | 20.4375 | 0 | 40.8569 | 32.8281
9/29/2020 23:05:14.6 | 102.6887 | 671 | 26 | 2499.5017 | 127.5743 | 62.9672 | 77.1282 | 29.8029 | 31.4967 | 0.05619 | 106.9913 | 11.3666 | 70.3045 | 70.3514 | 41.6732 | 1.0028 | 99.1362 | 380.4366 | 331.5438 | 77.2201 | 694.5462 | 1.7792 | 452.0164 | 33.3922 | 44.7654 | 32.0179 | 57.1097 | 12.0331 | 108.9294 | 28.6296 | 8.178 | 96.628 | 42.509 | 25.5 | 28.2353 | 64 | 31 | 1.001 | 68.6274 | 95 | 8240 | 32.549 | 108.1619 | 35.022 | 0 | 20.375 | 0 | 40.9668 | 32.9219
9/29/2020 23:05:15.6 | 102.689 | 672 | 26 | 2501.3909 | 127.3596 | 62.9913 | 77.1632 | 29.8138 | 31.489 | 0.05417 | 107.0262 | 11.3598 | 70.0476 | 69.6671 | 41.7112 | 0.98853 | 99.1362 | 380.5772 | 331.0932 | 77.4865 | 694.3941 | 1.7898 | 449.726 | 33.3612 | 44.6816 | 32.0315 | 57.2308 | 12.0073 | 109.0415 | 28.5974 | 8.1355 | 96.7286 | 42.574 | 25.5 | 28.6274 | 64 | 31 | 1.001 | 68.6274 | 99 | 8120 | 32.549 | 107.8415 | 34.9853 | 0 | 20.25 | 0 | 40.8417 | 32.9219
9/29/2020 23:05:16.6 | 102.6893 | 673 | 26 | 2499.1418 | 127.5517 | 63.0075 | 77.1963 | 29.8173 | 31.5049 | 0.05367 | 107 | 11.3618 | 70.3045 | 70.7842 | 41.7412 | 0.98728 | 99.1357 | 379.5655 | 330.4172 | 77.5169 | 694.3587 | 1.7836 | 450.5639 | 33.3815 | 44.8173 | 32.0912 | 57.1097 | 11.9975 | 109.1809 | 28.5246 | 8.2759 | 96.7286 | 42.4772 | 25.5 | 28.6274 | 64 | 31 | 1.0014 | 68.6274 | 99 | 8240 | 32.549 | 107.8415 | 34.9091 | 0.0625 | 20 | 0 | 40.9912 | 32.9219
9/29/2020 23:05:17.6 | 102.6896 | 674 | 26 | 2499.1403 | 127.4372 | 63.0268 | 77.2396 | 29.8141 | 31.5205 | 0.0509 | 107.0262 | 11.3676 | 70.1047 | 70.2419 | 41.7665 | 0.98871 | 99.1362 | 379.5655 | 330.6425 | 77.3685 | 694.318 | 1.7705 | 450.8991 | 33.3515 | 45.1288 | 32.0383 | 57.059 | 11.9952 | 108.8454 | 28.5771 | 8.178 | 96.737 | 42.6841 | 25.5 | 28.2353 | 64 | 31 | 0.99962 | 68.6274 | 94 | 8530 | 32.549 | 108.49 | 34.845 | 0 | 20.125 | 0 | 40.7227 | 32.9219
9/29/2020 23:05:18.6 | 102.6898 | 675 | 26 | 2501.0485 | 127.2046 | 63.0415 | 77.2725 | 29.801 | 31.5256 | 0.05119 | 107.0524 | 11.3647 | 70.1903 | 70.2569 | 41.7934 | 1.0067 | 99.1362 | 379.5655 | 330.727 | 77.5232 | 694.3285 | 1.7723 | 449.307 | 33.316 | 44.7202 | 31.9991 | 57.167 | 11.9906 | 108.7053 | 28.7939 | 8.1831 | 96.7622 | 42.6974 | 25.5 | 28.6274 | 64 | 31 | 0.99937 | 68.6274 | 99 | 8330 | 32.549 | 107.8415 | 34.9609 | 0 | 20.75 | 0 | 39.8682 | 32.9219
9/29/2020 23:05:19.6 | 102.6901 | 676 | 26 | 2500.5314 | 127.5085 | 63.0927 | 77.3144 | 29.8031 | 31.5347 | 0.04997 | 107.0262 | 11.3754 | 69.9619 | 70.1639 | 41.8273 | 1.0085 | 99.1357 | 379.5093 | 330.2764 | 77.4865 | 694.3587 | 1.7785 | 448.9998 | 33.3887 | 44.8374 | 31.9326 | 57.2816 | 12.0134 | 108.9288 | 28.8074 | 8.2154 | 96.8125 | 42.7875 | 25.5 | 28.6274 | 64 | 31 | 0.99971 | 68.6274 | 98 | 7920 | 32.549 | 107.5211 | 34.8419 | 0.0625 | 20.3125 | 0 | 40.0604 | 32.9219
9/29/2020 23:05:20.6 | 102.6904 | 677 | 26 | 2501.1866 | 127.3834 | 63.1361 | 77.3166 | 29.8027 | 31.5371 | 0.05037 | 107.0524 | 11.3598 | 70.0761 | 70.0508 | 41.85 | 1.0083 | 99.1357 | 380.0713 | 330.6707 | 77.5296 | 694.5317 | 1.7712 | 451.5695 | 33.3647 | 45.0383 | 32.1576 | 57.3258 | 12.0119 | 108.9288 | 28.6957 | 8.1767 | 96.8209 | 42.8008 | 25.5 | 28.2353 | 64 | 31 | 0.99706 | 68.6274 | 95 | 8190 | 32.549 | 108.49 | 34.8328 | 0.0625 | 20.375 | 0 | 39.8407 | 32.9219
9/29/2020 23:05:21.6 | 102.6907 | 678 | 26 | 2499.3773 | 127.5113 | 63.166 | 77.3444 | 29.8154 | 31.5408 | 0.05027 | 107.0524 | 11.3521 | 70.4757 | 70.2851 | 41.8731 | 0.99779 | 99.1345 | 379.2564 | 330.0229 | 77.5472 | 694.4493 | 1.7725 | 449.1674 | 33.374 | 44.7454 | 31.9446 | 57.3946 | 12.0134 | 108.8997 | 28.5568 | 8.1406 | 96.8209 | 42.9027 | 25.5 | 28.6274 | 64 | 31 | 1.0001 | 68.6274 | 99 | 8040 | 32.549 | 107.5211 | 34.8816 | 0 | 20.5 | 0 | 39.9994 | 32.9219
9/29/2020 23:05:22.6 | 102.6909 | 679 | 26 | 2499.803 | 127.5781 | 63.1686 | 77.3757 | 29.8165 | 31.5535 | 0.04949 | 107.0349 | 11.3521 | 70.2474 | 69.8976 | 41.9026 | 0.9871 | 99.134 | 379.3969 | 330.1637 | 77.4929 | 694.6839 | 1.7641 | 449.4187 | 33.3972 | 44.8441 | 31.9854 | 57.5418 | 12.0354 | 108.9271 | 28.5516 | 8.1432 | 96.846 | 42.9426 | 25.5 | 28.2353 | 64 | 31 | 1.0016 | 68.6274 | 99 | 8210 | 32.549 | 107.5211 | 34.7839 | 0.125 | 20.0625 | 0 | 40.1703 | 32.9219
9/29/2020 23:05:23.6 | 102.6912 | 680 | 26 | 2501.0742 | 127.5945 | 63.2097 | 77.3977 | 29.8109 | 31.5452 | 0.05059 | 107.0349 | 11.3492 | 70.1903 | 70.4044 | 41.9341 | 0.99583 | 99.1323 | 379.6779 | 330.5017 | 77.4738 | 694.7298 | 1.7703 | 450.8433 | 33.4185 | 44.7721 | 32.0451 | 57.5222 | 11.9883 | 108.8974 | 28.2686 | 8.2205 | 96.8293 | 42.9493 | 25.5 | 28.6274 | 64 | 31 | 0.99709 | 68.6274 | 94 | 8530 | 32.549 | 108.49 | 34.7382 | 0.0625 | 20.0625 | 0 | 40.1337 | 32.9219
9/29/2020 23:05:24.6 | 102.6915 | 681 | 26 | 2501.2613 | 127.5529 | 63.2676 | 77.4196 | 29.8029 | 31.5553 | 0.04866 | 106.9826 | 11.3492 | 70.1903 | 69.6169 | 41.9537 | 1.0058 | 99.1317 | 379.3407 | 329.7412 | 77.721 | 694.8006 | 1.7756 | 449.1674 | 33.4101 | 44.9278 | 31.9786 | 57.5222 | 11.9982 | 109.205 | 28.7414 | 8.2167 | 96.8209 | 42.9877 | 25.5 | 28.6274 | 64 | 31 | 1.0022 | 68.6274 | 98 | 8380 | 32.549 | 107.8415 | 34.8053 | 0.125 | 19.875 | 0 | 40.0787 | 32.9219
9/29/2020 23:05:25.6 | 102.6918 | 682 | 26 | 2500.7397 | 127.6079 | 63.324 | 77.4508 | 29.8209 | 31.5455 | 0.04886 | 107.0087 | 11.3453 | 70.1332 | 70.3232 | 41.9852 | 0.98817 | 99.1334 | 378.4414 | 329.544 | 77.7274 | 694.9226 | 1.7712 | 449.9774 | 33.4175 | 44.8307 | 32.0844 | 57.681 | 11.9899 | 108.9266 | 28.7482 | 8.1935 | 96.7789 | 42.9877 | 25.5 | 28.2353 | 64 | 31 | 1.002 | 68.6274 | 98 | 7870 | 32.549 | 107.5211 | 34.8206 | 0.1875 | 19.3125 | 0 | 40.1489 | 32.9219
9/29/2020 23:05:26.6 | 102.6921 | 683 | 26 | 2500.4088 | 127.4723 | 63.3408 | 77.4807 | 29.8123 | 31.5668 | 0.04849 | 106.9913 | 11.3424 | 70.1617 | 69.6051 | 42.0151 | 0.99886 | 99.1351 | 378.5258 | 329.0652 | 77.6349 | 694.8163 | 1.7555 | 452.2398 | 33.3776 | 44.9412 | 32.1048 | 57.586 | 12.0096 | 109.0123 | 28.6499 | 8.2192 | 96.7035 | 43.0593 | 25.5 | 28.2353 | 64 | 31 | 1.0047 | 68.6274 | 94 | 8260 | 32.549 | 108.49 | 34.9609 | 0 | 19.5625 | 0 | 40.3931 | 32.9219
9/29/2020 23:05:27.6 | 102.6923 | 684 | 26 | 2498.8295 | 127.5165 | 63.3499 | 77.5304 | 29.8163 | 31.5605 | 0.0487 | 106.9826 | 11.3482 | 69.9049 | 70.7364 | 42.0267 | 1.0005 | 99.1311 | 378.1042 | 329.0371 | 77.8375 | 694.8819 | 1.7636 | 450.2287 | 33.3681 | 44.8944 | 32.0315 | 57.5911 | 11.9982 | 108.7562 | 28.6026 | 8.2025 | 96.6447 | 43.091 | 25.5 | 28.6274 | 64 | 31 | 1 | 68.6274 | 99 | 8070 | 32.549 | 107.5211 | 34.7961 | 0 | 20 | 0 | 40.6036 | 32.9219
9/29/2020 23:05:28.6 | 102.6926 | 685 | 26 | 2500.747 | 127.4538 | 63.3834 | 77.5678 | 29.811 | 31.5696 | 0.04875 | 106.9913 | 11.3434 | 70.019 | 69.5247 | 42.0323 | 1.0026 | 99.1323 | 377.8513 | 328.8117 | 78.0607 | 694.8517 | 1.7716 | 449.7819 | 33.3773 | 44.9731 | 32.0451 | 57.6172 | 11.9891 | 108.9254 | 28.6296 | 8.1651 | 96.6699 | 43.0527 | 25.5 | 28.2353 | 64 | 31 | 1.0018 | 68.6274 | 99 | 8210 | 32.549 | 107.5211 | 34.6344 | 0.0625 | 19.0625 | 0 | 41.095 | 32.9219
9/29/2020 23:05:29.6 | 102.6929 | 686 | 26 | 2498.4664 | 127.5005 | 63.4435 | 77.6159 | 29.8292 | 31.5815 | 0.05077 | 106.9826 | 11.3346 | 70.1047 | 70.0658 | 42.059 | 0.99102 | 99.1311 | 377.9356 | 328.3611 | 77.4674 | 694.9632 | 1.763 | 451.1505 | 33.3591 | 45.025 | 31.9258 | 57.5157 | 12.0043 | 108.8963 | 28.472 | 8.1806 | 96.6112 | 43.2461 | 25.5 | 28.2353 | 64 | 31 | 0.9991 | 68.6274 | 94 | 8510 | 32.549 | 108.1619 | 34.8175 | 0.0625 | 19.75 | 0 | 41.0736 | 32.9219
9/29/2020 23:05:30.6 | 102.6932 | 687 | 26 | 2498.5873 | 127.2065 | 63.452 | 77.6606 | 29.8356 | 31.5878 | 0.05033 | 106.9651 | 11.323 | 70.2474 | 69.6905 | 42.0808 | 1.0021 | 99.1323 | 378.1042 | 328.0794 | 77.7401 | 694.9882 | 1.753 | 449.1115 | 33.2838 | 45.2074 | 31.9582 | 57.8462 | 12.0142 | 108.5053 | 28.6042 | 8.1793 | 96.6028 | 43.1228 | 25.5 | 28.2353 | 64 | 31 | 0.99947 | 68.6274 | 98 | 8310 | 32.549 | 107.2006 | 34.9304 | 0.0625 | 19.5 | 0 | 41.7511 | 32.9219
9/29/2020 23:05:31.6 | 102.6934 | 688 | 26 | 2498.6301 | 127.1859 | 63.4885 | 77.6687 | 29.8361 | 31.5983 | 0.05215 | 107.0087 | 11.3143 | 70.0476 | 70.217 | 42.1225 | 1.0051 | 99.1323 | 377.6546 | 327.7132 | 77.7768 | 695.0445 | 1.7648 | 449.8098 | 33.2789 | 44.8826 | 31.8729 | 57.7824 | 11.9906 | 108.5333 | 28.6431 | 8.236 | 96.6531 | 43.2461 | 25.5 | 28.2353 | 64 | 31 | 0.99974 | 68.6274 | 98 | 7920 | 32.549 | 107.2006 | 34.8572 | 0 | 20.1875 | 0 | 41.1224 | 32.9219
9/29/2020 23:05:32.6 | 102.6937 | 689 | 26 | 2500.0883 | 127.1806 | 63.5267 | 77.689 | 29.8404 | 31.5897 | 0.04817 | 106.9738 | 11.3143 | 70.2474 | 70.1439 | 42.1619 | 1.0014 | 99.1306 | 378.4977 | 328.3892 | 77.8821 | 695.1206 | 1.7902 | 452.575 | 33.297 | 44.8893 | 31.919 | 57.6368 | 12.0172 | 108.5876 | 28.7024 | 8.1806 | 96.7706 | 43.2911 | 25.5 | 28.6274 | 64 | 31 | 1.003 | 68.6274 | 95 | 8240 | 32.549 | 107.8415 | 35.0067 | 0 | 20.4375 | 0 | 41.0706 | 32.9219
9/29/2020 23:05:33.6 | 102.694 | 690 | 26 | 2502.4862 | 127.3316 | 63.5882 | 77.7098 | 29.8232 | 31.601 | 0.04895 | 107.0436 | 11.3113 | 69.9049 | 69.9242 | 42.1921 | 0.99583 | 99.1306 | 377.2331 | 328.1921 | 77.8199 | 695.2019 | 1.8181 | 449.5863 | 33.3685 | 44.9278 | 31.9718 | 57.7759 | 12.0157 | 108.5316 | 28.5313 | 8.1677 | 96.8628 | 43.2394 | 25.5 | 28.6274 | 65 | 31 | 1.0003 | 68.6274 | 99 | 8120 | 32.549 | 107.2006 | 35.0464 | -0.0625 | 20.6875 | 0 | 40.6555 | 32.9219
9/29/2020 23:05:34.6 | 102.6943 | 691 | 26 | 2499.9329 | 127.6168 | 63.6164 | 77.7352 | 29.8317 | 31.6252 | 0.04996 | 106.9564 | 11.3143 | 70.1903 | 69.4912 | 42.2341 | 0.99191 | 99.1294 | 377.1207 | 327.9949 | 77.9315 | 695.3239 | 1.7862 | 449.2791 | 33.4091 | 44.9931 | 31.919 | 57.7889 | 11.9967 | 108.7545 | 28.7024 | 8.227 | 96.9467 | 43.3428 | 25.5 | 28.6274 | 65 | 31 | 0.99889 | 68.6274 | 99 | 8210 | 32.549 | 107.5211 | 34.906 | 0.0625 | 19.8125 | 0 | 41.0675 | 32.9219
9/29/2020 23:05:35.6 | 102.6946 | 692 | 26 | 2501.2196 | 127.6238 | 63.6475 | 77.7641 | 29.8248 | 31.6211 | 0.04845 | 107 | 11.3133 | 70.1903 | 70.0042 | 42.2797 | 0.99779 | 99.1306 | 377.5984 | 327.5724 | 78.0113 | 695.2885 | 1.763 | 450.8433 | 33.4281 | 44.9211 | 32.0844 | 57.7693 | 11.9906 | 109.1198 | 28.5771 | 8.2502 | 96.9048 | 43.3494 | 25.5 | 28.2353 | 65 | 31 | 1.002 | 68.6274 | 94 | 8580 | 32.549 | 108.1619 | 34.9304 | 0 | 19.9375 | 0 | 40.9821 | 32.9219
9/29/2020 23:05:36.6 | 102.6948 | 693 | 26 | 2496.9512 | 127.5663 | 63.6603 | 77.7849 | 29.8166 | 31.6226 | 0.04893 | 107.0174 | 11.3172 | 70.2188 | 69.7941 | 42.3145 | 1.0031 | 99.1328 | 376.8116 | 327.4034 | 78.0113 | 695.1717 | 1.7681 | 449.5305 | 33.356 | 45.1806 | 31.9326 | 57.82 | 12.0043 | 108.954 | 28.6821 | 8.1999 | 96.8125 | 43.3561 | 25.5 | 28.6274 | 65 | 31 | 0.99925 | 68.2353 | 99 | 8310 | 32.549 | 107.8415 | 34.9213 | 0 | 19.25 | 0 | 41.1713 | 32.9219
9/29/2020 23:05:37.6 | 102.6951 | 694 | 26 | 2501.0422 | 126.9842 | 63.7022 | 77.8189 | 29.8288 | 31.6273 | 0.05131 | 106.9826 | 11.3288 | 70.2188 | 69.3922 | 42.3353 | 0.99833 | 99.1334 | 376.5025 | 327.0091 | 78.228 | 695.2124 | 1.7745 | 449.2511 | 33.2582 | 44.9931 | 32.0912 | 58.1438 | 11.98 | 109.0947 | 28.7549 | 8.1187 | 96.8125 | 43.4594 | 25.5 | 28.6274 | 65 | 31 | 0.99831 | 68.6274 | 99 | 7870 | 32.549 | 107.8415 | 34.8175 | 0 | 20.9375 | 0 | 39.8743 | 32.9219
9/29/2020 23:05:38.6 | 102.6954 | 695 | 26 | 2499.8577 | 127.3192 | 63.7231 | 77.8738 | 29.8332 | 31.6276 | 0.05129 | 107 | 11.3278 | 70.5899 | 70.459 | 42.372 | 0.9912 | 99.1317 | 376.6711 | 327.4034 | 78.1595 | 695.1206 | 1.8057 | 450.4243 | 33.3302 | 44.9731 | 31.9718 | 57.9215 | 11.98 | 108.8408 | 28.6821 | 8.1625 | 96.9048 | 43.4461 | 25.5 | 28.2353 | 65 | 31 | 1.0008 | 68.6274 | 95 | 8160 | 32.549 | 108.1619 | 34.9274 | 0.0625 | 20.75 | 0 | 40.0177 | 32.9219
9/29/2020 23:05:39.6 | 102.6957 | 696 | 26 | 2500.868 | 127.19 | 63.7677 | 77.905 | 29.8345 | 31.629 | 0.05028 | 107.0349 | 11.3113 | 70.0476 | 69.7757 | 42.3997 | 0.99779 | 99.1311 | 376.8116 | 326.8119 | 78.0671 | 695.2019 | 1.8102 | 451.3181 | 33.3098 | 44.824 | 31.9718 | 57.8773 | 12.0293 | 108.8683 | 28.5839 | 8.1935 | 97.0054 | 43.4977 | 25.5 | 28.6274 | 65 | 31 | 0.99998 | 68.6274 | 99 | 8040 | 32.549 | 107.5211 | 35.0617 | 0 | 20.5 | 0 | 40.1855 | 32.9219
9/29/2020 23:05:40.6 | 102.6959 | 697 | 26 | 2500.0365 | 127.3993 | 63.7842 | 77.943 | 29.8106 | 31.6384 | 0.04959 | 107.0087 | 11.3113 | 70.3901 | 70.2535 | 42.4288 | 0.98853 | 99.1323 | 376.2776 | 326.3613 | 78.1165 | 695.375 | 1.8157 | 448.4132 | 33.3535 | 44.8759 | 31.9326 | 58.0801 | 12.002 | 108.6733 | 28.9514 | 8.2244 | 96.9719 | 43.5627 | 25.5 | 28.6274 | 65 | 31 | 0.99971 | 68.6274 | 99 | 8160 | 32.549 | 107.5211 | 34.8663 | 0 | 20.375 | 0 | 40.0818 | 32.9219
9/29/2020 23:05:41.6 | 102.6962 | 698 | 26 | 2499.3769 | 127.6157 | 63.829 | 77.9559 | 29.833 | 31.6517 | 0.05053 | 107.0087 | 11.3181 | 70.2474 | 69.4912 | 42.4582 | 1.0047 | 99.1317 | 376.9802 | 326.7556 | 78.1914 | 695.3396 | 1.819 | 450.8433 | 33.4014 | 44.9546 | 31.9922 | 58.1569 | 12.0073 | 108.6728 | 28.7685 | 8.1896 | 96.8796 | 43.5177 | 25.5 | 28.6274 | 65 | 31 | 0.99983 | 68.6274 | 95 | 8580 | 32.549 | 108.1619 | 34.9426 | 0 | 20.125 | 0 | 39.9994 | 32.9219
9/29/2020 23:05:42.6 | 102.6965 | 699 | 26 | 2500.0954 | 127.5887 | 63.8152 | 77.9846 | 29.8426 | 31.642 | 0.05129 | 107.0174 | 11.3259 | 69.8763 | 69.9159 | 42.4892 | 1.0053 | 99.1317 | 376.5868 | 326.5303 | 77.9986 | 695.1311 | 1.8193 | 449.8377 | 33.4039 | 44.9597 | 32.0383 | 57.9591 | 12.0051 | 108.7288 | 28.511 | 8.138 | 96.8628 | 43.5627 | 25.5 | 28.6274 | 65 | 31 | 0.99965 | 68.6274 | 99 | 8380 | 32.549 | 107.2006 | 34.9579 | 0 | 20.0625 | 0 | 40.1184 | 32.9219
9/29/2020 23:05:43.6 | 102.6968 | 700 | 26 | 2501.1806 | 127.4344 | 63.8944 | 77.9861 | 29.8467 | 31.6561 | 0.04897 | 106.9913 | 11.3337 | 70.0476 | 70.0691 | 42.5122 | 0.99975 | 99.1328 | 376.8397 | 326.6711 | 78.3635 | 695.2072 | 1.8166 | 448.2456 | 33.378 | 45.0316 | 32.0315 | 58.0801 | 12.0293 | 108.954 | 28.111 | 8.1122 | 96.8293 | 43.6593 | 25.5 | 28.6274 | 65 | 31 | 0.99654 | 68.6274 | 99 | 7920 | 32.549 | 107.5211 | 34.848 | 0.0625 | 19.75 | 0 | 40.0909 | 32.9219
9/29/2020 23:05:44.6 | 102.6971 | 701 | 26 | 2497.7268 | 127.4578 | 63.9509 | 78.0315 | 29.8394 | 31.6681 | 0.04885 | 106.9738 | 11.3317 | 70.3045 | 70.0641 | 42.5413 | 1.0017 | 99.1323 | 375.0131 | 325.5444 | 78.3014 | 695.0852 | 1.8268 | 452.2957 | 33.338 | 45.1221 | 31.9258 | 57.6614 | 11.999 | 108.5333 | 28.6228 | 8.2051 | 96.8293 | 43.7109 | 25.5 | 28.2353 | 65 | 31 | 0.99852 | 68.2353 | 94 | 8160 | 32.549 | 108.1619 | 34.9029 | 0 | 19.8125 | 0 | 40.2954 | 32.9219
9/29/2020 23:05:45.6 | 102.6973 | 702 | 26 | 2499.4938 | 127.234 | 63.9814 | 78.0703 | 29.8509 | 31.6642 | 0.04949 | 106.9564 | 11.3424 | 70.2474 | 70.1871 | 42.5648 | 0.96893 | 99.1323 | 375.828 | 325.7979 | 78.2711 | 695.0957 | 1.8232 | 451.1784 | 33.303 | 44.9345 | 32.0451 | 58.1373 | 12.0195 | 108.8134 | 28.6431 | 8.1599 | 96.7202 | 43.7759 | 25.5 | 28.6274 | 65 | 31 | 1.0055 | 68.6274 | 99 | 8040 | 32.549 | 107.5211 | 34.8999 | 0.0625 | 19.6875 | 0 | 41.1469 | 32.9219
9/29/2020 23:05:46.6 | 102.6976 | 703 | 26 | 2501.0667 | 127.0677 | 63.9782 | 78.1043 | 29.848 | 31.6482 | 0.05207 | 106.9564 | 11.3356 | 70.0476 | 69.7924 | 42.5908 | 0.9896 | 99.1345 | 375.0131 | 325.6571 | 78.432 | 695.0747 | 1.8113 | 448.5529 | 33.2804 | 44.9479 | 32.0708 | 58.3024 | 11.9777 | 108.7316 | 28.7092 | 8.1264 | 96.7622 | 43.7493 | 25.5 | 28.6274 | 65 | 31 | 0.99931 | 68.6274 | 99 | 8140 | 32.549 | 107.5211 | 34.8907 | 0.0625 | 19.25 | 0 | 41.4856 | 32.9219
9/29/2020 23:05:47.6 | 102.6979 | 704 | 26 | 2500.7282 | 127.3428 | 63.9849 | 78.1461 | 29.8352 | 31.6675 | 0.05322 | 106.9476 | 11.3259 | 70.0761 | 69.8575 | 42.6169 | 1.0005 | 99.1317 | 375.4627 | 325.5163 | 78.4066 | 695.1206 | 1.7758 | 450.5081 | 33.348 | 45.025 | 32.0247 | 58.2256 | 12.0316 | 108.4767 | 28.6821 | 8.1702 | 96.6447 | 43.601 | 25.5 | 28.2353 | 65 | 31 | 0.99773 | 68.6274 | 94 | 8580 | 32.549 | 107.8415 | 35.0281 | 0.0625 | 19.3125 | 0 | 41.7053 | 32.9219
9/29/2020 23:05:48.6 | 102.6982 | 705 | 26 | 2500.5033 | 127.5601 | 63.9657 | 78.1717 | 29.83 | 31.6913 | 0.05123 | 106.9651 | 11.3278 | 70.1903 | 70.4474 | 42.6435 | 0.99245 | 99.1328 | 374.9288 | 324.9811 | 78.4129 | 695.1311 | 1.7588 | 448.6925 | 33.4019 | 44.9797 | 32.0912 | 58.3842 | 12.0301 | 108.5899 | 28.6364 | 8.2257 | 96.6531 | 43.8209 | 25.5 | 28.6274 | 65 | 31 | 0.99785 | 68.6274 | 99 | 8380 | 32.549 | 107.5211 | 34.9731 | 0 | 19.9375 | 0 | 41.6412 | 32.9219
9/29/2020 23:05:49.6 | 102.6984 | 706 | 26 | 2500.4104 | 127.6856 | 64.0137 | 78.2103 | 29.839 | 31.6917 | 0.04976 | 106.9826 | 11.3113 | 70.4472 | 70.8797 | 42.6745 | 0.99566 | 99.1328 | 375.0131 | 324.8403 | 78.4193 | 695.2635 | 1.7807 | 450.6198 | 33.4335 | 45.0383 | 32.2105 | 58.34 | 11.9724 | 108.7579 | 28.6431 | 8.1702 | 96.7202 | 43.8858 | 25.5 | 28.6274 | 65 | 31 | 1.0022 | 68.6274 | 98 | 7900 | 32.549 | 107.2006 | 34.787 | 0.1875 | 19.5 | 0 | 41.2018 | 32.9219
9/29/2020 23:05:50.6 | 102.6987 | 707 | 26 | 2498.6087 | 127.5196 | 64.0297 | 78.2369 | 29.8326 | 31.7024 | 0.05111 | 106.9651 | 11.3201 | 70.1332 | 69.8709 | 42.7031 | 0.99459 | 99.1323 | 373.8609 | 324.3333 | 78.3269 | 695.0445 | 1.7725 | 451.7091 | 33.366 | 44.9931 | 32.0844 | 58.2452 | 11.9982 | 108.8414 | 28.2296 | 8.1135 | 96.6951 | 43.8659 | 25.5 | 28.2353 | 65 | 31 | 1.0009 | 68.6274 | 94 | 8140 | 32.549 | 108.1619 | 34.9304 | 0.0625 | 19.0625 | 0 | 41.3269 | 32.9219
9/29/2020 23:05:51.6 | 102.699 | 708 | 26 | 2500.8764 | 127.2956 | 64.0535 | 78.249 | 29.8338 | 31.6947 | 0.05212 | 106.9564 | 11.321 | 70.1047 | 69.9876 | 42.7356 | 1.0015 | 99.1311 | 375.0131 | 324.1925 | 78.6169 | 695.0341 | 1.7504 | 449.1115 | 33.3376 | 44.9345 | 32.0179 | 58.1373 | 11.9883 | 108.6722 | 28.8532 | 8.1677 | 96.6447 | 43.9558 | 25.5 | 28.2353 | 65 | 31 | 1.0019 | 68.6274 | 99 | 7970 | 32.549 | 107.5211 | 34.9335 | 0.125 | 20.25 | 0 | 41.7511 | 32.9219
9/29/2020 23:05:52.6 | 102.6993 | 709 | 26 | 2498.8914 | 127.4335 | 64.1164 | 78.2821 | 29.8424 | 31.7015 | 0.05031 | 106.9564 | 11.3269 | 70.1617 | 69.7958 | 42.7574 | 0.99441 | 99.1334 | 374.7883 | 324.5023 | 78.5484 | 694.9934 | 1.7727 | 449.3908 | 33.3472 | 45.0183 | 31.9122 | 58.2698 | 12.0195 | 109.1787 | 28.7279 | 8.1522 | 96.7286 | 44.059 | 25.5 | 28.6274 | 65 | 31 | 1.0016 | 68.6274 | 99 | 8260 | 32.549 | 107.5211 | 34.8877 | 0 | 20.125 | 0 | 41.5802 | 32.9219
9/29/2020 23:05:53.6 | 102.6996 | 710 | 26 | 2500.5411 | 127.4445 | 64.166 | 78.324 | 29.8665 | 31.703 | 0.04933 | 106.9738 | 11.3317 | 69.9334 | 70.0275 | 42.791 | 0.99245 | 99.1306 | 374.6478 | 324.3615 | 78.4129 | 695.1311 | 1.7674 | 450.4243 | 33.3721 | 45.0316 | 32.0383 | 58.3842 | 11.9823 | 108.8957 | 28.6889 | 8.1728 | 96.8125 | 43.9241 | 25.5 | 28.6274 | 65 | 31 | 0.99974 | 69.0196 | 95 | 8530 | 32.549 | 108.1619 | 34.9365 | 0.0625 | 20.1875 | 0 | 41.4551 | 32.9219
9/29/2020 23:05:54.6 | 102.6998 | 711 | 26 | 2501.0525 | 127.6278 | 64.1884 | 78.3487 | 29.8628 | 31.6978 | 0.04847 | 107.0262 | 11.3366 | 69.7907 | 69.6336 | 42.8128 | 0.99298 | 99.1294 | 373.9452 | 324.2206 | 78.5611 | 695.156 | 1.7512 | 449.2511 | 33.4269 | 44.8759 | 32.1765 | 58.2828 | 12.0134 | 109.0627 | 28.8464 | 8.1625 | 96.9048 | 44.1106 | 25.5 | 28.6274 | 65 | 31 | 1.001 | 68.6274 | 99 | 8330 | 32.549 | 107.5211 | 34.9945 | 0.125 | 20.1875 | 0 | 41.2384 | 32.9219
9/29/2020 23:05:55.6 | 102.7001 | 712 | 26 | 2496.9416 | 127.6734 | 64.2004 | 78.3658 | 29.8254 | 31.7062 | 0.04807 | 107.0262 | 11.3356 | 70.019 | 69.8726 | 42.8436 | 1.0019 | 99.1311 | 373.7766 | 323.3475 | 78.6169 | 695.2531 | 1.7484 | 451.346 | 33.3839 | 44.8826 | 32.0383 | 58.4414 | 12.0179 | 109.4005 | 28.7482 | 8.196 | 96.9383 | 44.0789 | 25.5 | 28.6274 | 65 | 31 | 1.0019 | 68.6274 | 99 | 7920 | 32.549 | 107.5211 | 34.848 | 0 | 19.875 | 0 | 41.2415 | 33.0156
9/29/2020 23:05:56.6 | 102.7004 | 713 | 26 | 2499.6904 | 127.0702 | 64.2442 | 78.3721 | 29.8272 | 31.7021 | 0.05044 | 107.0349 | 11.3327 | 70.3616 | 69.744 | 42.8708 | 1.0083 | 99.1328 | 373.4113 | 323.4602 | 78.6663 | 695.2989 | 1.7433 | 451.8488 | 33.2628 | 44.9864 | 32.0451 | 58.5427 | 12.0028 | 108.7859 | 28.8007 | 8.1677 | 96.9383 | 44.292 | 25.5 | 28.2353 | 65 | 31 | 1.0011 | 69.0196 | 95 | 8160 | 32.549 | 108.49 | 34.9243 | 0 | 20.875 | 0 | 40.2893 | 32.9219
9/29/2020 23:05:57.6 | 102.7007 | 714 | 26 | 2502.154 | 127.1287 | 64.284 | 78.4129 | 29.8481 | 31.7283 | 0.05022 | 107.0349 | 11.3249 | 70.1617 | 70.0192 | 42.901 | 1.0099 | 99.1334 | 374.423 | 323.8545 | 78.6169 | 695.3291 | 1.7464 | 448.6367 | 33.3109 | 44.9864 | 32.0315 | 58.5934 | 12.0293 | 108.9826 | 28.6431 | 8.1702 | 97.0138 | 44.2271 | 25.5 | 29.0196 | 65 | 31 | 1.0027 | 68.6274 | 99 | 8020 | 32.549 | 107.5211 | 34.906 | 0.0625 | 21 | 0 | 40.1154 | 32.9219
9/29/2020 23:05:58.6 | 102.7009 | 715 | 26 | 2500.1694 | 127.6282 | 64.3333 | 78.4331 | 29.8565 | 31.7236 | 0.04952 | 107.0436 | 11.3288 | 69.7907 | 69.8141 | 42.9234 | 1.0021 | 99.1317 | 373.7485 | 323.7136 | 78.6105 | 695.3646 | 1.7752 | 449.1674 | 33.4152 | 44.7202 | 32.0776 | 58.4855 | 11.999 | 109.317 | 28.7414 | 8.1561 | 97.1144 | 44.1173 | 25.5 | 28.6274 | 65 | 31 | 1.0017 | 68.6274 | 99 | 8240 | 32.549 | 107.5211 | 34.8328 | 0.0625 | 20.1875 | 0 | 40.4175 | 32.9219
9/29/2020 23:05:59.6 | 102.7012 | 716 | 26 | 2499.3112 | 127.5349 | 64.3748 | 78.4876 | 29.8715 | 31.7315 | 0.04901 | 107.0611 | 11.3346 | 70.019 | 69.6537 | 42.9593 | 1.0174 | 99.1311 | 373.4394 | 323.3193 | 78.765 | 695.4918 | 1.773 | 450.6757 | 33.3793 | 45.0902 | 32.0844 | 58.5427 | 12.027 | 109.2885 | 28.7482 | 8.1612 | 97.0306 | 44.2271 | 25.5 | 28.6274 | 65 | 31 | 0.99788 | 68.6274 | 94 | 8530 | 32.549 | 108.49 | 34.8389 | 0 | 20 | 0 | 40.1154 | 32.9219
9/29/2020 23:06:00.6 | 102.7015 | 717 | 26 | 2501.9327 | 127.3234 | 64.4076 | 78.5112 | 29.8717 | 31.7285 | 0.04892 | 107.0349 | 11.3337 | 70.0476 | 69.8275 | 42.9852 | 0.99067 | 99.13 | 374.2262 | 323.6291 | 78.7587 | 695.4511 | 1.7484 | 450.117 | 33.359 | 45.0835 | 32.0315 | 58.5362 | 11.9937 | 109.0352 | 28.6364 | 8.1548 | 96.997 | 44.2787 | 25.5 | 28.6274 | 65 | 31 | 1.0008 | 68.6274 | 99 | 8380 | 32.549 | 107.8415 | 34.8999 | 0 | 20.125 | 0 | 39.9658 | 32.9219
9/29/2020 23:06:01.6 | 102.7018 | 718 | 26 | 2498.8783 | 127.4926 | 64.4327 | 78.5518 | 29.8741 | 31.7578 | 0.0493 | 107.0349 | 11.3521 | 70.333 | 69.5951 | 43.0322 | 1.0133 | 99.1311 | 373.1584 | 322.4743 | 78.8208 | 695.5429 | 1.7448 | 448.9439 | 33.3625 | 45.0969 | 32.098 | 58.8025 | 11.9663 | 109.0924 | 28.7549 | 8.1741 | 96.9802 | 44.3436 | 25.5 | 28.6274 | 65 | 31 | 0.99977 | 68.6274 | 99 | 7920 | 32.549 | 107.5211 | 34.8419 | 0 | 20.125 | 0 | 39.8254 | 33.0156
9/29/2020 23:06:02.6 | 102.7021 | 719 | 26 | 2500.1117 | 127.3993 | 64.4902 | 78.6015 | 29.8603 | 31.7657 | 0.0485 | 107.0174 | 11.3531 | 70.2474 | 69.4912 | 43.0745 | 1.003 | 99.1334 | 372.9898 | 322.8123 | 78.8574 | 695.4865 | 1.7446 | 451.4857 | 33.3545 | 45.343 | 32.0776 | 58.5362 | 12.0134 | 109.0947 | 28.4788 | 8.1548 | 96.9467 | 44.3237 | 25.5 | 28.6274 | 66 | 31 | 0.99986 | 68.2353 | 95 | 8160 | 32.549 | 108.1619 | 34.8816 | 0 | 19.8125 | 0 | 40.0513 | 32.9219
9/29/2020 23:06:03.6 | 102.7023 | 720 | 26 | 2501.0496 | 127.5538 | 64.5081 | 78.6213 | 29.8662 | 31.7491 | 0.04715 | 107 | 11.3453 | 70.1903 | 70.3398 | 43.1071 | 1.0047 | 99.1334 | 373.327 | 322.9813 | 78.808 | 695.3134 | 1.7506 | 450.3963 | 33.4075 | 45.2911 | 32.1697 | 58.7388 | 12.0149 | 109.0666 | 28.5313 | 8.1793 | 96.9467 | 44.362 | 25.5 | 28.6274 | 66 | 31 | 1.0027 | 68.6274 | 99 | 8040 | 32.549 | 107.5211 | 34.8114 | 0.0625 | 19.875 | 0 | 40.3015 | 33.0156
9/29/2020 23:06:04.6 | 102.7026 | 721 | 26 | 2498.9348 | 127.6428 | 64.537 | 78.6531 | 29.862 | 31.7501 | 0.04874 | 107.0087 | 11.3472 | 69.9334 | 69.7356 | 43.1447 | 1.0136 | 99.134 | 372.7088 | 322.2208 | 78.4193 | 695.2426 | 1.761 | 450.2567 | 33.4026 | 45.0383 | 32.0247 | 58.796 | 12.0142 | 109.2073 | 28.6957 | 8.1831 | 96.9131 | 44.5816 | 25.5 | 28.2353 | 66 | 31 | 1.0013 | 68.2353 | 99 | 8190 | 32.549 | 107.8415 | 34.7321 | 0 | 20.0625 | 0 | 40.2618 | 33.0156
9/29/2020 23:06:05.6 | 102.7029 | 722 | 26 | 2499.6909 | 127.4683 | 64.5493 | 78.6764 | 29.8784 | 31.7508 | 0.04834 | 107.0174 | 11.3424 | 69.648 | 70.2668 | 43.1734 | 0.9782 | 99.1328 | 373.1303 | 322.6152 | 78.7953 | 695.2124 | 1.757 | 450.6198 | 33.367 | 45.2259 | 32.1969 | 58.8777 | 12.0035 | 109.4302 | 28.6754 | 8.1999 | 96.8376 | 44.4917 | 25.5 | 28.6274 | 66 | 31 | 0.99791 | 68.6274 | 95 | 8480 | 32.549 | 108.49 | 34.79 | 0 | 19.8125 | 0 | 40.448 | 32.9219
9/29/2020 23:06:06.6 | 102.7032 | 723 | 26 | 2501.2921 | 127.5092 | 64.5837 | 78.692 | 29.875 | 31.7742 | 0.04968 | 106.9826 | 11.3337 | 70.2759 | 70.0508 | 43.1966 | 1.0021 | 99.1334 | 373.046 | 322.3053 | 78.8447 | 695.375 | 1.7676 | 449.9494 | 33.3991 | 45.174 | 32.2498 | 58.6751 | 11.9807 | 108.9266 | 28.6228 | 8.236 | 96.8544 | 44.4917 | 25.5 | 28.2353 | 66 | 31 | 1.0008 | 68.6274 | 99 | 8360 | 32.549 | 107.5211 | 34.848 | 0 | 19.5 | 0 | 40.8356 | 33.0156
9/29/2020 23:06:07.6 | 102.7034 | 724 | 26 | 2500.2737 | 127.8772 | 64.6168 | 78.722 | 29.8811 | 31.7716 | 0.04757 | 107 | 11.3346 | 70.0476 | 69.8609 | 43.2218 | 1.0012 | 99.1311 | 372.4278 | 322.08 | 78.8447 | 695.2478 | 1.7913 | 451.4019 | 33.4818 | 45.4853 | 32.0844 | 58.8271 | 12.021 | 109.0924 | 28.5703 | 8.1986 | 96.8712 | 44.5366 | 25.5 | 28.2353 | 66 | 31 | 1.0011 | 68.6274 | 99 | 7900 | 32.549 | 107.5211 | 34.7595 | 0 | 19.8125 | 0 | 40.4053 | 33.0156
9/29/2020 23:06:08.6 | 102.7037 | 725 | 26 | 2498.3774 | 127.4595 | 64.6746 | 78.7683 | 29.8964 | 31.7863 | 0.0482 | 106.9389 | 11.3317 | 70.019 | 69.8876 | 43.2633 | 1.0062 | 99.1323 | 372.231 | 321.573 | 79.0676 | 695.2072 | 1.7978 | 451.2343 | 33.3472 | 45.2526 | 32.0844 | 58.8532 | 12.0028 | 108.9815 | 28.7549 | 8.1638 | 96.8376 | 44.6398 | 25.5 | 28.2353 | 66 | 31 | 1.0021 | 68.6274 | 95 | 8190 | 32.549 | 108.49 | 34.906 | 0 | 19.1875 | 0 | 40.4511 | 33.0156
9/29/2020 23:06:09.6 | 102.704 | 726 | 26 | 2500.4383 | 127.2811 | 64.7088 | 78.7989 | 29.8892 | 31.7804 | 0.05039 | 107.0087 | 11.3337 | 70.0476 | 69.5934 | 43.3053 | 1.0051 | 99.1328 | 372.0343 | 321.7702 | 78.9498 | 695.1259 | 1.7482 | 450.8433 | 33.3279 | 45.2325 | 32.0844 | 58.783 | 12.0043 | 108.6739 | 28.7346 | 8.1509 | 96.628 | 44.5882 | 25.5 | 27.8431 | 66 | 31 | 1.0033 | 68.2353 | 98 | 8040 | 32.549 | 107.5211 | 34.845 | 0 | 18.625 | 0 | 41.9556 | 33.0156
9/29/2020 23:06:10.6 | 102.7043 | 727 | 26 | 2501.1477 | 127.2752 | 64.7063 | 78.8181 | 29.9046 | 31.7767 | 0.0497 | 106.9476 | 11.3278 | 70.4757 | 69.4744 | 43.3276 | 1.0026 | 99.1351 | 371.7814 | 321.2914 | 79.2396 | 695.1822 | 1.7752 | 449.3908 | 33.3359 | 45.3296 | 32.2105 | 58.8777 | 11.9959 | 108.6482 | 28.7804 | 8.1715 | 96.6447 | 44.6597 | 25.5 | 28.2353 | 66 | 31 | 0.99971 | 68.6274 | 99 | 8160 | 32.549 | 107.5211 | 34.7778 | 0.0625 | 19.8125 | 0 | 41.8488 | 33.0156
9/29/2020 23:06:11.6 | 102.7046 | 728 | 26 | 2498.8513 | 127.4618 | 64.7301 | 78.8611 | 29.9161 | 31.769 | 0.04988 | 106.9738 | 11.3249 | 70.1617 | 69.7306 | 43.3523 | 0.99957 | 99.1334 | 371.5004 | 320.8689 | 78.9561 | 695.08 | 1.8031 | 450.4522 | 33.3541 | 45.1354 | 32.1304 | 58.7895 | 11.9823 | 108.7585 | 28.5839 | 8.1458 | 96.7286 | 44.7363 | 25.5 | 28.6274 | 66 | 31 | 1.0002 | 68.6274 | 95 | 8580 | 32.549 | 107.8415 | 34.9762 | 0.0625 | 20.0625 | 0 | 41.6901 | 33.0156
9/29/2020 23:06:12.6 | 102.7048 | 729 | 26 | 2498.8845 | 127.3346 | 64.7416 | 78.8888 | 29.8936 | 31.7808 | 0.05137 | 106.9826 | 11.323 | 69.9905 | 69.8675 | 43.3743 | 1.0006 | 99.1317 | 372.0062 | 321.573 | 79.117 | 695.2229 | 1.7789 | 449.1394 | 33.3212 | 45.2007 | 32.1048 | 58.8532 | 11.9883 | 108.8969 | 28.7549 | 8.1355 | 96.6867 | 44.8659 | 25.5 | 28.6274 | 66 | 31 | 1.0022 | 68.6274 | 99 | 8310 | 32.549 | 107.5211 | 34.9579 | 0.0625 | 20.125 | 0 | 41.7999 | 33.0156
9/29/2020 23:06:13.6 | 102.7051 | 730 | 26 | 2499.6656 | 127.1778 | 64.7922 | 78.9163 | 29.8904 | 31.8016 | 0.0513 | 107 | 11.3259 | 70.1617 | 69.8425 | 43.4122 | 1.0017 | 99.1317 | 371.669 | 321.1505 | 78.9498 | 695.3698 | 1.7893 | 449.3908 | 33.2906 | 45.5438 | 32.0844 | 59.0361 | 11.9815 | 108.7848 | 28.5246 | 8.0774 | 96.8293 | 44.7945 | 25.5 | 28.2353 | 66 | 31 | 0.99864 | 68.6274 | 99 | 7920 | 32.549 | 107.5211 | 34.9182 | 0.0625 | 20.75 | 0 | 41.3696 | 33.0156
9/29/2020 23:06:14.6 | 102.7054 | 731 | 26 | 2499.9766 | 127.2913 | 64.8308 | 78.9112 | 29.8919 | 31.8227 | 0.0512 | 107.0087 | 11.322 | 70.1617 | 70.232 | 43.4376 | 0.99904 | 99.1323 | 371.5566 | 320.3619 | 79.308 | 695.497 | 1.7949 | 452.1281 | 33.3245 | 45.194 | 32.144 | 59.0492 | 11.9769 | 108.8134 | 28.7482 | 8.0903 | 96.997 | 44.8011 | 25.5 | 29.0196 | 66 | 31 | 0.99959 | 68.6274 | 95 | 8140 | 32.549 | 108.1619 | 34.967 | 0.1875 | 21.125 | 0 | 40.7013 | 33.0156
9/29/2020 23:06:15.6 | 102.7057 | 732 | 26 | 2499.6177 | 127.3509 | 64.8753 | 78.9574 | 29.8854 | 31.8275 | 0.05097 | 107.0174 | 11.3375 | 70.1903 | 69.3872 | 43.4567 | 1.0024 | 99.1311 | 371.1632 | 320.4746 | 79.117 | 695.6137 | 1.8159 | 449.5305 | 33.3353 | 45.0969 | 32.1372 | 59.0557 | 11.9883 | 108.8123 | 28.9649 | 8.1574 | 97.1228 | 44.8976 | 25.5 | 28.6274 | 66 | 31 | 1.0015 | 68.6274 | 99 | 8020 | 32.549 | 107.5211 | 34.9853 | 0.0625 | 20.5625 | 0 | 40.6586 | 33.0156
9/29/2020 23:06:16.6 | 102.7059 | 733 | 26 | 2501.068 | 127.3451 | 64.8543 | 78.9827 | 29.8996 | 31.8167 | 0.05056 | 107.0698 | 11.3453 | 70.2474 | 69.764 | 43.4782 | 0.99868 | 99.1323 | 370.5169 | 320.1929 | 79.1472 | 695.695 | 1.8195 | 449.6981 | 33.3531 | 45.1806 | 32.1372 | 59.0868 | 11.9906 | 109.0655 | 28.5771 | 8.2128 | 97.1228 | 44.7945 | 25.5 | 29.0196 | 66 | 31 | 0.99965 | 68.6274 | 99 | 8240 | 32.549 | 107.5211 | 35.0555 | 0.0625 | 20.75 | 0 | 40.2466 | 33.0156
9/29/2020 23:06:17.6 | 102.7062 | 734 | 26 | 2501.0824 | 127.5474 | 64.9012 | 79.0118 | 29.8992 | 31.8218 | 0.04916 | 107.0436 | 11.3414 | 70.0476 | 69.7206 | 43.502 | 1.0017 | 99.1306 | 371.388 | 320.8689 | 79.1902 | 695.817 | 1.8255 | 450.1729 | 33.4063 | 45.2259 | 32.0844 | 59.1309 | 11.9739 | 108.8957 | 28.7279 | 8.1896 | 97.148 | 44.9491 | 25.5 | 28.6274 | 66 | 31 | 0.99834 | 68.6274 | 95 | 8510 | 32.549 | 108.1619 | 35.1013 | 0.1875 | 20.25 | 0 | 40.3595 | 33.0156
9/29/2020 23:06:18.6 | 102.7065 | 735 | 26 | 2500.1937 | 127.6072 | 64.9543 | 79.0303 | 29.8883 | 31.8364 | 0.04931 | 107.0524 | 11.3308 | 69.9905 | 69.5381 | 43.5276 | 0.99851 | 99.1317 | 371.0227 | 320.3055 | 79.3876 | 695.817 | 1.8186 | 450.6757 | 33.4101 | 45.2259 | 32.0844 | 59.1309 | 11.9861 | 109.177 | 28.3076 | 8.1612 | 97.0977 | 45.0007 | 25.5 | 28.6274 | 66 | 31 | 1.0014 | 68.6274 | 99 | 8380 | 32.549 | 107.8415 | 34.8602 | 0.1875 | 19.1875 | 0 | 40.4571 | 33.0156
9/29/2020 23:06:19.6 | 102.7068 | 736 | 26 | 2499.1673 | 127.5072 | 65.0059 | 79.0619 | 29.9048 | 31.8285 | 0.05123 | 107.0436 | 11.3308 | 70.1903 | 69.3351 | 43.5622 | 1.0015 | 99.1323 | 371.388 | 320.3337 | 79.3207 | 695.9088 | 1.8051 | 448.888 | 33.3702 | 45.2593 | 32.2037 | 59.5683 | 11.9914 | 109.0655 | 28.8667 | 8.218 | 96.9383 | 45.0139 | 25.5 | 28.2353 | 66 | 31 | 1 | 68.2353 | 99 | 7940 | 32.549 | 107.8415 | 34.8175 | 0.0625 | 19.9375 | 0 | 40.1459 | 33.0156
9/29/2020 23:06:20.6 | 102.7071 | 737 | 26 | 2499.9042 | 127.2447 | 65.0532 | 79.0872 | 29.8986 | 31.8428 | 0.05026 | 107.0087 | 11.3259 | 70.333 | 69.3216 | 43.5825 | 1.0087 | 99.134 | 370.9946 | 320.2492 | 79.327 | 695.8629 | 1.8144 | 451.2901 | 33.3113 | 45.2659 | 32.2498 | 59.4736 | 11.9731 | 108.8151 | 28.7159 | 8.1651 | 96.9048 | 45.0588 | 25.5 | 28.6274 | 66 | 31 | 1.0036 | 68.6274 | 95 | 8140 | 32.549 | 108.1619 | 34.8358 | 0.0625 | 20.0625 | 0 | 40.2161 | 33.0156
9/29/2020 23:06:21.6 | 102.7073 | 738 | 26 | 2500.4139 | 127.5586 | 65.0436 | 79.1148 | 29.8919 | 31.843 | 0.0492 | 107 | 11.3288 | 70.1617 | 69.8792 | 43.6089 | 0.99334 | 99.1317 | 370.826 | 319.7141 | 79.3383 | 695.914 | 1.8354 | 450.4801 | 33.4003 | 45.2777 | 32.1576 | 59.1309 | 11.9815 | 108.8969 | 28.6754 | 8.1535 | 96.9215 | 44.969 | 25.5 | 28.6274 | 66 | 31 | 1.0034 | 68.6274 | 99 | 8020 | 32.549 | 107.5211 | 34.8877 | 0.0625 | 19.9375 | 0 | 40.0909 | 33.0156
9/29/2020 23:06:22.6 | 102.7076 | 739 | 26 | 2499.3396 | 127.4126 | 65.1018 | 79.1585 | 29.9094 | 31.8397 | 0.04959 | 107.0262 | 11.3259 | 70.0476 | 69.9476 | 43.6349 | 1.0023 | 99.1311 | 369.6457 | 318.9536 | 79.394 | 695.9338 | 1.8445 | 449.3629 | 33.3477 | 45.1806 | 32.2362 | 59.4411 | 11.9777 | 109.0364 | 28.8396 | 8.1638 | 96.9131 | 45.1486 | 25.5 | 28.2353 | 66 | 31 | 1.0037 | 68.6274 | 99 | 8160 | 32.549 | 107.5211 | 34.8358 | 0 | 19.5625 | 0 | 40.4816 | 33.0156
9/29/2020 23:06:23.6 | 102.7079 | 740 | 26 | 2500.1694 | 127.4014 | 65.1412 | 79.1767 | 29.9161 | 31.8494 | 0.04927 | 107.0174 | 11.3414 | 70.1047 | 70.0724 | 43.6589 | 1.0074 | 99.1323 | 370.0953 | 319.0944 | 79.4926 | 695.9285 | 1.8319 | 450.8991 | 33.3559 | 45.2325 | 32.0708 | 59.188 | 11.9823 | 108.7854 | 28.6821 | 8.1986 | 96.888 | 45.142 | 25.5 | 28.6274 | 66 | 31 | 1.0034 | 68.6274 | 94 | 8510 | 32.549 | 108.1619 | 34.9152 | 0 | 20 | 0 | 40.6555 | 33.0156
9/29/2020 23:06:24.6 | 102.7082 | 741 | 26 | 2500.7882 | 127.4263 | 65.183 | 79.2052 | 29.9084 | 31.8635 | 0.04764 | 107.0611 | 11.3405 | 70.4472 | 70.0442 | 43.6973 | 0.99227 | 99.1323 | 369.8705 | 318.8972 | 79.3383 | 696.1934 | 1.8164 | 449.1674 | 33.3706 | 45.1221 | 32.3623 | 59.2827 | 12.0058 | 108.8134 | 28.7279 | 8.1935 | 96.9551 | 45.22 | 25.5 | 28.6274 | 66 | 31 | 0.99809 | 68.6274 | 99 | 8360 | 32.549 | 107.5211 | 34.964 | 0 | 19.8125 | 0 | 40.6158 | 33.0156
9/29/2020 23:06:25.6 | 102.7084 | 742 | 26 | 2501.1526 | 127.6679 | 65.2206 | 79.2444 | 29.9234 | 31.8672 | 0.04917 | 107.0087 | 11.3453 | 70.5328 | 69.647 | 43.7319 | 0.99512 | 99.1317 | 370.1234 | 318.8691 | 79.4433 | 696.1016 | 1.8159 | 450.6477 | 33.4388 | 45.2325 | 32.243 | 59.3905 | 11.9701 | 108.8408 | 28.7871 | 8.1599 | 96.9467 | 45.2068 | 25.5 | 28.6274 | 66 | 31 | 1.0018 | 68.6274 | 99 | 7940 | 32.549 | 107.5211 | 34.7717 | 0 | 20.0625 | 0 | 40.6158 | 33.0156
9/29/2020 23:06:26.6 | 102.7087 | 743 | 26 | 2499.7144 | 127.8222 | 65.2246 | 79.2591 | 29.9167 | 31.8826 | 0.04686 | 107.0524 | 11.3424 | 70.1903 | 70.0109 | 43.7559 | 0.99993 | 99.1334 | 370.011 | 318.5311 | 79.8618 | 696.1016 | 1.8161 | 451.4298 | 33.4599 | 45.1539 | 32.1901 | 59.2126 | 11.9625 | 109.3468 | 29.0226 | 8.1857 | 96.9048 | 45.2583 | 25.5 | 28.2353 | 66 | 31 | 1.0007 | 68.6274 | 95 | 8190 | 32.549 | 108.1619 | 35.0311 | 0 | 19.4375 | 0 | 40.3259 | 33.0156
9/29/2020 23:06:27.6 | 102.709 | 744 | 26 | 2497.3744 | 127.5813 | 65.2676 | 79.2781 | 29.9144 | 31.8919 | 0.04823 | 107.0262 | 11.3434 | 70.1047 | 70.1705 | 43.7911 | 1.0313 | 99.1323 | 368.8308 | 318.3058 | 79.4003 | 696.0203 | 1.8161 | 450.6757 | 33.3656 | 45.5505 | 32.1901 | 59.4982 | 11.9868 | 109.0935 | 28.6889 | 8.1032 | 96.7789 | 45.4128 | 25.5 | 28.2353 | 66 | 31 | 0.99922 | 68.2353 | 98 | 7990 | 32.549 | 107.8415 | 34.8755 | 0 | 18.4375 | 0 | 40.6342 | 33.0156
9/29/2020 23:06:28.6 | 102.7093 | 745 | 26 | 2499.532 | 127.2437 | 65.2913 | 79.3033 | 29.9165 | 31.8954 | 0.05186 | 106.9389 | 11.3405 | 70.1332 | 70.5466 | 43.8183 | 0.99744 | 99.1306 | 368.7746 | 317.8269 | 79.4863 | 695.8472 | 1.7925 | 449.5305 | 33.3061 | 45.4853 | 32.1236 | 59.4851 | 12.0013 | 109.0078 | 28.6228 | 8.1471 | 96.6196 | 45.3481 | 25.5 | 28.6274 | 66 | 31 | 0.99922 | 68.2353 | 98 | 8090 | 32.549 | 107.5211 | 34.8114 | 0 | 18.5 | 0 | 41.9312 | 33.0156
9/29/2020 23:06:29.6 | 102.7096 | 746 | 26 | 2498.129 | 127.1347 | 65.3082 | 79.3239 | 29.9127 | 31.8942 | 0.05058 | 106.9826 | 11.3434 | 70.1332 | 70.0641 | 43.8377 | 1.0005 | 99.1323 | 369.2242 | 318.1649 | 79.499 | 695.9744 | 1.7807 | 450.6198 | 33.2589 | 45.1873 | 32.1833 | 59.4476 | 12.0111 | 108.7854 | 28.6364 | 8.1367 | 96.6531 | 45.4577 | 25.5 | 28.6274 | 66 | 31 | 1.0002 | 68.6274 | 94 | 8460 | 32.549 | 108.1619 | 34.8236 | 0 | 19.625 | 0 | 42.0258 | 33.0156
9/29/2020 23:06:30.6 | 102.7098 | 747 | 26 | 2501.5838 | 127.1089 | 65.3102 | 79.3694 | 29.9065 | 31.896 | 0.0513 | 107 | 11.3569 | 70.0761 | 70.4408 | 43.8699 | 1.0001 | 99.1323 | 369.5895 | 318.5029 | 79.561 | 696.1475 | 1.8272 | 449.8936 | 33.2981 | 44.9931 | 32.1969 | 59.6124 | 11.9937 | 108.7294 | 28.7549 | 8.12 | 96.7789 | 45.4195 | 25.5 | 29.0196 | 66 | 31 | 1.0007 | 68.6274 | 99 | 8380 | 32.549 | 107.5211 | 34.8785 | 0 | 20.25 | 0 | 41.4307 | 33.0156
9/29/2020 23:06:31.6 | 102.7101 | 748 | 26 | 2499.1411 | 127.4696 | 65.3788 | 79.3945 | 29.9178 | 31.8946 | 0.0512 | 107.0524 | 11.3589 | 70.0476 | 70.1988 | 43.8926 | 0.99833 | 99.1306 | 369.1118 | 317.6016 | 79.6597 | 696.2643 | 1.8494 | 449.4467 | 33.36 | 45.1488 | 32.1901 | 59.6124 | 12.0149 | 108.8677 | 28.5974 | 8.1574 | 96.8796 | 45.5159 | 25.5 | 28.6274 | 66 | 31 | 1.0003 | 68.6274 | 99 | 7970 | 32.549 | 107.5211 | 34.8633 | 0.0625 | 20 | 0 | 41.7847 | 33.0156
9/29/2020 23:06:32.6 | 102.7104 | 749 | 26 | 2499.3178 | 127.0809 | 65.4552 | 79.4359 | 29.924 | 31.9062 | 0.05109 | 107.0087 | 11.3608 | 69.9334 | 69.8425 | 43.9131 | 1.0079 | 99.1328 | 368.7746 | 317.4608 | 79.7886 | 696.3863 | 1.8416 | 449.8377 | 33.2606 | 45.025 | 32.1901 | 59.6434 | 11.983 | 108.7859 | 28.9971 | 8.1238 | 96.9635 | 45.6189 | 25.5 | 28.6274 | 67 | 31 | 0.99867 | 68.6274 | 95 | 8240 | 32.549 | 108.1619 | 34.9548 | 0 | 20.5625 | 0 | 41.5436 | 33.0156
9/29/2020 23:06:33.6 | 102.7107 | 750 | 26 | 2505.1568 | 126.9922 | 65.4618 | 79.4729 | 29.9329 | 31.9073 | 0.05086 | 107.0087 | 11.3608 | 70.2759 | 70.5615 | 43.9432 | 0.99726 | 99.1311 | 369.3085 | 317.9678 | 79.647 | 696.4676 | 1.8215 | 452.0164 | 33.3151 | 45.5505 | 32.243 | 59.7005 | 12.0088 | 108.8683 | 28.6889 | 8.1831 | 97.106 | 45.5159 | 25.5 | 29.0196 | 67 | 31 | 1.0031 | 68.6274 | 99 | 7970 | 32.549 | 107.5211 | 34.9731 | 0 | 21.125 | 0 | 40.5853 | 33.0156
9/29/2020 23:06:34.6 | 102.7109 | 751 | 26 | 2503.8396 | 128.3414 | 65.4541 | 79.506 | 29.9411 | 31.9083 | 0.04041 | 107.1396 | 11.3569 | 70.3616 | 70.9389 | 43.9714 | 0.97606 | 99.1345 | 369.2804 | 317.7424 | 79.6406 | 696.5082 | 1.8294 | 450.7595 | 33.6513 | 45.3363 | 32.243 | 59.694 | 12.0051 | 109.2358 | 28.7871 | 8.3456 | 97.5674 | 45.5674 | 25.5 | 29.4118 | 67 | 31 | 0.99229 | 69.4118 | 100 | 8240 | 32.549 | 107.5211 | 34.7809 | 0 | 19.25 | 0 | 41.5436 | 33.0156
9/29/2020 23:06:35.6 | 102.7112 | 752 | 26 | 2503.9665 | 128.8698 | 65.4576 | 79.5346 | 29.9366 | 31.9029 | 0.03685 | 107.2182 | 11.354 | 70.2474 | 69.9309 | 43.9976 | 1.0012 | 99.1351 | 369.3085 | 317.6579 | 79.6103 | 696.625 | 1.85 | 449.4467 | 33.7915 | 45.512 | 32.1833 | 59.7641 | 11.9982 | 109.5445 | 28.9649 | 8.3404 | 97.8357 | 45.6122 | 25 | 29.4118 | 67 | 31 | 0.99419 | 69.8039 | 100 | 7990 | 32.549 | 107.8415 | 34.8816 | 0.0625 | 20.6875 | 0 | 41.1285 | 33.0156
9/29/2020 23:06:36.6 | 102.7115 | 753 | 26 | 2503.268 | 129.1133 | 65.5165 | 79.5486 | 29.9476 | 31.9031 | 0.03507 | 107.2531 | 11.3531 | 70.2188 | 70.0941 | 44.017 | 0.98443 | 99.1334 | 368.7465 | 317.1509 | 79.709 | 696.7627 | 1.85 | 451.4019 | 33.846 | 44.9931 | 32.3623 | 59.663 | 11.9671 | 109.3468 | 28.8599 | 8.312 | 98.0454 | 45.7351 | 25.5 | 29.0196 | 67 | 31 | 1.0011 | 69.4118 | 96 | 8090 | 32.549 | 108.49 | 34.9121 | 0 | 19.875 | 0 | 41.0675 | 33.0156
9/29/2020 23:06:37.6 | 102.7118 | 754 | 26 | 2503.1139 | 129.3927 | 65.5541 | 79.5596 | 29.9481 | 31.9176 | 0.0346 | 107.2443 | 11.3569 | 70.1617 | 69.6788 | 44.0368 | 0.99476 | 99.134 | 368.1001 | 316.9256 | 79.814 | 696.6761 | 1.8547 | 450.8433 | 33.9171 | 44.9479 | 32.144 | 59.7707 | 11.9777 | 109.8515 | 28.7617 | 8.3817 | 98.0874 | 45.677 | 25.5 | 29.0196 | 67 | 31 | 1.0085 | 69.4118 | 96 | 8290 | 32.549 | 108.8104 | 34.9793 | 0 | 19.375 | 0 | 41.8701 | 33.0156
9/29/2020 23:06:38.6 | 102.7121 | 755 | 26 | 2500.4758 | 129.4246 | 65.5958 | 79.5999 | 29.9541 | 31.9429 | 0.03688 | 107.2182 | 11.356 | 70.5043 | 69.8191 | 44.0597 | 0.99904 | 99.1317 | 368.0158 | 316.2778 | 79.7886 | 696.5187 | 1.852 | 449.8377 | 33.8897 | 45.5956 | 32.2037 | 59.694 | 11.9838 | 109.317 | 28.7871 | 8.3236 | 98.079 | 45.8381 | 25 | 29.0196 | 67 | 31 | 0.99773 | 69.8039 | 100 | 8240 | 32.549 | 108.1619 | 34.9182 | 0.0625 | 20.375 | 0 | 41.3574 | 33.1094
9/29/2020 23:06:39.6 | 102.7123 | 756 | 26 | 2498.1026 | 129.3083 | 65.6492 | 79.6527 | 29.9501 | 31.9333 | 0.0384 | 107.1571 | 11.3521 | 70.1047 | 69.5599 | 44.0871 | 1.0177 | 99.1334 | 367.7629 | 316.6721 | 79.6899 | 696.4112 | 1.8421 | 449.6701 | 33.8271 | 45.4919 | 32.064 | 59.7446 | 11.9815 | 109.1227 | 28.6821 | 8.2283 | 98.1461 | 45.8049 | 25 | 29.0196 | 67 | 31 | 0.99309 | 69.8039 | 96 | 8160 | 32.549 | 108.8104 | 34.8602 | 0.0625 | 20.0625 | 0 | 41.2933 | 33.1094
9/29/2020 23:06:40.6 | 102.7126 | 757 | 26 | 2499.0707 | 129.0597 | 65.6613 | 79.6794 | 29.9525 | 31.9273 | 0.03791 | 107.1135 | 11.3463 | 70.3045 | 69.7807 | 44.1185 | 0.97944 | 99.1334 | 367.6786 | 316.1651 | 79.6899 | 696.4624 | 1.8706 | 451.8488 | 33.7752 | 45.6994 | 32.1833 | 59.9469 | 12.0225 | 109.5989 | 28.6821 | 8.2102 | 98.1377 | 45.8182 | 25 | 29.4118 | 67 | 31 | 1.0081 | 69.4118 | 96 | 8140 | 32.549 | 108.49 | 34.9579 | 0.0625 | 19.0625 | 0 | 41.4429 | 33.1094
9/29/2020 23:06:41.6 | 102.7129 | 758 | 26 | 2501.4205 | 129.1513 | 65.6867 | 79.7023 | 29.9735 | 31.9441 | 0.03816 | 107.0611 | 11.3492 | 70.1903 | 69.3821 | 44.1591 | 0.99298 | 99.1317 | 367.1447 | 316.475 | 79.8696 | 696.3508 | 1.8766 | 451.4298 | 33.8309 | 45.5253 | 32.3026 | 60.0806 | 11.9853 | 109.4571 | 28.821 | 8.3172 | 98.0706 | 45.8314 | 25 | 29.0196 | 67 | 31 | 0.99806 | 69.4118 | 100 | 7990 | 32.549 | 107.8415 | 34.9487 | 0.1875 | 19.75 | 0 | 41.7969 | 33.0156
9/29/2020 23:06:42.6 | 102.7132 | 759 | 26 | 2502.5381 | 129.5095 | 65.7148 | 79.7197 | 29.9718 | 31.96 | 0.03711 | 107.0785 | 11.3327 | 70.2474 | 69.6051 | 44.1897 | 0.98995 | 99.1317 | 367.8753 | 316.1651 | 79.9365 | 696.3049 | 1.8762 | 449.6143 | 33.9399 | 45.5438 | 32.243 | 59.8458 | 11.9838 | 108.9529 | 28.8396 | 8.343 | 98.1293 | 45.9792 | 25 | 29.0196 | 67 | 31 | 0.99257 | 69.8039 | 96 | 8160 | 32.549 | 108.8104 | 34.9396 | 0.125 | 20.5625 | 0 | 41.156 | 33.1094
9/29/2020 23:06:43.6 | 102.7134 | 760 | 26 | 2501.3764 | 129.6306 | 65.7636 | 79.7468 | 29.9919 | 31.957 | 0.03641 | 107.1047 | 11.3337 | 70.1903 | 70.4805 | 44.2129 | 1.0229 | 99.1345 | 367.2009 | 315.968 | 79.8935 | 696.2643 | 1.8841 | 449.2791 | 33.9559 | 45.6542 | 32.1901 | 60.0545 | 11.9868 | 109.4319 | 28.8989 | 8.3765 | 98.1964 | 45.9792 | 25.5 | 29.8039 | 67 | 31 | 0.99611 | 69.8039 | 101 | 7940 | 32.549 | 107.5211 | 35.1654 | 0.0625 | 20.6875 | 0 | 41.1316 | 33.1094
9/29/2020 23:06:44.6 | 102.7137 | 761 | 26 | 2499.3092 | 129.5505 | 65.7701 | 79.7719 | 30.0055 | 31.9589 | 0.03728 | 107.1309 | 11.3308 | 70.2188 | 69.6671 | 44.2423 | 1.0074 | 99.1334 | 367.1447 | 315.8271 | 80.0048 | 696.2288 | 1.8957 | 449.0556 | 33.9069 | 45.512 | 32.3026 | 60.1181 | 12.0376 | 109.2627 | 28.9649 | 8.2682 | 98.3474 | 46.0373 | 25.5 | 29.4118 | 67 | 31 | 1.0065 | 69.8039 | 96 | 8070 | 32.549 | 108.8104 | 35.0952 | 0.0625 | 20.625 | 0 | 41.0065 | 33.1094
9/29/2020 23:06:45.6 | 102.714 | 762 | 26 | 2498.4943 | 129.4184 | 65.8206 | 79.8201 | 30.0016 | 31.9573 | 0.03612 | 107.1047 | 11.3424 | 70.0761 | 69.4593 | 44.27 | 1.0079 | 99.1323 | 366.3017 | 315.4328 | 80.1893 | 695.9587 | 1.9067 | 451.4298 | 33.8612 | 45.6542 | 32.2158 | 60.0545 | 12.0164 | 109.8218 | 28.7939 | 8.3043 | 98.4061 | 46.0042 | 25.5 | 29.0196 | 67 | 31 | 0.99208 | 69.8039 | 101 | 8070 | 32.549 | 108.1619 | 35.0586 | 0.125 | 20.4375 | 0 | 40.8783 | 33.1094
9/29/2020 23:06:46.6 | 102.7143 | 763 | 26 | 2501.4324 | 129.1721 | 65.9082 | 79.8459 | 30.0136 | 31.9663 | 0.03779 | 107.0873 | 11.3424 | 70.1332 | 70.0342 | 44.2896 | 1.0054 | 99.1311 | 367.3695 | 315.5173 | 80.0224 | 695.9744 | 1.9081 | 450.7874 | 33.8365 | 45.4267 | 32.289 | 59.9339 | 11.9861 | 109.4005 | 28.9311 | 8.3533 | 98.3893 | 46.127 | 25 | 29.0196 | 67 | 31 | 0.99712 | 69.8039 | 100 | 8160 | 32.549 | 108.1619 | 35.0647 | 0 | 19.75 | 0 | 40.9699 | 33.1094
9/29/2020 23:06:47.6 | 102.7146 | 764 | 26 | 2499.8183 | 129.4918 | 65.979 | 79.8821 | 30.0179 | 31.9547 | 0.03894 | 107.0698 | 11.3424 | 70.3045 | 69.769 | 44.3039 | 1.0482 | 99.1323 | 365.8801 | 314.8976 | 80.1464 | 695.9088 | 1.9056 | 449.307 | 33.8984 | 45.6609 | 32.3623 | 60.061 | 12.0111 | 109.6538 | 28.8532 | 8.3404 | 98.3054 | 46.1469 | 25 | 29.0196 | 67 | 32 | 1.0045 | 69.8039 | 96 | 8190 | 32.549 | 108.8104 | 35.0708 | 0 | 19.875 | 0 | 40.8203 | 33.1094
9/29/2020 23:06:48.6 | 102.7148 | 765 | 26 | 2498.4876 | 129.7922 | 65.9646 | 79.9249 | 30.0338 | 31.9685 | 0.03784 | 107.0436 | 11.3424 | 70.1047 | 70.1173 | 44.3218 | 0.9896 | 99.1334 | 366.386 | 315.2357 | 80.0971 | 695.7357 | 1.8751 | 449.3908 | 33.959 | 45.7646 | 32.2958 | 60.061 | 11.9921 | 109.6829 | 28.8007 | 8.3546 | 98.2635 | 46.0307 | 25 | 29.0196 | 67 | 31 | 0.99257 | 69.8039 | 100 | 7800 | 32.549 | 108.1619 | 34.9915 | 0 | 19.1875 | 0 | 40.8051 | 33.1094
9/29/2020 23:06:49.6 | 102.7151 | 766 | 26 | 2500.9138 | 129.4517 | 65.9728 | 79.9521 | 30.0289 | 31.9652 | 0.03983 | 107.0174 | 11.3482 | 70.1617 | 69.8809 | 44.3564 | 1.0044 | 99.134 | 366.8637 | 315.2357 | 80.1957 | 695.598 | 1.868 | 450.6757 | 33.9027 | 45.5572 | 32.1168 | 60.061 | 11.9853 | 109.4594 | 28.6957 | 8.3043 | 98.188 | 46.2167 | 25 | 29.0196 | 67 | 32 | 1.0042 | 69.4118 | 100 | 7990 | 32.549 | 108.1619 | 35.083 | 0 | 19.3125 | 0 | 40.918 | 33.1094
9/29/2020 23:06:50.6 | 102.7154 | 767 | 26 | 2501.0033 | 129.5516 | 66.0086 | 79.979 | 30.0485 | 31.9806 | 0.0405 | 107.0174 | 11.3492 | 70.0476 | 70.0558 | 44.382 | 1.0024 | 99.1345 | 366.7513 | 314.9821 | 80.183 | 695.5376 | 1.8811 | 450.2287 | 33.9301 | 45.6475 | 32.1969 | 60.048 | 11.9754 | 109.572 | 28.6821 | 8.2721 | 98.1293 | 46.2431 | 25 | 29.0196 | 67 | 31 | 0.99409 | 69.4118 | 96 | 8140 | 32.549 | 108.8104 | 34.9548 | 0 | 19.6875 | 0 | 40.8569 | 33.1094
9/29/2020 23:06:51.6 | 102.7157 | 768 | 26 | 2501.332 | 129.6417 | 66.0283 | 80.0046 | 30.0433 | 31.9661 | 0.04108 | 106.9913 | 11.3492 | 70.019 | 70.0225 | 44.4011 | 1.0021 | 99.1328 | 365.8239 | 314.0527 | 80.3372 | 695.4157 | 1.9014 | 451.9605 | 33.9582 | 45.706 | 32.2498 | 60.1556 | 11.9883 | 109.2341 | 28.6364 | 8.3172 | 98.1545 | 46.1402 | 25 | 29.0196 | 67 | 31 | 0.99028 | 69.4118 | 100 | 8160 | 32.549 | 108.1619 | 35.0128 | 0 | 20.125 | 0 | 40.9668 | 33.1094
9/29/2020 23:06:52.6 | 102.7159 | 769 | 26 | 2500.4785 | 129.6484 | 66.0029 | 80.0419 | 30.0347 | 31.9731 | 0.03988 | 106.9826 | 11.3492 | 70.0761 | 69.6018 | 44.4259 | 0.99512 | 99.1357 | 364.8966 | 314.0808 | 80.3006 | 695.3082 | 1.9043 | 449.4187 | 33.9484 | 45.8231 | 32.2686 | 60.1686 | 11.9937 | 109.293 | 28.7549 | 8.3752 | 98.2132 | 46.3644 | 25.5 | 29.0196 | 67 | 31 | 1.0046 | 69.8039 | 100 | 8140 | 32.549 | 108.1619 | 35.0708 | 0 | 20 | 0 | 40.8905 | 33.1094
9/29/2020 23:06:53.6 | 102.7162 | 770 | 26 | 2496.4834 | 129.6842 | 66.0259 | 80.0705 | 30.0329 | 31.9732 | 0.03832 | 107.0174 | 11.3298 | 70.2188 | 69.764 | 44.4482 | 0.9969 | 99.1334 | 364.5594 | 313.0105 | 80.3435 | 695.2989 | 1.8921 | 450.2846 | 33.9035 | 45.6609 | 32.3623 | 60.2127 | 11.9754 | 109.907 | 28.9057 | 8.3404 | 98.23 | 46.4555 | 25 | 29.0196 | 67 | 31 | 0.99821 | 69.8039 | 96 | 8160 | 32.549 | 108.8104 | 34.9182 | 0 | 20.125 | 0 | 40.9454 | 33.1094
9/29/2020 23:06:54.6 | 102.7165 | 771 | 26 | 2497.8875 | 129.2763 | 66.0383 | 80.104 | 30.0322 | 31.9721 | 0.03997 | 107 | 11.3405 | 70.1047 | 70.4507 | 44.4742 | 1.0106 | 99.1328 | 365.0652 | 313.7992 | 80.1893 | 695.2885 | 1.8866 | 451.9046 | 33.8158 | 45.7579 | 32.2958 | 60.0545 | 11.9914 | 109.8504 | 28.8464 | 8.2863 | 98.2551 | 46.3394 | 25 | 28.6274 | 67 | 31 | 0.99675 | 69.8039 | 100 | 7970 | 32.549 | 108.1619 | 35.0189 | 0 | 19.125 | 0 | 41.5772 | 33.1094
9/29/2020 23:06:55.6 | 102.7168 | 772 | 26 | 2502.8766 | 128.7663 | 66.0745 | 80.102 | 30.0457 | 31.9752 | 0.03982 | 107 | 11.3414 | 70.019 | 69.8392 | 44.4968 | 1.0217 | 99.1323 | 365.852 | 313.8273 | 80.2879 | 695.3291 | 1.8893 | 450.955 | 33.7497 | 45.6542 | 32.2958 | 60.2567 | 11.9868 | 109.3736 | 28.8989 | 8.2553 | 98.2132 | 46.5451 | 25 | 29.0196 | 67 | 31 | 1.0154 | 69.8039 | 100 | 7990 | 32.549 | 108.49 | 34.9548 | 0.0625 | 19.9375 | 0 | 41.5985 | 33.1094
9/29/2020 23:06:56.6 | 102.7171 | 773 | 26 | 2502.4609 | 129.2885 | 66.0978 | 80.1136 | 30.0557 | 31.9764 | 0.04025 | 106.9826 | 11.3492 | 69.8478 | 70.6276 | 44.5142 | 1.0053 | 99.1334 | 365.9363 | 313.6302 | 80.1957 | 695.3239 | 1.8718 | 449.5863 | 33.8809 | 45.7127 | 32.1833 | 60.2632 | 11.9975 | 110.047 | 28.8007 | 8.343 | 98.1461 | 46.4871 | 25.5 | 29.0196 | 67 | 31 | 0.99528 | 69.4118 | 96 | 8290 | 32.549 | 108.8104 | 35.0006 | 0 | 20.125 | 0 | 41.7084 | 33.2031
9/29/2020 23:06:57.6 | 102.7173 | 774 | 26 | 2499.4733 | 129.842 | 66.113 | 80.1295 | 30.053 | 31.9748 | 0.03807 | 106.9651 | 11.3589 | 70.2188 | 69.9626 | 44.5257 | 0.98835 | 99.1323 | 365.009 | 312.926 | 80.3435 | 695.3855 | 1.8538 | 450.145 | 33.9854 | 45.7127 | 32.2634 | 60.5664 | 11.9952 | 109.9059 | 28.9057 | 8.343 | 98.2551 | 46.565 | 25.5 | 29.0196 | 67 | 31 | 0.99443 | 69.8039 | 100 | 8090 | 32.549 | 108.1619 | 34.8083 | 0.0625 | 19.25 | 0 | 41.6412 | 33.1094
9/29/2020 23:06:58.6 | 102.7176 | 775 | 26 | 2499.1037 | 129.4843 | 66.1591 | 80.1722 | 30.0451 | 31.9845 | 0.04016 | 106.9476 | 11.3482 | 70.0761 | 69.6905 | 44.5536 | 0.9871 | 99.1328 | 364.7842 | 313.1514 | 80.466 | 695.2885 | 1.8261 | 450.6198 | 33.8867 | 45.8415 | 32.243 | 60.2372 | 11.98 | 110.0185 | 28.8261 | 8.285 | 98.1712 | 46.648 | 25 | 29.0196 | 67 | 31 | 1.0106 | 69.4118 | 100 | 8190 | 32.549 | 108.1619 | 35.0586 | 0 | 19.125 | 0 | 41.5772 | 33.1094
9/29/2020 23:06:59.6 | 102.7179 | 776 | 26 | 2499.7708 | 129.3704 | 66.2233 | 80.2162 | 30.0765 | 31.9971 | 0.03976 | 106.9738 | 11.3618 | 69.9334 | 69.5616 | 44.5811 | 0.99298 | 99.1311 | 364.3627 | 313.0105 | 80.485 | 695.5127 | 1.8337 | 449.5584 | 33.866 | 45.8097 | 32.2702 | 60.6105 | 11.9655 | 109.8207 | 28.8464 | 8.3391 | 98.1796 | 46.6744 | 25 | 29.0196 | 67 | 31 | 0.9882 | 69.4118 | 96 | 8210 | 32.549 | 109.1309 | 34.8389 | 0.0625 | 20.375 | 0 | 41.3605 | 33.1094
9/29/2020 23:07:00.6 | 102.7182 | 777 | 26 | 2498.8994 | 129.5203 | 66.2536 | 80.2379 | 30.0704 | 31.9934 | 0.03959 | 106.9738 | 11.356 | 70.2474 | 70.8205 | 44.6061 | 0.99067 | 99.1311 | 364.5032 | 312.588 | 80.5645 | 695.4616 | 1.8509 | 450.2287 | 33.8934 | 45.7379 | 32.3623 | 60.3888 | 11.9868 | 109.5966 | 28.8261 | 8.3584 | 98.23 | 46.6098 | 25 | 29.0196 | 67 | 31 | 1.0095 | 69.8039 | 100 | 7850 | 32.549 | 108.1619 | 34.9365 | 0.0625 | 20.1875 | 0 | 41.4886 | 33.2031
9/29/2020 23:07:01.6 | 102.7184 | 778 | 26 | 2498.1681 | 129.3677 | 66.2576 | 80.2734 | 30.0595 | 31.9919 | 0.03927 | 106.9651 | 11.3501 | 70.333 | 69.9759 | 44.6364 | 1.0053 | 99.1294 | 364.6156 | 312.588 | 80.5152 | 695.375 | 1.8678 | 450.1729 | 33.8436 | 45.7379 | 32.2498 | 60.4899 | 11.9952 | 109.791 | 28.8261 | 8.2515 | 98.2635 | 46.706 | 25 | 29.0196 | 67 | 31 | 1.0065 | 69.4118 | 100 | 7990 | 32.549 | 108.1619 | 34.9701 | 0.0625 | 20.375 | 0 | 41.568 | 33.1094
9/29/2020 23:07:02.6 | 102.7187 | 779 | 26 | 2500.3372 | 129.3911 | 66.2536 | 80.3137 | 30.0749 | 31.9705 | 0.03962 | 107.0436 | 11.3482 | 70.3901 | 69.6905 | 44.6619 | 0.98675 | 99.1311 | 364.3065 | 312.8415 | 80.423 | 695.4 | 1.8715 | 449.4187 | 33.8791 | 45.9519 | 32.1765 | 60.4459 | 11.9921 | 109.5406 | 28.7279 | 8.2901 | 98.3306 | 46.789 | 25.5 | 29.4118 | 67 | 31 | 0.98866 | 69.4118 | 96 | 8040 | 32.549 | 109.1309 | 34.9396 | 0.0625 | 20.875 | 0 | 41.3147 | 33.1094
9/29/2020 23:07:03.6 | 102.719 | 780 | 26 | 2499.75 | 129.5302 | 66.2972 | 80.3116 | 30.0675 | 32.002 | 0.03917 | 107.0262 | 11.354 | 70.0476 | 69.8175 | 44.6857 | 0.98621 | 99.1317 | 363.8568 | 312.0529 | 80.682 | 695.5127 | 1.8877 | 452.2957 | 33.9075 | 45.8097 | 32.2702 | 60.4083 | 12.0338 | 109.7652 | 28.8989 | 8.3146 | 98.4061 | 46.7773 | 25.5 | 29.0196 | 67 | 31 | 0.99107 | 69.4118 | 101 | 8160 | 32.549 | 108.1619 | 34.8236 | 0.125 | 20.5 | 0 | 40.9759 | 33.2031
9/29/2020 23:07:04.6 | 102.7193 | 781 | 26 | 2499.0098 | 129.3638 | 66.3421 | 80.3393 | 30.0737 | 32.0058 | 0.03838 | 107.0174 | 11.3618 | 70.1903 | 69.8292 | 44.7115 | 0.99138 | 99.1323 | 364.3627 | 312.7852 | 80.4294 | 695.4511 | 1.8768 | 450.4522 | 33.8539 | 45.7512 | 32.1901 | 60.3513 | 11.9883 | 109.6257 | 28.8396 | 8.2966 | 98.4145 | 46.9564 | 25 | 29.0196 | 67 | 32 | 0.99617 | 69.4118 | 100 | 8190 | 32.549 | 108.1619 | 34.8755 | 0.1875 | 19.8125 | 0 | 40.8722 | 33.2031
9/29/2020 23:07:05.6 | 102.7196 | 782 | 26 | 2499.6953 | 129.2777 | 66.3726 | 80.3741 | 30.0565 | 32.0093 | 0.03792 | 107.0349 | 11.3705 | 69.9905 | 70.2187 | 44.7482 | 1.0038 | 99.1334 | 363.913 | 311.8275 | 81.0092 | 695.4052 | 1.8718 | 448.9998 | 33.8407 | 45.4283 | 32.1833 | 60.643 | 11.9868 | 109.935 | 28.9852 | 8.303 | 98.3641 | 46.9498 | 25 | 29.0196 | 67 | 32 | 0.99477 | 69.8039 | 96 | 8310 | 32.549 | 109.1309 | 34.8602 | 0.1875 | 20.4375 | 0 | 40.9637 | 33.1094
9/29/2020 23:07:06.6 | 102.7198 | 783 | 26 | 2500.7653 | 129.2135 | 66.3778 | 80.4087 | 30.0812 | 32.008 | 0.03873 | 107.0436 | 11.3705 | 70.333 | 70.2618 | 44.7658 | 1.0006 | 99.1317 | 364.8123 | 312.25 | 80.682 | 695.4511 | 1.8578 | 451.0108 | 33.8384 | 45.9134 | 32.2958 | 60.5599 | 11.9914 | 109.8493 | 28.7939 | 8.3185 | 98.3641 | 46.9564 | 25 | 29.0196 | 68 | 32 | 0.99239 | 69.8039 | 100 | 7820 | 32.549 | 108.1619 | 34.6924 | 0.125 | 20.3125 | 0 | 41.1194 | 33.2031
9/29/2020 23:07:07.6 | 102.7201 | 784 | 26 | 2501.9258 | 129.3159 | 66.4267 | 80.4517 | 30.0748 | 32.0128 | 0.03984 | 107 | 11.3715 | 70.1617 | 70.3613 | 44.7903 | 0.98604 | 99.1334 | 363.9973 | 312.1937 | 80.6518 | 695.4865 | 1.8689 | 449.8098 | 33.8809 | 45.8298 | 32.289 | 60.4279 | 12.0126 | 109.5708 | 28.8142 | 8.3353 | 98.3725 | 46.9498 | 25 | 29.4118 | 68 | 32 | 1.0012 | 69.4118 | 101 | 8020 | 32.549 | 108.1619 | 34.9579 | 0.125 | 19.9375 | 0 | 41.2018 | 33.2031
9/29/2020 23:07:08.6 | 102.7204 | 785 | 26 | 2500.7097 | 129.6764 | 66.4658 | 80.4859 | 30.0825 | 32.0174 | 0.04025 | 107.0174 | 11.3763 | 70.2759 | 70.7266 | 44.8263 | 1.0037 | 99.1345 | 363.2667 | 311.743 | 80.5406 | 695.6085 | 1.8735 | 449.6701 | 33.9588 | 46.0237 | 32.2362 | 60.92 | 11.98 | 109.572 | 28.8007 | 8.3082 | 98.3306 | 47.0526 | 25 | 29.0196 | 68 | 32 | 1.009 | 69.4118 | 96 | 8290 | 32.549 | 108.8104 | 34.9396 | 0.125 | 19.6875 | 0 | 40.8569 | 33.1094
9/29/2020 23:07:09.6 | 102.7207 | 786 | 26 | 2501.3805 | 129.8395 | 66.4805 | 80.4998 | 30.0738 | 32.0241 | 0.04114 | 107.0174 | 11.3734 | 70.1617 | 70.0275 | 44.8854 | 0.99566 | 99.1345 | 363.5758 | 311.6585 | 80.5279 | 695.6898 | 1.8713 | 452.2677 | 34.0107 | 46.0104 | 32.2362 | 60.705 | 11.9845 | 109.4599 | 28.7346 | 8.2644 | 98.2887 | 47.104 | 25 | 29.0196 | 68 | 32 | 0.99593 | 69.4118 | 100 | 8210 | 32.549 | 108.1619 | 34.8206 | 0.125 | 19.6875 | 0 | 40.8142 | 33.2031
9/29/2020 23:07:10.6 | 102.7209 | 787 | 26 | 2499.9471 | 129.7444 | 66.5048 | 80.5243 | 30.0948 | 32.0244 | 0.04046 | 106.9913 | 11.3812 | 69.8763 | 69.5415 | 44.9346 | 1.0006 | 99.1357 | 363.4915 | 311.4896 | 80.682 | 695.8524 | 1.8638 | 449.1674 | 33.9663 | 45.9652 | 32.289 | 60.661 | 11.9906 | 109.6572 | 28.8989 | 8.3133 | 98.2803 | 47.0526 | 25 | 29.0196 | 68 | 32 | 0.99782 | 69.4118 | 100 | 8190 | 32.549 | 108.1619 | 34.906 | 0.125 | 19.75 | 0 | 40.6982 | 33.2031
9/29/2020 23:07:11.6 | 102.7212 | 788 | 26 | 2498.8092 | 129.5929 | 66.4824 | 80.5521 | 30.0747 | 32.0232 | 0.03871 | 107.0349 | 11.387 | 69.8478 | 69.8575 | 44.9676 | 1.0044 | 99.1328 | 362.9014 | 310.6164 | 80.6201 | 695.8681 | 1.854 | 450.8991 | 33.9112 | 46.0556 | 32.2566 | 60.749 | 11.9997 | 109.6543 | 28.4653 | 8.2824 | 98.2635 | 47.1238 | 25 | 29.0196 | 68 | 32 | 1.0089 | 69.4118 | 96 | 8380 | 32.549 | 108.8104 | 34.8785 | 0.0625 | 19.375 | 0 | 40.8386 | 33.1094
9/29/2020 23:07:12.6 | 102.7215 | 789 | 26 | 2499.9983 | 129.3889 | 66.5449 | 80.5842 | 30.0852 | 32.0239 | 0.04049 | 107 | 11.3899 | 69.9049 | 70.0092 | 44.9888 | 0.99459 | 99.1334 | 362.6204 | 310.9826 | 80.6518 | 695.9692 | 1.8474 | 450.2567 | 33.8739 | 46.1407 | 32.2294 | 60.63 | 11.9861 | 109.907 | 28.6042 | 8.2682 | 98.23 | 47.2515 | 25 | 28.6274 | 68 | 32 | 0.98964 | 69.8039 | 100 | 7990 | 32.549 | 108.1619 | 34.79 | 0.125 | 19.6875 | 0 | 41.1377 | 33.2031
9/29/2020 23:07:13.6 | 102.7218 | 790 | 26 | 2498.2197 | 129.4173 | 66.6272 | 80.6285 | 30.0992 | 32.0252 | 0.04154 | 106.9913 | 11.3957 | 70.1903 | 69.9076 | 45.0102 | 1.0361 | 99.1323 | 362.8452 | 311.1234 | 80.7376 | 696.0453 | 1.8562 | 449.3629 | 33.8572 | 45.8683 | 32.2754 | 60.6675 | 11.9899 | 109.6257 | 28.8007 | 8.294 | 98.2551 | 47.1421 | 25 | 29.0196 | 68 | 32 | 1.006 | 69.8039 | 100 | 8020 | 32.549 | 108.49 | 34.7687 | 0.0625 | 19.9375 | 0 | 41.3177 | 33.2031
9/29/2020 23:07:14.6 | 102.7221 | 791 | 26 | 2501.7193 | 129.5223 | 66.6576 | 80.6419 | 30.0991 | 32.0361 | 0.04148 | 106.9826 | 11.388 | 70.2188 | 69.642 | 45.03 | 0.99761 | 99.1323 | 363.07 | 310.6164 | 80.8234 | 696.0203 | 1.8673 | 452.2398 | 33.9322 | 46.2177 | 32.2958 | 60.8565 | 12.0134 | 109.4017 | 28.7346 | 8.2605 | 98.188 | 47.162 | 25 | 29.0196 | 68 | 32 | 1.0007 | 69.4118 | 96 | 8190 | 32.549 | 108.8104 | 34.8938 | 0 | 19.25 | 0 | 41.925 | 33.2031
9/29/2020 23:07:15.6 | 102.7223 | 792 | 26 | 2499.7542 | 129.9593 | 66.6833 | 80.6616 | 30.1124 | 32.0238 | 0.04116 | 107.0087 | 11.3783 | 70.019 | 70.8155 | 45.0466 | 0.98443 | 99.1317 | 362.6766 | 310.7572 | 80.879 | 695.842 | 1.8523 | 449.8377 | 34.0199 | 46.1207 | 32.2226 | 60.863 | 12.0005 | 109.5131 | 28.7939 | 8.3043 | 98.1964 | 47.1421 | 25 | 29.0196 | 68 | 32 | 0.97618 | 69.8039 | 100 | 8260 | 32.549 | 108.49 | 34.7321 | 0 | 20.5 | 0 | 41.0126 | 33.2031
9/29/2020 23:07:16.6 | 102.7226 | 793 | 26 | 2497.4243 | 129.9488 | 66.7224 | 80.6811 | 30.1022 | 32.0425 | 0.04276 | 107.0174 | 11.3773 | 70.5614 | 70.2004 | 45.0686 | 0.99316 | 99.1323 | 361.7211 | 309.9686 | 80.9219 | 695.9338 | 1.8474 | 449.7539 | 33.9855 | 46.1659 | 32.289 | 60.705 | 11.9891 | 109.2616 | 28.7346 | 8.3726 | 98.3558 | 47.3608 | 25 | 29.0196 | 68 | 32 | 0.99242 | 69.4118 | 101 | 8160 | 32.549 | 108.1619 | 34.6863 | 0 | 20.8125 | 0 | 40.8539 | 33.2031
9/29/2020 23:07:17.6 | 102.7229 | 794 | 26 | 2499.9305 | 129.673 | 66.7541 | 80.711 | 30.1114 | 32.0453 | 0.04138 | 107.0524 | 11.3812 | 70.647 | 69.9109 | 45.0882 | 1.0249 | 99.1334 | 361.8055 | 310.0531 | 80.9775 | 695.7909 | 1.8425 | 452.4633 | 33.9474 | 46.0689 | 32.3147 | 60.8125 | 12.0066 | 109.4308 | 28.8464 | 8.3069 | 98.3641 | 47.3344 | 25 | 29.0196 | 68 | 32 | 0.9995 | 69.4118 | 96 | 8430 | 32.549 | 108.8104 | 34.6832 | 0 | 19.1875 | 0 | 41.3605 | 33.1094
9/29/2020 23:07:18.6 | 102.7232 | 795 | 26 | 2499.8408 | 129.7077 | 66.7488 | 80.7379 | 30.1132 | 32.0395 | 0.04084 | 107.0436 | 11.3792 | 70.0761 | 70.464 | 45.1122 | 1.0042 | 99.134 | 362.5923 | 310.3347 | 80.9902 | 695.9704 | 1.8376 | 449.5305 | 33.9552 | 46.0823 | 32.3895 | 61.078 | 11.9686 | 109.7115 | 28.8599 | 8.3017 | 98.3306 | 47.3558 | 25 | 29.0196 | 68 | 32 | 0.99779 | 69.4118 | 100 | 7990 | 32.549 | 108.1619 | 34.9274 | 0 | 19.8125 | 0 | 41.5497 | 33.2031
9/29/2020 23:07:19.6 | 102.7234 | 796 | 26 | 2499.3593 | 129.635 | 66.7877 | 80.7634 | 30.094 | 32.0545 | 0.04397 | 107 | 11.4016 | 70.3045 | 70.0907 | 45.1342 | 1.0087 | 99.1357 | 362.0584 | 309.7432 | 81.0696 | 695.8275 | 1.8571 | 449.4187 | 33.9297 | 46.1141 | 32.3094 | 61.008 | 11.9937 | 109.7132 | 28.5246 | 8.3108 | 98.3138 | 47.3807 | 25 | 29.0196 | 68 | 32 | 0.99596 | 69.4118 | 100 | 7920 | 32.549 | 108.49 | 34.7687 | 0.125 | 19.875 | 0 | 41.8762 | 33.2031
9/29/2020 23:07:20.6 | 102.7237 | 797 | 26 | 2499.7657 | 129.5985 | 66.8615 | 80.808 | 30.1076 | 32.0497 | 0.04328 | 106.9476 | 11.3986 | 70.3045 | 69.5398 | 45.1605 | 0.98532 | 99.1351 | 362.5361 | 309.9968 | 80.8727 | 695.8013 | 1.8729 | 452.184 | 33.9256 | 46.1141 | 32.2226 | 60.806 | 11.9899 | 109.8527 | 28.7871 | 8.3185 | 98.3054 | 47.4504 | 25 | 29.0196 | 68 | 32 | 1.0054 | 69.4118 | 96 | 8210 | 32.549 | 108.8104 | 34.8419 | 0 | 19.4375 | 0 | 41.7816 | 33.2031
9/29/2020 23:07:21.6 | 102.724 | 798 | 26 | 2500.6253 | 129.5464 | 66.8648 | 80.8424 | 30.1115 | 32.0573 | 0.04566 | 107 | 11.3938 | 70.333 | 70.2253 | 45.1846 | 1.0366 | 99.1345 | 361.4682 | 309.2644 | 80.8171 | 695.817 | 1.854 | 450.8712 | 33.9237 | 46.1074 | 32.3487 | 61.0015 | 11.9982 | 109.7401 | 28.6228 | 8.3159 | 98.2803 | 47.4702 | 25 | 29.0196 | 68 | 32 | 0.99394 | 69.8039 | 100 | 8190 | 32.549 | 108.1619 | 34.8267 | 0.0625 | 19.875 | 0 | 41.8854 | 33.2031
9/29/2020 23:07:22.6 | 102.7243 | 799 | 26 | 2497.8154 | 129.6105 | 66.8974 | 80.8671 | 30.1078 | 32.0737 | 0.04515 | 107.0087 | 11.387 | 70.333 | 70.0891 | 45.2039 | 0.98372 | 99.1334 | 361.7773 | 309.2363 | 81.1316 | 695.8066 | 1.8474 | 448.9718 | 33.9023 | 46.1274 | 32.2822 | 61.021 | 11.9883 | 109.5989 | 28.7482 | 8.2579 | 98.2635 | 47.4056 | 25 | 29.0196 | 68 | 32 | 1.0054 | 69.4118 | 100 | 8210 | 32.549 | 108.1619 | 34.7229 | 0 | 20.1875 | 0 | 41.6962 | 33.2031
9/29/2020 23:07:23.6 | 102.7246 | 800 | 26 | 2500.0069 | 129.3311 | 66.9394 | 80.8755 | 30.1049 | 32.0898 | 0.04384 | 107 | 11.3831 | 70.3616 | 69.9876 | 45.2292 | 1.0111 | 99.1334 | 361.9459 | 309.5743 | 81.0696 | 695.8931 | 1.8618 | 448.916 | 33.8589 | 45.9067 | 32.289 | 61.109 | 11.9883 | 109.823 | 28.5771 | 8.3017 | 98.3558 | 47.6176 | 25 | 29.0196 | 68 | 32 | 0.98732 | 69.4118 | 96 | 8460 | 32.549 | 109.1309 | 34.7992 | 0.0625 | 20.5 | 0 | 40.6952 | 33.2031
9/29/2020 23:07:24.6 | 102.7248 | 801 | 26 | 2497.8093 | 129.5124 | 66.9502 | 80.9108 | 30.131 | 32.0642 | 0.04298 | 107.0262 | 11.3841 | 70.5328 | 69.9909 | 45.259 | 0.99726 | 99.1351 | 361.412 | 308.8701 | 81.211 | 695.9338 | 1.8733 | 451.1505 | 33.8766 | 46.211 | 32.3419 | 61.052 | 11.9937 | 109.7966 | 28.9379 | 8.3559 | 98.3054 | 47.5149 | 25 | 29.0196 | 68 | 32 | 0.99156 | 69.4118 | 100 | 7920 | 32.549 | 108.49 | 34.7046 | 0.0625 | 19.9375 | 0 | 41.2476 | 33.2031
9/29/2020 23:07:25.6 | 102.7251 | 802 | 26 | 2501.3351 | 129.5333 | 66.959 | 80.9657 | 30.1359 | 32.0767 | 0.04504 | 107.0349 | 11.3831 | 70.5614 | 70.109 | 45.2801 | 1.019 | 99.1323 | 361.412 | 309.1518 | 81.0141 | 695.9994 | 1.8441 | 448.8322 | 33.9298 | 46.4183 | 32.2158 | 61.0015 | 11.9861 | 109.5977 | 28.8329 | 8.2824 | 98.3725 | 47.5978 | 25 | 28.6274 | 68 | 32 | 0.9933 | 69.4118 | 101 | 7970 | 32.549 | 108.49 | 34.848 | 0.0625 | 19.9375 | 0 | 41.1102 | 33.2031
9/29/2020 23:07:26.6 | 102.7254 | 803 | 26 | 2493.3318 | 129.0459 | 66.9396 | 80.987 | 30.1308 | 32.078 | 0.04733 | 107 | 11.3851 | 70.2474 | 69.7106 | 45.3004 | 1.006 | 99.1317 | 360.3442 | 308.5039 | 81.1808 | 696.183 | 1.8593 | 450.8712 | 33.694 | 46.1274 | 32.243 | 61.3239 | 11.9602 | 109.6252 | 29.0106 | 8.1367 | 98.1377 | 47.6756 | 25 | 29.0196 | 68 | 32 | 1.0008 | 69.0196 | 95 | 8190 | 32.549 | 109.1309 | 35.2783 | 0.0625 | 20.9375 | 0 | 40.7196 | 33.2031
9/29/2020 23:07:27.6 | 102.7257 | 804 | 26 | 2496.5722 | 128.0657 | 66.9771 | 81.0216 | 30.1228 | 32.0812 | 0.05541 | 106.8953 | 11.3928 | 69.9049 | 70.2569 | 45.3295 | 0.9937 | 99.1317 | 360.3161 | 308.4476 | 81.4142 | 696.1777 | 1.8602 | 449.5025 | 33.4815 | 46.1141 | 32.3419 | 61.2099 | 12.002 | 109.5691 | 28.8921 | 8.111 | 97.6261 | 47.6176 | 25.5 | 28.2353 | 68 | 32 | 1.0065 | 68.6274 | 94 | 8210 | 32.549 | 108.8104 | 35.0708 | 0 | 19.4375 | 0 | 41.7297 | 33.2031
9/29/2020 23:07:28.6 | 102.7259 | 805 | 26 | 2496.2029 | 127.6503 | 67.0204 | 81.0374 | 30.1294 | 32.0637 | 0.05818 | 106.7993 | 11.3928 | 70.2474 | 69.9076 | 45.3558 | 0.99975 | 99.1306 | 360.8219 | 308.4758 | 81.2919 | 696.1672 | 1.8427 | 450.117 | 33.368 | 46.2444 | 32.2226 | 61.2864 | 12.0043 | 109.6801 | 28.9717 | 8.0968 | 97.3493 | 47.7071 | 25.5 | 28.2353 | 68 | 32 | 0.9991 | 68.6274 | 95 | 8190 | 32.549 | 108.8104 | 35.0677 | 0.1875 | 21.125 | 0 | 41.0797 | 33.2031
9/29/2020 23:07:29.6 | 102.7262 | 806 | 26 | 2500.1655 | 127.5024 | 67.0754 | 81.049 | 30.1372 | 32.0748 | 0.05831 | 106.7905 | 11.386 | 70.333 | 70.4788 | 45.3838 | 0.98604 | 99.1289 | 360.9343 | 308.5321 | 81.2602 | 696.4269 | 1.8616 | 449.6701 | 33.3822 | 46.1592 | 32.3487 | 61.3044 | 12.0013 | 109.0061 | 28.8854 | 8.1238 | 97.3409 | 47.7269 | 25.5 | 28.2353 | 68 | 32 | 0.99907 | 68.6274 | 99 | 7990 | 32.549 | 108.1619 | 34.8816 | 0.0625 | 19.3125 | 0 | 41.9128 | 33.2031
9/29/2020 23:07:30.6 | 102.7265 | 807 | 26 | 2499.3929 | 127.8473 | 67.1058 | 81.0594 | 30.1139 | 32.0924 | 0.05937 | 106.7905 | 11.3657 | 70.333 | 69.4577 | 45.4109 | 1.0044 | 99.1328 | 360.9343 | 308.0533 | 81.3713 | 696.5437 | 1.8414 | 451.5695 | 33.4622 | 46.1726 | 32.289 | 61.2669 | 11.9777 | 109.0661 | 28.8989 | 8.129 | 97.1647 | 47.8743 | 25.5 | 28.6274 | 68 | 32 | 0.99937 | 68.2353 | 94 | 8290 | 32.549 | 108.49 | 34.9762 | 0.0625 | 18.875 | 0 | 42.2028 | 33.2031
9/29/2020 23:07:31.6 | 102.7268 | 808 | 26 | 2497.0216 | 127.7901 | 67.1517 | 81.0766 | 30.1204 | 32.0893 | 0.05745 | 106.7905 | 11.3531 | 69.8478 | 70.6276 | 45.4312 | 0.9953 | 99.1334 | 360.6814 | 307.997 | 81.3586 | 696.6302 | 1.8337 | 451.9046 | 33.4155 | 46.211 | 32.3487 | 61.3044 | 11.9838 | 108.9266 | 28.7279 | 8.1432 | 97.0389 | 47.8809 | 25.5 | 28.6274 | 68 | 32 | 0.99788 | 68.6274 | 95 | 8310 | 32.549 | 108.49 | 34.8969 | 0.25 | 20.375 | 0 | 41.7053 | 33.2031
9/29/2020 23:07:32.6 | 102.7271 | 809 | 26 | 2502.5454 | 127.5264 | 67.1705 | 81.1197 | 30.1286 | 32.0867 | 0.05889 | 106.808 | 11.355 | 70.2474 | 70.2071 | 45.4474 | 1.0145 | 99.1328 | 360.5971 | 308.4194 | 81.4634 | 696.7418 | 1.8465 | 450.2287 | 33.4203 | 46.2177 | 32.3351 | 61.4118 | 12.0088 | 109.3182 | 29.1546 | 8.1896 | 97.1564 | 47.8164 | 25.5 | 29.0196 | 68 | 32 | 1.0032 | 68.6274 | 99 | 8260 | 32.549 | 107.5211 | 35.1532 | 0.25 | 21.4375 | 0 | 40.5243 | 33.2031
9/29/2020 23:07:33.6 | 102.7273 | 810 | 26 | 2500.5019 | 128.0155 | 67.1624 | 81.151 | 30.1281 | 32.0902 | 0.05737 | 106.8516 | 11.3317 | 70.1903 | 69.9292 | 45.4702 | 1.0033 | 99.1345 | 360.288 | 307.5745 | 81.5379 | 696.8335 | 1.8799 | 449.4187 | 33.5211 | 46.0889 | 32.243 | 61.5387 | 11.9959 | 109.0678 | 28.7617 | 8.1638 | 97.3241 | 47.8809 | 25.5 | 29.0196 | 68 | 32 | 1.0039 | 68.6274 | 95 | 8360 | 32.549 | 108.49 | 34.9396 | 0.125 | 20.8125 | 0 | 40.5853 | 33.2031
9/29/2020 23:07:34.6 | 102.7276 | 811 | 26 | 2496.492 | 128.0336 | 67.2255 | 81.19 | 30.1321 | 32.1023 | 0.05615 | 106.8953 | 11.3201 | 70.019 | 69.8976 | 45.4847 | 1.0017 | 99.1334 | 359.8945 | 307.2646 | 81.8633 | 697.0316 | 1.8702 | 450.955 | 33.4721 | 46.0689 | 32.3947 | 61.4688 | 12.0088 | 109.3748 | 29.1089 | 8.1999 | 97.3996 | 48.0283 | 25.5 | 28.6274 | 68 | 32 | 1.0007 | 68.6274 | 95 | 8360 | 32.549 | 108.49 | 34.9243 | 0.1875 | 20.625 | 0 | 40.5182 | 33.2031
9/29/2020 23:07:35.6 | 102.7279 | 812 | 26 | 2500.5223 | 127.5603 | 67.2857 | 81.2274 | 30.1354 | 32.1017 | 0.05528 | 106.9215 | 11.3133 | 70.1903 | 69.6219 | 45.5033 | 1.009 | 99.1334 | 360.0632 | 307.5745 | 81.365 | 697.3268 | 1.8587 | 449.3349 | 33.4022 | 46.3213 | 32.2498 | 61.4623 | 12.0066 | 109.6549 | 28.8921 | 8.1677 | 97.3828 | 47.9902 | 25.5 | 28.2353 | 68 | 32 | 0.99937 | 68.6274 | 99 | 8070 | 32.549 | 108.1619 | 34.845 | 0.25 | 19.875 | 0 | 41.0645 | 33.2031
9/29/2020 23:07:36.6 | 102.7282 | 813 | 26 | 2497.5175 | 127.606 | 67.3008 | 81.2481 | 30.1462 | 32.0967 | 0.05487 | 106.9302 | 11.3046 | 69.9619 | 69.9276 | 45.5209 | 0.99191 | 99.1328 | 358.7143 | 306.7295 | 81.6729 | 697.3976 | 1.8266 | 449.3349 | 33.374 | 46.3347 | 32.3947 | 61.4753 | 11.9815 | 109.5703 | 28.9582 | 8.1355 | 97.1983 | 48.0283 | 25.5 | 28.2353 | 68 | 32 | 1.0004 | 68.6274 | 94 | 8160 | 32.549 | 109.1309 | 34.8297 | 0.1875 | 18.9375 | 0 | 41.3696 | 33.2031
9/29/2020 23:07:37.6 | 102.7284 | 814 | 26 | 2500.1931 | 127.2464 | 67.3552 | 81.287 | 30.142 | 32.1016 | 0.05737 | 106.8865 | 11.3104 | 70.1047 | 69.764 | 45.5367 | 1.0037 | 99.1334 | 359.8383 | 307.1801 | 81.4205 | 697.3215 | 1.7995 | 449.9494 | 33.3156 | 46.3798 | 32.3487 | 61.721 | 11.9815 | 109.7109 | 28.7939 | 8.111 | 96.9299 | 47.9323 | 25.5 | 27.8431 | 68 | 32 | 1.0011 | 68.2353 | 98 | 7820 | 32.549 | 108.1619 | 34.6771 | 0.125 | 18.5 | 0 | 41.7297 | 33.2031
9/29/2020 23:07:38.6 | 102.7287 | 815 | 26 | 2501.0213 | 127.5261 | 67.3847 | 81.304 | 30.1389 | 32.1034 | 0.05521 | 106.8865 | 11.3123 | 70.3616 | 69.7356 | 45.5578 | 1.0038 | 99.1289 | 360.0913 | 306.983 | 81.6174 | 697.235 | 1.8084 | 452.156 | 33.3999 | 46.2244 | 32.3419 | 61.4688 | 11.9663 | 109.3142 | 29.0564 | 8.1483 | 96.8964 | 48.0796 | 25.5 | 28.2353 | 68 | 32 | 0.99898 | 68.6274 | 95 | 8140 | 32.549 | 108.8104 | 34.7137 | 0.125 | 19.25 | 0 | 41.7419 | 33.2031
9/29/2020 23:07:39.6 | 102.729 | 816 | 26 | 2499.7031 | 127.6835 | 67.3723 | 81.3512 | 30.1502 | 32.1055 | 0.0552 | 106.9302 | 11.3055 | 70.1617 | 70.583 | 45.5746 | 0.98443 | 99.1334 | 359.3887 | 306.476 | 81.6729 | 697.1746 | 1.8252 | 450.2846 | 33.4235 | 46.1792 | 32.4219 | 61.6266 | 11.9868 | 109.6269 | 29.1156 | 8.178 | 96.9215 | 48.0547 | 25.5 | 28.6274 | 69 | 32 | 0.99751 | 68.6274 | 99 | 7990 | 32.549 | 108.1619 | 34.7443 | 0.125 | 19.375 | 0 | 41.6626 | 33.2031
9/29/2020 23:07:40.6 | 102.7293 | 817 | 26 | 2499.4221 | 127.591 | 67.3989 | 81.3912 | 30.1476 | 32.1098 | 0.05348 | 106.904 | 11.3065 | 70.1903 | 69.7674 | 45.5868 | 0.99476 | 99.1323 | 358.7705 | 306.7013 | 81.3713 | 697.1589 | 1.8303 | 450.0053 | 33.3955 | 46.2244 | 32.243 | 61.5192 | 11.9731 | 109.4577 | 29.0039 | 8.169 | 97.0054 | 48.1888 | 25.5 | 28.2353 | 69 | 32 | 0.99922 | 68.6274 | 99 | 8160 | 32.549 | 108.49 | 34.7473 | 0 | 20.4375 | 0 | 41.0461 | 33.2969
9/29/2020 23:07:41.6 | 102.7296 | 818 | 26 | 2500.2239 | 127.6307 | 67.456 | 81.3959 | 30.1466 | 32.1092 | 0.05462 | 106.9564 | 11.3172 | 70.2474 | 70.3265 | 45.6072 | 0.99833 | 99.1323 | 359.5573 | 306.983 | 81.63 | 697.1995 | 1.8407 | 451.2343 | 33.4166 | 45.9786 | 32.4015 | 61.6331 | 11.9579 | 109.3736 | 28.9124 | 8.1432 | 97.0809 | 48.1375 | 25.5 | 28.6274 | 69 | 32 | 0.99904 | 68.6274 | 95 | 8460 | 32.549 | 108.8104 | 34.8175 | 0 | 20.875 | 0 | 40.6281 | 33.2031
9/29/2020 23:07:42.6 | 102.7298 | 819 | 26 | 2500.8683 | 127.4913 | 67.4446 | 81.4078 | 30.1441 | 32.1066 | 0.05505 | 106.9738 | 11.323 | 69.8478 | 69.6888 | 45.6236 | 1.0076 | 99.134 | 359.0796 | 306.138 | 81.857 | 697.2402 | 1.858 | 450.5081 | 33.3887 | 46.0622 | 32.2958 | 61.5632 | 11.9488 | 109.4034 | 29.3644 | 8.1419 | 97.2151 | 48.1888 | 25.5 | 28.6274 | 69 | 32 | 0.99925 | 68.6274 | 100 | 8310 | 32.549 | 108.49 | 34.7443 | 0 | 20.3125 | 0 | 40.4022 | 33.2031
9/29/2020 23:07:43.6 | 102.7301 | 820 | 26 | 2498.1683 | 127.5055 | 67.4728 | 81.433 | 30.1533 | 32.1178 | 0.05351 | 107.0087 | 11.3337 | 70.1617 | 70.4706 | 45.6283 | 1.0063 | 99.1334 | 358.6862 | 305.969 | 81.5618 | 697.3111 | 1.86 | 449.5863 | 33.3564 | 46.1141 | 32.3351 | 61.6137 | 11.9701 | 109.7389 | 28.8921 | 8.187 | 97.2235 | 48.2782 | 25.5 | 28.2353 | 69 | 32 | 1.0022 | 68.6274 | 99 | 7870 | 32.549 | 108.1619 | 34.7382 | 0 | 20.5 | 0 | 40.4541 | 33.2969
9/29/2020 23:07:44.6 | 102.7304 | 821 | 26 | 2500.4581 | 127.4093 | 67.5361 | 81.4377 | 30.1736 | 32.1091 | 0.05277 | 106.9564 | 11.3385 | 70.3045 | 70.3 | 45.6387 | 0.99601 | 99.1317 | 358.6019 | 306.2788 | 81.6047 | 697.4842 | 1.8487 | 452.5471 | 33.3618 | 46.3146 | 32.4015 | 61.8089 | 12.0104 | 109.149 | 28.8329 | 8.2167 | 97.2822 | 48.2914 | 25.5 | 28.6274 | 69 | 32 | 1.0004 | 68.6274 | 95 | 8210 | 32.549 | 108.8104 | 34.8175 | 0.0625 | 20.5 | 0 | 40.7288 | 33.2031
9/29/2020 23:07:45.6 | 102.7307 | 822 | 26 | 2499.9149 | 127.5902 | 67.577 | 81.4502 | 30.1731 | 32.1169 | 0.05431 | 107.0174 | 11.3443 | 70.3616 | 70.2535 | 45.6463 | 0.99744 | 99.1311 | 358.63 | 306.2507 | 81.6174 | 697.5957 | 1.8494 | 451.2343 | 33.4019 | 46.2244 | 32.3879 | 61.6706 | 11.9663 | 108.9803 | 29.0039 | 8.1522 | 97.3409 | 48.2782 | 25.5 | 28.6274 | 69 | 32 | 0.99922 | 68.6274 | 100 | 8020 | 32.549 | 108.1619 | 34.7656 | 0.125 | 20.1875 | 0 | 40.8722 | 33.2031
9/29/2020 23:07:46.6 | 102.7309 | 823 | 26 | 2501.2933 | 127.6997 | 67.6212 | 81.4816 | 30.1637 | 32.1205 | 0.05478 | 107 | 11.3405 | 70.0761 | 70.0475 | 45.66 | 1.0065 | 99.1311 | 359.0515 | 305.9127 | 81.6665 | 697.601 | 1.8596 | 449.2791 | 33.449 | 46.328 | 32.3947 | 61.8724 | 11.983 | 109.4285 | 29.0039 | 8.1445 | 97.1899 | 48.3874 | 25.5 | 28.2353 | 69 | 32 | 1.0019 | 68.6274 | 99 | 8260 | 32.549 | 108.1619 | 34.7259 | 0 | 20 | 0 | 41.1499 | 33.2031
9/29/2020 23:07:47.6 | 102.7312 | 824 | 26 | 2499.0919 | 127.713 | 67.6463 | 81.5252 | 30.1715 | 32.1178 | 0.05517 | 107 | 11.3492 | 70.333 | 69.7373 | 45.6737 | 0.99833 | 99.1311 | 357.8994 | 305.4338 | 81.7776 | 697.5853 | 1.8565 | 451.5695 | 33.423 | 46.4449 | 32.3215 | 61.6836 | 12.0066 | 109.4005 | 29.0699 | 8.1496 | 97.2067 | 48.3676 | 25.5 | 28.2353 | 69 | 32 | 0.99666 | 68.6274 | 95 | 8550 | 32.549 | 108.8104 | 34.7839 | 0 | 19.875 | 0 | 40.8112 | 33.2031
9/29/2020 23:07:48.6 | 102.7315 | 825 | 26 | 2500.4079 | 127.5464 | 67.6485 | 81.5524 | 30.143 | 32.1286 | 0.05518 | 106.9564 | 11.3501 | 70.5614 | 70.1057 | 45.7097 | 1.0111 | 99.1345 | 357.7869 | 305.0395 | 82.2012 | 697.6417 | 1.8505 | 449.726 | 33.397 | 46.2695 | 32.5004 | 61.8659 | 11.9792 | 109.2078 | 29.312 | 8.0994 | 97.106 | 48.4387 | 25.5 | 28.2353 | 69 | 32 | 0.99992 | 68.6274 | 99 | 8260 | 32.549 | 107.8415 | 34.8083 | 0 | 18.9375 | 0 | 41.3849 | 33.2031
9/29/2020 23:07:49.6 | 102.7318 | 826 | 26 | 2501.8192 | 127.6285 | 67.694 | 81.5934 | 30.165 | 32.1211 | 0.05575 | 106.9389 | 11.3608 | 70.1332 | 70.1888 | 45.7338 | 0.98372 | 99.1368 | 358.7424 | 305.4902 | 81.8935 | 697.6469 | 1.8487 | 450.117 | 33.4374 | 46.567 | 32.4543 | 61.8529 | 12.0088 | 109.2381 | 28.9311 | 8.1355 | 96.9719 | 48.394 | 25.5 | 28.6274 | 69 | 32 | 1.0034 | 68.6274 | 99 | 7850 | 32.549 | 107.8415 | 34.7504 | 0.0625 | 19.4375 | 0 | 41.4276 | 33.2969
9/29/2020 23:07:50.6 | 102.7321 | 827 | 26 | 2502.3335 | 127.6377 | 67.7391 | 81.6258 | 30.16 | 32.1275 | 0.05632 | 107.0262 | 11.3657 | 70.1047 | 69.8108 | 45.7578 | 1.0005 | 99.1345 | 358.3771 | 305.3212 | 81.7649 | 697.6312 | 1.8554 | 451.6533 | 33.4467 | 46.2762 | 32.3811 | 61.9228 | 12.0407 | 109.3199 | 28.8989 | 8.1896 | 97.0306 | 48.5281 | 25.5 | 28.6274 | 69 | 32 | 1.0024 | 68.6274 | 95 | 8160 | 32.549 | 108.49 | 34.7595 | 0.125 | 19.875 | 0 | 41.394 | 33.2031
9/29/2020 23:07:51.6 | 102.7323 | 828 | 26 | 2499.5256 | 127.9069 | 67.7078 | 81.6521 | 30.1742 | 32.1197 | 0.05521 | 106.9564 | 11.3773 | 70.0761 | 70.0525 | 45.7625 | 0.98889 | 99.1323 | 357.7027 | 304.8705 | 81.8506 | 697.6469 | 1.8711 | 450.4243 | 33.4796 | 46.3665 | 32.4015 | 61.9602 | 12.0422 | 109.4017 | 28.9379 | 8.1599 | 97.0725 | 48.5991 | 25.5 | 28.6274 | 69 | 32 | 0.99821 | 68.6274 | 99 | 8020 | 32.549 | 107.8415 | 34.8236 | 0.125 | 20.375 | 0 | 41.04 | 33.2031
9/29/2020 23:07:52.6 | 102.7326 | 829 | 26 | 2500.3451 | 127.6773 | 67.7621 | 81.6719 | 30.1942 | 32.1177 | 0.05393 | 106.9476 | 11.3889 | 70.2188 | 70.1954 | 45.7729 | 1.0126 | 99.1311 | 356.7753 | 304.3917 | 81.9553 | 697.7846 | 1.874 | 449.6143 | 33.4305 | 46.2695 | 32.6332 | 62.0676 | 12.0369 | 109.4565 | 28.7346 | 8.1174 | 97.106 | 48.5677 | 25.5 | 28.2353 | 69 | 32 | 1.0016 | 68.6274 | 99 | 8260 | 32.549 | 108.1619 | 34.7443 | 0.0625 | 19.4375 | 0 | 41.922 | 33.2969
9/29/2020 23:07:53.6 | 102.7329 | 830 | 26 | 2497.7133 | 127.5081 | 67.8071 | 81.7001 | 30.1952 | 32.126 | 0.05683 | 106.9826 | 11.4045 | 70.0476 | 69.8992 | 45.7928 | 0.99102 | 99.1328 | 357.9275 | 304.955 | 82.0298 | 697.6823 | 1.8376 | 451.4019 | 33.351 | 45.9334 | 32.3947 | 62.0431 | 12.027 | 109.2622 | 28.8667 | 8.1612 | 97.0641 | 48.6951 | 25.5 | 28.2353 | 69 | 32 | 0.99797 | 68.2353 | 95 | 8480 | 32.549 | 108.49 | 34.8877 | 0.125 | 19.625 | 0 | 42.2241 | 33.2969
9/29/2020 23:07:54.6 | 102.7332 | 831 | 26 | 2498.5738 | 127.3361 | 67.8851 | 81.7224 | 30.2015 | 32.1405 | 0.05815 | 106.904 | 11.4054 | 70.1332 | 70.0824 | 45.8011 | 1.0008 | 99.13 | 357.6465 | 304.5325 | 81.9553 | 697.7335 | 1.8616 | 450.7595 | 33.3175 | 46.3731 | 32.4083 | 62.0676 | 12.0104 | 109.4554 | 28.8921 | 8.1599 | 97.0473 | 48.657 | 25.5 | 28.6274 | 69 | 32 | 0.99956 | 68.6274 | 99 | 8260 | 32.549 | 107.8415 | 34.787 | 0 | 20.5 | 0 | 41.9128 | 33.2969
9/29/2020 23:07:55.6 | 102.7334 | 832 | 26 | 2500.5751 | 127.2178 | 67.8453 | 81.7235 | 30.183 | 32.1523 | 0.05557 | 106.9826 | 11.4093 | 69.9049 | 69.7223 | 45.8229 | 0.99263 | 99.1334 | 357.1125 | 304.6734 | 81.9125 | 697.8962 | 1.878 | 449.6422 | 33.3132 | 46.2762 | 32.4611 | 62.0237 | 11.9876 | 109.4588 | 28.8989 | 8.1638 | 97.1647 | 48.7595 | 25.5 | 28.6274 | 69 | 32 | 1.0017 | 68.6274 | 99 | 7850 | 32.549 | 107.8415 | 34.7351 | 0.125 | 21.1875 | 0 | 41.1743 | 33.2031
9/29/2020 23:07:56.6 | 102.7337 | 833 | 26 | 2499.7414 | 127.6755 | 67.9017 | 81.7499 | 30.1796 | 32.1292 | 0.0534 | 107 | 11.4083 | 70.1332 | 69.8158 | 45.8444 | 1.0079 | 99.1323 | 357.0282 | 304.3354 | 81.9315 | 698.1861 | 1.8671 | 451.3739 | 33.4219 | 45.9853 | 32.5736 | 62.0935 | 11.9876 | 109.5417 | 29.0242 | 8.1638 | 97.3828 | 48.8174 | 25.5 | 28.6274 | 69 | 32 | 1.0017 | 68.6274 | 95 | 8190 | 32.549 | 108.49 | 34.8206 | 0.125 | 20.8125 | 0 | 41.3483 | 33.2969
9/29/2020 23:07:57.6 | 102.734 | 834 | 26 | 2499.4175 | 127.5431 | 67.9416 | 81.789 | 30.1988 | 32.1279 | 0.0533 | 107.0262 | 11.4248 | 70.3901 | 69.4929 | 45.8527 | 1.0035 | 99.1311 | 357.9837 | 304.8142 | 82.0537 | 698.1297 | 1.8813 | 451.0108 | 33.3829 | 46.3213 | 32.3947 | 62.1684 | 11.9853 | 109.0644 | 28.8921 | 8.2167 | 97.3912 | 48.7976 | 25.5 | 29.0196 | 69 | 32 | 0.99886 | 68.6274 | 100 | 8070 | 32.549 | 108.1619 | 34.8175 | 0.125 | 20.25 | 0 | 41.33 | 33.2969
9/29/2020 23:07:58.6 | 102.7343 | 835 | 26 | 2502.9055 | 127.359 | 67.9471 | 81.813 | 30.1974 | 32.1359 | 0.05488 | 107 | 11.4345 | 69.8763 | 70.3713 | 45.882 | 1.0026 | 99.1311 | 357.3654 | 303.8565 | 81.9617 | 698.1756 | 1.9065 | 449.3349 | 33.3812 | 46.2762 | 32.4543 | 62.1245 | 11.983 | 108.9523 | 29.0039 | 8.1922 | 97.3493 | 48.7529 | 25.5 | 28.2353 | 69 | 32 | 1.0014 | 68.6274 | 100 | 8160 | 32.549 | 107.8415 | 34.7748 | 0.1875 | 20.9375 | 0 | 40.7135 | 33.2969
9/29/2020 23:07:59.6 | 102.7346 | 836 | 26 | 2500.4725 | 127.8806 | 67.9704 | 81.8344 | 30.1853 | 32.1464 | 0.05511 | 107.0087 | 11.4539 | 70.3616 | 69.8475 | 45.901 | 1.0067 | 99.1311 | 357.7308 | 303.9692 | 82.1092 | 698.1349 | 1.8999 | 450.6757 | 33.4854 | 46.328 | 32.4015 | 62.0237 | 11.983 | 109.0644 | 29.0039 | 8.1251 | 97.3661 | 48.9067 | 25.5 | 28.6274 | 69 | 32 | 0.99754 | 68.6274 | 95 | 8480 | 32.549 | 108.49 | 34.7931 | 0.1875 | 19.9375 | 0 | 41.0523 | 33.2969
9/29/2020 23:08:00.6 | 102.7348 | 837 | 26 | 2498.4537 | 127.9574 | 67.9843 | 81.8695 | 30.1908 | 32.1536 | 0.05415 | 107.0174 | 11.4627 | 70.2474 | 70.0691 | 45.9161 | 1.0008 | 99.1323 | 356.6067 | 303.7157 | 82.0347 | 698.0943 | 1.9085 | 450.0891 | 33.4784 | 46.4049 | 32.4015 | 62.1994 | 12.0308 | 109.5697 | 28.9244 | 8.1032 | 97.2067 | 49.0092 | 25.5 | 28.6274 | 69 | 32 | 0.99977 | 68.6274 | 99 | 8240 | 32.549 | 108.1619 | 34.7229 | 0.1875 | 18.875 | 0 | 41.2323 | 33.2969
9/29/2020 23:08:01.6 | 102.7351 | 838 | 26 | 2499.1579 | 127.4399 | 68.0051 | 81.8903 | 30.2115 | 32.1619 | 0.05695 | 106.9651 | 11.4685 | 70.1903 | 69.9709 | 45.9345 | 1.0129 | 99.1328 | 356.7753 | 303.5467 | 82.1647 | 697.9984 | 1.8835 | 449.307 | 33.3524 | 46.3865 | 32.5412 | 62.383 | 12.0535 | 109.3742 | 29.1156 | 8.129 | 97.1144 | 48.9909 | 25 | 28.2353 | 69 | 32 | 0.99843 | 68.2353 | 99 | 7800 | 32.549 | 108.1619 | 34.7229 | 0.1875 | 20.1875 | 0 | 40.4663 | 33.2969
9/29/2020 23:08:02.6 | 102.7354 | 839 | 26 | 2501.7403 | 127.0888 | 68.0276 | 81.9268 | 30.2124 | 32.1693 | 0.05659 | 106.9651 | 11.4646 | 69.9905 | 69.4174 | 45.9478 | 1.0012 | 99.1323 | 356.5786 | 303.772 | 82.171 | 697.9159 | 1.8682 | 451.1784 | 33.2949 | 46.3931 | 32.3811 | 62.3895 | 11.9747 | 109.0655 | 29.0174 | 8.1367 | 97.1396 | 49.0407 | 25.5 | 28.2353 | 69 | 32 | 1.0012 | 68.6274 | 95 | 8160 | 32.549 | 108.49 | 34.9335 | 0.125 | 20.375 | 0 | 41.0858 | 33.2969
9/29/2020 23:08:03.6 | 102.7357 | 840 | 26 | 2499.8567 | 127.4726 | 68.1013 | 81.9383 | 30.2204 | 32.1686 | 0.05592 | 107.0087 | 11.4724 | 70.0476 | 69.4392 | 45.9586 | 1.021 | 99.1323 | 356.0728 | 302.9834 | 82.263 | 698.0431 | 1.8609 | 451.4577 | 33.3703 | 46.3347 | 32.3879 | 62.3326 | 11.9891 | 109.2616 | 28.9582 | 8.0916 | 97.2402 | 48.996 | 25.5 | 28.6274 | 69 | 32 | 1.0006 | 68.6274 | 100 | 8020 | 32.549 | 107.5211 | 34.9701 | 0.125 | 20.6875 | 0 | 41.0004 | 33.2969
9/29/2020 23:08:04.6 | 102.7359 | 841 | 26 | 2504.2642 | 127.428 | 68.1602 | 81.9946 | 30.2232 | 32.1591 | 0.05595 | 107 | 11.4714 | 70.0476 | 70.2071 | 45.9705 | 0.99352 | 99.1323 | 356.3257 | 302.8426 | 82.1218 | 698.2622 | 1.8698 | 448.9439 | 33.4175 | 46.5485 | 32.514 | 62.3391 | 11.9937 | 108.9815 | 28.7549 | 8.1393 | 97.3409 | 48.9646 | 25.5 | 28.6274 | 69 | 32 | 0.99889 | 68.6274 | 100 | 8140 | 32.549 | 107.8415 | 34.7473 | 0.0625 | 19.8125 | 0 | 41.3757 | 33.2969
9/29/2020 23:08:05.6 | 102.7362 | 842 | 26 | 2497.6085 | 127.9102 | 68.1603 | 82.0122 | 30.2221 | 32.1629 | 0.05511 | 107.0262 | 11.4937 | 69.9905 | 69.3972 | 45.9949 | 1.0031 | 99.1334 | 356.0728 | 302.8426 | 82.0045 | 698.2924 | 1.8841 | 451.7091 | 33.4548 | 46.5285 | 32.5004 | 62.37 | 12.0338 | 109.2627 | 28.8396 | 8.129 | 97.299 | 49.1563 | 25.5 | 28.6274 | 69 | 32 | 0.99895 | 68.6274 | 95 | 8460 | 32.549 | 108.49 | 34.8023 | 0.125 | 20.25 | 0 | 40.7288 | 33.2969
9/29/2020 23:08:06.6 | 102.7365 | 843 | 26 | 2499.9157 | 127.6071 | 68.1728 | 82.0491 | 30.2207 | 32.1701 | 0.05436 | 107.0349 | 11.4947 | 70.1332 | 69.6922 | 46.0058 | 1.003 | 99.1311 | 356.7191 | 303.1242 | 82.3613 | 698.4249 | 1.8932 | 449.9215 | 33.4063 | 46.4383 | 32.514 | 62.3326 | 11.9975 | 109.4285 | 29.0106 | 8.0955 | 97.257 | 49.1183 | 25.5 | 28.6274 | 69 | 32 | 1.0015 | 68.6274 | 99 | 8290 | 32.549 | 107.8415 | 34.8114 | 0.125 | 19.25 | 0 | 41.4459 | 33.2969
9/29/2020 23:08:07.6 | 102.7368 | 844 | 26 | 2500.1989 | 127.5426 | 68.2177 | 82.0795 | 30.2251 | 32.1783 | 0.055 | 107 | 11.5121 | 70.3045 | 69.4056 | 46.0251 | 1.0037 | 99.1311 | 355.2297 | 302.6736 | 82.1457 | 698.3633 | 1.8795 | 449.1674 | 33.3932 | 46.3665 | 32.5396 | 62.5651 | 11.9785 | 109.2044 | 28.9904 | 8.0607 | 97.2067 | 49.1432 | 25.5 | 28.6274 | 69 | 32 | 1.0004 | 68.6274 | 99 | 7820 | 32.549 | 107.8415 | 34.7687 | 0 | 18.875 | 0 | 41.51 | 33.2969
9/29/2020 23:08:08.6 | 102.7371 | 845 | 26 | 2499.6339 | 127.4669 | 68.2682 | 82.1002 | 30.2225 | 32.1792 | 0.05644 | 106.9826 | 11.5102 | 69.9049 | 69.9426 | 46.0487 | 1.0053 | 99.1317 | 355.0611 | 301.9694 | 82.3423 | 698.2924 | 1.8443 | 451.5136 | 33.3659 | 46.211 | 32.5004 | 62.4139 | 11.983 | 108.9529 | 28.8854 | 8.1561 | 97.0306 | 49.2076 | 25.5 | 28.2353 | 69 | 32 | 1.0003 | 68.2353 | 95 | 8160 | 32.549 | 108.1619 | 34.9304 | 0.0625 | 19.1875 | 0 | 41.9525 | 33.2969
9/29/2020 23:08:09.6 | 102.7373 | 846 | 26 | 2498.7201 | 127.6126 | 68.2751 | 82.1091 | 30.229 | 32.1867 | 0.05516 | 106.9738 | 11.5024 | 70.1617 | 70.2452 | 46.0695 | 1.0023 | 99.1334 | 355.6232 | 301.9694 | 82.3058 | 698.4144 | 1.8418 | 450.955 | 33.3918 | 46.328 | 32.4475 | 62.4773 | 11.9792 | 109.3187 | 29.1089 | 8.1664 | 97.0306 | 49.1563 | 25.5 | 28.6274 | 70 | 32 | 1.0004 | 68.2353 | 99 | 7990 | 32.549 | 107.5211 | 34.8206 | 0 | 19.6875 | 0 | 42.1448 | 33.2969
9/29/2020 23:08:10.6 | 102.7376 | 847 | 26 | 2498.7058 | 127.6494 | 68.3053 | 82.1347 | 30.2086 | 32.194 | 0.05291 | 107 | 11.4811 | 70.2474 | 70.3994 | 46.096 | 0.98194 | 99.1306 | 354.8363 | 301.7159 | 82.3486 | 698.4603 | 1.8828 | 450.2846 | 33.4012 | 46.3731 | 32.4015 | 62.5212 | 11.9899 | 108.9518 | 28.9971 | 8.1432 | 97.0977 | 49.1629 | 25.5 | 28.6274 | 70 | 32 | 0.99852 | 68.6274 | 99 | 8190 | 32.549 | 107.5211 | 34.8023 | 0.0625 | 19.4375 | 0 | 42.2394 | 33.2969
9/29/2020 23:08:11.6 | 102.7379 | 848 | 26 | 2499.5277 | 127.5912 | 68.3581 | 82.1534 | 30.2256 | 32.1915 | 0.05321 | 106.9913 | 11.4859 | 70.3901 | 69.8024 | 46.1168 | 1.012 | 99.1323 | 355.2578 | 301.8004 | 82.4596 | 698.5521 | 1.8582 | 450.927 | 33.397 | 46.3865 | 32.6793 | 62.8365 | 11.9739 | 109.0655 | 28.9582 | 8.178 | 97.106 | 49.3298 | 25 | 28.6274 | 70 | 32 | 0.99965 | 68.6274 | 95 | 8430 | 32.549 | 108.1619 | 34.9274 | 0 | 19.4375 | 0 | 42.3614 | 33.2969
9/29/2020 23:08:12.6 | 102.7382 | 849 | 26 | 2499.295 | 127.62 | 68.3457 | 82.1829 | 30.2394 | 32.1964 | 0.05529 | 106.9826 | 11.484 | 70.1903 | 70.0858 | 46.1511 | 1.0047 | 99.1311 | 355.0049 | 302.0539 | 82.4469 | 698.4551 | 1.8602 | 450.145 | 33.4014 | 46.5285 | 32.4475 | 62.4708 | 11.9754 | 109.0924 | 28.6821 | 8.1367 | 97.1312 | 49.2588 | 25.5 | 28.6274 | 70 | 32 | 0.99953 | 68.6274 | 99 | 8310 | 32.549 | 107.5211 | 34.8846 | 0.0625 | 20 | 0 | 42.2516 | 33.2969
9/29/2020 23:08:13.6 | 102.7384 | 850 | 26 | 2499.6557 | 127.5149 | 68.3671 | 82.2205 | 30.2266 | 32.2068 | 0.05487 | 106.9651 | 11.4791 | 70.1903 | 70.3066 | 46.1844 | 0.99797 | 99.1328 | 354.5272 | 301.2934 | 82.5087 | 698.4603 | 1.8806 | 449.4467 | 33.3787 | 46.3865 | 32.56 | 62.7357 | 11.9815 | 108.87 | 29.0106 | 8.0903 | 97.1983 | 49.4703 | 25.5 | 28.6274 | 70 | 32 | 0.99821 | 68.6274 | 99 | 7820 | 32.549 | 107.5211 | 34.8267 | 0.0625 | 20.375 | 0 | 41.9037 | 33.2969
9/29/2020 23:08:14.6 | 102.7387 | 851 | 26 | 2498.7754 | 127.5258 | 68.3805 | 82.2448 | 30.2516 | 32.1952 | 0.05313 | 106.9476 | 11.483 | 70.1903 | 70.1506 | 46.2076 | 0.99957 | 99.1323 | 354.3305 | 301.4061 | 82.3851 | 698.5417 | 1.8899 | 451.4019 | 33.3698 | 46.2562 | 32.5072 | 62.609 | 11.9952 | 109.0935 | 28.9836 | 8.1316 | 97.3073 | 49.3678 | 25 | 29.0196 | 70 | 32 | 1.0006 | 68.6274 | 95 | 8120 | 32.549 | 108.49 | 34.9518 | 0.125 | 20.875 | 0 | 41.4154 | 33.2969
9/29/2020 23:08:15.6 | 102.739 | 852 | 26 | 2501.3984 | 127.3417 | 68.4236 | 82.277 | 30.2392 | 32.191 | 0.05444 | 107.0087 | 11.485 | 69.7336 | 70.1323 | 46.2374 | 1.0037 | 99.1323 | 354.8082 | 301.1526 | 82.4533 | 698.6637 | 1.895 | 451.8767 | 33.3566 | 46.3798 | 32.5072 | 62.6788 | 12.0134 | 109.3736 | 29.0564 | 8.1574 | 97.3828 | 49.4703 | 25.5 | 29.0196 | 70 | 32 | 0.99944 | 68.6274 | 100 | 7990 | 32.549 | 107.8415 | 35.025 | 0.0625 | 21.3125 | 0 | 40.7959 | 33.2969
9/29/2020 23:08:16.6 | 102.7393 | 853 | 26 | 2498.6986 | 127.6863 | 68.438 | 82.306 | 30.2366 | 32.2064 | 0.0551 | 107.0262 | 11.4898 | 70.3616 | 70.5251 | 46.2525 | 0.99851 | 99.1311 | 354.2743 | 301.4624 | 82.3058 | 698.6637 | 1.8919 | 449.4746 | 33.4108 | 46.2762 | 32.56 | 62.7292 | 12.0081 | 109.4005 | 29.2138 | 8.1238 | 97.517 | 49.4703 | 25.5 | 28.6274 | 70 | 32 | 1.0008 | 68.6274 | 100 | 8190 | 32.549 | 107.8415 | 34.6832 | 0.0625 | 20.5 | 0 | 41.04 | 33.2969
9/29/2020 23:08:17.6 | 102.7396 | 854 | 26 | 2501.6895 | 127.6454 | 68.483 | 82.317 | 30.2501 | 32.2172 | 0.05634 | 107.0349 | 11.4811 | 70.2188 | 70.1589 | 46.2765 | 0.99441 | 99.1306 | 354.3867 | 301.0681 | 82.1948 | 698.7398 | 1.9059 | 451.2343 | 33.4401 | 46.211 | 32.5004 | 62.7666 | 12.0081 | 109.1478 | 28.9904 | 8.1251 | 97.4499 | 49.6173 | 25.5 | 28.6274 | 70 | 32 | 1.0025 | 68.6274 | 95 | 8460 | 32.549 | 108.49 | 34.9365 | 0.0625 | 20.375 | 0 | 40.744 | 33.2969
9/29/2020 23:08:18.6 | 102.7398 | 855 | 26 | 2499.1663 | 127.8623 | 68.4959 | 82.3237 | 30.2576 | 32.2216 | 0.05561 | 107.0436 | 11.4656 | 70.2188 | 70.8073 | 46.2912 | 1.0079 | 99.1334 | 353.8247 | 300.7864 | 82.5944 | 698.6178 | 1.9253 | 450.955 | 33.4631 | 46.2177 | 32.5532 | 62.622 | 11.9997 | 109.3748 | 28.9446 | 8.1406 | 97.3912 | 49.6685 | 25 | 28.6274 | 70 | 32 | 0.99904 | 68.6274 | 99 | 8330 | 32.549 | 107.8415 | 34.9213 | 0.125 | 19.4375 | 0 | 41.0919 | 33.2969
9/29/2020 23:08:19.6 | 102.7401 | 856 | 26 | 2497.6032 | 127.5431 | 68.4933 | 82.3587 | 30.2753 | 32.2193 | 0.05578 | 107 | 11.4724 | 70.2759 | 69.9292 | 46.315 | 1.0051 | 99.1323 | 354.6677 | 300.7864 | 82.6133 | 698.6637 | 1.9269 | 449.5025 | 33.3587 | 46.3931 | 32.4543 | 62.8429 | 11.9838 | 108.9535 | 28.9649 | 8.1238 | 97.3241 | 49.6239 | 25 | 28.6274 | 70 | 32 | 0.99925 | 68.6274 | 99 | 7870 | 32.549 | 107.8415 | 34.8175 | 0.125 | 20.25 | 0 | 40.6708 | 33.2969
9/29/2020 23:08:20.6 | 102.7404 | 857 | 26 | 2502 | 127.1735 | 68.5276 | 82.3872 | 30.2786 | 32.2169 | 0.05815 | 107.0436 | 11.4714 | 70.1332 | 69.8258 | 46.3308 | 0.97642 | 99.1306 | 354.7801 | 301.0962 | 82.7481 | 698.6073 | 1.9364 | 450.5919 | 33.3206 | 46.4316 | 32.4868 | 62.7292 | 11.9792 | 108.8957 | 28.7939 | 8.1122 | 97.299 | 49.6041 | 25.5 | 28.6274 | 70 | 32 | 1.0024 | 69.0196 | 95 | 8090 | 32.549 | 108.1619 | 34.9915 | 0.125 | 20 | 0 | 41.0797 | 33.2969
9/29/2020 23:08:21.6 | 102.7407 | 858 | 26 | 2501.014 | 127.4197 | 68.6131 | 82.4361 | 30.2596 | 32.2297 | 0.05737 | 106.9826 | 11.4578 | 70.1617 | 70.5086 | 46.3437 | 1.011 | 99.1334 | 353.7123 | 300.7019 | 82.6926 | 698.6742 | 1.938 | 452.7147 | 33.3719 | 46.3213 | 32.4679 | 62.9242 | 11.948 | 108.9546 | 28.9446 | 8.1071 | 97.3157 | 49.6882 | 25 | 28.6274 | 70 | 32 | 1.004 | 69.0196 | 100 | 8070 | 32.549 | 107.5211 | 34.9121 | 0.0625 | 20.1875 | 0 | 41.1316 | 33.2969
9/29/2020 23:08:22.6 | 102.7409 | 859 | 26 | 2500.1411 | 127.6207 | 68.6587 | 82.4707 | 30.2692 | 32.2317 | 0.05571 | 107.0262 | 11.4617 | 70.2759 | 69.3468 | 46.3712 | 0.99405 | 99.1328 | 353.5156 | 300.0823 | 82.84 | 698.6178 | 1.9271 | 449.6981 | 33.4129 | 46.3731 | 32.3947 | 62.8235 | 11.9663 | 109.0101 | 29.1546 | 8.1355 | 97.3325 | 49.7197 | 25.5 | 28.6274 | 70 | 32 | 0.99837 | 68.6274 | 95 | 8240 | 32.549 | 108.1619 | 34.8206 | 0.0625 | 20.3125 | 0 | 41.1865 | 33.2969
9/29/2020 23:08:23.6 | 102.7412 | 860 | 26 | 2502.6218 | 127.5491 | 68.7213 | 82.5042 | 30.2702 | 32.2383 | 0.05598 | 107.0436 | 11.4617 | 70.0761 | 69.7557 | 46.3977 | 1.0012 | 99.1334 | 353.4593 | 300.1668 | 82.8716 | 698.745 | 1.9116 | 450.8433 | 33.4273 | 45.992 | 32.6128 | 63.007 | 11.9861 | 109.0947 | 29.0834 | 8.1045 | 97.3157 | 49.6239 | 25 | 28.6274 | 70 | 32 | 0.99953 | 69.0196 | 95 | 8430 | 32.549 | 108.49 | 34.9976 | 0.125 | 19.75 | 0 | 41.3788 | 33.2969
9/29/2020 23:08:24.6 | 102.7415 | 861 | 26 | 2496.7142 | 127.7962 | 68.7364 | 82.5169 | 30.2769 | 32.2236 | 0.05627 | 107.0436 | 11.4636 | 70.2188 | 69.7774 | 46.4103 | 1.0023 | 99.1317 | 353.0097 | 299.6598 | 82.6926 | 698.7805 | 1.9149 | 450.5081 | 33.413 | 46.5285 | 32.5004 | 63.0249 | 11.9952 | 109.205 | 28.9446 | 8.1122 | 97.3241 | 49.6685 | 25 | 28.6274 | 70 | 32 | 1.0014 | 68.6274 | 99 | 8330 | 32.549 | 107.5211 | 34.9487 | 0.125 | 20.3125 | 0 | 41.2445 | 33.2969
9/29/2020 23:08:25.6 | 102.7418 | 862 | 26 | 2499.0452 | 127.4667 | 68.7307 | 82.5227 | 30.2782 | 32.2279 | 0.05687 | 106.9564 | 11.4578 | 70.019 | 70.6985 | 46.4266 | 1.0122 | 99.1334 | 353.1502 | 299.519 | 82.7418 | 698.745 | 1.8935 | 449.6143 | 33.358 | 46.4767 | 32.4543 | 62.8739 | 12.0096 | 109.1227 | 28.9971 | 8.1277 | 97.257 | 49.8287 | 25 | 28.2353 | 70 | 32 | 0.99953 | 68.6274 | 99 | 7920 | 32.549 | 107.8415 | 34.8175 | 0.25 | 18.9375 | 0 | 42.0136 | 33.2969
9/29/2020 23:08:26.6 | 102.7421 | 863 | 26 | 2501.462 | 127.3935 | 68.7413 | 82.5378 | 30.2654 | 32.2494 | 0.05456 | 106.9302 | 11.452 | 69.9905 | 69.7824 | 46.413 | 1.0014 | 99.1317 | 352.9816 | 299.5471 | 82.84 | 698.8618 | 1.8483 | 452.2398 | 33.371 | 46.3731 | 32.4475 | 63.0249 | 11.9769 | 108.6728 | 29.2595 | 8.1496 | 97.1312 | 49.7709 | 25 | 28.6274 | 70 | 32 | 1.0026 | 68.6274 | 95 | 8120 | 32.549 | 108.1619 | 34.9609 | 0.125 | 18.3125 | 0 | 42.2882 | 33.3906
9/29/2020 23:08:27.6 | 102.7423 | 864 | 26 | 2498.3572 | 127.5189 | 68.8147 | 82.5751 | 30.272 | 32.2427 | 0.05586 | 106.9651 | 11.4481 | 70.3045 | 69.5984 | 46.4215 | 1.0131 | 99.1306 | 352.4477 | 299.1246 | 82.7291 | 698.77 | 1.8403 | 451.765 | 33.3624 | 46.3598 | 32.6453 | 62.8105 | 11.9876 | 108.8117 | 29.0361 | 8.1084 | 97.0473 | 49.8089 | 25.5 | 28.6274 | 70 | 32 | 1.0011 | 68.2353 | 99 | 8020 | 32.549 | 107.5211 | 34.9701 | 0.1875 | 19.5625 | 0 | 42.3767 | 33.3906
9/29/2020 23:08:28.6 | 102.7426 | 865 | 26 | 2501.1973 | 127.5313 | 68.8288 | 82.6086 | 30.285 | 32.2513 | 0.05491 | 106.9651 | 11.4491 | 70.2188 | 70.4855 | 46.4407 | 1.004 | 99.1294 | 352.7568 | 299.2654 | 82.8653 | 698.7753 | 1.8607 | 448.6087 | 33.4036 | 45.9853 | 32.4408 | 63.0005 | 11.9716 | 108.7545 | 29.0767 | 8.1419 | 97.0641 | 49.9179 | 25 | 28.6274 | 70 | 32 | 0.99864 | 68.6274 | 99 | 8120 | 32.549 | 107.5211 | 34.8846 | 0.125 | 19.6875 | 0 | 42.456 | 33.2969
9/29/2020 23:08:29.6 | 102.7429 | 866 | 26 | 2500.408 | 127.689 | 68.822 | 82.6135 | 30.2813 | 32.2495 | 0.05306 | 107 | 11.4491 | 70.4186 | 70.134 | 46.4699 | 1.0037 | 99.1311 | 352.4758 | 299.3499 | 82.8653 | 698.8618 | 1.8813 | 450.0612 | 33.4343 | 45.8816 | 32.5004 | 63.2019 | 11.9739 | 108.8123 | 29.2341 | 8.1715 | 97.1228 | 49.9244 | 25 | 28.6274 | 70 | 32 | 1.0003 | 68.6274 | 95 | 8430 | 32.549 | 108.1619 | 35.0098 | 0.125 | 19.3125 | 0 | 42.3889 | 33.3906
9/29/2020 23:08:30.6 | 102.7432 | 867 | 26 | 2501.5946 | 127.7644 | 68.8926 | 82.6485 | 30.281 | 32.2668 | 0.0545 | 107 | 11.4529 | 70.4186 | 70.119 | 46.5101 | 1.0119 | 99.1294 | 353.2626 | 299.3218 | 82.821 | 699.0205 | 1.8943 | 451.1505 | 33.47 | 46.3531 | 32.6008 | 63.0055 | 12.0028 | 108.6705 | 29.0293 | 8.1548 | 97.148 | 50.0217 | 25 | 28.6274 | 70 | 32 | 0.998 | 68.6274 | 99 | 8360 | 32.549 | 107.5211 | 34.9579 | 0.125 | 19.875 | 0 | 42.4377 | 33.3906
9/29/2020 23:08:31.6 | 102.7434 | 868 | 26 | 2499.4079 | 127.9197 | 68.919 | 82.6714 | 30.3048 | 32.2721 | 0.05484 | 106.9826 | 11.4568 | 70.0476 | 69.9209 | 46.5428 | 1.0202 | 99.1323 | 352.4477 | 298.7585 | 82.8463 | 698.8107 | 1.8841 | 449.3908 | 33.4813 | 46.3798 | 32.5924 | 63.2328 | 11.9975 | 108.8134 | 29.0564 | 8.1471 | 97.1983 | 50.0136 | 25 | 28.6274 | 70 | 32 | 0.99785 | 68.6274 | 99 | 7870 | 32.549 | 107.2006 | 34.9396 | 0 | 19.8125 | 0 | 42.1173 | 33.3906
9/29/2020 23:08:32.6 | 102.7437 | 869 | 26 | 2498.5631 | 127.8128 | 68.945 | 82.7168 | 30.2927 | 32.2569 | 0.05408 | 107 | 11.4578 | 70.0476 | 69.9492 | 46.5734 | 1.003 | 99.1311 | 352.1386 | 298.8993 | 82.8702 | 698.7753 | 1.8691 | 451.7371 | 33.4421 | 46.3013 | 32.5464 | 62.7537 | 11.9701 | 109.1204 | 28.9768 | 8.1187 | 97.257 | 50.0202 | 25.5 | 28.6274 | 70 | 32 | 0.99934 | 68.6274 | 95 | 8140 | 32.549 | 108.1619 | 35.1044 | 0.0625 | 19.9375 | 0 | 42.0807 | 33.3906
9/29/2020 23:08:33.6 | 102.744 | 870 | 26 | 2499.7971 | 127.5221 | 68.9844 | 82.7281 | 30.2929 | 32.2642 | 0.05421 | 107 | 11.4559 | 70.1617 | 70.1606 | 46.6016 | 0.98924 | 99.1323 | 352.0824 | 298.4486 | 83.141 | 698.8723 | 1.8613 | 450.9829 | 33.3825 | 46.2762 | 32.5668 | 63.2328 | 11.9549 | 109.2896 | 29.1613 | 8.1741 | 97.299 | 50.0911 | 25 | 28.6274 | 70 | 32 | 0.99937 | 68.6274 | 100 | 7940 | 32.549 | 107.8415 | 35.0006 | 0.0625 | 20.375 | 0 | 41.8762 | 33.3906
9/29/2020 23:08:34.6 | 102.7443 | 871 | 26 | 2500.9828 | 127.35 | 68.9627 | 82.7393 | 30.303 | 32.2644 | 0.05324 | 107.0524 | 11.4627 | 70.1332 | 70.3696 | 46.6293 | 0.99672 | 99.1294 | 352.7568 | 298.4768 | 82.9256 | 699.0193 | 1.8706 | 450.7315 | 33.3532 | 46.308 | 32.5992 | 63.2134 | 11.9906 | 109.3428 | 29.0886 | 8.1496 | 97.408 | 50.1225 | 25.5 | 28.6274 | 70 | 32 | 0.99977 | 68.6274 | 100 | 8190 | 32.549 | 107.8415 | 35.0342 | 0.0625 | 21.1875 | 0 | 41.2018 | 33.3906
9/29/2020 23:08:35.6 | 102.7446 | 872 | 26 | 2498.5968 | 127.642 | 68.9842 | 82.7605 | 30.3013 | 32.2737 | 0.05193 | 107.0611 | 11.4627 | 70.0476 | 69.9876 | 46.6486 | 0.98853 | 99.1317 | 351.8014 | 298.1106 | 83.0428 | 699.0902 | 1.8928 | 450.7874 | 33.3978 | 46.4834 | 32.5328 | 63.2831 | 11.9731 | 109.233 | 29.1089 | 8.1522 | 97.5002 | 50.1605 | 25.5 | 28.6274 | 70 | 32 | 0.9998 | 68.6274 | 95 | 8480 | 32.549 | 108.8104 | 34.9884 | 0.0625 | 20.6875 | 0 | 41.098 | 33.3906
9/29/2020 23:08:36.6 | 102.7448 | 873 | 26 | 2500.4906 | 127.5166 | 69.0382 | 82.7814 | 30.3006 | 32.2659 | 0.05323 | 107.0349 | 11.4627 | 70.4757 | 69.7707 | 46.6706 | 1.0167 | 99.1311 | 352.3915 | 298.3923 | 82.9937 | 699.1873 | 1.8932 | 450.6477 | 33.3903 | 46.4316 | 32.5004 | 63.2831 | 11.9663 | 109.5966 | 29.2138 | 8.1522 | 97.5086 | 50.1803 | 25 | 28.6274 | 70 | 32 | 0.99821 | 68.6274 | 100 | 8290 | 32.549 | 107.8415 | 34.8663 | 0 | 20.6875 | 0 | 40.7623 | 33.3906
9/29/2020 23:08:37.6 | 102.7451 | 874 | 26 | 2499.3545 | 127.4286 | 69.0666 | 82.8096 | 30.3046 | 32.2616 | 0.05324 | 107.0611 | 11.4636 | 69.9334 | 69.6386 | 46.6947 | 1.0058 | 99.1328 | 351.4923 | 297.5755 | 83.0428 | 699.3907 | 1.8981 | 450.5919 | 33.3521 | 46.3798 | 32.5532 | 63.3335 | 11.9716 | 109.3742 | 29.0564 | 8.1367 | 97.5338 | 50.1803 | 25.5 | 28.6274 | 70 | 32 | 0.99971 | 68.6274 | 99 | 7900 | 32.549 | 107.8415 | 34.964 | 0 | 20.625 | 0 | 40.5273 | 33.3906
9/29/2020 23:08:38.6 | 102.7454 | 875 | 26 | 2500.0307 | 127.4326 | 69.1098 | 82.8451 | 30.2999 | 32.2853 | 0.054 | 107.0524 | 11.4685 | 70.3045 | 69.9709 | 46.7129 | 1.001 | 99.1311 | 352.1105 | 297.6318 | 83.0491 | 699.5993 | 1.8985 | 449.1394 | 33.3622 | 46.6454 | 32.6128 | 63.2896 | 11.9906 | 109.0924 | 29.0106 | 8.1135 | 97.517 | 50.3915 | 25 | 28.6274 | 70 | 32 | 0.99953 | 68.6274 | 95 | 8040 | 32.549 | 108.49 | 35.0281 | 0.0625 | 20 | 0 | 40.6555 | 33.3906
9/29/2020 23:08:39.6 | 102.7457 | 876 | 26 | 2501.4806 | 127.5572 | 69.1543 | 82.8705 | 30.3098 | 32.2967 | 0.05612 | 107.096 | 11.4665 | 70.333 | 70.1805 | 46.7376 | 1.0085 | 99.1328 | 351.7452 | 297.9135 | 83.1901 | 699.5993 | 1.9085 | 452.2677 | 33.4142 | 46.587 | 32.5072 | 63.4845 | 11.9769 | 108.982 | 29.0039 | 8.1432 | 97.4164 | 50.2892 | 25 | 28.6274 | 70 | 32 | 1.0025 | 68.6274 | 100 | 7940 | 32.549 | 107.5211 | 34.9793 | 0.0625 | 19.8125 | 0 | 40.8508 | 33.3906
9/29/2020 23:08:40.6 | 102.7459 | 877 | 26 | 2499.4366 | 127.764 | 69.1881 | 82.8948 | 30.308 | 32.2901 | 0.05537 | 107.0349 | 11.4675 | 70.2188 | 70.0541 | 46.7659 | 1.0067 | 99.1328 | 351.7733 | 297.3783 | 83.1109 | 699.4156 | 1.9236 | 448.7763 | 33.441 | 46.4516 | 32.5328 | 63.3529 | 11.9792 | 108.926 | 29.0767 | 8.1535 | 97.3828 | 50.314 | 25 | 29.0196 | 70 | 32 | 1.0004 | 68.6274 | 95 | 8290 | 32.549 | 108.49 | 34.9701 | 0.0625 | 20.1875 | 0 | 40.5609 | 33.3906
9/29/2020 23:08:41.6 | 102.7462 | 878 | 26 | 2500.1295 | 127.7368 | 69.1704 | 82.9395 | 30.3241 | 32.2915 | 0.05571 | 106.9913 | 11.4665 | 70.0476 | 69.5633 | 46.7889 | 1.0071 | 99.1323 | 352.5882 | 297.8571 | 83.2266 | 699.3854 | 1.9216 | 451.0388 | 33.4432 | 46.6254 | 32.5992 | 63.5722 | 11.9914 | 109.2056 | 29.1478 | 8.1329 | 97.3661 | 50.3272 | 25 | 28.6274 | 70 | 32 | 0.9987 | 68.6274 | 95 | 8410 | 32.549 | 108.49 | 35.1044 | 0.125 | 19.9375 | 0 | 40.6403 | 33.3906
9/29/2020 23:08:42.6 | 102.7465 | 879 | 26 | 2502.1684 | 127.6415 | 69.205 | 82.9642 | 30.3304 | 32.2764 | 0.05521 | 107 | 11.4597 | 70.2759 | 69.6671 | 46.8085 | 0.99209 | 99.1294 | 351.4361 | 297.1248 | 83.0793 | 699.3552 | 1.901 | 450.117 | 33.4454 | 46.47 | 32.6128 | 63.3205 | 11.9648 | 109.4828 | 29.0953 | 8.1535 | 97.299 | 50.3915 | 25 | 28.6274 | 70 | 32 | 1.0011 | 68.6274 | 99 | 8310 | 32.549 | 107.8415 | 35.0037 | 0.125 | 19.625 | 0 | 40.9821 | 33.3906
9/29/2020 23:08:43.6 | 102.7468 | 880 | 26 | 2499.4309 | 127.5626 | 69.2537 | 82.98 | 30.3318 | 32.294 | 0.05401 | 107.0174 | 11.4607 | 70.019 | 69.5398 | 46.8313 | 0.98817 | 99.1317 | 350.8459 | 297.0967 | 83.1838 | 699.3907 | 1.8368 | 449.2511 | 33.3882 | 46.4767 | 32.606 | 63.5786 | 11.9807 | 109.5131 | 29.2595 | 8.1728 | 97.3073 | 50.4872 | 25 | 29.0196 | 71 | 32 | 0.99684 | 68.6274 | 95 | 8290 | 32.549 | 108.49 | 34.9274 | 0.0625 | 20 | 0 | 40.8142 | 33.3906
9/29/2020 23:08:44.6 | 102.7471 | 881 | 26 | 2498.4909 | 127.4293 | 69.2947 | 82.9937 | 30.3162 | 32.2978 | 0.05364 | 107.0087 | 11.4617 | 70.2474 | 70.0292 | 46.8636 | 1.0044 | 99.1306 | 350.7335 | 297.0967 | 83.3991 | 699.5284 | 1.8385 | 451.4019 | 33.3407 | 46.7039 | 32.6264 | 63.8496 | 11.9853 | 109.2879 | 29.0699 | 8.1058 | 97.2906 | 50.5069 | 25 | 28.6274 | 71 | 32 | 0.99892 | 68.6274 | 95 | 8160 | 32.549 | 108.49 | 34.9487 | 0.0625 | 19.875 | 0 | 41.2933 | 33.3906
9/29/2020 23:08:45.6 | 102.7473 | 882 | 26 | 2502.901 | 127.253 | 69.3437 | 83.0281 | 30.3226 | 32.3027 | 0.05361 | 107.0174 | 11.4529 | 70.0476 | 70.2552 | 46.8939 | 1.0024 | 99.1294 | 350.9021 | 296.984 | 83.3675 | 699.4773 | 1.8496 | 451.9605 | 33.3534 | 46.5152 | 32.56 | 63.5154 | 11.9967 | 108.9506 | 29.3509 | 8.1213 | 97.2402 | 50.4937 | 25 | 28.6274 | 71 | 32 | 1.0042 | 68.6274 | 99 | 7940 | 32.549 | 107.8415 | 34.9213 | 0.0625 | 18.625 | 0 | 42.1631 | 33.3906
9/29/2020 23:08:46.6 | 102.7476 | 883 | 26 | 2498.8831 | 127.6525 | 69.3911 | 83.0531 | 30.331 | 32.3097 | 0.05489 | 106.9738 | 11.4462 | 70.2474 | 70.3166 | 46.9091 | 1.0019 | 99.1317 | 351.0145 | 296.4488 | 83.2455 | 699.5127 | 1.8496 | 449.3908 | 33.4044 | 46.5418 | 32.606 | 63.9437 | 12.0149 | 109.177 | 29.1681 | 8.1702 | 97.1899 | 50.5383 | 25 | 28.6274 | 71 | 32 | 0.99828 | 68.6274 | 95 | 8210 | 32.549 | 108.1619 | 34.8785 | 0.0625 | 20.4375 | 0 | 41.3513 | 33.3906
9/29/2020 23:08:47.6 | 102.7479 | 884 | 26 | 2499.1797 | 127.6005 | 69.42 | 83.0682 | 30.3285 | 32.3156 | 0.05352 | 107 | 11.4481 | 70.3901 | 70.353 | 46.9404 | 1.006 | 99.134 | 350.7054 | 296.3643 | 83.4229 | 699.4418 | 1.8624 | 451.5695 | 33.3948 | 46.5736 | 32.6196 | 63.6225 | 11.9952 | 108.8151 | 29.1478 | 8.169 | 97.2318 | 50.5515 | 25 | 28.6274 | 71 | 32 | 1.0008 | 68.6274 | 95 | 8430 | 32.549 | 108.1619 | 35.025 | 0.125 | 19.375 | 0 | 42.2363 | 33.3906
9/29/2020 23:08:48.6 | 102.7482 | 885 | 26 | 2501.061 | 127.3534 | 69.4011 | 83.1108 | 30.3374 | 32.3177 | 0.05448 | 107 | 11.4442 | 70.1047 | 70.0192 | 46.9676 | 1.0033 | 99.1311 | 351.0988 | 296.6178 | 83.3928 | 699.5075 | 1.8629 | 450.2287 | 33.3552 | 46.6454 | 32.5992 | 63.4909 | 11.9891 | 108.5602 | 29.1681 | 8.0865 | 97.1731 | 50.4295 | 25 | 28.6274 | 71 | 32 | 1.0005 | 68.2353 | 99 | 8290 | 32.549 | 107.8415 | 34.8145 | 0.125 | 19 | 0 | 42.5842 | 33.3906
9/29/2020 23:08:49.6 | 102.7484 | 886 | 26 | 2498.962 | 127.5276 | 69.4337 | 83.1395 | 30.3558 | 32.3385 | 0.05507 | 106.9913 | 11.4316 | 70.0761 | 69.6587 | 47.0043 | 0.99637 | 99.1317 | 351.1269 | 296.646 | 83.282 | 699.5586 | 1.8906 | 449.307 | 33.3728 | 46.7356 | 32.6656 | 63.5786 | 11.9686 | 108.8969 | 28.7871 | 8.062 | 97.1731 | 50.6983 | 25 | 28.6274 | 71 | 32 | 0.9962 | 68.2353 | 95 | 8360 | 32.549 | 108.1619 | 34.8602 | 0.1875 | 19.8125 | 0 | 42.5262 | 33.3906
9/29/2020 23:08:50.6 | 102.7487 | 887 | 26 | 2498.1986 | 127.5478 | 69.4469 | 83.1716 | 30.3651 | 32.3212 | 0.05412 | 106.9826 | 11.4326 | 70.0761 | 70.416 | 47.0331 | 1.0015 | 99.1311 | 350.6773 | 296.7587 | 83.1347 | 699.5534 | 1.9236 | 451.346 | 33.3678 | 46.3731 | 32.606 | 63.7296 | 11.9815 | 109.0364 | 28.8396 | 8.1303 | 97.2486 | 50.845 | 25 | 28.6274 | 71 | 32 | 0.99748 | 69.0196 | 95 | 8140 | 32.549 | 108.1619 | 34.9884 | 0.25 | 20 | 0 | 42.3523 | 33.3906
9/29/2020 23:08:51.6 | 102.749 | 888 | 26 | 2499.8157 | 127.2352 | 69.4815 | 83.1905 | 30.3583 | 32.326 | 0.0536 | 106.9738 | 11.4277 | 69.9619 | 70.4722 | 47.0605 | 0.99708 | 99.1311 | 350.1996 | 295.8292 | 83.2329 | 699.64 | 1.936 | 451.4019 | 33.3076 | 46.7356 | 32.6128 | 63.8302 | 11.999 | 109.0924 | 29.1546 | 8.111 | 97.3493 | 50.6983 | 25 | 28.6274 | 71 | 32 | 1.0018 | 68.6274 | 100 | 7990 | 32.549 | 107.5211 | 34.9976 | 0.1875 | 20.1875 | 0 | 42.0624 | 33.3906
9/29/2020 23:08:52.6 | 102.7493 | 889 | 26 | 2499.2689 | 127.2219 | 69.5677 | 83.2178 | 30.3513 | 32.3474 | 0.04992 | 107.0087 | 11.4336 | 70.1617 | 70.3298 | 47.0849 | 1.0128 | 99.1323 | 350.2277 | 295.7165 | 83.4166 | 699.6347 | 1.9265 | 450.2846 | 33.2969 | 46.5152 | 32.606 | 63.6663 | 11.9792 | 108.8134 | 29.2985 | 8.0723 | 97.4248 | 50.845 | 25 | 29.0196 | 71 | 32 | 0.99956 | 68.6274 | 95 | 8290 | 32.549 | 108.49 | 34.9457 | 0.125 | 20.625 | 0 | 41.803 | 33.3906
9/29/2020 23:08:53.6 | 102.7496 | 890 | 26 | 2501.1757 | 127.2763 | 69.5774 | 83.2411 | 30.3358 | 32.3429 | 0.04912 | 107.0262 | 11.4374 | 69.9049 | 70.2369 | 47.1187 | 1.0129 | 99.1311 | 350.5087 | 295.9982 | 83.3802 | 699.6754 | 1.9336 | 448.7763 | 33.3365 | 46.5803 | 32.606 | 63.8302 | 12.0081 | 109.5126 | 28.9971 | 8.1251 | 97.5422 | 50.6917 | 25 | 29.0196 | 71 | 32 | 1.0018 | 68.6274 | 95 | 8380 | 32.549 | 108.49 | 34.9274 | 0.25 | 21 | 0 | 41.1133 | 33.3906
9/29/2020 23:08:54.6 | 102.7498 | 891 | 26 | 2500.0148 | 127.6212 | 69.6099 | 83.2687 | 30.37 | 32.3341 | 0.05094 | 107.0262 | 11.4345 | 70.1617 | 69.8926 | 47.1419 | 0.99601 | 99.1317 | 350.1153 | 296.1672 | 83.4783 | 699.7161 | 1.9491 | 450.4522 | 33.4113 | 46.5285 | 32.606 | 63.8302 | 11.9434 | 108.9529 | 28.9971 | 8.1471 | 97.5841 | 50.7939 | 25 | 29.0196 | 71 | 32 | 1.0049 | 68.6274 | 100 | 8360 | 32.549 | 107.8415 | 35.0189 | 0.1875 | 20.25 | 0 | 41.272 | 33.3906
9/29/2020 23:08:55.6 | 102.7501 | 892 | 26 | 2498.864 | 127.5414 | 69.6219 | 83.267 | 30.3593 | 32.3411 | 0.05051 | 107.0262 | 11.4462 | 70.2474 | 70.0874 | 47.173 | 1.0067 | 99.1317 | 350.1996 | 295.6884 | 83.5639 | 699.8132 | 1.9499 | 449.8656 | 33.3751 | 46.8259 | 32.6793 | 64.0687 | 11.9648 | 109.205 | 29.141 | 8.1174 | 97.5506 | 50.7625 | 25 | 28.6274 | 71 | 32 | 0.99834 | 68.6274 | 95 | 8330 | 32.549 | 108.49 | 34.9823 | 0.1875 | 20.625 | 0 | 40.9271 | 33.3906
9/29/2020 23:08:56.6 | 102.7504 | 893 | 26 | 2499.3548 | 127.4501 | 69.6668 | 83.3074 | 30.363 | 32.3383 | 0.0514 | 107.0174 | 11.4365 | 70.0476 | 69.9059 | 47.2004 | 1.0277 | 99.1323 | 349.6657 | 295.4067 | 83.6319 | 699.6295 | 1.9546 | 449.5305 | 33.3577 | 46.7941 | 32.7049 | 63.9875 | 11.9815 | 108.9535 | 29.0564 | 8.0633 | 97.5338 | 50.7873 | 25 | 29.0196 | 71 | 32 | 1.0004 | 68.6274 | 95 | 8090 | 32.549 | 108.49 | 35.1013 | 0.1875 | 20.4375 | 0 | 40.6738 | 33.3906
9/29/2020 23:08:57.6 | 102.7507 | 894 | 26 | 2501.0231 | 127.5589 | 69.7045 | 83.3291 | 30.3516 | 32.3553 | 0.04944 | 107.0174 | 11.4452 | 70.1047 | 69.9292 | 47.2362 | 1.0126 | 99.1323 | 349.4128 | 295.7447 | 83.5765 | 699.64 | 1.924 | 450.536 | 33.4085 | 46.4767 | 32.6128 | 63.9308 | 11.9731 | 109.2056 | 29.1021 | 8.1006 | 97.517 | 50.9027 | 25 | 28.6274 | 71 | 32 | 1.0015 | 68.6274 | 99 | 8020 | 32.549 | 107.8415 | 34.9701 | 0.1875 | 19.875 | 0 | 40.5792 | 33.3906
9/29/2020 23:08:58.6 | 102.7509 | 895 | 26 | 2497.243 | 127.7373 | 69.7186 | 83.354 | 30.3647 | 32.3622 | 0.04833 | 107.0262 | 11.4452 | 70.3045 | 69.8125 | 47.2591 | 0.99548 | 99.1311 | 349.4971 | 294.8715 | 83.5639 | 699.4418 | 1.8921 | 449.2232 | 33.4047 | 46.8259 | 32.6724 | 64.1693 | 11.9671 | 108.9243 | 29.0886 | 8.1213 | 97.4835 | 50.9604 | 25 | 29.0196 | 71 | 32 | 1.0022 | 68.6274 | 95 | 8240 | 32.549 | 108.1619 | 34.8023 | 0.1875 | 19.9375 | 0 | 40.7654 | 33.4844
9/29/2020 23:08:59.6 | 102.7512 | 896 | 26 | 2500.1188 | 127.1653 | 69.7634 | 83.3782 | 30.361 | 32.36 | 0.0503 | 107.0087 | 11.4617 | 70.3901 | 70.2552 | 47.2942 | 1.0054 | 99.1323 | 349.0474 | 294.5899 | 83.7237 | 699.4156 | 1.8811 | 449.6701 | 33.2934 | 46.3213 | 32.6913 | 64.0314 | 12.0066 | 109.1775 | 29.312 | 8.1071 | 97.408 | 51.0297 | 25 | 28.6274 | 71 | 32 | 1 | 68.6274 | 95 | 8290 | 32.549 | 108.49 | 35.0952 | 0.0625 | 19.75 | 0 | 41.0553 | 33.3906
9/29/2020 23:09:00.6 | 102.7515 | 897 | 26 | 2501.4304 | 127.0774 | 69.7928 | 83.4039 | 30.3843 | 32.3583 | 0.04991 | 106.9913 | 11.4646 | 69.9905 | 69.8442 | 47.3193 | 0.9912 | 99.1311 | 349.8343 | 295.0405 | 83.7111 | 699.4313 | 1.8819 | 450.536 | 33.2878 | 46.5152 | 32.6589 | 63.9681 | 11.999 | 109.0364 | 29.4558 | 8.1135 | 97.3409 | 50.9984 | 25 | 28.6274 | 71 | 32 | 0.99831 | 68.6274 | 99 | 8290 | 32.549 | 107.8415 | 34.9701 | 0 | 19.25 | 0 | 41.2964 | 33.3906
9/29/2020 23:09:01.6 | 102.7518 | 898 | 26 | 2500.7169 | 127.1378 | 69.8236 | 83.4373 | 30.3948 | 32.3508 | 0.05044 | 107 | 11.4694 | 70.5328 | 69.9609 | 47.352 | 1.0115 | 99.1317 | 349.3566 | 295.0124 | 83.5955 | 699.4825 | 1.8704 | 450.927 | 33.2941 | 46.7556 | 32.6724 | 64.2016 | 12.0028 | 109.121 | 29.2273 | 8.1316 | 97.2318 | 51.1137 | 25 | 28.6274 | 71 | 32 | 1.0026 | 68.2353 | 95 | 8600 | 32.549 | 108.49 | 34.8938 | 0.0625 | 19.3125 | 0 | 41.8488 | 33.3906
9/29/2020 23:09:02.6 | 102.7521 | 899 | 26 | 2499.4136 | 127.3327 | 69.8153 | 83.4696 | 30.4051 | 32.357 | 0.05047 | 106.9651 | 11.4675 | 70.3616 | 70.0358 | 47.3824 | 1.0088 | 99.1317 | 349.3003 | 294.7307 | 83.4419 | 699.4366 | 1.8618 | 449.3349 | 33.3278 | 46.6454 | 32.7185 | 64.0946 | 11.9678 | 109.233 | 29.1681 | 8.0723 | 97.1731 | 51.1071 | 25 | 28.6274 | 71 | 32 | 1.0022 | 68.2353 | 95 | 8120 | 32.549 | 108.49 | 35.0098 | 0.0625 | 19.6875 | 0 | 42.2607 | 33.4844
9/29/2020 23:09:03.6 | 102.7523 | 900 | 26 | 2501.7458 | 127.1927 | 69.8033 | 83.4959 | 30.419 | 32.3539 | 0.04943 | 106.9127 | 11.4607 | 70.3045 | 70.687 | 47.4215 | 1.0053 | 99.1334 | 349.0474 | 294.4772 | 83.6873 | 699.35 | 1.8607 | 451.0108 | 33.3222 | 46.6454 | 32.606 | 64.2454 | 11.999 | 109.4028 | 29.378 | 8.0555 | 97.2067 | 51.1005 | 25 | 28.6274 | 71 | 32 | 1.0008 | 68.6274 | 99 | 7920 | 32.549 | 107.8415 | 35.0128 | 0.125 | 19.125 | 0 | 42.4225 | 33.4844
9/29/2020 23:09:04.6 | 102.7526 | 901 | 26 | 2500.4563 | 127.5263 | 69.8244 | 83.5319 | 30.4112 | 32.3512 | 0.04925 | 107 | 11.452 | 70.333 | 69.9809 | 47.4555 | 1.0072 | 99.1328 | 349.1879 | 294.2801 | 83.6382 | 699.4011 | 1.8503 | 451.5695 | 33.3924 | 46.5936 | 32.6196 | 64.1449 | 12.0149 | 108.898 | 29.273 | 8.0903 | 97.1899 | 51.2159 | 25 | 28.6274 | 71 | 32 | 1.0026 | 68.2353 | 95 | 8310 | 32.549 | 108.49 | 34.8541 | 0.0625 | 19.8125 | 0 | 42.5232 | 33.4844
9/29/2020 23:09:05.6 | 102.7529 | 902 | 26 | 2501.5871 | 127.5711 | 69.8523 | 83.5384 | 30.4052 | 32.3678 | 0.04919 | 106.9826 | 11.4471 | 70.2474 | 69.9559 | 47.5 | 1.0053 | 99.1328 | 347.4176 | 294.0265 | 83.8835 | 699.35 | 1.8512 | 449.7819 | 33.4192 | 46.5936 | 32.6589 | 63.9437 | 12.0233 | 108.898 | 29.2206 | 8.0968 | 97.257 | 51.2027 | 25 | 28.6274 | 71 | 32 | 0.99767 | 68.6274 | 95 | 8330 | 32.549 | 108.49 | 34.964 | 0.0625 | 20.1875 | 0 | 42.4957 | 33.4844
9/29/2020 23:09:06.6 | 102.7532 | 903 | 26 | 2501.8296 | 127.643 | 69.8637 | 83.5528 | 30.3799 | 32.3895 | 0.04843 | 107.0174 | 11.4481 | 70.1047 | 69.8041 | 47.5437 | 0.98158 | 99.1328 | 348.092 | 293.8576 | 83.8282 | 699.4366 | 1.8762 | 451.6533 | 33.4413 | 46.8976 | 32.7185 | 64.1887 | 11.9883 | 108.6459 | 29.1089 | 8.1174 | 97.3073 | 51.3115 | 25 | 29.0196 | 71 | 32 | 1.0009 | 68.6274 | 99 | 8330 | 32.549 | 107.8415 | 34.964 | 0.0625 | 19.9375 | 0 | 42.2668 | 33.4844
9/29/2020 23:09:07.6 | 102.7534 | 904 | 26 | 2500.0718 | 127.6845 | 69.9226 | 83.5858 | 30.364 | 32.3875 | 0.04874 | 106.9913 | 11.4597 | 70.2188 | 69.5867 | 47.5727 | 0.99957 | 99.1328 | 348.373 | 293.6322 | 83.9263 | 699.3657 | 1.9012 | 449.6701 | 33.4287 | 46.6905 | 32.6793 | 64.2892 | 11.9785 | 109.0941 | 29.2663 | 8.1625 | 97.3409 | 51.1713 | 25 | 28.6274 | 71 | 32 | 1.0036 | 68.6274 | 95 | 8330 | 32.549 | 108.49 | 34.9029 | 0.125 | 19.8125 | 0 | 42.4103 | 33.3906
9/29/2020 23:09:08.6 | 102.7537 | 905 | 26 | 2501.6624 | 127.5072 | 69.9644 | 83.6228 | 30.3796 | 32.4031 | 0.05098 | 106.9738 | 11.4733 | 69.9905 | 70.2353 | 47.6091 | 1.0054 | 99.1311 | 348.5697 | 293.9139 | 83.8029 | 699.4156 | 1.9152 | 450.5639 | 33.4035 | 46.6639 | 32.6385 | 64.0622 | 12.0088 | 108.6442 | 29.1343 | 8.1612 | 97.3661 | 51.2341 | 25 | 28.6274 | 71 | 32 | 0.99983 | 68.6274 | 95 | 8190 | 32.549 | 108.1619 | 35.083 | 0.0625 | 19.875 | 0 | 42.572 | 33.4844
9/29/2020 23:09:09.6 | 102.754 | 906 | 26 | 2498.4631 | 127.6657 | 70.0611 | 83.6572 | 30.3924 | 32.4068 | 0.05095 | 106.9389 | 11.482 | 70.0761 | 70.0392 | 47.6492 | 1.003 | 99.1311 | 347.8672 | 293.5477 | 83.9326 | 699.4011 | 1.9163 | 452.1002 | 33.4023 | 46.8007 | 32.6724 | 64.1449 | 11.98 | 109.0924 | 29.2206 | 8.08 | 97.3744 | 51.4202 | 25 | 28.6274 | 71 | 32 | 1.0015 | 68.6274 | 99 | 8020 | 32.549 | 107.5211 | 35.0525 | 0.125 | 19.8125 | 0 | 42.3706 | 33.4844
9/29/2020 23:09:10.6 | 102.7543 | 907 | 26 | 2500.3172 | 127.5167 | 70.0826 | 83.6791 | 30.3946 | 32.4028 | 0.04914 | 106.9651 | 11.482 | 70.019 | 69.8275 | 47.6938 | 1.0051 | 99.1306 | 348.0639 | 293.6886 | 83.9263 | 699.3605 | 1.9333 | 449.3908 | 33.388 | 46.7423 | 32.6196 | 64.3395 | 11.9098 | 108.5876 | 29.3187 | 8.0658 | 97.3744 | 51.318 | 25 | 28.6274 | 71 | 32 | 1.0022 | 68.6274 | 95 | 8240 | 32.549 | 108.1619 | 34.9304 | 0.125 | 19.625 | 0 | 42.5781 | 33.4844
9/29/2020 23:09:11.6 | 102.7546 | 908 | 26 | 2499.311 | 127.5409 | 70.1122 | 83.6921 | 30.4026 | 32.3984 | 0.04732 | 106.9738 | 11.4753 | 70.2474 | 69.6805 | 47.7197 | 1.0087 | 99.1294 | 347.811 | 293.7167 | 83.9627 | 699.4313 | 1.9353 | 450.9829 | 33.3809 | 46.6254 | 32.7117 | 64.2763 | 11.9731 | 108.9226 | 28.6754 | 8.0865 | 97.3157 | 51.356 | 25 | 29.0196 | 71 | 32 | 1.0009 | 69.0196 | 95 | 8410 | 32.549 | 108.1619 | 35.025 | 0.0625 | 20.4375 | 0 | 42.4286 | 33.4844
9/29/2020 23:09:12.6 | 102.7548 | 909 | 26 | 2502.5162 | 127.7142 | 70.1278 | 83.737 | 30.4064 | 32.423 | 0.04833 | 106.9913 | 11.4685 | 70.1617 | 70.3713 | 47.7581 | 1.0042 | 99.1306 | 347.8391 | 293.5477 | 84.0671 | 699.4209 | 1.9413 | 449.8656 | 33.4691 | 46.6321 | 32.6981 | 63.9811 | 11.9671 | 108.9237 | 29.207 | 8.1071 | 97.4164 | 51.445 | 25 | 29.0196 | 71 | 32 | 0.9994 | 68.6274 | 99 | 8260 | 32.549 | 107.5211 | 35.0952 | 0.1875 | 20.5 | 0 | 42.2302 | 33.4844
9/29/2020 23:09:13.6 | 102.7551 | 910 | 26 | 2498.7191 | 128.0751 | 70.1532 | 83.7359 | 30.405 | 32.4215 | 0.0472 | 107.0087 | 11.4743 | 70.3616 | 69.8792 | 47.7943 | 1.0051 | 99.1311 | 347.4176 | 293.0407 | 84.1715 | 699.3959 | 1.9686 | 449.4187 | 33.5128 | 46.5352 | 32.6128 | 64.3395 | 11.9906 | 109.2885 | 29.3187 | 8.1857 | 97.4248 | 51.3115 | 25 | 29.0196 | 71 | 32 | 1.0014 | 68.2353 | 95 | 8240 | 32.549 | 108.49 | 35.0067 | 0.0625 | 19.0625 | 0 | 42.3309 | 33.4844
9/29/2020 23:09:14.6 | 102.7554 | 911 | 26 | 2498.8284 | 127.7086 | 70.1765 | 83.7642 | 30.4066 | 32.4545 | 0.04845 | 106.9913 | 11.4772 | 70.3616 | 69.9159 | 47.832 | 0.98942 | 99.1294 | 348.1763 | 293.1816 | 83.9816 | 699.0745 | 1.9801 | 451.6253 | 33.4183 | 46.6972 | 32.6181 | 64.3962 | 11.9617 | 109.3148 | 29.4829 | 8.1367 | 97.3493 | 51.4698 | 25 | 28.2353 | 72 | 32 | 1.0015 | 68.6274 | 95 | 8140 | 32.549 | 108.8104 | 34.9945 | 0.1875 | 19.75 | 0 | 42.5324 | 33.4844
9/29/2020 23:09:15.6 | 102.7557 | 912 | 26 | 2500.1201 | 127.4088 | 70.1938 | 83.7959 | 30.4232 | 32.4468 | 0.0491 | 106.9564 | 11.483 | 70.5899 | 70.2602 | 47.8701 | 1.0035 | 99.1317 | 348.5135 | 293.1534 | 83.969 | 699.0757 | 1.9894 | 451.1226 | 33.3571 | 46.7356 | 32.6196 | 64.4335 | 12.002 | 109.177 | 29.0496 | 8.1135 | 97.4248 | 51.5223 | 25 | 28.6274 | 72 | 32 | 1.0008 | 68.6274 | 100 | 7970 | 32.549 | 107.8415 | 35.0372 | 0.125 | 21.125 | 0 | 41.8579 | 33.4844
9/29/2020 23:09:16.6 | 102.7559 | 913 | 26 | 2499.6093 | 127.5131 | 70.1986 | 83.8008 | 30.4343 | 32.4644 | 0.04824 | 106.9651 | 11.4917 | 70.019 | 70.1489 | 47.8987 | 0.99637 | 99.1289 | 347.5862 | 292.7591 | 84.1162 | 699.0245 | 2.0385 | 449.5025 | 33.3776 | 46.7874 | 32.6589 | 64.4838 | 11.9914 | 109.6784 | 29.1546 | 8.1432 | 97.5674 | 51.5602 | 25 | 29.0196 | 72 | 32 | 1.001 | 68.6274 | 95 | 8240 | 32.549 | 108.49 | 34.9609 | 0.125 | 20.875 | 0 | 41.2659 | 33.4844
9/29/2020 23:09:17.6 | 102.7562 | 914 | 26 | 2497.9965 | 127.5362 | 70.2244 | 83.8489 | 30.4234 | 32.4607 | 0.04769 | 107.0349 | 11.5073 | 70.1903 | 69.9576 | 47.9385 | 1.001 | 99.1323 | 347.5019 | 292.5056 | 83.92 | 699.0705 | 2.0399 | 451.0667 | 33.3621 | 46.7874 | 32.7185 | 64.6345 | 12.0035 | 109.2896 | 28.8396 | 8.1857 | 97.6848 | 51.5157 | 25 | 28.6274 | 72 | 32 | 0.99867 | 68.2353 | 95 | 8430 | 32.549 | 108.49 | 35.025 | 0.25 | 20.875 | 0 | 41.098 | 33.4844
9/29/2020 23:09:18.6 | 102.7565 | 915 | 26 | 2501.4756 | 127.2059 | 70.2877 | 83.8656 | 30.4347 | 32.4552 | 0.04783 | 107.0611 | 11.5179 | 69.9619 | 70.7809 | 47.9723 | 0.99512 | 99.1311 | 347.6424 | 292.7027 | 84.3186 | 699.2279 | 2.0115 | 450.9829 | 33.3221 | 46.7941 | 32.7645 | 64.5405 | 11.9997 | 109.2324 | 29.3712 | 8.1599 | 97.7267 | 51.5602 | 25 | 29.0196 | 72 | 32 | 1.0061 | 68.6274 | 100 | 8290 | 32.549 | 107.8415 | 35.0372 | 0.3125 | 20.8125 | 0 | 40.8966 | 33.4844
9/29/2020 23:09:19.6 | 102.7568 | 916 | 26 | 2500.2375 | 127.5839 | 70.3136 | 83.8807 | 30.4456 | 32.4701 | 0.04861 | 107.0262 | 11.517 | 69.9619 | 69.9659 | 47.9919 | 1.0028 | 99.1317 | 347.1927 | 292.2239 | 84.1162 | 699.2332 | 2.0199 | 448.9439 | 33.4045 | 46.8392 | 32.7713 | 64.4335 | 12.027 | 109.149 | 29.2595 | 8.1355 | 97.7015 | 51.6178 | 25 | 29.0196 | 72 | 32 | 1.0036 | 68.2353 | 95 | 8240 | 32.549 | 108.49 | 34.845 | 0.25 | 20.375 | 0 | 40.8234 | 33.4844
9/29/2020 23:09:20.6 | 102.7571 | 917 | 26 | 2500.5442 | 127.6105 | 70.3641 | 83.9312 | 30.4735 | 32.452 | 0.04928 | 106.9476 | 11.5354 | 70.0476 | 69.6269 | 48.0347 | 1.0035 | 99.1289 | 346.6588 | 292.2803 | 84.2206 | 699.2279 | 2.0091 | 451.0388 | 33.4156 | 46.8976 | 32.7645 | 64.5405 | 12.0058 | 109.1461 | 29.2138 | 8.1303 | 97.5925 | 51.6623 | 25 | 29.0196 | 72 | 32 | 0.9995 | 68.6274 | 95 | 8140 | 32.549 | 108.49 | 35.0525 | 0.1875 | 20.125 | 0 | 40.9546 | 33.4844
9/29/2020 23:09:21.6 | 102.7573 | 918 | 26 | 2499.1655 | 127.7258 | 70.3704 | 83.9671 | 30.4549 | 32.4869 | 0.04715 | 107.0174 | 11.5344 | 70.0476 | 69.4375 | 48.0684 | 1.0083 | 99.1311 | 346.9679 | 291.8296 | 84.0482 | 699.182 | 1.994 | 451.5695 | 33.4273 | 46.7674 | 32.6521 | 64.6151 | 12.0096 | 109.0083 | 29.2392 | 8.0955 | 97.5674 | 51.7579 | 25 | 29.0196 | 72 | 32 | 0.99907 | 68.6274 | 99 | 8020 | 32.549 | 107.5211 | 34.9884 | 0.125 | 20.0625 | 0 | 40.7135 | 33.4844
9/29/2020 23:09:22.6 | 102.7576 | 919 | 26 | 2500.7852 | 127.7203 | 70.4287 | 83.9899 | 30.4435 | 32.4877 | 0.04622 | 106.9738 | 11.5344 | 70.1047 | 69.8992 | 48.1022 | 1.0023 | 99.1306 | 346.5183 | 291.7733 | 84.257 | 699.0954 | 1.99 | 448.8601 | 33.4476 | 46.8843 | 32.7509 | 64.5778 | 12.002 | 109.2319 | 29.2003 | 8.0955 | 97.517 | 51.7513 | 25 | 29.0196 | 72 | 32 | 1.0015 | 68.6274 | 95 | 8240 | 32.549 | 108.49 | 34.9274 | 0.1875 | 19.375 | 0 | 40.9363 | 33.4844
9/29/2020 23:09:23.6 | 102.7579 | 920 | 26 | 2498.8681 | 127.8203 | 70.4706 | 84.0234 | 30.4532 | 32.4947 | 0.04759 | 106.9913 | 11.5335 | 70.3045 | 70.1855 | 48.1292 | 0.99281 | 99.1294 | 345.9844 | 291.2944 | 84.2395 | 699.0757 | 1.9637 | 451.4857 | 33.4481 | 47.0211 | 32.7253 | 64.8614 | 12.0187 | 109.2588 | 29.0767 | 8.0903 | 97.4499 | 51.8286 | 25 | 28.6274 | 72 | 32 | 1.0048 | 68.6274 | 95 | 8410 | 32.549 | 108.8104 | 34.7992 | -0.0625 | 19.6875 | 0 | 40.7715 | 33.4844
9/29/2020 23:09:24.6 | 102.7582 | 921 | 26 | 2498.5567 | 127.5516 | 70.4647 | 84.059 | 30.4436 | 32.5031 | 0.04671 | 107 | 11.5325 | 70.1617 | 69.513 | 48.1607 | 1.0069 | 99.1311 | 345.7596 | 291.5761 | 84.2885 | 699.0193 | 1.9548 | 451.2901 | 33.3736 | 46.9176 | 32.7049 | 64.8614 | 12.0013 | 109.5126 | 29.2341 | 8.1135 | 97.3912 | 51.8089 | 25 | 28.6274 | 72 | 32 | 1.0009 | 68.6274 | 99 | 8290 | 32.549 | 108.1619 | 34.8969 | -0.0625 | 19.6875 | 0 | 41.1194 | 33.4844
9/29/2020 23:09:25.6 | 102.7584 | 922 | 26 | 2502.5334 | 127.2588 | 70.4799 | 84.0742 | 30.4513 | 32.5124 | 0.04841 | 107 | 11.5238 | 70.1617 | 70.4838 | 48.1829 | 0.99281 | 99.1311 | 346.8274 | 292.0268 | 84.257 | 699.1925 | 1.9428 | 449.0836 | 33.35 | 46.936 | 32.7713 | 64.9295 | 12.0157 | 109.2044 | 29.2528 | 8.0981 | 97.3912 | 52.0772 | 25 | 28.6274 | 72 | 32 | 0.99956 | 68.2353 | 95 | 8260 | 32.549 | 108.8104 | 34.7015 | 0 | 19.3125 | 0 | 41.6412 | 33.4844
9/29/2020 23:09:26.6 | 102.7587 | 923 | 26 | 2499.3129 | 127.5758 | 70.5463 | 84.0851 | 30.4478 | 32.5136 | 0.049 | 107 | 11.5296 | 70.3901 | 69.409 | 48.2107 | 1.0033 | 99.1311 | 346.0968 | 291.0973 | 84.2317 | 699.2582 | 1.9395 | 452.0443 | 33.3901 | 46.8576 | 32.8037 | 64.6525 | 12.0225 | 109.2324 | 29.2257 | 8.1561 | 97.3409 | 51.9555 | 25 | 28.6274 | 72 | 32 | 0.99913 | 68.6274 | 95 | 8140 | 32.549 | 108.49 | 34.8755 | -0.0625 | 19.875 | 0 | 41.3879 | 33.4844
9/29/2020 23:09:27.6 | 102.759 | 924 | 26 | 2498.9469 | 127.3985 | 70.563 | 84.1038 | 30.4623 | 32.5253 | 0.04963 | 107 | 11.5432 | 70.1903 | 69.6001 | 48.25 | 1.0058 | 99.1311 | 345.3942 | 291.2381 | 84.3186 | 699.2227 | 1.9422 | 451.5974 | 33.3388 | 47.0529 | 32.6521 | 64.8922 | 12.0187 | 109.0083 | 29.2663 | 8.1187 | 97.3073 | 51.911 | 25 | 28.6274 | 72 | 32 | 1.0023 | 68.6274 | 99 | 7970 | 32.549 | 107.8415 | 34.845 | -0.0625 | 19 | 0 | 42.2028 | 33.4844
9/29/2020 23:09:28.6 | 102.7593 | 925 | 26 | 2500.9724 | 127.3899 | 70.5985 | 84.1363 | 30.4789 | 32.5293 | 0.04851 | 106.9826 | 11.5432 | 69.7621 | 69.3956 | 48.2658 | 1.0012 | 99.1306 | 345.4505 | 290.8438 | 84.3123 | 699.4418 | 1.9116 | 448.6925 | 33.3636 | 46.8392 | 32.7253 | 64.8355 | 12.0104 | 109.0358 | 29.3644 | 8.1161 | 97.2151 | 51.9817 | 25 | 28.6274 | 72 | 32 | 1.0001 | 68.6274 | 95 | 8190 | 32.549 | 108.1619 | 34.787 | -0.1875 | 18.6875 | 0 | 42.6666 | 33.4844
9/29/2020 23:09:29.6 | 102.7596 | 926 | 26 | 2498.6984 | 127.6666 | 70.6248 | 84.1488 | 30.4732 | 32.5363 | 0.04645 | 106.9651 | 11.5441 | 70.1617 | 69.9842 | 48.2891 | 1.0005 | 99.1306 | 344.9727 | 290.5621 | 84.5336 | 699.325 | 1.9172 | 450.3963 | 33.4056 | 46.8659 | 32.7321 | 65.1627 | 12.0225 | 108.9798 | 29.2865 | 8.1187 | 97.1647 | 52.0393 | 25 | 28.6274 | 72 | 32 | 1.0004 | 68.2353 | 95 | 8410 | 32.549 | 108.1619 | 34.906 | -0.125 | 19.6875 | 0 | 42.3309 | 33.4844
9/29/2020 23:09:30.6 | 102.7598 | 927 | 26 | 2499.7477 | 127.4605 | 70.6683 | 84.1647 | 30.4719 | 32.5156 | 0.04622 | 106.9738 | 11.5587 | 69.9905 | 69.5231 | 48.3038 | 1.0051 | 99.1289 | 345.5348 | 290.872 | 84.4531 | 699.2686 | 1.9322 | 450.4801 | 33.3657 | 46.8843 | 32.7645 | 64.7788 | 12.002 | 109.0901 | 29.3052 | 8.111 | 97.257 | 52.0196 | 25 | 28.6274 | 72 | 32 | 0.99812 | 68.6274 | 99 | 8330 | 32.549 | 107.8415 | 34.8633 | -0.0625 | 19.625 | 0 | 42.691 | 33.4844
9/29/2020 23:09:31.6 | 102.7601 | 928 | 26 | 2502.4941 | 127.5745 | 70.6798 | 84.2012 | 30.4749 | 32.5429 | 0.04469 | 106.9826 | 11.5674 | 70.2188 | 69.769 | 48.3282 | 0.99298 | 99.1323 | 344.6355 | 289.9988 | 84.4468 | 699.2739 | 1.9371 | 449.2791 | 33.4322 | 46.9294 | 32.8241 | 64.9732 | 12.0263 | 108.9815 | 28.9311 | 8.1406 | 97.3493 | 52.0772 | 25 | 29.0196 | 72 | 32 | 0.99916 | 68.6274 | 95 | 8260 | 32.549 | 108.1619 | 34.848 | -0.125 | 20.0625 | 0 | 42.3584 | 33.4844
9/29/2020 23:09:32.6 | 102.7604 | 929 | 26 | 2499.9445 | 127.9498 | 70.6734 | 84.2264 | 30.4732 | 32.5611 | 0.04386 | 107.0349 | 11.5693 | 69.9334 | 69.8976 | 48.3567 | 1.0024 | 99.13 | 344.8603 | 290.3368 | 84.472 | 699.35 | 1.9382 | 451.1784 | 33.4964 | 46.8525 | 32.7645 | 65.0493 | 11.9762 | 109.6235 | 29.2206 | 8.1612 | 97.3912 | 52.0706 | 25 | 28.6274 | 72 | 32 | 1.0025 | 68.6274 | 95 | 8190 | 32.549 | 108.49 | 34.8633 | -0.0625 | 19.9375 | 0 | 42.2913 | 33.4844
9/29/2020 23:09:33.6 | 102.7607 | 930 | 26 | 2499.3642 | 127.7041 | 70.6907 | 84.2576 | 30.4587 | 32.5675 | 0.04376 | 107 | 11.5761 | 70.2474 | 70.9093 | 48.3829 | 0.99459 | 99.1317 | 345.4224 | 290.4776 | 84.6254 | 699.2634 | 1.948 | 451.4577 | 33.4243 | 46.6003 | 32.8105 | 65.106 | 11.983 | 109.0089 | 29.1748 | 8.062 | 97.4164 | 52.1151 | 25 | 28.6274 | 72 | 32 | 1.0016 | 68.6274 | 99 | 8040 | 32.549 | 108.1619 | 35.0281 | -0.125 | 19.625 | 0 | 42.7612 | 33.4844
9/29/2020 23:09:34.6 | 102.7609 | 931 | 26 | 2499.1203 | 127.382 | 70.7376 | 84.2846 | 30.4617 | 32.5745 | 0.04737 | 106.9564 | 11.581 | 70.1903 | 70.5582 | 48.3991 | 1.0201 | 99.1289 | 345.1132 | 289.8861 | 84.4167 | 699.3198 | 1.9145 | 449.9215 | 33.3368 | 47.0011 | 32.7253 | 65.0931 | 11.9739 | 109.2582 | 29.2138 | 8.0684 | 97.3996 | 52.1348 | 25 | 28.6274 | 72 | 32 | 0.99907 | 68.6274 | 95 | 8260 | 32.549 | 108.8104 | 34.8267 | -0.125 | 20.25 | 0 | 42.279 | 33.4844
9/29/2020 23:09:35.6 | 102.7612 | 932 | 26 | 2501.1895 | 127.3158 | 70.8014 | 84.3193 | 30.4748 | 32.5759 | 0.0463 | 106.9913 | 11.58 | 70.1617 | 69.6236 | 48.4194 | 1.0092 | 99.1294 | 344.8603 | 289.9425 | 84.8025 | 699.3907 | 1.9391 | 450.5639 | 33.3471 | 46.7874 | 32.7117 | 65.1368 | 12.0028 | 109.0907 | 29.3644 | 8.1342 | 97.5338 | 52.2747 | 25 | 28.6274 | 72 | 32 | 1.0015 | 68.6274 | 95 | 8410 | 32.549 | 108.49 | 34.9091 | -0.0625 | 21.125 | 0 | 41.507 | 33.4844
9/29/2020 23:09:36.6 | 102.7615 | 933 | 26 | 2500.5939 | 127.7072 | 70.8392 | 84.3499 | 30.4824 | 32.5932 | 0.0473 | 107.0174 | 11.5878 | 70.3045 | 70.2486 | 48.4505 | 1.0053 | 99.1334 | 344.6636 | 289.8016 | 84.6191 | 699.3447 | 1.9488 | 450.3963 | 33.4416 | 46.956 | 32.8105 | 65.2502 | 11.9944 | 109.0106 | 29.273 | 8.1213 | 97.6848 | 52.1661 | 25 | 29.0196 | 72 | 32 | 0.99901 | 68.6274 | 100 | 8210 | 32.549 | 107.8415 | 34.9426 | -0.125 | 20.5 | 0 | 41.8091 | 33.4844
9/29/2020 23:09:37.6 | 102.7618 | 934 | 26 | 2501.7117 | 127.813 | 70.8557 | 84.3755 | 30.4931 | 32.5994 | 0.04542 | 107.0524 | 11.5858 | 70.1617 | 69.8425 | 48.4818 | 1.0085 | 99.1311 | 344.8041 | 289.9706 | 84.5084 | 699.4773 | 1.9473 | 448.9998 | 33.4843 | 47.2015 | 32.8241 | 65.187 | 12.0187 | 109.5126 | 29.1546 | 8.1548 | 97.6345 | 52.2302 | 25 | 29.0196 | 72 | 32 | 1.0044 | 68.6274 | 95 | 8210 | 32.549 | 108.8104 | 34.9029 | -0.125 | 19.9375 | 0 | 41.7267 | 33.4844
9/29/2020 23:09:38.6 | 102.7621 | 935 | 26 | 2499.5748 | 127.9204 | 70.8699 | 84.4034 | 30.4866 | 32.6092 | 0.04704 | 107.0436 | 11.5887 | 70.3901 | 69.8692 | 48.496 | 0.99815 | 99.13 | 344.9727 | 289.6608 | 84.5637 | 699.4668 | 1.9364 | 452.1281 | 33.4838 | 47.0011 | 32.7577 | 65.0429 | 11.9997 | 109.5114 | 29.2138 | 8.178 | 97.5757 | 52.3192 | 25 | 28.6274 | 72 | 32 | 1.0025 | 68.6274 | 95 | 8160 | 32.549 | 108.8104 | 34.8145 | -0.0625 | 19 | 0 | 42.1875 | 33.4844
9/29/2020 23:09:39.6 | 102.7623 | 936 | 26 | 2500.6933 | 127.6743 | 70.9035 | 84.4088 | 30.4806 | 32.601 | 0.04855 | 107.0174 | 11.5965 | 70.2474 | 69.754 | 48.5164 | 1.0021 | 99.13 | 344.5512 | 289.351 | 84.4167 | 699.3605 | 1.9276 | 450.536 | 33.4343 | 47.3116 | 32.8837 | 65.2437 | 11.9724 | 109.4554 | 29.3187 | 8.0762 | 97.408 | 52.3388 | 25 | 28.6274 | 72 | 32 | 0.99846 | 68.6274 | 100 | 7970 | 32.549 | 108.1619 | 34.7687 | -0.125 | 20.3125 | 0 | 41.803 | 33.4844
9/29/2020 23:09:40.6 | 102.7626 | 937 | 26 | 2498.2369 | 127.7808 | 70.9414 | 84.4369 | 30.4663 | 32.6201 | 0.04905 | 106.9826 | 11.5975 | 70.1903 | 69.8692 | 48.541 | 1.0145 | 99.13 | 344.1016 | 289.52 | 84.6365 | 699.2279 | 1.9203 | 449.3629 | 33.4293 | 47.0262 | 32.8701 | 65.0672 | 11.9549 | 109.5394 | 29.1868 | 8.0671 | 97.4751 | 52.3257 | 25 | 28.6274 | 72 | 32 | 0.99629 | 68.6274 | 95 | 8240 | 32.549 | 108.8104 | 34.7534 | -0.1875 | 20.1875 | 0 | 41.5375 | 33.4844
9/29/2020 23:09:41.6 | 102.7629 | 938 | 26 | 2501.8579 | 127.5179 | 70.9843 | 84.4691 | 30.4726 | 32.6187 | 0.0466 | 107.0087 | 11.5887 | 70.019 | 69.9409 | 48.5665 | 0.99708 | 99.13 | 344.8884 | 289.1538 | 84.7598 | 699.1111 | 1.9313 | 450.3405 | 33.4089 | 47.1046 | 32.8769 | 65.2939 | 11.9952 | 109.2033 | 29.3712 | 8.1019 | 97.5422 | 52.3833 | 25 | 28.6274 | 72 | 32 | 0.9998 | 68.6274 | 95 | 8460 | 32.549 | 108.8104 | 34.7748 | -0.0625 | 20.8125 | 0 | 40.9821 | 33.4844
9/29/2020 23:09:42.6 | 102.7632 | 939 | 26 | 2500.9233 | 127.5918 | 71.0076 | 84.485 | 30.4797 | 32.62 | 0.04657 | 107.0349 | 11.581 | 69.9049 | 69.8959 | 48.5794 | 1.0097 | 99.1317 | 344.2421 | 288.7595 | 84.8452 | 699.1977 | 1.9333 | 449.6143 | 33.4158 | 47.1431 | 32.8309 | 65.281 | 12.0051 | 109.6252 | 29.3577 | 8.1084 | 97.6177 | 52.2878 | 25 | 28.6274 | 72 | 32 | 1.0007 | 68.6274 | 100 | 8260 | 32.549 | 108.1619 | 34.8663 | 0 | 20.625 | 0 | 40.9546 | 33.4844
9/29/2020 23:09:43.6 | 102.7634 | 940 | 26 | 2501.0917 | 127.6288 | 71.0444 | 84.5095 | 30.4776 | 32.6491 | 0.04678 | 107.0524 | 11.549 | 70.5899 | 69.8425 | 48.6024 | 1.006 | 99.1317 | 343.8487 | 288.9285 | 84.8025 | 699.1925 | 1.9411 | 448.6646 | 33.4277 | 47.2015 | 32.7713 | 65.3376 | 12.0293 | 109.4011 | 29.312 | 8.089 | 97.6932 | 52.4853 | 25 | 29.0196 | 72 | 32 | 0.99892 | 68.6274 | 95 | 8260 | 32.549 | 108.8104 | 34.7137 | 0 | 20.625 | 0 | 40.979 | 33.5781
9/29/2020 23:09:44.6 | 102.7637 | 941 | 26 | 2499.699 | 127.7726 | 71.0516 | 84.5147 | 30.4807 | 32.6589 | 0.04718 | 107.0349 | 11.5393 | 70.1332 | 70.3679 | 48.6376 | 1.0001 | 99.1311 | 343.8206 | 288.9567 | 84.6981 | 699.35 | 1.9617 | 450.8991 | 33.4468 | 47.0395 | 32.8173 | 65.3312 | 12.0225 | 109.6246 | 29.2003 | 8.1097 | 97.7183 | 52.4277 | 25 | 28.6274 | 72 | 32 | 1.0009 | 68.6274 | 95 | 8120 | 32.549 | 108.8104 | 34.7473 | 0 | 20.0625 | 0 | 40.8051 | 33.4844
9/29/2020 23:09:45.6 | 102.764 | 942 | 26 | 2501.4867 | 127.6524 | 71.0935 | 84.5438 | 30.4761 | 32.6458 | 0.04709 | 107.0262 | 11.5402 | 70.1617 | 70.5152 | 48.6687 | 0.99583 | 99.1311 | 343.7082 | 288.6468 | 84.7835 | 699.4418 | 1.9442 | 451.2901 | 33.4392 | 47.1297 | 32.8309 | 65.4187 | 12.0081 | 109.5966 | 29.1868 | 8.1355 | 97.6596 | 52.3898 | 25 | 28.6274 | 72 | 32 | 1 | 68.6274 | 100 | 7990 | 32.549 | 108.49 | 34.7839 | 0 | 20.125 | 0 | 41.1346 | 33.4844
9/29/2020 23:09:46.6 | 102.7643 | 943 | 26 | 2499.16 | 127.8897 | 71.1321 | 84.5834 | 30.4867 | 32.6478 | 0.04655 | 107.1047 | 11.5344 | 69.9334 | 69.9242 | 48.6909 | 0.99851 | 99.1306 | 343.7082 | 288.6468 | 84.9005 | 699.3552 | 1.9238 | 449.4746 | 33.4702 | 47.2015 | 32.7713 | 65.3878 | 11.9785 | 109.7081 | 28.7871 | 8.08 | 97.6177 | 52.4853 | 25 | 28.2353 | 72 | 32 | 1.0002 | 68.6274 | 95 | 8210 | 32.549 | 108.8104 | 34.7412 | 0 | 20.0625 | 0 | 41.0553 | 33.5781
9/29/2020 23:09:47.6 | 102.7646 | 944 | 26 | 2500.1957 | 127.7373 | 71.1712 | 84.6311 | 30.5003 | 32.6519 | 0.04516 | 107 | 11.5315 | 70.0761 | 69.9376 | 48.7125 | 1.0003 | 99.13 | 343.5958 | 288.2525 | 84.7961 | 699.2686 | 1.9304 | 450.536 | 33.4441 | 47.2983 | 32.7645 | 65.3814 | 11.9777 | 109.6795 | 29.0429 | 8.0749 | 97.559 | 52.5807 | 25 | 28.2353 | 72 | 32 | 1.0012 | 68.6274 | 95 | 8410 | 32.549 | 109.1309 | 34.7839 | -0.0625 | 19.1875 | 0 | 41.1102 | 33.4844
9/29/2020 23:09:48.6 | 102.7648 | 945 | 26 | 2499.7775 | 127.6201 | 71.2083 | 84.6601 | 30.4944 | 32.6555 | 0.04669 | 106.9826 | 11.547 | 70.0476 | 69.58 | 48.7362 | 1.003 | 99.1289 | 344.1859 | 288.7876 | 84.8578 | 699.2437 | 1.9484 | 451.0946 | 33.4079 | 47.3116 | 32.8905 | 65.4445 | 11.9952 | 109.4263 | 29.2138 | 8.0968 | 97.4583 | 52.6004 | 25 | 28.6274 | 72 | 32 | 1.0011 | 68.6274 | 99 | 8210 | 32.549 | 108.1619 | 34.8206 | -0.0625 | 19.375 | 0 | 41.3696 | 33.4844
9/29/2020 23:09:49.6 | 102.7651 | 946 | 26 | 2500.6017 | 127.6927 | 71.2428 | 84.6651 | 30.4921 | 32.6538 | 0.04874 | 106.9651 | 11.5286 | 70.3901 | 69.8325 | 48.7653 | 0.99957 | 99.1311 | 342.8651 | 287.9427 | 84.9368 | 699.2384 | 1.9544 | 449.1953 | 33.4379 | 47.2399 | 32.9893 | 65.5255 | 11.9868 | 109.5126 | 29.2985 | 8.1135 | 97.4164 | 52.6448 | 25 | 28.6274 | 73 | 32 | 0.99919 | 68.2353 | 95 | 8260 | 32.549 | 108.49 | 34.7687 | -0.0625 | 19.6875 | 0 | 41.5955 | 33.5781
9/29/2020 23:09:50.6 | 102.7654 | 947 | 26 | 2500.6588 | 127.723 | 71.2996 | 84.6933 | 30.4975 | 32.6758 | 0.0463 | 106.9738 | 11.5208 | 70.2759 | 70.5003 | 48.7829 | 1.0418 | 99.13 | 342.837 | 287.8582 | 84.8578 | 699.0705 | 1.9493 | 451.8209 | 33.4466 | 47.3116 | 32.8241 | 65.5449 | 12.0195 | 109.6795 | 29.581 | 8.1586 | 97.3996 | 52.5872 | 25 | 28.6274 | 73 | 32 | 1.0014 | 68.2353 | 95 | 8120 | 32.549 | 108.49 | 34.7382 | -0.1875 | 19.625 | 0 | 41.4825 | 33.4844
9/29/2020 23:09:51.6 | 102.7657 | 948 | 26 | 2500.5745 | 127.8182 | 71.3244 | 84.7371 | 30.496 | 32.6567 | 0.04616 | 106.9826 | 11.5005 | 70.2188 | 70.743 | 48.8011 | 1.004 | 99.1317 | 343.0056 | 288.0835 | 84.9557 | 699.06 | 1.9256 | 449.1953 | 33.4704 | 47.3116 | 32.8633 | 65.4445 | 12.0293 | 109.4011 | 29.2138 | 8.1058 | 97.408 | 52.6251 | 25 | 28.6274 | 73 | 32 | 1.0015 | 68.6274 | 99 | 7970 | 32.549 | 108.1619 | 34.7412 | -0.125 | 20 | 0 | 41.5344 | 33.4844
9/29/2020 23:09:52.6 | 102.7659 | 949 | 26 | 2499.3598 | 127.8173 | 71.325 | 84.7501 | 30.4936 | 32.6515 | 0.04626 | 106.9826 | 11.484 | 70.333 | 69.6001 | 48.826 | 1.0047 | 99.1311 | 342.4717 | 287.6328 | 84.8088 | 698.9891 | 1.942 | 450.0332 | 33.4539 | 47.2081 | 32.7713 | 65.4947 | 11.9891 | 109.6806 | 29.4236 | 8.0774 | 97.4667 | 52.7402 | 25 | 29.0196 | 73 | 32 | 1.0042 | 68.6274 | 95 | 8210 | 32.549 | 108.8104 | 34.8663 | -0.0625 | 19.8125 | 0 | 41.7999 | 33.5781
9/29/2020 23:09:53.6 | 102.7662 | 950 | 26 | 2499.8861 | 127.5749 | 71.3016 | 84.7843 | 30.4871 | 32.6589 | 0.04638 | 106.9913 | 11.4753 | 70.0761 | 70.0308 | 48.8517 | 0.98764 | 99.1311 | 342.8089 | 287.661 | 84.9606 | 698.917 | 1.9338 | 450.3684 | 33.3975 | 47.2132 | 32.7305 | 65.2487 | 12.0142 | 109.7087 | 29.4288 | 8.0774 | 97.4499 | 52.7518 | 25 | 28.6274 | 73 | 32 | 0.99959 | 68.6274 | 95 | 8430 | 32.549 | 109.1309 | 34.8999 | -0.0625 | 18.9375 | 0 | 42.3065 | 33.4844
9/29/2020 23:09:54.6 | 102.7665 | 951 | 26 | 2501.3359 | 127.5927 | 71.3332 | 84.8021 | 30.4897 | 32.6473 | 0.04734 | 106.9651 | 11.4743 | 70.1332 | 69.7106 | 48.8723 | 0.99993 | 99.13 | 342.3031 | 288.1398 | 84.9984 | 698.8973 | 1.905 | 450.3125 | 33.4215 | 47.3567 | 32.8633 | 65.4882 | 12.0202 | 109.7075 | 29.207 | 8.1303 | 97.3409 | 52.88 | 25 | 28.6274 | 73 | 32 | 1.002 | 68.6274 | 99 | 8240 | 32.549 | 108.1619 | 34.7412 | -0.125 | 19.1875 | 0 | 42.5781 | 33.4844
9/29/2020 23:09:55.6 | 102.7668 | 952 | 26 | 2501.1456 | 127.8032 | 71.3533 | 84.85 | 30.4773 | 32.6592 | 0.04671 | 106.9215 | 11.4646 | 70.1617 | 69.6872 | 48.9045 | 1.0054 | 99.1306 | 342.7808 | 287.2948 | 85.06 | 698.7857 | 1.9079 | 450.1729 | 33.4741 | 47.4734 | 32.8769 | 65.9025 | 12.0407 | 109.8201 | 29.378 | 8.1574 | 97.3241 | 52.8421 | 25 | 28.2353 | 73 | 32 | 0.99989 | 68.6274 | 95 | 8260 | 32.549 | 108.8104 | 34.8297 | -0.0625 | 20 | 0 | 42.4927 | 33.5781
9/29/2020 23:09:56.6 | 102.7671 | 953 | 26 | 2499.6633 | 127.7346 | 71.37 | 84.881 | 30.4958 | 32.6563 | 0.04421 | 106.9651 | 11.4811 | 70.3616 | 70.0358 | 48.9363 | 1.0024 | 99.1306 | 342.3874 | 287.1259 | 84.9984 | 698.7503 | 1.93 | 451.346 | 33.4363 | 47.2532 | 32.8309 | 65.438 | 12.0255 | 110.0722 | 29.4169 | 8.1122 | 97.3828 | 52.8487 | 25 | 28.2353 | 73 | 32 | 1.0022 | 68.6274 | 95 | 8160 | 32.549 | 109.1309 | 34.9243 | -0.125 | 20.125 | 0 | 42.4286 | 33.4844
9/29/2020 23:09:57.6 | 102.7673 | 954 | 26 | 2499.3518 | 127.691 | 71.4207 | 84.9022 | 30.5098 | 32.6596 | 0.04397 | 107 | 11.482 | 70.1617 | 70.2635 | 48.9684 | 1.0003 | 99.1317 | 342.0502 | 286.7597 | 85.0964 | 698.6637 | 1.94 | 451.0667 | 33.4207 | 47.4601 | 32.7185 | 65.6388 | 12.0361 | 109.7372 | 28.9971 | 8.1213 | 97.4499 | 52.8421 | 25 | 28.6274 | 73 | 32 | 1.0017 | 68.6274 | 100 | 7990 | 32.549 | 108.49 | 34.7473 | -0.125 | 20.125 | 0 | 42.2882 | 33.4844
9/29/2020 23:09:58.6 | 102.7676 | 955 | 26 | 2500.1613 | 127.778 | 71.4589 | 84.9216 | 30.5135 | 32.6679 | 0.04533 | 107.0262 | 11.4976 | 70.2759 | 70.8649 | 48.9908 | 1.0076 | 99.1294 | 342.2469 | 286.816 | 85.237 | 698.7805 | 1.938 | 449.6143 | 33.4543 | 47.5569 | 32.9229 | 65.6323 | 12.0126 | 109.763 | 29.3577 | 8.138 | 97.4919 | 52.9885 | 25 | 28.6274 | 73 | 32 | 0.99742 | 68.6274 | 95 | 8210 | 32.549 | 109.1309 | 34.6954 | -0.0625 | 20.1875 | 0 | 42.16 | 33.4844
9/29/2020 23:09:59.6 | 102.7679 | 956 | 26 | 2500.6909 | 127.8195 | 71.4944 | 84.9432 | 30.4934 | 32.6608 | 0.04515 | 106.9913 | 11.5024 | 70.3616 | 69.8175 | 49.0198 | 1.0088 | 99.1306 | 342.7527 | 287.0132 | 85.1517 | 698.7334 | 1.9338 | 450.6198 | 33.4723 | 47.2599 | 32.6506 | 65.6954 | 12.0217 | 109.8201 | 29.5286 | 8.0491 | 97.5002 | 52.9295 | 25 | 28.6274 | 73 | 32 | 1.0011 | 68.6274 | 95 | 8460 | 32.549 | 109.1309 | 34.79 | -0.1875 | 20 | 0 | 42.0837 | 33.4844
9/29/2020 23:10:00.6 | 102.7682 | 957 | 26 | 2499.5455 | 127.9684 | 71.5158 | 84.9599 | 30.4882 | 32.6675 | 0.04487 | 106.9913 | 11.5044 | 70.3045 | 70.0824 | 49.045 | 1.0161 | 99.1294 | 341.4601 | 286.4499 | 85.0964 | 698.745 | 1.9555 | 448.8601 | 33.4959 | 47.3049 | 32.8241 | 65.689 | 11.9686 | 109.6229 | 29.4169 | 8.0955 | 97.517 | 53.046 | 25 | 28.6274 | 73 | 32 | 1.0039 | 68.6274 | 99 | 8260 | 32.549 | 108.49 | 34.7382 | -0.0625 | 19.8125 | 0 | 42.1753 | 33.4844
9/29/2020 23:10:01.6 | 102.7684 | 958 | 26 | 2500.7386 | 127.7719 | 71.5341 | 84.9866 | 30.4929 | 32.6654 | 0.04592 | 107.0174 | 11.5082 | 70.1047 | 70.2403 | 49.0593 | 1.0006 | 99.1317 | 341.994 | 287.0977 | 85.1391 | 698.7096 | 1.9632 | 449.9215 | 33.4605 | 47.4017 | 32.8837 | 65.833 | 11.9587 | 109.8493 | 29.4101 | 8.1187 | 97.4919 | 53.0016 | 25 | 28.2353 | 73 | 32 | 1 | 68.6274 | 95 | 8290 | 32.549 | 109.1309 | 34.7321 | -0.0625 | 20.5 | 0 | 41.8243 | 33.5781
9/29/2020 23:10:02.6 | 102.7687 | 959 | 26 | 2500.1345 | 127.6736 | 71.5575 | 85.0163 | 30.4907 | 32.6799 | 0.04534 | 107.0087 | 11.517 | 70.1047 | 69.8942 | 49.0779 | 0.99013 | 99.1306 | 341.5163 | 286.5344 | 85.2307 | 698.7503 | 1.9592 | 450.7595 | 33.4267 | 47.6537 | 32.9893 | 65.8265 | 11.9533 | 109.8481 | 29.2985 | 8.187 | 97.5338 | 53.1035 | 25 | 28.6274 | 73 | 32 | 0.99977 | 68.6274 | 96 | 8190 | 32.549 | 109.1309 | 34.7931 | -0.0625 | 20.6875 | 0 | 41.5741 | 33.4844
9/29/2020 23:10:03.6 | 102.769 | 960 | 26 | 2499.8817 | 127.9671 | 71.6205 | 85.0498 | 30.4917 | 32.699 | 0.04312 | 106.9913 | 11.5305 | 70.1332 | 70.4358 | 49.1036 | 1.0058 | 99.1306 | 341.7973 | 286.5344 | 85.1881 | 698.8014 | 1.9861 | 448.916 | 33.5001 | 47.5052 | 33.0557 | 65.9835 | 11.9754 | 109.7081 | 29.2528 | 8.1574 | 97.6512 | 53.1166 | 25 | 28.6274 | 73 | 32 | 1.0026 | 68.6274 | 100 | 8040 | 32.549 | 108.49 | 34.6741 | -0.0625 | 20.375 | 0 | 41.6443 | 33.4844
9/29/2020 23:10:04.6 | 102.7693 | 961 | 26 | 2498.3548 | 127.7908 | 71.7126 | 85.0564 | 30.4923 | 32.7067 | 0.04403 | 107.0087 | 11.549 | 70.0476 | 70.358 | 49.1255 | 1.0017 | 99.1317 | 341.0666 | 286.0274 | 85.0537 | 698.745 | 1.9962 | 449.1674 | 33.4335 | 47.6736 | 32.8769 | 65.9462 | 11.9648 | 109.8773 | 29.2138 | 8.1277 | 97.6428 | 53.3007 | 25 | 28.6274 | 73 | 32 | 0.99892 | 68.6274 | 95 | 7850 | 32.549 | 109.1309 | 34.7046 | -0.0625 | 20.875 | 0 | 41.4215 | 33.5781
9/29/2020 23:10:05.6 | 102.7696 | 962 | 26 | 2502.048 | 127.5035 | 71.7419 | 85.0893 | 30.5028 | 32.6957 | 0.04406 | 107.0174 | 11.547 | 70.0476 | 70.0608 | 49.1616 | 1.0079 | 99.1311 | 341.4601 | 285.9147 | 85.4455 | 698.8316 | 2.0022 | 450.5639 | 33.4077 | 47.5702 | 32.8309 | 65.9462 | 11.9792 | 109.9327 | 29.4236 | 8.1032 | 97.7183 | 53.2054 | 25 | 28.6274 | 73 | 32 | 0.99602 | 68.6274 | 95 | 8410 | 32.549 | 109.1309 | 34.7656 | -0.0625 | 20.3125 | 0 | 41.2262 | 33.4844
9/29/2020 23:10:06.6 | 102.7698 | 963 | 26 | 2499.0401 | 127.8497 | 71.6877 | 85.0996 | 30.5007 | 32.6968 | 0.04495 | 107.0174 | 11.5499 | 70.019 | 70.3746 | 49.1838 | 1.0081 | 99.1306 | 341.7973 | 285.9429 | 85.2497 | 698.791 | 1.9923 | 449.6422 | 33.4581 | 47.5702 | 32.9365 | 65.9964 | 11.9891 | 109.8761 | 29.2663 | 8.0749 | 97.6932 | 53.2054 | 25 | 28.6274 | 73 | 32 | 1.0021 | 68.6274 | 100 | 8210 | 32.549 | 108.1619 | 34.7717 | -0.0625 | 20.125 | 0 | 41.0919 | 33.4844
9/29/2020 23:10:07.6 | 102.7701 | 964 | 26 | 2500.971 | 127.7478 | 71.7246 | 85.1404 | 30.4974 | 32.7086 | 0.04455 | 107.0174 | 11.5528 | 70.4186 | 70.1539 | 49.2127 | 1.0049 | 99.1311 | 341.1229 | 285.8584 | 85.4092 | 698.9182 | 1.9652 | 449.2232 | 33.4573 | 47.6869 | 32.9433 | 66.26 | 11.9556 | 109.7367 | 29.2798 | 8.1071 | 97.6512 | 53.2629 | 25 | 28.2353 | 73 | 32 | 1.0012 | 68.2353 | 95 | 8310 | 32.549 | 108.8104 | 34.7412 | -0.0625 | 20 | 0 | 41.3422 | 33.5781
9/29/2020 23:10:08.6 | 102.7704 | 965 | 26 | 2498.9947 | 128.0589 | 71.7493 | 85.1579 | 30.4992 | 32.7086 | 0.04507 | 107 | 11.5664 | 70.2759 | 70.4838 | 49.2324 | 1.0076 | 99.1323 | 340.7013 | 285.6894 | 85.2734 | 698.8264 | 1.9885 | 450.5639 | 33.5123 | 47.7504 | 32.8241 | 66.0709 | 11.9838 | 109.6538 | 29.1868 | 8.138 | 97.5925 | 53.2497 | 25 | 28.6274 | 73 | 32 | 1.001 | 68.6274 | 95 | 8160 | 32.549 | 108.8104 | 34.8145 | 0.0625 | 20.125 | 0 | 41.098 | 33.4844
9/29/2020 23:10:09.6 | 102.7707 | 966 | 26 | 2500.3353 | 127.9054 | 71.7545 | 85.2085 | 30.5046 | 32.7082 | 0.04295 | 107.0174 | 11.5645 | 70.3045 | 69.5264 | 49.2474 | 0.99975 | 99.1311 | 340.4765 | 285.4077 | 85.2433 | 698.8212 | 1.9931 | 448.9439 | 33.49 | 47.8221 | 32.8701 | 66.0902 | 11.9899 | 109.4285 | 29.1021 | 8.138 | 97.6093 | 53.3451 | 25 | 28.6274 | 73 | 32 | 1.0004 | 68.6274 | 100 | 8360 | 32.549 | 108.1619 | 34.8175 | 0 | 19.9375 | 0 | 41.3483 | 33.4844
9/29/2020 23:10:10.6 | 102.7709 | 967 | 26 | 2499.6413 | 127.8673 | 71.8014 | 85.2234 | 30.4798 | 32.7111 | 0.04368 | 107.0087 | 11.5878 | 70.4186 | 70.3066 | 49.2683 | 1.0023 | 99.1311 | 340.617 | 285.1824 | 85.3413 | 698.8264 | 2 | 449.6422 | 33.4708 | 47.9254 | 32.8241 | 66.0902 | 11.9617 | 109.4845 | 29.1021 | 8.0749 | 97.5925 | 53.4025 | 25 | 28.2353 | 73 | 32 | 0.99785 | 68.6274 | 99 | 7900 | 32.549 | 109.1309 | 34.787 | -0.0625 | 20 | 0 | 41.4612 | 33.4844
9/29/2020 23:10:11.6 | 102.7712 | 968 | 26 | 2500.557 | 127.6936 | 71.8459 | 85.2547 | 30.4916 | 32.7007 | 0.04429 | 107 | 11.6023 | 70.1617 | 70.2037 | 49.2733 | 1.0076 | 99.1277 | 340.9823 | 285.1261 | 85.4819 | 698.9537 | 1.9876 | 451.1784 | 33.4375 | 47.5052 | 32.8837 | 66.0838 | 11.9906 | 109.3971 | 29.2003 | 8.1019 | 97.6345 | 53.3072 | 25 | 28.6274 | 73 | 32 | 0.99706 | 68.6274 | 95 | 8410 | 32.549 | 108.8104 | 34.6893 | 0 | 19.4375 | 0 | 41.5466 | 33.4844
9/29/2020 23:10:12.6 | 102.7715 | 969 | 26 | 2499.917 | 127.8103 | 71.9017 | 85.2695 | 30.4951 | 32.7181 | 0.0447 | 107 | 11.6198 | 70.1047 | 69.6085 | 49.3003 | 1.0035 | 99.13 | 339.9707 | 284.7317 | 85.5308 | 698.9537 | 1.9761 | 449.1115 | 33.4596 | 47.6086 | 32.9365 | 66.2342 | 11.9891 | 109.4274 | 29.2528 | 8.1342 | 97.4835 | 53.3072 | 25 | 28.6274 | 73 | 32 | 1.0013 | 68.6274 | 99 | 8190 | 32.549 | 108.1619 | 34.7931 | 0 | 19.0625 | 0 | 41.8091 | 33.4844
9/29/2020 23:10:13.6 | 102.7718 | 970 | 26 | 2499.0445 | 127.6591 | 71.8992 | 85.2773 | 30.4902 | 32.7092 | 0.04329 | 106.9564 | 11.6198 | 70.4757 | 69.5314 | 49.3156 | 0.99957 | 99.13 | 339.774 | 284.3092 | 85.4945 | 698.9077 | 1.9779 | 448.7484 | 33.4083 | 47.6219 | 32.8769 | 66.0967 | 11.9739 | 109.6515 | 29.5286 | 8.0658 | 97.4164 | 53.4025 | 25 | 28.6274 | 73 | 32 | 1.0038 | 68.2353 | 95 | 8310 | 32.549 | 108.8104 | 34.6893 | -0.0625 | 19.4375 | 0 | 42.1783 | 33.5781
9/29/2020 23:10:14.6 | 102.7721 | 971 | 26 | 2501.5287 | 127.7143 | 71.9207 | 85.3003 | 30.4986 | 32.7196 | 0.04461 | 106.9215 | 11.6285 | 69.9905 | 69.9942 | 49.3224 | 1.0101 | 99.13 | 339.9426 | 284.8162 | 85.4392 | 698.7857 | 1.9592 | 450.5081 | 33.456 | 47.7187 | 32.9297 | 66.1404 | 11.9754 | 109.5955 | 29.207 | 8.1355 | 97.3661 | 53.4535 | 25 | 28.6274 | 73 | 32 | 0.99825 | 68.6274 | 95 | 8140 | 32.549 | 108.8104 | 34.7504 | -0.0625 | 19.5625 | 0 | 42.5873 | 33.4844
9/29/2020 23:10:15.6 | 102.7723 | 972 | 26 | 2499.588 | 127.9367 | 71.952 | 85.332 | 30.4981 | 32.7356 | 0.04455 | 106.9389 | 11.613 | 70.3616 | 69.9342 | 49.3468 | 1.0012 | 99.1323 | 340.1955 | 284.7881 | 85.4455 | 698.6532 | 1.9694 | 450.145 | 33.4882 | 47.5702 | 32.8633 | 66.2471 | 12.0081 | 109.4577 | 29.2663 | 8.1058 | 97.408 | 53.5931 | 25 | 28.6274 | 73 | 32 | 1.0012 | 68.6274 | 100 | 7940 | 32.549 | 108.1619 | 34.6832 | -0.0625 | 19.875 | 0 | 42.4683 | 33.4844
9/29/2020 23:10:16.6 | 102.7726 | 973 | 26 | 2496.995 | 127.8144 | 71.9794 | 85.3477 | 30.5117 | 32.737 | 0.04388 | 106.9215 | 11.6198 | 69.9905 | 69.4929 | 49.3728 | 1.0106 | 99.1317 | 339.8864 | 284.3656 | 85.4945 | 698.5364 | 1.9741 | 448.8322 | 33.4215 | 47.5702 | 32.7645 | 66.2973 | 12.0142 | 109.8773 | 29.3712 | 8.0878 | 97.4248 | 53.5997 | 25 | 28.6274 | 73 | 32 | 1.0008 | 68.6274 | 95 | 8190 | 32.549 | 109.1309 | 34.6985 | -0.0625 | 19.5625 | 0 | 42.63 | 33.5781
9/29/2020 23:10:17.6 | 102.7729 | 974 | 26 | 2502.6234 | 127.5545 | 71.9591 | 85.369 | 30.5012 | 32.7303 | 0.04555 | 106.9476 | 11.6188 | 70.0476 | 70.3232 | 49.3899 | 1.0049 | 99.13 | 339.9988 | 284.5627 | 85.4819 | 698.7096 | 1.9794 | 450.2846 | 33.4287 | 47.5052 | 32.9365 | 66.2342 | 12.002 | 109.7355 | 29.4101 | 8.089 | 97.4499 | 53.6128 | 25 | 28.6274 | 73 | 32 | 0.99843 | 68.6274 | 95 | 8430 | 32.549 | 109.1309 | 34.7595 | -0.125 | 20.3125 | 0 | 42.2119 | 33.4844
9/29/2020 23:10:18.6 | 102.7732 | 975 | 26 | 2499.4442 | 128.0196 | 72.0038 | 85.4097 | 30.492 | 32.7262 | 0.04512 | 106.9826 | 11.6217 | 70.2474 | 69.8108 | 49.4078 | 1.0197 | 99.1294 | 339.8302 | 284.2247 | 85.5861 | 698.5417 | 1.9911 | 448.888 | 33.508 | 47.5635 | 32.8241 | 66.4913 | 12.0157 | 109.735 | 29.4169 | 8.1122 | 97.5002 | 53.6571 | 25 | 28.6274 | 73 | 32 | 1.0026 | 68.6274 | 99 | 8160 | 32.549 | 109.1309 | 34.6344 | -0.125 | 19.375 | 0 | 42.4927 | 33.4844
9/29/2020 23:10:19.6 | 102.7734 | 976 | 26 | 2500.5451 | 127.8144 | 71.9951 | 85.4186 | 30.4932 | 32.737 | 0.04417 | 106.9564 | 11.6275 | 70.2759 | 69.9326 | 49.426 | 1.0037 | 99.1311 | 339.212 | 284.1121 | 85.6476 | 698.5364 | 1.9796 | 449.9215 | 33.469 | 47.5251 | 32.9757 | 66.3037 | 11.999 | 109.6806 | 29.3255 | 8.129 | 97.5254 | 53.6506 | 25 | 28.6274 | 73 | 32 | 1.0012 | 68.6274 | 95 | 8260 | 32.549 | 109.1309 | 34.7778 | -0.125 | 19.875 | 0 | 42.2302 | 33.5781
9/29/2020 23:10:20.6 | 102.7737 | 977 | 26 | 2499.0897 | 127.9579 | 72.0331 | 85.4608 | 30.5059 | 32.7273 | 0.04351 | 106.9913 | 11.6382 | 70.019 | 69.9026 | 49.4387 | 1.0169 | 99.1311 | 339.4087 | 283.3516 | 85.7882 | 698.5876 | 2.0027 | 451.765 | 33.4871 | 47.6736 | 32.9365 | 66.3474 | 11.999 | 109.7647 | 29.581 | 8.0981 | 97.5002 | 53.6637 | 25 | 28.2353 | 73 | 32 | 1.0005 | 68.2353 | 100 | 8190 | 32.549 | 108.1619 | 34.8907 | -0.125 | 20.125 | 0 | 42.3248 | 33.4844
9/29/2020 23:10:21.6 | 102.774 | 978 | 26 | 2502.7023 | 127.6922 | 72.0949 | 85.4847 | 30.4884 | 32.7339 | 0.04469 | 106.9913 | 11.644 | 70.3616 | 70.0059 | 49.4609 | 1.003 | 99.1334 | 339.9988 | 283.8023 | 85.7455 | 698.6178 | 1.9993 | 451.1226 | 33.4659 | 47.6286 | 32.9757 | 66.4541 | 11.9929 | 109.7109 | 29.4304 | 8.0787 | 97.5254 | 53.7015 | 25 | 28.6274 | 73 | 32 | 0.99937 | 68.6274 | 100 | 8020 | 32.549 | 108.49 | 34.7412 | -0.125 | 20.75 | 0 | 41.5131 | 33.4844
9/29/2020 23:10:22.6 | 102.7743 | 979 | 26 | 2500.2936 | 128.0862 | 72.1242 | 85.5122 | 30.4978 | 32.7252 | 0.04604 | 107.0174 | 11.6595 | 70.2474 | 70.0508 | 49.491 | 1.0185 | 99.1323 | 339.493 | 283.6051 | 85.7455 | 698.5469 | 1.9976 | 451.0667 | 33.5368 | 47.8354 | 32.9893 | 66.5042 | 11.9883 | 109.4017 | 29.378 | 8.1355 | 97.6177 | 53.7146 | 25 | 28.6274 | 73 | 32 | 1.0032 | 68.2353 | 99 | 8240 | 32.549 | 108.1619 | 34.8114 | -0.0625 | 20 | 0 | 42.4042 | 33.4844
9/29/2020 23:10:23.6 | 102.7746 | 980 | 26 | 2499.7865 | 127.8744 | 72.1603 | 85.5256 | 30.4968 | 32.7389 | 0.04442 | 106.9826 | 11.6537 | 69.9334 | 69.4795 | 49.5088 | 0.99975 | 99.13 | 339.9707 | 283.7459 | 85.684 | 698.4958 | 1.998 | 450.927 | 33.4746 | 47.7187 | 32.9229 | 66.2407 | 11.9975 | 110.0156 | 29.312 | 8.0955 | 97.6261 | 53.7015 | 25 | 28.2353 | 74 | 32 | 0.99736 | 68.6274 | 100 | 8040 | 32.549 | 108.49 | 34.8175 | -0.125 | 20.6875 | 0 | 42.099 | 33.4844
9/29/2020 23:10:24.6 | 102.7748 | 981 | 26 | 2498.5635 | 127.7746 | 72.2013 | 85.5481 | 30.5045 | 32.7345 | 0.04217 | 107 | 11.6527 | 70.019 | 70.0175 | 49.524 | 0.99993 | 99.1311 | 338.6499 | 283.1263 | 85.6476 | 698.5574 | 2.0015 | 449.0836 | 33.4321 | 47.732 | 33.0557 | 66.4541 | 11.9868 | 109.9047 | 29.378 | 8.0826 | 97.7015 | 53.8295 | 25 | 29.0196 | 74 | 32 | 0.99818 | 68.6274 | 100 | 8310 | 32.549 | 109.1309 | 34.7565 | -0.125 | 20.5625 | 0 | 41.4154 | 33.4844
9/29/2020 23:10:25.6 | 102.7751 | 982 | 26 | 2500.5855 | 127.6948 | 72.2475 | 85.5627 | 30.4983 | 32.7316 | 0.04309 | 107.0262 | 11.6537 | 70.1047 | 70.4871 | 49.5117 | 1.0053 | 99.1311 | 339.1839 | 283.7178 | 85.886 | 698.5364 | 2.0359 | 450.2567 | 33.4382 | 47.4668 | 32.9229 | 66.4978 | 12.002 | 109.7087 | 29.4236 | 8.1213 | 97.7686 | 53.8033 | 25 | 28.6274 | 74 | 32 | 1.0044 | 68.6274 | 96 | 8240 | 32.549 | 109.1309 | 34.6924 | -0.125 | 20.4375 | 0 | 41.0339 | 33.5781
9/29/2020 23:10:26.6 | 102.7754 | 983 | 26 | 2500.1627 | 127.7803 | 72.2643 | 85.5923 | 30.5046 | 32.7124 | 0.04474 | 107.0174 | 11.6595 | 70.2759 | 70.1971 | 49.5145 | 0.99922 | 99.1317 | 338.5937 | 282.8446 | 86.1244 | 698.6585 | 2.0323 | 451.0108 | 33.455 | 47.8221 | 32.9229 | 66.5414 | 11.9769 | 109.7652 | 29.4169 | 8.1161 | 97.7435 | 53.8033 | 25 | 28.2353 | 74 | 32 | 0.99867 | 68.2353 | 96 | 8210 | 32.549 | 109.1309 | 34.7626 | -0.0625 | 20.625 | 0 | 40.9973 | 33.4844
9/29/2020 23:10:27.6 | 102.7757 | 984 | 26 | 2498.1313 | 127.6975 | 72.2862 | 85.63 | 30.485 | 32.7304 | 0.04349 | 106.9913 | 11.6702 | 70.4472 | 69.7574 | 49.5354 | 0.99281 | 99.1306 | 338.7342 | 283.0418 | 85.7756 | 698.6991 | 2.0204 | 450.2846 | 33.4061 | 47.7637 | 32.9757 | 66.6352 | 11.9739 | 109.6521 | 29.4101 | 8.0542 | 97.7351 | 53.7524 | 25 | 28.6274 | 74 | 32 | 0.99995 | 68.6274 | 100 | 7970 | 32.549 | 108.49 | 34.6802 | -0.0625 | 20.25 | 0 | 41.1102 | 33.4844
9/29/2020 23:10:28.6 | 102.7759 | 985 | 26 | 2501.5279 | 127.6413 | 72.3201 | 85.6689 | 30.4983 | 32.71 | 0.0434 | 107 | 11.6702 | 70.019 | 70.1855 | 49.5454 | 1.0054 | 99.1328 | 338.7904 | 282.8728 | 85.9224 | 698.8618 | 2.0144 | 449.5584 | 33.4368 | 47.7637 | 33.1869 | 66.5851 | 11.9381 | 109.2061 | 29.3577 | 8.0839 | 97.6596 | 53.956 | 25 | 28.6274 | 74 | 32 | 1.0012 | 68.6274 | 95 | 8210 | 32.549 | 109.1309 | 34.7443 | -0.0625 | 19.375 | 0 | 41.5558 | 33.4844
9/29/2020 23:10:29.6 | 102.7762 | 986 | 26 | 2499.8479 | 127.7768 | 72.356 | 85.6801 | 30.5045 | 32.7057 | 0.0442 | 107.0174 | 11.6731 | 70.1332 | 70.1871 | 49.5742 | 0.99904 | 99.1311 | 339.2401 | 283.3234 | 85.886 | 698.7805 | 2.0024 | 450.8712 | 33.4498 | 47.8804 | 33.0285 | 66.8485 | 11.9731 | 109.5406 | 29.4236 | 8.1432 | 97.5925 | 53.9051 | 25 | 28.6274 | 74 | 32 | 0.99782 | 68.6274 | 95 | 8410 | 32.549 | 108.8104 | 34.787 | -0.0625 | 20.1875 | 0 | 41.5741 | 33.4844
9/29/2020 23:10:30.6 | 102.7765 | 987 | 26 | 2496.5738 | 127.7634 | 72.3871 | 85.6894 | 30.5105 | 32.6991 | 0.04588 | 107.0262 | 11.6692 | 70.4472 | 70.2851 | 49.5997 | 1.0104 | 99.1323 | 337.8912 | 282.3376 | 86.0454 | 698.8671 | 2.0122 | 449.5305 | 33.4025 | 47.842 | 32.9297 | 66.661 | 11.98 | 109.6818 | 29.6994 | 8.0581 | 97.6345 | 53.9116 | 25 | 28.6274 | 74 | 32 | 1.0002 | 68.6274 | 99 | 8260 | 32.549 | 108.1619 | 34.7504 | -0.125 | 19.6875 | 0 | 41.4978 | 33.4844
9/29/2020 23:10:31.6 | 102.7768 | 988 | 26 | 2499.3865 | 127.3889 | 72.4078 | 85.7289 | 30.5077 | 32.6879 | 0.04528 | 107.0349 | 11.6605 | 69.9619 | 69.8559 | 49.6262 | 1.0026 | 99.1306 | 338.116 | 282.1123 | 85.9035 | 698.9786 | 1.9987 | 448.2456 | 33.3421 | 47.6921 | 33.0217 | 66.4154 | 12.0346 | 109.2879 | 29.3374 | 8.0529 | 97.4583 | 54.0512 | 25 | 28.2353 | 74 | 32 | 0.99931 | 68.2353 | 95 | 8210 | 32.549 | 108.8104 | 34.729 | -0.0625 | 18.25 | 0 | 42.7002 | 33.4844
9/29/2020 23:10:32.6 | 102.7771 | 989 | 26 | 2501.054 | 127.5857 | 72.4345 | 85.753 | 30.4975 | 32.6841 | 0.04668 | 107.0436 | 11.6624 | 70.0761 | 70.4358 | 49.6586 | 0.99744 | 99.13 | 338.4532 | 281.9433 | 85.9713 | 698.9943 | 1.9823 | 451.5415 | 33.4159 | 47.9188 | 32.9893 | 66.6853 | 11.9891 | 109.3153 | 29.4626 | 8.1599 | 97.3493 | 54.1217 | 25 | 29.0196 | 74 | 32 | 1.0021 | 68.6274 | 95 | 8120 | 32.549 | 108.49 | 34.7473 | 0 | 19.8125 | 0 | 42.6544 | 33.4844
9/29/2020 23:10:33.6 | 102.7773 | 990 | 26 | 2499.759 | 127.731 | 72.4604 | 85.7883 | 30.4945 | 32.6878 | 0.04397 | 107.0087 | 11.6595 | 70.2188 | 70.1655 | 49.6936 | 1.0149 | 99.1328 | 337.6664 | 281.9996 | 86.0755 | 698.9891 | 2.0109 | 451.1784 | 33.4367 | 47.6153 | 32.9825 | 66.6918 | 11.9678 | 110.0185 | 29.5742 | 8.08 | 97.3828 | 54.0643 | 25 | 28.6274 | 74 | 32 | 0.99834 | 68.6274 | 100 | 8020 | 32.549 | 108.1619 | 34.7412 | 0 | 20.25 | 0 | 42.4316 | 33.4844
9/29/2020 23:10:34.6 | 102.7776 | 991 | 26 | 2499.7431 | 127.8347 | 72.5021 | 85.8284 | 30.51 | 32.6831 | 0.04329 | 107.0087 | 11.6566 | 70.2188 | 70.2552 | 49.7231 | 1.0106 | 99.1311 | 337.6383 | 281.7743 | 86.0818 | 698.9786 | 2.012 | 449.5863 | 33.4636 | 47.7253 | 32.9689 | 66.8986 | 11.9526 | 109.8207 | 29.6334 | 8.1032 | 97.4919 | 54.2038 | 25 | 28.6274 | 74 | 32 | 1.0029 | 68.6274 | 95 | 8240 | 32.549 | 108.8104 | 34.7321 | -0.0625 | 19.6875 | 0 | 42.5842 | 33.4844
9/29/2020 23:10:35.6 | 102.7779 | 992 | 26 | 2501.7229 | 127.6422 | 72.5163 | 85.8361 | 30.502 | 32.6883 | 0.04402 | 107.0087 | 11.6518 | 70.3045 | 70.2154 | 49.7573 | 0.99298 | 99.1311 | 338.0036 | 281.5208 | 86.0139 | 698.9943 | 1.9916 | 449.9494 | 33.4397 | 47.8605 | 33.0949 | 66.729 | 11.9572 | 109.6246 | 29.4034 | 8.1238 | 97.517 | 54.1217 | 25 | 28.2353 | 74 | 32 | 0.99803 | 68.6274 | 95 | 8460 | 32.549 | 109.1309 | 34.7748 | 0 | 20.125 | 0 | 42.5842 | 33.4844
9/29/2020 23:10:36.6 | 102.7782 | 993 | 26 | 2499.3691 | 127.6935 | 72.5403 | 85.8652 | 30.4906 | 32.6964 | 0.04555 | 107.0349 | 11.6644 | 70.2474 | 70.0442 | 49.7876 | 1.0056 | 99.1306 | 337.0763 | 281.718 | 86.1733 | 698.9943 | 1.9998 | 449.6422 | 33.4216 | 47.7187 | 33.0421 | 66.8922 | 11.964 | 109.7081 | 29.3644 | 8.1097 | 97.5002 | 54.2743 | 25 | 28.6274 | 74 | 32 | 0.99886 | 68.6274 | 99 | 8240 | 32.549 | 108.49 | 34.7504 | 0 | 19.75 | 0 | 42.5781 | 33.4844
9/29/2020 23:10:37.6 | 102.7784 | 994 | 26 | 2501.3569 | 127.5126 | 72.5774 | 85.8672 | 30.4978 | 32.6882 | 0.04621 | 107.0087 | 11.6566 | 70.1903 | 69.6537 | 49.8218 | 1.0053 | 99.1323 | 336.6266 | 281.0983 | 86.1181 | 698.9641 | 2.0089 | 449.6701 | 33.4008 | 47.6603 | 32.8973 | 66.8857 | 11.9754 | 109.3456 | 29.4101 | 8.0852 | 97.5422 | 54.3891 | 25 | 28.2353 | 74 | 32 | 0.99843 | 68.6274 | 95 | 8210 | 32.549 | 109.1309 | 34.6191 | 0 | 20.0625 | 0 | 42.1265 | 33.4844
9/29/2020 23:10:38.6 | 102.7787 | 995 | 26 | 2499.1796 | 127.8493 | 72.5938 | 85.8975 | 30.5005 | 32.6952 | 0.04539 | 107.0087 | 11.6731 | 70.1332 | 70.2303 | 49.8046 | 1.0008 | 99.13 | 337.554 | 281.7743 | 86.2837 | 698.9484 | 2.0055 | 451.9884 | 33.4599 | 47.732 | 32.9297 | 67.0553 | 11.9724 | 109.5114 | 28.9582 | 8.1006 | 97.5841 | 54.2678 | 25 | 28.6274 | 74 | 32 | 1.0025 | 68.6274 | 95 | 8140 | 32.549 | 108.8104 | 34.8572 | 0 | 19.875 | 0 | 42.2241 | 33.4844
9/29/2020 23:10:39.6 | 102.779 | 996 | 26 | 2500.6759 | 127.5709 | 72.635 | 85.9489 | 30.4984 | 32.6904 | 0.0456 | 107.0349 | 11.6595 | 70.3616 | 70.0042 | 49.7585 | 1.0038 | 99.1294 | 337.1887 | 281.0983 | 86.2411 | 698.913 | 1.9998 | 450.6198 | 33.407 | 47.842 | 33.0421 | 66.9616 | 11.9747 | 109.735 | 29.4896 | 8.12 | 97.5841 | 54.3252 | 25 | 28.6274 | 74 | 32 | 1.001 | 68.2353 | 100 | 7920 | 32.549 | 108.49 | 34.7321 | 0 | 20.375 | 0 | 41.806 | 33.4844
9/29/2020 23:10:40.6 | 102.7793 | 997 | 26 | 2500.0745 | 127.7645 | 72.6642 | 85.9731 | 30.4965 | 32.6847 | 0.04558 | 107.0087 | 11.6644 | 70.3045 | 70.1074 | 49.7542 | 1.0001 | 99.1317 | 337.1606 | 281.38 | 86.1118 | 698.9327 | 2.0286 | 449.6143 | 33.4496 | 47.7054 | 33.0149 | 66.8793 | 11.9777 | 109.9053 | 29.4558 | 8.089 | 97.6764 | 54.3499 | 25 | 28.6274 | 74 | 32 | 1.003 | 68.6274 | 96 | 8210 | 32.549 | 108.8104 | 34.787 | -0.0625 | 20.3125 | 0 | 41.6016 | 33.4844
9/29/2020 23:10:41.6 | 102.7796 | 998 | 26 | 2498.8036 | 127.7552 | 72.705 | 85.9871 | 30.4895 | 32.6684 | 0.04337 | 107.0436 | 11.6634 | 70.333 | 70.295 | 49.7719 | 1.0012 | 99.1317 | 336.6828 | 280.9575 | 86.1859 | 698.9839 | 2.0434 | 450.6757 | 33.4302 | 47.732 | 32.9757 | 66.9051 | 11.9891 | 109.5411 | 29.6926 | 8.0349 | 97.7267 | 54.4647 | 25 | 28.6274 | 74 | 32 | 1.0003 | 68.6274 | 95 | 8430 | 32.549 | 109.1309 | 34.7717 | -0.125 | 20.3125 | 0 | 41.4368 | 33.4844
9/29/2020 23:10:42.6 | 102.7798 | 999 | 26 | 2500.6087 | 127.4689 | 72.6933 | 86.0106 | 30.5066 | 32.6641 | 0.04332 | 107.0262 | 11.6498 | 70.2474 | 70.114 | 49.7993 | 0.99833 | 99.1306 | 336.7109 | 280.9575 | 86.3326 | 699.1873 | 2.0456 | 450.4522 | 33.3794 | 47.5251 | 33.0285 | 66.9552 | 11.9572 | 109.428 | 29.5877 | 8.0813 | 97.8022 | 54.363 | 25 | 28.6274 | 74 | 32 | 0.99983 | 68.6274 | 100 | 8290 | 32.549 | 108.49 | 34.8999 | 0 | 20.75 | 0 | 41.0278 | 33.4844
9/29/2020 23:10:43.6 | 102.7801 | 1000 | 26 | 2500.1436 | 127.3618 | 72.7499 | 86.0277 | 30.5062 | 32.6616 | 0.04415 | 107.0611 | 11.6469 | 70.019 | 69.5901 | 49.8334 | 1.0336 | 99.1317 | 337.1325 | 280.8448 | 86.2285 | 699.3709 | 2.0396 | 448.9998 | 33.3451 | 47.8287 | 33.0557 | 67.0489 | 11.9533 | 109.3451 | 29.4236 | 8.1561 | 97.9112 | 54.4908 | 25 | 29.0196 | 74 | 32 | 1.0005 | 68.6274 | 96 | 8240 | 32.549 | 108.8104 | 34.7259 | -0.0625 | 20.375 | 0 | 41.04 | 33.4844
9/29/2020 23:10:44.6 | 102.7804 | 1001 | 26 | 2501.5813 | 127.4646 | 72.7839 | 86.0545 | 30.5111 | 32.6497 | 0.04721 | 107.0436 | 11.6498 | 70.0476 | 70.1157 | 49.8758 | 1.001 | 99.13 | 336.5985 | 280.535 | 86.167 | 699.5179 | 2.0328 | 451.8767 | 33.3912 | 47.712 | 33.0353 | 67.036 | 11.9671 | 109.2873 | 29.6199 | 8.0839 | 97.8357 | 54.5221 | 25 | 28.6274 | 74 | 32 | 1.0022 | 68.6274 | 95 | 8140 | 32.549 | 108.8104 | 34.964 | -0.0625 | 20.375 | 0 | 41.3361 | 33.4844
9/29/2020 23:10:45.6 | 102.7807 | 1002 | 26 | 2499.5726 | 127.7048 | 72.8129 | 86.0822 | 30.5054 | 32.641 | 0.04501 | 107.0524 | 11.6489 | 70.019 | 69.7239 | 49.9005 | 1.0076 | 99.1311 | 335.8398 | 280.0562 | 86.3627 | 699.6295 | 2.0095 | 450.7595 | 33.4273 | 47.8154 | 33.0217 | 67.0861 | 11.9868 | 109.2044 | 29.4101 | 8.1277 | 97.8022 | 54.509 | 25 | 29.0196 | 74 | 32 | 1.0007 | 68.6274 | 100 | 7970 | 32.549 | 107.8415 | 34.6863 | -0.0625 | 20.3125 | 0 | 41.0736 | 33.4844
9/29/2020 23:10:46.6 | 102.7809 | 1003 | 26 | 2499.3727 | 127.7643 | 72.8606 | 86.0973 | 30.4977 | 32.6623 | 0.04746 | 107.096 | 11.6576 | 70.333 | 70.0824 | 49.941 | 0.98354 | 99.1311 | 336.5142 | 280.7603 | 86.3627 | 699.5586 | 1.996 | 448.5529 | 33.4402 | 47.9188 | 32.9825 | 67.0861 | 12.0126 | 109.6806 | 29.515 | 8.1187 | 97.7686 | 54.5221 | 25 | 29.0196 | 74 | 32 | 0.99706 | 68.2353 | 95 | 8260 | 32.549 | 108.8104 | 34.7015 | -0.125 | 19.6875 | 0 | 41.3574 | 33.4844
9/29/2020 23:10:47.6 | 102.7812 | 1004 | 26 | 2501.6554 | 127.7035 | 72.8499 | 86.1067 | 30.4989 | 32.6438 | 0.04853 | 107.1047 | 11.646 | 70.5043 | 69.9859 | 49.9708 | 0.99031 | 99.1323 | 336.4018 | 280.5631 | 86.32 | 699.5232 | 1.971 | 450.1729 | 33.4548 | 47.7187 | 33.0949 | 67.1927 | 12.0119 | 109.2336 | 29.4693 | 8.1406 | 97.6848 | 54.5286 | 25 | 28.6274 | 74 | 32 | 1.0019 | 68.6274 | 95 | 8430 | 32.549 | 108.8104 | 34.7473 | -0.0625 | 19.125 | 0 | 41.7084 | 33.4844
9/29/2020 23:10:48.6 | 102.7815 | 1005 | 26 | 2499.6442 | 128.0305 | 72.8764 | 86.1426 | 30.5084 | 32.6347 | 0.04687 | 107.0436 | 11.646 | 69.9905 | 69.7574 | 50.0017 | 1.0026 | 99.1306 | 335.896 | 279.9153 | 86.3137 | 699.4575 | 1.9553 | 449.8936 | 33.5135 | 47.8154 | 33.0625 | 67.2363 | 11.9899 | 109.624 | 29.4626 | 8.0981 | 97.6261 | 54.5991 | 25 | 28.6274 | 74 | 32 | 1.0009 | 68.2353 | 99 | 8290 | 32.549 | 107.8415 | 34.79 | -0.1875 | 19.9375 | 0 | 41.275 | 33.4844
9/29/2020 23:10:49.6 | 102.7818 | 1006 | 26 | 2502.3232 | 127.8731 | 72.9264 | 86.1668 | 30.4956 | 32.626 | 0.04452 | 107.0262 | 11.6527 | 69.9619 | 69.8809 | 50.0288 | 1.0092 | 99.1323 | 336.0365 | 279.8027 | 86.3074 | 699.4011 | 1.9251 | 450.3405 | 33.5082 | 47.7054 | 32.9893 | 67.1798 | 11.9747 | 109.3176 | 29.5607 | 8.0929 | 97.6093 | 54.7828 | 25 | 29.0196 | 74 | 32 | 0.99724 | 68.6274 | 95 | 8210 | 32.549 | 108.8104 | 34.7321 | -0.0625 | 19.625 | 0 | 41.214 | 33.4844
9/29/2020 23:10:50.6 | 102.7821 | 1007 | 26 | 2500.131 | 127.9576 | 72.9613 | 86.1954 | 30.4947 | 32.6333 | 0.04552 | 107.0262 | 11.6508 | 70.3045 | 69.3519 | 50.0403 | 1.0049 | 99.1328 | 336.2894 | 279.9153 | 86.473 | 699.2332 | 1.928 | 451.8488 | 33.501 | 47.7253 | 33.0881 | 67.2492 | 11.9883 | 109.5703 | 29.4761 | 8.0942 | 97.5757 | 54.7762 | 25 | 28.6274 | 74 | 32 | 1.0029 | 68.6274 | 100 | 8160 | 32.549 | 108.1619 | 34.845 | -0.0625 | 20 | 0 | 41.272 | 33.4844
9/29/2020 23:10:51.6 | 102.7823 | 1008 | 26 | 2499.6218 | 127.8366 | 72.9832 | 86.1991 | 30.4764 | 32.6395 | 0.04552 | 106.9913 | 11.6334 | 70.3616 | 69.4157 | 50.0545 | 0.99957 | 99.1328 | 335.6431 | 279.4083 | 86.4668 | 699.2739 | 1.9398 | 449.6143 | 33.4625 | 47.8738 | 33.0353 | 67.1426 | 11.9762 | 109.5423 | 29.3644 | 8.1264 | 97.5841 | 54.6746 | 25 | 28.6274 | 74 | 32 | 1.0005 | 68.6274 | 100 | 7970 | 32.549 | 108.49 | 34.6802 | -0.0625 | 20.0625 | 0 | 41.4307 | 33.4844
9/29/2020 23:10:52.6 | 102.7826 | 1009 | 26 | 2499.7195 | 127.8568 | 73.004 | 86.2237 | 30.4688 | 32.6375 | 0.04733 | 107.0174 | 11.6363 | 69.9619 | 69.2257 | 50.0745 | 1.0201 | 99.1311 | 335.6993 | 279.1267 | 86.4793 | 699.3709 | 1.9404 | 449.4187 | 33.4691 | 47.6803 | 33.0029 | 67.2557 | 11.9883 | 109.6526 | 29.6402 | 8.1367 | 97.6428 | 54.7959 | 25 | 28.6274 | 74 | 32 | 1.0026 | 68.6274 | 95 | 8190 | 32.549 | 109.1309 | 34.7473 | -0.125 | 20.0625 | 0 | 41.5619 | 33.5781
9/29/2020 23:10:53.6 | 102.7829 | 1010 | 26 | 2498.9705 | 127.8592 | 72.9951 | 86.2302 | 30.4794 | 32.621 | 0.04597 | 107.0174 | 11.6295 | 69.9334 | 69.5767 | 50.0928 | 1.0024 | 99.1317 | 335.7274 | 279.69 | 86.5219 | 699.3093 | 1.9632 | 451.346 | 33.4597 | 47.8804 | 33.0813 | 67.3493 | 11.9982 | 109.8773 | 29.1613 | 8.1471 | 97.6428 | 54.9222 | 25 | 28.6274 | 74 | 32 | 1.0001 | 68.6274 | 100 | 8480 | 32.549 | 109.1309 | 34.7076 | -0.0625 | 19.6875 | 0 | 42.0074 | 33.4844
9/29/2020 23:10:54.6 | 102.7832 | 1011 | 26 | 2499.5159 | 127.6083 | 73.0345 | 86.2641 | 30.5 | 32.604 | 0.04719 | 107.0174 | 11.6091 | 70.2188 | 70.3348 | 50.1015 | 0.99868 | 99.1311 | 335.0249 | 279.5773 | 86.473 | 699.2489 | 1.9592 | 449.4467 | 33.4013 | 47.8287 | 33.0557 | 67.2993 | 11.9952 | 109.6526 | 29.3712 | 8.1097 | 97.5925 | 54.8975 | 25 | 28.6274 | 74 | 32 | 1.0017 | 68.6274 | 100 | 8240 | 32.549 | 108.49 | 34.7809 | -0.125 | 19.5 | 0 | 42.3126 | 33.4844
9/29/2020 23:10:55.6 | 102.7834 | 1012 | 26 | 2498.548 | 127.4452 | 73.0771 | 86.2845 | 30.5086 | 32.621 | 0.04788 | 106.9826 | 11.6043 | 70.1332 | 69.4895 | 50.1164 | 1.0079 | 99.1317 | 335.1935 | 279.014 | 86.5645 | 699.2332 | 1.9537 | 449.2511 | 33.3457 | 47.7704 | 33.0881 | 67.3429 | 11.9838 | 109.7372 | 29.4693 | 8.0542 | 97.4919 | 54.7762 | 25 | 28.2353 | 75 | 32 | 0.99712 | 68.2353 | 95 | 8260 | 32.549 | 108.8104 | 34.7443 | -0.0625 | 18.875 | 0 | 42.6148 | 33.5781
9/29/2020 23:10:56.6 | 102.7837 | 1013 | 26 | 2507.1148 | 127.3608 | 73.1323 | 86.3299 | 30.505 | 32.6325 | 0.0472 | 106.9564 | 11.5907 | 69.9619 | 70.7645 | 50.1447 | 0.99334 | 99.1311 | 336.0084 | 279.521 | 86.4179 | 699.2424 | 1.9561 | 452.0443 | 33.4378 | 47.9771 | 32.9946 | 67.2428 | 11.9944 | 109.6806 | 29.312 | 8.1806 | 97.7099 | 54.7879 | 25 | 28.6274 | 75 | 32 | 1 | 68.6274 | 95 | 8120 | 32.549 | 108.8104 | 34.5001 | -0.0625 | 20.1875 | 0 | 41.9769 | 33.4844
9/29/2020 23:10:57.6 | 102.784 | 1014 | 26 | 2502.0852 | 128.9798 | 73.1462 | 86.3481 | 30.5084 | 32.6097 | 0.03688 | 107.0698 | 11.5887 | 70.1332 | 70.2685 | 50.163 | 1.0334 | 99.1311 | 335.2497 | 279.4365 | 86.6134 | 699.3552 | 2.0157 | 449.5025 | 33.795 | 47.8738 | 33.0881 | 67.3429 | 11.9815 | 109.6806 | 29.4169 | 8.2463 | 98.1796 | 54.8779 | 24.5 | 29.0196 | 75 | 32 | 1.0016 | 69.8039 | 97 | 8290 | 32.549 | 109.1309 | 34.7626 | -0.0625 | 21.4375 | 0 | 41.3757 | 33.4844
9/29/2020 23:10:58.6 | 102.7843 | 1015 | 26 | 2505.0075 | 129.3516 | 73.1266 | 86.3771 | 30.4969 | 32.5947 | 0.03657 | 107.1658 | 11.5916 | 70.1047 | 70.1639 | 50.175 | 0.99672 | 99.13 | 335.4183 | 278.9577 | 86.5834 | 699.5534 | 2.0434 | 449.4746 | 33.932 | 47.2732 | 33.0285 | 67.5625 | 12.021 | 109.4554 | 29.5421 | 8.1909 | 98.6493 | 54.973 | 25 | 29.4118 | 75 | 32 | 0.9998 | 69.4118 | 101 | 7990 | 32.549 | 108.1619 | 34.8572 | 0 | 21 | 0 | 41.1743 | 33.3906
9/29/2020 23:10:59.6 | 102.7846 | 1016 | 26 | 2503.2872 | 129.9909 | 73.1714 | 86.3892 | 30.5031 | 32.5858 | 0.03758 | 107.2182 | 11.5723 | 70.1047 | 70.29 | 50.1921 | 0.99922 | 99.1323 | 335.1092 | 278.7887 | 86.656 | 699.6859 | 2.0589 | 451.8209 | 34.0763 | 47.9188 | 33.0949 | 67.4866 | 12.0051 | 109.9619 | 29.515 | 8.2334 | 98.7583 | 54.9861 | 25 | 29.4118 | 75 | 32 | 0.99956 | 69.4118 | 101 | 7970 | 32.549 | 108.1619 | 34.845 | 0 | 19.0625 | 0 | 42.8406 | 33.4844
9/29/2020 23:11:00.6 | 102.7848 | 1017 | 26 | 2502.3945 | 130.0646 | 73.1956 | 86.4297 | 30.5057 | 32.5864 | 0.03846 | 107.1833 | 11.5771 | 70.3045 | 70.222 | 50.2128 | 0.98942 | 99.1317 | 334.8843 | 278.6197 | 86.656 | 699.5941 | 2.0516 | 449.2791 | 34.0834 | 47.9188 | 33.1341 | 67.5367 | 11.9792 | 109.5972 | 29.515 | 8.2489 | 98.7751 | 54.973 | 24.5 | 29.0196 | 75 | 32 | 0.9926 | 69.4118 | 96 | 8310 | 32.549 | 109.1309 | 34.8907 | 0 | 20 | 0 | 41.7358 | 33.4844
9/29/2020 23:11:01.6 | 102.7851 | 1018 | 26 | 2499.9925 | 129.8824 | 73.2195 | 86.4521 | 30.4973 | 32.5865 | 0.0405 | 107.2095 | 11.5664 | 70.3045 | 70.5268 | 50.2252 | 0.99993 | 99.1311 | 334.238 | 278.0564 | 86.6686 | 699.7161 | 2.0193 | 450.4801 | 34.003 | 47.777 | 32.9757 | 67.4995 | 11.945 | 109.4845 | 29.6334 | 8.196 | 98.7919 | 55.0238 | 24.5 | 29.8039 | 75 | 32 | 1.0001 | 69.8039 | 101 | 8240 | 32.549 | 108.8104 | 34.9182 | 0 | 20.625 | 0 | 41.507 | 33.4844
9/29/2020 23:11:02.6 | 102.7854 | 1019 | 26 | 2500.2313 | 129.4832 | 73.2457 | 86.4896 | 30.4902 | 32.578 | 0.03946 | 107.1396 | 11.5509 | 70.2759 | 69.7891 | 50.2362 | 0.99494 | 99.1311 | 334.7438 | 278.169 | 86.7475 | 699.8079 | 2.0217 | 448.3573 | 33.9017 | 47.9638 | 33.0421 | 67.4301 | 11.9747 | 109.3725 | 29.5607 | 8.218 | 98.8674 | 55.0369 | 25 | 29.8039 | 75 | 32 | 1.0082 | 69.4118 | 101 | 8190 | 32.549 | 108.8104 | 35.0647 | 0 | 20 | 0 | 41.507 | 33.4844
9/29/2020 23:11:03.6 | 102.7857 | 1020 | 26 | 2502.1647 | 129.8061 | 73.278 | 86.501 | 30.5033 | 32.5881 | 0.03969 | 107.1396 | 11.5451 | 70.019 | 69.4493 | 50.236 | 0.98871 | 99.13 | 334.9687 | 278.5634 | 86.7475 | 699.7109 | 2.0306 | 451.4019 | 34.0126 | 47.8088 | 33.0217 | 67.33 | 11.9625 | 109.3434 | 29.4558 | 8.2644 | 98.8842 | 55.1189 | 24.5 | 29.4118 | 75 | 32 | 0.99266 | 69.8039 | 101 | 8260 | 32.549 | 107.8415 | 35.0677 | 0 | 20.3125 | 0 | 41.4398 | 33.4844
9/29/2020 23:11:04.6 | 102.7859 | 1021 | 26 | 2497.7127 | 129.9758 | 73.288 | 86.5242 | 30.4903 | 32.5748 | 0.03763 | 107.192 | 11.5364 | 70.0476 | 69.5784 | 50.2527 | 1.0017 | 99.13 | 334.4347 | 278.1409 | 86.7112 | 699.762 | 2.0279 | 450.8991 | 33.9965 | 47.7704 | 33.0353 | 67.6933 | 11.9929 | 110.0717 | 29.4169 | 8.2347 | 98.9261 | 55.1828 | 24.5 | 29.0196 | 75 | 32 | 0.98582 | 69.8039 | 97 | 8360 | 32.549 | 109.1309 | 35.0342 | 0 | 20.1875 | 0 | 41.7602 | 33.4844
9/29/2020 23:11:05.6 | 102.7862 | 1022 | 26 | 2501.8212 | 129.4806 | 73.3206 | 86.5339 | 30.5135 | 32.5431 | 0.03728 | 107.1135 | 11.5344 | 70.1332 | 69.5331 | 50.2674 | 1.0053 | 99.1323 | 334.7438 | 278.2817 | 86.7901 | 699.6859 | 2.014 | 449.2511 | 33.9226 | 47.6987 | 32.9893 | 67.6239 | 12.0081 | 110.0459 | 29.6589 | 8.1883 | 98.9596 | 55.2401 | 24.5 | 29.4118 | 75 | 32 | 0.9976 | 69.4118 | 97 | 8260 | 32.549 | 109.4513 | 35.0128 | 0 | 20.1875 | 0 | 41.3513 | 33.4844
9/29/2020 23:11:06.6 | 102.7865 | 1023 | 26 | 2499.6431 | 129.9619 | 73.3681 | 86.559 | 30.5174 | 32.557 | 0.03814 | 107.0524 | 11.5218 | 70.1903 | 69.8108 | 50.2881 | 1.0006 | 99.1328 | 333.6198 | 277.9155 | 86.7664 | 699.5586 | 2.0255 | 450.8712 | 34.0191 | 47.777 | 33.0353 | 67.7998 | 12.0111 | 109.9344 | 29.6334 | 8.2528 | 98.9513 | 55.1828 | 24.5 | 29.0196 | 75 | 32 | 0.98405 | 69.8039 | 101 | 7940 | 32.549 | 108.49 | 34.8297 | 0 | 19.8125 | 0 | 41.5039 | 33.4844
9/29/2020 23:11:07.6 | 102.7868 | 1024 | 26 | 2500.4852 | 129.8209 | 73.4311 | 86.5662 | 30.5201 | 32.5467 | 0.04228 | 107.0524 | 11.5238 | 70.1332 | 69.6972 | 50.2911 | 1.0081 | 99.1317 | 333.7041 | 277.3522 | 87.047 | 699.4825 | 2.0341 | 448.6087 | 33.9936 | 47.712 | 33.0421 | 67.5367 | 12.0157 | 110.2134 | 29.6199 | 8.2682 | 98.9596 | 55.1893 | 24.5 | 29.0196 | 75 | 32 | 1.0065 | 69.8039 | 97 | 8160 | 32.549 | 109.1309 | 34.9365 | -0.0625 | 19.5 | 0 | 41.4825 | 33.4844
9/29/2020 23:11:08.6 | 102.7871 | 1025 | 26 | 2499.9878 | 129.775 | 73.4375 | 86.6144 | 30.5147 | 32.5286 | 0.04327 | 107.0698 | 11.5286 | 70.333 | 69.4274 | 50.3083 | 1.0078 | 99.13 | 333.5636 | 277.8592 | 86.626 | 699.4313 | 1.9807 | 451.2063 | 33.9748 | 47.9388 | 33.0285 | 67.8563 | 12.0217 | 109.8476 | 29.4829 | 8.2772 | 98.9345 | 55.227 | 24.5 | 29.4118 | 75 | 32 | 1.0004 | 69.4118 | 96 | 8160 | 32.549 | 109.1309 | 35.025 | -0.0625 | 19.4375 | 0 | 41.6412 | 33.4844
9/29/2020 23:11:09.6 | 102.7873 | 1026 | 26 | 2501.5475 | 129.7665 | 73.4607 | 86.6366 | 30.5206 | 32.5243 | 0.0451 | 107.0262 | 11.5315 | 70.1332 | 69.5867 | 50.3218 | 1.003 | 99.1294 | 333.7603 | 277.2114 | 86.8278 | 699.4668 | 1.9524 | 450.6757 | 33.9938 | 48.2038 | 33.0217 | 67.8627 | 11.9754 | 109.707 | 29.4896 | 8.2463 | 98.9093 | 55.2713 | 24.5 | 29.4118 | 75 | 32 | 1.0147 | 69.4118 | 101 | 8070 | 32.549 | 108.1619 | 34.9548 | -0.0625 | 20.0625 | 0 | 41.3361 | 33.4844
9/29/2020 23:11:10.6 | 102.7876 | 1027 | 26 | 2499.6333 | 129.9416 | 73.4973 | 86.6634 | 30.5196 | 32.5298 | 0.04706 | 107.0349 | 11.5519 | 70.2759 | 69.6738 | 50.3405 | 0.98461 | 99.1311 | 332.8329 | 276.8734 | 86.809 | 699.472 | 1.9701 | 449.1115 | 34.0136 | 47.9254 | 32.9757 | 67.6432 | 11.9937 | 109.8767 | 29.5218 | 8.2502 | 98.9177 | 55.3794 | 24.5 | 29.0196 | 75 | 32 | 0.99403 | 69.4118 | 97 | 8260 | 32.549 | 109.4513 | 34.967 | -0.125 | 20.1875 | 0 | 41.6718 | 33.4844
9/29/2020 23:11:11.6 | 102.7879 | 1028 | 26 | 2502.4859 | 129.8396 | 73.5437 | 86.7092 | 30.5072 | 32.5223 | 0.0503 | 107.0262 | 11.5432 | 70.333 | 69.5532 | 50.3655 | 1.0019 | 99.13 | 333.5355 | 276.7326 | 86.913 | 699.4366 | 2.0086 | 451.2901 | 34.0257 | 47.8287 | 33.0881 | 67.9999 | 11.98 | 109.4554 | 29.581 | 8.2399 | 98.9261 | 55.386 | 24.5 | 29.4118 | 75 | 32 | 1.005 | 69.4118 | 97 | 8430 | 32.549 | 109.1309 | 35.1166 | -0.125 | 20 | 0 | 41.1591 | 33.4844
9/29/2020 23:11:12.6 | 102.7882 | 1029 | 26 | 2498.1958 | 130.0771 | 73.5464 | 86.7253 | 30.4927 | 32.5157 | 0.0521 | 107.0611 | 11.5528 | 70.2188 | 70.0991 | 50.3809 | 0.99904 | 99.1294 | 333.4231 | 276.7889 | 86.7601 | 699.3552 | 2.0199 | 450.3405 | 34.0295 | 47.8221 | 33.0881 | 67.7933 | 11.9617 | 109.3988 | 29.5218 | 8.1767 | 98.9345 | 55.4875 | 24.5 | 29.0196 | 75 | 32 | 0.9893 | 69.4118 | 101 | 7870 | 32.549 | 108.1619 | 35.0189 | -0.125 | 20 | 0 | 41.6565 | 33.4844
9/29/2020 23:11:13.6 | 102.7884 | 1030 | 26 | 2500.7295 | 129.8015 | 73.5688 | 86.7472 | 30.5118 | 32.4936 | 0.05472 | 107.0524 | 11.5528 | 70.1617 | 69.9742 | 50.3956 | 1.0106 | 99.1317 | 333.4793 | 276.9297 | 87.2314 | 699.4064 | 2.0359 | 448.8322 | 33.9919 | 48.0621 | 32.9961 | 68.1257 | 11.9716 | 109.9333 | 29.5556 | 8.2373 | 98.9513 | 55.5006 | 24.5 | 29.0196 | 75 | 32 | 0.98958 | 69.4118 | 97 | 8120 | 32.549 | 109.1309 | 35.0342 | -0.0625 | 20.375 | 0 | 41.5131 | 33.4844
9/29/2020 23:11:14.6 | 102.7887 | 1031 | 26 | 2500.2424 | 129.8629 | 73.6347 | 86.7566 | 30.4914 | 32.5182 | 0.05627 | 107.0698 | 11.5538 | 70.4186 | 69.7974 | 50.4149 | 1.0128 | 99.1323 | 333.1702 | 276.7326 | 87.0959 | 699.35 | 2.0425 | 452.5471 | 34.0013 | 47.9705 | 33.0285 | 67.937 | 11.9959 | 109.7938 | 29.3577 | 8.2644 | 98.9513 | 55.4302 | 24.5 | 29.8039 | 75 | 32 | 1.0052 | 69.4118 | 97 | 8140 | 32.549 | 109.1309 | 35.1288 | -0.125 | 20.25 | 0 | 41.4795 | 33.4844
9/29/2020 23:11:15.6 | 102.789 | 1032 | 26 | 2499.3362 | 129.8929 | 73.6349 | 86.7932 | 30.4906 | 32.5085 | 0.05921 | 107.0785 | 11.5635 | 70.1903 | 70.2021 | 50.4449 | 0.99441 | 99.1294 | 333.3669 | 276.6199 | 87.0596 | 699.3395 | 2.0647 | 451.6253 | 33.9968 | 47.9838 | 32.9621 | 67.9499 | 11.9777 | 109.5949 | 29.4761 | 8.2437 | 99.0016 | 55.4679 | 24.5 | 29.4118 | 75 | 32 | 1.003 | 69.8039 | 101 | 8090 | 32.549 | 108.49 | 35.0952 | 0 | 20.1875 | 0 | 41.5527 | 33.4844
9/29/2020 23:11:16.6 | 102.7893 | 1033 | 26 | 2500.6015 | 129.5693 | 73.6395 | 86.8214 | 30.4895 | 32.4989 | 0.06245 | 107.0698 | 11.5684 | 70.2188 | 70.6309 | 50.4711 | 1.0227 | 99.1311 | 333.1421 | 276.5917 | 86.9745 | 699.35 | 2.0623 | 448.8322 | 33.9293 | 47.8937 | 33.1341 | 67.9127 | 12.002 | 110.0448 | 29.5945 | 8.2334 | 98.968 | 55.5825 | 24.5 | 29.0196 | 75 | 32 | 1.0171 | 69.4118 | 97 | 8260 | 32.549 | 109.4513 | 35.0983 | -0.0625 | 19.75 | 0 | 41.6992 | 33.4844
9/29/2020 23:11:17.6 | 102.7896 | 1034 | 26 | 2499.2636 | 129.5699 | 73.663 | 86.8375 | 30.5103 | 32.4856 | 0.06219 | 106.9476 | 11.5752 | 70.1047 | 70.1722 | 50.5007 | 1.0042 | 99.1317 | 333.2826 | 275.9157 | 87.1148 | 699.2634 | 2.0773 | 451.2622 | 33.9113 | 47.9388 | 33.0745 | 67.9563 | 11.9906 | 110.1574 | 29.4304 | 8.2115 | 98.9093 | 55.576 | 24.5 | 29.0196 | 75 | 32 | 1.0036 | 69.4118 | 96 | 8550 | 32.549 | 109.4513 | 35.025 | 0 | 18.5625 | 0 | 42.1265 | 33.4844
9/29/2020 23:11:18.6 | 102.7898 | 1035 | 26 | 2498.5753 | 129.6264 | 73.7181 | 86.8502 | 30.5098 | 32.4862 | 0.06201 | 106.9564 | 11.5907 | 70.0761 | 69.9076 | 50.5512 | 0.99512 | 99.1323 | 332.9173 | 275.6904 | 87.181 | 699.2739 | 2.0729 | 450.5639 | 33.9168 | 47.8021 | 33.1409 | 68.0742 | 12.0225 | 110.326 | 29.8686 | 8.2218 | 98.6996 | 55.5891 | 24.5 | 29.0196 | 75 | 32 | 1.001 | 69.4118 | 100 | 8090 | 32.549 | 108.8104 | 34.8877 | -0.0625 | 18.625 | 0 | 42.7216 | 33.4844
9/29/2020 23:11:19.6 | 102.7901 | 1036 | 26 | 2500.4773 | 129.6951 | 73.7594 | 86.8564 | 30.5134 | 32.4679 | 0.06206 | 106.9651 | 11.5849 | 70.2474 | 70.0974 | 50.5893 | 0.99405 | 99.1272 | 332.5238 | 275.6341 | 86.9067 | 699.3907 | 2.0605 | 448.2456 | 33.9606 | 47.9771 | 33.0285 | 68.0935 | 12.0142 | 109.7047 | 29.5742 | 8.2399 | 98.6493 | 55.6333 | 24.5 | 29.0196 | 75 | 32 | 0.9919 | 69.4118 | 97 | 8190 | 32.549 | 109.4513 | 34.8328 | -0.0625 | 19.5 | 0 | 42.6941 | 33.4844
9/29/2020 23:11:20.6 | 102.7904 | 1037 | 26 | 2498.4622 | 129.8643 | 73.8084 | 86.8817 | 30.5219 | 32.4769 | 0.06196 | 106.9651 | 11.5916 | 70.1047 | 70.3447 | 50.6415 | 1.0217 | 99.1311 | 333.0297 | 275.4087 | 87.2236 | 699.3907 | 2.0538 | 452.5471 | 33.9775 | 48.0022 | 33.0813 | 67.9677 | 11.9503 | 109.9047 | 29.5472 | 8.245 | 98.6745 | 55.6333 | 24.5 | 29.0196 | 75 | 32 | 0.99419 | 69.4118 | 96 | 8260 | 32.549 | 109.4513 | 34.9121 | 0 | 19.6875 | 0 | 42.6758 | 33.4844
9/29/2020 23:11:21.6 | 102.7907 | 1038 | 26 | 2500.2873 | 129.7009 | 73.8312 | 86.8946 | 30.5183 | 32.4812 | 0.0622 | 107 | 11.5897 | 70.2474 | 69.9709 | 50.6909 | 1.0051 | 99.13 | 332.9735 | 275.7186 | 87.1936 | 699.6098 | 2.0401 | 450.2287 | 33.9595 | 48.0738 | 33.26 | 68.1871 | 11.9716 | 109.9596 | 29.6199 | 8.2747 | 98.7667 | 55.7544 | 24.5 | 29.0196 | 75 | 32 | 0.99751 | 69.4118 | 101 | 8090 | 32.549 | 108.49 | 34.7595 | 0 | 20.0625 | 0 | 42.6148 | 33.4844
9/29/2020 23:11:22.6 | 102.7909 | 1039 | 26 | 2500.2107 | 129.7108 | 73.8875 | 86.9313 | 30.5254 | 32.4641 | 0.0563 | 106.9826 | 11.5674 | 70.1617 | 70.1439 | 50.7439 | 1.003 | 99.13 | 331.9899 | 275.3806 | 87.3039 | 699.5232 | 2.0346 | 449.1953 | 33.9611 | 48.0355 | 33.2532 | 68.2499 | 12.0104 | 109.7635 | 29.581 | 8.2734 | 98.8338 | 55.7987 | 24.5 | 29.0196 | 75 | 32 | 0.98241 | 69.8039 | 97 | 8310 | 32.549 | 109.4513 | 34.7961 | -0.0625 | 20.5 | 0 | 42.6514 | 33.4844
9/29/2020 23:11:23.6 | 102.7912 | 1040 | 26 | 2500.1498 | 129.7731 | 73.9233 | 86.9719 | 30.5056 | 32.449 | 0.05162 | 107.0349 | 11.5655 | 70.2759 | 69.8125 | 50.7791 | 0.99886 | 99.1323 | 333.0859 | 275.9439 | 87.2425 | 699.5586 | 2.037 | 451.0108 | 33.9765 | 48.0222 | 33.0881 | 68.2371 | 12.0066 | 110.0459 | 29.7772 | 8.2747 | 98.9345 | 55.7921 | 24.5 | 29.4118 | 75 | 32 | 1.0053 | 69.8039 | 97 | 8410 | 32.549 | 109.4513 | 34.7229 | 0 | 20.75 | 0 | 42.45 | 33.4844
9/29/2020 23:11:24.6 | 102.7915 | 1041 | 26 | 2502.0001 | 130.0343 | 73.9237 | 87.0028 | 30.4942 | 32.4453 | 0.04814 | 107.0349 | 11.5742 | 69.9334 | 70.3132 | 50.8067 | 1.019 | 99.1311 | 332.7767 | 275.8594 | 87.0659 | 699.6347 | 2.025 | 449.6701 | 34.0701 | 48.1972 | 33.0285 | 68.4564 | 11.9845 | 109.9047 | 29.4829 | 8.3365 | 99.0016 | 55.7856 | 24.5 | 29.4118 | 75 | 32 | 0.98671 | 69.8039 | 101 | 7970 | 32.549 | 108.49 | 34.7565 | 0 | 20.25 | 0 | 42.7521 | 33.4844
9/29/2020 23:11:25.6 | 102.7918 | 1042 | 26 | 2499.2505 | 130.2553 | 73.9552 | 87.0215 | 30.4995 | 32.45 | 0.04578 | 107.0785 | 11.5761 | 70.0761 | 70.4656 | 50.8351 | 1.0103 | 99.1306 | 332.4395 | 275.6341 | 87.4993 | 699.7213 | 2.0097 | 448.6646 | 34.0905 | 47.8804 | 33.0881 | 68.1999 | 11.9861 | 109.512 | 29.7383 | 8.2605 | 99.0267 | 55.7921 | 24.5 | 29.8039 | 75 | 32 | 1.0013 | 69.4118 | 97 | 8070 | 32.549 | 109.1309 | 34.9548 | 0 | 20.625 | 0 | 42.9321 | 33.4844
9/29/2020 23:11:26.6 | 102.7921 | 1043 | 26 | 2500.7898 | 129.923 | 73.9926 | 87.0598 | 30.5102 | 32.4289 | 0.04554 | 107.0785 | 11.58 | 70.2188 | 69.7974 | 50.8708 | 1.0015 | 99.1311 | 332.7205 | 275.8876 | 87.0533 | 699.7725 | 2.0009 | 450.145 | 34.0245 | 48.3905 | 33.1544 | 68.1935 | 11.9815 | 109.4285 | 29.3644 | 8.2115 | 99.0435 | 55.9067 | 24.5 | 29.4118 | 75 | 32 | 1.0005 | 69.4118 | 97 | 8240 | 32.549 | 109.1309 | 34.9945 | 0 | 20.0625 | 0 | 42.5659 | 33.4844
9/29/2020 23:11:27.6 | 102.7923 | 1044 | 26 | 2499.837 | 129.8945 | 74.0093 | 87.0792 | 30.5001 | 32.429 | 0.04432 | 107.0785 | 11.5655 | 70.1332 | 69.8475 | 50.9201 | 0.99423 | 99.13 | 331.6246 | 275.4651 | 87.0896 | 699.8486 | 2.0104 | 449.9494 | 34.0041 | 47.9121 | 33.0421 | 68.3806 | 11.9632 | 109.5955 | 29.7705 | 8.218 | 99.01 | 55.9509 | 24.5 | 29.4118 | 75 | 32 | 0.99388 | 69.4118 | 101 | 8160 | 32.549 | 108.1619 | 34.8602 | 0 | 19.625 | 0 | 42.5446 | 33.4844
9/29/2020 23:11:28.6 | 102.7926 | 1045 | 26 | 2499.9172 | 129.7187 | 74.0622 | 87.0977 | 30.5044 | 32.4364 | 0.0446 | 107.0785 | 11.5674 | 70.3045 | 70.459 | 50.9494 | 0.99512 | 99.1289 | 331.5122 | 274.4793 | 87.1999 | 700.0271 | 2.004 | 449.4467 | 33.9592 | 48.1322 | 33.0625 | 68.3935 | 12.0051 | 109.4543 | 29.4169 | 8.3017 | 98.9932 | 55.9705 | 24.5 | 29.4118 | 75 | 32 | 1.0049 | 69.4118 | 97 | 8380 | 32.549 | 109.1309 | 34.8938 | 0 | 20.1875 | 0 | 41.9434 | 33.4844
9/29/2020 23:11:29.6 | 102.7929 | 1046 | 26 | 2499.1612 | 129.857 | 74.1099 | 87.1251 | 30.5128 | 32.4361 | 0.0437 | 107.0524 | 11.5635 | 70.5614 | 69.4375 | 50.978 | 1.0065 | 99.1323 | 331.3998 | 274.5356 | 87.3039 | 700.1282 | 1.9931 | 450.7874 | 33.9851 | 48.0872 | 33.0353 | 68.3999 | 11.9724 | 109.7378 | 29.4236 | 8.2618 | 99.0184 | 55.9444 | 24.5 | 29.4118 | 75 | 32 | 0.99788 | 69.4118 | 97 | 8530 | 32.549 | 109.1309 | 34.8175 | 0 | 20.3125 | 0 | 41.4703 | 33.4844
9/29/2020 23:11:30.6 | 102.7932 | 1047 | 26 | 2501.1331 | 129.6766 | 74.1574 | 87.1436 | 30.5041 | 32.4162 | 0.04236 | 107.0611 | 11.5645 | 70.7897 | 70.0375 | 51.0165 | 0.99922 | 99.1294 | 331.737 | 274.8173 | 87.4441 | 700.3316 | 1.9945 | 450.0891 | 33.9646 | 48.3388 | 33.0881 | 68.2935 | 11.9815 | 109.9591 | 29.2595 | 8.2502 | 99.0855 | 56.0966 | 24.5 | 29.0196 | 76 | 32 | 0.99284 | 69.8039 | 101 | 7870 | 32.549 | 108.1619 | 34.9365 | 0 | 20.25 | 0 | 41.4398 | 33.3906
9/29/2020 23:11:31.6 | 102.7934 | 1048 | 26 | 2500.7506 | 129.8699 | 74.1498 | 87.165 | 30.4923 | 32.418 | 0.04177 | 107.0524 | 11.5635 | 70.1332 | 69.8225 | 51.0476 | 0.99405 | 99.1289 | 331.0907 | 274.4511 | 87.3402 | 700.4182 | 1.9911 | 448.7763 | 34.01 | 48.2289 | 33.2532 | 68.2871 | 11.9792 | 109.8184 | 29.8297 | 8.2837 | 99.0855 | 56.1031 | 24.5 | 29.0196 | 76 | 32 | 0.99706 | 69.4118 | 97 | 8140 | 32.549 | 109.1309 | 34.9426 | 0 | 19.8125 | 0 | 41.6748 | 33.4844
9/29/2020 23:11:32.6 | 102.7937 | 1049 | 26 | 2499.183 | 130.0443 | 74.141 | 87.1778 | 30.4869 | 32.4186 | 0.04168 | 107.0349 | 11.5723 | 70.1047 | 70.0142 | 51.0646 | 0.99815 | 99.1311 | 330.7253 | 274.3103 | 87.2299 | 700.5298 | 1.9849 | 452.2677 | 34.0344 | 48.0089 | 33.1869 | 68.1742 | 12.0028 | 109.6806 | 29.4491 | 8.2283 | 99.0351 | 56.0393 | 24.5 | 29.4118 | 76 | 32 | 0.99516 | 69.4118 | 97 | 8260 | 32.549 | 109.1309 | 34.9182 | -0.125 | 19.9375 | 0 | 41.7023 | 33.4844
9/29/2020 23:11:33.6 | 102.794 | 1050 | 26 | 2499.8659 | 129.8597 | 74.1633 | 87.1904 | 30.4938 | 32.4031 | 0.04179 | 106.9826 | 11.5742 | 70.3616 | 70.0774 | 51.0799 | 1.0088 | 99.1306 | 330.5286 | 273.9441 | 87.389 | 700.5809 | 1.9798 | 451.4298 | 33.9954 | 47.9705 | 33.0421 | 68.537 | 12.0111 | 109.7921 | 29.4626 | 8.2424 | 99.0435 | 56.2046 | 24.5 | 29.4118 | 76 | 32 | 0.99413 | 69.4118 | 101 | 8040 | 32.549 | 108.1619 | 35.1105 | -0.0625 | 20.1875 | 0 | 41.4154 | 33.3906
9/29/2020 23:11:34.6 | 102.7943 | 1051 | 26 | 2500.3756 | 129.9848 | 74.1679 | 87.2148 | 30.4993 | 32.4044 | 0.04167 | 107.0698 | 11.582 | 69.9619 | 69.8024 | 51.106 | 1.0023 | 99.1311 | 331.2874 | 274.7891 | 87.5292 | 700.5914 | 1.9838 | 449.726 | 34.035 | 48.0155 | 33.1085 | 68.5306 | 11.9899 | 109.7087 | 29.4558 | 8.2953 | 99.0435 | 56.1162 | 24.5 | 29.0196 | 76 | 32 | 1.0087 | 69.4118 | 97 | 8290 | 32.549 | 109.1309 | 35.1379 | 0 | 20.5625 | 0 | 41.4673 | 33.4844
9/29/2020 23:11:35.6 | 102.7946 | 1052 | 26 | 2500.4612 | 130.0354 | 74.2009 | 87.2464 | 30.4963 | 32.3988 | 0.04372 | 107.0436 | 11.582 | 69.9905 | 70.0442 | 51.1171 | 1.0227 | 99.1294 | 331.7089 | 274.2821 | 87.5607 | 700.6111 | 1.9936 | 450.8433 | 34.0495 | 47.9971 | 33.1341 | 68.6627 | 11.9937 | 109.819 | 29.5945 | 8.2553 | 99.0938 | 56.2423 | 24.5 | 29.4118 | 76 | 32 | 0.99678 | 69.8039 | 97 | 8380 | 32.549 | 109.1309 | 34.9121 | 0 | 20.375 | 0 | 41.2628 | 33.4844
9/29/2020 23:11:36.6 | 102.7948 | 1053 | 26 | 2500.3773 | 129.8809 | 74.2586 | 87.2721 | 30.504 | 32.4009 | 0.04241 | 107.0349 | 11.58 | 70.2759 | 70.2037 | 51.1356 | 1.0113 | 99.1277 | 330.9783 | 274.0849 | 87.255 | 700.5757 | 2.0044 | 450.6757 | 34.0079 | 48.1388 | 33.0881 | 68.6499 | 12.0058 | 109.9013 | 29.581 | 8.1986 | 99.0687 | 56.2488 | 24.5 | 29.0196 | 76 | 32 | 1.0137 | 69.8039 | 101 | 8020 | 32.549 | 108.49 | 35.0586 | -0.0625 | 19.8125 | 0 | 41.4795 | 33.4844
9/29/2020 23:11:37.6 | 102.7951 | 1054 | 26 | 2498.9031 | 129.7192 | 74.2932 | 87.3014 | 30.4975 | 32.3969 | 0.04177 | 106.9913 | 11.5732 | 69.9619 | 70.3447 | 51.1476 | 0.99904 | 99.1306 | 330.894 | 273.9723 | 87.5592 | 700.5193 | 2.014 | 447.7987 | 33.9455 | 47.8405 | 33.1205 | 68.3613 | 11.9701 | 110.0722 | 29.488 | 8.2347 | 99.0603 | 56.1785 | 24.5 | 29.4118 | 76 | 32 | 1.0002 | 69.4118 | 97 | 8260 | 32.549 | 109.4513 | 34.9884 | 0 | 19.6875 | 0 | 41.6718 | 33.4844
9/29/2020 23:11:38.6 | 102.7954 | 1055 | 26 | 2496.6634 | 129.5515 | 74.3221 | 87.3188 | 30.4926 | 32.4231 | 0.04504 | 106.9738 | 11.5713 | 70.0761 | 69.7089 | 51.1653 | 1.0088 | 99.1351 | 330.894 | 274.0286 | 87.3402 | 700.6518 | 1.9987 | 450.2846 | 33.8712 | 48.2805 | 33.1341 | 68.587 | 11.9891 | 109.8247 | 29.3577 | 8.196 | 98.8674 | 56.4451 | 24.5 | 29.0196 | 76 | 32 | 0.99788 | 69.4118 | 96 | 8330 | 32.549 | 109.4513 | 34.9335 | -0.0625 | 18.4375 | 0 | 42.3859 | 33.4844
9/29/2020 23:11:39.6 | 102.7957 | 1056 | 26 | 2500.7065 | 129.2593 | 74.3643 | 87.3562 | 30.4874 | 32.3866 | 0.04814 | 106.8865 | 11.5781 | 70.1617 | 69.8575 | 51.1798 | 0.99423 | 99.1306 | 330.4443 | 273.6624 | 87.5718 | 700.6571 | 1.9945 | 452.0443 | 33.8496 | 48.1122 | 33.1409 | 68.7741 | 12.0142 | 110.0162 | 29.4491 | 8.2283 | 98.708 | 56.401 | 24.5 | 28.6274 | 76 | 32 | 1.003 | 69.4118 | 101 | 8160 | 32.549 | 108.8104 | 34.848 | -0.125 | 18.5 | 0 | 42.392 | 33.4844
9/29/2020 23:11:40.6 | 102.7959 | 1057 | 26 | 2494.9945 | 129.2036 | 74.3828 | 87.3888 | 30.4883 | 32.387 | 0.05243 | 106.8778 | 11.5868 | 70.3616 | 69.7055 | 51.196 | 1.0087 | 99.1306 | 330.3319 | 273.1554 | 87.6646 | 700.6111 | 1.9728 | 452.0164 | 33.7577 | 47.7453 | 33.0285 | 68.7691 | 11.9724 | 109.9322 | 29.5488 | 8.1445 | 98.3222 | 56.4451 | 24.5 | 28.6274 | 76 | 32 | 1.0001 | 68.2353 | 95 | 8330 | 32.549 | 109.4513 | 35.1776 | -0.0625 | 19.1875 | 0 | 42.4744 | 33.4844
9/29/2020 23:11:41.6 | 102.7962 | 1058 | 26 | 2500.1762 | 128.3467 | 74.4254 | 87.4058 | 30.4894 | 32.3754 | 0.06251 | 106.7993 | 11.5897 | 70.2188 | 69.8609 | 51.2287 | 1.0329 | 99.1294 | 331.1188 | 273.7751 | 87.6883 | 700.6216 | 1.9577 | 451.9605 | 33.6035 | 48.1322 | 33.1477 | 68.7434 | 11.9883 | 109.5669 | 29.8364 | 8.0955 | 98.1209 | 56.5089 | 25 | 28.6274 | 76 | 32 | 1.0015 | 68.2353 | 100 | 8210 | 32.549 | 108.49 | 35.2508 | -0.0625 | 20.375 | 0 | 41.6626 | 33.4844
9/29/2020 23:11:42.6 | 102.7965 | 1059 | 26 | 2497.4441 | 128.568 | 74.4577 | 87.4076 | 30.4822 | 32.3819 | 0.06662 | 106.7644 | 11.5878 | 69.9905 | 69.9342 | 51.2498 | 1.0108 | 99.1323 | 330.079 | 273.5779 | 87.7371 | 700.4234 | 1.9211 | 450.4522 | 33.6246 | 48.3388 | 33.1017 | 68.8433 | 11.9671 | 109.4857 | 29.6267 | 8.1264 | 97.9532 | 56.5154 | 25 | 29.0196 | 76 | 32 | 1.0025 | 68.2353 | 95 | 8210 | 32.549 | 108.8104 | 35.0586 | -0.0625 | 19.25 | 0 | 42.1082 | 33.4844
9/29/2020 23:11:43.6 | 102.7968 | 1060 | 26 | 2495.8378 | 128.2412 | 74.457 | 87.4356 | 30.4781 | 32.3655 | 0.06571 | 106.6946 | 11.5839 | 70.0476 | 70.0275 | 51.2676 | 0.99583 | 99.1289 | 330.3881 | 273.1836 | 87.682 | 700.3827 | 1.8941 | 450.0332 | 33.5175 | 48.1772 | 33.26 | 68.7869 | 11.9891 | 109.8184 | 29.5675 | 8.0813 | 97.7099 | 56.6168 | 25 | 28.6274 | 76 | 32 | 1.0004 | 68.2353 | 99 | 8140 | 32.549 | 108.1619 | 34.9823 | -0.0625 | 19.1875 | 0 | 43.1122 | 33.4844
9/29/2020 23:11:44.6 | 102.7971 | 1061 | 26 | 2499.9088 | 127.9804 | 74.4823 | 87.4737 | 30.4659 | 32.3617 | 0.0635 | 106.712 | 11.5839 | 69.8763 | 70.1323 | 51.2831 | 0.99797 | 99.1306 | 330.5005 | 273.2963 | 87.6095 | 700.0875 | 1.9145 | 450.1729 | 33.504 | 48.2038 | 33.0881 | 68.9625 | 12.0422 | 110.2683 | 29.3847 | 8.1754 | 97.9028 | 56.5531 | 25 | 29.0196 | 76 | 32 | 0.99907 | 68.6274 | 101 | 8260 | 32.549 | 108.49 | 35.0098 | -0.0625 | 22 | 0 | 41.2048 | 33.4844
9/29/2020 23:11:45.6 | 102.7973 | 1062 | 26 | 2498.5645 | 127.9241 | 74.5029 | 87.4656 | 30.465 | 32.3532 | 0.06189 | 106.7207 | 11.5868 | 70.2188 | 69.8292 | 51.2975 | 1.0015 | 99.1294 | 330.4443 | 273.4371 | 87.7371 | 700.0573 | 1.9595 | 451.346 | 33.4712 | 48.0288 | 33.0489 | 68.8933 | 12.0066 | 109.5389 | 29.5742 | 8.1226 | 98.1293 | 56.6168 | 25 | 28.6274 | 76 | 32 | 0.99889 | 68.6274 | 96 | 8430 | 32.549 | 109.4513 | 34.787 | -0.0625 | 20.8125 | 0 | 41.3361 | 33.4844
9/29/2020 23:11:46.6 | 102.7976 | 1063 | 26 | 2496.8849 | 128.0596 | 74.5578 | 87.4993 | 30.4566 | 32.3658 | 0.06408 | 106.7731 | 11.5829 | 70.0476 | 70.1772 | 51.3203 | 1.0008 | 99.1311 | 330.1633 | 273.0428 | 87.8347 | 700.1334 | 1.9386 | 448.1339 | 33.4841 | 48.0288 | 33.1477 | 68.9433 | 11.9815 | 109.0364 | 29.5742 | 8.0968 | 97.9448 | 56.6103 | 25 | 28.6274 | 76 | 32 | 1.0001 | 68.6274 | 99 | 7940 | 32.549 | 108.1619 | 34.9152 | -0.0625 | 18.875 | 0 | 42.157 | 33.3906
9/29/2020 23:11:47.6 | 102.7979 | 1064 | 26 | 2499.4997 | 127.9525 | 74.5669 | 87.5309 | 30.4646 | 32.3468 | 0.06581 | 106.7905 | 11.5946 | 70.2474 | 70.2834 | 51.3456 | 1.0047 | 99.1306 | 329.6575 | 272.733 | 87.493 | 700.1032 | 1.9154 | 448.888 | 33.4912 | 48.2355 | 33.1613 | 68.9932 | 11.961 | 109.1198 | 29.3644 | 8.0194 | 97.7351 | 56.7247 | 25 | 29.0196 | 76 | 32 | 1.0066 | 68.6274 | 99 | 7900 | 32.549 | 107.8415 | 34.906 | 0 | 18.625 | 0 | 43.0206 | 33.4844
9/29/2020 23:11:48.6 | 102.7982 | 1065 | 26 | 2500.0703 | 127.989 | 74.6251 | 87.561 | 30.4546 | 32.3435 | 0.06518 | 106.7905 | 11.6014 | 70.3616 | 69.7356 | 51.3659 | 0.99975 | 99.1317 | 330.1914 | 272.3668 | 87.9324 | 699.9654 | 1.8853 | 449.726 | 33.5084 | 48.2355 | 33.1409 | 68.9433 | 11.9587 | 109.289 | 29.5218 | 8.0865 | 97.5757 | 56.6545 | 25 | 29.0196 | 76 | 32 | 1.0011 | 68.6274 | 95 | 8210 | 32.549 | 108.49 | 34.8083 | 0 | 19.4375 | 0 | 42.9413 | 33.3906
9/29/2020 23:11:49.6 | 102.7984 | 1066 | 26 | 2498.4329 | 128.0686 | 74.6716 | 87.567 | 30.4372 | 32.3625 | 0.0639 | 106.8255 | 11.6023 | 70.3045 | 69.7423 | 51.3871 | 1.0033 | 99.1311 | 329.2641 | 272.1696 | 87.8898 | 700.0822 | 1.8782 | 451.5974 | 33.5073 | 47.8804 | 33.0285 | 69.0496 | 11.9997 | 108.9523 | 29.5286 | 8.1264 | 97.5674 | 56.8 | 25 | 28.6274 | 76 | 32 | 1.0033 | 68.6274 | 100 | 8120 | 32.549 | 107.5211 | 34.906 | 0 | 20.1875 | 0 | 42.7704 | 33.3906
9/29/2020 23:11:50.6 | 102.7987 | 1067 | 26 | 2500.1401 | 127.8108 | 74.6865 | 87.5745 | 30.4534 | 32.3296 | 0.06069 | 106.8691 | 11.5965 | 70.2474 | 70.2071 | 51.4062 | 1.0092 | 99.1311 | 330.0228 | 272.7048 | 87.7922 | 700.1688 | 1.9017 | 450.7036 | 33.4627 | 47.9838 | 33.2464 | 68.8498 | 11.9792 | 109.0644 | 29.581 | 8.089 | 97.7686 | 56.8065 | 25 | 29.0196 | 76 | 32 | 0.99815 | 68.6274 | 100 | 8210 | 32.549 | 107.8415 | 35.0006 | 0 | 21.1875 | 0 | 41.7725 | 33.3906
9/29/2020 23:11:51.6 | 102.799 | 1068 | 26 | 2497.9288 | 127.8333 | 74.7448 | 87.6012 | 30.457 | 32.328 | 0.05599 | 106.8865 | 11.6023 | 70.3616 | 70.2021 | 51.4356 | 1.0097 | 99.1289 | 329.5732 | 272.5076 | 87.945 | 700.3263 | 1.9515 | 449.726 | 33.4389 | 47.8354 | 33.1341 | 69.0061 | 11.9792 | 109.3142 | 29.5877 | 8.022 | 97.9364 | 56.9521 | 25 | 29.0196 | 76 | 32 | 0.99944 | 68.2353 | 96 | 8160 | 32.549 | 108.8104 | 34.9213 | -0.0625 | 21.125 | 0 | 41.3239 | 33.3906
9/29/2020 23:11:52.6 | 102.7993 | 1069 | 26 | 2498.5256 | 127.6422 | 74.7905 | 87.6192 | 30.4467 | 32.3384 | 0.05408 | 106.9651 | 11.6052 | 70.5614 | 69.9576 | 51.459 | 1.0019 | 99.1306 | 329.6294 | 272.3668 | 87.9261 | 700.5966 | 1.9776 | 451.0108 | 33.3969 | 48.0222 | 33.3791 | 69.1366 | 11.9891 | 109.568 | 29.5675 | 8.0581 | 97.9867 | 56.8833 | 25 | 28.6274 | 76 | 32 | 1.0041 | 68.6274 | 100 | 7850 | 32.549 | 108.1619 | 34.7046 | 0 | 20.25 | 0 | 41.5466 | 33.4844
9/29/2020 23:11:53.6 | 102.7996 | 1070 | 26 | 2499.7576 | 127.6705 | 74.8055 | 87.641 | 30.4304 | 32.3386 | 0.05615 | 106.9651 | 11.6052 | 70.2474 | 70.0342 | 51.4861 | 0.98639 | 99.13 | 329.236 | 271.9725 | 87.8898 | 700.4838 | 1.9446 | 449.8377 | 33.4208 | 47.8287 | 33.1801 | 69.0995 | 12.0255 | 109.7635 | 29.581 | 8.1238 | 97.8609 | 56.7428 | 25 | 28.6274 | 76 | 32 | 1.002 | 68.2353 | 100 | 8040 | 32.549 | 109.1309 | 34.7321 | 0.0625 | 19.75 | 0 | 41.7236 | 33.3906
9/29/2020 23:11:54.6 | 102.7998 | 1071 | 26 | 2499.8406 | 127.7262 | 74.8511 | 87.6695 | 30.4193 | 32.3169 | 0.0554 | 106.8691 | 11.6101 | 70.1047 | 70.1057 | 51.5017 | 0.99174 | 99.13 | 328.955 | 272.0006 | 87.8898 | 700.367 | 1.9132 | 448.7205 | 33.4365 | 47.9321 | 33.2396 | 69.0995 | 12.0179 | 110.0437 | 29.6859 | 8.0865 | 97.777 | 56.9521 | 25 | 28.6274 | 76 | 32 | 1.0027 | 68.6274 | 100 | 8140 | 32.549 | 109.1309 | 34.7992 | 0.0625 | 19.625 | 0 | 42.0593 | 33.3906
9/29/2020 23:11:55.6 | 102.8001 | 1072 | 26 | 2499.641 | 127.739 | 74.8984 | 87.6979 | 30.4107 | 32.31 | 0.05625 | 106.8953 | 11.6159 | 70.2188 | 70.2867 | 51.5235 | 1.0104 | 99.1328 | 330.2195 | 272.3386 | 87.9135 | 700.2095 | 1.8811 | 451.7929 | 33.4372 | 47.9572 | 33.1936 | 68.824 | 11.9899 | 109.6543 | 29.554 | 8.0542 | 97.6345 | 57.0093 | 25 | 28.6274 | 76 | 32 | 1.0031 | 68.2353 | 100 | 8190 | 32.549 | 109.1309 | 34.6649 | 0 | 19.125 | 0 | 42.3859 | 33.4844
9/29/2020 23:11:56.6 | 102.8004 | 1073 | 26 | 2497.5374 | 127.9827 | 74.903 | 87.7194 | 30.4211 | 32.3389 | 0.05653 | 106.9127 | 11.6188 | 70.3901 | 70.1157 | 51.542 | 1.0065 | 99.13 | 329.7137 | 272.1133 | 87.9135 | 700.0363 | 1.8919 | 449.9774 | 33.4728 | 47.8538 | 33.1801 | 69.1238 | 11.9929 | 109.7635 | 29.6064 | 8.08 | 97.559 | 56.9962 | 25 | 28.2353 | 76 | 32 | 1.0029 | 68.2353 | 99 | 8210 | 32.549 | 108.49 | 34.7717 | 0 | 19.625 | 0 | 42.5324 | 33.3906
9/29/2020 23:11:57.6 | 102.8007 | 1074 | 26 | 2501.5632 | 127.7698 | 74.9175 | 87.7377 | 30.4153 | 32.3381 | 0.05481 | 106.8953 | 11.6169 | 70.0761 | 70.1888 | 51.5662 | 1.0104 | 99.1317 | 329.8823 | 272.1696 | 87.9938 | 700.0061 | 1.8935 | 448.7205 | 33.471 | 47.732 | 33.0881 | 69.2558 | 12.0149 | 110.1294 | 29.4829 | 8.0684 | 97.5757 | 57.0599 | 25 | 28.2353 | 76 | 32 | 1.0013 | 68.6274 | 100 | 8240 | 32.549 | 109.1309 | 34.6435 | 0 | 19.375 | 0 | 42.7094 | 33.3906
9/29/2020 23:11:58.6 | 102.8009 | 1075 | 26 | 2498.8638 | 127.9925 | 74.9377 | 87.7598 | 30.424 | 32.3194 | 0.0563 | 106.9127 | 11.6023 | 70.333 | 70.2071 | 51.5906 | 1.0046 | 99.1317 | 328.8145 | 271.4092 | 87.8347 | 699.8027 | 1.8877 | 451.765 | 33.4931 | 48.2355 | 33.0881 | 69.2929 | 12.0308 | 109.6252 | 29.3644 | 8.0594 | 97.5841 | 57.2119 | 25 | 28.2353 | 76 | 32 | 0.99913 | 68.6274 | 99 | 7900 | 32.549 | 108.49 | 34.7656 | 0 | 19.25 | 0 | 42.7826 | 33.3906
9/29/2020 23:11:59.6 | 102.8012 | 1076 | 26 | 2499.8041 | 127.7432 | 74.9835 | 87.799 | 30.4174 | 32.319 | 0.05541 | 106.904 | 11.6033 | 70.3045 | 70.2303 | 51.619 | 0.99957 | 99.13 | 329.3484 | 271.2402 | 87.9875 | 699.6504 | 1.8709 | 451.7371 | 33.4404 | 47.9838 | 33.1017 | 69.3992 | 12.0164 | 109.7355 | 29.3712 | 8.0749 | 97.5757 | 57.1743 | 25 | 28.6274 | 76 | 32 | 1.0002 | 68.6274 | 100 | 8360 | 32.549 | 109.1309 | 34.7473 | 0 | 19.625 | 0 | 42.6971 | 33.3906
9/29/2020 23:12:00.6 | 102.8015 | 1077 | 26 | 2497.2873 | 127.8456 | 74.9787 | 87.8034 | 30.4249 | 32.3038 | 0.05268 | 106.9476 | 11.6091 | 70.333 | 70.0442 | 51.6358 | 0.99494 | 99.1294 | 328.9269 | 271.4655 | 87.9749 | 699.8538 | 1.8839 | 448.6087 | 33.4336 | 48.1255 | 33.3128 | 69.1366 | 12.0482 | 109.847 | 29.7248 | 8.1135 | 97.6428 | 57.3263 | 25 | 28.6274 | 76 | 32 | 0.99968 | 68.6274 | 100 | 8290 | 32.549 | 109.1309 | 34.787 | 0 | 19.9375 | 0 | 42.5537 | 33.3906
9/29/2020 23:12:01.6 | 102.8018 | 1078 | 26 | 2500.0937 | 127.3947 | 75.0004 | 87.846 | 30.4161 | 32.3117 | 0.05323 | 106.9651 | 11.613 | 70.3045 | 69.5616 | 51.6638 | 1.0024 | 99.1306 | 328.9831 | 271.3528 | 88.3778 | 699.8486 | 1.9037 | 449.1953 | 33.3531 | 48.1388 | 33.2004 | 69.3992 | 12.0618 | 109.8761 | 30.0004 | 8.1122 | 97.7351 | 57.2691 | 25 | 28.6274 | 76 | 32 | 0.99785 | 68.6274 | 95 | 8190 | 32.549 | 109.1309 | 34.7809 | 0 | 20.8125 | 0 | 41.4886 | 33.3906
9/29/2020 23:12:02.6 | 102.8021 | 1079 | 26 | 2501.6452 | 127.6711 | 75.0342 | 87.8614 | 30.4242 | 32.3075 | 0.05303 | 107.0174 | 11.6217 | 70.2188 | 69.9792 | 51.6791 | 1.0014 | 99.1323 | 329.3203 | 271.2965 | 87.9812 | 699.9707 | 1.9096 | 451.5136 | 33.4462 | 48.0288 | 33.2004 | 69.2429 | 12.0565 | 109.9339 | 29.4693 | 8.1728 | 97.8945 | 57.3197 | 25 | 28.6274 | 76 | 32 | 1.0009 | 68.6274 | 96 | 8120 | 32.549 | 109.4513 | 34.7839 | -0.0625 | 20.9375 | 0 | 41.2872 | 33.3906
9/29/2020 23:12:03.6 | 102.8023 | 1080 | 26 | 2498.1601 | 127.9548 | 75.0618 | 87.8948 | 30.4183 | 32.3078 | 0.05268 | 107.0262 | 11.6227 | 70.5899 | 69.7139 | 51.7121 | 0.99672 | 99.1306 | 328.2524 | 270.6768 | 88.0237 | 700.052 | 1.9037 | 450.117 | 33.4738 | 48.1255 | 33.2004 | 69.2864 | 12.0505 | 109.9042 | 29.5675 | 8.1161 | 97.9699 | 57.3704 | 25 | 28.6274 | 76 | 32 | 1.0023 | 68.6274 | 100 | 7990 | 32.549 | 108.8104 | 34.6375 | -0.0625 | 20.1875 | 0 | 41.8732 | 33.3906
9/29/2020 23:12:04.6 | 102.8026 | 1081 | 26 | 2500.9854 | 127.7476 | 75.1168 | 87.9239 | 30.4134 | 32.2841 | 0.0534 | 107.0436 | 11.6256 | 70.3045 | 70.0591 | 51.7309 | 1.0158 | 99.1311 | 328.2805 | 270.874 | 88.0725 | 700.0416 | 1.8864 | 449.0556 | 33.4574 | 48.1772 | 33.0813 | 69.3364 | 12.0179 | 109.9608 | 29.6199 | 8.1509 | 97.9532 | 57.3067 | 25 | 29.0196 | 77 | 32 | 1.0002 | 68.6274 | 96 | 8190 | 32.549 | 109.4513 | 34.729 | -0.125 | 20.375 | 0 | 41.272 | 33.4844
9/29/2020 23:12:05.6 | 102.8029 | 1082 | 26 | 2499.179 | 127.8385 | 75.1151 | 87.9436 | 30.4124 | 32.2801 | 0.05464 | 107.0524 | 11.6314 | 70.0761 | 70.0741 | 51.7507 | 1.0081 | 99.134 | 328.2524 | 270.9585 | 88.1701 | 700.2148 | 1.8706 | 450.7874 | 33.4571 | 48.0738 | 33.2004 | 69.4362 | 12.0043 | 110.3277 | 29.0429 | 8.1135 | 97.8861 | 57.421 | 25 | 28.6274 | 77 | 32 | 1.0016 | 68.6274 | 95 | 8460 | 32.549 | 109.4513 | 34.8145 | -0.125 | 20.3125 | 0 | 41.3208 | 33.3906
9/29/2020 23:12:06.6 | 102.8032 | 1083 | 26 | 2502.1098 | 127.6208 | 75.1446 | 87.9668 | 30.4131 | 32.2821 | 0.0536 | 107.0087 | 11.6266 | 69.9619 | 69.9726 | 51.7662 | 1.0033 | 99.1311 | 328.7301 | 271.0712 | 88.0788 | 700.3368 | 1.8647 | 450.7036 | 33.4392 | 48.2355 | 33.0949 | 69.3927 | 11.9975 | 110.1008 | 29.3644 | 8.0568 | 97.9112 | 57.5729 | 25 | 28.6274 | 77 | 32 | 1.0035 | 68.6274 | 100 | 8260 | 32.549 | 108.8104 | 34.8419 | -0.0625 | 20.1875 | 0 | 41.2506 | 33.3906
9/29/2020 23:12:07.6 | 102.8034 | 1084 | 26 | 2498.4711 | 128.0402 | 75.177 | 87.9757 | 30.4245 | 32.2837 | 0.05482 | 107 | 11.6285 | 70.1047 | 69.8024 | 51.785 | 1.0076 | 99.1311 | 328.1962 | 270.5078 | 88.2614 | 700.3775 | 1.8735 | 449.6701 | 33.5003 | 48.1189 | 33.2004 | 69.4797 | 12.0217 | 109.5126 | 29.5607 | 8.0981 | 97.8609 | 57.421 | 25 | 28.6274 | 77 | 32 | 1.0013 | 68.6274 | 95 | 8210 | 32.549 | 109.1309 | 34.7565 | -0.0625 | 19.9375 | 0 | 41.2018 | 33.4844
9/29/2020 23:12:08.6 | 102.8037 | 1085 | 26 | 2502.7674 | 127.859 | 75.1887 | 88.01 | 30.4251 | 32.2866 | 0.05556 | 107.0262 | 11.6188 | 70.3045 | 70.212 | 51.8096 | 0.99797 | 99.13 | 328.14 | 270.4797 | 88.2614 | 700.413 | 1.8658 | 451.7371 | 33.5105 | 48.1189 | 33.2464 | 69.3799 | 12.0278 | 109.7075 | 29.6132 | 8.1148 | 97.7938 | 57.5158 | 25 | 28.6274 | 77 | 32 | 1.0088 | 68.6274 | 96 | 8160 | 32.549 | 109.1309 | 34.7321 | -0.0625 | 19.875 | 0 | 41.3849 | 33.3906
9/29/2020 23:12:09.6 | 102.804 | 1086 | 26 | 2498.8864 | 128.1627 | 75.1921 | 88.0346 | 30.4164 | 32.2736 | 0.05578 | 107.0087 | 11.6149 | 70.333 | 69.7289 | 51.8352 | 1.0044 | 99.1311 | 327.6904 | 270.3388 | 88.2677 | 700.2961 | 1.8651 | 448.9998 | 33.538 | 48.0222 | 33.0421 | 69.4362 | 11.9503 | 109.9327 | 29.5675 | 8.0117 | 97.7938 | 57.6742 | 25 | 28.6274 | 77 | 32 | 0.9959 | 68.6274 | 96 | 8210 | 32.549 | 108.8104 | 34.7687 | -0.0625 | 20.5 | 0 | 41.3605 | 33.3906
9/29/2020 23:12:10.6 | 102.8043 | 1087 | 26 | 2501.3969 | 127.646 | 75.2331 | 88.0476 | 30.4158 | 32.2521 | 0.05662 | 106.9913 | 11.6314 | 70.2188 | 70.5566 | 51.8706 | 1.0049 | 99.1311 | 327.9714 | 269.9727 | 88.2315 | 700.2961 | 1.8828 | 448.497 | 33.4363 | 48.0872 | 33.2004 | 69.6488 | 12.0164 | 109.8207 | 29.581 | 8.062 | 97.8273 | 57.5729 | 25 | 28.6274 | 77 | 32 | 1.0002 | 68.6274 | 100 | 7850 | 32.549 | 109.1309 | 34.7595 | -0.0625 | 20.0625 | 0 | 41.4093 | 33.3906
9/29/2020 23:12:11.6 | 102.8046 | 1088 | 26 | 2497.5805 | 127.8192 | 75.2425 | 88.0947 | 30.4064 | 32.256 | 0.0573 | 107 | 11.6246 | 70.1332 | 70.3431 | 51.8958 | 0.99886 | 99.1306 | 327.6342 | 269.5784 | 88.4203 | 700.2961 | 1.8939 | 449.8098 | 33.4306 | 48.0288 | 33.2004 | 69.4427 | 12.0051 | 109.9882 | 29.5742 | 8.0413 | 97.7435 | 57.6236 | 25 | 28.6274 | 77 | 32 | 1.0029 | 68.2353 | 99 | 8410 | 32.549 | 109.1309 | 34.8236 | -0.0625 | 19.5625 | 0 | 41.6565 | 33.3906
9/29/2020 23:12:12.6 | 102.8048 | 1089 | 26 | 2501.7345 | 127.6884 | 75.2759 | 88.1206 | 30.424 | 32.2587 | 0.05577 | 106.9651 | 11.6275 | 70.333 | 70.5318 | 51.9235 | 1.0014 | 99.1323 | 327.4937 | 270.1135 | 88.2803 | 700.22 | 1.8952 | 448.7763 | 33.4519 | 48.2422 | 33.26 | 69.5988 | 11.9823 | 109.7378 | 29.2663 | 8.0233 | 97.668 | 57.6807 | 25 | 28.6274 | 77 | 32 | 1.0011 | 68.6274 | 99 | 8260 | 32.549 | 108.1619 | 34.8389 | -0.0625 | 18.9375 | 0 | 42.4347 | 33.3906
9/29/2020 23:12:13.6 | 102.8051 | 1090 | 26 | 2499.7204 | 127.8754 | 75.3055 | 88.1309 | 30.4169 | 32.246 | 0.05536 | 107.0087 | 11.6295 | 70.1332 | 69.8208 | 51.9588 | 1.0026 | 99.1311 | 328.0276 | 269.7192 | 88.2551 | 700.2712 | 1.8678 | 449.3349 | 33.4739 | 48.0605 | 33.2736 | 69.5232 | 11.9967 | 110.2409 | 29.554 | 8.0826 | 97.6261 | 57.6431 | 25 | 28.6274 | 77 | 32 | 0.99916 | 68.2353 | 95 | 8120 | 32.549 | 109.1309 | 34.7717 | -0.0625 | 20.25 | 0 | 41.9861 | 33.3906
9/29/2020 23:12:14.6 | 102.8054 | 1091 | 26 | 2499.6501 | 127.9137 | 75.3367 | 88.1407 | 30.4084 | 32.2489 | 0.05364 | 106.9651 | 11.6178 | 69.9905 | 70.353 | 51.9948 | 1.0133 | 99.1317 | 327.4937 | 270.0572 | 88.3715 | 700.3014 | 1.8713 | 452.3236 | 33.483 | 48.0805 | 33.1544 | 69.6423 | 12.0111 | 109.8773 | 29.5742 | 8.0852 | 97.6764 | 57.6301 | 25 | 28.2353 | 77 | 32 | 1.002 | 68.2353 | 95 | 8070 | 32.549 | 109.1309 | 34.6588 | 0 | 19.4375 | 0 | 42.7185 | 33.3906
9/29/2020 23:12:15.6 | 102.8057 | 1092 | 26 | 2500.6456 | 127.5933 | 75.349 | 88.1573 | 30.3991 | 32.2391 | 0.05398 | 106.9651 | 11.6178 | 70.0761 | 69.4023 | 52.0274 | 1.0072 | 99.1317 | 327.3251 | 269.8882 | 88.3715 | 700.3368 | 1.8846 | 451.1784 | 33.4125 | 48.2355 | 33.2532 | 69.7421 | 12.0195 | 109.8773 | 29.4693 | 8.0646 | 97.6932 | 57.8261 | 25 | 28.6274 | 77 | 32 | 1.0006 | 68.2353 | 100 | 7940 | 32.549 | 108.8104 | 34.7961 | 0 | 19.5625 | 0 | 42.9352 | 33.3906
9/29/2020 23:12:16.6 | 102.8059 | 1093 | 26 | 2499.8206 | 127.7903 | 75.4149 | 88.181 | 30.4019 | 32.2381 | 0.05386 | 106.9651 | 11.6198 | 70.019 | 70.3431 | 52.055 | 1.0131 | 99.1306 | 326.9036 | 269.691 | 88.3039 | 700.2607 | 1.8959 | 449.1953 | 33.453 | 48.1122 | 33.2072 | 69.6231 | 12.0338 | 109.9322 | 29.554 | 8.0607 | 97.6848 | 57.6301 | 24.5 | 28.6274 | 77 | 32 | 1.0019 | 68.2353 | 95 | 8210 | 32.549 | 109.1309 | 34.6924 | -0.0625 | 19.5625 | 0 | 42.8467 | 33.3906
9/29/2020 23:12:17.6 | 102.8062 | 1094 | 26 | 2500.8721 | 127.7005 | 75.4236 | 88.209 | 30.3874 | 32.2551 | 0.05218 | 106.9651 | 11.6198 | 69.8478 | 70.2867 | 52.0779 | 1.0078 | 99.1328 | 327.4375 | 269.6065 | 88.4203 | 700.1793 | 1.8735 | 450.0612 | 33.4436 | 48.1322 | 33.2072 | 69.7421 | 11.9716 | 109.7944 | 29.5742 | 8.1058 | 97.7099 | 57.8326 | 25 | 28.2353 | 77 | 32 | 1.0029 | 68.2353 | 95 | 8430 | 32.549 | 109.1309 | 34.7443 | 0.0625 | 19.5625 | 0 | 42.6605 | 33.3906
9/29/2020 23:12:18.6 | 102.8065 | 1095 | 26 | 2500.8542 | 127.7688 | 75.4307 | 88.2421 | 30.3959 | 32.2446 | 0.05346 | 107.0087 | 11.6227 | 69.9334 | 70.8007 | 52.1134 | 0.99868 | 99.1311 | 327.3532 | 269.4094 | 88.4928 | 700.2305 | 1.8638 | 449.726 | 33.4612 | 48.1056 | 33.168 | 69.7664 | 11.9671 | 110.0168 | 29.5997 | 8.1174 | 97.6764 | 57.9468 | 25 | 28.6274 | 77 | 32 | 1.0017 | 68.6274 | 100 | 8260 | 32.549 | 108.49 | 34.7992 | 0.0625 | 20.0625 | 0 | 42.4438 | 33.3906
9/29/2020 23:12:19.6 | 102.8068 | 1096 | 26 | 2500.2292 | 127.9151 | 75.431 | 88.2521 | 30.4095 | 32.2169 | 0.05432 | 107 | 11.6217 | 70.2474 | 70.2535 | 52.1386 | 1.0037 | 99.1317 | 326.6787 | 269.4939 | 88.4817 | 700.2003 | 1.891 | 449.1953 | 33.4911 | 48.1455 | 33.2344 | 70.0544 | 11.9807 | 110.0173 | 29.6926 | 8.0968 | 97.7435 | 57.9598 | 25 | 28.6274 | 77 | 32 | 1.0032 | 68.2353 | 95 | 8260 | 32.549 | 109.1309 | 34.7382 | 0 | 20 | 0 | 42.511 | 33.3906
9/29/2020 23:12:20.6 | 102.8071 | 1097 | 26 | 2500.2847 | 127.7791 | 75.5004 | 88.2805 | 30.4079 | 32.2306 | 0.05356 | 107 | 11.6149 | 70.333 | 69.8325 | 52.1688 | 0.99797 | 99.1311 | 326.5101 | 268.5644 | 88.6154 | 700.2659 | 1.9079 | 451.1505 | 33.4563 | 48.2355 | 33.3196 | 69.8919 | 12.0051 | 110.1288 | 29.4693 | 8.1238 | 97.7938 | 57.9403 | 24.5 | 28.6274 | 77 | 32 | 1.0048 | 68.6274 | 96 | 8160 | 32.549 | 109.4513 | 34.668 | 0 | 19.9375 | 0 | 42.4164 | 33.2969
9/29/2020 23:12:21.6 | 102.8073 | 1098 | 26 | 2501.1464 | 127.8372 | 75.5234 | 88.3018 | 30.4127 | 32.2359 | 0.05377 | 107 | 11.6178 | 70.2759 | 69.5063 | 52.193 | 1.0092 | 99.1323 | 327.0441 | 269.353 | 88.329 | 700.4391 | 1.8906 | 449.3629 | 33.483 | 48.1905 | 33.3332 | 69.9981 | 12.0142 | 110.298 | 29.3712 | 8.0762 | 97.8273 | 58.1051 | 25 | 28.6274 | 77 | 32 | 0.99995 | 68.6274 | 100 | 7920 | 32.549 | 108.8104 | 34.7626 | 0 | 20.625 | 0 | 42.0715 | 33.3906
9/29/2020 23:12:22.6 | 102.8076 | 1099 | 26 | 2498.5416 | 128.101 | 75.528 | 88.3327 | 30.412 | 32.2232 | 0.0529 | 106.9913 | 11.6052 | 70.1332 | 69.513 | 52.2351 | 1.0101 | 99.1306 | 325.92 | 268.5644 | 88.6029 | 700.4077 | 1.8873 | 450.1729 | 33.5172 | 48.2222 | 33.2396 | 69.8291 | 11.9655 | 109.9042 | 29.5607 | 8.0078 | 97.8693 | 58.0661 | 25 | 28.6274 | 77 | 32 | 1.0012 | 68.6274 | 100 | 7820 | 32.549 | 108.49 | 34.7748 | 0.0625 | 20.1875 | 0 | 42.5873 | 33.3906
9/29/2020 23:12:23.6 | 102.8079 | 1100 | 26 | 2499.8091 | 127.7281 | 75.5598 | 88.3563 | 30.4045 | 32.222 | 0.05413 | 106.9389 | 11.6072 | 70.1332 | 70.0874 | 52.2774 | 1.0085 | 99.1311 | 325.8638 | 268.4517 | 88.5667 | 700.413 | 1.8788 | 450.4801 | 33.4366 | 48.0288 | 33.1936 | 69.9916 | 11.9587 | 110.465 | 29.5742 | 8.0517 | 97.8945 | 58.022 | 25 | 28.6274 | 77 | 32 | 1.0013 | 68.6274 | 96 | 8360 | 32.549 | 109.4513 | 34.8389 | 0.0625 | 20.5625 | 0 | 41.6199 | 33.2969
9/29/2020 23:12:24.6 | 102.8082 | 1101 | 26 | 2501.5855 | 127.6183 | 75.6004 | 88.3892 | 30.4105 | 32.2141 | 0.0527 | 107 | 11.6052 | 70.2474 | 70.7117 | 52.3329 | 1.0151 | 99.1311 | 326.3977 | 268.9024 | 88.5792 | 700.4484 | 1.8855 | 450.0053 | 33.4316 | 48.1972 | 33.2396 | 70.0045 | 12.0104 | 109.9608 | 29.5877 | 8.1586 | 97.9364 | 58.1167 | 25 | 28.6274 | 77 | 32 | 1.0032 | 68.6274 | 100 | 8240 | 32.549 | 108.8104 | 34.7321 | 0 | 20.625 | 0 | 41.1652 | 33.3906
9/29/2020 23:12:25.6 | 102.8084 | 1102 | 26 | 2499.0115 | 128.0175 | 75.651 | 88.4315 | 30.4006 | 32.2234 | 0.05403 | 107.0087 | 11.6081 | 70.3901 | 69.7857 | 52.383 | 1.0117 | 99.13 | 326.0324 | 268.4517 | 88.713 | 700.5809 | 1.8866 | 449.4467 | 33.5016 | 48.1322 | 33.2532 | 70.0415 | 11.9754 | 109.9876 | 29.5218 | 8.1973 | 97.9699 | 58.2308 | 25 | 28.6274 | 77 | 32 | 1.0004 | 68.6274 | 96 | 8260 | 32.549 | 109.1309 | 34.845 | 0 | 20.125 | 0 | 41.5405 | 33.3906
9/29/2020 23:12:26.6 | 102.8087 | 1103 | 26 | 2500.5099 | 127.8552 | 75.6994 | 88.4389 | 30.4039 | 32.2196 | 0.05262 | 107.0174 | 11.614 | 70.1617 | 70.4656 | 52.4157 | 1.0169 | 99.1306 | 326.201 | 268.5362 | 88.6154 | 700.6414 | 1.8718 | 451.4857 | 33.4792 | 48.2355 | 33.1205 | 69.9916 | 11.9754 | 110.1843 | 29.5742 | 8.1728 | 97.9028 | 58.2048 | 25 | 28.6274 | 77 | 32 | 1.0005 | 68.6274 | 96 | 8160 | 32.549 | 109.4513 | 34.7137 | -0.0625 | 20.375 | 0 | 41.217 | 33.3906
9/29/2020 23:12:27.6 | 102.809 | 1104 | 26 | 2500.0134 | 127.9952 | 75.726 | 88.4417 | 30.4044 | 32.2159 | 0.05205 | 107.0611 | 11.6149 | 69.9049 | 69.5984 | 52.4499 | 1.0103 | 99.1311 | 326.2853 | 268.0856 | 88.6029 | 700.7489 | 1.8709 | 448.8043 | 33.5093 | 48.2222 | 33.1544 | 69.9788 | 11.9845 | 109.7927 | 29.4034 | 8.1342 | 97.9364 | 58.1868 | 25 | 28.6274 | 77 | 32 | 1.0004 | 68.6274 | 100 | 8020 | 32.549 | 109.4513 | 34.729 | -0.0625 | 20.25 | 0 | 41.3544 | 33.3906
9/29/2020 23:12:28.6 | 102.8093 | 1105 | 26 | 2501.3088 | 127.8662 | 75.7656 | 88.4677 | 30.41 | 32.1996 | 0.05306 | 107.0262 | 11.6081 | 70.2759 | 69.5951 | 52.4962 | 1.0197 | 99.13 | 326.5101 | 268.6489 | 88.5604 | 700.6164 | 1.8731 | 448.5529 | 33.4928 | 48.3838 | 33.1409 | 69.9852 | 12.0331 | 109.8196 | 29.4101 | 8.0994 | 97.9532 | 58.2243 | 25 | 28.2353 | 77 | 32 | 1.0011 | 68.2353 | 100 | 8190 | 32.549 | 109.1309 | 34.6741 | 0 | 20.25 | 0 | 41.2842 | 33.3906
9/29/2020 23:12:29.6 | 102.8096 | 1106 | 26 | 2499.0646 | 127.9109 | 75.7518 | 88.476 | 30.3937 | 32.2089 | 0.05214 | 107.0349 | 11.6052 | 70.1903 | 70.0209 | 52.5357 | 0.99797 | 99.1277 | 326.0043 | 268.1419 | 88.6579 | 700.6623 | 1.883 | 450.7595 | 33.4745 | 48.2805 | 33.2532 | 70.085 | 12.0338 | 109.7053 | 29.4626 | 8.1019 | 97.928 | 58.3826 | 25 | 28.6274 | 77 | 32 | 1.0015 | 68.6274 | 100 | 8460 | 32.549 | 109.1309 | 34.7382 | -0.0625 | 19.75 | 0 | 41.3574 | 33.3906
9/29/2020 23:12:30.6 | 102.8098 | 1107 | 26 | 2501.0471 | 127.779 | 75.7581 | 88.5071 | 30.3893 | 32.2103 | 0.05254 | 107.0174 | 11.5975 | 70.2759 | 70.2867 | 52.5589 | 1.004 | 99.1306 | 326.3696 | 268.339 | 88.9331 | 700.7489 | 1.8762 | 449.8936 | 33.4665 | 48.4171 | 33.2072 | 70.4662 | 12.0096 | 109.624 | 29.5488 | 8.1471 | 97.8441 | 58.3891 | 25 | 28.6274 | 77 | 32 | 0.99953 | 68.6274 | 100 | 8240 | 32.549 | 108.49 | 34.7229 | -0.0625 | 19.3125 | 0 | 41.687 | 33.3906
9/29/2020 23:12:31.6 | 102.8101 | 1108 | 26 | 2500.0717 | 127.9242 | 75.8736 | 88.5398 | 30.4009 | 32.2025 | 0.05436 | 107.0174 | 11.5994 | 70.1332 | 70.1373 | 52.5876 | 1.0006 | 99.1294 | 325.7233 | 267.8602 | 88.6029 | 700.7384 | 1.8582 | 449.3629 | 33.4914 | 48.1705 | 33.2464 | 70.0287 | 12.0278 | 109.819 | 29.5083 | 8.1612 | 97.777 | 58.4772 | 25 | 28.6274 | 77 | 32 | 0.99828 | 68.2353 | 95 | 8190 | 32.549 | 109.1309 | 34.7259 | -0.125 | 19.9375 | 0 | 41.6901 | 33.3906
9/29/2020 23:12:32.6 | 102.8104 | 1109 | 26 | 2501.0263 | 127.8652 | 75.8722 | 88.5486 | 30.374 | 32.197 | 0.05379 | 107.0349 | 11.5994 | 70.1332 | 70.8698 | 52.6033 | 1.0172 | 99.1311 | 325.8919 | 267.6067 | 89.0055 | 700.8762 | 1.8472 | 451.6533 | 33.4888 | 48.3905 | 33.214 | 70.0914 | 12.0369 | 110.0168 | 29.5742 | 8.1483 | 97.7686 | 58.4967 | 24.5 | 28.6274 | 77 | 32 | 1.0046 | 68.6274 | 96 | 8140 | 32.549 | 109.4513 | 34.8785 | 0 | 19.8125 | 0 | 41.8518 | 33.2969
9/29/2020 23:12:33.6 | 102.8107 | 1110 | 26 | 2497.7285 | 128.1285 | 75.8742 | 88.5801 | 30.3675 | 32.1998 | 0.05365 | 107.0262 | 11.6004 | 70.4472 | 69.8809 | 52.6217 | 0.9953 | 99.1311 | 325.1051 | 267.4096 | 88.7192 | 700.9471 | 1.8529 | 449.1394 | 33.5135 | 48.3455 | 33.2004 | 70.2475 | 11.999 | 110.1008 | 29.4761 | 8.1135 | 97.7519 | 58.5849 | 25 | 28.6274 | 77 | 32 | 1.0041 | 68.2353 | 100 | 7970 | 32.549 | 109.1309 | 34.729 | -0.0625 | 19.9375 | 0 | 42.038 | 33.3906
9/29/2020 23:12:34.6 | 102.8109 | 1111 | 26 | 2501.5537 | 127.5811 | 75.9161 | 88.6144 | 30.3782 | 32.1978 | 0.05394 | 107.0174 | 11.613 | 70.1047 | 69.9709 | 52.6507 | 1.0051 | 99.1294 | 325.6671 | 267.8884 | 88.8404 | 700.8657 | 1.8571 | 449.7539 | 33.4214 | 48.2672 | 33.2004 | 70.3215 | 12.0179 | 109.735 | 29.5015 | 8.0684 | 97.8106 | 58.6354 | 25 | 28.6274 | 77 | 32 | 0.9987 | 68.6274 | 96 | 8210 | 32.549 | 109.4513 | 34.7229 | -0.0625 | 19.1875 | 0 | 42.8223 | 33.3906
9/29/2020 23:12:35.6 | 102.8112 | 1112 | 26 | 2499.6092 | 127.6393 | 75.9396 | 88.6369 | 30.3883 | 32.187 | 0.05156 | 106.9913 | 11.6062 | 70.0476 | 69.4342 | 52.6749 | 1.0023 | 99.1306 | 325.1613 | 267.6912 | 88.9017 | 700.9471 | 1.841 | 450.5081 | 33.4106 | 48.2805 | 33.2532 | 70.4839 | 12.0134 | 109.9322 | 29.5675 | 8.0658 | 97.6512 | 58.6354 | 24.5 | 28.6274 | 77 | 32 | 0.9976 | 68.2353 | 95 | 8460 | 32.549 | 109.1309 | 34.729 | -0.0625 | 18.8125 | 0 | 42.9474 | 33.3906
9/29/2020 23:12:36.6 | 102.8115 | 1113 | 26 | 2500.7404 | 127.4177 | 75.9763 | 88.6729 | 30.3895 | 32.1842 | 0.05315 | 107.0087 | 11.6081 | 70.2474 | 69.8041 | 52.6936 | 1.0053 | 99.1311 | 325.9481 | 267.6349 | 88.908 | 700.9983 | 1.8379 | 450.4243 | 33.3677 | 48.1838 | 33.214 | 70.2909 | 11.9914 | 109.9888 | 29.6267 | 8.0465 | 97.6177 | 58.5473 | 24.5 | 28.2353 | 77 | 32 | 1.0048 | 68.2353 | 99 | 8240 | 32.549 | 108.49 | 34.7382 | -0.0625 | 19.8125 | 0 | 42.7246 | 33.3906
9/29/2020 23:12:37.6 | 102.8118 | 1114 | 26 | 2500.9711 | 127.659 | 75.9805 | 88.6851 | 30.3931 | 32.1817 | 0.05371 | 107.0611 | 11.6052 | 70.1332 | 70.227 | 52.7028 | 1.0046 | 99.13 | 326.0324 | 267.5504 | 89.0055 | 701.186 | 1.8503 | 448.2456 | 33.434 | 48.1322 | 33.2464 | 70.2909 | 11.9906 | 109.7916 | 29.7315 | 8.0517 | 97.7183 | 58.6795 | 25 | 28.6274 | 77 | 32 | 1.0001 | 68.6274 | 96 | 8260 | 32.549 | 109.1309 | 34.729 | -0.0625 | 20.3125 | 0 | 42.5629 | 33.3906
9/29/2020 23:12:38.6 | 102.8121 | 1115 | 26 | 2500.7466 | 127.6967 | 76.0105 | 88.6779 | 30.4011 | 32.1654 | 0.05287 | 106.9913 | 11.6023 | 70.1047 | 69.5834 | 52.7151 | 1.0056 | 99.1317 | 324.6273 | 266.7899 | 88.7429 | 701.1244 | 1.8733 | 451.1226 | 33.4409 | 48.1122 | 33.0609 | 70.1719 | 12.0058 | 109.7652 | 29.554 | 8.0504 | 97.7603 | 58.8051 | 24.5 | 28.6274 | 77 | 32 | 0.99791 | 68.6274 | 96 | 8090 | 32.549 | 109.1309 | 34.8602 | 0 | 19.9375 | 0 | 42.5751 | 33.3906
9/29/2020 23:12:39.6 | 102.8123 | 1116 | 26 | 2501.4286 | 127.9766 | 76.0439 | 88.6786 | 30.4065 | 32.1555 | 0.052 | 107.0087 | 11.5878 | 70.2188 | 70.3149 | 52.7396 | 1.004 | 99.1311 | 324.543 | 266.9871 | 88.8592 | 701.1506 | 1.8939 | 448.5529 | 33.5233 | 48.2355 | 33.2004 | 70.3408 | 11.9861 | 109.9888 | 29.7315 | 8.0968 | 97.7435 | 58.7365 | 25 | 28.6274 | 77 | 32 | 0.99922 | 68.6274 | 100 | 7990 | 32.549 | 108.49 | 34.6527 | 0 | 19.75 | 0 | 42.6697 | 33.3906
9/29/2020 23:12:40.6 | 102.8126 | 1117 | 26 | 2500.3652 | 128.0531 | 76.0615 | 88.706 | 30.3837 | 32.1492 | 0.05281 | 107.0174 | 11.5868 | 70.2759 | 70.0858 | 52.7574 | 1.0083 | 99.1323 | 325.3018 | 266.6209 | 88.5966 | 701.1099 | 1.8722 | 448.2736 | 33.5291 | 48.3189 | 33.2004 | 70.4213 | 12.002 | 110.102 | 29.3442 | 8.0839 | 97.7603 | 58.8882 | 25 | 28.6274 | 77 | 32 | 0.99855 | 68.2353 | 99 | 7850 | 32.549 | 109.4513 | 34.7351 | -0.0625 | 20 | 0 | 43.1061 | 33.3906
9/29/2020 23:12:41.6 | 102.8129 | 1118 | 26 | 2499.1354 | 127.8141 | 76.0558 | 88.7297 | 30.3802 | 32.1725 | 0.05348 | 107.0524 | 11.5878 | 70.019 | 69.9109 | 52.771 | 1.0247 | 99.1311 | 324.7117 | 266.5364 | 88.963 | 701.039 | 1.8649 | 449.6422 | 33.4501 | 48.3455 | 33.2668 | 70.4469 | 12.0035 | 110.0448 | 29.3712 | 8.138 | 97.7686 | 58.9517 | 24.5 | 28.2353 | 78 | 32 | 0.99852 | 68.2353 | 100 | 8410 | 32.549 | 109.4513 | 34.7839 | 0 | 20.1875 | 0 | 42.7063 | 33.2969
9/29/2020 23:12:42.6 | 102.8132 | 1119 | 26 | 2500.1895 | 127.8608 | 76.048 | 88.7597 | 30.3787 | 32.1691 | 0.05094 | 107.0436 | 11.5742 | 70.0476 | 69.8559 | 52.7848 | 1.0069 | 99.1317 | 325.077 | 266.6209 | 89.0605 | 701.0692 | 1.8777 | 449.1394 | 33.4764 | 48.2938 | 33.1477 | 70.4469 | 11.9944 | 109.9893 | 29.6334 | 8.1393 | 97.8106 | 58.9892 | 25 | 28.6274 | 78 | 32 | 1.0004 | 68.6274 | 100 | 8210 | 32.549 | 108.8104 | 34.7748 | 0 | 20.5625 | 0 | 42.0654 | 33.2969
9/29/2020 23:12:43.6 | 102.8134 | 1120 | 26 | 2501.3579 | 127.8347 | 76.0972 | 88.7797 | 30.3791 | 32.1482 | 0.05213 | 107.0087 | 11.5732 | 70.0476 | 69.6403 | 52.8085 | 1.0021 | 99.1311 | 324.3182 | 266.4801 | 88.9017 | 701.0337 | 1.8915 | 448.5529 | 33.4852 | 48.2805 | 33.1544 | 70.5837 | 12.0217 | 110.1008 | 29.5675 | 8.0633 | 97.8609 | 58.9452 | 24.5 | 28.6274 | 78 | 32 | 0.99986 | 68.2353 | 96 | 8160 | 32.549 | 109.4513 | 34.6313 | 0 | 20.6875 | 0 | 41.922 | 33.3906
9/29/2020 23:12:44.6 | 102.8137 | 1121 | 26 | 2501.03 | 128.1018 | 76.1534 | 88.8079 | 30.3899 | 32.1395 | 0.05175 | 107.0611 | 11.5587 | 70.2759 | 69.4979 | 52.8382 | 0.98817 | 99.1306 | 325.077 | 266.6209 | 89.103 | 701.0023 | 1.9289 | 450.955 | 33.5508 | 48.5454 | 33.1665 | 70.4405 | 12.0179 | 110.1843 | 29.5742 | 8.12 | 97.928 | 58.9567 | 25 | 28.6274 | 78 | 32 | 1.0002 | 68.6274 | 100 | 7820 | 32.549 | 109.4513 | 34.6649 | 0 | 20.5 | 0 | 42.0532 | 33.2969
9/29/2020 23:12:45.6 | 102.814 | 1122 | 26 | 2498.2928 | 128.303 | 76.1565 | 88.8277 | 30.3729 | 32.1499 | 0.05367 | 107.0524 | 11.5509 | 70.019 | 69.652 | 52.8655 | 1.0017 | 99.13 | 324.8803 | 266.4519 | 89.1329 | 701.0337 | 1.9227 | 448.888 | 33.5667 | 48.2156 | 33.1544 | 70.4711 | 12.0013 | 109.9316 | 29.6064 | 8.0903 | 97.9448 | 59.0463 | 24.5 | 28.6274 | 78 | 32 | 1.0005 | 68.6274 | 96 | 8260 | 32.549 | 109.1309 | 34.61 | 0.0625 | 20.0625 | 0 | 42.5629 | 33.2969
9/29/2020 23:12:46.6 | 102.8143 | 1123 | 26 | 2499.631 | 127.9223 | 76.1917 | 88.8631 | 30.3589 | 32.1412 | 0.0546 | 107.0524 | 11.5509 | 70.0476 | 69.9592 | 52.8879 | 0.99387 | 99.1317 | 324.0653 | 265.8322 | 89.0118 | 701.0285 | 1.8904 | 449.8377 | 33.485 | 48.3455 | 33.2004 | 70.4968 | 12.0437 | 109.8493 | 29.4761 | 8.071 | 97.9028 | 59.0903 | 25 | 28.2353 | 78 | 32 | 1.0005 | 68.2353 | 100 | 7850 | 32.549 | 109.4513 | 34.7717 | 0 | 20.875 | 0 | 41.8823 | 33.3906
9/29/2020 23:12:47.6 | 102.8146 | 1124 | 26 | 2501.1877 | 127.6971 | 76.2425 | 88.9146 | 30.3654 | 32.1418 | 0.05371 | 107.0174 | 11.5509 | 70.019 | 69.6035 | 52.9141 | 1.0103 | 99.1311 | 323.8686 | 265.5224 | 89.158 | 701.0128 | 1.8857 | 451.0946 | 33.4469 | 48.2422 | 33.1273 | 70.5965 | 11.9944 | 109.7367 | 29.7907 | 8.0916 | 97.9783 | 59.2224 | 25 | 28.2353 | 78 | 32 | 1.0007 | 68.6274 | 100 | 8140 | 32.549 | 108.8104 | 34.7137 | 0.0625 | 20.625 | 0 | 41.3971 | 33.2969
9/29/2020 23:12:48.6 | 102.8148 | 1125 | 26 | 2499.1817 | 127.9391 | 76.2708 | 88.9404 | 30.355 | 32.1207 | 0.05245 | 107.0436 | 11.549 | 70.3045 | 70.1888 | 52.9539 | 1.009 | 99.1311 | 324.0372 | 265.8886 | 89.1329 | 701.0994 | 1.8815 | 448.6925 | 33.4834 | 48.4222 | 33.2396 | 70.2717 | 11.9891 | 109.7927 | 29.6064 | 8.1355 | 97.9112 | 59.2289 | 24.5 | 28.2353 | 78 | 32 | 1.0007 | 68.6274 | 100 | 8190 | 32.549 | 109.4513 | 34.6344 | 0 | 19.875 | 0 | 41.2628 | 33.2969
9/29/2020 23:12:49.6 | 102.8151 | 1126 | 26 | 2499.1967 | 127.8919 | 76.2962 | 88.9619 | 30.3501 | 32.1311 | 0.05298 | 107.0174 | 11.5587 | 70.1617 | 69.759 | 52.9839 | 1.0017 | 99.1306 | 323.981 | 265.9449 | 89.1942 | 701.2372 | 1.8467 | 449.4467 | 33.4712 | 48.642 | 33.1544 | 70.5837 | 11.9929 | 110.0722 | 29.3577 | 8.071 | 97.8693 | 59.1978 | 24.5 | 28.6274 | 78 | 32 | 0.99953 | 68.6274 | 96 | 8210 | 32.549 | 109.1309 | 34.787 | 0 | 19.8125 | 0 | 41.449 | 33.3906
9/29/2020 23:12:50.6 | 102.8154 | 1127 | 26 | 2501.324 | 127.9044 | 76.3344 | 88.977 | 30.3759 | 32.108 | 0.0514 | 107.0611 | 11.5645 | 70.2474 | 69.7189 | 53.0146 | 0.99441 | 99.13 | 323.1942 | 265.0999 | 89.0967 | 701.3697 | 1.8405 | 451.7091 | 33.503 | 48.4871 | 33.168 | 70.6335 | 12.0134 | 110.0717 | 29.515 | 8.1264 | 97.8609 | 59.3119 | 24.5 | 28.2353 | 78 | 32 | 1.0003 | 68.6274 | 99 | 7850 | 32.549 | 108.49 | 34.7839 | 0 | 19.8125 | 0 | 41.5436 | 33.2969
9/29/2020 23:12:51.6 | 102.8157 | 1128 | 26 | 2498.7903 | 128.2049 | 76.3688 | 88.9848 | 30.3662 | 32.1188 | 0.0516 | 107.0698 | 11.5558 | 70.333 | 69.8442 | 53.0377 | 1.0047 | 99.1317 | 323.138 | 265.4098 | 89.2304 | 701.4249 | 1.8255 | 449.1953 | 33.5477 | 48.1639 | 33.1869 | 70.6207 | 12.002 | 109.6532 | 29.6589 | 8.1741 | 97.8273 | 59.3804 | 25 | 28.6274 | 78 | 31 | 0.99974 | 68.6274 | 96 | 8310 | 32.549 | 109.1309 | 34.8785 | 0 | 20.0625 | 0 | 41.4734 | 33.2969
9/29/2020 23:12:52.6 | 102.8159 | 1129 | 26 | 2499.2767 | 128.0095 | 76.3901 | 88.9913 | 30.3756 | 32.108 | 0.05147 | 107.0785 | 11.5625 | 70.1617 | 70.0758 | 53.0621 | 0.98514 | 99.1311 | 323.2223 | 265.2408 | 89.2554 | 701.4302 | 1.8361 | 450.8991 | 33.5031 | 48.1388 | 33.1409 | 70.6962 | 12.0164 | 109.9888 | 29.5286 | 8.1316 | 97.8861 | 59.4374 | 24.5 | 28.6274 | 78 | 32 | 1.0017 | 68.6274 | 100 | 7870 | 32.549 | 108.49 | 34.7199 | 0 | 20.125 | 0 | 41.626 | 33.2969
9/29/2020 23:12:53.6 | 102.8162 | 1130 | 26 | 2497.9413 | 127.7979 | 76.4293 | 89.0125 | 30.3581 | 32.1195 | 0.05194 | 106.9826 | 11.5441 | 70.0476 | 70.4193 | 53.0744 | 1.0124 | 99.1306 | 322.9132 | 265.0436 | 89.1454 | 701.5168 | 1.8507 | 451.0108 | 33.4299 | 48.1772 | 33.306 | 70.9325 | 12.0013 | 110.0162 | 29.7248 | 8.1045 | 97.8777 | 59.3934 | 24.5 | 28.6274 | 78 | 31 | 1.0011 | 68.6274 | 100 | 8140 | 32.549 | 109.4513 | 34.7046 | 0 | 19.6875 | 0 | 42.0136 | 33.2969
9/29/2020 23:12:54.6 | 102.8165 | 1131 | 26 | 2500.0357 | 127.5947 | 76.5146 | 89.0348 | 30.3686 | 32.1038 | 0.05364 | 107.0174 | 11.5606 | 70.333 | 70.0042 | 53.0893 | 0.99619 | 99.1311 | 323.5033 | 265.0436 | 89.2429 | 701.5418 | 1.8452 | 449.6422 | 33.4047 | 48.1255 | 33.0745 | 70.6834 | 11.9845 | 110.0448 | 29.5675 | 8.1071 | 97.7603 | 59.4749 | 24.5 | 28.2353 | 78 | 31 | 1.0016 | 68.2353 | 99 | 8190 | 32.549 | 108.8104 | 34.7259 | -0.0625 | 18 | 0 | 42.8558 | 33.2969
9/29/2020 23:12:55.6 | 102.8168 | 1132 | 26 | 2500.7311 | 127.6967 | 76.5387 | 89.039 | 30.3551 | 32.1057 | 0.05142 | 106.9738 | 11.5577 | 70.4186 | 70.1074 | 53.1133 | 1.0056 | 99.1306 | 323.2504 | 264.8746 | 89.4016 | 701.6284 | 1.8275 | 449.726 | 33.4407 | 48.2422 | 33.1869 | 70.8457 | 11.999 | 110.0162 | 29.581 | 8.0968 | 97.5757 | 59.5319 | 24.5 | 28.6274 | 78 | 32 | 1.0034 | 68.2353 | 95 | 8210 | 32.549 | 109.4513 | 34.6619 | 0 | 18.625 | 0 | 43.1152 | 33.3906
9/29/2020 23:12:56.6 | 102.8171 | 1133 | 26 | 2500.0887 | 127.6658 | 76.5284 | 89.0802 | 30.3314 | 32.1206 | 0.05171 | 106.9651 | 11.5635 | 70.2474 | 69.6704 | 53.1504 | 0.99993 | 99.1311 | 323.3628 | 264.8464 | 89.5666 | 701.6232 | 1.8221 | 450.8153 | 33.424 | 47.7453 | 33.2328 | 70.8151 | 11.9891 | 109.9327 | 29.8634 | 8.0762 | 97.559 | 59.4749 | 24.5 | 28.2353 | 78 | 32 | 0.99828 | 68.2353 | 99 | 7850 | 32.549 | 108.8104 | 34.7382 | -0.0625 | 19.375 | 0 | 42.8528 | 33.2969
9/29/2020 23:12:57.6 | 102.8173 | 1134 | 26 | 2497.939 | 127.7429 | 76.4995 | 89.1046 | 30.3478 | 32.0958 | 0.05159 | 106.9738 | 11.58 | 70.0761 | 70.2286 | 53.1756 | 1.0001 | 99.1317 | 322.5197 | 264.7056 | 89.4441 | 701.7557 | 1.8305 | 452.184 | 33.4154 | 48.0288 | 33.1936 | 70.8393 | 12.0134 | 110.3255 | 29.6791 | 8.0053 | 97.6093 | 59.6898 | 24.5 | 28.6274 | 78 | 31 | 1.0002 | 68.6274 | 100 | 7940 | 32.549 | 108.8104 | 34.7137 | 0 | 19.8125 | 0 | 42.7826 | 33.2969
9/29/2020 23:12:58.6 | 102.8176 | 1135 | 26 | 2500.8703 | 127.3451 | 76.5535 | 89.1381 | 30.3644 | 32.0918 | 0.0533 | 106.9738 | 11.6062 | 69.9619 | 70.2104 | 53.1962 | 0.98479 | 99.1289 | 322.8008 | 264.5648 | 89.3404 | 701.9592 | 1.8554 | 450.1729 | 33.3505 | 48.2289 | 33.1936 | 70.9325 | 12.024 | 109.9305 | 29.6199 | 8.0916 | 97.7267 | 59.6394 | 24.5 | 28.6274 | 78 | 31 | 1.0008 | 68.6274 | 96 | 8210 | 32.549 | 109.4513 | 34.7382 | -0.0625 | 21.0625 | 0 | 41.8945 | 33.2969
9/29/2020 23:12:59.6 | 102.8179 | 1136 | 26 | 2498.5892 | 127.6125 | 76.5758 | 89.1429 | 30.3431 | 32.071 | 0.05356 | 107.0262 | 11.6101 | 70.333 | 69.8041 | 53.2108 | 1.0033 | 99.13 | 322.8289 | 264.6493 | 89.3466 | 702.076 | 1.8923 | 450.1729 | 33.39 | 48.2355 | 33.0813 | 70.8393 | 12.0414 | 109.6515 | 29.5742 | 8.1651 | 97.9448 | 59.6834 | 25 | 28.6274 | 78 | 32 | 1.0055 | 68.2353 | 101 | 8090 | 32.549 | 108.1619 | 34.7992 | -0.0625 | 21.1875 | 0 | 41.6107 | 33.2969
9/29/2020 23:13:00.6 | 102.8182 | 1137 | 26 | 2500.872 | 127.3919 | 76.6481 | 89.1781 | 30.3306 | 32.0911 | 0.05201 | 107.0262 | 11.614 | 70.333 | 69.9976 | 53.2427 | 1.006 | 99.13 | 322.8008 | 264.5366 | 89.3529 | 702.3254 | 1.891 | 450.7036 | 33.3627 | 48.2422 | 33.0881 | 70.7959 | 11.9876 | 109.8196 | 29.5286 | 8.089 | 98.0286 | 59.7403 | 25 | 29.0196 | 78 | 32 | 0.99614 | 68.6274 | 100 | 8260 | 32.549 | 108.49 | 34.8541 | -0.0625 | 20.6875 | 0 | 41.2537 | 33.2969
9/29/2020 23:13:01.6 | 102.8184 | 1138 | 26 | 2500.973 | 127.6535 | 76.6871 | 89.1848 | 30.3132 | 32.1019 | 0.05196 | 107.0349 | 11.5994 | 70.4757 | 69.8926 | 53.2707 | 1.0081 | 99.1306 | 322.3511 | 264.086 | 89.6939 | 702.5237 | 1.8647 | 449.4746 | 33.4326 | 48.1388 | 33.1341 | 71.1446 | 11.9899 | 109.568 | 29.8432 | 8.1097 | 98.0286 | 59.8348 | 25 | 28.6274 | 78 | 32 | 1.0015 | 68.2353 | 96 | 8190 | 32.549 | 108.8104 | 34.7351 | 0 | 20.375 | 0 | 41.2781 | 33.2969
9/29/2020 23:13:02.6 | 102.8187 | 1139 | 26 | 2498.5958 | 127.6805 | 76.7936 | 89.2089 | 30.3149 | 32.0855 | 0.05101 | 107.0524 | 11.6072 | 70.2474 | 70.1871 | 53.3119 | 0.99797 | 99.13 | 321.8453 | 264.1423 | 89.4016 | 702.5946 | 1.8784 | 451.2622 | 33.4079 | 48.1905 | 33.1733 | 71.1945 | 12.0248 | 109.5394 | 29.6859 | 8.1264 | 98.0957 | 59.8723 | 24.5 | 28.6274 | 78 | 31 | 1.0019 | 68.6274 | 100 | 7870 | 32.549 | 108.1619 | 34.6435 | -0.125 | 20.375 | 0 | 41.1743 | 33.2969
9/29/2020 23:13:03.6 | 102.819 | 1140 | 26 | 2500.7909 | 127.5085 | 76.7943 | 89.2378 | 30.2989 | 32.0811 | 0.0542 | 107.0698 | 11.6014 | 70.019 | 70.129 | 53.3469 | 1.0049 | 99.1323 | 323.1942 | 264.3676 | 89.5352 | 702.9057 | 1.8726 | 451.2343 | 33.3922 | 48.2289 | 33.2072 | 71.1816 | 11.9899 | 109.4857 | 29.7248 | 8.08 | 98.0203 | 59.8038 | 24.5 | 28.6274 | 78 | 31 | 0.9994 | 68.2353 | 100 | 7900 | 32.549 | 108.1619 | 34.9365 | -0.0625 | 20.1875 | 0 | 41.5497 | 33.2969
9/29/2020 23:13:04.6 | 102.8193 | 1141 | 26 | 2501.3364 | 127.7153 | 76.7878 | 89.2597 | 30.3263 | 32.0827 | 0.05406 | 107.0436 | 11.6033 | 70.1617 | 69.9026 | 53.3713 | 1.0138 | 99.1306 | 322.9132 | 264.1705 | 89.4016 | 702.9464 | 1.8607 | 449.2232 | 33.4537 | 48.2938 | 33.2072 | 71.1446 | 11.9967 | 109.484 | 29.5286 | 8.0968 | 97.9616 | 59.8543 | 24.5 | 28.6274 | 78 | 31 | 1.0028 | 68.2353 | 96 | 8190 | 32.549 | 108.8104 | 34.7748 | -0.0625 | 20.25 | 0 | 41.5375 | 33.2969
9/29/2020 23:13:05.6 | 102.8196 | 1142 | 26 | 2499.2196 | 127.7807 | 76.8067 | 89.2836 | 30.3171 | 32.0675 | 0.05329 | 107.0524 | 11.613 | 70.333 | 69.7373 | 53.4168 | 1.0078 | 99.1311 | 322.2668 | 264.0578 | 89.5227 | 703.1499 | 1.8565 | 449.8936 | 33.4425 | 48.1122 | 33.3655 | 70.9695 | 11.9777 | 110.0728 | 29.3966 | 8.1406 | 97.9448 | 59.9552 | 24.5 | 28.6274 | 78 | 32 | 0.99956 | 68.6274 | 100 | 8140 | 32.549 | 108.49 | 34.7199 | 0 | 20.3125 | 0 | 41.5741 | 33.2969
9/29/2020 23:13:06.6 | 102.8198 | 1143 | 26 | 2499.8055 | 127.7639 | 76.8251 | 89.3094 | 30.3197 | 32.0618 | 0.05441 | 106.9913 | 11.6246 | 70.3901 | 70.0974 | 53.451 | 1.0081 | 99.1306 | 322.042 | 263.7761 | 89.4441 | 703.1604 | 1.8454 | 451.0108 | 33.4459 | 47.9771 | 33.2208 | 71.188 | 12.0104 | 109.7921 | 29.6267 | 8.0929 | 97.8945 | 60.0187 | 24.5 | 28.6274 | 78 | 31 | 1.0015 | 68.2353 | 99 | 8290 | 32.549 | 108.1619 | 34.668 | 0 | 19.5625 | 0 | 41.8945 | 33.2969
9/29/2020 23:13:07.6 | 102.8201 | 1144 | 26 | 2497.7804 | 127.6873 | 76.8895 | 89.3491 | 30.3338 | 32.0536 | 0.05247 | 107.0174 | 11.6266 | 70.647 | 69.7256 | 53.4865 | 1.004 | 99.1289 | 322.2387 | 263.4663 | 89.4629 | 703.1906 | 1.8259 | 448.7763 | 33.3988 | 48.0488 | 33.2072 | 71.1575 | 11.9929 | 109.7064 | 29.8042 | 8.0517 | 97.8022 | 60.157 | 24.5 | 28.2353 | 78 | 31 | 0.9995 | 68.2353 | 95 | 8290 | 32.549 | 109.1309 | 34.6344 | 0 | 18.9375 | 0 | 42.1234 | 33.2969
9/29/2020 23:13:08.6 | 102.8204 | 1145 | 26 | 2501.1614 | 127.4067 | 76.9153 | 89.3778 | 30.3293 | 32.0772 | 0.05431 | 106.9826 | 11.6392 | 70.1617 | 70.3547 | 53.5253 | 0.99797 | 99.1289 | 322.5478 | 263.4945 | 89.5116 | 703.1499 | 1.8175 | 450.6198 | 33.3705 | 48.1005 | 33.1544 | 71.4065 | 11.9997 | 109.2022 | 29.647 | 8.0529 | 97.6596 | 60.157 | 24.5 | 28.6274 | 78 | 31 | 1.0008 | 68.2353 | 99 | 7770 | 32.549 | 107.8415 | 34.7992 | 0 | 18.375 | 0 | 43.277 | 33.2969
9/29/2020 23:13:09.6 | 102.8207 | 1146 | 26 | 2498.5931 | 127.6361 | 76.9258 | 89.3867 | 30.3044 | 32.0652 | 0.05424 | 106.9738 | 11.6431 | 70.2474 | 70.217 | 53.5519 | 1.0062 | 99.1311 | 321.9015 | 263.7198 | 89.7127 | 703.1551 | 1.8348 | 451.9884 | 33.3962 | 47.9521 | 33.214 | 71.1141 | 11.9921 | 109.5686 | 29.9158 | 8.089 | 97.6177 | 60.3653 | 24.5 | 29.0196 | 78 | 31 | 0.99773 | 68.2353 | 100 | 7900 | 32.549 | 107.8415 | 34.8663 | 0 | 19.75 | 0 | 43.1 | 33.2969
9/29/2020 23:13:10.6 | 102.8209 | 1147 | 26 | 2500.1391 | 127.3063 | 76.9306 | 89.3862 | 30.3029 | 32.0642 | 0.05621 | 106.9302 | 11.6479 | 70.019 | 69.8308 | 53.578 | 0.99352 | 99.1289 | 322.2949 | 263.6071 | 89.584 | 703.272 | 1.866 | 450.7595 | 33.3305 | 48.0738 | 33.26 | 71.082 | 12.0088 | 109.2862 | 29.6724 | 8.1019 | 97.6093 | 60.2075 | 24.5 | 29.0196 | 78 | 31 | 1.0022 | 68.6274 | 95 | 8160 | 32.549 | 108.49 | 34.9029 | 0 | 19.125 | 0 | 43.4418 | 33.2969
9/29/2020 23:13:11.6 | 102.8212 | 1148 | 26 | 2501.7434 | 127.3968 | 76.9315 | 89.413 | 30.3142 | 32.0627 | 0.05709 | 106.9826 | 11.6508 | 70.3616 | 70.0392 | 53.6305 | 1.0138 | 99.1306 | 321.9577 | 263.4663 | 89.6876 | 703.3482 | 1.8695 | 448.9998 | 33.3757 | 48.0805 | 33.2004 | 71.2378 | 11.9861 | 109.2879 | 29.5742 | 8.0994 | 97.6428 | 60.3523 | 24.5 | 28.6274 | 78 | 31 | 0.99977 | 68.6274 | 100 | 8070 | 32.549 | 107.8415 | 34.8236 | 0 | 20.5625 | 0 | 42.9993 | 33.2969
9/29/2020 23:13:12.6 | 102.8215 | 1149 | 26 | 2498.7926 | 127.6087 | 76.9534 | 89.449 | 30.308 | 32.0562 | 0.05615 | 106.9826 | 11.6353 | 70.5043 | 69.5314 | 53.6775 | 1.0072 | 99.13 | 321.5643 | 263.1001 | 89.6264 | 703.4703 | 1.874 | 449.9494 | 33.3917 | 48.2739 | 33.2532 | 71.225 | 12.0217 | 109.4554 | 29.6656 | 8.0852 | 97.7519 | 60.3523 | 24.5 | 29.0196 | 78 | 31 | 0.99965 | 68.6274 | 100 | 8260 | 32.549 | 107.8415 | 34.8297 | 0.0625 | 19.9375 | 0 | 43.0023 | 33.2969
9/29/2020 23:13:13.6 | 102.8218 | 1150 | 26 | 2503.0278 | 127.2665 | 76.97 | 89.4564 | 30.306 | 32.0667 | 0.05688 | 106.9738 | 11.6266 | 70.5328 | 69.7356 | 53.7217 | 1.0012 | 99.13 | 322.4073 | 263.4381 | 89.6751 | 703.679 | 1.8757 | 450.8433 | 33.3586 | 48.0672 | 33.2072 | 71.5238 | 11.9906 | 109.5674 | 29.7181 | 8.1148 | 97.8357 | 60.3588 | 24.5 | 29.0196 | 78 | 31 | 1.0007 | 68.2353 | 96 | 8310 | 32.549 | 108.8104 | 34.8023 | 0 | 21 | 0 | 41.9983 | 33.2969
9/29/2020 23:13:14.6 | 102.8221 | 1151 | 26 | 2499.9213 | 127.6723 | 76.9904 | 89.4844 | 30.3127 | 32.0458 | 0.05529 | 106.9826 | 11.6246 | 70.4472 | 69.5566 | 53.7612 | 1.0023 | 99.1311 | 321.9577 | 263.1283 | 89.5415 | 703.729 | 1.8766 | 450.7874 | 33.4235 | 47.9254 | 33.1137 | 71.1382 | 12.0088 | 109.6806 | 29.5218 | 8.0697 | 97.9951 | 60.4712 | 25 | 28.6274 | 78 | 31 | 1.0002 | 68.6274 | 100 | 7920 | 32.549 | 108.1619 | 34.7839 | 0.0625 | 20.4375 | 0 | 42.456 | 33.2969
9/29/2020 23:13:15.6 | 102.8223 | 1152 | 26 | 2497.4712 | 127.7414 | 76.9993 | 89.5089 | 30.308 | 32.0548 | 0.05528 | 106.9913 | 11.6178 | 70.1617 | 69.8409 | 53.7992 | 1.0128 | 99.1317 | 321.5362 | 262.5086 | 89.7677 | 703.9337 | 1.8768 | 451.6812 | 33.4088 | 47.9587 | 33.3264 | 71.718 | 12.0225 | 109.4571 | 29.5556 | 8.0671 | 98.0203 | 60.5231 | 24.5 | 29.0196 | 78 | 31 | 0.99886 | 68.6274 | 100 | 7940 | 32.549 | 108.1619 | 34.7565 | 0 | 20.1875 | 0 | 42.3279 | 33.2969
9/29/2020 23:13:16.6 | 102.8226 | 1153 | 26 | 2503.5266 | 127.4244 | 77.04 | 89.5333 | 30.3056 | 32.0714 | 0.05536 | 107.0174 | 11.6081 | 70.1047 | 69.642 | 53.8314 | 0.99975 | 99.1306 | 321.1709 | 262.2833 | 89.7537 | 703.8668 | 1.8715 | 450.3125 | 33.4067 | 47.8922 | 33.1869 | 71.3054 | 12.0134 | 109.6521 | 29.5929 | 8.1045 | 98.0035 | 60.5411 | 24.5 | 28.6274 | 78 | 31 | 0.9998 | 68.2353 | 96 | 8160 | 32.549 | 108.8104 | 34.6954 | 0 | 20.75 | 0 | 41.5619 | 33.2969
9/29/2020 23:13:17.6 | 102.8229 | 1154 | 26 | 2501.1953 | 128.0043 | 77.059 | 89.5414 | 30.3124 | 32.0645 | 0.0551 | 107.0349 | 11.5936 | 69.8478 | 70.4193 | 53.8673 | 1.0017 | 99.13 | 321.6205 | 262.4805 | 89.7301 | 703.918 | 1.8704 | 450.6477 | 33.5275 | 47.8671 | 33.2004 | 71.5302 | 12.0149 | 110.2117 | 29.6199 | 8.0903 | 97.9364 | 60.6045 | 24.5 | 28.6274 | 79 | 31 | 1.0021 | 68.6274 | 100 | 8140 | 32.549 | 108.1619 | 34.8907 | 0 | 19.625 | 0 | 42.218 | 33.2969
9/29/2020 23:13:18.6 | 102.8232 | 1155 | 26 | 2497.6887 | 127.9576 | 77.1363 | 89.5825 | 30.2915 | 32.0552 | 0.05468 | 107.0698 | 11.5868 | 70.2188 | 69.9776 | 53.8984 | 1.0054 | 99.1311 | 320.8618 | 262.3678 | 89.7913 | 703.8826 | 1.845 | 450.2287 | 33.4682 | 47.9838 | 33.2072 | 71.5928 | 12.0316 | 110.0168 | 29.581 | 8.0929 | 97.8777 | 60.6614 | 24.5 | 28.6274 | 79 | 31 | 0.99666 | 68.2353 | 99 | 8240 | 32.549 | 108.49 | 34.7687 | -0.0625 | 19 | 0 | 42.3645 | 33.2969
9/29/2020 23:13:19.6 | 102.8234 | 1156 | 26 | 2495.9997 | 127.4849 | 77.1828 | 89.59 | 30.3019 | 32.0414 | 0.05436 | 106.9826 | 11.5849 | 70.3045 | 69.9576 | 53.9376 | 1.0044 | 99.1311 | 320.8337 | 262.5086 | 89.8762 | 703.8419 | 1.8474 | 449.9774 | 33.3221 | 48.0738 | 33.26 | 71.58 | 12.0391 | 109.7087 | 28.9379 | 8.1045 | 97.7938 | 60.7118 | 24.5 | 29.0196 | 78 | 31 | 1.0009 | 68.6274 | 96 | 8210 | 32.549 | 109.1309 | 34.7137 | -0.0625 | 20.4375 | 0 | 41.3635 | 33.2969
9/29/2020 23:13:20.6 | 102.8237 | 1157 | 26 | 2501.9271 | 127.2083 | 77.1948 | 89.6035 | 30.3073 | 32.0426 | 0.05538 | 106.9651 | 11.5752 | 70.3901 | 70.9767 | 53.9853 | 1.0079 | 99.13 | 320.8337 | 262.3678 | 89.9249 | 703.8668 | 1.8551 | 449.6701 | 33.3287 | 48.2289 | 33.3452 | 71.6298 | 12.0429 | 109.6515 | 29.5675 | 8.0001 | 97.928 | 60.7932 | 24.5 | 28.6274 | 79 | 31 | 1.0024 | 68.2353 | 100 | 7870 | 32.549 | 108.1619 | 34.7412 | 0 | 20.3125 | 0 | 41.5832 | 33.2969
9/29/2020 23:13:21.6 | 102.824 | 1158 | 26 | 2501.0353 | 127.8408 | 77.2606 | 89.631 | 30.2913 | 32.0313 | 0.05532 | 106.9826 | 11.5839 | 70.2188 | 69.8175 | 54.0333 | 1.0001 | 99.1323 | 321.2552 | 262.4241 | 89.84 | 703.9233 | 1.8704 | 452.0443 | 33.4825 | 47.9838 | 33.2072 | 71.543 | 12.052 | 109.8218 | 29.3187 | 8.062 | 97.9448 | 60.9134 | 24.5 | 29.4118 | 79 | 31 | 1.0041 | 68.2353 | 100 | 7900 | 32.549 | 107.8415 | 34.7809 | 0 | 20.5625 | 0 | 41.3208 | 33.2969
9/29/2020 23:13:22.6 | 102.8243 | 1159 | 26 | 2498.505 | 127.9419 | 77.2933 | 89.6452 | 30.3008 | 32.0343 | 0.0547 | 107.0262 | 11.58 | 70.7326 | 69.6922 | 54.0977 | 1.0113 | 99.13 | 320.8337 | 261.889 | 89.961 | 703.9128 | 1.8755 | 449.3349 | 33.4751 | 48.0605 | 33.4047 | 71.4178 | 12.0422 | 109.8476 | 29.6064 | 8.0839 | 97.9616 | 60.9509 | 24.5 | 28.6274 | 79 | 31 | 1.0042 | 68.2353 | 96 | 8160 | 32.549 | 109.1309 | 34.7351 | -0.0625 | 19.75 | 0 | 41.4459 | 33.2969
9/29/2020 23:13:23.6 | 102.8246 | 1160 | 26 | 2499.3663 | 127.5549 | 77.2887 | 89.6655 | 30.2994 | 32.0267 | 0.05258 | 106.9476 | 11.5693 | 70.4757 | 69.6587 | 54.1477 | 0.98657 | 99.1323 | 320.7213 | 261.6637 | 89.84 | 703.8826 | 1.8569 | 450.4243 | 33.3853 | 48.0872 | 33.2072 | 71.7919 | 12.0626 | 110.186 | 29.7907 | 8.1019 | 97.9532 | 60.9638 | 24.5 | 28.6274 | 79 | 31 | 1.0011 | 68.6274 | 100 | 8070 | 32.549 | 108.49 | 34.8541 | -0.0625 | 19.875 | 0 | 41.6443 | 33.2969
9/29/2020 23:13:24.6 | 102.8248 | 1161 | 26 | 2501.1322 | 127.3762 | 77.2866 | 89.6834 | 30.2987 | 32.0255 | 0.05481 | 106.9826 | 11.5587 | 70.6756 | 70.0608 | 54.1967 | 0.99459 | 99.1317 | 320.5808 | 261.5228 | 89.8887 | 704.0401 | 1.8219 | 450.927 | 33.3621 | 48.2422 | 33.2004 | 71.7919 | 12.0754 | 109.7372 | 29.581 | 8.0491 | 97.8777 | 61.2597 | 24.5 | 28.6274 | 79 | 31 | 0.99852 | 68.6274 | 100 | 8260 | 32.549 | 108.49 | 34.8053 | 0 | 19.25 | 0 | 42.4805 | 33.2969
9/29/2020 23:13:25.6 | 102.8251 | 1162 | 26 | 2500.1554 | 127.4815 | 77.3247 | 89.694 | 30.2807 | 32.0264 | 0.05615 | 106.9826 | 11.5538 | 69.9905 | 69.5767 | 54.2261 | 1.0031 | 99.1317 | 320.918 | 261.7763 | 89.9798 | 704.1727 | 1.819 | 449.6981 | 33.3766 | 48.0288 | 33.3723 | 71.5366 | 12.0784 | 109.7092 | 29.6791 | 8.0413 | 97.7351 | 61.1215 | 24.5 | 29.0196 | 79 | 31 | 0.998 | 68.2353 | 95 | 8210 | 32.549 | 108.8104 | 34.6252 | -0.125 | 19.4375 | 0 | 42.2485 | 33.2031
9/29/2020 23:13:26.6 | 102.8254 | 1163 | 26 | 2497.8268 | 127.4284 | 77.3777 | 89.7236 | 30.2747 | 32.0377 | 0.05567 | 106.9651 | 11.547 | 70.2188 | 70.0325 | 54.2667 | 0.99085 | 99.1311 | 320.4964 | 261.5792 | 89.9673 | 704.0547 | 1.8026 | 448.4691 | 33.3317 | 48.1189 | 33.1665 | 71.5238 | 12.0384 | 109.7367 | 29.5607 | 8.0439 | 97.7015 | 61.2776 | 24.5 | 28.6274 | 79 | 31 | 0.99995 | 68.2353 | 99 | 7900 | 32.549 | 107.8415 | 34.8724 | -0.0625 | 19 | 0 | 42.7094 | 33.2969
9/29/2020 23:13:27.6 | 102.8257 | 1164 | 26 | 2500.4805 | 127.3027 | 77.4352 | 89.7532 | 30.2737 | 32.0277 | 0.05829 | 106.9564 | 11.549 | 70.019 | 69.8242 | 54.324 | 1.006 | 99.1306 | 319.8501 | 261.3257 | 89.9562 | 704.3513 | 1.7936 | 451.1226 | 33.3342 | 48.1071 | 33.2344 | 71.9107 | 12.0316 | 109.2879 | 29.4964 | 8.0787 | 97.5841 | 61.3424 | 24.5 | 28.6274 | 79 | 31 | 1.0012 | 68.2353 | 100 | 7870 | 32.549 | 107.8415 | 34.8511 | -0.0625 | 19.125 | 0 | 43.6432 | 33.2031
9/29/2020 23:13:28.6 | 102.8259 | 1165 | 26 | 2502.1219 | 127.5785 | 77.4508 | 89.7727 | 30.2863 | 32.0296 | 0.05824 | 107.0174 | 11.5577 | 69.9334 | 70.0691 | 54.372 | 1.0019 | 99.13 | 320.1592 | 261.4947 | 90.0285 | 704.3815 | 1.7911 | 449.8936 | 33.4283 | 48.0288 | 33.2208 | 71.6362 | 11.9861 | 109.5955 | 29.7315 | 8.0646 | 97.5841 | 61.3798 | 24.5 | 29.0196 | 79 | 31 | 0.99919 | 68.2353 | 96 | 8240 | 32.549 | 108.8104 | 34.7656 | 0 | 19.5625 | 0 | 43.3563 | 33.2031
9/29/2020 23:13:29.6 | 102.8262 | 1166 | 26 | 2499.5894 | 127.8716 | 77.4845 | 89.7883 | 30.2832 | 32.011 | 0.05641 | 106.9738 | 11.5596 | 70.1332 | 70.3613 | 54.4039 | 1.0062 | 99.13 | 319.6253 | 260.6497 | 90.1808 | 704.3251 | 1.8069 | 449.7819 | 33.4712 | 48.0355 | 33.2532 | 71.8417 | 11.9724 | 109.2033 | 29.5286 | 8.1561 | 97.6177 | 61.4108 | 24.5 | 28.6274 | 79 | 31 | 1.0056 | 68.6274 | 100 | 8120 | 32.549 | 107.8415 | 34.7717 | -0.0625 | 19.8125 | 0 | 43.1824 | 33.2969
9/29/2020 23:13:30.6 | 102.8265 | 1167 | 26 | 2500.9099 | 127.7472 | 77.5224 | 89.8178 | 30.2809 | 32.0082 | 0.05569 | 106.9826 | 11.5752 | 70.3045 | 69.8559 | 54.4433 | 1.0106 | 99.1306 | 319.8501 | 260.7342 | 90.1384 | 704.3606 | 1.8053 | 450.2846 | 33.4563 | 47.9388 | 33.1936 | 71.7486 | 11.9747 | 109.3159 | 29.4829 | 8.1586 | 97.6848 | 61.6057 | 24.5 | 28.6274 | 79 | 31 | 0.99998 | 68.2353 | 99 | 8240 | 32.549 | 107.8415 | 34.8023 | -0.0625 | 19.75 | 0 | 43.3655 | 33.2031
9/29/2020 23:13:31.6 | 102.8268 | 1168 | 26 | 2500.0334 | 127.7301 | 77.5201 | 89.8499 | 30.2643 | 32.0273 | 0.05592 | 106.9913 | 11.5693 | 70.1617 | 70.1273 | 54.476 | 1.0024 | 99.1306 | 319.7096 | 260.7624 | 90.1196 | 704.4065 | 1.804 | 448.9998 | 33.4401 | 47.8671 | 33.2532 | 71.8787 | 12.0391 | 109.484 | 29.7772 | 8.0762 | 97.7267 | 61.6122 | 24.5 | 29.0196 | 79 | 31 | 1.0016 | 68.6274 | 96 | 8240 | 32.549 | 108.8104 | 34.79 | -0.0625 | 19.6875 | 0 | 43.2312 | 33.2031
9/29/2020 23:13:32.6 | 102.8271 | 1169 | 26 | 2501.477 | 127.7266 | 77.5355 | 89.8725 | 30.2724 | 32.0143 | 0.05282 | 106.9476 | 11.5625 | 70.019 | 70.4557 | 54.5195 | 1.0033 | 99.1317 | 319.9625 | 261.1003 | 90.1432 | 704.2844 | 1.8193 | 451.0388 | 33.4585 | 47.8922 | 33.2004 | 71.7535 | 12.0096 | 109.5691 | 29.5405 | 8.1019 | 97.7435 | 61.7129 | 24.5 | 28.6274 | 79 | 31 | 0.99983 | 68.6274 | 99 | 7800 | 32.549 | 108.1619 | 34.7992 | -0.0625 | 19.8125 | 0 | 43.3044 | 33.2969
9/29/2020 23:13:33.6 | 102.8273 | 1170 | 26 | 2501.4307 | 127.8465 | 77.5444 | 89.8866 | 30.2618 | 32.0295 | 0.05511 | 106.9826 | 11.549 | 70.1903 | 70.0092 | 54.5662 | 0.99922 | 99.1306 | 320.384 | 261.1285 | 90.1745 | 704.2844 | 1.8285 | 452.0722 | 33.4893 | 47.667 | 33.306 | 71.7855 | 12.0217 | 109.2879 | 29.5218 | 8.1045 | 97.8273 | 61.7129 | 24.5 | 29.0196 | 79 | 31 | 1.0036 | 68.6274 | 100 | 7940 | 32.549 | 108.49 | 34.7626 | 0 | 20.1875 | 0 | 43.5181 | 33.2031
9/29/2020 23:13:34.6 | 102.8276 | 1171 | 26 | 2497.5914 | 127.8266 | 77.5924 | 89.9036 | 30.2624 | 32.0181 | 0.05494 | 107 | 11.5354 | 69.9049 | 69.9442 | 54.613 | 1.0044 | 99.13 | 319.2319 | 260.706 | 90.1683 | 704.2896 | 1.8456 | 448.2177 | 33.4327 | 48.1255 | 33.3128 | 71.9782 | 11.9792 | 109.9876 | 29.6199 | 8.0246 | 97.8357 | 61.82 | 24.5 | 28.6274 | 79 | 31 | 0.99806 | 68.6274 | 96 | 8140 | 32.549 | 109.1309 | 34.7626 | 0 | 20.3125 | 0 | 43.3075 | 33.2969
9/29/2020 23:13:35.6 | 102.8279 | 1172 | 26 | 2503.5322 | 127.4345 | 77.597 | 89.9174 | 30.2772 | 31.9997 | 0.05466 | 107.0174 | 11.5373 | 70.1903 | 69.9409 | 54.6357 | 1.003 | 99.1311 | 320.2154 | 260.8469 | 90.1745 | 704.3303 | 1.8587 | 449.6701 | 33.4094 | 48.0288 | 33.26 | 71.7855 | 11.9861 | 109.7087 | 29.5742 | 7.9962 | 97.9196 | 61.971 | 24.5 | 28.6274 | 79 | 31 | 1.0003 | 68.6274 | 100 | 8040 | 32.549 | 108.8104 | 34.7107 | 0 | 20.9375 | 0 | 42.5842 | 33.2969
9/29/2020 23:13:36.6 | 102.8282 | 1173 | 26 | 2500.5131 | 128.0708 | 77.6777 | 89.9414 | 30.2685 | 31.9939 | 0.05498 | 107.0436 | 11.5451 | 69.9619 | 69.5214 | 54.6659 | 1.0035 | 99.13 | 320.2154 | 260.706 | 90.3567 | 704.371 | 1.8463 | 450.0332 | 33.5357 | 47.9121 | 33.3128 | 72.0215 | 11.9883 | 110.0156 | 29.5083 | 8.0762 | 97.9699 | 62.0214 | 24.5 | 29.0196 | 79 | 31 | 1.0026 | 68.2353 | 100 | 8260 | 32.549 | 108.49 | 34.787 | 0.0625 | 19.5625 | 0 | 43.2465 | 33.2969
9/29/2020 23:13:37.6 | 102.8284 | 1174 | 26 | 2499.5594 | 127.64 | 77.7056 | 89.9727 | 30.2776 | 31.9948 | 0.05301 | 107.0174 | 11.5461 | 69.9905 | 69.9859 | 54.6959 | 0.99993 | 99.1311 | 319.1195 | 260.3117 | 90.2295 | 704.2082 | 1.8412 | 448.3573 | 33.4102 | 47.9838 | 33.26 | 72.0408 | 11.9876 | 110.1848 | 29.5286 | 8.0555 | 97.8945 | 62.0214 | 24.5 | 28.2353 | 79 | 31 | 0.99974 | 68.2353 | 96 | 8240 | 32.549 | 109.4513 | 34.7473 | 0 | 19.6875 | 0 | 42.9077 | 33.2969
9/29/2020 23:13:38.6 | 102.8287 | 1175 | 26 | 2498.0093 | 127.4557 | 77.7205 | 89.9832 | 30.2799 | 31.9775 | 0.05403 | 106.9651 | 11.5664 | 70.1903 | 69.8742 | 54.7244 | 1.0099 | 99.1306 | 318.979 | 260.199 | 90.2656 | 704.1623 | 1.8436 | 449.8377 | 33.3412 | 47.9188 | 33.2532 | 72.1274 | 11.9982 | 109.8761 | 29.6724 | 8.0401 | 97.9364 | 62.1658 | 24.5 | 28.2353 | 79 | 31 | 1.001 | 68.2353 | 100 | 7750 | 32.549 | 108.49 | 34.8206 | 0 | 20.75 | 0 | 42.0288 | 33.2031
9/29/2020 23:13:39.6 | 102.829 | 1176 | 26 | 2501.8469 | 127.2781 | 77.7592 | 90.0206 | 30.2661 | 31.9785 | 0.05252 | 106.9913 | 11.5558 | 70.2188 | 69.6035 | 54.7576 | 1.0163 | 99.1311 | 319.3162 | 260.3117 | 90.242 | 704.2896 | 1.856 | 452.8543 | 33.3459 | 48.0488 | 33.26 | 72.1033 | 11.964 | 109.8207 | 29.647 | 8.0968 | 98.0203 | 62.2729 | 25 | 29.0196 | 79 | 31 | 1.001 | 68.6274 | 101 | 7900 | 32.549 | 108.49 | 34.6954 | 0 | 21.25 | 0 | 41.4154 | 33.2031
9/29/2020 23:13:40.6 | 102.8293 | 1177 | 26 | 2498.5921 | 127.5967 | 77.8027 | 90.0422 | 30.2563 | 31.9852 | 0.05374 | 107.0087 | 11.5655 | 70.019 | 70.0059 | 54.7924 | 0.99833 | 99.1311 | 319.0633 | 259.7765 | 90.2781 | 704.3251 | 1.8875 | 448.7484 | 33.3859 | 48.0872 | 33.1477 | 72.0905 | 12.0088 | 109.5966 | 29.6859 | 8.0478 | 98.1293 | 62.3168 | 25 | 29.0196 | 79 | 31 | 1.0013 | 68.6274 | 96 | 8190 | 32.549 | 109.1309 | 34.7473 | 0.125 | 20.875 | 0 | 41.3086 | 33.2031
9/29/2020 23:13:41.6 | 102.8296 | 1178 | 26 | 2500.9844 | 127.4265 | 77.8278 | 90.0471 | 30.2457 | 31.9897 | 0.05415 | 107.0349 | 11.5548 | 70.019 | 69.7106 | 54.8298 | 1.0054 | 99.1334 | 319.7658 | 260.4244 | 90.2169 | 704.4932 | 1.8875 | 447.8266 | 33.3733 | 48.2805 | 33.2072 | 72.1274 | 12.0013 | 109.4028 | 29.4101 | 8.0504 | 98.1125 | 62.3232 | 24.5 | 28.6274 | 79 | 31 | 1.0028 | 68.6274 | 100 | 8070 | 32.549 | 108.1619 | 34.7687 | 0.0625 | 20.125 | 0 | 41.7755 | 33.2031
9/29/2020 23:13:42.6 | 102.8298 | 1179 | 26 | 2498.6364 | 127.5731 | 77.8787 | 90.0752 | 30.2367 | 32.0006 | 0.05421 | 107.0349 | 11.5664 | 70.1332 | 70.1439 | 54.8577 | 0.99316 | 99.1317 | 319.1757 | 259.692 | 90.2232 | 704.5798 | 1.8768 | 451.2622 | 33.3803 | 47.9254 | 33.3196 | 72.1338 | 12.0081 | 109.5972 | 29.6267 | 8.1071 | 97.9867 | 62.38 | 24.5 | 28.6274 | 79 | 31 | 1.0024 | 68.2353 | 100 | 8240 | 32.549 | 108.1619 | 34.6954 | 0 | 20.3125 | 0 | 41.5955 | 33.2031
9/29/2020 23:13:43.6 | 102.8301 | 1180 | 26 | 2499.1988 | 127.2884 | 77.882 | 90.1076 | 30.24 | 31.9982 | 0.05224 | 107.0436 | 11.5742 | 70.1903 | 70.0092 | 54.8859 | 1.0017 | 99.1323 | 318.9228 | 259.7202 | 90.4665 | 704.6403 | 1.8609 | 450.3963 | 33.3133 | 48.0805 | 33.2396 | 72.0343 | 12.0096 | 109.6257 | 29.5742 | 8.0903 | 97.9783 | 62.4547 | 24.5 | 29.0196 | 79 | 31 | 1.0013 | 68.2353 | 96 | 8310 | 32.549 | 109.1309 | 34.7199 | 0 | 19.75 | 0 | 42.2394 | 33.2031
9/29/2020 23:13:44.6 | 102.8304 | 1181 | 26 | 2499.1761 | 127.2183 | 77.8981 | 90.1258 | 30.2518 | 31.9941 | 0.05393 | 106.9651 | 11.5723 | 70.3045 | 69.9876 | 54.9364 | 1.0044 | 99.1311 | 318.2202 | 259.354 | 90.3755 | 704.8898 | 1.8425 | 449.0556 | 33.2947 | 48.2422 | 33.2992 | 72.2397 | 12.0308 | 109.3165 | 29.6859 | 8.08 | 97.8609 | 62.612 | 24.5 | 28.6274 | 79 | 31 | 1.0038 | 68.2353 | 99 | 7900 | 32.549 | 107.8415 | 34.787 | 0.0625 | 18.6875 | 0 | 43.0908 | 33.2031
9/29/2020 23:13:45.6 | 102.8307 | 1182 | 26 | 2500.6662 | 127.2578 | 77.9424 | 90.1427 | 30.2295 | 31.9854 | 0.05499 | 106.9913 | 11.5761 | 70.3616 | 70.4391 | 54.9922 | 1.0049 | 99.1306 | 318.5294 | 259.4385 | 90.3991 | 704.895 | 1.8321 | 449.8098 | 33.3249 | 48.0089 | 33.2532 | 72.3136 | 12.0126 | 109.2039 | 29.6064 | 8.0439 | 97.7435 | 62.6185 | 24.5 | 28.6274 | 79 | 31 | 1.0004 | 68.6274 | 99 | 7850 | 32.549 | 108.1619 | 34.787 | -0.0625 | 19.125 | 0 | 43.5883 | 33.2031
9/29/2020 23:13:46.6 | 102.8309 | 1183 | 26 | 2500.7766 | 127.2991 | 77.974 | 90.1862 | 30.2415 | 31.9646 | 0.05314 | 106.9302 | 11.5955 | 70.0761 | 70.1522 | 55.0405 | 1.0144 | 99.1317 | 319.2881 | 259.4949 | 90.5701 | 704.941 | 1.8412 | 452.3236 | 33.3372 | 47.9838 | 33.26 | 72.3392 | 12.0149 | 109.4851 | 29.6334 | 8.1277 | 97.7015 | 62.6753 | 24.5 | 28.6274 | 79 | 31 | 1.0001 | 68.6274 | 96 | 8190 | 32.549 | 108.8104 | 34.787 | 0 | 19.6875 | 0 | 43.5089 | 33.2031
9/29/2020 23:13:47.6 | 102.8312 | 1184 | 26 | 2501.4249 | 127.5427 | 77.9806 | 90.2127 | 30.2133 | 31.9765 | 0.05277 | 107 | 11.5916 | 70.1332 | 69.7607 | 55.0997 | 1.0078 | 99.1306 | 318.2483 | 259.354 | 90.5152 | 705.0329 | 1.8556 | 448.9998 | 33.4096 | 48.1838 | 33.3264 | 72.3328 | 12.0278 | 109.1478 | 29.4169 | 8.1355 | 97.7435 | 62.8893 | 24.5 | 28.6274 | 79 | 31 | 1.0004 | 68.2353 | 100 | 8070 | 32.549 | 108.1619 | 34.848 | 0 | 19.3125 | 0 | 43.3167 | 33.2031
9/29/2020 23:13:48.6 | 102.8315 | 1185 | 26 | 2497.1698 | 127.759 | 77.9938 | 90.2252 | 30.2479 | 31.9734 | 0.05431 | 106.9826 | 11.5916 | 70.0476 | 70.2303 | 55.1527 | 1.006 | 99.1294 | 318.4731 | 259.4949 | 90.3331 | 705.0172 | 1.8485 | 451.1784 | 33.4094 | 47.9905 | 33.3588 | 72.4451 | 12.0013 | 109.5389 | 29.7451 | 8.0749 | 97.7519 | 62.7693 | 24.5 | 29.0196 | 79 | 31 | 1.0004 | 68.2353 | 100 | 8240 | 32.549 | 107.8415 | 34.9213 | 0 | 19.875 | 0 | 42.984 | 33.2031
9/29/2020 23:13:49.6 | 102.8318 | 1186 | 26 | 2500.1674 | 127.4464 | 78.059 | 90.2462 | 30.2474 | 31.9844 | 0.05316 | 106.9913 | 11.5965 | 70.2759 | 69.6704 | 55.2016 | 1.0069 | 99.1317 | 318.5856 | 259.3259 | 90.7835 | 705.0579 | 1.8416 | 450.2846 | 33.3676 | 48.0554 | 33.306 | 72.3584 | 11.9868 | 109.4291 | 29.7586 | 8.0723 | 97.7686 | 62.8699 | 24.5 | 28.6274 | 80 | 31 | 0.99876 | 68.6274 | 96 | 8290 | 32.549 | 108.8104 | 34.7961 | 0 | 19.6875 | 0 | 43.4051 | 33.2031
9/29/2020 23:13:50.6 | 102.8321 | 1187 | 26 | 2499.3212 | 127.5698 | 78.1339 | 90.2677 | 30.2382 | 31.9795 | 0.05335 | 107.0174 | 11.5965 | 70.1903 | 69.9009 | 55.2464 | 1.0031 | 99.1294 | 318.1921 | 258.8471 | 90.5638 | 705.1091 | 1.8474 | 448.5529 | 33.3886 | 48.2872 | 33.3196 | 72.482 | 12.0217 | 109.2588 | 29.3644 | 8.08 | 97.777 | 62.9331 | 24.5 | 28.6274 | 80 | 31 | 0.9977 | 68.2353 | 99 | 7900 | 32.549 | 107.8415 | 34.8816 | -0.0625 | 19.375 | 0 | 43.3594 | 33.2031
9/29/2020 23:13:51.6 | 102.8323 | 1188 | 26 | 2497.5792 | 127.5395 | 78.1315 | 90.302 | 30.2298 | 31.9695 | 0.05307 | 106.9826 | 11.5965 | 69.7621 | 70.5119 | 55.3171 | 1.0065 | 99.13 | 317.321 | 258.1992 | 90.716 | 705.0986 | 1.8578 | 450.7036 | 33.3574 | 47.6219 | 33.3588 | 72.3889 | 12.0308 | 109.4554 | 29.6859 | 8.0143 | 97.777 | 63.0207 | 24.5 | 29.0196 | 80 | 31 | 1.0004 | 68.6274 | 100 | 7900 | 32.549 | 107.8415 | 34.9029 | 0 | 20.1875 | 0 | 43.1335 | 33.2031
9/29/2020 23:13:52.6 | 102.8326 | 1189 | 26 | 2502.1701 | 127.0828 | 78.1075 | 90.304 | 30.2279 | 31.9682 | 0.05104 | 107 | 11.582 | 70.1047 | 70.3099 | 55.3882 | 0.99779 | 99.134 | 318.7261 | 258.7625 | 90.4853 | 705.1498 | 1.8656 | 451.6533 | 33.2991 | 47.9454 | 33.2668 | 72.5509 | 12.0134 | 109.5994 | 29.5945 | 8.0285 | 97.8441 | 63.1341 | 24.5 | 29.0196 | 80 | 31 | 1.0017 | 68.6274 | 96 | 8210 | 32.549 | 109.1309 | 34.9426 | -0.0625 | 21.75 | 0 | 42.0837 | 33.2031
9/29/2020 23:13:53.6 | 102.8329 | 1190 | 26 | 2499.8653 | 127.6153 | 78.1237 | 90.3154 | 30.2156 | 31.9813 | 0.04929 | 107.0262 | 11.5858 | 70.0761 | 70.0575 | 55.4474 | 0.99619 | 99.1328 | 318.4731 | 259.0724 | 90.4728 | 705.1445 | 1.8904 | 448.7484 | 33.4078 | 47.9321 | 33.4183 | 72.3889 | 12.0043 | 109.4302 | 29.5286 | 8.12 | 98.079 | 63.1276 | 25 | 28.6274 | 80 | 31 | 1.0001 | 68.2353 | 100 | 8160 | 32.549 | 108.1619 | 34.8633 | -0.0625 | 20.8125 | 0 | 42.2485 | 33.2031
9/29/2020 23:13:54.6 | 102.8332 | 1191 | 26 | 2499.5011 | 127.5206 | 78.1573 | 90.3184 | 30.2204 | 31.9652 | 0.05107 | 107.0349 | 11.5878 | 70.1047 | 69.9925 | 55.5063 | 1.0079 | 99.1306 | 317.602 | 258.2837 | 90.4241 | 705.1905 | 1.8722 | 450.2846 | 33.3781 | 48.0872 | 33.3196 | 72.5381 | 12.0073 | 109.512 | 29.4761 | 8.0942 | 98.0286 | 63.2346 | 24.5 | 28.6274 | 80 | 31 | 0.9994 | 68.2353 | 100 | 8260 | 32.549 | 108.1619 | 34.8877 | 0 | 20.25 | 0 | 42.3126 | 33.2031
9/29/2020 23:13:55.6 | 102.8334 | 1192 | 26 | 2498.4271 | 127.3667 | 78.176 | 90.3311 | 30.2132 | 31.9777 | 0.05225 | 107.0349 | 11.5907 | 70.333 | 69.57 | 55.5754 | 1.0037 | 99.1311 | 316.9276 | 258.1147 | 90.5277 | 705.226 | 1.8458 | 450.4522 | 33.3235 | 48.2488 | 33.26 | 72.4948 | 12.0255 | 109.7927 | 29.1681 | 8.013 | 97.9951 | 63.3286 | 24.5 | 29.0196 | 80 | 31 | 1.0012 | 68.2353 | 96 | 8410 | 32.549 | 109.1309 | 34.8083 | 0 | 21.0625 | 0 | 41.6748 | 33.2031
9/29/2020 23:13:56.6 | 102.8337 | 1193 | 26 | 2500.6567 | 127.2435 | 78.1971 | 90.3613 | 30.2132 | 31.99 | 0.05093 | 107.0349 | 11.6149 | 70.3045 | 70.104 | 55.6369 | 1.004 | 99.1294 | 317.7144 | 258.7907 | 90.5826 | 705.3126 | 1.8414 | 449.5305 | 33.321 | 48.0488 | 33.3723 | 72.6504 | 12.0013 | 109.5949 | 29.5945 | 8.0607 | 98.0706 | 63.3853 | 24.5 | 28.6274 | 80 | 31 | 0.99968 | 68.6274 | 100 | 7900 | 32.549 | 108.1619 | 34.79 | -0.0625 | 20.9375 | 0 | 41.1713 | 33.2031
9/29/2020 23:13:57.6 | 102.834 | 1194 | 26 | 2500.514 | 127.6209 | 78.2488 | 90.3809 | 30.2208 | 31.9728 | 0.0506 | 107.0174 | 11.6043 | 69.8478 | 69.7356 | 55.7004 | 1.0053 | 99.1289 | 317.5177 | 258.1429 | 90.7647 | 705.3022 | 1.846 | 451.9884 | 33.4179 | 48.0355 | 33.306 | 72.6376 | 12.0202 | 109.5943 | 29.581 | 8.071 | 98.079 | 63.4728 | 24.5 | 29.0196 | 80 | 31 | 1.0024 | 68.2353 | 100 | 7900 | 32.549 | 108.1619 | 34.9152 | 0 | 20.1875 | 0 | 41.4612 | 33.2031
9/29/2020 23:13:58.6 | 102.8343 | 1195 | 26 | 2497.8942 | 127.7763 | 78.26 | 90.4253 | 30.22 | 31.9597 | 0.04896 | 107.0436 | 11.6149 | 70.2474 | 70.5797 | 55.7832 | 0.99619 | 99.1311 | 317.0962 | 257.8894 | 90.6674 | 705.2365 | 1.8407 | 450.0332 | 33.4236 | 47.9321 | 33.3791 | 72.6873 | 12.0005 | 109.5966 | 29.7383 | 8.0491 | 98.037 | 63.4922 | 24.5 | 28.6274 | 80 | 31 | 1.0007 | 68.6274 | 96 | 8210 | 32.549 | 109.1309 | 34.7137 | -0.0625 | 19.75 | 0 | 41.6565 | 33.2031
9/29/2020 23:13:59.6 | 102.8346 | 1196 | 26 | 2500.2979 | 127.4793 | 78.2953 | 90.4585 | 30.1989 | 31.9727 | 0.04881 | 107.0174 | 11.6149 | 70.3045 | 70.2784 | 55.8464 | 0.9871 | 99.1306 | 317.3772 | 257.6641 | 90.5764 | 705.3481 | 1.8582 | 448.9718 | 33.378 | 47.8871 | 33.3128 | 72.7931 | 12.0278 | 109.484 | 29.7451 | 8.0388 | 97.9532 | 63.5797 | 24.5 | 28.6274 | 80 | 31 | 0.9994 | 68.2353 | 100 | 8070 | 32.549 | 107.8415 | 34.7504 | 0 | 20.1875 | 0 | 41.33 | 33.2031
9/29/2020 23:14:00.6 | 102.8348 | 1197 | 26 | 2500.3382 | 127.4044 | 78.3519 | 90.4701 | 30.2183 | 31.9613 | 0.04901 | 107 | 11.6304 | 70.0476 | 70.416 | 55.9149 | 0.9969 | 99.1323 | 317.4615 | 258.1711 | 90.6737 | 705.2917 | 1.8777 | 450.7315 | 33.3589 | 47.9905 | 33.3452 | 72.5943 | 12.0187 | 109.5977 | 29.6926 | 8.0903 | 97.9699 | 63.5603 | 24.5 | 29.0196 | 80 | 31 | 1.0043 | 68.2353 | 100 | 8240 | 32.549 | 108.1619 | 34.8175 | 0 | 19.9375 | 0 | 41.5008 | 33.2031
9/29/2020 23:14:01.6 | 102.8351 | 1198 | 26 | 2500.1004 | 127.5014 | 78.3527 | 90.4776 | 30.2018 | 31.9715 | 0.04973 | 107.0087 | 11.6227 | 70.1903 | 70.1306 | 55.9734 | 1.0065 | 99.1311 | 317.0962 | 257.8894 | 90.8557 | 705.4295 | 1.8884 | 449.8098 | 33.3811 | 48.0288 | 33.3655 | 72.6809 | 12.0058 | 109.5126 | 29.5742 | 8.0194 | 97.9112 | 63.6801 | 24.5 | 28.6274 | 80 | 31 | 0.99989 | 68.6274 | 96 | 8430 | 32.549 | 108.8104 | 34.7015 | 0 | 19.875 | 0 | 41.6779 | 33.2031
9/29/2020 23:14:02.6 | 102.8354 | 1199 | 26 | 2501.3114 | 127.3514 | 78.3859 | 90.5135 | 30.2149 | 31.9668 | 0.04952 | 107.0262 | 11.6207 | 70.019 | 70.0159 | 56.026 | 1.0062 | 99.1317 | 316.5623 | 257.6641 | 90.8196 | 705.4703 | 1.8844 | 448.2736 | 33.358 | 48.0421 | 33.3128 | 72.7931 | 12.0187 | 109.205 | 29.6402 | 7.9911 | 97.9196 | 63.8307 | 24.5 | 28.6274 | 80 | 31 | 0.99992 | 68.6274 | 100 | 7820 | 32.549 | 108.1619 | 34.6802 | 0 | 19.75 | 0 | 41.7877 | 33.2031
9/29/2020 23:14:03.6 | 102.8357 | 1200 | 26 | 2500.7948 | 127.1972 | 78.4686 | 90.5317 | 30.2138 | 31.9507 | 0.05104 | 106.9913 | 11.6275 | 69.8763 | 69.6554 | 56.0785 | 1.0081 | 99.1306 | 317.321 | 257.7486 | 90.8432 | 705.3522 | 1.878 | 449.6143 | 33.3107 | 47.9638 | 33.2125 | 72.8172 | 12.0475 | 109.3719 | 29.5083 | 8.0568 | 97.819 | 63.7353 | 24.5 | 29.0196 | 80 | 31 | 1.0002 | 68.6274 | 100 | 7900 | 32.549 | 108.1619 | 34.9731 | 0 | 18.9375 | 0 | 42.7246 | 33.2031
9/29/2020 23:14:04.6 | 102.8359 | 1201 | 26 | 2501.5582 | 127.3117 | 78.4731 | 90.5606 | 30.216 | 31.9519 | 0.05177 | 106.9738 | 11.6217 | 70.1617 | 69.8225 | 56.1319 | 1.0046 | 99.1289 | 316.8995 | 257.3261 | 90.7396 | 705.4598 | 1.8841 | 450.8153 | 33.3509 | 47.9055 | 33.352 | 72.612 | 12.0376 | 109.2862 | 29.554 | 8.0607 | 97.6932 | 63.868 | 24.5 | 28.6274 | 80 | 31 | 1.002 | 68.2353 | 95 | 8210 | 32.549 | 108.8104 | 34.8907 | 0.0625 | 19.4375 | 0 | 43.3594 | 33.2031
9/29/2020 23:14:05.6 | 102.8362 | 1202 | 26 | 2499.7479 | 127.6256 | 78.4768 | 90.5926 | 30.2032 | 31.9708 | 0.0503 | 106.9913 | 11.6072 | 70.1903 | 69.6453 | 56.1942 | 1.0037 | 99.1317 | 316.478 | 257.4106 | 90.8557 | 705.3941 | 1.901 | 448.3294 | 33.4089 | 48.0288 | 33.3723 | 72.7803 | 12.0301 | 109.4851 | 29.5218 | 8.0285 | 97.7267 | 63.8372 | 24.5 | 28.6274 | 80 | 31 | 1.0027 | 68.2353 | 100 | 8090 | 32.549 | 108.1619 | 34.9426 | 0 | 20 | 0 | 43.0298 | 33.2031
9/29/2020 23:14:06.6 | 102.8365 | 1203 | 26 | 2499.4034 | 127.6553 | 78.5551 | 90.5951 | 30.1918 | 31.9583 | 0.05088 | 106.9826 | 11.6237 | 70.1332 | 70.3182 | 56.2454 | 1.0012 | 99.1317 | 316.6185 | 257.1008 | 90.8133 | 705.3074 | 1.899 | 450.6757 | 33.4121 | 47.9321 | 33.3128 | 72.9358 | 11.9572 | 109.4851 | 29.8956 | 8.1045 | 97.7267 | 63.9311 | 24.5 | 29.0196 | 80 | 31 | 1.0018 | 68.2353 | 100 | 8240 | 32.549 | 107.8415 | 34.8572 | 0 | 19.3125 | 0 | 42.9535 | 33.2031
9/29/2020 23:14:07.6 | 102.8368 | 1204 | 26 | 2501.0554 | 127.6195 | 78.5752 | 90.6304 | 30.2011 | 31.9599 | 0.05066 | 106.9826 | 11.614 | 70.1332 | 70.2751 | 56.2999 | 0.99993 | 99.1311 | 315.7754 | 257.2979 | 90.8745 | 705.3074 | 1.8897 | 448.1618 | 33.4248 | 48.0488 | 33.3128 | 72.9486 | 11.9823 | 109.4285 | 29.647 | 8.0723 | 97.7099 | 63.9813 | 24.5 | 28.6274 | 80 | 31 | 0.99956 | 68.2353 | 95 | 8530 | 32.549 | 108.8104 | 34.6802 | 0 | 19.25 | 0 | 43.2129 | 33.2031
9/29/2020 23:14:08.6 | 102.8371 | 1205 | 26 | 2497.8974 | 127.6313 | 78.5941 | 90.6414 | 30.1921 | 31.9611 | 0.05026 | 107.0174 | 11.6149 | 70.333 | 69.6554 | 56.3585 | 1.0015 | 99.13 | 316.0845 | 256.8754 | 91.0627 | 705.226 | 1.8589 | 449.3908 | 33.3857 | 47.9388 | 33.3128 | 72.9422 | 12.0187 | 109.4554 | 29.5877 | 7.9885 | 97.7183 | 64.0817 | 24.5 | 29.0196 | 80 | 31 | 1.0005 | 68.6274 | 100 | 7800 | 32.549 | 107.8415 | 34.8419 | 0.0625 | 19.8125 | 0 | 43.0389 | 33.2031
9/29/2020 23:14:09.6 | 102.8373 | 1206 | 26 | 2502.2557 | 127.213 | 78.6338 | 90.6767 | 30.1592 | 31.978 | 0.05112 | 106.9826 | 11.6207 | 70.1903 | 69.4811 | 56.4175 | 0.99726 | 99.1311 | 316.5061 | 257.0726 | 90.8745 | 705.2772 | 1.8469 | 450.6198 | 33.3343 | 48.0488 | 33.2736 | 73.1474 | 12.0316 | 109.3725 | 29.5945 | 8.0336 | 97.7099 | 64.2451 | 24.5 | 28.6274 | 80 | 31 | 1.0044 | 68.2353 | 100 | 7900 | 32.549 | 107.8415 | 34.8694 | 0.0625 | 19.0625 | 0 | 43.6035 | 33.2031
9/29/2020 23:14:10.6 | 102.8376 | 1207 | 26 | 2499.6615 | 127.5373 | 78.6232 | 90.6996 | 30.1825 | 31.9566 | 0.05051 | 106.9651 | 11.6324 | 70.3616 | 69.5633 | 56.4353 | 1.001 | 99.13 | 316.6747 | 256.8473 | 90.9106 | 705.1748 | 1.864 | 450.3684 | 33.3847 | 48.1388 | 33.352 | 72.9855 | 12.0179 | 109.5955 | 29.5286 | 8.0504 | 97.7015 | 64.1691 | 24.5 | 29.0196 | 80 | 31 | 1.0013 | 68.6274 | 95 | 8210 | 32.549 | 108.8104 | 34.8053 | 0 | 19.6875 | 0 | 43.5577 | 33.2031
9/29/2020 23:14:11.6 | 102.8379 | 1208 | 26 | 2497.1848 | 127.5908 | 78.6384 | 90.6989 | 30.1989 | 31.9559 | 0.05026 | 106.9651 | 11.6256 | 70.1332 | 70.4458 | 56.47 | 1.0136 | 99.1311 | 316.0283 | 256.2839 | 90.7223 | 705.1905 | 1.8844 | 451.5695 | 33.3645 | 47.8871 | 33.3196 | 72.9919 | 12.0187 | 109.3445 | 29.5877 | 8.0027 | 97.777 | 64.3892 | 24.5 | 28.6274 | 80 | 31 | 1.0015 | 68.6274 | 100 | 8070 | 32.549 | 107.8415 | 34.8267 | 0 | 19.875 | 0 | 43.3746 | 33.2031
9/29/2020 23:14:12.6 | 102.8382 | 1209 | 26 | 2503.3427 | 127.0912 | 78.6376 | 90.7275 | 30.2033 | 31.9542 | 0.0487 | 106.9738 | 11.6343 | 70.0761 | 70.2734 | 56.5193 | 1.0087 | 99.1328 | 316.3655 | 256.5656 | 90.8133 | 705.3074 | 1.8813 | 449.4746 | 33.3169 | 48.0355 | 33.26 | 73.1346 | 12.0043 | 109.2061 | 29.5286 | 8.0491 | 97.8357 | 64.2824 | 24.5 | 28.6274 | 80 | 31 | 0.99873 | 68.2353 | 100 | 8210 | 32.549 | 108.1619 | 34.9518 | -0.0625 | 21.1875 | 0 | 42.3645 | 33.2031
9/29/2020 23:14:13.6 | 102.8384 | 1210 | 26 | 2499.5615 | 127.6701 | 78.6721 | 90.7619 | 30.1967 | 31.9437 | 0.04857 | 107.0174 | 11.6353 | 70.2188 | 70.0442 | 56.5797 | 0.99708 | 99.1311 | 315.663 | 256.3966 | 90.9891 | 705.5674 | 1.9134 | 449.3908 | 33.4181 | 48.0155 | 33.4914 | 73.0657 | 12.0073 | 109.5406 | 29.5607 | 8.0594 | 98.0035 | 64.4021 | 25 | 29.0196 | 80 | 31 | 1.0023 | 68.2353 | 96 | 8430 | 32.549 | 109.1309 | 34.8572 | 0 | 20.1875 | 0 | 42.9962 | 33.1094
9/29/2020 23:14:14.6 | 102.8387 | 1211 | 26 | 2499.4517 | 127.5844 | 78.6825 | 90.7673 | 30.1809 | 31.9518 | 0.04792 | 107.0174 | 11.6343 | 69.9049 | 70.0225 | 56.6129 | 1.0078 | 99.1311 | 315.8035 | 256.0023 | 90.9467 | 705.4755 | 1.9123 | 449.3349 | 33.3942 | 47.8154 | 33.3723 | 73.2211 | 12.0051 | 109.6526 | 29.5675 | 7.973 | 98.0119 | 64.4895 | 24.5 | 28.6274 | 80 | 31 | 0.99944 | 68.2353 | 100 | 7820 | 32.549 | 108.1619 | 34.8633 | 0 | 20.4375 | 0 | 42.511 | 33.2031
9/29/2020 23:14:15.6 | 102.839 | 1212 | 26 | 2499.481 | 127.3319 | 78.7318 | 90.8014 | 30.1881 | 31.9302 | 0.04781 | 107.0262 | 11.6343 | 70.0476 | 69.8358 | 56.6444 | 1.0037 | 99.1306 | 315.9159 | 256.1431 | 91.0926 | 705.5622 | 1.893 | 450.7874 | 33.3285 | 47.9705 | 33.4847 | 73.0224 | 11.9716 | 109.6801 | 29.6199 | 7.9382 | 98.0706 | 64.5461 | 24.5 | 28.6274 | 80 | 31 | 0.99675 | 68.6274 | 100 | 7970 | 32.549 | 108.1619 | 34.8663 | 0 | 20.6875 | 0 | 41.8488 | 33.2031
9/29/2020 23:14:16.6 | 102.8393 | 1213 | 26 | 2499.9595 | 127.3679 | 78.7615 | 90.8124 | 30.1828 | 31.9479 | 0.04859 | 107.0349 | 11.6372 | 70.1332 | 70.0175 | 56.6719 | 1.0037 | 99.1311 | 315.1572 | 256.1149 | 91.1114 | 705.725 | 1.9132 | 451.0946 | 33.3443 | 47.7837 | 33.3791 | 73.141 | 12.0217 | 109.6526 | 29.5877 | 8.0529 | 98.1293 | 64.4959 | 24.5 | 29.0196 | 80 | 31 | 1.0013 | 68.6274 | 96 | 8160 | 32.549 | 109.1309 | 34.8023 | 0 | 20.875 | 0 | 41.5192 | 33.1094
9/29/2020 23:14:17.6 | 102.8396 | 1214 | 26 | 2500.6543 | 127.2392 | 78.7734 | 90.835 | 30.1705 | 31.9411 | 0.04988 | 107.0611 | 11.6295 | 70.019 | 70.1306 | 56.6938 | 1.0049 | 99.1323 | 316.4217 | 256.1713 | 90.9043 | 705.8472 | 1.9302 | 449.4187 | 33.3198 | 48.1322 | 33.3264 | 73.0288 | 12.0035 | 109.7378 | 29.3644 | 8.1148 | 98.1796 | 64.6965 | 24.5 | 29.0196 | 80 | 31 | 1.0008 | 68.6274 | 100 | 8040 | 32.549 | 108.49 | 34.7595 | 0 | 20.75 | 0 | 41.4215 | 33.2031
9/29/2020 23:14:18.6 | 102.8398 | 1215 | 26 | 2500.4779 | 127.3412 | 78.8403 | 90.8697 | 30.1803 | 31.9495 | 0.04899 | 107.0436 | 11.6295 | 70.2188 | 69.9442 | 56.7239 | 0.9969 | 99.1317 | 315.1291 | 255.9741 | 90.9342 | 705.8722 | 1.9207 | 449.307 | 33.3442 | 47.9572 | 33.1477 | 73.109 | 12.0111 | 109.7092 | 29.5015 | 8.0994 | 98.2132 | 64.627 | 24.5 | 29.0196 | 80 | 31 | 0.99965 | 68.2353 | 100 | 8190 | 32.549 | 108.49 | 34.8572 | 0 | 20.4375 | 0 | 41.3177 | 33.2031
9/29/2020 23:14:19.6 | 102.8401 | 1216 | 26 | 2501.1362 | 127.3647 | 78.8742 | 90.8709 | 30.1531 | 31.9403 | 0.04854 | 107.0524 | 11.6285 | 70.1332 | 69.8041 | 56.7535 | 1.0056 | 99.1311 | 315.944 | 256.1713 | 91.0627 | 706.1322 | 1.9121 | 450.955 | 33.3591 | 48.0421 | 33.4319 | 73.2403 | 12.0179 | 109.6806 | 29.5877 | 8.071 | 98.1125 | 64.6965 | 24.5 | 29.0196 | 80 | 31 | 1.0013 | 68.2353 | 96 | 8430 | 32.549 | 109.1309 | 34.6497 | 0 | 20.0625 | 0 | 41.3513 | 33.1094
9/29/2020 23:14:20.6 | 102.8404 | 1217 | 26 | 2498.9051 | 127.4636 | 78.9079 | 90.9194 | 30.1634 | 31.9501 | 0.04885 | 107.0349 | 11.6372 | 70.5328 | 69.7289 | 56.7911 | 0.99708 | 99.1311 | 314.6233 | 255.6925 | 91.1051 | 706.127 | 1.8804 | 448.7484 | 33.3553 | 47.9838 | 33.3196 | 73.383 | 12.0073 | 109.3725 | 29.581 | 8.0426 | 98.0622 | 64.8405 | 24.5 | 28.6274 | 80 | 31 | 0.99776 | 68.2353 | 100 | 7920 | 32.549 | 108.1619 | 34.729 | 0 | 20 | 0 | 41.3055 | 33.2031
9/29/2020 23:14:21.6 | 102.8407 | 1218 | 26 | 2498.7482 | 127.4026 | 78.9352 | 90.9304 | 30.1701 | 31.9412 | 0.04987 | 107.0436 | 11.6227 | 69.9619 | 70.1389 | 56.8392 | 1.011 | 99.1328 | 314.7638 | 255.5516 | 91.2086 | 706.2951 | 1.8556 | 451.4857 | 33.3372 | 47.9388 | 33.2736 | 73.3397 | 12.0013 | 109.1781 | 29.7451 | 7.995 | 97.9951 | 64.8469 | 24.5 | 28.6274 | 80 | 31 | 0.99651 | 68.2353 | 100 | 7900 | 32.549 | 108.1619 | 34.7107 | 0 | 19.625 | 0 | 41.4917 | 33.1094
9/29/2020 23:14:22.6 | 102.8409 | 1219 | 26 | 2499.1184 | 127.4056 | 78.9558 | 90.9587 | 30.1627 | 31.9413 | 0.04868 | 107 | 11.6178 | 70.333 | 70.1722 | 56.8799 | 0.99957 | 99.1323 | 314.9886 | 255.6079 | 91.2086 | 706.1572 | 1.8518 | 449.4746 | 33.3429 | 47.9388 | 33.3588 | 73.2403 | 11.9952 | 109.3456 | 29.5353 | 8.0439 | 97.8945 | 64.978 | 24.5 | 28.6274 | 80 | 31 | 1.0056 | 68.2353 | 95 | 8210 | 32.549 | 108.8104 | 34.7473 | 0 | 19.1875 | 0 | 41.8579 | 33.1094
9/29/2020 23:14:23.6 | 102.8412 | 1220 | 26 | 2500.9973 | 127.3199 | 78.9369 | 90.9821 | 30.1716 | 31.9426 | 0.05005 | 106.9738 | 11.6188 | 70.0476 | 70.2203 | 56.9063 | 1.009 | 99.1311 | 314.1736 | 255.439 | 91.2023 | 706.1979 | 1.8463 | 448.4132 | 33.3456 | 48.0355 | 33.2532 | 73.383 | 11.9785 | 109.3165 | 29.6859 | 8.1097 | 97.8106 | 65.0281 | 24.5 | 28.6274 | 80 | 31 | 1.0001 | 68.2353 | 100 | 8070 | 32.549 | 108.1619 | 34.7717 | 0 | 19.375 | 0 | 42.3981 | 33.1094
9/29/2020 23:14:24.6 | 102.8415 | 1221 | 26 | 2500.1031 | 127.5424 | 78.933 | 91.0054 | 30.16 | 31.9388 | 0.05093 | 106.9651 | 11.6169 | 70.0476 | 69.6269 | 56.9518 | 1.009 | 99.1306 | 314.286 | 255.1855 | 91.1537 | 706.1677 | 1.8558 | 450.7315 | 33.3919 | 48.0355 | 33.214 | 73.2836 | 12.0323 | 109.4 | 29.6334 | 8.089 | 97.7854 | 65.041 | 24.5 | 28.6274 | 80 | 31 | 0.99928 | 68.2353 | 100 | 8210 | 32.549 | 108.1619 | 34.8053 | 0 | 19.8125 | 0 | 42.3462 | 33.1094
9/29/2020 23:14:25.6 | 102.8418 | 1222 | 26 | 2499.0246 | 127.5517 | 78.961 | 91.008 | 30.1584 | 31.9319 | 0.04939 | 106.9826 | 11.6033 | 70.1617 | 69.3452 | 57.0074 | 1.001 | 99.1294 | 314.5952 | 254.932 | 91.3732 | 706.1677 | 1.8574 | 450.0891 | 33.3799 | 47.9587 | 33.3196 | 73.4085 | 12.0013 | 109.5389 | 29.5556 | 8.0053 | 97.8106 | 65.0911 | 24.5 | 29.0196 | 80 | 31 | 1.0023 | 68.2353 | 96 | 8210 | 32.549 | 109.1309 | 34.6924 | 0 | 19.875 | 0 | 42.2668 | 33.1094
9/29/2020 23:14:26.6 | 102.8421 | 1223 | 26 | 2499.4123 | 127.5079 | 78.9936 | 91.0399 | 30.1547 | 31.9274 | 0.05041 | 106.9826 | 11.6207 | 70.4186 | 70.1672 | 57.0431 | 1.0049 | 99.1306 | 314.82 | 254.8193 | 91.3121 | 706.0758 | 1.8658 | 449.1115 | 33.3736 | 48.0488 | 33.3588 | 73.5944 | 12.021 | 109.3719 | 29.6994 | 8.0723 | 97.7603 | 65.1784 | 24.5 | 28.6274 | 80 | 31 | 1.0018 | 68.2353 | 99 | 7900 | 32.549 | 108.1619 | 34.8114 | 0 | 19.3125 | 0 | 42.6148 | 33.1094
9/29/2020 23:14:27.6 | 102.8423 | 1224 | 26 | 2498.6316 | 127.5034 | 79.0488 | 91.0572 | 30.1599 | 31.9094 | 0.05109 | 106.9651 | 11.6188 | 70.1047 | 69.8275 | 57.0774 | 1.003 | 99.1306 | 314.5109 | 254.932 | 91.251 | 706.127 | 1.866 | 452.4074 | 33.362 | 48.0355 | 33.3723 | 73.4326 | 12.0088 | 109.0638 | 29.7907 | 8.0903 | 97.6764 | 65.1412 | 24.5 | 28.6274 | 80 | 31 | 1.0015 | 68.2353 | 100 | 7900 | 32.549 | 108.1619 | 34.8236 | 0 | 18.625 | 0 | 43.277 | 33.1094
9/29/2020 23:14:28.6 | 102.8426 | 1225 | 26 | 2501.8188 | 127.2345 | 79.1193 | 91.0804 | 30.1534 | 31.9189 | 0.0504 | 106.9215 | 11.6266 | 69.9905 | 69.8792 | 57.1129 | 1.004 | 99.13 | 314.8762 | 255.3545 | 91.4391 | 706.0863 | 1.8666 | 451.3181 | 33.3342 | 47.9771 | 33.2668 | 73.4262 | 12.0096 | 109.2033 | 29.784 | 8.0401 | 97.6345 | 65.2915 | 24.5 | 28.6274 | 80 | 31 | 1.0049 | 68.2353 | 95 | 8120 | 32.549 | 108.8104 | 34.8053 | 0 | 18.4375 | 0 | 43.7439 | 33.1094
9/29/2020 23:14:29.6 | 102.8429 | 1226 | 26 | 2498.9547 | 127.3412 | 79.1367 | 91.0808 | 30.1535 | 31.9248 | 0.05085 | 106.904 | 11.6169 | 70.2759 | 70.1539 | 57.1558 | 0.99779 | 99.1294 | 314.8762 | 254.6785 | 91.2933 | 706.127 | 1.8718 | 449.5305 | 33.3239 | 47.9771 | 33.3723 | 73.4759 | 12.0164 | 109.3148 | 29.5218 | 8.0439 | 97.6428 | 65.3416 | 24.5 | 29.0196 | 80 | 31 | 0.99849 | 68.6274 | 100 | 8040 | 32.549 | 107.8415 | 34.7961 | 0 | 19.5625 | 0 | 43.7439 | 33.1094
9/29/2020 23:14:30.6 | 102.8432 | 1227 | 26 | 2498.6574 | 127.199 | 79.1896 | 91.1043 | 30.1389 | 31.9368 | 0.0495 | 106.9389 | 11.613 | 70.1332 | 69.6135 | 57.1932 | 1.0094 | 99.1306 | 314.1455 | 254.5376 | 91.3607 | 706.2346 | 1.8972 | 450.1729 | 33.2827 | 47.8937 | 33.4063 | 73.4951 | 12.0111 | 109.568 | 29.647 | 8.0594 | 97.7603 | 65.5241 | 24.5 | 29.0196 | 81 | 31 | 0.99931 | 68.6274 | 100 | 8240 | 32.549 | 107.8415 | 34.8572 | 0.0625 | 20.9375 | 0 | 42.9565 | 33.1094
9/29/2020 23:14:31.6 | 102.8434 | 1228 | 26 | 2502.2822 | 127.309 | 79.225 | 91.1465 | 30.1461 | 31.9312 | 0.04813 | 106.9302 | 11.613 | 70.0761 | 70.0142 | 57.2258 | 0.99102 | 99.1294 | 314.3703 | 254.6785 | 91.3905 | 706.1625 | 1.932 | 450.4801 | 33.3598 | 47.8221 | 33.4183 | 73.5255 | 12.0013 | 109.4828 | 29.784 | 8.0903 | 97.9532 | 65.4354 | 24.5 | 29.0196 | 81 | 31 | 1.0047 | 68.6274 | 96 | 8330 | 32.549 | 108.8104 | 34.7443 | 0 | 21 | 0 | 42.4744 | 33.1094
9/29/2020 23:14:32.6 | 102.8437 | 1229 | 26 | 2498.5834 | 127.5069 | 79.2715 | 91.1682 | 30.1426 | 31.9437 | 0.04836 | 106.9913 | 11.6101 | 70.1903 | 70.119 | 57.2634 | 0.99672 | 99.1317 | 314.2017 | 254.6221 | 91.3843 | 706.2899 | 1.9486 | 449.4467 | 33.3623 | 47.9705 | 33.3723 | 73.3205 | 12.0172 | 109.4011 | 29.5675 | 8.0994 | 98.0203 | 65.542 | 24.5 | 28.6274 | 81 | 31 | 0.99785 | 68.2353 | 100 | 7920 | 32.549 | 108.1619 | 34.8938 | 0.125 | 19.875 | 0 | 43.0695 | 33.1094
9/29/2020 23:14:33.6 | 102.844 | 1230 | 26 | 2499.3815 | 127.2266 | 79.2243 | 91.2004 | 30.1361 | 31.9516 | 0.04895 | 107.0087 | 11.6101 | 70.0761 | 70.2154 | 57.2954 | 1.0101 | 99.1311 | 314.3703 | 254.2841 | 91.5065 | 706.3713 | 1.9497 | 449.5863 | 33.2996 | 47.9971 | 33.3723 | 73.5447 | 12.0096 | 109.6526 | 29.6994 | 8.0555 | 98.079 | 65.7423 | 24.5 | 29.0196 | 81 | 31 | 0.9984 | 68.6274 | 101 | 7870 | 32.549 | 108.1619 | 34.7595 | 0 | 21.125 | 0 | 42.2546 | 33.1094
9/29/2020 23:14:34.6 | 102.8443 | 1231 | 26 | 2502.5317 | 127.1757 | 79.2486 | 91.2139 | 30.1517 | 31.948 | 0.04819 | 107.0611 | 11.6062 | 70.2188 | 70.0292 | 57.3287 | 1.0035 | 99.1294 | 314.286 | 254.4531 | 91.4815 | 706.4987 | 1.9537 | 451.5695 | 33.3282 | 48.1255 | 33.4319 | 73.4695 | 11.9982 | 109.6509 | 29.7248 | 8.1264 | 98.23 | 65.6987 | 24.5 | 29.0196 | 81 | 31 | 0.99895 | 68.6274 | 96 | 8160 | 32.549 | 108.8104 | 34.8572 | 0 | 20.875 | 0 | 41.6351 | 33.1094
9/29/2020 23:14:35.6 | 102.8446 | 1232 | 26 | 2500.0346 | 127.3558 | 79.2744 | 91.2396 | 30.1442 | 31.9484 | 0.04876 | 107.0524 | 11.6052 | 70.1332 | 69.8976 | 57.3618 | 1.0071 | 99.1306 | 314.2579 | 254.0025 | 91.4752 | 706.483 | 1.9282 | 449.726 | 33.3421 | 48.0672 | 33.3588 | 73.6121 | 11.9747 | 109.6801 | 29.5607 | 8.0529 | 98.2467 | 65.6793 | 24.5 | 28.6274 | 81 | 31 | 1.0003 | 68.2353 | 100 | 8120 | 32.549 | 108.49 | 34.79 | 0 | 20.4375 | 0 | 41.7114 | 33.1094
9/29/2020 23:14:36.6 | 102.8448 | 1233 | 26 | 2500.6408 | 127.1227 | 79.3175 | 91.2622 | 30.1289 | 31.9211 | 0.04825 | 107.0174 | 11.613 | 70.3045 | 70.1157 | 57.4 | 1.0058 | 99.1317 | 314.286 | 254.3123 | 91.5488 | 706.5342 | 1.911 | 449.5584 | 33.2892 | 48.0938 | 33.4251 | 73.6873 | 12.0142 | 109.9053 | 29.5877 | 8.0169 | 98.23 | 65.8424 | 24.5 | 29.0196 | 81 | 31 | 0.99821 | 68.2353 | 100 | 8190 | 32.549 | 108.49 | 34.7229 | 0 | 20.5 | 0 | 41.3879 | 33.1094
9/29/2020 23:14:37.6 | 102.8451 | 1234 | 26 | 2501.4781 | 127.0582 | 79.3587 | 91.2967 | 30.1427 | 31.9138 | 0.04852 | 107 | 11.5994 | 70.4186 | 69.6286 | 57.4556 | 1.0053 | 99.13 | 314.3703 | 253.9461 | 91.7432 | 706.4475 | 1.9063 | 450.927 | 33.2834 | 48.0421 | 33.4183 | 73.7866 | 12.0058 | 109.5955 | 29.9547 | 8.0555 | 98.188 | 65.9361 | 24.5 | 28.6274 | 81 | 31 | 1.0002 | 68.2353 | 96 | 8460 | 32.549 | 109.1309 | 34.7382 | 0 | 19.75 | 0 | 41.6138 | 33.1094
9/29/2020 23:14:38.6 | 102.8454 | 1235 | 26 | 2499.9644 | 127.3815 | 79.3929 | 91.305 | 30.1292 | 31.925 | 0.04947 | 106.9913 | 11.5975 | 69.9619 | 70.8155 | 57.5224 | 1.0006 | 99.1306 | 313.7521 | 253.6363 | 91.7369 | 706.4935 | 1.8786 | 449.1394 | 33.3479 | 47.8804 | 33.3723 | 73.6809 | 12.0111 | 109.624 | 29.948 | 8.0658 | 98.0454 | 65.8424 | 24.5 | 28.6274 | 81 | 31 | 0.99831 | 68.2353 | 100 | 7940 | 32.549 | 108.1619 | 34.668 | 0 | 19.9375 | 0 | 41.7023 | 33.1094
9/29/2020 23:14:39.6 | 102.8457 | 1236 | 26 | 2500.1079 | 127.0957 | 79.3953 | 91.3101 | 30.1343 | 31.8944 | 0.04953 | 106.9651 | 11.5984 | 70.1332 | 70.0658 | 57.5499 | 1.0023 | 99.1294 | 313.3587 | 253.6081 | 91.403 | 706.3765 | 1.8742 | 449.6981 | 33.275 | 48.0421 | 33.3791 | 73.8362 | 12.0187 | 109.5389 | 29.6402 | 8.0375 | 97.9699 | 65.999 | 24.5 | 29.0196 | 81 | 31 | 0.99709 | 68.2353 | 100 | 7900 | 32.549 | 108.1619 | 34.845 | 0 | 19.6875 | 0 | 42.1051 | 33.1094
9/29/2020 23:14:40.6 | 102.8459 | 1237 | 26 | 2497.3606 | 127.042 | 79.4274 | 91.3361 | 30.132 | 31.9204 | 0.04814 | 106.9738 | 11.6111 | 70.2759 | 70.0791 | 57.5805 | 1.0284 | 99.1306 | 313.4149 | 253.9743 | 91.3482 | 706.4527 | 1.8474 | 451.4298 | 33.2244 | 48.2938 | 33.3723 | 73.7802 | 12.049 | 109.7641 | 29.4236 | 8.0156 | 97.8525 | 66.0927 | 24.5 | 28.6274 | 81 | 31 | 1.0007 | 68.2353 | 95 | 8160 | 32.549 | 109.1309 | 34.9335 | -0.0625 | 18.625 | 0 | 42.7094 | 33.1094
9/29/2020 23:14:41.6 | 102.8462 | 1238 | 26 | 2499.1045 | 126.9107 | 79.45 | 91.349 | 30.1327 | 31.9087 | 0.04842 | 106.9302 | 11.6217 | 70.0761 | 70.4342 | 57.6106 | 0.99387 | 99.1277 | 312.5719 | 253.3547 | 91.8028 | 706.3346 | 1.843 | 449.1674 | 33.2132 | 48.1056 | 33.3776 | 73.6986 | 11.9975 | 110.0414 | 29.4948 | 8.0388 | 97.668 | 66.0476 | 24.5 | 28.6274 | 81 | 31 | 1.0008 | 68.2353 | 99 | 8070 | 32.549 | 108.49 | 34.5398 | 0 | 18 | 0 | 43.6218 | 33.1094
9/29/2020 23:14:42.6 | 102.8465 | 1239 | 26 | 2499.371 | 127.1719 | 79.4704 | 91.37 | 30.1301 | 31.9076 | 0.04813 | 106.9215 | 11.6411 | 70.1047 | 70.5086 | 57.6469 | 0.99726 | 99.13 | 312.881 | 253.2702 | 91.5912 | 706.2846 | 1.8562 | 449.3349 | 33.2851 | 48.1388 | 33.3655 | 73.9787 | 11.9982 | 109.8196 | 29.581 | 8.031 | 97.6261 | 66.0862 | 24.5 | 28.6274 | 81 | 31 | 0.99977 | 68.2353 | 100 | 8140 | 32.549 | 108.49 | 34.7656 | -0.0625 | 19.5625 | 0 | 43.5059 | 33.1094
9/29/2020 23:14:43.6 | 102.8468 | 1240 | 26 | 2501.1626 | 127.0632 | 79.5067 | 91.387 | 30.1303 | 31.9129 | 0.04845 | 106.9651 | 11.6353 | 70.1332 | 69.7741 | 57.677 | 1.001 | 99.1277 | 313.3868 | 253.4955 | 91.6398 | 706.2439 | 1.8733 | 450.6757 | 33.2805 | 48.2422 | 33.3655 | 73.9291 | 12.0369 | 110.1254 | 29.7383 | 8.0349 | 97.7099 | 66.3364 | 24.5 | 28.6274 | 81 | 31 | 0.99959 | 68.2353 | 96 | 8480 | 32.549 | 109.4513 | 34.7656 | -0.0625 | 20 | 0 | 43.28 | 33.1094
9/29/2020 23:14:44.6 | 102.8471 | 1241 | 26 | 2498.749 | 127.2117 | 79.5482 | 91.425 | 30.1225 | 31.9087 | 0.04815 | 106.9564 | 11.6392 | 69.9619 | 69.4744 | 57.7121 | 1.0067 | 99.1311 | 312.3471 | 252.9885 | 91.5301 | 706.152 | 1.8859 | 449.1115 | 33.2873 | 48.2289 | 33.2464 | 73.8667 | 11.9982 | 109.9327 | 29.4626 | 8.0529 | 97.8357 | 66.3736 | 24.5 | 28.6274 | 81 | 31 | 1.0013 | 68.6274 | 100 | 7940 | 32.549 | 108.49 | 34.668 | 0 | 20 | 0 | 43.515 | 33.1094
9/29/2020 23:14:45.6 | 102.8473 | 1242 | 26 | 2501.0314 | 127.1719 | 79.5767 | 91.45 | 30.1226 | 31.912 | 0.04957 | 106.9738 | 11.6275 | 69.9905 | 69.5683 | 57.7403 | 1.0042 | 99.1311 | 312.9091 | 253.073 | 91.7369 | 706.2846 | 1.8941 | 450.0053 | 33.3073 | 48.2422 | 33.3655 | 73.9787 | 12.0157 | 109.7647 | 29.581 | 8.0401 | 97.9112 | 66.3864 | 24.5 | 28.6274 | 81 | 31 | 0.99855 | 68.6274 | 100 | 7870 | 32.549 | 108.49 | 34.6588 | 0 | 20.375 | 0 | 43.3868 | 33.1094
9/29/2020 23:14:46.6 | 102.8476 | 1243 | 26 | 2498.9565 | 127.3045 | 79.6108 | 91.466 | 30.1207 | 31.9211 | 0.05109 | 106.9651 | 11.6256 | 70.2188 | 69.9792 | 57.7639 | 1.001 | 99.13 | 312.9091 | 253.3547 | 91.494 | 706.3306 | 1.8999 | 451.6253 | 33.3143 | 48.6037 | 33.3196 | 73.9787 | 11.9861 | 109.8476 | 29.3712 | 8.031 | 97.9699 | 66.543 | 24.5 | 28.6274 | 81 | 31 | 0.99989 | 68.2353 | 96 | 8190 | 32.549 | 109.4513 | 34.6832 | 0 | 19.9375 | 0 | 43.5791 | 33.1094
9/29/2020 23:14:47.6 | 102.8479 | 1244 | 26 | 2501.1783 | 126.9996 | 79.6367 | 91.5105 | 30.1172 | 31.9225 | 0.05176 | 106.9826 | 11.6372 | 70.1903 | 69.4577 | 57.7751 | 0.99851 | 99.1323 | 313.443 | 253.411 | 91.8466 | 706.4935 | 1.9014 | 449.8098 | 33.2641 | 48.3588 | 33.3723 | 73.9915 | 12.024 | 109.4857 | 29.647 | 8.0581 | 98.0538 | 66.543 | 24.5 | 29.0196 | 81 | 31 | 0.99889 | 68.6274 | 100 | 8090 | 32.549 | 108.49 | 34.8602 | 0 | 20.4375 | 0 | 42.7856 | 33.1094
9/29/2020 23:14:48.6 | 102.8482 | 1245 | 26 | 2499.9328 | 127.0944 | 79.697 | 91.5322 | 30.1033 | 31.9449 | 0.05083 | 106.9826 | 11.6421 | 70.019 | 69.734 | 57.7894 | 1.0106 | 99.1323 | 313.2744 | 252.8477 | 91.7918 | 706.6511 | 1.9174 | 449.0277 | 33.2723 | 48.2488 | 33.3655 | 74.0844 | 12.0119 | 109.8218 | 29.6402 | 8.0568 | 98.037 | 66.4865 | 24.5 | 28.6274 | 81 | 31 | 0.99785 | 68.2353 | 100 | 8160 | 32.549 | 108.49 | 34.7229 | 0 | 20.3125 | 0 | 42.6636 | 33.0156
9/29/2020 23:14:49.6 | 102.8484 | 1246 | 26 | 2502.7117 | 127.1082 | 79.7495 | 91.5661 | 30.1075 | 31.9358 | 0.05152 | 107 | 11.6392 | 70.2759 | 70.2419 | 57.8003 | 1.0054 | 99.1368 | 312.4033 | 252.7068 | 92.0221 | 706.7325 | 1.9351 | 450.2287 | 33.3129 | 48.0805 | 33.4711 | 74.1709 | 12.0134 | 109.8544 | 29.784 | 8.0581 | 98.0957 | 66.6865 | 24.5 | 29.0196 | 81 | 31 | 1.0002 | 68.2353 | 96 | 8460 | 32.549 | 109.4513 | 34.7931 | 0 | 20.6875 | 0 | 42.0929 | 33.1094
9/29/2020 23:14:50.6 | 102.8487 | 1247 | 26 | 2499.5238 | 127.4619 | 79.7842 | 91.5758 | 30.0978 | 31.9245 | 0.05014 | 106.9476 | 11.6479 | 70.0761 | 69.6704 | 57.8366 | 1.0079 | 99.1311 | 312.0379 | 252.397 | 91.9375 | 706.814 | 1.9304 | 449.5863 | 33.3631 | 48.3005 | 33.3655 | 74.2332 | 12.0073 | 109.5126 | 29.4829 | 8.0865 | 98.1041 | 66.6865 | 24.5 | 28.2353 | 81 | 31 | 0.99925 | 68.2353 | 100 | 7940 | 32.549 | 108.1619 | 34.7168 | 0 | 20 | 0 | 42.804 | 33.1094
9/29/2020 23:14:51.6 | 102.849 | 1248 | 26 | 2502.3696 | 127.3237 | 79.8411 | 91.5615 | 30.1125 | 31.9129 | 0.05035 | 107 | 11.6401 | 70.0761 | 70.4209 | 57.8601 | 1.0035 | 99.1306 | 312.7124 | 252.7068 | 91.9312 | 706.8954 | 1.9216 | 449.8656 | 33.3648 | 48.1905 | 33.4183 | 74.2268 | 12.024 | 109.624 | 29.5286 | 8.0607 | 98.0203 | 66.6865 | 24.5 | 29.0196 | 81 | 31 | 0.99782 | 68.6274 | 100 | 7920 | 32.549 | 108.1619 | 34.8236 | 0 | 20.8125 | 0 | 42.4866 | 33.1094
9/29/2020 23:14:52.6 | 102.8493 | 1249 | 26 | 2497.343 | 127.6798 | 79.8551 | 91.5938 | 30.1092 | 31.9241 | 0.05115 | 107.0174 | 11.6411 | 69.9905 | 70.654 | 57.8952 | 1.0078 | 99.1323 | 311.7288 | 252.228 | 91.7432 | 706.8495 | 1.9161 | 452.2957 | 33.391 | 48.4554 | 33.3588 | 74.2828 | 12.0149 | 109.3456 | 29.5877 | 7.9808 | 98.0874 | 66.8301 | 24.5 | 28.6274 | 81 | 31 | 0.99968 | 68.2353 | 96 | 8140 | 32.549 | 109.1309 | 34.7473 | 0.0625 | 19.875 | 0 | 42.7338 | 33.1094
9/29/2020 23:14:53.6 | 102.8496 | 1250 | 26 | 2501.8134 | 127.1762 | 79.875 | 91.6087 | 30.1018 | 31.9167 | 0.04947 | 107 | 11.6285 | 69.8763 | 70.2004 | 57.9241 | 1.0113 | 99.13 | 312.7124 | 252.4815 | 91.7244 | 706.8547 | 1.8904 | 449.9774 | 33.3188 | 48.2805 | 33.4183 | 74.2141 | 12.0149 | 109.7635 | 29.515 | 7.9782 | 98.0706 | 66.8865 | 24.5 | 28.6274 | 81 | 31 | 1.0015 | 68.6274 | 100 | 8090 | 32.549 | 108.1619 | 34.7412 | 0 | 20.75 | 0 | 41.9617 | 33.1094
9/29/2020 23:14:54.6 | 102.8498 | 1251 | 26 | 2500.0052 | 127.3401 | 79.8935 | 91.6536 | 30.1035 | 31.9323 | 0.05018 | 107.0436 | 11.6285 | 70.4472 | 69.9192 | 57.9497 | 1.0071 | 99.1317 | 312.4876 | 252.4252 | 92.0832 | 707.0583 | 1.8828 | 449.0556 | 33.3376 | 48.2488 | 33.4183 | 74.134 | 12.0088 | 109.9053 | 29.6402 | 8.0233 | 98.1041 | 66.9865 | 24.5 | 29.0196 | 81 | 31 | 1.0048 | 68.2353 | 100 | 8240 | 32.549 | 108.1619 | 34.8541 | 0.0625 | 20.5625 | 0 | 42.0227 | 33.1094
9/29/2020 23:14:55.6 | 102.8501 | 1252 | 26 | 2498.4264 | 127.2925 | 79.9421 | 91.6577 | 30.1037 | 31.9402 | 0.04921 | 107.0436 | 11.6217 | 69.7621 | 69.8008 | 57.9826 | 0.99672 | 99.1306 | 312.0379 | 251.8619 | 91.8403 | 706.9821 | 1.9061 | 450.9829 | 33.3041 | 48.1455 | 33.3723 | 74.2332 | 11.9914 | 109.9322 | 29.5877 | 8.0182 | 98.1964 | 67.0429 | 24.5 | 28.6274 | 81 | 31 | 1.0008 | 68.2353 | 96 | 8330 | 32.549 | 109.1309 | 34.6802 | 0.0625 | 20.9375 | 0 | 41.568 | 33.1094
9/29/2020 23:14:56.6 | 102.8504 | 1253 | 26 | 2501.6851 | 127.1678 | 79.9634 | 91.6672 | 30.1193 | 31.9152 | 0.04928 | 107.0436 | 11.6207 | 70.2474 | 69.7657 | 58.0115 | 1.0003 | 99.1323 | 312.4876 | 252.1998 | 91.7369 | 707.1857 | 1.9273 | 449.6981 | 33.3149 | 48.5521 | 33.4251 | 74.2765 | 11.9952 | 109.8778 | 29.4761 | 8.0697 | 98.2467 | 66.9929 | 24.5 | 28.6274 | 81 | 31 | 0.99971 | 68.6274 | 100 | 7920 | 32.549 | 108.49 | 34.7656 | 0.0625 | 20.1875 | 0 | 41.6351 | 33.1094
9/29/2020 23:14:57.6 | 102.8507 | 1254 | 26 | 2498.0749 | 127.5532 | 79.9681 | 91.7015 | 30.103 | 31.9266 | 0.04989 | 106.9651 | 11.6256 | 70.1903 | 69.7473 | 58.0446 | 0.99993 | 99.1323 | 312.0379 | 251.7774 | 91.925 | 707.145 | 1.9506 | 451.0667 | 33.3676 | 48.3905 | 33.4251 | 74.3693 | 12.0051 | 109.6818 | 29.3644 | 8.0981 | 98.188 | 67.0929 | 24.5 | 29.0196 | 81 | 31 | 1.0001 | 68.6274 | 100 | 7940 | 32.549 | 108.1619 | 34.7961 | 0 | 20.25 | 0 | 41.571 | 33.1094
9/29/2020 23:14:58.6 | 102.8509 | 1255 | 26 | 2499.3138 | 127.033 | 79.978 | 91.7162 | 30.1173 | 31.9151 | 0.04929 | 107 | 11.6275 | 69.9619 | 69.0724 | 58.075 | 1.0142 | 99.13 | 311.785 | 252.0308 | 91.8937 | 707.2462 | 1.9185 | 451.3181 | 33.248 | 47.9439 | 33.4507 | 74.2382 | 12.0172 | 109.5955 | 29.4356 | 7.9782 | 98.1796 | 67.2171 | 24.5 | 29.0196 | 81 | 31 | 0.9987 | 68.6274 | 96 | 8160 | 32.549 | 109.1309 | 34.7229 | 0.125 | 19.875 | 0 | 41.6626 | 33.1094
9/29/2020 23:14:59.6 | 102.8512 | 1256 | 26 | 2506.3537 | 127.5724 | 80.031 | 91.7601 | 30.1105 | 31.9313 | 0.04412 | 107.0262 | 11.6256 | 70.2474 | 69.6604 | 58.1094 | 1.0037 | 99.1311 | 311.7288 | 251.9182 | 91.8216 | 707.3789 | 1.9247 | 448.916 | 33.4832 | 48.3322 | 33.4115 | 74.2141 | 12.0142 | 109.7647 | 29.6724 | 8.089 | 98.3641 | 67.3799 | 24.5 | 29.0196 | 82 | 31 | 1.0002 | 69.0196 | 101 | 8090 | 32.549 | 108.1619 | 34.7199 | 0.0625 | 18.6875 | 0 | 42.3309 | 33.1094
9/29/2020 23:15:00.6 | 102.8515 | 1257 | 26 | 2505.2313 | 128.7484 | 80.0268 | 91.7661 | 30.1138 | 31.9358 | 0.03791 | 107.1222 | 11.6237 | 70.1617 | 69.7206 | 58.1539 | 1.0292 | 99.1294 | 311.7007 | 252.1435 | 91.9673 | 707.5575 | 1.9431 | 448.7205 | 33.7768 | 48.3838 | 33.5374 | 74.3629 | 11.983 | 110.2112 | 29.4101 | 8.1677 | 98.6409 | 67.3492 | 24.5 | 29.4118 | 82 | 31 | 1.0036 | 69.4118 | 101 | 8290 | 32.549 | 108.8104 | 34.6985 | 0 | 18.4375 | 0 | 42.7643 | 33.1094
9/29/2020 23:15:01.6 | 102.8518 | 1258 | 26 | 2502.2647 | 129.244 | 80.0373 | 91.7713 | 30.1093 | 31.9212 | 0.03644 | 107.1571 | 11.6149 | 70.5899 | 70.4788 | 58.2009 | 0.99868 | 99.1317 | 311.6445 | 251.2704 | 91.9798 | 707.4249 | 1.9331 | 450.9829 | 33.8666 | 48.5004 | 33.4711 | 74.5245 | 11.9883 | 109.7652 | 29.581 | 8.1844 | 98.7332 | 67.3363 | 24.5 | 29.0196 | 82 | 31 | 1.0025 | 69.4118 | 101 | 8140 | 32.549 | 108.8104 | 34.7137 | 0.0625 | 20.125 | 0 | 42.7612 | 33.1094
9/29/2020 23:15:02.6 | 102.8521 | 1259 | 26 | 2502.1941 | 129.2441 | 80.1331 | 91.7934 | 30.1142 | 31.9097 | 0.03944 | 107.2182 | 11.6052 | 70.4186 | 70.1821 | 58.2467 | 1.0165 | 99.1306 | 311.9255 | 251.2422 | 92.326 | 707.5063 | 1.9537 | 449.5584 | 33.8657 | 48.5071 | 33.4711 | 74.5309 | 12.0028 | 109.8481 | 29.6402 | 8.1741 | 99.0184 | 67.3863 | 24.5 | 29.4118 | 82 | 31 | 0.99944 | 69.4118 | 97 | 8310 | 32.549 | 109.4513 | 34.787 | 0.0625 | 21 | 0 | 41.8732 | 33.1094
9/29/2020 23:15:03.6 | 102.8523 | 1260 | 26 | 2501.8005 | 129.2668 | 80.1662 | 91.8159 | 30.1096 | 31.9241 | 0.03926 | 107.2967 | 11.6091 | 70.3616 | 69.8959 | 58.2984 | 0.99494 | 99.1311 | 311.223 | 251.1295 | 92.0769 | 707.7454 | 1.9829 | 450.536 | 33.8663 | 48.3455 | 33.4643 | 74.5245 | 12.0187 | 110.0168 | 29.581 | 8.2218 | 99.2784 | 67.4798 | 24.5 | 29.8039 | 82 | 31 | 1.0037 | 69.4118 | 98 | 8360 | 32.549 | 109.4513 | 34.8297 | 0 | 21 | 0 | 42.0837 | 33.1094
9/29/2020 23:15:04.6 | 102.8526 | 1261 | 26 | 2500.1825 | 129.1309 | 80.1838 | 91.8694 | 30.0992 | 31.9138 | 0.03812 | 107.2705 | 11.6062 | 70.4186 | 70.0641 | 58.3417 | 1.0088 | 99.1306 | 311.1106 | 251.4957 | 91.9312 | 707.7507 | 2 | 449.8656 | 33.8089 | 48.2938 | 33.4183 | 74.5741 | 11.9944 | 110.2963 | 29.581 | 8.1883 | 99.4797 | 67.5861 | 24.5 | 29.4118 | 82 | 31 | 1.0026 | 69.4118 | 101 | 7940 | 32.549 | 109.1309 | 34.8328 | 0 | 20.375 | 0 | 42.0929 | 33.1094
9/29/2020 23:15:05.6 | 102.8529 | 1262 | 26 | 2502.7692 | 129.0808 | 80.2305 | 91.885 | 30.1315 | 31.8922 | 0.03696 | 107.2443 | 11.6091 | 70.1332 | 70.1572 | 58.3952 | 0.9912 | 99.1311 | 310.7453 | 250.9042 | 92.0284 | 707.7967 | 1.9914 | 450.2567 | 33.8307 | 48.5521 | 33.4251 | 74.5741 | 11.9716 | 110.7171 | 29.4761 | 8.1574 | 99.4797 | 67.5925 | 24.5 | 29.0196 | 82 | 31 | 0.99782 | 69.4118 | 97 | 8120 | 32.549 | 110.0922 | 34.8969 | 0 | 19.6875 | 0 | 42.1356 | 33.1094
9/29/2020 23:15:06.6 | 102.8532 | 1263 | 26 | 2500.8617 | 129.3379 | 80.2691 | 91.9156 | 30.1126 | 31.9125 | 0.0386 | 107.1745 | 11.6178 | 69.8763 | 70.3033 | 58.4422 | 1.0006 | 99.1311 | 310.9701 | 250.8197 | 92.2774 | 707.7967 | 1.9909 | 449.8936 | 33.8722 | 48.4554 | 33.3723 | 74.5804 | 12.0119 | 110.2969 | 29.5353 | 8.1857 | 99.3874 | 67.6924 | 24.5 | 29.0196 | 82 | 31 | 1.0101 | 69.4118 | 97 | 8210 | 32.549 | 109.7717 | 34.6161 | 0 | 18.8125 | 0 | 42.6605 | 33.1094
9/29/2020 23:15:07.6 | 102.8534 | 1264 | 26 | 2501.2891 | 129.1089 | 80.2937 | 91.9371 | 30.1262 | 31.8982 | 0.03982 | 107.0785 | 11.6062 | 70.1047 | 69.7306 | 58.4968 | 1.0186 | 99.1306 | 311.1106 | 250.9042 | 92.3447 | 707.8217 | 1.975 | 449.4746 | 33.818 | 48.527 | 33.352 | 74.8475 | 11.9982 | 110.3524 | 29.9226 | 8.1251 | 99.2448 | 67.7231 | 24.5 | 29.0196 | 82 | 31 | 1.0022 | 69.4118 | 101 | 8090 | 32.549 | 108.8104 | 34.7229 | 0 | 19.75 | 0 | 42.4988 | 33.1094
9/29/2020 23:15:08.6 | 102.8537 | 1265 | 26 | 2503.2579 | 129.3449 | 80.3341 | 91.9506 | 30.1214 | 31.8919 | 0.04033 | 107.0698 | 11.6062 | 69.7621 | 69.8892 | 58.5473 | 1.0128 | 99.1311 | 311.0263 | 250.5944 | 92.3745 | 707.8217 | 1.9694 | 449.8656 | 33.9065 | 48.5587 | 33.4047 | 74.7292 | 11.9914 | 110.0728 | 29.6926 | 8.1522 | 99.2197 | 67.773 | 24.5 | 29.0196 | 82 | 31 | 1.0045 | 69.4118 | 97 | 8410 | 32.549 | 109.7717 | 34.8083 | 0 | 19.4375 | 0 | 42.63 | 33.1094
9/29/2020 23:15:09.6 | 102.854 | 1266 | 26 | 2499.2134 | 129.6506 | 80.3668 | 91.9632 | 30.0996 | 31.9104 | 0.0422 | 107.0698 | 11.5887 | 70.1047 | 69.8625 | 58.597 | 1.0042 | 99.13 | 310.3238 | 250.2845 | 92.2164 | 707.8939 | 1.9327 | 448.7484 | 33.9318 | 48.4421 | 33.4455 | 74.6173 | 12.0134 | 109.7355 | 29.5218 | 8.1599 | 99.1442 | 67.9613 | 24.5 | 29.4118 | 82 | 31 | 1.0013 | 69.4118 | 97 | 8360 | 32.549 | 109.1309 | 34.8907 | 0 | 18.3125 | 0 | 43.8263 | 33.1094
9/29/2020 23:15:10.6 | 102.8543 | 1267 | 26 | 2502.6571 | 129.3485 | 80.379 | 91.9896 | 30.1321 | 31.9062 | 0.04205 | 107.0174 | 11.5887 | 70.0761 | 69.8442 | 58.6522 | 1.0001 | 99.1306 | 310.7453 | 250.6789 | 92.0159 | 707.8321 | 1.9116 | 450.2567 | 33.8993 | 48.2289 | 33.4183 | 74.8092 | 11.9959 | 109.624 | 29.6199 | 8.1329 | 99.0855 | 68.0355 | 24.5 | 29.4118 | 82 | 31 | 1.0001 | 69.4118 | 101 | 7940 | 32.549 | 108.1619 | 34.9426 | -0.0625 | 20.125 | 0 | 43.2068 | 33.1094
9/29/2020 23:15:11.6 | 102.8546 | 1268 | 26 | 2502.0115 | 129.3916 | 80.3804 | 91.988 | 30.1281 | 31.9006 | 0.04054 | 107.0524 | 11.5907 | 70.1332 | 69.9209 | 58.6934 | 1.0065 | 99.1277 | 310.8577 | 250.5944 | 92.0159 | 707.9136 | 1.928 | 451.6253 | 33.9019 | 48.6937 | 33.4711 | 74.6605 | 12.0149 | 109.4531 | 29.3052 | 8.1986 | 99.1526 | 67.9856 | 24 | 29.8039 | 82 | 31 | 0.99883 | 69.4118 | 97 | 8120 | 32.549 | 109.1309 | 34.8816 | 0.0625 | 20 | 0 | 43.3472 | 33.1094
9/29/2020 23:15:12.6 | 102.8548 | 1269 | 26 | 2499.4783 | 129.7494 | 80.4086 | 92.0053 | 30.1091 | 31.8987 | 0.03763 | 107.0524 | 11.5946 | 70.1617 | 70.454 | 58.7459 | 1.0074 | 99.1272 | 310.0989 | 250.2001 | 92.1803 | 707.9084 | 1.9298 | 449.6701 | 33.9612 | 48.5587 | 33.4115 | 74.7292 | 12.0051 | 110.1529 | 29.3255 | 8.2038 | 99.2448 | 68.029 | 24.5 | 29.4118 | 82 | 31 | 1.0057 | 69.4118 | 101 | 8120 | 32.549 | 108.1619 | 34.8724 | 0 | 19.4375 | 0 | 43.7347 | 33.1094
9/29/2020 23:15:13.6 | 102.8551 | 1270 | 26 | 2497.5223 | 129.6215 | 80.4573 | 92.0521 | 30.1199 | 31.9026 | 0.03878 | 107.0873 | 11.6004 | 70.1332 | 70.0708 | 58.7894 | 1.0058 | 99.1306 | 309.7055 | 249.8339 | 92.174 | 707.9241 | 1.9349 | 451.0388 | 33.9012 | 48.6037 | 33.4847 | 74.822 | 12.0248 | 110.2403 | 29.3187 | 8.1677 | 99.3119 | 68.198 | 24 | 29.4118 | 82 | 31 | 0.99205 | 69.8039 | 97 | 8310 | 32.549 | 109.7717 | 34.8511 | 0 | 20.625 | 0 | 43.4051 | 33.1094
9/29/2020 23:15:14.6 | 102.8554 | 1271 | 26 | 2499.8518 | 129.0332 | 80.4642 | 92.0545 | 30.1335 | 31.8897 | 0.03814 | 107.0698 | 11.6169 | 70.1617 | 70.3331 | 58.8043 | 1.009 | 99.13 | 310.2394 | 249.9184 | 92.4168 | 707.8217 | 1.9349 | 450.8153 | 33.7788 | 48.4488 | 33.563 | 74.7724 | 11.9921 | 110.1837 | 29.4236 | 8.169 | 99.379 | 68.1724 | 24.5 | 29.4118 | 82 | 31 | 0.998 | 69.8039 | 102 | 8360 | 32.549 | 109.7717 | 34.9243 | 0 | 20.875 | 0 | 42.7795 | 33.1094
9/29/2020 23:15:15.6 | 102.8557 | 1272 | 26 | 2500.1757 | 129.1839 | 80.5002 | 92.0905 | 30.119 | 31.8832 | 0.03809 | 107.0785 | 11.6159 | 70.1903 | 70.0175 | 58.8378 | 1.0024 | 99.13 | 310.3238 | 250.0592 | 92.4653 | 707.9543 | 1.9329 | 449.6701 | 33.8226 | 48.3971 | 33.5238 | 74.9211 | 11.9663 | 110.0717 | 29.6859 | 8.2244 | 99.5216 | 68.1353 | 24.5 | 29.0196 | 82 | 31 | 1.002 | 69.4118 | 97 | 8240 | 32.549 | 109.4513 | 35.0281 | 0 | 21 | 0 | 42.5537 | 33.1094
9/29/2020 23:15:16.6 | 102.8559 | 1273 | 26 | 2500.0337 | 129.1631 | 80.5137 | 92.1239 | 30.1189 | 31.8949 | 0.03892 | 107.1484 | 11.613 | 70.1617 | 70.2569 | 58.8661 | 0.99085 | 99.1306 | 310.3519 | 250.369 | 92.3558 | 708.041 | 1.9178 | 449.9494 | 33.8153 | 48.3838 | 33.4251 | 74.7596 | 12.0414 | 110.0442 | 29.515 | 8.1406 | 99.5468 | 68.3912 | 24.5 | 29.4118 | 82 | 31 | 0.99718 | 69.8039 | 101 | 8310 | 32.549 | 109.7717 | 34.8755 | 0 | 20.6875 | 0 | 42.3157 | 33.1094
9/29/2020 23:15:17.6 | 102.8562 | 1274 | 26 | 2502.1827 | 129.4675 | 80.5224 | 92.1501 | 30.1089 | 31.9001 | 0.03928 | 107.0873 | 11.6014 | 70.2759 | 70.0392 | 58.8884 | 1.0023 | 99.13 | 309.6774 | 249.8902 | 92.3745 | 708.1225 | 1.9114 | 449.726 | 33.9241 | 48.4554 | 33.4779 | 74.8779 | 12.027 | 109.8756 | 29.4304 | 8.1329 | 99.6222 | 68.3912 | 24.5 | 29.4118 | 82 | 31 | 0.99251 | 69.8039 | 102 | 8120 | 32.549 | 109.4513 | 35.0311 | 0 | 20.1875 | 0 | 42.1753 | 33.1094
9/29/2020 23:15:18.6 | 102.8565 | 1275 | 26 | 2501.7901 | 129.5976 | 80.6058 | 92.1688 | 30.102 | 31.8923 | 0.03751 | 107.0436 | 11.6043 | 69.9905 | 69.8175 | 58.925 | 0.97107 | 99.1306 | 309.7617 | 249.2706 | 92.3808 | 708.0358 | 1.8943 | 449.9494 | 33.9528 | 48.5654 | 33.4711 | 74.8843 | 12.0013 | 110.2683 | 29.5945 | 8.178 | 99.4797 | 68.4347 | 24.5 | 29.0196 | 82 | 31 | 1.0026 | 69.4118 | 101 | 7850 | 32.549 | 108.8104 | 34.845 | 0 | 19.5625 | 0 | 42.6666 | 33.1094
9/29/2020 23:15:19.6 | 102.8568 | 1276 | 26 | 2496.3012 | 129.6156 | 80.6215 | 92.2004 | 30.1162 | 31.881 | 0.03847 | 107.0524 | 11.6052 | 70.1903 | 69.8742 | 58.9725 | 0.99779 | 99.13 | 309.003 | 248.9326 | 92.4043 | 707.9438 | 1.8959 | 451.0388 | 33.8831 | 48.3322 | 33.4047 | 74.8588 | 11.9906 | 110.3238 | 29.6724 | 8.1226 | 99.3958 | 68.5216 | 24.5 | 29.0196 | 82 | 31 | 0.99928 | 69.4118 | 97 | 8290 | 32.549 | 109.7717 | 34.8023 | 0.0625 | 19.9375 | 0 | 42.7399 | 33.1094
9/29/2020 23:15:20.6 | 102.8571 | 1277 | 26 | 2499.7766 | 129.206 | 80.651 | 92.2302 | 30.1456 | 31.8605 | 0.03738 | 107.0262 | 11.6043 | 70.333 | 70.507 | 59.0231 | 1.0062 | 99.1306 | 309.565 | 249.1579 | 92.5201 | 708.0818 | 1.9001 | 448.9439 | 33.8241 | 48.6104 | 33.5834 | 75.0266 | 12.0157 | 110.1283 | 29.6926 | 8.1741 | 99.4293 | 68.5409 | 24 | 29.4118 | 82 | 31 | 0.98689 | 69.4118 | 102 | 8310 | 32.549 | 109.7717 | 34.8663 | 0 | 20.8125 | 0 | 41.6809 | 33.1094
9/29/2020 23:15:21.6 | 102.8573 | 1278 | 26 | 2501.965 | 129.2323 | 80.7114 | 92.2641 | 30.1285 | 31.881 | 0.03936 | 107.0087 | 11.6111 | 70.333 | 69.9959 | 59.0681 | 0.98176 | 99.13 | 309.3121 | 249.4396 | 92.5014 | 708.133 | 1.9076 | 449.5025 | 33.8595 | 48.5388 | 33.4914 | 75.0571 | 11.9997 | 110.1277 | 29.515 | 8.1831 | 99.4797 | 68.5038 | 24.5 | 29.4118 | 82 | 31 | 0.99815 | 69.4118 | 101 | 8240 | 32.549 | 109.4513 | 34.8206 | 0 | 20.0625 | 0 | 41.7786 | 33.1094
9/29/2020 23:15:22.6 | 102.8576 | 1279 | 26 | 2500.4338 | 129.6049 | 80.7746 | 92.2845 | 30.1393 | 31.883 | 0.03931 | 107.0262 | 11.6111 | 69.9905 | 70.2336 | 59.0907 | 0.99726 | 99.1311 | 309.5931 | 249.2424 | 92.5076 | 708.0358 | 1.9373 | 451.4019 | 33.9364 | 48.4938 | 33.4711 | 75.113 | 11.9792 | 110.1848 | 29.6267 | 8.1367 | 99.4629 | 68.6841 | 24.5 | 29.4118 | 82 | 31 | 1.0008 | 69.4118 | 97 | 8310 | 32.549 | 109.4513 | 34.845 | 0.0625 | 20.4375 | 0 | 41.8243 | 33.1094
9/29/2020 23:15:23.6 | 102.8579 | 1280 | 26 | 2499.9521 | 129.4765 | 80.7981 | 92.2938 | 30.1228 | 31.8812 | 0.0383 | 107.0174 | 11.5936 | 70.2188 | 70.0724 | 59.1178 | 1.0047 | 99.1294 | 309.5369 | 249.2987 | 92.6172 | 708.1068 | 1.9823 | 449.3908 | 33.8962 | 48.5587 | 33.4047 | 75.1258 | 12.0195 | 110.6033 | 29.5877 | 8.1806 | 99.5384 | 68.7211 | 24.5 | 29.4118 | 82 | 31 | 1.0017 | 69.4118 | 102 | 8190 | 32.549 | 108.8104 | 34.8938 | 0.0625 | 20.5625 | 0 | 41.9525 | 33.1094
9/29/2020 23:15:24.6 | 102.8582 | 1281 | 26 | 2499.8727 | 129.296 | 80.7906 | 92.321 | 30.1204 | 31.8679 | 0.04052 | 107.0698 | 11.5965 | 70.3045 | 69.8058 | 59.1611 | 1.0042 | 99.13 | 309.5369 | 249.1861 | 92.2101 | 708.0358 | 1.9863 | 449.9494 | 33.8479 | 48.5904 | 33.4711 | 75.1562 | 11.9982 | 110.4078 | 29.5675 | 8.1909 | 99.5384 | 68.8337 | 24.5 | 29.8039 | 82 | 31 | 0.9977 | 69.4118 | 101 | 7820 | 32.549 | 108.8104 | 34.6527 | 0 | 20.0625 | 0 | 41.7725 | 33.1094
9/29/2020 23:15:25.6 | 102.8584 | 1282 | 26 | 2498.1613 | 129.4974 | 80.7951 | 92.3461 | 30.1047 | 31.8839 | 0.04114 | 107.0524 | 11.579 | 70.2759 | 69.3132 | 59.2086 | 1.0124 | 99.1294 | 309.1997 | 249.2142 | 92.6047 | 708.1225 | 1.9956 | 451.1784 | 33.8774 | 48.5971 | 33.4251 | 75.2121 | 12.0172 | 110.3512 | 29.4693 | 8.169 | 99.4881 | 68.7902 | 24.5 | 29.0196 | 82 | 31 | 0.99904 | 69.4118 | 97 | 8290 | 32.549 | 109.4513 | 34.729 | 0.0625 | 19.8125 | 0 | 42.0898 | 33.1094
9/29/2020 23:15:26.6 | 102.8587 | 1283 | 26 | 2503.7724 | 129.272 | 80.8333 | 92.354 | 30.1193 | 31.8706 | 0.03925 | 107.0262 | 11.5868 | 70.4186 | 69.8842 | 59.2423 | 1.001 | 99.13 | 309.1435 | 248.7072 | 92.6234 | 708.0818 | 1.9898 | 449.307 | 33.8944 | 48.6686 | 33.5306 | 75.2312 | 11.9655 | 110.1557 | 29.5421 | 8.1638 | 99.4545 | 68.89 | 24.5 | 29.4118 | 82 | 31 | 1.0008 | 69.4118 | 102 | 8020 | 32.549 | 108.8104 | 34.7748 | 0.0625 | 19.1875 | 0 | 42.4835 | 33.1094
9/29/2020 23:15:27.6 | 102.859 | 1284 | 26 | 2502.4374 | 129.8771 | 80.8523 | 92.369 | 30.1297 | 31.885 | 0.03844 | 107.0436 | 11.5868 | 70.0476 | 70.0508 | 59.2759 | 1.0149 | 99.1311 | 308.4972 | 248.7072 | 92.6595 | 708.1225 | 1.971 | 450.3684 | 34.0349 | 48.6553 | 33.6361 | 75.1194 | 12.0164 | 110.3809 | 29.3712 | 8.1973 | 99.3958 | 68.8401 | 24.5 | 29.4118 | 82 | 31 | 1.0023 | 69.4118 | 101 | 8140 | 32.549 | 108.8104 | 34.6924 | -0.0625 | 19.6875 | 0 | 41.7389 | 33.1094
9/29/2020 23:15:28.6 | 102.8593 | 1285 | 26 | 2499.1105 | 130.0074 | 80.9328 | 92.4039 | 30.1222 | 31.8682 | 0.03785 | 107.0436 | 11.582 | 69.9334 | 69.9909 | 59.2975 | 1.0037 | 99.1306 | 308.8344 | 248.1157 | 92.708 | 707.8979 | 1.9719 | 450.3125 | 34.0243 | 48.6037 | 33.3452 | 75.1194 | 11.9883 | 110.3243 | 29.6334 | 8.1625 | 99.3538 | 68.964 | 24.5 | 29.0196 | 82 | 31 | 1.0005 | 69.8039 | 97 | 8290 | 32.549 | 110.0922 | 34.8999 | 0 | 19.5 | 0 | 41.9617 | 33.1094
9/29/2020 23:15:29.6 | 102.8596 | 1286 | 26 | 2500.1733 | 129.5153 | 80.971 | 92.4131 | 30.1274 | 31.8595 | 0.03973 | 107.0174 | 11.5771 | 70.2188 | 69.6688 | 59.3125 | 1.0113 | 99.13 | 308.722 | 248.5946 | 92.6359 | 707.8217 | 1.9626 | 449.1674 | 33.9094 | 48.6303 | 33.4575 | 75.3431 | 11.9868 | 110.5199 | 29.7653 | 8.1561 | 99.4042 | 69.0203 | 24 | 29.0196 | 82 | 31 | 1.0006 | 69.4118 | 101 | 8140 | 32.549 | 109.1309 | 34.8053 | -0.0625 | 19.9375 | 0 | 41.8915 | 33.1094
9/29/2020 23:15:30.6 | 102.8598 | 1287 | 26 | 2496.4606 | 129.3858 | 80.9614 | 92.4317 | 30.124 | 31.8807 | 0.04 | 107 | 11.5839 | 70.2474 | 69.8876 | 59.3348 | 1.0056 | 99.1317 | 308.2443 | 247.9186 | 92.6172 | 707.8019 | 1.9619 | 450.0891 | 33.8252 | 48.662 | 33.4319 | 75.423 | 12.0248 | 110.2414 | 29.6402 | 8.1935 | 99.3958 | 69.1456 | 24 | 29.0196 | 82 | 31 | 1.003 | 69.4118 | 101 | 7870 | 32.549 | 109.1309 | 34.7259 | 0 | 19.1875 | 0 | 42.4896 | 33.1094
9/29/2020 23:15:31.6 | 102.8601 | 1288 | 26 | 2501.6668 | 129.0977 | 80.9852 | 92.451 | 30.1326 | 31.8705 | 0.04185 | 107 | 11.5839 | 70.0761 | 70.2419 | 59.3659 | 0.99174 | 99.1306 | 308.441 | 248.4819 | 92.6595 | 707.9136 | 1.9422 | 450.2846 | 33.8202 | 48.6037 | 33.5238 | 75.4167 | 12.0202 | 110.2963 | 29.4761 | 8.2115 | 99.2364 | 69.083 | 24 | 29.0196 | 82 | 31 | 0.99812 | 69.4118 | 101 | 8290 | 32.549 | 109.7717 | 34.7351 | 0 | 18 | 0 | 43.7683 | 33.1094
9/29/2020 23:15:32.6 | 102.8604 | 1289 | 26 | 2501.1117 | 129.5381 | 81.0219 | 92.4685 | 30.1429 | 31.8636 | 0.04158 | 107.0262 | 11.5703 | 70.2474 | 69.7106 | 59.3884 | 1.0008 | 99.1317 | 308.4129 | 248.2848 | 93.0053 | 707.9596 | 1.9211 | 448.3294 | 33.9281 | 48.662 | 33.4779 | 75.423 | 11.9914 | 110.4375 | 29.4829 | 8.138 | 99.1609 | 69.1891 | 24.5 | 29.4118 | 82 | 31 | 0.9991 | 69.4118 | 102 | 8070 | 32.549 | 108.8104 | 34.6802 | 0 | 20.125 | 0 | 43.3899 | 33.1094
9/29/2020 23:15:33.6 | 102.8607 | 1290 | 26 | 2501.1992 | 129.6303 | 81.0908 | 92.5161 | 30.1363 | 31.8536 | 0.03923 | 107.0174 | 11.5674 | 70.5328 | 69.8008 | 59.4006 | 1.0017 | 99.1306 | 308.5253 | 247.8623 | 92.7753 | 707.8374 | 1.9395 | 450.2846 | 33.9534 | 48.2621 | 33.3196 | 75.3863 | 12.0051 | 110.6045 | 29.5488 | 8.1561 | 99.2784 | 69.3386 | 24.5 | 29.4118 | 82 | 31 | 1.0008 | 69.4118 | 102 | 8120 | 32.549 | 109.1309 | 34.8541 | 0 | 20.25 | 0 | 43.0389 | 33.1094
9/29/2020 23:15:34.6 | 102.8609 | 1291 | 26 | 2500.537 | 129.7501 | 81.0668 | 92.5414 | 30.1441 | 31.8548 | 0.0386 | 107.0174 | 11.5558 | 70.3045 | 70.0625 | 59.4246 | 1.0131 | 99.1317 | 308.5253 | 247.6088 | 92.8175 | 707.8019 | 1.9761 | 451.0388 | 33.9758 | 48.8235 | 33.4319 | 75.3799 | 12.0164 | 110.7176 | 29.5421 | 8.2012 | 99.4042 | 69.3948 | 24.5 | 29.0196 | 82 | 31 | 1.0018 | 69.4118 | 97 | 8330 | 32.549 | 110.0922 | 34.6893 | 0 | 20.3125 | 0 | 43.1091 | 33.1094
9/29/2020 23:15:35.6 | 102.8612 | 1292 | 26 | 2499.809 | 129.5842 | 81.0753 | 92.5589 | 30.1019 | 31.8488 | 0.03849 | 107.0349 | 11.5538 | 70.1617 | 69.8258 | 59.4371 | 1.019 | 99.1311 | 308.3848 | 247.8904 | 92.805 | 707.8584 | 1.9814 | 449.9774 | 33.9224 | 48.7586 | 33.5578 | 75.4167 | 12.0104 | 110.7451 | 29.6859 | 8.1677 | 99.4797 | 69.3642 | 24.5 | 29.0196 | 82 | 31 | 0.99944 | 69.8039 | 101 | 8210 | 32.549 | 109.4513 | 34.8267 | 0 | 20 | 0 | 43.1702 | 33.1094
9/29/2020 23:15:36.6 | 102.8615 | 1293 | 26 | 2498.5049 | 129.6054 | 81.0987 | 92.5808 | 30.095 | 31.8502 | 0.03967 | 107.0174 | 11.5645 | 69.9619 | 69.5516 | 59.4709 | 1.001 | 99.1317 | 308.2162 | 247.3834 | 92.8175 | 707.7559 | 1.9938 | 449.1394 | 33.9103 | 48.8751 | 33.3723 | 75.5285 | 11.9997 | 110.8857 | 29.5421 | 8.1458 | 99.4629 | 69.3884 | 24.5 | 29.0196 | 82 | 31 | 0.99596 | 69.4118 | 101 | 7850 | 32.549 | 109.1309 | 34.7321 | 0 | 19.625 | 0 | 43.3411 | 33.1094
9/29/2020 23:15:37.6 | 102.8618 | 1294 | 26 | 2498.2111 | 129.4551 | 81.0974 | 92.5978 | 30.0873 | 31.8586 | 0.04016 | 106.9913 | 11.5587 | 70.0761 | 69.9576 | 59.4816 | 0.99476 | 99.1306 | 307.5979 | 247.6369 | 92.8598 | 707.6745 | 1.9982 | 450.4522 | 33.8694 | 48.9201 | 33.5306 | 75.5221 | 12.0369 | 110.4924 | 29.4829 | 8.1419 | 99.3706 | 69.488 | 24 | 29.0196 | 82 | 31 | 1.0025 | 69.4118 | 97 | 8360 | 32.549 | 110.0922 | 34.7168 | 0 | 19.5 | 0 | 43.7622 | 33.1094
9/29/2020 23:15:38.6 | 102.8621 | 1295 | 26 | 2501.3476 | 129.3688 | 81.1569 | 92.6141 | 30.0994 | 31.8547 | 0.04047 | 107 | 11.5577 | 70.2188 | 70.1821 | 59.4935 | 1.0065 | 99.1306 | 308.1037 | 247.8623 | 92.805 | 707.7612 | 1.992 | 449.6422 | 33.8863 | 48.707 | 33.4847 | 75.6643 | 12.0278 | 110.9126 | 29.7907 | 8.1793 | 99.3622 | 69.4446 | 24 | 29.0196 | 83 | 31 | 0.99443 | 69.8039 | 102 | 8020 | 32.549 | 109.4513 | 34.7656 | 0 | 20.6875 | 0 | 43.1915 | 33.1094
9/29/2020 23:15:39.6 | 102.8623 | 1296 | 26 | 2501.0453 | 129.556 | 81.2149 | 92.6251 | 30.1013 | 31.8581 | 0.04003 | 107 | 11.5587 | 70.1617 | 70.2353 | 59.5315 | 1.016 | 99.1351 | 307.7946 | 247.4679 | 92.8598 | 707.7559 | 2.0111 | 451.5695 | 33.929 | 48.9717 | 33.5834 | 75.5716 | 12.0263 | 110.637 | 29.8499 | 8.1483 | 99.4377 | 69.6873 | 24.5 | 29.0196 | 82 | 31 | 1.0049 | 69.4118 | 102 | 8070 | 32.549 | 109.4513 | 34.7626 | 0 | 20.125 | 0 | 43.161 | 33.1094
9/29/2020 23:15:40.6 | 102.8626 | 1297 | 26 | 2499.1917 | 129.7397 | 81.2579 | 92.6447 | 30.1024 | 31.8682 | 0.03972 | 107.0436 | 11.5587 | 69.8192 | 70.4342 | 59.5628 | 1.0074 | 99.1294 | 307.7103 | 246.9046 | 92.805 | 707.7257 | 2.0221 | 450.0891 | 33.9524 | 48.8102 | 33.4914 | 75.7138 | 12.0005 | 110.8274 | 29.581 | 8.1935 | 99.4377 | 69.6503 | 24 | 28.6274 | 82 | 31 | 0.9962 | 69.4118 | 97 | 8290 | 32.549 | 110.0922 | 34.7534 | 0 | 19.4375 | 0 | 43.6401 | 33.1094
9/29/2020 23:15:41.6 | 102.8629 | 1298 | 26 | 2497.407 | 129.6107 | 81.2908 | 92.6753 | 30.0926 | 31.8612 | 0.03989 | 107 | 11.5596 | 70.1047 | 70.3878 | 59.5849 | 1.0094 | 99.1306 | 306.7268 | 246.623 | 92.9506 | 707.8374 | 2.0261 | 449.0277 | 33.8968 | 48.9135 | 33.5834 | 75.7633 | 12.0005 | 110.8566 | 29.5286 | 8.1406 | 99.4713 | 69.7371 | 24 | 29.0196 | 83 | 31 | 0.99751 | 69.4118 | 101 | 8210 | 32.549 | 109.4513 | 34.6832 | 0 | 20.0625 | 0 | 43.3258 | 33.1094
9/29/2020 23:15:42.6 | 102.8632 | 1299 | 26 | 2498.3136 | 129.2004 | 81.3195 | 92.7109 | 30.0997 | 31.8674 | 0.04098 | 107 | 11.5567 | 70.1617 | 69.6503 | 59.6192 | 1.0038 | 99.1294 | 307.5698 | 246.7074 | 92.9756 | 707.8229 | 2.029 | 450.1729 | 33.8018 | 48.9401 | 33.4591 | 76.0364 | 11.9944 | 110.9115 | 29.5031 | 8.0852 | 99.53 | 69.8687 | 24.5 | 29.0196 | 83 | 31 | 0.99318 | 69.4118 | 102 | 7900 | 32.549 | 109.1309 | 34.7504 | 0 | 21.3125 | 0 | 42.5049 | 33.1094
9/29/2020 23:15:43.6 | 102.8634 | 1300 | 26 | 2500.9184 | 129.103 | 81.3277 | 92.7275 | 30.1069 | 31.8723 | 0.04167 | 107.0262 | 11.5732 | 70.2188 | 70.1456 | 59.6422 | 1.0099 | 99.1306 | 307.6822 | 247.3834 | 92.8536 | 707.8781 | 2.0605 | 449.6143 | 33.8106 | 48.9651 | 33.5306 | 75.6643 | 11.9975 | 110.2123 | 29.6334 | 8.1393 | 99.681 | 69.8367 | 24.5 | 29.0196 | 83 | 31 | 1.0077 | 69.8039 | 98 | 8190 | 32.549 | 110.0922 | 34.7687 | 0 | 21.375 | 0 | 41.9891 | 33.1094
9/29/2020 23:15:44.6 | 102.8637 | 1301 | 26 | 2499.4253 | 129.3963 | 81.3547 | 92.727 | 30.1083 | 31.8631 | 0.04229 | 107.0349 | 11.5781 | 70.019 | 70.2602 | 59.6765 | 1.0081 | 99.1306 | 306.8954 | 246.6793 | 92.8113 | 708.0003 | 2.0773 | 449.5305 | 33.8681 | 49.1266 | 33.5834 | 75.7697 | 11.9838 | 110.2963 | 29.4304 | 8.1844 | 99.7481 | 70.0358 | 24.5 | 29.0196 | 83 | 31 | 0.99681 | 69.4118 | 102 | 7990 | 32.549 | 109.1309 | 34.7259 | 0 | 21.1875 | 0 | 42.0746 | 33.1094
9/29/2020 23:15:45.6 | 102.864 | 1302 | 26 | 2498.3111 | 129.4893 | 81.3628 | 92.7554 | 30.1082 | 31.8623 | 0.04146 | 107.0524 | 11.5907 | 69.9905 | 70.0724 | 59.7223 | 1.0352 | 99.1306 | 307.5979 | 246.7638 | 93.1148 | 707.9898 | 2.0824 | 451.8488 | 33.8761 | 49.1914 | 33.4643 | 75.931 | 11.9845 | 110.7725 | 29.6537 | 8.1561 | 99.7481 | 69.8737 | 24.5 | 29.0196 | 83 | 31 | 0.99873 | 69.4118 | 102 | 8120 | 32.549 | 109.1309 | 34.8175 | 0.125 | 20.5625 | 0 | 42.0532 | 33.1094
9/29/2020 23:15:46.6 | 102.8643 | 1303 | 26 | 2500.293 | 129.3506 | 81.3955 | 92.7972 | 30.1177 | 31.8346 | 0.04211 | 107.0785 | 11.5887 | 69.9334 | 69.8742 | 59.7632 | 0.99619 | 99.13 | 307.064 | 246.5666 | 93.1024 | 708.2092 | 2.0808 | 450.117 | 33.8662 | 48.9717 | 33.5902 | 75.7697 | 12.0088 | 110.772 | 29.4829 | 8.1264 | 99.7313 | 69.9925 | 24.5 | 29.0196 | 83 | 31 | 0.99449 | 69.4118 | 97 | 8210 | 32.549 | 110.0922 | 34.7199 | 0.0625 | 20.0625 | 0 | 41.9678 | 33.1094
9/29/2020 23:15:47.6 | 102.8646 | 1304 | 26 | 2498.8212 | 129.2672 | 81.4551 | 92.8073 | 30.1181 | 31.8341 | 0.04345 | 107.0349 | 11.5936 | 70.0761 | 70.8139 | 59.8061 | 1.0046 | 99.1289 | 306.3615 | 246.0033 | 93.2541 | 708.204 | 2.0625 | 449.0556 | 33.8235 | 48.7719 | 33.4779 | 75.8256 | 12.0088 | 110.4907 | 29.5421 | 8.1393 | 99.6222 | 70.0856 | 24.5 | 29.4118 | 83 | 31 | 1.0042 | 69.4118 | 101 | 8190 | 32.549 | 109.1309 | 34.7626 | 0.125 | 20.1875 | 0 | 42.0502 | 33.1094
9/29/2020 23:15:48.6 | 102.8648 | 1305 | 26 | 2498.2615 | 129.193 | 81.5092 | 92.8325 | 30.1191 | 31.8475 | 0.0447 | 107.0349 | 11.5897 | 69.9049 | 70.2369 | 59.8445 | 1.0094 | 99.1311 | 306.8111 | 246.2005 | 93.1384 | 708.3314 | 2.0359 | 450.4522 | 33.8015 | 48.9584 | 33.5374 | 75.757 | 12.0361 | 110.0448 | 29.5742 | 8.1419 | 99.4797 | 70.092 | 24 | 29.4118 | 83 | 31 | 1.0014 | 69.4118 | 101 | 7900 | 32.549 | 108.8104 | 34.7809 | 0.0625 | 18.9375 | 0 | 42.7734 | 33.1094
9/29/2020 23:15:49.6 | 102.8651 | 1306 | 26 | 2501.0953 | 128.9528 | 81.514 | 92.8581 | 30.1083 | 31.8486 | 0.04567 | 106.9738 | 11.5887 | 70.1332 | 70.0025 | 59.8848 | 0.9994 | 99.13 | 307.0921 | 246.2568 | 92.9021 | 708.4129 | 2.0058 | 450.0612 | 33.7749 | 49.0167 | 33.5374 | 75.9614 | 12.0058 | 110.0717 | 29.6334 | 8.0942 | 99.3371 | 70.1916 | 24.5 | 29.0196 | 83 | 31 | 1.001 | 69.4118 | 101 | 8290 | 32.549 | 109.7717 | 34.7992 | 0.0625 | 18.0625 | 0 | 43.4479 | 33.1094
9/29/2020 23:15:50.6 | 102.8654 | 1307 | 26 | 2500.3976 | 129.1862 | 81.5456 | 92.8762 | 30.1089 | 31.8425 | 0.04721 | 106.9913 | 11.5868 | 70.0761 | 70.0109 | 59.9282 | 1.0151 | 99.1294 | 306.0242 | 246.3413 | 93.1931 | 708.5653 | 1.9887 | 448.4411 | 33.827 | 48.8619 | 33.5238 | 75.7633 | 12.0149 | 109.707 | 29.4761 | 8.1406 | 99.119 | 70.2285 | 24.5 | 29.4118 | 83 | 31 | 0.99968 | 69.4118 | 101 | 8070 | 32.549 | 108.49 | 34.8419 | 0.125 | 19.125 | 0 | 43.6462 | 33.1094
9/29/2020 23:15:51.6 | 102.8657 | 1308 | 26 | 2503.2112 | 129.2059 | 81.6001 | 92.9049 | 30.0815 | 31.8462 | 0.0467 | 106.9302 | 11.5965 | 70.019 | 70.2137 | 59.9793 | 1.0115 | 99.1294 | 306.3896 | 246.0878 | 93.1446 | 708.7387 | 1.9987 | 451.4298 | 33.8706 | 48.8619 | 33.4847 | 75.9119 | 12.0066 | 110.0151 | 29.581 | 8.1625 | 99.1526 | 70.2413 | 24 | 29.4118 | 83 | 31 | 0.99983 | 69.4118 | 102 | 8140 | 32.549 | 108.8104 | 34.8328 | 0 | 19.6875 | 0 | 43.6249 | 33.1094
9/29/2020 23:15:52.6 | 102.8659 | 1309 | 26 | 2500.4111 | 129.4333 | 81.5979 | 92.9205 | 30.0854 | 31.8426 | 0.04667 | 106.9476 | 11.5975 | 70.3616 | 69.9559 | 60.0202 | 1.0092 | 99.1334 | 306.9797 | 246.0596 | 93.1696 | 708.8609 | 2.0237 | 450.2846 | 33.8912 | 48.8884 | 33.4847 | 76.1848 | 12.0126 | 110.4672 | 29.7653 | 8.1342 | 99.3035 | 70.3906 | 24 | 29.0196 | 83 | 31 | 0.99275 | 69.4118 | 97 | 8290 | 32.549 | 109.7717 | 34.7504 | 0 | 20.375 | 0 | 43.0939 | 33.1094
9/29/2020 23:15:53.6 | 102.8662 | 1310 | 26 | 2499.3949 | 129.2701 | 81.6089 | 92.9368 | 30.0831 | 31.8523 | 0.04657 | 106.9564 | 11.6062 | 69.9905 | 70.353 | 60.078 | 1.0133 | 99.13 | 306.783 | 246.116 | 93.2353 | 708.9122 | 2.0543 | 448.9998 | 33.8323 | 48.8552 | 33.6037 | 75.955 | 12.0331 | 110.2117 | 29.6791 | 8.1496 | 99.379 | 70.4532 | 24.5 | 29.4118 | 83 | 31 | 1.0038 | 69.4118 | 101 | 8210 | 32.549 | 108.8104 | 34.8511 | 0 | 20.0625 | 0 | 43.7622 | 33.1094
9/29/2020 23:15:54.6 | 102.8665 | 1311 | 26 | 2500.4079 | 129.1476 | 81.6344 | 92.9453 | 30.1087 | 31.8464 | 0.04789 | 106.9651 | 11.6159 | 70.0476 | 69.9442 | 60.118 | 1.0315 | 99.13 | 306.502 | 245.4963 | 93.3026 | 708.9319 | 2.0574 | 451.2622 | 33.8179 | 48.5654 | 33.4183 | 76.0236 | 12.021 | 110.3238 | 29.6994 | 8.1677 | 99.4461 | 70.5271 | 24.5 | 29.0196 | 83 | 31 | 0.99333 | 69.4118 | 101 | 7920 | 32.549 | 108.8104 | 34.8755 | -0.0625 | 20.1875 | 0 | 43.634 | 33.1094
9/29/2020 23:15:55.6 | 102.8668 | 1312 | 26 | 2500.6379 | 129.2227 | 81.6611 | 92.9883 | 30.0888 | 31.8479 | 0.04715 | 106.9476 | 11.6052 | 70.1617 | 69.8642 | 60.1879 | 0.9912 | 99.1294 | 306.1648 | 245.1583 | 93.2478 | 708.9727 | 2.0454 | 450.1729 | 33.841 | 48.8685 | 33.6293 | 75.9183 | 12.0217 | 110.7714 | 29.5877 | 8.1135 | 99.4797 | 70.5768 | 24.5 | 29.4118 | 83 | 31 | 1.0049 | 69.8039 | 97 | 8310 | 32.549 | 109.7717 | 34.7412 | 0 | 19.5 | 0 | 43.6096 | 33.1094
9/29/2020 23:15:56.6 | 102.8671 | 1313 | 26 | 2493.5932 | 128.2825 | 81.7148 | 93.0207 | 30.0864 | 31.8479 | 0.0548 | 106.9127 | 11.5887 | 70.3045 | 70.2037 | 60.2443 | 1.0258 | 99.1294 | 305.8275 | 244.9893 | 93.1744 | 708.9831 | 1.9732 | 450.0053 | 33.4932 | 48.7903 | 33.4847 | 76.0413 | 12.0391 | 110.7154 | 29.6132 | 7.9769 | 99.0267 | 70.5896 | 24.5 | 28.2353 | 83 | 31 | 1.0011 | 68.6274 | 101 | 7990 | 32.549 | 110.0922 | 35.0433 | 0 | 20.8125 | 0 | 42.5568 | 33.1094
9/29/2020 23:15:57.6 | 102.8673 | 1314 | 26 | 2497.9206 | 127.3483 | 81.7166 | 93.0405 | 30.0683 | 31.856 | 0.05742 | 106.8255 | 11.5887 | 70.5043 | 70.0724 | 60.2906 | 0.99387 | 99.1311 | 305.406 | 244.9893 | 93.3026 | 708.9884 | 1.9451 | 450.8991 | 33.3166 | 48.9268 | 33.4914 | 76.3206 | 12.0301 | 110.8851 | 29.1224 | 7.9911 | 98.7248 | 70.6458 | 24.5 | 28.6274 | 83 | 31 | 1.0051 | 68.2353 | 96 | 8410 | 32.549 | 110.0922 | 34.6588 | 0 | 18.8125 | 0 | 43.6462 | 33.1094
9/29/2020 23:15:58.6 | 102.8676 | 1315 | 26 | 2499.1056 | 127.0859 | 81.7391 | 93.0622 | 30.0957 | 31.8279 | 0.06047 | 106.7033 | 11.5858 | 70.3616 | 70.1606 | 60.3392 | 1.0006 | 99.1294 | 305.3498 | 245.0175 | 93.2963 | 708.8504 | 1.9183 | 450.6198 | 33.2566 | 48.8169 | 33.4711 | 76.1657 | 12.0187 | 110.3232 | 29.6926 | 8.0194 | 98.3977 | 70.7261 | 24.5 | 28.2353 | 83 | 31 | 0.99873 | 68.2353 | 100 | 7920 | 32.549 | 109.4513 | 34.6893 | 0 | 20.75 | 0 | 42.4255 | 33.1094
9/29/2020 23:15:59.8 | 102.8679 | 1316 | 26 | 2498.8551 | 127.1279 | 81.8024 | 93.0943 | 30.0866 | 31.8306 | 0.06232 | 106.7033 | 11.5907 | 70.2188 | 69.8225 | 60.379 | 1.004 | 99.1294 | 305.6027 | 245.1583 | 93.2478 | 708.8149 | 1.9446 | 449.5863 | 33.2631 | 49.0749 | 33.5306 | 76.2152 | 12.0066 | 110.0431 | 29.5353 | 8.0658 | 98.4899 | 70.7822 | 24.5 | 28.6274 | 83 | 31 | 1.0015 | 68.6274 | 97 | 8240 | 32.549 | 109.7717 | 34.7626 | -0.0625 | 21.1875 | 0 | 41.9159 | 33.1094
9/29/2020 23:16:00.6 | 102.8682 | 1317 | 26 | 2497.7366 | 127.1988 | 81.8389 | 93.1246 | 30.0731 | 31.8473 | 0.06274 | 106.7644 | 11.5965 | 70.2188 | 70.2286 | 60.4302 | 1.0069 | 99.1289 | 305.6308 | 245.271 | 93.4231 | 708.8964 | 1.9539 | 448.8601 | 33.2704 | 49.0034 | 33.5834 | 76.2456 | 12.0119 | 109.5943 | 29.4101 | 8.0246 | 98.4732 | 70.8817 | 24.5 | 28.6274 | 83 | 31 | 0.99995 | 68.2353 | 96 | 8210 | 32.549 | 109.4513 | 34.8297 | 0 | 19.9375 | 0 | 42.7918 | 33.1094
9/29/2020 23:16:01.6 | 102.8684 | 1318 | 26 | 2497.6911 | 126.7503 | 81.8205 | 93.1246 | 30.0663 | 31.8554 | 0.05981 | 106.7382 | 11.5936 | 70.2474 | 70.0658 | 60.4709 | 1.0028 | 99.1306 | 305.2936 | 244.6513 | 93.4528 | 708.9017 | 1.9227 | 449.2232 | 33.1533 | 48.8286 | 33.6956 | 75.8305 | 12.0248 | 110.2403 | 29.5472 | 7.995 | 98.2719 | 70.9378 | 24.5 | 28.2353 | 83 | 31 | 1.0005 | 68.2353 | 96 | 8240 | 32.549 | 109.4513 | 34.6283 | 0 | 18.6875 | 0 | 43.2434 | 33.1094
9/29/2020 23:16:02.6 | 102.8687 | 1319 | 26 | 2500.3626 | 126.6283 | 81.8377 | 93.1511 | 30.0656 | 31.852 | 0.05857 | 106.7382 | 11.5897 | 70.3045 | 70.2037 | 60.5236 | 1.0017 | 99.1283 | 306.2772 | 245.0456 | 93.4356 | 708.698 | 1.9304 | 450.0612 | 33.1516 | 49.2231 | 33.5902 | 76.1099 | 12.0467 | 109.8179 | 29.5286 | 8.0491 | 98.1209 | 70.9875 | 24.5 | 28.2353 | 83 | 31 | 1.0007 | 68.2353 | 100 | 7820 | 32.549 | 109.1309 | 34.6863 | 0 | 20.8125 | 0 | 41.7633 | 33.0156
9/29/2020 23:16:03.6 | 102.869 | 1320 | 26 | 2498.9022 | 126.8232 | 81.8361 | 93.1699 | 30.0679 | 31.8565 | 0.05987 | 106.7818 | 11.5878 | 69.9334 | 69.3787 | 60.5778 | 1.0031 | 99.1294 | 304.6192 | 244.257 | 93.4356 | 708.723 | 1.9533 | 451.4577 | 33.1876 | 48.9135 | 33.5698 | 76.2088 | 12.0285 | 109.763 | 29.4236 | 8.0517 | 98.2132 | 71.0677 | 24.5 | 28.6274 | 83 | 31 | 0.99843 | 68.2353 | 101 | 7940 | 32.549 | 108.8104 | 34.7717 | 0 | 20.5 | 0 | 42.0013 | 33.0156
9/29/2020 23:16:04.6 | 102.8693 | 1321 | 26 | 2501.7325 | 126.8141 | 81.8349 | 93.1889 | 30.041 | 31.861 | 0.06067 | 106.8429 | 11.581 | 70.0476 | 69.9509 | 60.644 | 1.0006 | 99.13 | 305.687 | 244.5668 | 93.2963 | 708.8912 | 1.918 | 450.6477 | 33.2227 | 48.9201 | 33.5766 | 76.2152 | 12.0172 | 109.8196 | 29.2206 | 8.0001 | 98.1712 | 71.273 | 24.5 | 28.6274 | 83 | 31 | 1.0002 | 68.2353 | 96 | 8190 | 32.549 | 109.1309 | 34.7321 | 0 | 19.25 | 0 | 42.9657 | 33.0156
9/29/2020 23:16:05.6 | 102.8696 | 1322 | 26 | 2499.6617 | 127.1903 | 81.8764 | 93.2119 | 30.0516 | 31.8501 | 0.06126 | 106.8691 | 11.5868 | 70.0476 | 69.6236 | 60.6969 | 0.99655 | 99.1311 | 305.0688 | 244.3697 | 93.3448 | 708.9424 | 1.8846 | 448.7205 | 33.2958 | 48.7136 | 33.5374 | 76.2152 | 12.002 | 109.5966 | 29.6402 | 8.0478 | 98.037 | 71.1367 | 24.5 | 28.6274 | 83 | 31 | 1.0024 | 68.2353 | 100 | 8070 | 32.549 | 108.1619 | 34.7199 | 0 | 19.5 | 0 | 43.2892 | 33.0156
9/29/2020 23:16:06.6 | 102.8698 | 1323 | 26 | 2500.8177 | 126.9617 | 81.9464 | 93.2452 | 30.0342 | 31.8651 | 0.06089 | 106.9127 | 11.5858 | 70.0761 | 69.9542 | 60.741 | 1.0117 | 99.1283 | 304.6473 | 244.6232 | 93.5028 | 709.0856 | 1.8629 | 449.9774 | 33.249 | 48.7269 | 33.5646 | 76.5743 | 12.0051 | 109.3977 | 29.6013 | 8.0517 | 98.0119 | 71.2617 | 24.5 | 29.0196 | 83 | 31 | 0.99641 | 68.6274 | 100 | 8260 | 32.549 | 108.1619 | 34.8846 | 0.0625 | 19.125 | 0 | 43.8293 | 33.0156
9/29/2020 23:16:07.6 | 102.8701 | 1324 | 26 | 2500.018 | 126.7502 | 82.022 | 93.2483 | 30.0433 | 31.8725 | 0.05828 | 106.8865 | 11.5965 | 69.8478 | 69.8609 | 60.7936 | 1.0131 | 99.1311 | 305.4622 | 244.6795 | 93.4591 | 709.0186 | 1.8303 | 450.117 | 33.1822 | 48.6804 | 33.4779 | 76.3813 | 12.0028 | 109.7087 | 29.4491 | 7.9833 | 97.9448 | 71.2794 | 24.5 | 28.6274 | 83 | 31 | 1.0001 | 68.2353 | 96 | 8480 | 32.549 | 109.1309 | 34.79 | 0 | 19.5625 | 0 | 43.7103 | 33.0156
9/29/2020 23:16:08.6 | 102.8704 | 1325 | 26 | 2499.4531 | 126.8084 | 82.0527 | 93.2616 | 30.0444 | 31.8641 | 0.05497 | 106.8865 | 11.5926 | 70.0476 | 69.8642 | 60.8267 | 0.99886 | 99.1328 | 305.3779 | 244.426 | 93.2839 | 709.1001 | 1.848 | 448.7763 | 33.1901 | 48.6487 | 33.6361 | 76.3509 | 12.0233 | 109.5983 | 29.4169 | 7.9872 | 98.0286 | 71.4284 | 24.5 | 28.6274 | 83 | 31 | 0.99852 | 68.2353 | 100 | 7940 | 32.549 | 108.49 | 34.8541 | 0 | 20.0625 | 0 | 42.8864 | 33.0156
9/29/2020 23:16:09.6 | 102.8707 | 1326 | 26 | 2500.4891 | 126.8326 | 82.0586 | 93.2937 | 30.0246 | 31.865 | 0.05472 | 106.9302 | 11.5926 | 70.2474 | 69.6252 | 60.872 | 0.99156 | 99.1306 | 304.9845 | 243.8345 | 93.484 | 709.1461 | 1.862 | 450.4801 | 33.2105 | 48.9135 | 33.5374 | 76.3573 | 12.0149 | 109.7921 | 29.4236 | 8.0272 | 98.1125 | 71.3851 | 24.5 | 29.0196 | 83 | 31 | 0.99992 | 68.2353 | 101 | 7900 | 32.549 | 108.49 | 34.7321 | 0 | 20.8125 | 0 | 42.5537 | 33.0156
9/29/2020 23:16:10.6 | 102.8709 | 1327 | 26 | 2500.638 | 127.1099 | 82.0686 | 93.321 | 30.0308 | 31.867 | 0.05542 | 106.9826 | 11.5907 | 70.1332 | 69.9176 | 60.9115 | 1.0024 | 99.1311 | 305.3217 | 244.2852 | 93.2901 | 709.1711 | 1.8684 | 451.0667 | 33.2888 | 48.6037 | 33.6225 | 76.4068 | 12.0414 | 109.4845 | 29.5286 | 8.0452 | 98.2216 | 71.4654 | 24.5 | 29.0196 | 83 | 31 | 1.0013 | 68.2353 | 96 | 8160 | 32.549 | 109.4513 | 34.8053 | 0 | 20.5625 | 0 | 42.4469 | 33.0156
9/29/2020 23:16:11.6 | 102.8712 | 1328 | 26 | 2499.613 | 127.2078 | 82.0612 | 93.3554 | 30.0327 | 31.8436 | 0.05517 | 106.9738 | 11.5965 | 70.019 | 69.9759 | 60.9716 | 1.0051 | 99.1317 | 304.563 | 243.8345 | 93.5152 | 709.1566 | 1.8775 | 448.6646 | 33.2973 | 48.5853 | 33.551 | 76.686 | 12.0028 | 109.6812 | 29.9293 | 8.0272 | 98.1964 | 71.547 | 24.5 | 29.0196 | 83 | 31 | 0.9984 | 68.6274 | 100 | 8160 | 32.549 | 108.49 | 34.7626 | 0 | 20.0625 | 0 | 42.9779 | 33.0156
9/29/2020 23:16:12.6 | 102.8715 | 1329 | 26 | 2500.5214 | 126.8955 | 82.0768 | 93.3533 | 30.0242 | 31.848 | 0.05621 | 106.9826 | 11.5907 | 69.9049 | 69.5532 | 61.0161 | 1.0065 | 99.1323 | 304.3101 | 243.8627 | 93.6419 | 709.0646 | 1.8733 | 449.6981 | 33.2245 | 48.7719 | 33.5902 | 76.4195 | 12.0202 | 109.6818 | 29.4896 | 8.0285 | 98.23 | 71.4845 | 24.5 | 29.0196 | 83 | 31 | 1.0022 | 68.2353 | 100 | 8160 | 32.549 | 108.49 | 34.8083 | 0.1875 | 21.125 | 0 | 42.2424 | 33.0156
9/29/2020 23:16:13.6 | 102.8718 | 1330 | 26 | 2497.9663 | 126.9722 | 82.0829 | 93.365 | 30.0325 | 31.836 | 0.055 | 106.9738 | 11.5878 | 70.2188 | 70.7101 | 61.0671 | 1.0037 | 99.1306 | 304.8721 | 243.75 | 93.5325 | 709.1816 | 1.8824 | 450.7036 | 33.2131 | 48.6037 | 33.5306 | 76.5552 | 12.0081 | 109.9042 | 29.8432 | 8.0362 | 98.3558 | 71.6272 | 24.5 | 29.0196 | 83 | 31 | 0.99922 | 68.2353 | 96 | 8330 | 32.549 | 109.1309 | 34.7626 | 0.0625 | 20.6875 | 0 | 41.8793 | 33.0156
9/29/2020 23:16:14.6 | 102.8721 | 1331 | 26 | 2499.0653 | 126.6985 | 82.0942 | 93.3911 | 30.0104 | 31.8291 | 0.05462 | 107.0174 | 11.5907 | 69.9334 | 69.9192 | 61.1058 | 0.99387 | 99.1311 | 304.2539 | 243.6092 | 93.6467 | 709.2066 | 1.8932 | 449.3908 | 33.156 | 48.6737 | 33.5102 | 76.276 | 12.0066 | 110.2409 | 29.5997 | 8.0104 | 98.3558 | 71.608 | 24.5 | 28.6274 | 83 | 31 | 1.0032 | 68.2353 | 100 | 7920 | 32.549 | 108.8104 | 34.79 | 0.125 | 19.6875 | 0 | 42.0654 | 33.0156
9/29/2020 23:16:15.6 | 102.8723 | 1332 | 26 | 2501.0663 | 126.9018 | 82.1133 | 93.417 | 30.0131 | 31.8379 | 0.05406 | 107 | 11.582 | 70.0476 | 69.4308 | 61.1461 | 1.0033 | 99.1311 | 303.467 | 243.2993 | 93.8296 | 709.309 | 1.8698 | 450.2008 | 33.2354 | 48.4554 | 33.5902 | 76.5615 | 12.0285 | 109.9888 | 29.8499 | 7.9988 | 98.2467 | 71.7826 | 24.5 | 28.6274 | 83 | 31 | 1.0006 | 68.2353 | 100 | 7920 | 32.549 | 109.1309 | 34.7473 | 0.0625 | 19.3125 | 0 | 42.3828 | 33.0156
9/29/2020 23:16:16.6 | 102.8726 | 1333 | 26 | 2498.0471 | 127.238 | 82.2001 | 93.4436 | 30.0117 | 31.855 | 0.05514 | 106.9564 | 11.581 | 70.019 | 70.0591 | 61.1883 | 1.0015 | 99.13 | 305.2936 | 243.7782 | 93.7873 | 709.2276 | 1.8538 | 451.8488 | 33.285 | 48.3071 | 33.6956 | 76.6668 | 12.0278 | 109.9876 | 29.4896 | 7.9962 | 98.1629 | 71.7826 | 24.5 | 28.6274 | 84 | 31 | 1.0007 | 68.2353 | 96 | 8140 | 32.549 | 109.4513 | 34.7534 | 0.0625 | 20.4375 | 0 | 41.864 | 33.0156
9/29/2020 23:16:17.6 | 102.8729 | 1334 | 26 | 2503.4298 | 127.0412 | 82.1873 | 93.4565 | 29.9845 | 31.8466 | 0.05616 | 106.9913 | 11.582 | 69.8478 | 70.2336 | 61.2379 | 0.99975 | 99.1311 | 304.7597 | 243.6937 | 93.7873 | 709.2118 | 1.8753 | 449.6143 | 33.3049 | 48.6686 | 33.6225 | 76.6668 | 12.0028 | 109.8207 | 29.5421 | 8.0452 | 98.1629 | 71.8628 | 24.5 | 28.6274 | 84 | 31 | 1.0039 | 68.2353 | 100 | 8090 | 32.549 | 108.8104 | 34.7229 | 0.0625 | 19.125 | 0 | 42.6056 | 33.0156
9/29/2020 23:16:18.6 | 102.8732 | 1335 | 26 | 2497.6627 | 127.1387 | 82.2395 | 93.4781 | 29.9924 | 31.8525 | 0.05752 | 106.9476 | 11.5887 | 69.9619 | 70.2303 | 61.2863 | 1.0044 | 99.1317 | 303.5794 | 243.243 | 93.878 | 709.1711 | 1.8837 | 449.4467 | 33.2537 | 48.662 | 33.6225 | 76.7099 | 12.0111 | 109.9053 | 29.7975 | 8.0156 | 98.1629 | 71.9124 | 24.5 | 28.6274 | 84 | 31 | 0.99809 | 68.2353 | 100 | 8190 | 32.549 | 108.49 | 34.967 | 0.0625 | 20.5 | 0 | 41.9006 | 33.0156
9/29/2020 23:16:19.6 | 102.8734 | 1336 | 26 | 2497.0525 | 126.9316 | 82.2727 | 93.5006 | 30.0027 | 31.8432 | 0.05754 | 106.9302 | 11.5916 | 69.9905 | 69.8759 | 61.3344 | 1.0074 | 99.1317 | 303.5794 | 242.9895 | 93.7749 | 709.2578 | 1.8797 | 451.0108 | 33.1914 | 48.7586 | 33.5766 | 76.4068 | 11.9967 | 110.0454 | 29.6334 | 7.9872 | 98.0454 | 71.8195 | 24.5 | 28.2353 | 84 | 31 | 1.0017 | 68.2353 | 96 | 8430 | 32.549 | 109.4513 | 34.6405 | 0.125 | 18.5625 | 0 | 43.0389 | 33.0156
9/29/2020 23:16:20.6 | 102.8737 | 1337 | 26 | 2500.1775 | 126.5943 | 82.2994 | 93.5201 | 29.9841 | 31.849 | 0.05894 | 106.9651 | 11.5878 | 70.1047 | 70.295 | 61.3812 | 1.011 | 99.13 | 304.4225 | 242.8487 | 93.8108 | 709.2735 | 1.8472 | 450.4522 | 33.1446 | 48.7453 | 33.5442 | 76.7403 | 11.9952 | 110.1837 | 29.3577 | 7.995 | 97.9448 | 71.938 | 24.5 | 28.6274 | 84 | 31 | 1.0003 | 68.2353 | 99 | 7900 | 32.549 | 108.49 | 34.7229 | 0.0625 | 18 | 0 | 43.6859 | 33.0156
9/29/2020 23:16:21.6 | 102.874 | 1338 | 26 | 2500.5221 | 126.6177 | 82.3487 | 93.5374 | 29.9935 | 31.8529 | 0.05733 | 106.9302 | 11.582 | 70.019 | 69.7256 | 61.421 | 1.0163 | 99.1311 | 304.0852 | 242.7079 | 93.8108 | 709.1513 | 1.8321 | 449.1394 | 33.1563 | 48.1772 | 33.5442 | 76.5424 | 12.0035 | 110.437 | 29.5675 | 8.031 | 97.8273 | 72.0373 | 24.5 | 28.2353 | 84 | 31 | 0.99867 | 67.8431 | 100 | 7900 | 32.549 | 109.1309 | 34.7229 | 0 | 19.0625 | 0 | 43.692 | 33.0156
9/29/2020 23:16:22.6 | 102.8743 | 1339 | 26 | 2501.5575 | 126.8303 | 82.4015 | 93.5697 | 29.9924 | 31.8498 | 0.05558 | 106.8865 | 11.579 | 70.2188 | 70.2187 | 61.462 | 0.98853 | 99.13 | 302.8207 | 242.7642 | 93.8233 | 709.0541 | 1.8549 | 450.5081 | 33.2239 | 48.707 | 33.6293 | 76.8025 | 12.027 | 110.4358 | 29.581 | 7.9795 | 97.9028 | 72.0678 | 24.5 | 28.2353 | 84 | 31 | 0.99913 | 68.2353 | 96 | 8190 | 32.549 | 110.0922 | 34.7717 | 0 | 20.1875 | 0 | 43.3868 | 33.0156
9/29/2020 23:16:23.6 | 102.8746 | 1340 | 26 | 2497.6741 | 127.1217 | 82.3789 | 93.5861 | 29.9842 | 31.8626 | 0.05483 | 106.9826 | 11.5781 | 70.5328 | 69.9259 | 61.5183 | 1.0063 | 99.1317 | 303.3546 | 242.8487 | 93.9202 | 708.8504 | 1.8979 | 451.3739 | 33.2517 | 48.6553 | 33.5766 | 76.7036 | 12.0187 | 110.2134 | 29.7383 | 7.9524 | 98.0538 | 72.0181 | 24.5 | 28.6274 | 84 | 31 | 0.99925 | 68.6274 | 100 | 8090 | 32.549 | 109.4513 | 34.6985 | 0 | 19.8125 | 0 | 43.5974 | 33.0156
9/29/2020 23:16:24.6 | 102.8748 | 1341 | 26 | 2500.9621 | 126.817 | 82.3859 | 93.6071 | 29.9961 | 31.8376 | 0.05437 | 106.9913 | 11.5878 | 70.1617 | 70.1739 | 61.5683 | 1.0031 | 99.13 | 304.5349 | 243.1303 | 93.8296 | 708.8149 | 1.9012 | 448.8601 | 33.2133 | 48.9717 | 33.6361 | 76.8583 | 12.0308 | 110.6879 | 29.6402 | 8.0491 | 98.2048 | 72.1238 | 24.5 | 28.2353 | 84 | 31 | 1.0013 | 68.2353 | 100 | 8190 | 32.549 | 109.1309 | 34.7321 | 0 | 20.875 | 0 | 42.7918 | 33.0156
9/29/2020 23:16:25.6 | 102.8751 | 1342 | 26 | 2495.683 | 127.0506 | 82.4227 | 93.6322 | 30.0031 | 31.8493 | 0.05396 | 107.0174 | 11.5907 | 70.019 | 69.9259 | 61.6168 | 1.006 | 99.1311 | 303.2703 | 242.5107 | 94.0843 | 708.8149 | 1.9107 | 449.7819 | 33.2077 | 48.985 | 33.6889 | 76.7227 | 12.0233 | 110.8291 | 29.6537 | 7.9885 | 98.3138 | 72.1734 | 24.5 | 28.6274 | 84 | 31 | 1.0003 | 68.2353 | 97 | 8240 | 32.549 | 110.0922 | 34.7443 | 0 | 20.5 | 0 | 42.5659 | 33.0156
9/29/2020 23:16:26.6 | 102.8754 | 1343 | 26 | 2499.601 | 126.2568 | 82.4556 | 93.6398 | 30.0052 | 31.8429 | 0.05502 | 107.0349 | 11.5907 | 70.1332 | 70.0209 | 61.6468 | 1.0012 | 99.1323 | 303.6075 | 243.0177 | 93.8593 | 708.9017 | 1.8912 | 451.5974 | 33.0497 | 48.7969 | 33.6429 | 76.7897 | 12.0119 | 110.8863 | 29.8821 | 7.9241 | 98.3809 | 72.2295 | 24.5 | 28.6274 | 84 | 31 | 0.99678 | 68.6274 | 100 | 7770 | 32.549 | 109.1309 | 34.671 | 0 | 21.125 | 0 | 42.0685 | 33.0156
9/29/2020 23:16:27.6 | 102.8757 | 1344 | 26 | 2500.0405 | 126.2171 | 82.4964 | 93.6766 | 29.9951 | 31.8519 | 0.05556 | 106.9826 | 11.5907 | 70.1903 | 69.9676 | 61.6877 | 0.99797 | 99.1306 | 303.0736 | 242.5107 | 93.8843 | 709.0949 | 1.8861 | 449.1115 | 33.0449 | 48.7203 | 33.6293 | 76.8646 | 11.9944 | 110.2403 | 29.8042 | 7.9937 | 98.3893 | 72.1671 | 24.5 | 28.6274 | 84 | 31 | 1.0007 | 68.2353 | 101 | 8020 | 32.549 | 109.1309 | 34.7687 | 0 | 20.3125 | 0 | 42.5568 | 33.0156
9/29/2020 23:16:28.6 | 102.8759 | 1345 | 26 | 2501.5771 | 126.4383 | 82.5253 | 93.6873 | 30.0082 | 31.8427 | 0.0573 | 107.0785 | 11.5703 | 70.2188 | 70.7315 | 61.7291 | 0.99868 | 99.1317 | 303.3265 | 242.3135 | 94.0171 | 709.309 | 1.8904 | 449.8656 | 33.1208 | 48.8102 | 33.5902 | 76.753 | 12.0043 | 110.1854 | 29.581 | 8.0207 | 98.339 | 72.3287 | 24.5 | 28.6274 | 84 | 31 | 0.9958 | 68.2353 | 96 | 8190 | 32.549 | 109.4513 | 34.8114 | -0.0625 | 20.1875 | 0 | 42.5812 | 33.0156
9/29/2020 23:16:29.6 | 102.8762 | 1346 | 26 | 2499.3932 | 126.6726 | 82.5627 | 93.7099 | 29.9876 | 31.8392 | 0.0543 | 107.0349 | 11.5684 | 70.2759 | 70.0525 | 61.7651 | 1.0126 | 99.1306 | 303.1298 | 241.9474 | 93.7202 | 709.4312 | 1.8744 | 451.2063 | 33.1523 | 48.6487 | 33.5902 | 76.895 | 12.0225 | 109.9882 | 29.7315 | 7.9782 | 98.3054 | 72.3287 | 24.5 | 28.6274 | 84 | 31 | 0.9987 | 68.6274 | 100 | 8090 | 32.549 | 108.8104 | 34.7046 | 0 | 20.375 | 0 | 42.2943 | 33.0156
9/29/2020 23:16:30.6 | 102.8765 | 1347 | 26 | 2498.7303 | 126.8667 | 82.5553 | 93.736 | 30.006 | 31.8292 | 0.05378 | 107.0174 | 11.5674 | 69.648 | 70.1888 | 61.8066 | 1.0038 | 99.1323 | 303.4951 | 242.1445 | 94.0296 | 709.451 | 1.8751 | 449.2232 | 33.198 | 48.8751 | 33.6157 | 77.1118 | 11.9785 | 110.6902 | 29.6994 | 8.0478 | 98.188 | 72.4025 | 24.5 | 28.2353 | 84 | 31 | 1.0049 | 68.2353 | 100 | 8240 | 32.549 | 108.8104 | 34.5856 | 0 | 20.125 | 0 | 42.7399 | 33.0156
9/29/2020 23:16:31.6 | 102.8768 | 1348 | 26 | 2501.7249 | 126.6395 | 82.5942 | 93.768 | 29.9927 | 31.8283 | 0.05595 | 107.0349 | 11.5635 | 70.2474 | 70.0791 | 61.8471 | 0.99868 | 99.1306 | 303.4108 | 242.2009 | 94.0234 | 709.6152 | 1.8709 | 449.6143 | 33.177 | 48.9717 | 33.5646 | 76.9077 | 12.0096 | 110.4644 | 29.5877 | 7.9872 | 98.2132 | 72.4039 | 24.5 | 28.6274 | 84 | 31 | 0.99925 | 68.2353 | 96 | 8160 | 32.549 | 109.7717 | 34.7687 | 0 | 19.625 | 0 | 43.1854 | 33.0156
9/29/2020 23:16:32.6 | 102.8771 | 1349 | 26 | 2500.3295 | 126.6564 | 82.6338 | 93.7798 | 29.969 | 31.8309 | 0.05433 | 107.0698 | 11.5625 | 70.1047 | 69.9226 | 61.8701 | 1.0049 | 99.1323 | 302.6521 | 241.9755 | 94.2109 | 709.5995 | 1.852 | 451.1505 | 33.1608 | 48.9651 | 33.6497 | 76.9508 | 12.0073 | 110.4381 | 29.4761 | 7.964 | 98.188 | 72.484 | 24.5 | 28.2353 | 84 | 31 | 0.9994 | 68.2353 | 100 | 7900 | 32.549 | 108.8104 | 34.6283 | 0 | 19.75 | 0 | 43.1457 | 33.0156
9/29/2020 23:16:33.6 | 102.8773 | 1350 | 26 | 2499.6794 | 126.4955 | 82.6226 | 93.8053 | 29.9738 | 31.8483 | 0.05555 | 106.9826 | 11.5693 | 70.3616 | 69.7824 | 61.9058 | 1.0081 | 99.13 | 302.5116 | 241.6657 | 93.9874 | 709.6349 | 1.8492 | 448.9718 | 33.1118 | 48.8302 | 33.6956 | 76.9205 | 11.98 | 110.4918 | 29.4964 | 8.0091 | 98.0706 | 72.5272 | 24.5 | 28.2353 | 84 | 31 | 1.0019 | 68.6274 | 100 | 8020 | 32.549 | 109.1309 | 34.8206 | 0 | 19.4375 | 0 | 43.8049 | 33.0156
9/29/2020 23:16:34.6 | 102.8776 | 1351 | 26 | 2499.6289 | 126.6055 | 82.6529 | 93.8294 | 29.9547 | 31.8594 | 0.05526 | 107 | 11.5732 | 70.1332 | 69.6754 | 61.9428 | 1.0067 | 99.1306 | 302.4273 | 241.722 | 94.1265 | 709.7217 | 1.8525 | 449.3908 | 33.1454 | 48.7203 | 33.7024 | 77.013 | 12.0013 | 110.2963 | 29.647 | 8.0568 | 98.0538 | 72.6329 | 24.5 | 28.2353 | 84 | 31 | 0.99971 | 68.2353 | 96 | 8140 | 32.549 | 109.4513 | 34.8602 | 0 | 19.625 | 0 | 43.8965 | 33.0156
9/29/2020 23:16:35.6 | 102.8779 | 1352 | 26 | 2499.4667 | 126.4668 | 82.6799 | 93.8325 | 29.9498 | 31.8594 | 0.0554 | 107 | 11.5713 | 70.1047 | 70.2004 | 61.9902 | 1.0031 | 99.1311 | 302.5678 | 241.6094 | 93.9265 | 709.7322 | 1.8598 | 451.4298 | 33.1018 | 49.1266 | 33.505 | 77.1055 | 12.0142 | 110.1848 | 29.378 | 7.9898 | 98.079 | 72.596 | 24.5 | 28.6274 | 84 | 31 | 1.0001 | 68.2353 | 100 | 8070 | 32.549 | 109.1309 | 34.671 | 0.0625 | 20.0625 | 0 | 43.8324 | 33.0156
9/29/2020 23:16:36.6 | 102.8782 | 1353 | 26 | 2501.9896 | 126.3304 | 82.6877 | 93.8601 | 29.9638 | 31.8486 | 0.0558 | 107.0262 | 11.5664 | 70.1332 | 69.4979 | 62.0329 | 0.99904 | 99.1294 | 303.2141 | 241.6094 | 94.2905 | 709.8084 | 1.8751 | 450.2287 | 33.0995 | 48.9983 | 33.7092 | 77.0815 | 12.0126 | 109.931 | 29.5623 | 7.9846 | 98.1209 | 72.7385 | 24.5 | 28.2353 | 84 | 31 | 1.0017 | 68.2353 | 100 | 8090 | 32.549 | 109.7717 | 34.6375 | 0.125 | 20.6875 | 0 | 42.9565 | 33.0156
9/29/2020 23:16:37.6 | 102.8784 | 1354 | 26 | 2500.303 | 126.8695 | 82.7389 | 93.8752 | 29.9754 | 31.8399 | 0.05347 | 107.0087 | 11.5645 | 70.0761 | 69.8158 | 62.082 | 1.0087 | 99.1328 | 302.0338 | 241.0179 | 94.0718 | 709.8031 | 1.9101 | 448.3853 | 33.2184 | 48.9201 | 33.6497 | 77.1055 | 11.9944 | 110.3826 | 29.7975 | 7.9975 | 98.1964 | 72.7321 | 24.5 | 28.6274 | 84 | 31 | 0.99977 | 68.2353 | 96 | 8210 | 32.549 | 109.4513 | 34.6405 | 0.0625 | 20 | 0 | 43.5577 | 33.0156
9/29/2020 23:16:38.6 | 102.8787 | 1355 | 26 | 2499.0429 | 126.812 | 82.7822 | 93.899 | 29.9811 | 31.8427 | 0.05133 | 107.0262 | 11.5616 | 70.1332 | 70.1157 | 62.1313 | 1.0176 | 99.1311 | 302.5959 | 241.3841 | 94.1749 | 709.8439 | 1.9307 | 450.7036 | 33.186 | 48.7203 | 33.7552 | 77.2107 | 12.0104 | 110.6611 | 29.5945 | 8.0078 | 98.2467 | 72.7321 | 24.5 | 28.6274 | 84 | 31 | 1.0001 | 68.6274 | 100 | 7900 | 32.549 | 109.1309 | 34.79 | 0.0625 | 19.875 | 0 | 43.5791 | 33.0156
9/29/2020 23:16:39.6 | 102.879 | 1356 | 26 | 2501.7544 | 126.5614 | 82.7811 | 93.9196 | 29.9779 | 31.8339 | 0.05358 | 107 | 11.5684 | 69.9619 | 70.2286 | 62.1919 | 1.0053 | 99.1306 | 302.8769 | 241.4967 | 94.1203 | 709.589 | 1.8939 | 449.1115 | 33.1539 | 48.662 | 33.6889 | 77.1549 | 12.0088 | 110.2963 | 29.6926 | 7.9537 | 98.23 | 72.7689 | 24.5 | 28.2353 | 84 | 31 | 1.0009 | 68.6274 | 100 | 7970 | 32.549 | 109.1309 | 34.8572 | 0.125 | 20.125 | 0 | 42.9688 | 33.0156
9/29/2020 23:16:40.6 | 102.8793 | 1357 | 26 | 2500.6126 | 126.8923 | 82.8093 | 93.9399 | 29.9798 | 31.8393 | 0.05424 | 106.9564 | 11.5625 | 70.1047 | 70.2087 | 62.2375 | 0.99851 | 99.1323 | 302.5959 | 241.6375 | 94.278 | 709.6507 | 1.8875 | 449.4467 | 33.2285 | 49.0366 | 33.6633 | 77.1676 | 12.0316 | 110.4101 | 29.7586 | 7.9859 | 98.2048 | 72.844 | 24.5 | 29.0196 | 84 | 31 | 1.0001 | 68.2353 | 96 | 8160 | 32.549 | 109.7717 | 34.6832 | 0.125 | 20.125 | 0 | 43.0237 | 33.0156
9/29/2020 23:16:41.6 | 102.8796 | 1358 | 26 | 2498.4817 | 127.0515 | 82.8238 | 93.955 | 29.9788 | 31.8434 | 0.05361 | 107.0087 | 11.5625 | 70.2474 | 70.2768 | 62.2806 | 1.014 | 99.1311 | 302.0901 | 241.2432 | 94.2109 | 709.4877 | 1.9107 | 452.8543 | 33.2453 | 48.9651 | 33.716 | 77.2968 | 11.9845 | 110.6891 | 29.6334 | 8.022 | 98.2467 | 72.9432 | 24.5 | 28.2353 | 84 | 31 | 0.9987 | 68.2353 | 100 | 8090 | 32.549 | 109.1309 | 34.6008 | 0.125 | 20.0625 | 0 | 43.2281 | 33.0156
9/29/2020 23:16:42.6 | 102.8798 | 1359 | 26 | 2501.8988 | 126.5897 | 82.8753 | 93.9813 | 29.9784 | 31.8276 | 0.05596 | 107.0087 | 11.5616 | 70.3045 | 70.0708 | 62.3277 | 0.99868 | 99.1317 | 302.7926 | 241.553 | 94.1749 | 709.3853 | 1.9074 | 449.8377 | 33.1648 | 48.9784 | 33.5834 | 77.013 | 12.0081 | 110.7456 | 29.647 | 7.9215 | 98.2803 | 72.9177 | 24.5 | 28.2353 | 84 | 31 | 1.0009 | 68.2353 | 100 | 8160 | 32.549 | 109.4513 | 34.8053 | 0.0625 | 20.5625 | 0 | 42.5079 | 33.0156
9/29/2020 23:16:43.6 | 102.8801 | 1360 | 26 | 2500.1178 | 127.0255 | 82.8987 | 94.0133 | 29.9829 | 31.8138 | 0.05446 | 107.0349 | 11.5703 | 70.1047 | 69.9592 | 62.3691 | 1.0051 | 99.1289 | 302.2868 | 241.0179 | 94.1749 | 709.3853 | 1.9243 | 450.0612 | 33.2563 | 49.0816 | 33.6361 | 77.4578 | 11.9663 | 110.4907 | 29.647 | 8.0053 | 98.2887 | 72.9177 | 24.5 | 28.6274 | 84 | 31 | 1.0024 | 68.2353 | 96 | 8160 | 32.549 | 110.0922 | 34.6161 | 0 | 20.25 | 0 | 42.7978 | 33.0156
9/29/2020 23:16:44.6 | 102.8804 | 1361 | 26 | 2499.6184 | 126.9008 | 82.8974 | 94.0231 | 29.9837 | 31.8224 | 0.05273 | 107.0349 | 11.5528 | 70.1903 | 70.0209 | 62.4007 | 0.99494 | 99.1294 | 301.6966 | 240.3701 | 94.0781 | 709.4982 | 1.9187 | 451.2343 | 33.2168 | 49.03 | 33.7823 | 77.3589 | 12.0058 | 110.5193 | 29.5945 | 8.0542 | 98.339 | 73.0552 | 24.5 | 28.2353 | 84 | 31 | 1.0011 | 68.2353 | 100 | 7900 | 32.549 | 109.1309 | 34.7656 | 0.0625 | 19.5 | 0 | 42.8528 | 33.0156
9/29/2020 23:16:45.6 | 102.8807 | 1362 | 26 | 2499.0054 | 126.6442 | 82.917 | 94.0419 | 29.9618 | 31.8409 | 0.05496 | 107.0174 | 11.5606 | 70.2188 | 70.1821 | 62.4286 | 0.99957 | 99.13 | 301.8652 | 240.6517 | 94.5202 | 709.4365 | 1.8952 | 449.5584 | 33.1432 | 48.8818 | 33.7552 | 77.2171 | 12.0126 | 110.856 | 29.7586 | 7.9717 | 98.2803 | 73.1288 | 24.5 | 28.2353 | 84 | 31 | 0.99919 | 68.6274 | 100 | 8020 | 32.549 | 109.4513 | 34.7107 | 0.0625 | 20 | 0 | 42.3859 | 33.0156
9/29/2020 23:16:46.6 | 102.8809 | 1363 | 26 | 2502.104 | 126.3915 | 82.9524 | 94.0881 | 29.9691 | 31.8497 | 0.05376 | 107 | 11.5519 | 70.1047 | 69.9542 | 62.454 | 0.99868 | 99.1311 | 301.5561 | 240.3982 | 94.3437 | 709.6454 | 1.8972 | 449.4187 | 33.112 | 49.1582 | 33.762 | 77.2347 | 11.9747 | 110.493 | 29.6199 | 7.9975 | 98.339 | 73.0856 | 24.5 | 28.6274 | 84 | 31 | 0.99751 | 68.2353 | 97 | 8160 | 32.549 | 110.0922 | 34.7168 | 0 | 20.6875 | 0 | 42.0258 | 33.0156
9/29/2020 23:16:47.6 | 102.8812 | 1364 | 26 | 2498.9365 | 126.6685 | 82.9615 | 94.0842 | 29.9541 | 31.8487 | 0.05294 | 107.0349 | 11.5519 | 70.333 | 69.5365 | 62.4667 | 1.014 | 99.1311 | 302.1463 | 240.2574 | 94.2171 | 709.5535 | 1.9114 | 452.1002 | 33.1446 | 49.0749 | 33.6429 | 77.5008 | 12.0081 | 110.3529 | 29.4829 | 8.0413 | 98.3977 | 73.1224 | 24.5 | 28.6274 | 84 | 31 | 0.99959 | 68.6274 | 100 | 8070 | 32.549 | 109.1309 | 34.7565 | 0.0625 | 20.625 | 0 | 41.983 | 33.0156
9/29/2020 23:16:48.6 | 102.8815 | 1365 | 26 | 2500.8336 | 126.5507 | 83.0312 | 94.099 | 29.9693 | 31.8445 | 0.05188 | 107.0436 | 11.5402 | 70.1903 | 70.4193 | 62.4775 | 1.0087 | 99.1306 | 302.2868 | 240.5109 | 94.0531 | 709.6402 | 1.8943 | 449.1674 | 33.1423 | 49.2098 | 33.7024 | 77.3335 | 12.002 | 110.1003 | 29.515 | 7.9885 | 98.3641 | 73.2775 | 24.5 | 28.6274 | 84 | 31 | 1.0006 | 68.2353 | 96 | 8260 | 32.549 | 110.0922 | 34.6771 | 0.125 | 19.3125 | 0 | 42.4652 | 33.0156
9/29/2020 23:16:49.6 | 102.8818 | 1366 | 26 | 2497.0888 | 126.749 | 83.0663 | 94.1014 | 29.9751 | 31.8324 | 0.054 | 107.0349 | 11.5519 | 69.9334 | 69.8392 | 62.5056 | 1.0005 | 99.1317 | 301.0784 | 240.1166 | 94.2718 | 709.8031 | 1.8755 | 450.0053 | 33.1413 | 49.288 | 33.7552 | 77.3095 | 12.0164 | 110.4375 | 29.3847 | 7.9846 | 98.2551 | 73.228 | 24.5 | 28.6274 | 84 | 31 | 1.0009 | 68.2353 | 96 | 8190 | 32.549 | 109.7717 | 34.7473 | -0.0625 | 19.9375 | 0 | 42.5232 | 33.0156
9/29/2020 23:16:50.6 | 102.8821 | 1367 | 26 | 2500.7748 | 126.4301 | 83.0952 | 94.1158 | 29.9425 | 31.8444 | 0.05765 | 107.0436 | 11.547 | 69.9334 | 69.7557 | 62.5232 | 1.009 | 99.1283 | 301.4999 | 239.7786 | 94.4046 | 709.9149 | 1.8627 | 450.7315 | 33.1105 | 49.1199 | 33.6889 | 77.445 | 12.0073 | 109.8459 | 29.581 | 8.0285 | 98.1545 | 73.2152 | 24.5 | 28.6274 | 84 | 31 | 1.003 | 68.6274 | 99 | 8120 | 32.549 | 109.4513 | 34.7626 | 0 | 18.25 | 0 | 43.7317 | 33.0156
9/29/2020 23:16:51.6 | 102.8823 | 1368 | 26 | 2498.852 | 126.6145 | 83.1221 | 94.1295 | 29.9422 | 31.8416 | 0.05915 | 106.9651 | 11.5199 | 70.1903 | 70.1024 | 62.5316 | 1.0099 | 99.1317 | 301.4156 | 240.1447 | 94.5077 | 709.9964 | 1.8507 | 448.6087 | 33.1338 | 48.8685 | 33.6361 | 77.4514 | 11.9823 | 109.8493 | 29.5877 | 8.0078 | 98.0119 | 73.2648 | 24.5 | 28.6274 | 84 | 31 | 0.99977 | 68.2353 | 96 | 8240 | 32.549 | 109.1309 | 34.7046 | 0 | 18.875 | 0 | 43.5547 | 33.0156
9/29/2020 23:16:52.6 | 102.8826 | 1369 | 26 | 2498.9973 | 126.6747 | 83.1886 | 94.1858 | 29.9656 | 31.8456 | 0.05535 | 107 | 11.515 | 70.2188 | 70.2021 | 62.5443 | 1.0012 | 99.1289 | 300.7693 | 239.9476 | 94.4655 | 709.9859 | 1.8458 | 449.1394 | 33.1501 | 49.03 | 33.517 | 77.4083 | 11.9975 | 110.0986 | 29.5945 | 8.0413 | 97.9783 | 73.252 | 24.5 | 28.6274 | 84 | 31 | 1.0043 | 68.2353 | 100 | 8070 | 32.549 | 109.1309 | 34.7748 | 0 | 19 | 0 | 43.9667 | 32.9219
9/29/2020 23:16:53.6 | 102.8829 | 1370 | 26 | 2500.764 | 126.49 | 83.2062 | 94.2119 | 29.9611 | 31.8398 | 0.05469 | 107 | 11.5141 | 70.0476 | 69.7256 | 62.549 | 0.99405 | 99.13 | 300.9941 | 239.8067 | 94.4531 | 710.1238 | 1.8456 | 451.3739 | 33.1251 | 48.707 | 33.6429 | 77.4944 | 11.9724 | 109.8196 | 29.4761 | 8.013 | 98.0119 | 73.3207 | 24.5 | 28.6274 | 84 | 31 | 0.9998 | 68.6274 | 100 | 8210 | 32.549 | 108.8104 | 34.7199 | 0 | 20 | 0 | 43.9239 | 32.9219
9/29/2020 23:16:54.6 | 102.8832 | 1371 | 26 | 2499.5195 | 126.4821 | 83.2023 | 94.2313 | 29.973 | 31.8316 | 0.05559 | 107 | 11.5141 | 69.9049 | 70.0159 | 62.5674 | 1.0031 | 99.1289 | 301.3875 | 240.2574 | 94.3562 | 710.2106 | 1.8797 | 451.2343 | 33.1066 | 49.2231 | 33.5969 | 77.5438 | 11.9952 | 109.9585 | 29.1089 | 8.0169 | 98.1125 | 73.4262 | 24.5 | 28.6274 | 85 | 31 | 1.0022 | 68.2353 | 100 | 8160 | 32.549 | 109.4513 | 34.787 | 0 | 20.3125 | 0 | 43.5883 | 33.0156
9/29/2020 23:16:55.6 | 102.8834 | 1372 | 26 | 2499.7543 | 126.6897 | 83.2057 | 94.2582 | 29.9447 | 31.8326 | 0.056 | 107.0524 | 11.5238 | 70.1332 | 70.2502 | 62.5926 | 0.99904 | 99.1289 | 300.8817 | 239.7786 | 94.5499 | 710.5365 | 1.9105 | 448.3015 | 33.164 | 48.8619 | 33.8079 | 77.5438 | 11.9731 | 109.6504 | 29.4761 | 8.0671 | 98.2719 | 73.4758 | 24.5 | 29.0196 | 85 | 31 | 1.0005 | 68.6274 | 101 | 8190 | 32.549 | 109.4513 | 34.8175 | 0 | 20.4375 | 0 | 43.3929 | 32.9219
9/29/2020 23:16:56.6 | 102.8837 | 1373 | 26 | 2498.3999 | 126.9488 | 83.2402 | 94.2835 | 29.9447 | 31.8387 | 0.05278 | 107.0611 | 11.5286 | 70.3045 | 69.9376 | 62.6407 | 1.0069 | 99.13 | 300.7131 | 239.5251 | 94.653 | 710.4498 | 1.9105 | 450.6198 | 33.2138 | 48.8685 | 33.6429 | 77.5996 | 11.9929 | 110.1837 | 29.5877 | 8.0504 | 98.297 | 73.4694 | 24.5 | 28.6274 | 85 | 31 | 1 | 68.6274 | 100 | 7900 | 32.549 | 108.49 | 34.7015 | 0 | 20.25 | 0 | 43.7836 | 32.9219
9/29/2020 23:16:57.6 | 102.884 | 1374 | 26 | 2501.2559 | 126.8019 | 83.2685 | 94.2954 | 29.9334 | 31.825 | 0.05294 | 107.0611 | 11.5364 | 70.333 | 69.9176 | 62.6911 | 1.0111 | 99.1289 | 299.9262 | 239.3843 | 94.5437 | 710.3118 | 1.9079 | 450.3963 | 33.2133 | 48.9068 | 33.6225 | 77.5375 | 11.9891 | 110.4347 | 29.5742 | 8.0736 | 98.3222 | 73.4007 | 24.5 | 28.2353 | 85 | 31 | 0.99648 | 68.6274 | 96 | 8330 | 32.549 | 109.7717 | 34.8267 | 0 | 20.25 | 0 | 43.2861 | 33.0156
9/29/2020 23:16:58.6 | 102.8843 | 1375 | 26 | 2500.0609 | 126.8969 | 83.296 | 94.3103 | 29.952 | 31.8152 | 0.05268 | 107.0524 | 11.5354 | 70.0476 | 69.7507 | 62.7467 | 1.021 | 99.1311 | 301.2751 | 239.8349 | 94.5748 | 710.3881 | 1.8981 | 449.7819 | 33.2223 | 48.9917 | 33.4575 | 77.8656 | 11.9952 | 110.6891 | 29.7129 | 8.0555 | 98.3054 | 73.4935 | 24.5 | 28.6274 | 85 | 31 | 1.0002 | 68.2353 | 96 | 8160 | 32.549 | 109.7717 | 34.79 | 0 | 19.5 | 0 | 43.6493 | 33.0156
9/29/2020 23:16:59.6 | 102.8846 | 1376 | 26 | 2508.5372 | 127.0627 | 83.3375 | 94.3538 | 29.9451 | 31.8204 | 0.0497 | 107.0349 | 11.5276 | 69.9619 | 69.8942 | 62.8091 | 1.0193 | 99.13 | 300.966 | 239.5814 | 94.6343 | 710.409 | 1.8959 | 450.2846 | 33.3785 | 48.9518 | 33.6956 | 77.6299 | 11.9997 | 110.856 | 29.4626 | 8.1277 | 98.6158 | 73.5685 | 24.5 | 28.6274 | 85 | 31 | 1.0004 | 69.4118 | 102 | 8090 | 32.549 | 109.4513 | 34.5215 | 0 | 20.375 | 0 | 43.4174 | 33.0156
9/29/2020 23:17:00.6 | 102.8848 | 1377 | 26 | 2504.988 | 128.484 | 83.3538 | 94.3707 | 29.9621 | 31.8288 | 0.0451 | 107.192 | 11.5325 | 70.1903 | 70.1838 | 62.8706 | 0.99298 | 99.1311 | 301.0222 | 239.5814 | 94.5499 | 710.4498 | 1.9526 | 450.7315 | 33.7041 | 49.0683 | 33.7484 | 77.6426 | 11.9921 | 110.2129 | 29.6859 | 8.1612 | 99.0519 | 73.6181 | 24.5 | 29.0196 | 85 | 31 | 0.99657 | 69.4118 | 102 | 8210 | 32.549 | 109.4513 | 34.9152 | 0 | 21.75 | 0 | 41.925 | 33.0156
9/29/2020 23:17:01.6 | 102.8851 | 1378 | 26 | 2503.75 | 128.9936 | 83.3924 | 94.3696 | 29.9516 | 31.8389 | 0.04317 | 107.2269 | 11.5267 | 70.1617 | 69.6554 | 62.9198 | 1.0051 | 99.1317 | 301.1065 | 239.5532 | 94.653 | 710.4905 | 1.9798 | 449.8377 | 33.8211 | 49.0233 | 33.5902 | 77.7478 | 11.9921 | 110.4655 | 29.5877 | 8.1831 | 99.3874 | 73.6676 | 24.5 | 29.4118 | 85 | 31 | 0.99959 | 69.4118 | 98 | 8240 | 32.549 | 109.7717 | 34.6619 | 0 | 19.4375 | 0 | 43.2526 | 33.0156
9/29/2020 23:17:02.6 | 102.8854 | 1379 | 26 | 2502.7987 | 128.9673 | 83.419 | 94.4094 | 29.9598 | 31.8336 | 0.04372 | 107.2356 | 11.5267 | 70.1617 | 69.9026 | 62.9742 | 1.024 | 99.1311 | 300.8536 | 239.3843 | 94.7076 | 710.6128 | 1.9852 | 450.0053 | 33.8012 | 48.5654 | 33.7484 | 77.8035 | 11.9868 | 110.4089 | 29.5421 | 8.1316 | 99.3706 | 73.7667 | 24.5 | 28.6274 | 85 | 31 | 1.0017 | 69.4118 | 97 | 8310 | 32.549 | 109.7717 | 34.8083 | 0 | 19.75 | 0 | 43.8782 | 32.9219
9/29/2020 23:17:03.6 | 102.8857 | 1380 | 26 | 2501.9013 | 128.882 | 83.4586 | 94.4316 | 29.9541 | 31.8306 | 0.0461 | 107.2007 | 11.5238 | 70.1332 | 70.29 | 63.0092 | 1.0072 | 99.13 | 301.1627 | 239.1589 | 94.756 | 710.6075 | 1.988 | 448.7763 | 33.7665 | 49.03 | 33.6361 | 77.9517 | 11.9952 | 110.2958 | 29.4372 | 8.1174 | 99.3958 | 73.7108 | 24.5 | 29.4118 | 85 | 31 | 1.0025 | 69.4118 | 101 | 8190 | 32.549 | 108.8104 | 34.8419 | 0 | 20.5625 | 0 | 43.4875 | 32.9219
9/29/2020 23:17:04.6 | 102.8859 | 1381 | 26 | 2501.9952 | 129.0011 | 83.4989 | 94.4441 | 29.9734 | 31.825 | 0.04564 | 107.1745 | 11.5267 | 70.2474 | 70.0791 | 63.0498 | 1.0014 | 99.1306 | 300.5164 | 239.1589 | 94.6108 | 710.7298 | 2.0184 | 448.916 | 33.8004 | 49.0816 | 33.6889 | 77.8529 | 11.9815 | 110.4644 | 29.5945 | 8.1471 | 99.5216 | 73.8099 | 24.5 | 29.4118 | 85 | 31 | 1.0068 | 69.4118 | 102 | 7850 | 32.549 | 108.49 | 34.787 | 0.1875 | 20.75 | 0 | 42.7277 | 33.0156
9/29/2020 23:17:05.6 | 102.8862 | 1382 | 26 | 2502.6472 | 129.2298 | 83.5306 | 94.4687 | 29.9453 | 31.8441 | 0.04242 | 107.2531 | 11.5189 | 70.1903 | 69.9526 | 63.1091 | 0.99583 | 99.13 | 300.1792 | 239.1589 | 94.6592 | 710.827 | 2.0215 | 449.1394 | 33.8686 | 49.1332 | 33.8147 | 77.8035 | 12.0134 | 110.6879 | 29.6994 | 8.1677 | 99.6893 | 73.8785 | 24.5 | 29.4118 | 85 | 31 | 0.99913 | 69.4118 | 98 | 8160 | 32.549 | 109.7717 | 34.7961 | 0.1875 | 20.875 | 0 | 42.2363 | 33.0156
9/29/2020 23:17:06.6 | 102.8865 | 1383 | 26 | 2502.5949 | 129.2785 | 83.5898 | 94.5069 | 29.9614 | 31.83 | 0.03984 | 107.192 | 11.5208 | 70.2474 | 69.6838 | 63.1619 | 1.0149 | 99.1311 | 300.3478 | 239.2434 | 94.7622 | 710.9847 | 2.0153 | 452.2957 | 33.8788 | 49.0366 | 33.7024 | 78.3036 | 11.9876 | 110.7171 | 29.6537 | 8.1213 | 99.7732 | 73.8721 | 24.5 | 29.0196 | 85 | 31 | 1.0004 | 69.4118 | 102 | 7940 | 32.549 | 109.4513 | 34.7839 | 0.125 | 19.9375 | 0 | 42.63 | 33.0156
9/29/2020 23:17:07.6 | 102.8868 | 1384 | 26 | 2501.7761 | 129.5041 | 83.5964 | 94.5102 | 29.969 | 31.8263 | 0.04343 | 107.1309 | 11.5238 | 70.647 | 69.6453 | 63.2127 | 1.0015 | 99.13 | 300.5726 | 238.4829 | 94.7733 | 710.7705 | 2.0064 | 450.117 | 33.9308 | 48.9451 | 33.6361 | 78.068 | 12.0081 | 110.3798 | 29.6132 | 8.1355 | 99.681 | 73.9584 | 24.5 | 29.0196 | 85 | 31 | 1.0042 | 69.4118 | 102 | 8140 | 32.549 | 109.1309 | 34.7961 | 0.0625 | 18.9375 | 0 | 43.0267 | 33.0156
9/29/2020 23:17:08.6 | 102.8871 | 1385 | 26 | 2498.4583 | 129.6142 | 83.6206 | 94.5253 | 29.9435 | 31.8357 | 0.04582 | 107.1047 | 11.5073 | 70.3045 | 69.5348 | 63.2626 | 1.0071 | 99.1294 | 299.7576 | 238.2013 | 94.6405 | 710.7508 | 1.9834 | 450.8433 | 33.912 | 49.2165 | 33.6105 | 77.8832 | 12.0013 | 109.847 | 29.3644 | 8.1393 | 99.4545 | 73.9344 | 24 | 29.0196 | 85 | 31 | 0.99898 | 69.4118 | 97 | 8410 | 32.549 | 109.4513 | 34.8663 | 0.125 | 18.5625 | 0 | 43.9362 | 32.9219
9/29/2020 23:17:09.6 | 102.8873 | 1386 | 26 | 2502.7821 | 129.1827 | 83.6815 | 94.5579 | 29.9536 | 31.8288 | 0.04743 | 107.1222 | 11.5092 | 70.1903 | 69.4459 | 63.3028 | 0.99387 | 99.1328 | 299.9262 | 238.8209 | 94.7982 | 710.7862 | 1.9677 | 448.6646 | 33.8565 | 49.1781 | 33.6565 | 78.0934 | 11.9944 | 109.9905 | 29.4829 | 8.0994 | 99.3455 | 74.0271 | 24.5 | 29.4118 | 85 | 31 | 0.99934 | 69.4118 | 101 | 8310 | 32.549 | 108.49 | 34.8999 | 0.0625 | 20.125 | 0 | 43.3868 | 33.0156
9/29/2020 23:17:10.6 | 102.8876 | 1387 | 26 | 2498.1068 | 129.4237 | 83.6792 | 94.5622 | 29.9569 | 31.8397 | 0.04684 | 107.0873 | 11.5112 | 70.2474 | 69.7874 | 63.3471 | 1.0083 | 99.13 | 299.3923 | 238.2858 | 94.617 | 710.8573 | 1.9639 | 450.4801 | 33.8574 | 49.2946 | 33.5902 | 78.1061 | 12.0104 | 110.0437 | 29.339 | 8.1316 | 99.421 | 74.0143 | 24.5 | 29.4118 | 85 | 31 | 1.0018 | 69.4118 | 101 | 7800 | 32.549 | 108.49 | 34.8846 | 0.0625 | 19.25 | 0 | 43.4784 | 33.0156
9/29/2020 23:17:11.6 | 102.8879 | 1388 | 26 | 2500.6212 | 129.0622 | 83.7172 | 94.5791 | 29.9485 | 31.8344 | 0.04817 | 107.1222 | 11.5044 | 70.1332 | 70.1456 | 63.3858 | 0.99298 | 99.1306 | 299.4766 | 238.5111 | 94.9434 | 710.9335 | 1.9641 | 451.9046 | 33.7968 | 49.0233 | 33.8471 | 77.8959 | 11.9929 | 110.0442 | 29.5353 | 8.1702 | 99.4377 | 74.0575 | 24 | 29.4118 | 85 | 31 | 0.99968 | 69.4118 | 97 | 8090 | 32.549 | 109.4513 | 34.964 | 0.0625 | 20.6875 | 0 | 42.9901 | 32.9219
9/29/2020 23:17:12.6 | 102.8882 | 1389 | 26 | 2499.0672 | 129.1107 | 83.7092 | 94.6028 | 29.9531 | 31.8367 | 0.04616 | 107.0698 | 11.5228 | 70.1903 | 70.1805 | 63.4181 | 1.0063 | 99.13 | 299.7295 | 238.1168 | 94.9434 | 711.1885 | 1.9606 | 450.2287 | 33.7885 | 49.0749 | 33.8079 | 78.1922 | 12.0043 | 110.4638 | 29.5877 | 8.1342 | 99.6139 | 74.1198 | 24.5 | 30.1961 | 85 | 31 | 0.99788 | 69.4118 | 102 | 7940 | 32.549 | 108.8104 | 35.0525 | 0.0625 | 20.9375 | 0 | 43.0084 | 33.0156
9/29/2020 23:17:13.6 | 102.8884 | 1390 | 26 | 2499.8908 | 129.1532 | 83.7617 | 94.6334 | 29.9446 | 31.8372 | 0.04689 | 107.1047 | 11.5141 | 70.1332 | 70.0075 | 63.4537 | 1.0015 | 99.1289 | 299.0832 | 237.5816 | 94.8279 | 711.3055 | 1.9763 | 449.1674 | 33.8107 | 48.9518 | 33.6429 | 77.9756 | 12.0035 | 110.0145 | 29.515 | 8.1651 | 99.7648 | 74.2619 | 24.5 | 29.4118 | 85 | 31 | 1.0029 | 69.4118 | 102 | 8120 | 32.549 | 108.8104 | 35.08 | 0 | 20.75 | 0 | 42.5629 | 33.0156
9/29/2020 23:17:14.6 | 102.8887 | 1391 | 26 | 2499.1843 | 129.1069 | 83.7964 | 94.6621 | 29.9469 | 31.8329 | 0.04782 | 107.1309 | 11.5199 | 70.1903 | 69.1988 | 63.4933 | 0.99779 | 99.1283 | 299.3642 | 238.0604 | 95.0215 | 711.3555 | 1.9969 | 450.5639 | 33.7891 | 49.0034 | 33.6549 | 77.9262 | 11.9975 | 110.21 | 29.515 | 8.1329 | 99.7984 | 74.1742 | 24.5 | 29.4118 | 85 | 31 | 1.004 | 69.4118 | 98 | 8410 | 32.549 | 109.7717 | 34.9976 | 0 | 20.8125 | 0 | 42.4438 | 33.0156
9/29/2020 23:17:15.6 | 102.889 | 1392 | 26 | 2501.8649 | 129.1639 | 83.8158 | 94.6802 | 29.9432 | 31.8538 | 0.04756 | 107.1135 | 11.5276 | 70.0761 | 70.0674 | 63.5377 | 0.99904 | 99.1294 | 299.1394 | 237.7788 | 94.8888 | 711.3608 | 2.0004 | 449.3349 | 33.8402 | 48.9135 | 33.6617 | 78.1364 | 11.9967 | 110.0431 | 29.3712 | 8.1471 | 99.8068 | 74.131 | 24.5 | 29.8039 | 85 | 31 | 0.9912 | 69.4118 | 102 | 8260 | 32.549 | 108.8104 | 34.9853 | 0 | 20.4375 | 0 | 42.2302 | 33.0156
9/29/2020 23:17:16.6 | 102.8893 | 1393 | 26 | 2500.794 | 129.3003 | 83.8513 | 94.6938 | 29.9496 | 31.8456 | 0.04946 | 107.1047 | 11.5208 | 70.2474 | 69.8825 | 63.5841 | 1.0051 | 99.1306 | 299.8419 | 238.3984 | 94.9855 | 711.5342 | 1.9867 | 449.8377 | 33.8615 | 49.0683 | 33.6753 | 78.1364 | 12.0088 | 109.9882 | 29.6334 | 8.1574 | 99.8068 | 74.2428 | 24.5 | 29.4118 | 85 | 31 | 1.008 | 69.4118 | 101 | 7870 | 32.549 | 108.8104 | 34.9731 | 0 | 19.75 | 0 | 42.2668 | 33.0156
9/29/2020 23:17:17.6 | 102.8896 | 1394 | 26 | 2500.4975 | 129.3709 | 83.8553 | 94.7206 | 29.9621 | 31.8186 | 0.0496 | 107.0611 | 11.5189 | 70.0761 | 70.2535 | 63.6192 | 0.98408 | 99.1294 | 299.0832 | 237.6943 | 94.998 | 711.6262 | 1.9473 | 450.117 | 33.8752 | 49.03 | 33.7416 | 78.1985 | 11.9632 | 110.2112 | 29.5945 | 8.1767 | 99.6558 | 74.2555 | 24.5 | 29.0196 | 85 | 31 | 1.0023 | 69.4118 | 101 | 8120 | 32.549 | 109.4513 | 34.9518 | 0 | 19.8125 | 0 | 42.2882 | 33.0156
9/29/2020 23:17:18.6 | 102.8898 | 1395 | 26 | 2500.1148 | 129.3365 | 83.9074 | 94.766 | 29.9602 | 31.818 | 0.04725 | 107.0436 | 11.5208 | 70.019 | 69.7089 | 63.6128 | 1.0023 | 99.1306 | 298.4369 | 237.2436 | 94.9855 | 711.6315 | 1.9324 | 449.6701 | 33.8618 | 49.0167 | 33.6429 | 78.3339 | 11.9952 | 110.2123 | 29.4761 | 8.1419 | 99.5971 | 74.3609 | 24.5 | 29.4118 | 85 | 31 | 1.0052 | 69.4118 | 102 | 8260 | 32.549 | 109.7717 | 35.0159 | 0 | 19.9375 | 0 | 42.3035 | 33.0156
9/29/2020 23:17:19.6 | 102.8901 | 1396 | 26 | 2499.164 | 129.3248 | 83.9516 | 94.7883 | 29.9646 | 31.8174 | 0.04893 | 107.0349 | 11.5247 | 70.019 | 69.9242 | 63.5944 | 0.99761 | 99.1294 | 299.0551 | 237.4971 | 94.9185 | 711.621 | 1.9422 | 449.2232 | 33.8458 | 49.0484 | 33.7348 | 78.1174 | 11.9975 | 110.2672 | 29.4558 | 8.0839 | 99.6055 | 74.3482 | 24.5 | 29.0196 | 85 | 31 | 0.99825 | 69.4118 | 102 | 8190 | 32.549 | 108.8104 | 34.7717 | 0 | 20.25 | 0 | 42.0074 | 33.0156
9/29/2020 23:17:20.6 | 102.8904 | 1397 | 26 | 2501.3285 | 129.1535 | 83.9516 | 94.8007 | 29.9618 | 31.823 | 0.04953 | 107.0436 | 11.5092 | 70.2188 | 69.8175 | 63.5887 | 0.99868 | 99.1306 | 298.9427 | 237.6098 | 95.1915 | 711.6262 | 1.9595 | 450.8712 | 33.8303 | 48.9784 | 33.6889 | 78.3466 | 11.9997 | 110.1003 | 29.4896 | 8.1419 | 99.6726 | 74.404 | 24.5 | 29.0196 | 85 | 31 | 1.0031 | 69.4118 | 98 | 8430 | 32.549 | 109.7717 | 34.8602 | 0 | 20.375 | 0 | 41.9983 | 33.0156
9/29/2020 23:17:21.6 | 102.8907 | 1398 | 26 | 2499.8729 | 129.3187 | 83.9886 | 94.8292 | 29.9711 | 31.8104 | 0.04863 | 107.0873 | 11.5141 | 70.1047 | 70.0525 | 63.5894 | 1.0357 | 99.1311 | 298.6336 | 237.1591 | 95.0464 | 711.713 | 1.9679 | 447.7708 | 33.8538 | 48.8235 | 33.6956 | 78.2972 | 11.9929 | 110.2689 | 29.4896 | 8.1458 | 99.681 | 74.5589 | 24.5 | 29.4118 | 85 | 31 | 1.001 | 69.8039 | 101 | 8310 | 32.549 | 109.7717 | 34.906 | 0 | 20.25 | 0 | 41.9678 | 33.0156
9/29/2020 23:17:22.6 | 102.8909 | 1399 | 26 | 2499.6819 | 129.0811 | 84.0343 | 94.8575 | 29.9532 | 31.831 | 0.04822 | 107.0873 | 11.5015 | 70.2474 | 70.129 | 63.6003 | 1.0008 | 99.1306 | 298.4369 | 237.3844 | 95.0713 | 711.7537 | 1.9867 | 451.0108 | 33.7927 | 48.9534 | 33.7484 | 78.5694 | 12.027 | 110.3243 | 29.5691 | 8.1264 | 99.7145 | 74.4104 | 24.5 | 29.4118 | 85 | 31 | 0.9995 | 69.4118 | 102 | 8260 | 32.549 | 108.8104 | 34.8511 | 0 | 19.625 | 0 | 42.2394 | 33.0156
9/29/2020 23:17:23.6 | 102.8912 | 1400 | 26 | 2500.4846 | 128.8238 | 84.0491 | 94.8585 | 29.958 | 31.8123 | 0.0497 | 107.0524 | 11.5082 | 70.5043 | 70.2618 | 63.5992 | 1.0049 | 99.1294 | 298.6336 | 237.0183 | 95.0464 | 711.83 | 1.9584 | 451.7929 | 33.7296 | 48.9268 | 33.7416 | 78.1985 | 12.0157 | 110.1551 | 29.647 | 8.1213 | 99.639 | 74.5525 | 24 | 29.4118 | 85 | 31 | 1.0054 | 69.4118 | 97 | 8140 | 32.549 | 109.4513 | 34.9365 | 0 | 19 | 0 | 42.865 | 33.0156
9/29/2020 23:17:24.6 | 102.8915 | 1401 | 26 | 2499.9722 | 128.9859 | 84.0941 | 94.8883 | 29.9753 | 31.8167 | 0.04981 | 107.0262 | 11.5073 | 70.0761 | 69.6872 | 63.6259 | 1.0035 | 99.1294 | 298.5493 | 236.6803 | 95.0885 | 711.8865 | 1.9304 | 447.8266 | 33.7665 | 49.0749 | 33.762 | 78.4883 | 12.0051 | 110.3232 | 29.3255 | 8.138 | 99.421 | 74.4727 | 24.5 | 29.4118 | 85 | 31 | 1.0015 | 69.0196 | 101 | 7990 | 32.549 | 108.49 | 34.8816 | 0 | 19.3125 | 0 | 43.4143 | 33.0156
9/29/2020 23:17:25.6 | 102.8918 | 1402 | 26 | 2500.9663 | 129.1701 | 84.0943 | 94.8934 | 29.9697 | 31.8143 | 0.04979 | 107.0087 | 11.5034 | 70.3045 | 70.1223 | 63.6467 | 1.0126 | 99.1294 | 298.465 | 236.8493 | 95.1494 | 711.83 | 1.926 | 450.8433 | 33.8334 | 48.985 | 33.4251 | 78.5503 | 12.0096 | 110.0711 | 29.6013 | 8.1599 | 99.4126 | 74.5525 | 24 | 29.0196 | 85 | 31 | 1.0004 | 69.4118 | 102 | 8120 | 32.549 | 108.8104 | 34.671 | 0.0625 | 19.5625 | 0 | 43.6401 | 33.0156
9/29/2020 23:17:26.6 | 102.8921 | 1403 | 26 | 2498.3516 | 129.4122 | 84.1631 | 94.9177 | 29.9829 | 31.8119 | 0.04872 | 107.0262 | 11.5044 | 69.9049 | 69.8308 | 63.6701 | 1.0035 | 99.1289 | 297.7905 | 236.3705 | 95.1182 | 711.667 | 1.9391 | 449.6143 | 33.8577 | 48.8486 | 33.6361 | 78.5679 | 11.9975 | 110.3507 | 29.5675 | 8.169 | 99.4377 | 74.602 | 24.5 | 29.4118 | 85 | 31 | 1.0028 | 69.4118 | 102 | 8410 | 32.549 | 109.7717 | 34.7382 | 0 | 20.4375 | 0 | 43.2221 | 33.0156
9/29/2020 23:17:27.6 | 102.8923 | 1404 | 26 | 2499.787 | 129.0354 | 84.1847 | 94.9314 | 29.9626 | 31.8199 | 0.0495 | 107.0262 | 11.5131 | 70.1332 | 70.3331 | 63.6904 | 1.0044 | 99.1317 | 298.8584 | 236.6521 | 95.1791 | 711.713 | 1.942 | 449.1115 | 33.7785 | 48.8102 | 33.6956 | 78.6299 | 11.9899 | 109.9333 | 29.3712 | 8.1561 | 99.5216 | 74.6579 | 24.5 | 29.4118 | 85 | 31 | 1.0004 | 69.4118 | 101 | 8210 | 32.549 | 108.8104 | 34.9396 | 0 | 19.3125 | 0 | 43.5791 | 33.0156
9/29/2020 23:17:28.6 | 102.8926 | 1405 | 26 | 2499.7497 | 129.057 | 84.1619 | 94.9383 | 29.9611 | 31.8012 | 0.05055 | 107.0611 | 11.5112 | 70.1617 | 70.1639 | 63.7159 | 1.0108 | 99.134 | 297.9873 | 236.9901 | 95.0526 | 711.7747 | 1.9223 | 450.0612 | 33.7837 | 48.7786 | 33.7228 | 78.797 | 11.9678 | 109.8515 | 29.1816 | 8.1148 | 99.4964 | 74.7328 | 24 | 29.4118 | 86 | 31 | 1.0002 | 69.8039 | 101 | 7820 | 32.549 | 108.49 | 34.8907 | 0.0625 | 19.0625 | 0 | 43.9179 | 33.0156
9/29/2020 23:17:29.6 | 102.8929 | 1406 | 26 | 2498.6822 | 128.9244 | 84.1961 | 94.963 | 29.9543 | 31.8058 | 0.05217 | 107.0524 | 11.5112 | 70.1903 | 70.2087 | 63.7532 | 1.0053 | 99.13 | 297.2566 | 236.1733 | 95.2821 | 711.805 | 1.9103 | 452.4074 | 33.7345 | 48.9717 | 33.6565 | 78.7843 | 11.9731 | 110.1557 | 29.5353 | 8.1303 | 99.3958 | 74.5716 | 24 | 29.4118 | 85 | 31 | 1.0058 | 69.4118 | 97 | 8090 | 32.549 | 109.4513 | 34.9976 | 0.0625 | 18.75 | 0 | 44.1345 | 33.0156
9/29/2020 23:17:30.6 | 102.8932 | 1407 | 26 | 2501.7018 | 128.8902 | 84.2702 | 94.9883 | 29.9424 | 31.8254 | 0.05242 | 107.0262 | 11.5199 | 70.2474 | 70.2718 | 63.7843 | 1.014 | 99.13 | 298.1278 | 236.117 | 95.2883 | 711.8813 | 1.9025 | 450.2846 | 33.7663 | 48.9784 | 33.7024 | 78.4946 | 11.9891 | 109.8756 | 29.5421 | 8.1432 | 99.3874 | 74.7632 | 24.5 | 29.8039 | 86 | 31 | 1.0023 | 69.4118 | 102 | 8020 | 32.549 | 108.49 | 34.8572 | 0.0625 | 20.5 | 0 | 43.5913 | 33.0156
9/29/2020 23:17:31.6 | 102.8934 | 1408 | 26 | 2501.8924 | 129.2714 | 84.3249 | 95.0243 | 29.9597 | 31.8254 | 0.05225 | 107.0873 | 11.515 | 70.1903 | 69.6252 | 63.8054 | 0.99797 | 99.13 | 297.6781 | 236.3705 | 95.3367 | 711.8352 | 1.9251 | 451.7371 | 33.8716 | 48.9268 | 33.7484 | 78.7906 | 11.9914 | 109.8476 | 29.0699 | 8.1045 | 99.4629 | 74.6579 | 24.5 | 29.4118 | 86 | 31 | 1.0035 | 69.4118 | 102 | 8210 | 32.549 | 108.49 | 34.8663 | 0.1875 | 19.9375 | 0 | 44.0155 | 33.0156
9/29/2020 23:17:32.6 | 102.8937 | 1409 | 26 | 2501.2242 | 129.3708 | 84.3621 | 95.0597 | 29.9652 | 31.8122 | 0.05011 | 107.0524 | 11.515 | 69.9619 | 69.8609 | 63.8207 | 1.0003 | 99.1306 | 297.5657 | 236.2578 | 95.2509 | 711.784 | 1.9353 | 448.497 | 33.8858 | 48.8353 | 33.6821 | 78.7032 | 11.9975 | 110.2403 | 29.554 | 8.1367 | 99.53 | 74.6946 | 24 | 29.4118 | 86 | 31 | 1.0051 | 69.4118 | 102 | 8360 | 32.549 | 109.7717 | 34.8816 | 0.125 | 19.875 | 0 | 44.1406 | 33.0156
9/29/2020 23:17:33.6 | 102.894 | 1410 | 26 | 2498.762 | 129.4547 | 84.3852 | 95.0789 | 29.9662 | 31.7941 | 0.04903 | 107.0785 | 11.5189 | 70.1332 | 69.1567 | 63.8466 | 1.0144 | 99.1323 | 297.3409 | 235.8353 | 95.3601 | 711.8457 | 1.9384 | 449.7539 | 33.8744 | 49.0034 | 33.762 | 78.6666 | 11.9891 | 110.6902 | 29.8821 | 8.1393 | 99.5803 | 74.918 | 24.5 | 29.4118 | 86 | 31 | 0.99702 | 69.8039 | 98 | 8190 | 32.549 | 109.7717 | 34.8785 | 0.1875 | 20.4375 | 0 | 44.0674 | 33.0156
9/29/2020 23:17:34.6 | 102.8943 | 1411 | 26 | 2499.2227 | 129.1477 | 84.4019 | 95.1308 | 29.9754 | 31.797 | 0.04961 | 107.0436 | 11.5189 | 70.0476 | 69.8125 | 63.8796 | 1.0113 | 99.13 | 297.2285 | 235.272 | 95.488 | 711.7025 | 1.9409 | 450.536 | 33.8003 | 48.8818 | 33.5766 | 78.7476 | 11.9929 | 110.772 | 29.6537 | 8.1071 | 99.6977 | 74.8925 | 24.5 | 29.4118 | 86 | 31 | 0.99559 | 69.8039 | 102 | 8290 | 32.549 | 110.0922 | 34.7595 | 0.0625 | 20.5625 | 0 | 43.6035 | 33.0156
9/29/2020 23:17:35.6 | 102.8946 | 1412 | 26 | 2502.2462 | 128.9428 | 84.4224 | 95.1528 | 29.9702 | 31.799 | 0.05043 | 107.0698 | 11.4976 | 69.9049 | 69.8959 | 63.9103 | 1.0015 | 99.13 | 297.5095 | 235.8916 | 95.2883 | 711.759 | 1.9557 | 452.1002 | 33.7875 | 48.9784 | 33.6497 | 78.8893 | 12.0263 | 110.4358 | 29.4896 | 8.12 | 99.6977 | 74.9611 | 24.5 | 29.4118 | 86 | 31 | 0.99684 | 69.4118 | 102 | 8120 | 32.549 | 109.7717 | 34.9274 | 0.125 | 20.4375 | 0 | 42.9047 | 33.0156
9/29/2020 23:17:36.6 | 102.8948 | 1413 | 26 | 2499.5181 | 129.294 | 84.4578 | 95.1522 | 29.9672 | 31.7888 | 0.05113 | 107.0698 | 11.5063 | 69.8478 | 70.2685 | 63.9604 | 0.99868 | 99.1311 | 297.4533 | 235.7508 | 95.421 | 711.7683 | 1.9641 | 450.6198 | 33.8447 | 48.6553 | 33.609 | 78.8272 | 11.9838 | 110.6891 | 29.3712 | 8.1148 | 99.7816 | 74.8734 | 24.5 | 29.4118 | 86 | 31 | 1.001 | 69.4118 | 102 | 8210 | 32.549 | 109.7717 | 34.8114 | 0.1875 | 20.125 | 0 | 43.1976 | 33.0156
9/29/2020 23:17:37.6 | 102.8951 | 1414 | 26 | 2500.2178 | 129.3853 | 84.4785 | 95.186 | 29.9914 | 31.796 | 0.04991 | 107.0349 | 11.5005 | 70.2474 | 70.7068 | 63.9828 | 1.0049 | 99.1306 | 296.9194 | 235.272 | 95.4693 | 711.8708 | 1.9435 | 450.145 | 33.8792 | 49.0683 | 33.6889 | 78.7779 | 11.9883 | 110.6885 | 29.5286 | 8.1483 | 99.7648 | 74.8494 | 24 | 29.4118 | 86 | 31 | 0.99544 | 69.4118 | 98 | 8310 | 32.549 | 109.7717 | 34.9152 | 0 | 20.125 | 0 | 43.0511 | 33.0156
9/29/2020 23:17:38.6 | 102.8954 | 1415 | 26 | 2501.3502 | 129.4751 | 84.4979 | 95.2271 | 29.9845 | 31.7962 | 0.0495 | 107.0436 | 11.5024 | 69.8763 | 69.8892 | 64.0133 | 1.014 | 99.1306 | 297.4533 | 235.5537 | 95.4818 | 711.876 | 1.9223 | 449.1115 | 33.9148 | 48.9784 | 33.6429 | 78.7413 | 11.9594 | 110.5764 | 29.5421 | 8.1754 | 99.7313 | 75.0041 | 24.5 | 29.4118 | 86 | 31 | 1.0005 | 69.4118 | 102 | 8040 | 32.549 | 109.1309 | 34.906 | 0.0625 | 19.75 | 0 | 43.1732 | 33.0156
9/29/2020 23:17:39.6 | 102.8957 | 1416 | 26 | 2499.5158 | 129.4624 | 84.5428 | 95.2311 | 29.9591 | 31.8001 | 0.04859 | 107.0087 | 11.5034 | 69.8763 | 70.1739 | 64.0438 | 0.99263 | 99.1311 | 296.9475 | 235.272 | 95.4334 | 711.8247 | 1.928 | 451.0667 | 33.8841 | 49.1332 | 33.7875 | 78.7906 | 11.9823 | 111.0812 | 29.5945 | 8.2025 | 99.7397 | 74.8925 | 24.5 | 29.4118 | 86 | 31 | 1.0022 | 69.4118 | 98 | 8160 | 32.549 | 110.0922 | 34.7076 | 0.0625 | 19.8125 | 0 | 43.4174 | 33.0156
9/29/2020 23:17:40.6 | 102.8959 | 1417 | 26 | 2501.4557 | 129.277 | 84.5671 | 95.2352 | 29.9586 | 31.7932 | 0.04896 | 107.0174 | 11.5034 | 69.7336 | 69.5951 | 64.0114 | 0.99566 | 99.1294 | 296.8632 | 235.2157 | 95.6269 | 711.7642 | 1.9342 | 451.0388 | 33.8631 | 49.1848 | 33.8674 | 78.8893 | 11.9785 | 110.6874 | 29.5945 | 8.1213 | 99.7732 | 75.1652 | 24.5 | 29.0196 | 86 | 31 | 0.99696 | 69.4118 | 98 | 8260 | 32.549 | 110.0922 | 34.7687 | 0 | 20.5625 | 0 | 42.6117 | 32.9219
9/29/2020 23:17:41.6 | 102.8962 | 1418 | 26 | 2500.0696 | 129.2023 | 84.5952 | 95.2858 | 29.9567 | 31.807 | 0.04997 | 106.9826 | 11.4937 | 69.9049 | 70.0591 | 63.9839 | 0.99708 | 99.134 | 296.9194 | 234.9903 | 95.488 | 711.7077 | 1.9298 | 449.1674 | 33.824 | 49.1398 | 33.7416 | 79.0928 | 11.9792 | 110.86 | 29.5488 | 8.0697 | 99.8319 | 75.0967 | 24.5 | 29.4118 | 86 | 31 | 1.0051 | 69.4118 | 102 | 8160 | 32.549 | 109.1309 | 34.787 | 0 | 20.0625 | 0 | 42.511 | 33.0156
9/29/2020 23:17:42.6 | 102.8965 | 1419 | 26 | 2499.063 | 129.113 | 84.6261 | 95.291 | 29.9462 | 31.8259 | 0.05059 | 106.9738 | 11.5015 | 70.1047 | 70.6358 | 63.9713 | 1.0192 | 99.1306 | 297.6219 | 235.6945 | 95.5598 | 711.5697 | 1.9304 | 449.9494 | 33.7901 | 49.1133 | 33.6685 | 79.0182 | 11.9952 | 110.5764 | 29.4693 | 8.1471 | 99.8571 | 75.0281 | 24.5 | 29.4118 | 86 | 31 | 1.0013 | 69.4118 | 98 | 8260 | 32.549 | 110.0922 | 34.8541 | -0.0625 | 20.6875 | 0 | 42.0563 | 33.0156
9/29/2020 23:17:43.6 | 102.8968 | 1420 | 26 | 2502.5573 | 129.0747 | 84.652 | 95.3105 | 29.9394 | 31.8177 | 0.05155 | 106.9651 | 11.4976 | 70.333 | 69.9709 | 63.9804 | 0.99637 | 99.1311 | 296.8351 | 235.3847 | 95.5239 | 711.6315 | 1.9542 | 450.2287 | 33.826 | 49.3845 | 33.7484 | 79.0309 | 11.9564 | 110.437 | 29.3255 | 8.1677 | 99.8655 | 75.0536 | 24.5 | 29.0196 | 86 | 31 | 0.9973 | 69.4118 | 102 | 8240 | 32.549 | 109.1309 | 34.845 | 0 | 20.25 | 0 | 42.4133 | 33.0156
9/29/2020 23:17:44.6 | 102.8971 | 1421 | 26 | 2500.9314 | 129.3998 | 84.6861 | 95.3224 | 29.9482 | 31.8156 | 0.05385 | 107 | 11.4937 | 70.3045 | 70.0042 | 63.9992 | 0.98995 | 99.1311 | 297.0037 | 235.272 | 95.6331 | 711.7695 | 1.9734 | 448.6646 | 33.894 | 49.2946 | 33.8215 | 79.2408 | 11.9891 | 110.0168 | 29.6013 | 8.1161 | 99.8235 | 75.1222 | 24.5 | 29.0196 | 86 | 31 | 1.0024 | 69.4118 | 102 | 8410 | 32.549 | 108.8104 | 34.8175 | -0.25 | 20.6875 | 0 | 42.0532 | 33.0156
9/29/2020 23:17:45.6 | 102.8973 | 1422 | 26 | 2500.5378 | 129.6217 | 84.7535 | 95.3484 | 29.9583 | 31.7986 | 0.05111 | 107 | 11.4811 | 70.1617 | 69.7741 | 64.0272 | 0.99334 | 99.1306 | 297.2847 | 235.1312 | 95.6269 | 711.529 | 1.9823 | 450.3405 | 33.9432 | 49.1332 | 33.774 | 78.9879 | 11.9937 | 110.1843 | 29.2273 | 8.2076 | 99.79 | 75.1765 | 24.5 | 29.8039 | 86 | 31 | 1.0005 | 69.4118 | 98 | 8190 | 32.549 | 109.7717 | 34.6497 | -0.3125 | 20.1875 | 0 | 42.4103 | 33.0156
9/29/2020 23:17:46.6 | 102.8976 | 1423 | 26 | 2498.466 | 129.4983 | 84.7548 | 95.3718 | 29.9524 | 31.7994 | 0.04996 | 107 | 11.4724 | 70.5043 | 70.2967 | 64.0573 | 1.0094 | 99.1311 | 295.4862 | 234.3425 | 95.6814 | 711.5907 | 1.9816 | 451.5136 | 33.8818 | 49.1398 | 33.7484 | 79.4379 | 11.9807 | 110.6891 | 29.4964 | 8.1883 | 99.8152 | 75.2514 | 24.5 | 29.0196 | 86 | 31 | 0.99797 | 69.4118 | 98 | 8310 | 32.549 | 110.0922 | 34.6558 | -0.25 | 20.25 | 0 | 42.3218 | 32.9219
9/29/2020 23:17:47.6 | 102.8979 | 1424 | 26 | 2500.6973 | 129.2004 | 84.7516 | 95.3832 | 29.9376 | 31.7835 | 0.05242 | 106.9738 | 11.4733 | 70.2759 | 69.8659 | 64.0838 | 0.99459 | 99.1294 | 296.1888 | 234.5678 | 95.5301 | 711.5092 | 1.9865 | 448.3853 | 33.8339 | 49.1332 | 33.6956 | 79.333 | 11.9891 | 110.3232 | 29.8042 | 8.1006 | 99.7648 | 75.1525 | 24.5 | 29.0196 | 86 | 31 | 1.0027 | 69.4118 | 101 | 8190 | 32.549 | 109.7717 | 34.8358 | -0.25 | 18.8125 | 0 | 42.9413 | 32.9219
9/29/2020 23:17:48.6 | 102.8982 | 1425 | 26 | 2499.611 | 129.0103 | 84.7568 | 95.3977 | 29.9408 | 31.8066 | 0.0537 | 106.9476 | 11.4704 | 70.3045 | 69.5968 | 64.1026 | 1.0051 | 99.1311 | 295.4019 | 234.0608 | 95.7236 | 711.504 | 1.9621 | 449.8656 | 33.7658 | 49.2364 | 33.7943 | 79.0372 | 11.9465 | 109.9047 | 29.5945 | 8.0903 | 99.5216 | 75.1956 | 24 | 29.4118 | 86 | 31 | 1.0029 | 69.4118 | 101 | 8260 | 32.549 | 109.7717 | 34.9335 | -0.1875 | 18.625 | 0 | 43.3594 | 33.0156
9/29/2020 23:17:49.6 | 102.8984 | 1426 | 26 | 2498.2971 | 129.0531 | 84.8336 | 95.4263 | 29.96 | 31.8039 | 0.05518 | 106.9215 | 11.4724 | 70.0476 | 70.2403 | 64.0997 | 1.0044 | 99.1289 | 295.3738 | 233.92 | 95.8561 | 711.6012 | 1.9037 | 451.4577 | 33.7651 | 49.0683 | 33.7092 | 79.2217 | 12.0073 | 109.9025 | 29.4761 | 8.0852 | 99.3874 | 75.4124 | 24.5 | 29.0196 | 86 | 31 | 1.0043 | 69.0196 | 101 | 8190 | 32.549 | 108.49 | 34.9182 | -0.1875 | 18.5 | 0 | 44.2352 | 33.0156
9/29/2020 23:17:50.6 | 102.8987 | 1427 | 26 | 2498.613 | 128.9822 | 84.848 | 95.4632 | 29.9566 | 31.7971 | 0.05559 | 106.9302 | 11.4578 | 70.3616 | 69.8375 | 64.0798 | 0.99833 | 99.13 | 296.807 | 234.3143 | 95.9169 | 711.6775 | 1.9065 | 450.3684 | 33.7487 | 49.03 | 33.8079 | 79.1851 | 11.9997 | 109.9876 | 29.6994 | 8.0981 | 99.3371 | 75.2578 | 24 | 29.8039 | 86 | 31 | 0.99706 | 69.4118 | 97 | 8410 | 32.549 | 109.1309 | 34.9823 | -0.3125 | 19.625 | 0 | 44.0277 | 32.9219
9/29/2020 23:17:51.6 | 102.899 | 1428 | 26 | 2502.1457 | 128.976 | 84.852 | 95.4821 | 29.9627 | 31.7902 | 0.05278 | 106.9476 | 11.4714 | 70.2759 | 70.114 | 64.0577 | 0.99655 | 99.1289 | 296.6384 | 234.0045 | 95.747 | 711.7485 | 1.9276 | 448.4132 | 33.7971 | 49.055 | 33.7943 | 79.4062 | 12.0028 | 110.2386 | 29.4626 | 8.0955 | 99.4545 | 75.3933 | 24 | 29.4118 | 86 | 31 | 0.99974 | 69.4118 | 102 | 8310 | 32.549 | 108.49 | 34.9548 | -0.1875 | 20.875 | 0 | 43.2495 | 33.0156
9/29/2020 23:17:52.6 | 102.8993 | 1429 | 26 | 2500.9967 | 129.3333 | 84.8657 | 95.5113 | 29.9518 | 31.7892 | 0.05235 | 106.9389 | 11.4568 | 70.0476 | 69.6202 | 64.0433 | 1.009 | 99.1311 | 295.8797 | 233.9482 | 95.7298 | 711.8195 | 1.9395 | 450.5081 | 33.8714 | 49.0882 | 33.6225 | 79.1915 | 11.9944 | 110.1848 | 29.7061 | 8.0929 | 99.5887 | 75.3806 | 24.5 | 29.4118 | 86 | 31 | 1.0015 | 69.4118 | 102 | 7900 | 32.549 | 108.8104 | 34.8816 | -0.25 | 20.3125 | 0 | 43.7347 | 32.9219
9/29/2020 23:17:53.6 | 102.8996 | 1430 | 26 | 2498.6275 | 129.2163 | 84.9043 | 95.5331 | 29.9406 | 31.8049 | 0.05055 | 106.9651 | 11.4568 | 70.1047 | 69.6771 | 64.0343 | 1.003 | 99.1306 | 295.7391 | 234.2298 | 95.9528 | 711.8813 | 1.9418 | 451.4577 | 33.8095 | 48.9135 | 33.8079 | 79.3203 | 12.0043 | 110.1843 | 29.5286 | 8.0968 | 99.6977 | 75.4555 | 24.5 | 29.4118 | 86 | 31 | 0.99925 | 69.4118 | 102 | 8120 | 32.549 | 109.4513 | 34.8969 | -0.25 | 20.1875 | 0 | 43.6554 | 32.9219
9/29/2020 23:17:54.6 | 102.8998 | 1431 | 26 | 2499.7348 | 128.8328 | 84.9466 | 95.5597 | 29.9249 | 31.7959 | 0.0495 | 107.0087 | 11.4413 | 70.2759 | 69.508 | 64.0296 | 1.0053 | 99.1306 | 295.964 | 233.8637 | 95.8561 | 711.9325 | 1.9291 | 447.8266 | 33.7273 | 49.3779 | 33.8742 | 79.271 | 11.9975 | 110.3804 | 29.3712 | 8.1483 | 99.7564 | 75.3694 | 24.5 | 29.8039 | 86 | 31 | 1.0086 | 69.4118 | 102 | 8020 | 32.549 | 108.8104 | 34.9487 | -0.25 | 21 | 0 | 42.6544 | 33.0156
9/29/2020 23:17:55.6 | 102.9001 | 1432 | 26 | 2499.8951 | 129.0729 | 84.9637 | 95.5862 | 29.955 | 31.7892 | 0.04971 | 107.0087 | 11.4374 | 70.2188 | 69.6587 | 63.9261 | 1.0015 | 99.1317 | 295.0085 | 233.7792 | 95.7532 | 711.9983 | 1.9451 | 449.7539 | 33.791 | 49.01 | 33.7484 | 79.3632 | 12.0096 | 110.4655 | 29.4693 | 8.1316 | 99.9242 | 75.4986 | 24.5 | 29.4118 | 86 | 31 | 1.0032 | 69.4118 | 102 | 8090 | 32.549 | 108.8104 | 34.9121 | -0.125 | 20.875 | 0 | 42.4255 | 33.0156
9/29/2020 23:17:56.6 | 102.9004 | 1433 | 26 | 2499.6588 | 129.0753 | 85.0238 | 95.6048 | 29.9536 | 31.7803 | 0.05006 | 107.0174 | 11.4355 | 70.1332 | 70.0425 | 63.7326 | 1.0053 | 99.1294 | 295.2333 | 233.8074 | 95.8858 | 711.9878 | 1.9513 | 450.7595 | 33.7872 | 48.9968 | 33.7875 | 79.3013 | 11.9906 | 110.2392 | 29.5083 | 8.1702 | 99.941 | 75.6341 | 24.5 | 29.4118 | 86 | 31 | 1.0006 | 69.4118 | 98 | 8380 | 32.549 | 109.7717 | 35.1379 | -0.1875 | 20.375 | 0 | 42.4286 | 33.0156
9/29/2020 23:17:57.6 | 102.9007 | 1434 | 26 | 2499.3614 | 129.1839 | 85.0738 | 95.6346 | 29.9502 | 31.7881 | 0.05043 | 107 | 11.4394 | 70.1903 | 70.3431 | 63.5958 | 1.0014 | 99.1306 | 295.711 | 233.413 | 95.9777 | 712.177 | 1.9515 | 448.3015 | 33.8116 | 48.682 | 33.8215 | 79.395 | 12.021 | 110.4084 | 29.608 | 8.2012 | 99.8319 | 75.6165 | 24.5 | 29.8039 | 86 | 31 | 1.0055 | 69.4118 | 102 | 8260 | 32.549 | 108.8104 | 34.8846 | -0.125 | 19.9375 | 0 | 42.2089 | 33.0156
9/29/2020 23:17:58.6 | 102.9009 | 1435 | 26 | 2500.2726 | 128.9633 | 85.0946 | 95.6767 | 29.9481 | 31.7811 | 0.05445 | 107 | 11.4306 | 70.0761 | 70.0907 | 63.5288 | 0.99031 | 99.1306 | 295.3457 | 233.6102 | 95.8389 | 712.0693 | 1.9491 | 449.1115 | 33.7662 | 48.6886 | 33.7875 | 79.4506 | 12.002 | 110.0442 | 29.5099 | 8.1664 | 99.8403 | 75.4858 | 24.5 | 29.4118 | 86 | 31 | 1.0022 | 69.4118 | 101 | 7870 | 32.549 | 108.8104 | 34.8633 | -0.1875 | 20.3125 | 0 | 42.1539 | 33.0156
9/29/2020 23:17:59.6 | 102.9012 | 1436 | 26 | 2499.9548 | 128.9308 | 85.0781 | 95.7013 | 29.9563 | 31.7817 | 0.05522 | 106.9738 | 11.4394 | 70.1332 | 69.6286 | 63.5074 | 0.99655 | 99.1323 | 295.8515 | 233.8637 | 96.104 | 712.0745 | 1.9322 | 451.6812 | 33.7534 | 48.8169 | 33.7943 | 79.573 | 11.9944 | 109.9619 | 29.6402 | 8.1535 | 99.7816 | 75.591 | 24.5 | 29.4118 | 86 | 31 | 1.001 | 69.4118 | 98 | 8120 | 32.549 | 109.7717 | 34.9091 | -0.125 | 20 | 0 | 41.9464 | 32.9219
9/29/2020 23:18:00.6 | 102.9015 | 1437 | 26 | 2501.1287 | 129.0307 | 85.0571 | 95.7166 | 29.9466 | 31.7931 | 0.05378 | 106.9564 | 11.4374 | 69.9905 | 69.4677 | 63.5302 | 0.99993 | 99.1311 | 295.4581 | 233.4412 | 95.9653 | 712.1863 | 1.9194 | 449.7539 | 33.7954 | 49.03 | 33.8335 | 79.4316 | 11.9754 | 110.2409 | 29.4896 | 8.129 | 99.681 | 75.6278 | 24.5 | 29.4118 | 86 | 31 | 1.0011 | 69.4118 | 102 | 7970 | 32.549 | 108.8104 | 34.8938 | -0.0625 | 19.3125 | 0 | 42.3157 | 33.0156
9/29/2020 23:18:01.6 | 102.9018 | 1438 | 26 | 2500.7978 | 129.1635 | 85.1278 | 95.7286 | 29.9383 | 31.793 | 0.05303 | 106.9476 | 11.4229 | 70.1332 | 70.2004 | 63.5891 | 0.99833 | 99.1311 | 295.2052 | 233.0187 | 95.8016 | 712.1718 | 1.9194 | 448.888 | 33.8257 | 49.01 | 33.8674 | 79.5604 | 11.9724 | 110.0168 | 29.4693 | 8.0981 | 99.6642 | 75.709 | 24.5 | 29.0196 | 86 | 31 | 1.0004 | 69.4118 | 102 | 8120 | 32.549 | 108.8104 | 34.8907 | -0.125 | 19.625 | 0 | 42.4896 | 32.9219
9/29/2020 23:18:02.6 | 102.9021 | 1439 | 26 | 2499.5972 | 129.2376 | 85.163 | 95.7468 | 29.9407 | 31.7844 | 0.05217 | 106.9476 | 11.4083 | 69.7907 | 70.4424 | 63.6552 | 1.0092 | 99.13 | 295.0647 | 233.3285 | 95.9528 | 712.2125 | 1.924 | 451.0388 | 33.8289 | 49.0683 | 33.8674 | 79.5667 | 12.0096 | 110.3518 | 29.581 | 8.1664 | 99.6474 | 75.709 | 24 | 29.0196 | 86 | 31 | 0.99815 | 69.4118 | 98 | 8410 | 32.549 | 109.4513 | 34.9365 | -0.125 | 19.9375 | 0 | 42.4866 | 32.9219
9/29/2020 23:18:03.6 | 102.9023 | 1440 | 26 | 2500.649 | 129.0593 | 85.209 | 95.7587 | 29.9469 | 31.7755 | 0.05396 | 106.9302 | 11.4035 | 69.9905 | 70.1639 | 63.7073 | 1.0076 | 99.1317 | 295.0366 | 233.1314 | 95.959 | 712.1915 | 1.9371 | 449.9215 | 33.7964 | 48.9717 | 33.7875 | 79.7701 | 11.9709 | 110.0454 | 29.4304 | 8.169 | 99.6558 | 75.9305 | 24.5 | 29.0196 | 86 | 31 | 1.0025 | 69.4118 | 102 | 8290 | 32.549 | 108.8104 | 34.8877 | -0.125 | 19.375 | 0 | 42.7765 | 33.0156
9/29/2020 23:18:04.6 | 102.9026 | 1441 | 26 | 2498.3675 | 129.1267 | 85.1894 | 95.7909 | 29.9238 | 31.7799 | 0.05473 | 106.9564 | 11.4083 | 70.2759 | 70.8896 | 63.7661 | 1.0094 | 99.1289 | 294.2779 | 232.9905 | 96.0557 | 712.2428 | 1.9446 | 451.4019 | 33.7832 | 49.0233 | 33.8011 | 79.7701 | 11.9754 | 110.2106 | 29.5353 | 8.1277 | 99.6222 | 75.7951 | 24.5 | 29.0196 | 86 | 31 | 1.0012 | 69.4118 | 101 | 7900 | 32.549 | 108.49 | 34.8663 | -0.3125 | 19.5625 | 0 | 42.9993 | 32.9219
9/29/2020 23:18:05.6 | 102.9029 | 1442 | 26 | 2494.6783 | 128.331 | 85.2196 | 95.8145 | 29.9222 | 31.7865 | 0.05821 | 106.9215 | 11.4142 | 70.1332 | 69.6604 | 63.8007 | 1.0058 | 99.1277 | 294.7837 | 232.2864 | 96.1586 | 712.2428 | 1.8937 | 449.7539 | 33.5254 | 49.0816 | 33.8011 | 79.7272 | 12.0028 | 110.7697 | 29.5945 | 8.0413 | 99.1861 | 75.7951 | 24.5 | 28.6274 | 86 | 31 | 0.99959 | 68.2353 | 96 | 8040 | 32.549 | 109.4513 | 35.3241 | -0.25 | 18.625 | 0 | 43.8873 | 32.9219
9/29/2020 23:18:06.6 | 102.9032 | 1443 | 26 | 2495.976 | 127.3842 | 85.284 | 95.8417 | 29.9223 | 31.7797 | 0.06165 | 106.7993 | 11.4142 | 70.2474 | 70.0475 | 63.8263 | 0.99156 | 99.1311 | 295.1771 | 233.0187 | 96.0744 | 712.0443 | 1.8472 | 449.4467 | 33.2954 | 48.9917 | 33.8079 | 79.6906 | 12.0164 | 110.8011 | 29.608 | 8.0349 | 98.8842 | 75.9002 | 24.5 | 28.6274 | 86 | 31 | 0.99995 | 68.2353 | 101 | 7870 | 32.549 | 109.1309 | 35.0128 | -0.25 | 20.625 | 0 | 42.1906 | 32.9219
9/29/2020 23:18:07.6 | 102.9034 | 1444 | 26 | 2495.3745 | 127.0703 | 85.3024 | 95.8547 | 29.9372 | 31.7628 | 0.06302 | 106.7557 | 11.4171 | 70.1617 | 70.3298 | 63.8658 | 0.99156 | 99.1277 | 294.1374 | 231.9766 | 96.1696 | 711.83 | 1.8124 | 450.8433 | 33.2054 | 49.0933 | 33.6889 | 79.5413 | 12.0134 | 110.3775 | 29.6589 | 8.0117 | 98.6158 | 75.8875 | 24.5 | 28.2353 | 87 | 31 | 1.0018 | 68.2353 | 100 | 8020 | 32.549 | 109.1309 | 34.9335 | -0.25 | 18.0625 | 0 | 44.4489 | 32.9219
9/29/2020 23:18:08.6 | 102.9037 | 1445 | 26 | 2495.7634 | 126.8989 | 85.346 | 95.8645 | 29.9166 | 31.7692 | 0.06176 | 106.6858 | 11.4171 | 70.0761 | 70.2535 | 63.9098 | 1.0006 | 99.1294 | 294.025 | 232.1737 | 96.2552 | 711.759 | 1.7836 | 450.3405 | 33.1657 | 48.9784 | 33.7552 | 79.7272 | 11.9686 | 110.7994 | 29.5945 | 8.0156 | 98.5151 | 75.9496 | 24.5 | 28.6274 | 87 | 31 | 0.99818 | 68.6274 | 100 | 8210 | 32.549 | 108.49 | 34.848 | -0.25 | 21.1875 | 0 | 42.5079 | 32.9219
9/29/2020 23:18:09.6 | 102.904 | 1446 | 26 | 2500.2856 | 126.7558 | 85.3449 | 95.8834 | 29.9218 | 31.7709 | 0.05835 | 106.712 | 11.4035 | 70.1903 | 69.8842 | 63.9558 | 0.9969 | 99.13 | 293.5191 | 232.1737 | 96.0011 | 711.6722 | 1.8099 | 452.4074 | 33.1884 | 48.9651 | 33.8539 | 79.7145 | 12.0066 | 110.6319 | 29.1089 | 8.0375 | 98.6493 | 75.8939 | 24.5 | 28.6274 | 87 | 31 | 1.0002 | 68.6274 | 97 | 8070 | 32.549 | 110.0922 | 34.8694 | -0.25 | 20 | 0 | 42.7338 | 32.9219
9/29/2020 23:18:10.6 | 102.9043 | 1447 | 26 | 2501.0994 | 127.1649 | 85.3488 | 95.9135 | 29.9142 | 31.7803 | 0.05994 | 106.7469 | 11.3948 | 69.9905 | 70.3083 | 64.0011 | 0.9782 | 99.126 | 294.5308 | 232.1455 | 96.57 | 711.5802 | 1.8159 | 449.3629 | 33.3063 | 48.9534 | 33.7875 | 80.1466 | 11.9952 | 110.5439 | 29.8313 | 8.0658 | 98.6158 | 75.98 | 24.5 | 28.6274 | 87 | 31 | 1.0014 | 68.2353 | 96 | 8160 | 32.549 | 109.7717 | 34.8053 | -0.25 | 19.75 | 0 | 42.9932 | 32.9219
9/29/2020 23:18:11.6 | 102.9046 | 1448 | 26 | 2496.2555 | 127.236 | 85.4091 | 95.9234 | 29.9168 | 31.7591 | 0.0605 | 106.7644 | 11.4074 | 70.1903 | 70.0974 | 64.0655 | 0.99993 | 99.1289 | 293.9969 | 231.7512 | 96.4002 | 711.4225 | 1.8186 | 449.726 | 33.2604 | 49.0816 | 33.7416 | 79.9735 | 11.9754 | 110.2666 | 29.5945 | 7.9859 | 98.5319 | 75.9369 | 24.5 | 28.6274 | 87 | 31 | 0.99812 | 68.2353 | 101 | 8160 | 32.549 | 109.1309 | 34.7656 | -0.25 | 19.8125 | 0 | 43.28 | 32.9219
9/29/2020 23:18:12.6 | 102.9048 | 1449 | 26 | 2499.0991 | 126.7936 | 85.4629 | 95.9554 | 29.9222 | 31.7519 | 0.0638 | 106.808 | 11.4074 | 70.3045 | 70.0159 | 64.1136 | 1.0099 | 99.13 | 293.6315 | 231.5541 | 96.1523 | 711.3055 | 1.8062 | 449.5863 | 33.1825 | 49.0749 | 33.8011 | 79.9671 | 12.0005 | 109.6515 | 29.378 | 7.9369 | 98.4061 | 75.9433 | 24.5 | 28.2353 | 87 | 31 | 0.99962 | 68.2353 | 96 | 8190 | 32.549 | 109.4513 | 34.7931 | -0.25 | 18.4375 | 0 | 43.7897 | 32.9219
9/29/2020 23:18:13.6 | 102.9051 | 1450 | 26 | 2500.689 | 126.888 | 85.4783 | 95.9834 | 29.9151 | 31.7671 | 0.063 | 106.808 | 11.4035 | 70.1617 | 70.3779 | 64.165 | 1.003 | 99.13 | 293.7158 | 231.5822 | 96.2131 | 711.341 | 1.8037 | 451.1226 | 33.2283 | 49.0882 | 33.8998 | 79.9306 | 11.9959 | 110.0156 | 29.4964 | 8.0182 | 98.3054 | 76.0851 | 24.5 | 29.0196 | 87 | 31 | 1.0008 | 68.6274 | 97 | 8410 | 32.549 | 109.1309 | 34.6344 | -0.1875 | 20.25 | 0 | 43.1305 | 32.9219
9/29/2020 23:18:14.6 | 102.9054 | 1451 | 26 | 2498.1437 | 126.9873 | 85.5243 | 95.992 | 29.9249 | 31.7686 | 0.06265 | 106.8865 | 11.4006 | 70.1047 | 70.1739 | 64.214 | 0.99708 | 99.1311 | 293.8283 | 231.8639 | 96.2911 | 711.203 | 1.835 | 450.0612 | 33.2205 | 49.0683 | 33.8267 | 79.813 | 12.0028 | 110.0728 | 29.4761 | 8.0981 | 98.5067 | 76.1154 | 24.5 | 29.0196 | 87 | 31 | 1.004 | 68.6274 | 101 | 7990 | 32.549 | 108.49 | 34.6985 | -0.1875 | 20.875 | 0 | 42.7948 | 32.9219
9/29/2020 23:18:15.6 | 102.9057 | 1452 | 26 | 2501.1157 | 126.9242 | 85.5495 | 95.9904 | 29.9058 | 31.7695 | 0.06131 | 106.9302 | 11.4161 | 70.1903 | 70.2054 | 64.2663 | 1.0094 | 99.1311 | 293.9407 | 231.6386 | 96.2973 | 711.433 | 1.8492 | 449.6701 | 33.2435 | 49.0233 | 33.8079 | 79.8686 | 12.0035 | 110.0728 | 29.6926 | 8.1071 | 98.7164 | 76.1472 | 24.5 | 28.6274 | 87 | 31 | 1.0014 | 68.2353 | 97 | 8090 | 32.549 | 109.4513 | 34.7504 | -0.1875 | 21.375 | 0 | 42.0685 | 32.9219
9/29/2020 23:18:16.6 | 102.9059 | 1453 | 26 | 2498.7212 | 127.0641 | 85.571 | 96.02 | 29.9081 | 31.7478 | 0.05985 | 106.9826 | 11.4074 | 70.3045 | 70.227 | 64.3261 | 1.0047 | 99.13 | 293.9407 | 231.3287 | 96.2131 | 711.5907 | 1.8545 | 451.0946 | 33.2483 | 48.8818 | 33.8011 | 79.7828 | 12.0028 | 110.0156 | 29.7586 | 8.0426 | 98.8674 | 76.3384 | 24.5 | 29.0196 | 87 | 31 | 1.0004 | 68.2353 | 96 | 8160 | 32.549 | 109.4513 | 34.787 | -0.25 | 20.625 | 0 | 42.1478 | 32.9219
9/29/2020 23:18:17.6 | 102.9062 | 1454 | 26 | 2502.1123 | 126.9457 | 85.5767 | 96.0659 | 29.9118 | 31.7447 | 0.06098 | 106.9826 | 11.3996 | 70.6185 | 70.1373 | 64.3862 | 0.99975 | 99.1272 | 292.6761 | 231.7512 | 96.2131 | 711.7182 | 1.8361 | 450.927 | 33.2624 | 48.9334 | 33.7552 | 79.9306 | 11.9899 | 109.9288 | 29.2865 | 8.0014 | 98.7583 | 76.2459 | 24.5 | 28.6274 | 87 | 31 | 0.9987 | 68.6274 | 101 | 8140 | 32.549 | 108.8104 | 34.7534 | -0.25 | 19.3125 | 0 | 42.7795 | 32.9219
9/29/2020 23:18:18.6 | 102.9065 | 1455 | 26 | 2497.6767 | 127.0292 | 85.6415 | 96.0936 | 29.8843 | 31.7627 | 0.06147 | 106.9738 | 11.3909 | 70.333 | 70.0841 | 64.4418 | 1.011 | 99.1283 | 293.1538 | 231.0752 | 96.2973 | 711.7642 | 1.7975 | 450.117 | 33.2253 | 49.0749 | 34.0256 | 79.8686 | 12.0111 | 110.126 | 29.5877 | 8.0323 | 98.5738 | 76.3511 | 24.5 | 28.6274 | 87 | 31 | 0.99745 | 68.6274 | 97 | 8240 | 32.549 | 109.4513 | 34.6344 | -0.3125 | 20 | 0 | 42.4072 | 32.8281
9/29/2020 23:18:19.6 | 102.9068 | 1456 | 26 | 2497.6791 | 126.6873 | 85.6396 | 96.1068 | 29.8984 | 31.767 | 0.06057 | 107.0262 | 11.3831 | 70.0761 | 70.0841 | 64.5149 | 1.0049 | 99.1311 | 292.7604 | 231.3569 | 96.3939 | 711.7182 | 1.7672 | 449.3629 | 33.1359 | 49.0233 | 33.8606 | 80.0656 | 12.0058 | 110.2129 | 29.5353 | 8.0426 | 98.3809 | 76.3447 | 24.5 | 28.2353 | 87 | 31 | 1.0048 | 68.2353 | 96 | 8310 | 32.549 | 109.4513 | 34.7351 | -0.25 | 17.9375 | 0 | 43.9484 | 32.9219
9/29/2020 23:18:20.6 | 102.9071 | 1457 | 26 | 2498.8491 | 126.2967 | 85.6572 | 96.1202 | 29.8871 | 31.7637 | 0.05921 | 106.8691 | 11.387 | 70.2474 | 70.0109 | 64.5903 | 0.98871 | 99.1283 | 293.0133 | 230.9344 | 96.5934 | 711.7025 | 1.7648 | 450.7315 | 33.0492 | 48.9784 | 33.7348 | 80.072 | 11.9883 | 110.7703 | 29.8042 | 8.0272 | 98.2383 | 76.2269 | 24.5 | 28.2353 | 87 | 31 | 1.0024 | 68.2353 | 100 | 7900 | 32.549 | 109.1309 | 34.6741 | -0.3125 | 19.125 | 0 | 44.2322 | 32.9219
9/29/2020 23:18:21.6 | 102.9073 | 1458 | 26 | 2499.3288 | 126.3541 | 85.6532 | 96.1297 | 29.8769 | 31.7553 | 0.05904 | 106.8953 | 11.3889 | 70.0761 | 70.3298 | 64.652 | 0.98194 | 99.1317 | 293.5472 | 230.9344 | 96.5154 | 711.7642 | 1.7896 | 450.145 | 33.0705 | 48.9983 | 33.7092 | 79.9925 | 11.983 | 110.8017 | 29.6148 | 8.0504 | 98.3641 | 76.4498 | 24.5 | 28.6274 | 87 | 31 | 0.99901 | 68.2353 | 97 | 8260 | 32.549 | 110.0922 | 34.6832 | -0.1875 | 21.375 | 0 | 42.9291 | 32.9219
9/29/2020 23:18:22.6 | 102.9076 | 1459 | 26 | 2501.4944 | 126.6557 | 85.6851 | 96.1559 | 29.8926 | 31.7384 | 0.05904 | 106.9302 | 11.4025 | 69.9049 | 70.3961 | 64.7023 | 1.004 | 99.1294 | 293.5472 | 231.1316 | 96.3394 | 711.759 | 1.8197 | 449.307 | 33.1782 | 48.9651 | 33.8079 | 79.8623 | 12.0013 | 111.0235 | 29.4236 | 8.0646 | 98.708 | 76.3447 | 24.5 | 28.6274 | 87 | 31 | 1.001 | 68.2353 | 97 | 8140 | 32.549 | 110.0922 | 34.7168 | -0.1875 | 20.8125 | 0 | 42.8528 | 32.9219
9/29/2020 23:18:23.6 | 102.9079 | 1460 | 26 | 2501.0588 | 126.6786 | 85.6957 | 96.1869 | 29.8872 | 31.7675 | 0.05932 | 106.9564 | 11.4142 | 70.2759 | 70.0009 | 64.7569 | 1.0023 | 99.1283 | 292.8447 | 230.8217 | 96.3456 | 711.8813 | 1.8319 | 452.0722 | 33.1784 | 49.0749 | 33.8079 | 79.9179 | 12.0248 | 110.3781 | 29.5353 | 8.0233 | 98.8171 | 76.4434 | 24.5 | 28.6274 | 87 | 31 | 1.0002 | 68.6274 | 101 | 8090 | 32.549 | 109.4513 | 34.7107 | -0.1875 | 20.5625 | 0 | 43.0206 | 32.9219
9/29/2020 23:18:24.6 | 102.9082 | 1461 | 26 | 2500.0772 | 126.8884 | 85.6793 | 96.2034 | 29.8842 | 31.7731 | 0.05856 | 106.9476 | 11.4122 | 70.0761 | 70.5797 | 64.8182 | 0.98906 | 99.1294 | 292.9571 | 230.7091 | 96.4906 | 711.8457 | 1.831 | 451.5695 | 33.2203 | 49.2813 | 33.8674 | 80.0164 | 11.9891 | 110.7994 | 29.4829 | 7.9937 | 98.8171 | 76.4004 | 24.5 | 28.2353 | 87 | 31 | 0.99681 | 68.6274 | 97 | 8260 | 32.549 | 110.0922 | 34.6802 | -0.25 | 20.625 | 0 | 42.627 | 32.9219
9/29/2020 23:18:25.6 | 102.9084 | 1462 | 26 | 2502.3393 | 126.5856 | 85.7184 | 96.2285 | 29.9199 | 31.7622 | 0.05735 | 106.9215 | 11.4151 | 69.9619 | 69.9476 | 64.8818 | 1.0144 | 99.1306 | 293.9969 | 230.8781 | 96.3815 | 711.713 | 1.8113 | 448.497 | 33.171 | 49.1133 | 33.9066 | 79.9545 | 11.9709 | 110.5204 | 29.5218 | 8.0362 | 98.7919 | 76.4371 | 24.5 | 28.6274 | 87 | 31 | 1.0007 | 68.6274 | 97 | 8140 | 32.549 | 110.0922 | 35.0311 | -0.0625 | 20.1875 | 0 | 42.2699 | 32.9219
9/29/2020 23:18:26.6 | 102.9087 | 1463 | 26 | 2500.0487 | 126.8744 | 85.71 | 96.2392 | 29.8962 | 31.7623 | 0.05614 | 106.9826 | 11.4132 | 70.1047 | 69.4795 | 64.9366 | 1.0021 | 99.13 | 293.4629 | 230.9062 | 96.4906 | 711.4685 | 1.7962 | 450.7315 | 33.2163 | 49.2813 | 33.9593 | 79.9179 | 11.9899 | 110.856 | 29.5877 | 8.0439 | 98.7164 | 76.4371 | 24.5 | 28.6274 | 87 | 31 | 1.0024 | 68.6274 | 100 | 7850 | 32.549 | 109.1309 | 34.6771 | -0.0625 | 20.25 | 0 | 42.4805 | 32.9219
9/29/2020 23:18:27.6 | 102.909 | 1464 | 26 | 2499.0478 | 126.8018 | 85.7291 | 96.2486 | 29.893 | 31.7571 | 0.05616 | 106.9476 | 11.4287 | 69.8763 | 70.2071 | 64.9719 | 1.0019 | 99.1277 | 292.5075 | 230.5683 | 96.4547 | 711.3712 | 1.7993 | 450.4801 | 33.184 | 49.2946 | 33.7808 | 79.9306 | 11.9807 | 110.8257 | 29.6537 | 8.022 | 98.6577 | 76.4674 | 24.5 | 28.2353 | 87 | 31 | 0.99928 | 68.6274 | 97 | 8160 | 32.549 | 110.0922 | 34.7137 | -0.125 | 20.25 | 0 | 42.4286 | 32.9219
9/29/2020 23:18:28.6 | 102.9093 | 1465 | 26 | 2499.9995 | 126.7382 | 85.7515 | 96.2486 | 29.91 | 31.7615 | 0.0556 | 106.8865 | 11.4277 | 70.3045 | 70.3547 | 65.0221 | 1.003 | 99.1272 | 292.5075 | 230.5401 | 96.4781 | 711.3922 | 1.7854 | 449.7539 | 33.18 | 49.268 | 33.9134 | 79.7082 | 12.0073 | 110.7691 | 29.5218 | 8.0053 | 98.6493 | 76.3941 | 24.5 | 28.6274 | 87 | 31 | 0.99944 | 68.2353 | 96 | 8140 | 32.549 | 110.0922 | 34.6008 | -0.125 | 19.6875 | 0 | 42.3096 | 32.9219
9/29/2020 23:18:29.6 | 102.9096 | 1466 | 26 | 2500.1683 | 126.7928 | 85.7142 | 96.2861 | 29.9098 | 31.7582 | 0.05283 | 106.8953 | 11.4103 | 70.0476 | 69.9109 | 65.083 | 1.0015 | 99.13 | 292.2827 | 229.9204 | 96.5809 | 711.316 | 1.7626 | 451.9605 | 33.1965 | 49.2231 | 33.9201 | 79.8623 | 11.9982 | 110.6039 | 29.5286 | 8.0388 | 98.599 | 76.5979 | 24.5 | 28.6274 | 87 | 31 | 0.99693 | 68.6274 | 101 | 8120 | 32.549 | 109.4513 | 34.7259 | -0.1875 | 19.8125 | 0 | 42.5598 | 32.9219
9/29/2020 23:18:30.6 | 102.9098 | 1467 | 26 | 2498.2512 | 126.9663 | 85.6688 | 96.3148 | 29.9129 | 31.7619 | 0.05396 | 106.9564 | 11.4239 | 69.7336 | 70.0641 | 65.1252 | 1.0165 | 99.1283 | 291.9174 | 229.9768 | 96.5872 | 711.3357 | 1.736 | 451.5136 | 33.2164 | 49.2297 | 33.893 | 79.8686 | 12.0142 | 110.7422 | 29.4304 | 7.9859 | 98.5738 | 76.3256 | 24.5 | 28.2353 | 87 | 31 | 0.99898 | 68.2353 | 96 | 8260 | 32.549 | 109.7717 | 34.7321 | -0.1875 | 20 | 0 | 42.218 | 32.9219
9/29/2020 23:18:31.6 | 102.9101 | 1468 | 26 | 2500.9133 | 126.805 | 85.6925 | 96.3472 | 29.9017 | 31.7575 | 0.0516 | 106.9651 | 11.4355 | 69.7621 | 69.8191 | 65.1607 | 0.99833 | 99.1294 | 292.8166 | 230.0613 | 96.6183 | 711.2752 | 1.7369 | 449.5025 | 33.2096 | 49.3145 | 33.9201 | 80.1466 | 11.9997 | 110.9395 | 29.7264 | 8.0246 | 98.5571 | 76.5485 | 24.5 | 29.0196 | 87 | 31 | 1.0027 | 68.2353 | 96 | 8140 | 32.549 | 110.0922 | 34.7259 | -0.1875 | 18.875 | 0 | 42.749 | 32.9219
9/29/2020 23:18:32.6 | 102.9104 | 1469 | 26 | 2500.9803 | 126.8708 | 85.6941 | 96.372 | 29.8861 | 31.7547 | 0.05136 | 106.9913 | 11.4433 | 70.1332 | 69.5968 | 65.196 | 1.003 | 99.1289 | 293.1257 | 230.1457 | 96.5934 | 711.1937 | 1.7218 | 450.145 | 33.2277 | 49.288 | 33.8674 | 79.8257 | 11.9807 | 110.7708 | 29.5945 | 8.0478 | 98.4732 | 76.5979 | 24.5 | 28.6274 | 87 | 31 | 1.0004 | 68.2353 | 100 | 7900 | 32.549 | 109.1309 | 34.7656 | -0.1875 | 19.4375 | 0 | 42.8009 | 32.9219
9/29/2020 23:18:33.6 | 102.9107 | 1470 | 26 | 2501.9098 | 126.6837 | 85.669 | 96.4073 | 29.9022 | 31.7559 | 0.0498 | 106.9738 | 11.4665 | 70.2759 | 69.518 | 65.2158 | 1.0122 | 99.13 | 291.9736 | 230.3148 | 96.5934 | 711.0505 | 1.7171 | 450.1729 | 33.191 | 49.3396 | 33.8403 | 79.6779 | 12.0028 | 110.772 | 29.647 | 8.0375 | 98.448 | 76.6218 | 24.5 | 28.6274 | 87 | 31 | 0.99828 | 68.2353 | 96 | 8160 | 32.549 | 110.0922 | 34.6985 | -0.25 | 19.25 | 0 | 43.4875 | 32.9219
9/29/2020 23:18:34.6 | 102.9109 | 1471 | 26 | 2501.867 | 126.7612 | 85.6209 | 96.4065 | 29.8911 | 31.7674 | 0.04896 | 106.9826 | 11.4617 | 70.019 | 69.3687 | 65.2514 | 1.0051 | 99.1266 | 292.1422 | 229.6388 | 96.7803 | 711.1017 | 1.7116 | 449.4467 | 33.2108 | 49.3845 | 33.8011 | 79.8686 | 11.9967 | 110.7125 | 29.4829 | 8.0027 | 98.448 | 76.3384 | 24.5 | 28.6274 | 87 | 31 | 0.99712 | 68.6274 | 96 | 8160 | 32.549 | 110.0922 | 34.8724 | -0.25 | 19.6875 | 0 | 43.5028 | 32.9219
9/29/2020 23:18:35.6 | 102.9112 | 1472 | 26 | 2501.8017 | 126.9832 | 85.5931 | 96.419 | 29.8772 | 31.7664 | 0.0475 | 106.9651 | 11.4704 | 70.2759 | 69.7406 | 65.1795 | 1.0079 | 99.1277 | 292.9852 | 230.0894 | 96.6355 | 711.0255 | 1.7163 | 452.3236 | 33.2681 | 49.3845 | 33.9134 | 79.6716 | 11.9815 | 110.7697 | 29.5353 | 8.0581 | 98.4312 | 76.5915 | 24.5 | 28.6274 | 87 | 31 | 0.99883 | 68.6274 | 101 | 8090 | 32.549 | 109.4513 | 34.7076 | -0.25 | 19.9375 | 0 | 43.2098 | 32.9219
9/29/2020 23:18:36.6 | 102.9115 | 1473 | 26 | 2500.7265 | 126.9336 | 85.5857 | 96.4517 | 29.8879 | 31.7615 | 0.04714 | 106.9476 | 11.4714 | 69.6765 | 69.7774 | 64.9817 | 1.0101 | 99.1311 | 292.0579 | 229.7796 | 96.7569 | 710.8468 | 1.7211 | 450.4522 | 33.2408 | 49.3595 | 33.8403 | 79.8448 | 12.002 | 110.9412 | 29.405 | 8.0246 | 98.4229 | 76.5725 | 24.5 | 28.2353 | 87 | 31 | 0.99675 | 68.2353 | 96 | 8240 | 32.549 | 110.0922 | 34.6985 | -0.25 | 19.75 | 0 | 43.1244 | 32.9219
9/29/2020 23:18:37.6 | 102.9118 | 1474 | 26 | 2497.4865 | 126.815 | 85.623 | 96.471 | 29.8915 | 31.7591 | 0.04926 | 106.9476 | 11.4782 | 69.8478 | 69.5867 | 64.7784 | 1.0124 | 99.1289 | 290.7652 | 228.8783 | 96.8052 | 711.036 | 1.7089 | 449.1115 | 33.1667 | 49.4111 | 33.8215 | 80.0418 | 11.9815 | 110.6588 | 29.4575 | 7.9962 | 98.3977 | 76.5549 | 24.5 | 28.6274 | 87 | 31 | 0.99831 | 68.2353 | 96 | 8360 | 32.549 | 110.0922 | 34.8053 | -0.25 | 18.9375 | 0 | 43.573 | 32.9219
9/29/2020 23:18:38.6 | 102.9121 | 1475 | 26 | 2499.2071 | 126.6131 | 85.6008 | 96.4755 | 29.8767 | 31.7576 | 0.04859 | 106.9476 | 11.483 | 69.705 | 70.1755 | 64.6191 | 1.011 | 99.1277 | 291.2148 | 229.4979 | 96.7866 | 711.0005 | 1.6638 | 450.6198 | 33.1367 | 49.288 | 34.0391 | 79.6287 | 11.9906 | 111.0218 | 29.5421 | 8.0774 | 98.2887 | 76.6106 | 24.5 | 28.2353 | 87 | 31 | 1.0034 | 68.2353 | 100 | 7850 | 32.549 | 109.4513 | 34.6832 | -0.1875 | 19.375 | 0 | 44.2963 | 32.9219
9/29/2020 23:18:39.6 | 102.9123 | 1476 | 26 | 2500.1608 | 126.6212 | 85.6208 | 96.5092 | 29.8822 | 31.7645 | 0.0481 | 106.9476 | 11.4888 | 70.1903 | 69.58 | 64.5104 | 1.0058 | 99.1283 | 291.8893 | 229.5543 | 96.732 | 710.9795 | 1.6795 | 450.5639 | 33.1515 | 49.3845 | 33.8011 | 79.4252 | 11.9693 | 110.9944 | 29.6926 | 8.0529 | 98.3893 | 76.5852 | 24.5 | 28.2353 | 87 | 31 | 1.0003 | 68.6274 | 96 | 8210 | 32.549 | 110.4202 | 34.6497 | -0.1875 | 20.6875 | 0 | 43.7622 | 32.9219
9/29/2020 23:18:40.6 | 102.9126 | 1477 | 26 | 2499.8794 | 126.9371 | 85.5808 | 96.5326 | 29.8883 | 31.7925 | 0.04961 | 106.9302 | 11.4947 | 70.1617 | 70.2336 | 64.4831 | 1.0017 | 99.1266 | 290.8495 | 229.1881 | 96.7803 | 710.9847 | 1.7021 | 449.1394 | 33.2304 | 49.3845 | 33.8606 | 79.5238 | 11.9625 | 110.7966 | 29.6402 | 8.0285 | 98.5571 | 76.5915 | 24.5 | 29.0196 | 87 | 31 | 1.0006 | 68.2353 | 97 | 8190 | 32.549 | 110.0922 | 34.8877 | -0.25 | 20.375 | 0 | 43.6493 | 32.9219
9/29/2020 23:18:41.6 | 102.9129 | 1478 | 26 | 2500.6112 | 126.9292 | 85.5141 | 96.5511 | 29.887 | 31.8033 | 0.04679 | 107.0349 | 11.4917 | 69.9049 | 70.0508 | 64.5028 | 1.0001 | 99.1232 | 291.6925 | 229.4979 | 97.0762 | 711.061 | 1.7134 | 450.8433 | 33.2381 | 49.4427 | 33.9066 | 79.5301 | 11.9762 | 110.9613 | 29.647 | 8.0336 | 98.599 | 76.6345 | 24.5 | 27.8431 | 87 | 31 | 1.0015 | 68.6274 | 100 | 8120 | 32.549 | 109.7717 | 34.729 | -0.1875 | 20.25 | 0 | 43.5761 | 32.9219
9/29/2020 23:18:42.6 | 102.9132 | 1479 | 26 | 2498.0328 | 127.1541 | 85.4866 | 96.5467 | 29.8796 | 31.8011 | 0.0471 | 107.0262 | 11.4859 | 69.8478 | 69.5984 | 64.5267 | 1.0192 | 99.1266 | 291.2991 | 229.3289 | 97.0887 | 710.9742 | 1.7169 | 450.6477 | 33.2627 | 49.456 | 33.8998 | 79.4935 | 11.9762 | 110.7406 | 29.8178 | 7.9988 | 98.6242 | 76.5295 | 24.5 | 28.6274 | 87 | 31 | 0.99898 | 68.2353 | 97 | 8260 | 32.549 | 110.0922 | 34.7107 | -0.3125 | 20.25 | 0 | 43.6432 | 32.9219
9/29/2020 23:18:43.6 | 102.9134 | 1480 | 26 | 2496.2962 | 126.6319 | 85.4644 | 96.5693 | 29.8705 | 31.8038 | 0.04731 | 107.0174 | 11.4927 | 69.9049 | 69.9042 | 64.5463 | 1.0042 | 99.1255 | 291.2148 | 228.5121 | 96.8348 | 711.0255 | 1.7085 | 448.5249 | 33.103 | 49.5459 | 33.8606 | 79.5794 | 11.9982 | 111.0756 | 29.2798 | 7.9614 | 98.6242 | 76.6409 | 24.5 | 28.6274 | 87 | 31 | 0.9976 | 68.6274 | 97 | 8160 | 32.549 | 110.0922 | 34.7229 | -0.25 | 20.625 | 0 | 43.0389 | 32.9219
9/29/2020 23:18:44.6 | 102.9137 | 1481 | 26 | 2503.0143 | 126.4203 | 85.4789 | 96.5932 | 29.8865 | 31.7934 | 0.04629 | 107.0524 | 11.4927 | 69.9619 | 69.9509 | 64.5763 | 1.0005 | 99.126 | 291.0462 | 229.0473 | 96.8411 | 711.2397 | 1.7136 | 450.2287 | 33.1367 | 49.5009 | 33.9269 | 79.7335 | 11.98 | 110.3198 | 29.6013 | 8.0233 | 98.7751 | 76.5549 | 24.5 | 28.6274 | 87 | 31 | 1.0022 | 68.6274 | 101 | 8210 | 32.549 | 109.4513 | 34.6985 | -0.25 | 21.1875 | 0 | 42.2974 | 32.9219
9/29/2020 23:18:45.6 | 102.914 | 1482 | 26 | 2501.1336 | 127.0076 | 85.4408 | 96.6111 | 29.8848 | 31.7937 | 0.04635 | 107.0698 | 11.484 | 69.8763 | 70.2303 | 64.6106 | 1.003 | 99.1266 | 291.5239 | 229.3289 | 96.9548 | 711.2647 | 1.6985 | 450.2008 | 33.2656 | 49.4677 | 33.8539 | 79.3569 | 11.9899 | 110.7406 | 28.9904 | 8.0581 | 98.7583 | 76.6839 | 24.5 | 28.2353 | 87 | 31 | 0.99913 | 68.6274 | 96 | 8260 | 32.549 | 110.0922 | 34.7199 | -0.25 | 20.0625 | 0 | 42.9443 | 32.9219
9/29/2020 23:18:46.6 | 102.9143 | 1483 | 26 | 2502.7313 | 127.1183 | 85.3905 | 96.6417 | 29.8805 | 31.7996 | 0.047 | 107.0436 | 11.4947 | 69.5909 | 69.6637 | 64.6698 | 1.0079 | 99.1272 | 291.1305 | 228.8501 | 96.919 | 711.1885 | 1.6888 | 450.4522 | 33.3158 | 49.4294 | 33.9134 | 79.5174 | 11.9807 | 110.8812 | 29.581 | 7.9808 | 98.6745 | 76.6409 | 24.5 | 28.6274 | 87 | 31 | 1.0019 | 68.6274 | 96 | 8140 | 32.549 | 110.0922 | 34.7443 | -0.25 | 19.75 | 0 | 42.8497 | 32.9219
9/29/2020 23:18:47.6 | 102.9146 | 1484 | 26 | 2498.8327 | 127.3336 | 85.3855 | 96.6578 | 29.8881 | 31.7837 | 0.04893 | 107.0349 | 11.5053 | 69.9905 | 70.0625 | 64.7192 | 1.0008 | 99.1289 | 291.1305 | 228.9346 | 96.69 | 711.107 | 1.6702 | 450.5639 | 33.3203 | 49.649 | 33.8606 | 79.333 | 12.0058 | 110.0705 | 29.3847 | 8.0504 | 98.5487 | 76.7889 | 24.5 | 28.6274 | 87 | 31 | 1.0003 | 68.2353 | 100 | 8090 | 32.549 | 109.1309 | 34.7717 | -0.25 | 18.9375 | 0 | 43.5516 | 32.9219
9/29/2020 23:18:48.6 | 102.9148 | 1485 | 26 | 2499.2197 | 127.0985 | 85.3406 | 96.6751 | 29.8564 | 31.7923 | 0.04916 | 107.0436 | 11.5092 | 69.9619 | 70.1971 | 64.7552 | 1.0065 | 99.1272 | 291.6644 | 228.9628 | 96.9314 | 711.0662 | 1.658 | 449.2511 | 33.2639 | 49.3911 | 33.9134 | 79.3823 | 12.0005 | 110.0128 | 29.4896 | 8.0529 | 98.4983 | 76.6409 | 24.5 | 28.6274 | 87 | 31 | 0.99968 | 68.6274 | 96 | 8260 | 32.549 | 109.4513 | 34.6466 | -0.1875 | 20.25 | 0 | 42.8894 | 32.9219
9/29/2020 23:18:49.6 | 102.9151 | 1486 | 26 | 2499.9392 | 126.9292 | 85.2966 | 96.6896 | 29.8557 | 31.8058 | 0.04762 | 107.0087 | 11.5228 | 70.2474 | 70.4077 | 64.7822 | 0.99601 | 99.1289 | 291.0462 | 228.8219 | 96.919 | 711.1937 | 1.7023 | 449.2791 | 33.2292 | 49.3779 | 33.9201 | 79.2217 | 11.9914 | 109.7904 | 29.4761 | 8.0104 | 98.5067 | 76.6966 | 24.5 | 29.0196 | 87 | 31 | 1.0018 | 68.6274 | 96 | 8330 | 32.549 | 109.4513 | 34.7656 | -0.0625 | 20.3125 | 0 | 42.5384 | 32.9219
9/29/2020 23:18:50.6 | 102.9154 | 1487 | 26 | 2500.4831 | 127.0651 | 85.2609 | 96.708 | 29.8544 | 31.8182 | 0.04783 | 107.0436 | 11.5238 | 69.7907 | 69.8225 | 64.7807 | 1.0103 | 99.126 | 290.7933 | 228.6811 | 96.9921 | 711.2647 | 1.714 | 450.2008 | 33.272 | 49.456 | 33.8539 | 79.5428 | 11.9762 | 110.1797 | 29.5031 | 8.0594 | 98.5654 | 76.6345 | 24.5 | 29.0196 | 87 | 31 | 1.002 | 68.6274 | 100 | 7900 | 32.549 | 108.8104 | 34.7656 | -0.125 | 20 | 0 | 42.4194 | 32.9219
9/29/2020 23:18:51.6 | 102.9157 | 1488 | 26 | 2497.0372 | 127.3005 | 85.2276 | 96.7398 | 29.8552 | 31.822 | 0.04876 | 107.0873 | 11.5364 | 69.9905 | 69.6503 | 64.7888 | 1.004 | 99.126 | 290.8776 | 228.5403 | 96.9128 | 711.316 | 1.7041 | 449.7539 | 33.2877 | 49.2165 | 33.9201 | 79.2154 | 11.9906 | 109.8436 | 29.4693 | 8.0529 | 98.5654 | 76.6966 | 24.5 | 28.6274 | 87 | 31 | 1.0019 | 68.6274 | 96 | 8090 | 32.549 | 109.4513 | 34.7412 | -0.0625 | 20.125 | 0 | 42.7795 | 32.9219
9/29/2020 23:18:52.6 | 102.9159 | 1489 | 26 | 2502.8855 | 126.5583 | 85.2095 | 96.7506 | 29.851 | 31.8089 | 0.05031 | 107.0436 | 11.5364 | 69.9619 | 69.7089 | 64.8203 | 0.99619 | 99.1283 | 291.8331 | 228.8219 | 97.0093 | 711.4435 | 1.6948 | 448.5529 | 33.1711 | 49.2165 | 33.8742 | 79.314 | 11.999 | 110.3221 | 29.5218 | 7.995 | 98.5906 | 76.6042 | 24.5 | 29.0196 | 87 | 31 | 1.0012 | 68.6274 | 97 | 8140 | 32.549 | 109.4513 | 34.7626 | -0.125 | 20.375 | 0 | 42.6819 | 32.9219
9/29/2020 23:18:53.6 | 102.9162 | 1490 | 26 | 2499.1302 | 126.9714 | 85.1833 | 96.7695 | 29.8456 | 31.8125 | 0.04828 | 107.0524 | 11.5461 | 69.8192 | 69.9792 | 64.8595 | 1.0063 | 99.1277 | 290.3718 | 228.4558 | 97.07 | 711.454 | 1.6777 | 451.9605 | 33.2295 | 49.2297 | 34.1514 | 79.1295 | 11.945 | 110.3775 | 29.4829 | 8.0194 | 98.599 | 76.6663 | 24.5 | 28.6274 | 87 | 31 | 1.0002 | 68.2353 | 101 | 8090 | 32.549 | 109.1309 | 34.7687 | -0.1875 | 20.75 | 0 | 42.2485 | 32.9219
9/29/2020 23:18:54.6 | 102.9165 | 1491 | 26 | 2501.3947 | 127.0139 | 85.1675 | 96.7865 | 29.8686 | 31.8291 | 0.0481 | 107.0524 | 11.5606 | 69.9619 | 70.1838 | 64.9096 | 1.0049 | 99.1255 | 290.3999 | 228.2305 | 97.0155 | 711.433 | 1.6839 | 448.9998 | 33.2707 | 49.4294 | 33.9134 | 79.0245 | 11.9709 | 110.2352 | 29.5286 | 8.0646 | 98.6577 | 76.5915 | 24.5 | 28.2353 | 87 | 31 | 1.0011 | 68.6274 | 96 | 8260 | 32.549 | 110.0922 | 34.7839 | -0.0625 | 19.875 | 0 | 42.627 | 32.9219
9/29/2020 23:18:55.6 | 102.9168 | 1492 | 26 | 2498.0674 | 127.2148 | 85.1485 | 96.797 | 29.8785 | 31.8148 | 0.04785 | 107.0262 | 11.5606 | 69.6765 | 70.7809 | 64.9554 | 1.0108 | 99.1255 | 290.1751 | 228.1178 | 96.9797 | 711.3567 | 1.6917 | 451.765 | 33.279 | 49.2364 | 33.9201 | 79.0372 | 11.9533 | 110.2912 | 29.2798 | 7.9911 | 98.6325 | 76.6472 | 24.5 | 28.6274 | 87 | 31 | 1.001 | 68.2353 | 96 | 8310 | 32.549 | 109.7717 | 34.7565 | -0.1875 | 20.3125 | 0 | 42.1265 | 32.8281
9/29/2020 23:18:56.6 | 102.9171 | 1493 | 26 | 2498.3382 | 126.8103 | 85.1515 | 96.8379 | 29.8618 | 31.822 | 0.04802 | 107.0698 | 11.5577 | 69.9619 | 70.2701 | 65.0108 | 1.0131 | 99.1238 | 290.5404 | 228.1178 | 97.0638 | 711.4685 | 1.6912 | 451.0108 | 33.1768 | 49.481 | 33.8011 | 78.7779 | 11.9975 | 110.5977 | 29.581 | 7.9911 | 98.6158 | 76.7332 | 24.5 | 28.6274 | 87 | 31 | 0.9998 | 68.6274 | 100 | 7920 | 32.549 | 108.8104 | 34.6771 | -0.1875 | 18.875 | 0 | 42.7948 | 32.9219
9/29/2020 23:18:57.6 | 102.9173 | 1494 | 26 | 2499.8074 | 126.6478 | 85.0988 | 96.857 | 29.8482 | 31.8329 | 0.04983 | 107.0349 | 11.5587 | 69.8478 | 70.3381 | 65.0504 | 1.0097 | 99.1238 | 291.0462 | 227.8361 | 97.0887 | 711.5815 | 1.6509 | 450.0053 | 33.1538 | 49.5591 | 34.0527 | 79.0992 | 11.9724 | 110.7657 | 29.7653 | 7.9924 | 98.3474 | 76.6727 | 24.5 | 28.2353 | 87 | 31 | 1.0013 | 68.2353 | 96 | 8190 | 32.549 | 109.7717 | 34.6039 | -0.1875 | 18 | 0 | 44.0582 | 32.9219
9/29/2020 23:18:58.6 | 102.9176 | 1495 | 26 | 2497.635 | 126.7814 | 85.1037 | 96.8838 | 29.872 | 31.8284 | 0.04907 | 106.9913 | 11.5519 | 69.9049 | 69.9409 | 65.0545 | 1.011 | 99.1255 | 289.7536 | 227.6953 | 96.8769 | 711.5145 | 1.6292 | 449.3629 | 33.1599 | 49.4877 | 34.0188 | 79.0309 | 11.9845 | 110.5994 | 29.3255 | 8.022 | 98.2132 | 76.7889 | 24.5 | 28.2353 | 87 | 31 | 0.99989 | 68.2353 | 96 | 8120 | 32.549 | 110.0922 | 34.729 | -0.25 | 18.9375 | 0 | 44.2291 | 32.9219
9/29/2020 23:18:59.6 | 102.9179 | 1496 | 26 | 2501.4451 | 126.5854 | 85.0585 | 96.9006 | 29.8592 | 31.8113 | 0.04785 | 107.0174 | 11.547 | 70.1047 | 69.9542 | 65.028 | 1.004 | 99.1266 | 290.2594 | 227.9206 | 97.1121 | 711.5197 | 1.6195 | 451.4857 | 33.1591 | 49.3779 | 33.9201 | 78.9752 | 11.9769 | 110.6565 | 29.5286 | 8.0491 | 98.2803 | 76.7459 | 24.5 | 28.2353 | 87 | 31 | 1.0004 | 68.6274 | 101 | 8090 | 32.549 | 109.4513 | 34.6741 | -0.25 | 20 | 0 | 43.9362 | 32.9219
9/29/2020 23:19:00.6 | 102.9182 | 1497 | 26 | 2499.796 | 126.9918 | 84.9704 | 96.9166 | 29.8711 | 31.8186 | 0.0472 | 107.0087 | 11.5461 | 69.9049 | 69.6286 | 65.0053 | 0.99655 | 99.1243 | 290.147 | 228.0333 | 97.179 | 711.412 | 1.6482 | 450.3405 | 33.2436 | 49.3978 | 33.7808 | 78.9942 | 11.9556 | 110.8503 | 29.6013 | 8.0439 | 98.3641 | 76.7142 | 24.5 | 28.2353 | 87 | 31 | 1.0014 | 68.2353 | 96 | 8240 | 32.549 | 110.4202 | 34.8328 | -0.25 | 19.9375 | 0 | 44.1223 | 32.9219
9/29/2020 23:19:01.6 | 102.9184 | 1498 | 26 | 2496.5834 | 126.8293 | 84.9749 | 96.9402 | 29.8759 | 31.8221 | 0.04756 | 107.0262 | 11.5499 | 70.1617 | 69.9526 | 64.9953 | 1.006 | 99.1238 | 289.6973 | 227.3855 | 97.2397 | 711.458 | 1.6454 | 448.7205 | 33.1584 | 49.4626 | 33.893 | 79.0563 | 11.9967 | 110.8498 | 29.7197 | 8.0465 | 98.4816 | 76.6712 | 24.5 | 28.6274 | 87 | 31 | 1.0002 | 68.2353 | 97 | 8330 | 32.549 | 110.0922 | 34.7351 | -0.3125 | 19.9375 | 0 | 43.9545 | 32.9219
9/29/2020 23:19:02.6 | 102.9187 | 1499 | 26 | 2503.5455 | 125.9914 | 84.9752 | 96.939 | 29.8667 | 31.836 | 0.04865 | 107.0087 | 11.5402 | 69.705 | 70.227 | 64.972 | 1.024 | 99.1243 | 290.0908 | 227.7798 | 97.1183 | 711.6262 | 1.6549 | 449.4746 | 33.0312 | 49.3329 | 33.8998 | 78.9322 | 11.9876 | 110.8223 | 29.5877 | 8.0207 | 98.5403 | 76.7269 | 24.5 | 28.6274 | 87 | 31 | 1.0005 | 68.6274 | 101 | 7800 | 32.549 | 109.4513 | 34.729 | -0.25 | 21.75 | 0 | 42.5171 | 32.9219
9/29/2020 23:19:03.6 | 102.919 | 1500 | 26 | 2500.9001 | 126.8708 | 84.9713 | 96.955 | 29.8842 | 31.8333 | 0.04847 | 107.0436 | 11.549 | 69.8478 | 69.5499 | 64.9757 | 0.99868 | 99.1232 | 290.6809 | 227.5263 | 97.0996 | 711.759 | 1.6832 | 450.2567 | 33.2266 | 49.313 | 33.9134 | 78.8639 | 11.9807 | 110.5411 | 29.4101 | 8.0568 | 98.7667 | 76.7396 | 24.5 | 28.6274 | 87 | 31 | 1.0007 | 68.2353 | 97 | 8240 | 32.549 | 109.7717 | 34.8358 | -0.25 | 20.75 | 0 | 42.9504 | 32.9219
9/29/2020 23:19:04.6 | 102.9193 | 1501 | 26 | 2498.2033 | 126.8924 | 84.9272 | 96.9645 | 29.8716 | 31.8414 | 0.04955 | 107.0349 | 11.5451 | 69.7336 | 70.3746 | 65.0078 | 1.0024 | 99.1238 | 290.709 | 227.7798 | 97.2272 | 711.7235 | 1.6917 | 448.9439 | 33.1965 | 49.5009 | 33.9201 | 78.797 | 12.0013 | 110.9338 | 29.4964 | 8.0478 | 98.75 | 76.7953 | 24.5 | 28.6274 | 87 | 31 | 1.003 | 68.2353 | 96 | 8140 | 32.549 | 110.0922 | 34.7534 | -0.25 | 20.125 | 0 | 43.0969 | 32.9219
9/29/2020 23:19:05.6 | 102.9196 | 1502 | 26 | 2498.4698 | 126.4211 | 84.8775 | 96.9996 | 29.8661 | 31.8551 | 0.04836 | 107.0524 | 11.5402 | 70.0761 | 69.9942 | 65.0518 | 0.99886 | 99.1255 | 290.3156 | 227.4981 | 97.2039 | 711.7642 | 1.6764 | 451.0388 | 33.0767 | 49.5791 | 34.0256 | 78.9703 | 11.9845 | 110.9635 | 29.5759 | 8.0684 | 98.75 | 76.7953 | 24.5 | 28.2353 | 87 | 31 | 1.0026 | 68.2353 | 101 | 8090 | 32.549 | 109.7717 | 34.8633 | -0.25 | 21.1875 | 0 | 42.2211 | 32.9219
9/29/2020 23:19:06.6 | 102.9198 | 1503 | 26 | 2503.4707 | 126.4581 | 84.8344 | 97.0086 | 29.8533 | 31.8388 | 0.04838 | 107.0785 | 11.5189 | 70.0761 | 70.0991 | 65.0798 | 1.0031 | 99.1238 | 290.9338 | 228.4558 | 97.1183 | 712.0087 | 1.6695 | 451.6253 | 33.1526 | 49.9001 | 33.9729 | 78.6363 | 11.9914 | 110.2615 | 29.378 | 8.0736 | 98.7583 | 76.7953 | 24.5 | 28.6274 | 86 | 31 | 1.0032 | 68.2353 | 96 | 8260 | 32.549 | 110.0922 | 34.671 | -0.3125 | 19.875 | 0 | 42.8162 | 32.9219
9/29/2020 23:19:07.6 | 102.9201 | 1504 | 26 | 2499.4286 | 127.0444 | 84.8148 | 97.0406 | 29.8489 | 31.8385 | 0.047 | 107.0349 | 11.516 | 69.8478 | 70.0408 | 65.1257 | 1.0038 | 99.1249 | 290.9619 | 228.315 | 97.4141 | 711.8457 | 1.6642 | 448.9718 | 33.2525 | 49.4427 | 33.9201 | 78.8399 | 11.9792 | 110.7108 | 29.5945 | 8.0542 | 98.6745 | 76.7953 | 24.5 | 28.6274 | 87 | 31 | 0.99901 | 68.6274 | 97 | 8210 | 32.549 | 109.7717 | 34.5978 | -0.1875 | 20.4375 | 0 | 42.4133 | 32.8281
9/29/2020 23:19:08.6 | 102.9204 | 1505 | 26 | 2500.8635 | 126.9956 | 84.8014 | 97.0527 | 29.8428 | 31.8487 | 0.04892 | 107.0262 | 11.5044 | 70.019 | 69.9042 | 65.1577 | 1.0056 | 99.1238 | 291.9174 | 228.8783 | 97.4141 | 711.7997 | 1.6606 | 450.6757 | 33.2588 | 49.1848 | 33.9661 | 78.8893 | 11.9785 | 110.3736 | 29.9091 | 8.0504 | 98.6577 | 76.8383 | 24.5 | 28.2353 | 86 | 31 | 0.99812 | 68.6274 | 100 | 7820 | 32.549 | 109.1309 | 34.8083 | -0.1875 | 20.0625 | 0 | 42.2424 | 32.9219
9/29/2020 23:19:09.6 | 102.9207 | 1506 | 26 | 2498.7832 | 127.3513 | 84.7861 | 97.0569 | 29.8519 | 31.8372 | 0.05004 | 106.9826 | 11.5044 | 69.9334 | 70.2884 | 65.1857 | 1.0001 | 99.1249 | 290.5123 | 227.8361 | 97.4623 | 711.642 | 1.656 | 449.1394 | 33.3243 | 49.1848 | 34.0256 | 78.7906 | 11.9769 | 110.0666 | 29.9091 | 8.0529 | 98.5403 | 76.8446 | 24.5 | 28.6274 | 86 | 31 | 1.0016 | 68.2353 | 96 | 8210 | 32.549 | 109.7717 | 34.7748 | -0.25 | 18.9375 | 0 | 42.6208 | 32.9219
9/29/2020 23:19:10.6 | 102.9209 | 1507 | 26 | 2500.3797 | 127.0258 | 84.7726 | 97.0507 | 29.8618 | 31.839 | 0.05186 | 106.9564 | 11.5044 | 69.9619 | 70.5367 | 65.2367 | 1.0094 | 99.1243 | 291.0743 | 228.2023 | 97.3175 | 711.571 | 1.625 | 449.9774 | 33.2603 | 49.8552 | 33.9864 | 78.7413 | 11.98 | 110.038 | 29.5421 | 8.0749 | 98.3725 | 76.9066 | 24.5 | 28.6274 | 86 | 31 | 1.0009 | 68.2353 | 96 | 8160 | 32.549 | 109.4513 | 34.8175 | -0.25 | 20 | 0 | 42.4866 | 32.9219
9/29/2020 23:19:11.6 | 102.9212 | 1508 | 26 | 2499.7959 | 127.0598 | 84.7381 | 97.0609 | 29.8542 | 31.833 | 0.05025 | 106.9476 | 11.5082 | 69.9619 | 70.2734 | 65.267 | 1.0078 | 99.126 | 291.2991 | 228.3713 | 97.1183 | 711.3922 | 1.6232 | 450.6198 | 33.2614 | 49.3329 | 34.0188 | 78.7843 | 11.9914 | 110.1797 | 29.5353 | 8.0517 | 98.4061 | 76.8876 | 24.5 | 28.6274 | 86 | 31 | 1.0035 | 68.6274 | 101 | 8140 | 32.549 | 109.1309 | 34.7076 | -0.25 | 20.3125 | 0 | 42.2668 | 32.9219
9/29/2020 23:19:12.6 | 102.9215 | 1509 | 26 | 2500.3892 | 127.1677 | 84.7379 | 97.0923 | 29.8603 | 31.8382 | 0.04889 | 106.9651 | 11.5121 | 70.1047 | 70.715 | 65.3032 | 0.99797 | 99.1255 | 291.2429 | 228.0333 | 97.3051 | 711.27 | 1.6469 | 449.0277 | 33.2976 | 49.2747 | 34.0715 | 78.7286 | 11.983 | 109.9831 | 29.581 | 8.0646 | 98.5403 | 76.8383 | 24.5 | 28.6274 | 86 | 31 | 1.0035 | 68.6274 | 96 | 8260 | 32.549 | 109.7717 | 34.6802 | -0.1875 | 20.4375 | 0 | 42.273 | 32.9219
9/29/2020 23:19:13.6 | 102.9218 | 1510 | 26 | 2500.2474 | 127.1946 | 84.762 | 97.1031 | 29.8467 | 31.8371 | 0.04937 | 106.9738 | 11.5121 | 70.1047 | 70.0591 | 65.3537 | 1.004 | 99.126 | 290.2875 | 228.0051 | 97.2693 | 711.3567 | 1.6445 | 450.4801 | 33.3028 | 49.288 | 33.9729 | 78.7906 | 11.9807 | 110.0677 | 29.5421 | 8.0878 | 98.599 | 76.9433 | 24.5 | 29.0196 | 86 | 31 | 0.99892 | 68.6274 | 97 | 8360 | 32.549 | 109.4513 | 34.729 | -0.125 | 20.5 | 0 | 42.3401 | 32.8281
9/29/2020 23:19:14.6 | 102.9221 | 1511 | 26 | 2506.669 | 127.1767 | 84.7502 | 97.091 | 29.8339 | 31.8462 | 0.04782 | 107.0262 | 11.5112 | 69.8763 | 70.2286 | 65.4063 | 1.0037 | 99.1283 | 290.9057 | 228.0896 | 97.3472 | 711.6012 | 1.6423 | 449.1953 | 33.3836 | 49.3712 | 34.0256 | 78.6236 | 11.9495 | 110.154 | 29.4169 | 8.089 | 98.7835 | 76.9926 | 24.5 | 28.6274 | 86 | 31 | 1.0014 | 68.6274 | 100 | 7940 | 32.549 | 108.8104 | 34.6313 | -0.125 | 20.25 | 0 | 42.2302 | 32.8281
9/29/2020 23:19:15.6 | 102.9223 | 1512 | 26 | 2501.7306 | 128.5028 | 84.7833 | 97.1219 | 29.8288 | 31.8327 | 0.04129 | 107.0873 | 11.5112 | 70.019 | 69.7574 | 65.4615 | 0.99031 | 99.1289 | 289.9503 | 227.1038 | 97.4078 | 711.759 | 1.6564 | 452.7985 | 33.6652 | 49.3329 | 33.9661 | 78.8829 | 11.9526 | 110.0425 | 29.5877 | 8.1471 | 99.1274 | 76.9369 | 24.5 | 29.0196 | 86 | 31 | 1.002 | 69.4118 | 97 | 8190 | 32.549 | 109.4513 | 34.7473 | -0.1875 | 18 | 0 | 43.7836 | 32.9219
9/29/2020 23:19:16.6 | 102.9226 | 1513 | 26 | 2503.7131 | 128.8021 | 84.7823 | 97.1357 | 29.8181 | 31.8398 | 0.03923 | 107.1484 | 11.5121 | 70.019 | 70.3978 | 65.5145 | 0.97463 | 99.1249 | 290.9338 | 227.9488 | 97.4623 | 711.759 | 1.6489 | 449.0556 | 33.7704 | 49.288 | 33.8079 | 78.7906 | 11.9914 | 110.8509 | 29.5421 | 8.1187 | 99.1609 | 76.8876 | 24.5 | 29.0196 | 86 | 31 | 1.0016 | 69.4118 | 97 | 8160 | 32.549 | 110.0922 | 34.6588 | -0.125 | 19 | 0 | 43.9392 | 32.9219
9/29/2020 23:19:17.6 | 102.9229 | 1514 | 26 | 2504.6556 | 129.1843 | 84.7967 | 97.1468 | 29.8231 | 31.8631 | 0.0387 | 107.2531 | 11.5218 | 70.019 | 70.2303 | 65.5678 | 1.0177 | 99.1238 | 290.9619 | 227.4418 | 97.1962 | 711.8813 | 1.6544 | 451.4577 | 33.8833 | 49.313 | 33.9661 | 78.7159 | 11.999 | 110.7657 | 29.5675 | 8.1715 | 99.4377 | 76.9863 | 24.5 | 29.0196 | 86 | 31 | 0.99251 | 69.8039 | 98 | 8210 | 32.549 | 110.0922 | 34.7687 | -0.0625 | 21.6875 | 0 | 42.5018 | 32.9219
9/29/2020 23:19:18.6 | 102.9232 | 1515 | 26 | 2503.2724 | 129.7993 | 84.7935 | 97.1633 | 29.8324 | 31.8494 | 0.03728 | 107.2443 | 11.5199 | 70.1332 | 70.0724 | 65.6 | 0.99298 | 99.1238 | 290.4561 | 227.47 | 97.4685 | 711.8457 | 1.6839 | 452.7985 | 34.0259 | 49.1914 | 33.9201 | 78.797 | 11.9716 | 110.5416 | 29.7586 | 8.1393 | 99.7145 | 76.9433 | 24.5 | 29.4118 | 86 | 31 | 1.0005 | 69.4118 | 102 | 7940 | 32.549 | 108.8104 | 34.8633 | -0.0625 | 19.3125 | 0 | 43.457 | 32.8281
9/29/2020 23:19:19.6 | 102.9234 | 1516 | 26 | 2502.5825 | 129.9728 | 84.7814 | 97.1772 | 29.8213 | 31.865 | 0.03794 | 107.1833 | 11.5286 | 69.9049 | 69.9659 | 65.6391 | 1.0031 | 99.1238 | 290.5404 | 227.4418 | 97.4747 | 711.872 | 1.6644 | 449.1394 | 34.0619 | 49.4044 | 34.1649 | 78.9513 | 11.9731 | 110.5977 | 29.2408 | 8.1509 | 99.5551 | 77.0244 | 24 | 29.0196 | 86 | 31 | 0.99959 | 69.4118 | 102 | 8090 | 32.549 | 109.1309 | 34.7504 | -0.125 | 18.625 | 0 | 43.808 | 32.9219
9/29/2020 23:19:20.6 | 102.9237 | 1517 | 26 | 2500.415 | 129.6951 | 84.7689 | 97.189 | 29.838 | 31.862 | 0.04041 | 107.1309 | 11.5354 | 69.7621 | 70.1805 | 65.6617 | 0.9839 | 99.1243 | 289.9503 | 227.47 | 97.4031 | 711.621 | 1.6556 | 451.1784 | 33.9597 | 49.2763 | 33.9984 | 79.2725 | 11.9868 | 110.2901 | 29.5826 | 8.1509 | 99.5132 | 76.9672 | 24.5 | 29.4118 | 86 | 31 | 1.0029 | 69.4118 | 97 | 8380 | 32.549 | 110.0922 | 34.8297 | -0.125 | 20.25 | 0 | 43.2007 | 32.9219
9/29/2020 23:19:21.6 | 102.924 | 1518 | 26 | 2500.0293 | 129.4881 | 84.7564 | 97.1783 | 29.844 | 31.8516 | 0.0408 | 107.0698 | 11.5393 | 69.8192 | 70.3729 | 65.6776 | 1.006 | 99.1226 | 289.6973 | 227.0756 | 97.5105 | 711.6722 | 1.6451 | 449.9494 | 33.9003 | 49.3396 | 34.012 | 78.8399 | 12.0028 | 109.8122 | 29.5945 | 8.1638 | 99.5719 | 77.0293 | 24.5 | 29.4118 | 86 | 31 | 1.0041 | 69.8039 | 102 | 8260 | 32.549 | 108.8104 | 34.7687 | -0.1875 | 19.8125 | 0 | 43.3746 | 32.9219
9/29/2020 23:19:22.6 | 102.9243 | 1519 | 26 | 2501.9712 | 129.3294 | 84.779 | 97.2169 | 29.8261 | 31.8332 | 0.04007 | 107.096 | 11.5344 | 69.7336 | 70.2602 | 65.6945 | 0.99637 | 99.1249 | 290.0908 | 227.0475 | 97.3596 | 711.5855 | 1.6352 | 449.2232 | 33.885 | 49.3329 | 34.0052 | 78.9322 | 11.9853 | 110.3187 | 29.5877 | 8.1509 | 99.6726 | 77.0229 | 24.5 | 29.4118 | 86 | 31 | 0.99879 | 69.4118 | 101 | 7820 | 32.549 | 108.8104 | 34.8999 | -0.1875 | 20.0625 | 0 | 43.396 | 32.8281
9/29/2020 23:19:23.6 | 102.9246 | 1520 | 26 | 2500.8596 | 129.1161 | 84.7827 | 97.2414 | 29.8467 | 31.8457 | 0.03959 | 107.1047 | 11.5393 | 69.9619 | 70.0109 | 65.7211 | 1.0085 | 99.1232 | 289.2477 | 226.4841 | 97.5402 | 711.575 | 1.6427 | 452.0722 | 33.8141 | 49.268 | 33.9917 | 78.8209 | 12.0202 | 110.317 | 29.5218 | 8.1264 | 99.6893 | 76.9609 | 24 | 29.4118 | 86 | 31 | 1.0032 | 69.4118 | 98 | 8070 | 32.549 | 109.7717 | 34.9396 | -0.25 | 20.375 | 0 | 43.6157 | 32.8281
9/29/2020 23:19:24.6 | 102.9248 | 1521 | 26 | 2502.3488 | 129.3518 | 84.7836 | 97.2585 | 29.8383 | 31.8412 | 0.038 | 107.0698 | 11.5383 | 69.9049 | 70.3215 | 65.756 | 1.009 | 99.1215 | 289.7817 | 226.8785 | 97.2755 | 711.876 | 1.6423 | 450.3684 | 33.896 | 49.2946 | 33.9593 | 78.9449 | 11.9997 | 110.1472 | 29.5488 | 8.169 | 99.7313 | 77.1279 | 24.5 | 29.4118 | 86 | 31 | 0.99574 | 69.4118 | 102 | 7940 | 32.549 | 108.8104 | 34.7229 | -0.1875 | 19.6875 | 0 | 43.8568 | 32.9219
9/29/2020 23:19:25.6 | 102.9251 | 1522 | 26 | 2500.3396 | 129.7202 | 84.8015 | 97.2588 | 29.8357 | 31.8472 | 0.03788 | 107.0873 | 11.548 | 69.8478 | 70.8501 | 65.7873 | 0.99975 | 99.126 | 290.0346 | 227.2165 | 97.372 | 711.8865 | 1.6702 | 449.8936 | 33.9653 | 49.1398 | 34.0256 | 79.0435 | 11.964 | 110.3198 | 29.6537 | 8.1754 | 99.7397 | 77.0913 | 24.5 | 29.4118 | 86 | 31 | 0.99382 | 69.8039 | 102 | 8190 | 32.549 | 109.7717 | 34.8694 | -0.25 | 20.875 | 0 | 43.0542 | 32.9219
9/29/2020 23:19:26.6 | 102.9254 | 1523 | 26 | 2499.3905 | 129.7749 | 84.8376 | 97.2755 | 29.8435 | 31.854 | 0.03861 | 107.096 | 11.5538 | 70.1617 | 69.7807 | 65.8173 | 1.0046 | 99.1204 | 289.9222 | 226.8503 | 97.383 | 711.8813 | 1.6779 | 449.2791 | 33.9667 | 49.3579 | 34.0188 | 78.9068 | 11.9906 | 110.3141 | 29.6132 | 8.1754 | 99.8235 | 77.1342 | 24.5 | 29.4118 | 86 | 31 | 1.0055 | 69.4118 | 102 | 8330 | 32.549 | 108.8104 | 34.8389 | -0.1875 | 20.6875 | 0 | 42.9871 | 32.9219
9/29/2020 23:19:27.6 | 102.9257 | 1524 | 26 | 2497.1904 | 129.6356 | 84.8295 | 97.2878 | 29.8464 | 31.8772 | 0.04007 | 107.1222 | 11.5538 | 70.2759 | 69.8742 | 65.8264 | 0.99957 | 99.1232 | 289.8941 | 226.794 | 97.3596 | 711.8352 | 1.6841 | 450.4801 | 33.9004 | 49.5392 | 33.9066 | 78.7349 | 11.9891 | 110.4851 | 29.378 | 8.1367 | 99.8655 | 77.1279 | 24.5 | 29.4118 | 86 | 31 | 1.0022 | 69.4118 | 98 | 8120 | 32.549 | 110.0922 | 34.9274 | -0.25 | 19.875 | 0 | 42.9382 | 32.9219
9/29/2020 23:19:28.6 | 102.9259 | 1525 | 26 | 2502.2395 | 129.0404 | 84.8435 | 97.3012 | 29.8484 | 31.8435 | 0.04064 | 107.0873 | 11.5596 | 70.1047 | 70.2768 | 65.8546 | 0.99815 | 99.1255 | 289.4444 | 227.0193 | 97.5168 | 711.8352 | 1.6624 | 451.5974 | 33.8129 | 49.1914 | 33.9593 | 78.9942 | 11.964 | 110.0952 | 29.7061 | 8.0749 | 99.7564 | 77.0786 | 24.5 | 29.0196 | 86 | 31 | 1.0093 | 69.4118 | 101 | 8260 | 32.549 | 108.8104 | 34.7778 | -0.25 | 18.125 | 0 | 44.1009 | 32.9219
9/29/2020 23:19:29.6 | 102.9262 | 1526 | 26 | 2499.3933 | 129.1523 | 84.8006 | 97.3021 | 29.8482 | 31.8542 | 0.0414 | 107.0611 | 11.5616 | 70.4757 | 69.9559 | 65.892 | 1.0008 | 99.126 | 289.866 | 226.9067 | 97.4141 | 711.922 | 1.6336 | 451.5136 | 33.8038 | 49.288 | 34.0188 | 79.0865 | 11.9959 | 109.9837 | 29.5945 | 8.0994 | 99.5551 | 77.1836 | 24.5 | 29.4118 | 86 | 31 | 1.0008 | 69.4118 | 102 | 8210 | 32.549 | 109.4513 | 34.9701 | -0.25 | 19.25 | 0 | 44.162 | 32.9219
9/29/2020 23:19:30.6 | 102.9265 | 1527 | 26 | 2500.2667 | 129.1518 | 84.8227 | 97.3292 | 29.8428 | 31.8667 | 0.04285 | 107.0349 | 11.5548 | 70.019 | 70.3149 | 65.9304 | 1.0101 | 99.1238 | 289.5006 | 226.5968 | 97.6195 | 712.1718 | 1.6409 | 450.536 | 33.8155 | 49.1465 | 33.8674 | 79.1485 | 11.9967 | 109.7853 | 29.7129 | 8.1471 | 99.53 | 77.1899 | 24.5 | 29.8039 | 86 | 31 | 1.0025 | 69.4118 | 102 | 8020 | 32.549 | 108.49 | 34.8846 | -0.25 | 19.4375 | 0 | 44.2078 | 32.9219
9/29/2020 23:19:31.6 | 102.9268 | 1528 | 26 | 2500.2225 | 129.1825 | 84.8573 | 97.3409 | 29.8397 | 31.8639 | 0.04257 | 107.0087 | 11.5441 | 70.019 | 70.0491 | 65.968 | 1.001 | 99.1232 | 289.3882 | 226.5686 | 97.5526 | 712.2428 | 1.648 | 449.0836 | 33.8229 | 49.1266 | 34.1174 | 79.0309 | 11.9975 | 109.7848 | 29.5353 | 8.1612 | 99.5216 | 77.1772 | 24.5 | 29.4118 | 86 | 31 | 1.001 | 69.4118 | 102 | 8240 | 32.549 | 108.49 | 34.845 | -0.1875 | 19.9375 | 0 | 44.1925 | 32.8281
9/29/2020 23:19:32.6 | 102.9271 | 1529 | 26 | 2502.7003 | 129.2447 | 84.8768 | 97.3574 | 29.8637 | 31.8649 | 0.04027 | 107 | 11.5432 | 70.1332 | 69.7106 | 66.001 | 1.0108 | 99.1238 | 289.7817 | 226.7658 | 97.5105 | 712.202 | 1.6511 | 451.1784 | 33.8727 | 49.1332 | 33.9593 | 78.7906 | 12.0195 | 109.8974 | 29.5421 | 8.1316 | 99.639 | 77.1279 | 24.5 | 29.4118 | 86 | 31 | 1.0004 | 69.4118 | 98 | 8430 | 32.549 | 109.7717 | 34.7412 | -0.1875 | 20.875 | 0 | 43.8477 | 32.9219
9/29/2020 23:19:33.6 | 102.9273 | 1530 | 26 | 2497.934 | 129.5214 | 84.9001 | 97.3546 | 29.8664 | 31.851 | 0.03971 | 107.0698 | 11.5509 | 69.9049 | 69.7991 | 66.0428 | 1.0074 | 99.1249 | 288.6295 | 225.8645 | 97.4141 | 712.2125 | 1.668 | 449.2791 | 33.8806 | 49.3396 | 34.0783 | 79.0372 | 12.0096 | 110.4027 | 29.4896 | 8.1612 | 99.7397 | 77.2392 | 24.5 | 29.4118 | 86 | 31 | 0.99696 | 69.8039 | 102 | 8160 | 32.549 | 109.4513 | 34.8206 | -0.25 | 20 | 0 | 44.0613 | 32.9219
9/29/2020 23:19:34.6 | 102.9276 | 1531 | 26 | 2499.0859 | 129.2226 | 84.8827 | 97.3717 | 29.8611 | 31.879 | 0.04187 | 107.0698 | 11.5432 | 70.3045 | 70.4358 | 66.0752 | 0.99566 | 99.1277 | 288.1799 | 226.2588 | 97.607 | 712.2178 | 1.6462 | 450.1729 | 33.818 | 49.0816 | 33.9796 | 79.2344 | 11.9625 | 110.0134 | 29.3322 | 8.1574 | 99.7732 | 77.2456 | 24.5 | 29.4118 | 86 | 31 | 1.0026 | 69.4118 | 102 | 8240 | 32.549 | 108.8104 | 34.8297 | -0.25 | 20.6875 | 0 | 43.5394 | 32.9219
9/29/2020 23:19:35.6 | 102.9279 | 1532 | 26 | 2503.1691 | 129.2895 | 84.8976 | 97.3954 | 29.8545 | 31.8636 | 0.0414 | 107.0698 | 11.5509 | 69.9619 | 70.1672 | 66.1051 | 0.9994 | 99.1277 | 289.866 | 226.7377 | 97.5946 | 712.1508 | 1.6434 | 450.6477 | 33.8908 | 49.1715 | 34.0512 | 79.0738 | 11.9762 | 110.4056 | 29.5286 | 8.1625 | 99.79 | 77.2632 | 24.5 | 29.0196 | 86 | 31 | 1.0001 | 69.4118 | 102 | 8090 | 32.549 | 109.7717 | 34.7931 | -0.1875 | 20.8125 | 0 | 43.4692 | 32.9219
9/29/2020 23:19:36.6 | 102.9282 | 1533 | 26 | 2500.5345 | 129.7166 | 84.9151 | 97.4138 | 29.8472 | 31.863 | 0.03942 | 107.0873 | 11.5441 | 70.3045 | 70.5929 | 66.1432 | 1.0103 | 99.126 | 289.8098 | 226.3152 | 97.6739 | 712.1915 | 1.6697 | 449.2232 | 33.967 | 49.2563 | 33.9984 | 79.352 | 11.9997 | 110.684 | 29.6148 | 8.1728 | 99.8152 | 77.2138 | 24.5 | 29.4118 | 86 | 31 | 1.0025 | 69.4118 | 98 | 8260 | 32.549 | 110.0922 | 34.7015 | -0.25 | 19.5625 | 0 | 44.0582 | 32.9219
9/29/2020 23:19:37.6 | 102.9284 | 1534 | 26 | 2499.334 | 129.7783 | 84.9285 | 97.402 | 29.849 | 31.8796 | 0.03913 | 107.0524 | 11.5432 | 69.8763 | 69.8492 | 66.1771 | 0.99815 | 99.1249 | 289.5849 | 226.2307 | 97.7222 | 712.0995 | 1.6899 | 450.6757 | 33.9668 | 49.2563 | 33.9849 | 79.2535 | 11.9876 | 110.7108 | 29.9293 | 8.1664 | 99.8235 | 77.2011 | 24.5 | 29.0196 | 86 | 31 | 0.99068 | 69.8039 | 98 | 8260 | 32.549 | 110.0922 | 34.7321 | -0.1875 | 19.6875 | 0 | 44.2078 | 32.9219
9/29/2020 23:19:38.6 | 102.9287 | 1535 | 26 | 2500.9148 | 129.2863 | 84.9676 | 97.4176 | 29.8616 | 31.8745 | 0.04053 | 107.0524 | 11.5276 | 70.0476 | 69.9126 | 66.2149 | 1.0108 | 99.1249 | 288.8543 | 226.2025 | 97.8 | 712.085 | 1.6899 | 448.9439 | 33.8594 | 48.8235 | 34.2823 | 78.9879 | 11.9845 | 110.8509 | 29.4896 | 8.1471 | 99.8152 | 77.2329 | 24 | 29.0196 | 86 | 31 | 1.0001 | 69.4118 | 102 | 8040 | 32.549 | 109.4513 | 34.729 | -0.1875 | 20.625 | 0 | 43.6859 | 32.9219
9/29/2020 23:19:39.6 | 102.929 | 1536 | 26 | 2501.683 | 129.2971 | 85.0158 | 97.429 | 29.8549 | 31.8809 | 0.04061 | 107.0698 | 11.5257 | 70.019 | 71.003 | 66.2613 | 1.0193 | 99.1255 | 288.8262 | 226.3715 | 97.565 | 712.1218 | 1.6768 | 449.5584 | 33.8727 | 49.3978 | 34.119 | 79.29 | 11.9769 | 110.3753 | 29.4964 | 8.1522 | 99.8571 | 77.2773 | 24.5 | 29.4118 | 86 | 31 | 1.0036 | 69.8039 | 98 | 8160 | 32.549 | 110.0922 | 34.8785 | -0.1875 | 20.5625 | 0 | 42.9688 | 32.9219
9/29/2020 23:19:40.6 | 102.9293 | 1537 | 26 | 2500.5962 | 129.3617 | 85.0378 | 97.4528 | 29.8636 | 31.8678 | 0.03857 | 107.0349 | 11.5286 | 69.6765 | 70.7941 | 66.3033 | 1.0006 | 99.1249 | 289.4444 | 226.1743 | 97.5043 | 711.9575 | 1.6788 | 452.6588 | 33.8749 | 49.2813 | 33.9066 | 79.1788 | 11.9967 | 110.4868 | 29.4304 | 8.1432 | 99.8822 | 77.2759 | 24.5 | 29.4118 | 86 | 31 | 1.002 | 69.4118 | 98 | 8290 | 32.549 | 109.7717 | 34.7107 | -0.0625 | 19.8125 | 0 | 43.0969 | 32.8281
9/29/2020 23:19:41.6 | 102.9296 | 1538 | 26 | 2498.2286 | 129.2671 | 85.023 | 97.4772 | 29.8541 | 31.8776 | 0.04002 | 107.0436 | 11.5354 | 69.8192 | 70.3066 | 66.3302 | 1.0094 | 99.1255 | 289.051 | 226.3152 | 97.8 | 712.0903 | 1.6835 | 449.7819 | 33.818 | 49.288 | 34.0256 | 79.2837 | 11.9731 | 110.1792 | 29.5945 | 8.1458 | 99.8487 | 77.2392 | 24.5 | 29.0196 | 86 | 31 | 1.0046 | 69.8039 | 102 | 8190 | 32.549 | 109.1309 | 34.7809 | 0 | 20.5 | 0 | 42.7673 | 32.9219
9/29/2020 23:19:42.6 | 102.9298 | 1539 | 26 | 2499.7284 | 129.0746 | 84.9842 | 97.4836 | 29.855 | 31.8775 | 0.04094 | 107.0174 | 11.5276 | 70.0761 | 70.0774 | 66.3538 | 1.0149 | 99.1232 | 288.8824 | 226.2588 | 97.9151 | 712.177 | 1.6784 | 450.0053 | 33.788 | 49.4111 | 34.2432 | 79.352 | 11.9785 | 110.0369 | 29.6148 | 8.1819 | 99.9074 | 77.2949 | 24.5 | 29.4118 | 86 | 31 | 0.9962 | 69.4118 | 102 | 8190 | 32.549 | 110.0922 | 34.8053 | -0.125 | 20.5625 | 0 | 42.7216 | 32.9219
9/29/2020 23:19:43.6 | 102.9301 | 1540 | 26 | 2501.3488 | 129.2782 | 85.0489 | 97.5155 | 29.8712 | 31.873 | 0.04053 | 107.0349 | 11.5373 | 70.1903 | 69.7557 | 66.396 | 1.0071 | 99.126 | 288.8262 | 226.1743 | 97.8124 | 712.2375 | 1.6591 | 450.5639 | 33.8632 | 49.3528 | 34.0579 | 79.2964 | 11.9762 | 110.1517 | 29.0834 | 8.1767 | 99.9242 | 77.3188 | 24.5 | 29.0196 | 86 | 31 | 0.99825 | 69.4118 | 102 | 8140 | 32.549 | 109.7717 | 34.7321 | -0.125 | 20.0625 | 0 | 42.8101 | 32.9219
9/29/2020 23:19:44.6 | 102.9304 | 1541 | 26 | 2499.8784 | 129.5617 | 85.0604 | 97.5267 | 29.8647 | 31.8584 | 0.04023 | 107.0174 | 11.5432 | 70.2474 | 70.0092 | 66.4317 | 1.0079 | 99.1243 | 288.1799 | 225.3575 | 97.7159 | 712.2125 | 1.658 | 449.9494 | 33.9175 | 49.4044 | 33.9729 | 79.4442 | 11.98 | 110.5142 | 29.608 | 8.1715 | 99.7984 | 77.2392 | 24.5 | 29.4118 | 86 | 31 | 1.0005 | 69.4118 | 102 | 8360 | 32.549 | 109.7717 | 34.8297 | 0 | 20.4375 | 0 | 42.6056 | 32.9219
9/29/2020 23:19:45.6 | 102.9307 | 1542 | 26 | 2497.5756 | 129.4964 | 85.0702 | 97.5174 | 29.8593 | 31.8468 | 0.04055 | 107.0698 | 11.5247 | 70.0761 | 70.3083 | 66.466 | 1.0122 | 99.1243 | 288.77 | 226.2307 | 97.7518 | 712.3755 | 1.6737 | 449.3908 | 33.8692 | 49.288 | 34.0783 | 78.9879 | 11.9982 | 110.5702 | 29.647 | 8.1664 | 99.8739 | 77.3872 | 24.5 | 29.4118 | 86 | 31 | 1.0002 | 69.4118 | 98 | 8160 | 32.549 | 109.7717 | 34.8114 | -0.0625 | 20.1875 | 0 | 42.6331 | 32.9219
9/29/2020 23:19:46.6 | 102.9309 | 1543 | 26 | 2498.8454 | 129.0959 | 85.082 | 97.5545 | 29.8634 | 31.8632 | 0.03988 | 107.0698 | 11.5199 | 70.1047 | 70.1124 | 66.5026 | 1.0111 | 99.126 | 288.6014 | 226.1743 | 97.8482 | 712.319 | 1.6764 | 450.8153 | 33.7816 | 49.3911 | 34.0052 | 79.2344 | 11.9891 | 110.3758 | 29.4372 | 8.1638 | 99.8152 | 77.2695 | 24.5 | 29.0196 | 86 | 31 | 0.99583 | 69.4118 | 102 | 8290 | 32.549 | 109.1309 | 34.7565 | -0.125 | 18.5 | 0 | 43.3716 | 32.9219
9/29/2020 23:19:47.6 | 102.9312 | 1544 | 26 | 2500.5403 | 129.104 | 85.0903 | 97.565 | 29.8494 | 31.8684 | 0.04172 | 107.0262 | 11.5131 | 69.9049 | 69.9959 | 66.5498 | 0.99263 | 99.1289 | 288.6857 | 225.6673 | 97.7518 | 712.4413 | 1.6451 | 452.575 | 33.8066 | 49.3911 | 34.0579 | 79.2837 | 12.0051 | 109.7064 | 29.5421 | 8.0813 | 99.5971 | 77.3188 | 24.5 | 29.0196 | 86 | 31 | 1.0008 | 69.0196 | 97 | 8090 | 32.549 | 109.4513 | 34.8358 | -0.25 | 18.3125 | 0 | 44.104 | 32.9219
9/29/2020 23:19:48.6 | 102.9315 | 1545 | 26 | 2498.754 | 129.2306 | 85.0996 | 97.5841 | 29.8435 | 31.8709 | 0.04253 | 107 | 11.5121 | 70.019 | 70.0541 | 66.5825 | 0.99352 | 99.1249 | 288.7981 | 225.6392 | 97.8778 | 712.4821 | 1.6365 | 448.3015 | 33.8156 | 49.2165 | 34.0579 | 79.0675 | 12.002 | 110.0946 | 29.7315 | 8.0916 | 99.5132 | 77.2695 | 24.5 | 29.4118 | 86 | 31 | 0.99974 | 69.4118 | 102 | 8290 | 32.549 | 109.4513 | 34.8145 | -0.1875 | 19.5625 | 0 | 43.869 | 32.9219
9/29/2020 23:19:49.6 | 102.9318 | 1546 | 26 | 2498.8649 | 129.2279 | 85.1316 | 97.6084 | 29.8427 | 31.8783 | 0.04147 | 107.0087 | 11.516 | 70.0476 | 69.8709 | 66.6184 | 1.0074 | 99.1243 | 287.8146 | 225.5547 | 97.8544 | 712.6096 | 1.6398 | 451.8209 | 33.8164 | 49.2946 | 34.0647 | 79.3393 | 12.0134 | 110.2341 | 29.4439 | 8.1651 | 99.5132 | 77.4238 | 24.5 | 29.4118 | 87 | 31 | 0.99925 | 69.4118 | 101 | 8210 | 32.549 | 109.4513 | 34.8206 | -0.25 | 18.9375 | 0 | 44.2932 | 32.9219
9/29/2020 23:19:50.6 | 102.9321 | 1547 | 26 | 2502.9036 | 129.3116 | 85.1265 | 97.6268 | 29.8574 | 31.878 | 0.04036 | 107.0174 | 11.5218 | 70.0761 | 69.8108 | 66.6439 | 1.004 | 99.1221 | 288.6857 | 225.3857 | 97.8544 | 712.7779 | 1.6277 | 449.2232 | 33.893 | 49.2946 | 34.0715 | 79.2408 | 11.9937 | 109.8396 | 29.6537 | 8.1264 | 99.5551 | 77.3808 | 24 | 29.4118 | 86 | 31 | 0.99944 | 69.4118 | 102 | 8460 | 32.549 | 109.7717 | 34.8572 | -0.25 | 19.6875 | 0 | 44.3878 | 32.9219
9/29/2020 23:19:51.6 | 102.9323 | 1548 | 26 | 2498.0818 | 129.7332 | 85.1388 | 97.6425 | 29.8507 | 31.862 | 0.03907 | 107.0524 | 11.5364 | 70.3901 | 70.3696 | 66.667 | 1.0023 | 99.1243 | 287.5897 | 225.5828 | 97.842 | 712.8186 | 1.6095 | 450.3963 | 33.938 | 48.8685 | 34.1242 | 79.2773 | 11.9807 | 110.3181 | 29.4829 | 8.1677 | 99.6306 | 77.3315 | 24.5 | 29.8039 | 86 | 31 | 0.99837 | 69.4118 | 98 | 8240 | 32.549 | 109.7717 | 34.7992 | -0.25 | 20.625 | 0 | 43.7622 | 32.9219
9/29/2020 23:19:52.6 | 102.9326 | 1549 | 26 | 2501.8877 | 129.3709 | 85.1741 | 97.6368 | 29.86 | 31.8643 | 0.03819 | 107.0262 | 11.5412 | 70.1903 | 70.129 | 66.6829 | 1.0042 | 99.1249 | 288.4047 | 225.3293 | 97.9509 | 712.7779 | 1.6024 | 453.1336 | 33.8948 | 49.243 | 33.9661 | 79.3393 | 11.9777 | 110.3187 | 29.6013 | 8.1664 | 99.7229 | 77.3808 | 24.5 | 29.0196 | 87 | 31 | 0.99922 | 69.4118 | 102 | 8260 | 32.549 | 110.0922 | 34.8877 | -0.25 | 19.5625 | 0 | 44.1833 | 32.9219
9/29/2020 23:19:53.6 | 102.9329 | 1550 | 26 | 2498.9254 | 129.5414 | 85.2157 | 97.6466 | 29.8566 | 31.8709 | 0.03926 | 107 | 11.5286 | 70.333 | 69.9826 | 66.6388 | 0.9953 | 99.1232 | 288.1799 | 225.5547 | 97.8964 | 712.7319 | 1.5898 | 449.726 | 33.8993 | 49.288 | 34.0647 | 79.3823 | 12.0073 | 110.345 | 29.5421 | 8.1509 | 99.7816 | 77.3252 | 24.5 | 29.0196 | 87 | 31 | 0.99968 | 69.4118 | 102 | 8240 | 32.549 | 109.1309 | 34.8236 | -0.1875 | 20.1875 | 0 | 44.2139 | 32.9219
9/29/2020 23:19:54.6 | 102.9332 | 1551 | 26 | 2499.1796 | 129.3263 | 85.2802 | 97.6793 | 29.8491 | 31.8607 | 0.03983 | 107.0436 | 11.5112 | 70.1617 | 69.8859 | 66.5659 | 0.99957 | 99.126 | 287.4773 | 225.1885 | 97.8668 | 712.6504 | 1.5993 | 449.0836 | 33.8464 | 49.2563 | 34.012 | 79.3027 | 12.0088 | 110.4039 | 29.4575 | 8.1586 | 99.7648 | 77.4238 | 24.5 | 29.4118 | 87 | 31 | 0.99919 | 69.4118 | 98 | 8260 | 32.549 | 110.0922 | 34.729 | -0.25 | 20.1875 | 0 | 44.2657 | 32.9219
9/29/2020 23:19:55.6 | 102.9334 | 1552 | 26 | 2501.4163 | 129.435 | 85.2982 | 97.6966 | 29.8524 | 31.8641 | 0.04183 | 107.0174 | 11.5015 | 70.1047 | 69.7323 | 66.4884 | 1.0006 | 99.1249 | 287.7865 | 224.9914 | 97.9991 | 712.5793 | 1.6039 | 450.927 | 33.9052 | 49.3462 | 34.0783 | 79.5365 | 11.9792 | 110.1506 | 29.5488 | 8.1612 | 99.79 | 77.4365 | 24.5 | 29.0196 | 87 | 31 | 0.99498 | 69.4118 | 98 | 8290 | 32.549 | 110.0922 | 34.7321 | -0.125 | 20.3125 | 0 | 43.866 | 32.9219
9/29/2020 23:19:56.6 | 102.9337 | 1553 | 26 | 2500.0289 | 129.5954 | 85.2942 | 97.6852 | 29.8623 | 31.8559 | 0.03908 | 107.0349 | 11.4966 | 70.0761 | 70.4904 | 66.4553 | 0.99726 | 99.1232 | 287.6741 | 224.7942 | 97.9929 | 712.5386 | 1.6223 | 449.5584 | 33.9284 | 49.03 | 34.0256 | 79.5301 | 11.9891 | 110.7372 | 29.647 | 8.1406 | 99.8152 | 77.3872 | 24.5 | 29.0196 | 87 | 31 | 1.002 | 69.4118 | 102 | 8070 | 32.549 | 109.4513 | 34.7595 | -0.25 | 20 | 0 | 44.3573 | 32.9219
9/29/2020 23:19:57.6 | 102.934 | 1554 | 26 | 2502.1505 | 129.6913 | 85.2936 | 97.691 | 29.8625 | 31.8517 | 0.04049 | 107.0174 | 11.4956 | 70.1332 | 70.0525 | 66.4461 | 1.0088 | 99.1243 | 288.9105 | 225.5547 | 98.0349 | 712.4006 | 1.6287 | 450.2008 | 33.9823 | 49.2297 | 34.0052 | 79.5238 | 11.9929 | 110.9064 | 29.5877 | 8.1947 | 99.8068 | 77.3681 | 24.5 | 29.0196 | 87 | 31 | 0.99745 | 69.4118 | 98 | 8240 | 32.549 | 110.4202 | 34.7412 | -0.1875 | 20.1875 | 0 | 44.1498 | 32.9219
9/29/2020 23:19:58.6 | 102.9343 | 1555 | 26 | 2499.6396 | 129.6946 | 85.2915 | 97.712 | 29.8649 | 31.8697 | 0.04037 | 107.0262 | 11.4985 | 69.8478 | 69.9859 | 66.4503 | 1.009 | 99.1226 | 287.6178 | 224.7942 | 97.7455 | 712.3348 | 1.6287 | 452.6867 | 33.9491 | 49.5392 | 34.0256 | 79.5238 | 11.9701 | 110.9607 | 29.3255 | 8.1896 | 99.8487 | 77.4365 | 24.5 | 29.0196 | 87 | 31 | 0.99815 | 69.8039 | 98 | 8240 | 32.549 | 110.4202 | 34.7015 | -0.1875 | 19.875 | 0 | 44.0491 | 32.9219
9/29/2020 23:19:59.6 | 102.9346 | 1556 | 26 | 2498.3157 | 129.6989 | 85.3733 | 97.7449 | 29.8485 | 31.8758 | 0.04146 | 107.0349 | 11.5121 | 70.1617 | 69.662 | 66.4798 | 0.99031 | 99.1243 | 287.7022 | 225.104 | 97.9929 | 712.131 | 1.6305 | 449.9215 | 33.9322 | 49.3911 | 34.131 | 79.4316 | 12.0051 | 111.1024 | 29.5421 | 8.1329 | 99.8403 | 77.4365 | 24 | 29.0196 | 87 | 31 | 1.005 | 69.4118 | 102 | 8240 | 32.549 | 109.4513 | 34.7321 | -0.125 | 19.875 | 0 | 43.9484 | 32.9219
9/29/2020 23:20:00.6 | 102.9348 | 1557 | 26 | 2499.6721 | 129.3609 | 85.4174 | 97.771 | 29.8667 | 31.8703 | 0.04269 | 107.0174 | 11.5092 | 70.1332 | 69.3956 | 66.5219 | 1.0454 | 99.1221 | 288.1799 | 225.3012 | 97.9571 | 712.0035 | 1.6019 | 449.6981 | 33.8622 | 49.456 | 34.0715 | 79.5921 | 11.9982 | 110.708 | 29.5556 | 8.0929 | 99.8152 | 77.4301 | 24.5 | 29.0196 | 87 | 31 | 1.0082 | 69.4118 | 98 | 8210 | 32.549 | 110.7407 | 34.7382 | -0.125 | 20.8125 | 0 | 43.2037 | 32.9219
9/29/2020 23:20:01.6 | 102.9351 | 1558 | 26 | 2498.3795 | 129.3729 | 85.4218 | 97.7645 | 29.87 | 31.8558 | 0.04173 | 106.9913 | 11.5141 | 70.2474 | 69.6972 | 66.5555 | 0.99744 | 99.1249 | 287.7865 | 224.8787 | 98.0955 | 712.0035 | 1.5951 | 450.8433 | 33.8478 | 49.5009 | 34.0188 | 79.7828 | 11.9663 | 110.8229 | 29.339 | 8.1819 | 99.9158 | 77.3315 | 24.5 | 29.0196 | 87 | 31 | 1.0023 | 69.4118 | 98 | 8290 | 32.549 | 110.4202 | 34.7046 | -0.125 | 20.75 | 0 | 43.0908 | 32.9219
9/29/2020 23:20:02.6 | 102.9354 | 1559 | 26 | 2504.8417 | 129.3886 | 85.4509 | 97.749 | 29.8698 | 31.8443 | 0.04221 | 107 | 11.4976 | 70.0761 | 69.8141 | 66.59 | 1.0099 | 99.1249 | 287.8146 | 225.3012 | 97.9929 | 712.131 | 1.5971 | 449.6143 | 33.9394 | 49.5459 | 34.0256 | 79.6287 | 11.9724 | 110.5428 | 29.5421 | 8.2347 | 99.9745 | 77.3872 | 24.5 | 29.0196 | 87 | 31 | 0.99864 | 69.4118 | 102 | 8040 | 32.549 | 109.4513 | 34.7504 | -0.1875 | 20.9375 | 0 | 42.7948 | 32.9219
9/29/2020 23:20:03.6 | 102.9357 | 1560 | 26 | 2498.221 | 130.0916 | 85.4526 | 97.7724 | 29.8538 | 31.8595 | 0.04139 | 107.0349 | 11.5131 | 70.0761 | 69.6336 | 66.6329 | 0.99281 | 99.1221 | 287.8146 | 225.104 | 98.0287 | 712.1718 | 1.5984 | 451.7091 | 34.0336 | 49.7388 | 34.131 | 79.5667 | 11.9906 | 111.1842 | 29.4761 | 8.1857 | 99.9745 | 77.4365 | 24.5 | 29.4118 | 87 | 31 | 1.0014 | 69.4118 | 98 | 8240 | 32.549 | 110.4202 | 34.7595 | -0.25 | 19.5 | 0 | 43.6188 | 32.9219
9/29/2020 23:20:04.6 | 102.9359 | 1561 | 26 | 2499.8113 | 129.8337 | 85.44 | 97.7983 | 29.8521 | 31.855 | 0.04403 | 107.0524 | 11.5102 | 70.0476 | 70.5301 | 66.6547 | 1.0038 | 99.1232 | 287.6178 | 224.7097 | 98.0163 | 711.9825 | 1.5847 | 451.2622 | 33.9878 | 49.5193 | 34.0971 | 79.5047 | 12.0013 | 111.1013 | 29.5675 | 8.1909 | 99.8655 | 77.4047 | 24 | 29.0196 | 87 | 31 | 0.99376 | 69.4118 | 98 | 8290 | 32.549 | 110.4202 | 34.668 | -0.0625 | 19.875 | 0 | 43.335 | 32.9219
9/29/2020 23:20:05.6 | 102.9362 | 1562 | 26 | 2502.921 | 129.5666 | 85.456 | 97.8367 | 29.8557 | 31.8536 | 0.04339 | 107.0349 | 11.5092 | 70.1903 | 70.0025 | 66.694 | 0.99975 | 99.1243 | 287.5897 | 224.3999 | 97.8964 | 711.922 | 1.5876 | 449.8098 | 33.9601 | 49.5974 | 34.0188 | 79.6779 | 11.999 | 110.9064 | 29.5421 | 8.1535 | 99.8235 | 77.578 | 24.5 | 29.0196 | 87 | 31 | 1.0068 | 69.4118 | 102 | 8260 | 32.549 | 109.4513 | 34.6771 | -0.0625 | 20.3125 | 0 | 42.9474 | 32.8281
9/29/2020 23:20:06.6 | 102.9365 | 1563 | 26 | 2498.2368 | 129.6581 | 85.4294 | 97.8506 | 29.8479 | 31.851 | 0.04375 | 107.0611 | 11.5218 | 70.1047 | 70.6012 | 66.709 | 1.009 | 99.1232 | 287.4211 | 224.8787 | 98.1251 | 711.8405 | 1.5989 | 449.2791 | 33.9205 | 49.6873 | 34.0715 | 79.616 | 11.9921 | 111.1293 | 29.5286 | 8.1393 | 99.8319 | 77.4301 | 24.5 | 29.4118 | 87 | 31 | 1.0085 | 69.8039 | 98 | 8240 | 32.549 | 110.7407 | 34.7443 | -0.125 | 20.3125 | 0 | 43.103 | 32.9219
9/29/2020 23:20:07.6 | 102.9368 | 1564 | 26 | 2500.8404 | 129.1662 | 85.4333 | 97.8563 | 29.8595 | 31.8576 | 0.04608 | 107.0349 | 11.5364 | 69.8478 | 69.4543 | 66.7373 | 1.0179 | 99.1232 | 287.6178 | 224.8224 | 98.2339 | 711.7642 | 1.5997 | 451.0388 | 33.827 | 49.649 | 34.131 | 79.6287 | 11.9899 | 110.8212 | 29.5945 | 8.1522 | 99.7984 | 77.4858 | 24.5 | 29.0196 | 87 | 31 | 0.99385 | 69.8039 | 98 | 8290 | 32.549 | 110.4202 | 34.9274 | -0.0625 | 20.4375 | 0 | 42.9688 | 32.9219
9/29/2020 23:20:08.6 | 102.9371 | 1565 | 26 | 2501.7593 | 129.2998 | 85.4462 | 97.8854 | 29.8534 | 31.8828 | 0.04876 | 107.0174 | 11.5238 | 70.1903 | 70.3116 | 66.759 | 1.0023 | 99.1238 | 287.2244 | 224.4562 | 98.1499 | 711.922 | 1.5958 | 448.7763 | 33.8744 | 49.6107 | 34.1242 | 79.6414 | 11.9785 | 110.7377 | 29.5556 | 8.1896 | 99.9242 | 77.578 | 24.5 | 29.0196 | 87 | 31 | 1.0017 | 69.4118 | 102 | 8040 | 32.549 | 109.1309 | 34.7809 | 0 | 19.8125 | 0 | 43.2221 | 32.9219
9/29/2020 23:20:09.6 | 102.9373 | 1566 | 26 | 2491.0803 | 129.4494 | 85.4773 | 97.8891 | 29.8496 | 31.8648 | 0.04966 | 107.0174 | 11.5296 | 69.9334 | 70.358 | 66.7789 | 0.97392 | 99.1238 | 286.0442 | 223.7239 | 98.0707 | 711.968 | 1.5814 | 449.4187 | 33.7689 | 49.5259 | 34.131 | 79.5604 | 11.98 | 110.5696 | 29.6791 | 8.1161 | 99.6558 | 77.4365 | 24.5 | 29.4118 | 87 | 31 | 1.0047 | 69.4118 | 98 | 8160 | 32.549 | 110.0922 | 35.144 | -0.0625 | 20.375 | 0 | 43.0115 | 32.9219
9/29/2020 23:20:10.6 | 102.9376 | 1567 | 26 | 2495.7282 | 127.9514 | 85.4658 | 97.8975 | 29.8718 | 31.8629 | 0.05861 | 106.9127 | 11.5422 | 70.333 | 70.0508 | 66.8 | 1.0051 | 99.1226 | 287.5616 | 224.2872 | 98.1065 | 711.9628 | 1.5503 | 450.5081 | 33.4403 | 49.5642 | 34.1769 | 79.4984 | 11.9785 | 110.5405 | 29.6656 | 8.0194 | 99.2197 | 77.5287 | 24.5 | 28.6274 | 87 | 31 | 1.0013 | 68.2353 | 100 | 7750 | 32.549 | 109.1309 | 34.9396 | -0.0625 | 20 | 0 | 42.6941 | 32.9219
9/29/2020 23:20:11.6 | 102.9379 | 1568 | 26 | 2497.1727 | 127.5432 | 85.4574 | 97.904 | 29.8454 | 31.8609 | 0.05821 | 106.8429 | 11.5364 | 70.5328 | 69.9876 | 66.8221 | 1.0065 | 99.1226 | 286.6905 | 224.3999 | 98.1499 | 712.0087 | 1.52 | 449.1115 | 33.3529 | 49.6107 | 34.0783 | 79.8384 | 11.9921 | 110.2884 | 29.5556 | 8.0182 | 98.9093 | 77.5351 | 24.5 | 29.0196 | 87 | 31 | 1.0008 | 68.6274 | 97 | 8040 | 32.549 | 110.0922 | 34.6558 | -0.125 | 18.5 | 0 | 43.6707 | 32.9219
9/29/2020 23:20:12.6 | 102.9382 | 1569 | 26 | 2500.4607 | 127.1759 | 85.4888 | 97.9169 | 29.8381 | 31.8592 | 0.06116 | 106.808 | 11.5354 | 70.1617 | 69.4795 | 66.8524 | 1.0038 | 99.1243 | 288.1799 | 224.7379 | 98.2339 | 711.947 | 1.4852 | 449.0556 | 33.3007 | 49.4943 | 34.0512 | 79.6287 | 12.0066 | 109.7579 | 29.647 | 8.0207 | 98.5403 | 77.5097 | 24.5 | 28.6274 | 87 | 31 | 1.0008 | 68.2353 | 100 | 7820 | 32.549 | 109.1309 | 34.79 | -0.0625 | 18.9375 | 0 | 44.0674 | 32.8281
9/29/2020 23:20:13.6 | 102.9384 | 1570 | 26 | 2497.9307 | 127.4344 | 85.4875 | 97.9337 | 29.815 | 31.8631 | 0.06008 | 106.7644 | 11.5354 | 70.4757 | 69.8809 | 66.8777 | 1.0042 | 99.1238 | 287.0558 | 224.0055 | 98.0893 | 711.876 | 1.489 | 450.3963 | 33.3346 | 49.7521 | 34.0647 | 79.5794 | 11.9731 | 109.9254 | 29.4896 | 8.0285 | 98.6996 | 77.621 | 24.5 | 29.0196 | 87 | 31 | 0.99864 | 68.6274 | 101 | 8090 | 32.549 | 108.49 | 34.671 | -0.1875 | 21.3125 | 0 | 42.9108 | 32.8281
9/29/2020 23:20:14.6 | 102.9387 | 1571 | 26 | 2497.5775 | 127.3971 | 85.4654 | 97.9338 | 29.8194 | 31.8873 | 0.05765 | 106.7905 | 11.5509 | 69.8478 | 70.4342 | 66.9064 | 0.99815 | 99.1226 | 286.7186 | 223.8365 | 98.1017 | 712.106 | 1.5063 | 451.5136 | 33.3201 | 49.6107 | 34.1514 | 79.7399 | 11.9853 | 110.6526 | 29.5031 | 8.0826 | 98.8758 | 77.6527 | 24.5 | 29.0196 | 87 | 31 | 1.003 | 68.6274 | 97 | 8260 | 32.549 | 109.7717 | 34.7137 | -0.1875 | 20.8125 | 0 | 42.2272 | 32.8281
9/29/2020 23:20:15.6 | 102.939 | 1572 | 26 | 2497.3992 | 127.482 | 85.4316 | 97.9481 | 29.8357 | 31.8885 | 0.05831 | 106.7818 | 11.5422 | 69.7621 | 70.5698 | 66.9383 | 1.0033 | 99.1255 | 286.0723 | 223.4422 | 98.0473 | 712.0903 | 1.4919 | 452.6867 | 33.34 | 49.7072 | 34.0783 | 79.5365 | 11.98 | 110.9355 | 29.4439 | 8.0813 | 98.75 | 77.7322 | 24.5 | 28.6274 | 87 | 31 | 0.99959 | 68.2353 | 96 | 8090 | 32.549 | 109.7717 | 34.8541 | -0.0625 | 18.875 | 0 | 43.631 | 32.8281
9/29/2020 23:20:16.6 | 102.9393 | 1573 | 26 | 2496.4285 | 127.2321 | 85.392 | 97.9668 | 29.8259 | 31.8955 | 0.05874 | 106.7818 | 11.5519 | 70.0476 | 70.0575 | 66.9691 | 1.0076 | 99.1232 | 286.6905 | 223.8647 | 98.1857 | 712.0443 | 1.4768 | 449.8377 | 33.2617 | 49.3911 | 34.0715 | 79.5301 | 11.9655 | 111.1853 | 29.5945 | 8.0388 | 98.4816 | 77.6273 | 24.5 | 28.6274 | 87 | 31 | 0.99687 | 68.6274 | 96 | 8140 | 32.549 | 110.4202 | 34.8023 | -0.25 | 18.4375 | 0 | 44.4946 | 32.9219
9/29/2020 23:20:17.6 | 102.9396 | 1574 | 26 | 2500.5266 | 126.7571 | 85.4023 | 97.9858 | 29.8352 | 31.889 | 0.05935 | 106.7557 | 11.5461 | 69.7621 | 69.8375 | 67.0043 | 0.99423 | 99.1243 | 286.4376 | 224.1745 | 98.3366 | 712.039 | 1.4766 | 451.2063 | 33.1919 | 49.5525 | 34.1701 | 79.3886 | 12.002 | 110.4302 | 29.6013 | 8.0259 | 98.4396 | 77.7688 | 24.5 | 28.2353 | 87 | 31 | 0.9995 | 68.6274 | 101 | 8120 | 32.549 | 109.4513 | 34.6985 | -0.1875 | 20.3125 | 0 | 42.8314 | 32.8281
9/29/2020 23:20:18.6 | 102.9398 | 1575 | 26 | 2498.0107 | 127.1583 | 85.4137 | 98.0166 | 29.8267 | 31.8896 | 0.05976 | 106.7469 | 11.5373 | 69.8478 | 69.8675 | 67.0372 | 0.99726 | 99.1232 | 286.55 | 223.7802 | 98.3972 | 712.085 | 1.4912 | 449.2791 | 33.2635 | 49.4626 | 34.1242 | 79.7462 | 11.9952 | 110.0088 | 29.5623 | 8.0323 | 98.5487 | 77.7259 | 24.5 | 28.6274 | 87 | 31 | 1.0004 | 68.6274 | 97 | 8240 | 32.549 | 109.4513 | 34.8236 | -0.25 | 20.4375 | 0 | 42.5018 | 32.8281
9/29/2020 23:20:19.6 | 102.9401 | 1576 | 26 | 2502.4091 | 127.0497 | 85.4215 | 98.0289 | 29.8218 | 31.9001 | 0.0573 | 106.8516 | 11.5422 | 69.8763 | 69.9042 | 67.0685 | 1.0015 | 99.1243 | 287.5054 | 224.1745 | 98.2401 | 712.1613 | 1.5069 | 450.4522 | 33.2936 | 49.3978 | 34.0647 | 79.6843 | 11.983 | 109.982 | 29.6013 | 8.0426 | 98.6661 | 77.6702 | 24.5 | 29.0196 | 87 | 31 | 1.0013 | 68.6274 | 97 | 8410 | 32.549 | 109.4513 | 34.6466 | -0.25 | 20.375 | 0 | 42.5598 | 32.8281
9/29/2020 23:20:20.6 | 102.9404 | 1577 | 26 | 2498.92 | 127.4612 | 85.4681 | 98.0167 | 29.8195 | 31.9032 | 0.05494 | 106.8167 | 11.5422 | 69.8192 | 70.0591 | 67.0972 | 1.0042 | 99.1249 | 286.9153 | 223.583 | 98.1919 | 712.3546 | 1.5056 | 451.0108 | 33.3548 | 49.5525 | 33.9984 | 79.5365 | 11.9853 | 109.7865 | 29.4964 | 8.0555 | 98.6912 | 77.6576 | 24.5 | 28.6274 | 87 | 31 | 0.9984 | 68.2353 | 101 | 7970 | 32.549 | 108.49 | 34.8206 | -0.1875 | 20.5625 | 0 | 42.1967 | 32.8281
9/29/2020 23:20:21.6 | 102.9407 | 1578 | 26 | 2500.7909 | 127.2715 | 85.4491 | 98.0336 | 29.8175 | 31.9099 | 0.05553 | 106.8429 | 11.5383 | 69.7621 | 69.8058 | 67.128 | 1.0015 | 99.1232 | 286.9434 | 224.2027 | 98.3723 | 712.365 | 1.5014 | 449.0277 | 33.3301 | 49.3845 | 34.0647 | 79.6716 | 11.9442 | 109.7848 | 29.4304 | 8.0349 | 98.599 | 77.6702 | 24.5 | 28.6274 | 87 | 31 | 1.001 | 68.6274 | 96 | 8140 | 32.549 | 109.4513 | 34.6588 | -0.25 | 19.5 | 0 | 43.2892 | 32.8281
9/29/2020 23:20:22.6 | 102.9409 | 1579 | 26 | 2499.9555 | 127.1577 | 85.4665 | 98.0393 | 29.8234 | 31.9132 | 0.05652 | 106.8342 | 11.5383 | 70.019 | 70.1572 | 67.1632 | 0.99405 | 99.1226 | 286.9434 | 223.4985 | 98.4749 | 712.4978 | 1.499 | 452.7985 | 33.2892 | 49.288 | 34.131 | 79.4316 | 11.9868 | 109.9242 | 29.647 | 8.0336 | 98.5235 | 77.7322 | 24.5 | 28.6274 | 87 | 31 | 0.99886 | 68.2353 | 96 | 8190 | 32.549 | 109.1309 | 34.8541 | -0.25 | 19.5625 | 0 | 43.6981 | 32.8281
9/29/2020 23:20:23.6 | 102.9412 | 1580 | 26 | 2498.6159 | 126.9385 | 85.4502 | 98.053 | 29.8217 | 31.8935 | 0.05811 | 106.8778 | 11.547 | 70.0476 | 69.5934 | 67.2016 | 1.0085 | 99.1232 | 285.7632 | 223.2169 | 98.0411 | 712.5741 | 1.4806 | 451.0667 | 33.214 | 49.649 | 34.0715 | 79.3823 | 12.0035 | 109.8688 | 29.2273 | 8.0014 | 98.448 | 77.923 | 24.5 | 28.6274 | 87 | 31 | 0.99678 | 68.2353 | 100 | 8090 | 32.549 | 108.8104 | 34.8511 | -0.25 | 18.875 | 0 | 44.3024 | 32.8281
9/29/2020 23:20:24.6 | 102.9415 | 1581 | 26 | 2501.7738 | 126.9259 | 85.4389 | 98.0438 | 29.8076 | 31.9019 | 0.05828 | 106.8516 | 11.5558 | 69.8192 | 70.1074 | 67.2343 | 1.0206 | 99.1232 | 286.269 | 223.752 | 98.2339 | 712.5688 | 1.4779 | 448.9998 | 33.2527 | 49.288 | 34.0647 | 79.4808 | 11.9952 | 110.345 | 29.647 | 8.0491 | 98.2551 | 77.7195 | 24.5 | 28.6274 | 87 | 31 | 1.002 | 68.2353 | 96 | 8260 | 32.549 | 109.4513 | 34.6802 | -0.25 | 19.4375 | 0 | 44.1803 | 32.8281
9/29/2020 23:20:25.6 | 102.9418 | 1582 | 26 | 2499.4385 | 127.2919 | 85.4108 | 98.0727 | 29.8081 | 31.8879 | 0.05625 | 106.8516 | 11.5596 | 70.0761 | 70.1772 | 67.2639 | 1.0222 | 99.1232 | 287.1963 | 223.752 | 98.2821 | 712.4256 | 1.5069 | 451.0108 | 33.3174 | 49.2364 | 33.9849 | 79.4808 | 11.9959 | 110.1209 | 29.5945 | 8.0478 | 98.3474 | 77.7927 | 24.5 | 28.6274 | 87 | 31 | 1.0007 | 68.2353 | 96 | 8550 | 32.549 | 109.4513 | 34.7534 | -0.25 | 19.5 | 0 | 44.5251 | 32.8281
9/29/2020 23:20:26.6 | 102.9421 | 1583 | 26 | 2501.1911 | 127.4212 | 85.3692 | 98.0891 | 29.8004 | 31.8808 | 0.05779 | 106.9564 | 11.5577 | 69.7621 | 70.6375 | 67.3034 | 1.0008 | 99.1232 | 286.7186 | 223.8929 | 98.3785 | 712.4111 | 1.5271 | 450.2567 | 33.3747 | 49.2364 | 34.2296 | 79.3823 | 11.9503 | 110.0649 | 29.647 | 8.0349 | 98.3893 | 77.8737 | 24.5 | 28.6274 | 87 | 31 | 0.99953 | 68.6274 | 100 | 7990 | 32.549 | 108.49 | 34.6924 | -0.1875 | 20 | 0 | 44.3878 | 32.8281
9/29/2020 23:20:27.6 | 102.9423 | 1584 | 26 | 2502.626 | 127.5806 | 85.3401 | 98.1105 | 29.8058 | 31.8908 | 0.05797 | 106.8778 | 11.5596 | 70.0761 | 70.0358 | 67.3417 | 1.0012 | 99.0328 | 286.6624 | 223.5549 | 98.3847 | 712.2638 | 1.5539 | 448.916 | 33.4356 | 49.243 | 34.0391 | 79.4872 | 11.9785 | 109.5263 | 29.4964 | 8.0478 | 98.4396 | 77.8927 | 24.5 | 28.6274 | 87 | 31 | 0.99986 | 68.6274 | 96 | 8160 | 32.549 | 109.4513 | 34.7778 | -0.1875 | 19.875 | 0 | 44.7388 | 32.8281
9/29/2020 23:20:28.6 | 102.9426 | 1585 | 26 | 2497.5902 | 127.5585 | 85.3459 | 98.1149 | 29.7926 | 31.8994 | 0.05715 | 106.9476 | 11.5567 | 70.2188 | 69.7657 | 67.3687 | 1.0021 | 99.1243 | 286.4938 | 223.2169 | 98.4625 | 712.2125 | 1.5286 | 451.9326 | 33.3625 | 49.1199 | 34.0783 | 79.271 | 11.9944 | 109.5618 | 29.6859 | 7.9344 | 98.4899 | 77.7815 | 24.5 | 29.0196 | 87 | 31 | 0.99733 | 68.6274 | 96 | 8190 | 32.549 | 109.1309 | 34.8083 | -0.1875 | 20.0625 | 0 | 44.6564 | 32.8281
9/29/2020 23:20:29.6 | 102.9429 | 1586 | 26 | 2501.6815 | 127.0963 | 85.326 | 98.1312 | 29.8029 | 31.8843 | 0.05731 | 106.9302 | 11.5596 | 70.019 | 69.4526 | 67.3895 | 1.034 | 99.1232 | 286.831 | 223.8929 | 98.1919 | 712.2323 | 1.5257 | 451.3181 | 33.2961 | 49.3978 | 34.0512 | 79.4379 | 11.9929 | 109.8968 | 29.4964 | 8.004 | 98.5235 | 77.8547 | 24.5 | 29.0196 | 87 | 31 | 0.9984 | 68.6274 | 101 | 8120 | 32.549 | 108.49 | 34.6558 | -0.125 | 21 | 0 | 43.5577 | 32.8281
9/29/2020 23:20:30.6 | 102.9432 | 1587 | 26 | 2500.3679 | 127.3468 | 85.3294 | 98.1445 | 29.7938 | 31.8781 | 0.0562 | 106.9476 | 11.5509 | 69.9905 | 69.4828 | 67.4182 | 0.99993 | 99.1232 | 286.8872 | 223.1042 | 98.3366 | 712.0798 | 1.543 | 449.8656 | 33.3442 | 49.2946 | 34.0647 | 79.4872 | 11.9511 | 109.7567 | 29.4964 | 8.071 | 98.6242 | 77.8181 | 24.5 | 29.0196 | 87 | 31 | 1.0013 | 68.6274 | 97 | 8260 | 32.549 | 109.1309 | 34.8358 | -0.125 | 20.25 | 0 | 43.6432 | 32.7344
9/29/2020 23:20:31.6 | 102.9434 | 1588 | 26 | 2499.0024 | 127.4496 | 85.3234 | 98.1592 | 29.7801 | 31.9012 | 0.05701 | 106.9826 | 11.5596 | 70.019 | 70.0242 | 67.4513 | 1.0038 | 99.1238 | 287.0558 | 223.9774 | 98.349 | 712.1823 | 1.5592 | 450.4522 | 33.3529 | 49.2563 | 34.1973 | 79.5984 | 11.9632 | 109.7573 | 29.5623 | 8.0504 | 98.6912 | 77.8927 | 24.5 | 29.0196 | 87 | 31 | 1.0018 | 68.6274 | 97 | 8380 | 32.549 | 109.4513 | 34.8694 | -0.0625 | 20.5625 | 0 | 43.4479 | 32.8281
9/29/2020 23:20:32.6 | 102.9437 | 1589 | 26 | 2500.2601 | 127.1653 | 85.3103 | 98.184 | 29.7623 | 31.8986 | 0.05712 | 107 | 11.5625 | 69.9334 | 69.7189 | 67.4737 | 1.0103 | 99.1232 | 287.0558 | 223.8929 | 98.1375 | 712.223 | 1.5796 | 450.4522 | 33.2953 | 49.2364 | 34.0919 | 79.333 | 11.9959 | 109.8128 | 29.4896 | 8.0401 | 98.7248 | 77.942 | 24.5 | 29.4118 | 87 | 31 | 0.99876 | 68.6274 | 101 | 7970 | 32.549 | 108.49 | 34.9213 | -0.125 | 21.0625 | 0 | 42.9779 | 32.8281
9/29/2020 23:20:33.6 | 102.944 | 1590 | 26 | 2501.4188 | 127.1722 | 85.3205 | 98.1907 | 29.7812 | 31.8874 | 0.05453 | 107 | 11.5616 | 69.8763 | 69.8709 | 67.5041 | 0.98728 | 99.1232 | 286.5219 | 223.6112 | 98.4873 | 712.2888 | 1.6139 | 449.6981 | 33.3125 | 49.1981 | 33.9661 | 79.3457 | 11.98 | 110.317 | 29.5556 | 8.0981 | 98.8422 | 77.9723 | 24.5 | 29.0196 | 87 | 31 | 1.0018 | 68.6274 | 97 | 8120 | 32.549 | 109.4513 | 34.7259 | -0.125 | 21 | 0 | 42.4866 | 32.8281
9/29/2020 23:20:34.6 | 102.9443 | 1591 | 26 | 2500.1637 | 127.4694 | 85.2994 | 98.181 | 29.8021 | 31.8654 | 0.055 | 107.0262 | 11.5606 | 69.9619 | 69.4946 | 67.5421 | 1.0218 | 99.1232 | 286.3814 | 223.8365 | 98.3785 | 712.34 | 1.6144 | 451.4019 | 33.3736 | 49.3911 | 34.1905 | 79.1358 | 12.0066 | 110.0929 | 29.5945 | 8.031 | 98.8674 | 77.9849 | 24.5 | 29.0196 | 87 | 31 | 0.9987 | 68.6274 | 97 | 8190 | 32.549 | 109.4513 | 34.8236 | 0 | 20.625 | 0 | 42.4652 | 32.8281
9/29/2020 23:20:35.6 | 102.9446 | 1592 | 26 | 2501.9555 | 127.3847 | 85.2858 | 98.1992 | 29.7874 | 31.8876 | 0.05688 | 107.0262 | 11.5606 | 69.5338 | 70.0758 | 67.563 | 1.0031 | 99.1221 | 286.2128 | 223.1042 | 98.4998 | 712.3755 | 1.6128 | 450.7595 | 33.3753 | 48.8501 | 34.131 | 79.3091 | 12.0073 | 110.3439 | 29.6215 | 8.0066 | 98.7583 | 77.9786 | 24.5 | 29.0196 | 87 | 31 | 1.0006 | 68.6274 | 101 | 8120 | 32.549 | 108.49 | 34.7259 | -0.0625 | 20.5 | 0 | 42.2394 | 32.8281
9/29/2020 23:20:36.6 | 102.9448 | 1593 | 26 | 2497.4585 | 127.5126 | 85.267 | 98.2044 | 29.7977 | 31.8923 | 0.0578 | 107.0174 | 11.5587 | 70.1047 | 69.4207 | 67.5982 | 0.9937 | 99.1226 | 286.6905 | 223.6957 | 98.4749 | 712.3808 | 1.6121 | 449.3908 | 33.3488 | 48.9784 | 34.1378 | 79.1851 | 12.0043 | 110.1483 | 29.8042 | 8.0169 | 98.7751 | 77.9849 | 24.5 | 28.6274 | 87 | 31 | 1.0004 | 68.6274 | 97 | 8210 | 32.549 | 109.4513 | 34.8083 | -0.0625 | 20 | 0 | 42.3279 | 32.8281
9/29/2020 23:20:37.6 | 102.9451 | 1594 | 26 | 2499.3491 | 127.2739 | 85.2654 | 98.196 | 29.7859 | 31.8934 | 0.05773 | 106.9738 | 11.5441 | 69.9905 | 69.5432 | 67.6275 | 1.0017 | 99.1243 | 286.7748 | 223.4985 | 98.4998 | 712.2375 | 1.6081 | 451.1226 | 33.3115 | 49.2114 | 34.1106 | 79.3584 | 11.9853 | 109.7299 | 29.7264 | 8.0362 | 98.6912 | 77.9596 | 24.5 | 29.0196 | 87 | 31 | 0.99928 | 68.2353 | 97 | 8460 | 32.549 | 109.4513 | 34.7168 | -0.125 | 19.25 | 0 | 42.7673 | 32.8281
9/29/2020 23:20:38.6 | 102.9454 | 1595 | 26 | 2500.5627 | 127.1259 | 85.2766 | 98.24 | 29.7798 | 31.873 | 0.05858 | 107.0087 | 11.5393 | 69.8192 | 69.8859 | 67.6596 | 1.0263 | 99.1215 | 286.0442 | 222.8507 | 98.4329 | 712.2428 | 1.5807 | 450.2287 | 33.289 | 49.1914 | 34.0647 | 79.3393 | 12.0088 | 109.9791 | 29.5488 | 8.0091 | 98.5822 | 78.0152 | 24.5 | 28.6274 | 87 | 31 | 0.99696 | 68.6274 | 100 | 7940 | 32.549 | 108.49 | 34.7961 | -0.0625 | 19.125 | 0 | 43.1366 | 32.8281
9/29/2020 23:20:39.6 | 102.9457 | 1596 | 26 | 2499.0931 | 127.0824 | 85.2546 | 98.2668 | 29.7809 | 31.8668 | 0.05881 | 107 | 11.5528 | 70.019 | 69.8575 | 67.6818 | 1.001 | 99.1255 | 285.9599 | 222.9634 | 98.3723 | 712.2783 | 1.5532 | 449.5025 | 33.258 | 49.0749 | 34.1106 | 79.1788 | 11.9625 | 110.0391 | 29.7451 | 8.0246 | 98.4564 | 77.9596 | 24.5 | 28.6274 | 87 | 31 | 1.0004 | 68.2353 | 96 | 8070 | 32.549 | 109.4513 | 34.6985 | -0.125 | 18.6875 | 0 | 43.7469 | 32.8281
9/29/2020 23:20:40.6 | 102.9459 | 1597 | 26 | 2498.1462 | 126.9936 | 85.2156 | 98.2816 | 29.7889 | 31.8858 | 0.05805 | 106.9476 | 11.5509 | 70.019 | 69.4677 | 67.7114 | 1.0049 | 99.1238 | 285.7913 | 222.907 | 98.4687 | 712.2428 | 1.5328 | 450.0612 | 33.2222 | 49.3329 | 34.0647 | 79.0309 | 11.9716 | 110.3736 | 29.6402 | 8.0362 | 98.297 | 78.0152 | 24.5 | 28.6274 | 87 | 31 | 1.0001 | 68.2353 | 96 | 8140 | 32.549 | 109.7717 | 34.7778 | -0.1875 | 18.5 | 0 | 44.4031 | 32.8281
9/29/2020 23:20:41.6 | 102.9462 | 1598 | 26 | 2498.2706 | 126.8524 | 85.161 | 98.2745 | 29.805 | 31.8951 | 0.05537 | 106.904 | 11.5499 | 69.7907 | 69.6369 | 67.7338 | 0.99833 | 99.1232 | 285.9318 | 222.8507 | 98.4267 | 712.1968 | 1.5324 | 451.0946 | 33.1869 | 49.3911 | 34.1106 | 79.1358 | 11.98 | 110.7091 | 29.4896 | 8.0207 | 98.2719 | 77.9596 | 24.5 | 28.6274 | 87 | 31 | 0.99883 | 68.2353 | 101 | 8140 | 32.549 | 109.1309 | 34.6649 | -0.1875 | 19.6875 | 0 | 44.1773 | 32.8281
9/29/2020 23:20:42.6 | 102.9465 | 1599 | 26 | 2502.285 | 126.6643 | 85.1593 | 98.2735 | 29.7993 | 31.8852 | 0.05576 | 106.9215 | 11.547 | 69.4767 | 69.5264 | 67.769 | 1.0021 | 99.1232 | 285.6508 | 223.0197 | 98.4749 | 712.1718 | 1.57 | 450.927 | 33.1909 | 49.2364 | 34.131 | 79.2344 | 11.9921 | 110.6531 | 29.4372 | 7.9975 | 98.339 | 78.1264 | 24.5 | 28.6274 | 87 | 31 | 1 | 68.6274 | 97 | 8240 | 32.549 | 110.4202 | 34.7076 | -0.125 | 21.0625 | 0 | 43.1641 | 32.8281
9/29/2020 23:20:43.6 | 102.9468 | 1600 | 26 | 2500.7395 | 127.0217 | 85.2 | 98.2865 | 29.8097 | 31.8747 | 0.05401 | 106.9476 | 11.5509 | 70.1047 | 69.8892 | 67.7916 | 1.0051 | 99.1249 | 286.2128 | 223.1042 | 98.5231 | 712.064 | 1.6004 | 449.3629 | 33.264 | 48.7719 | 33.9917 | 78.9386 | 11.9838 | 110.9069 | 29.5421 | 8.0594 | 98.6577 | 77.9469 | 24.5 | 29.0196 | 87 | 31 | 1.0025 | 68.6274 | 97 | 8240 | 32.549 | 110.0922 | 34.7015 | -0.1875 | 20.75 | 0 | 43.2892 | 32.8281
9/29/2020 23:20:44.6 | 102.9471 | 1601 | 26 | 2500.5071 | 126.8513 | 85.201 | 98.3011 | 29.7912 | 31.8908 | 0.05287 | 106.9476 | 11.5499 | 70.1332 | 69.4442 | 67.8196 | 1.014 | 99.1243 | 286.269 | 222.7099 | 98.3303 | 712.1258 | 1.5986 | 450.9829 | 33.2163 | 49.288 | 34.1242 | 78.9879 | 11.9549 | 110.9344 | 29.5945 | 8.0207 | 98.75 | 78.0708 | 24.5 | 28.6274 | 87 | 31 | 1.0003 | 68.6274 | 100 | 7900 | 32.549 | 109.4513 | 34.6832 | -0.1875 | 20.8125 | 0 | 43.2007 | 32.8281
9/29/2020 23:20:45.6 | 102.9473 | 1602 | 26 | 2498.9844 | 126.9593 | 85.169 | 98.3139 | 29.7924 | 31.8832 | 0.05348 | 106.9651 | 11.5606 | 70.0761 | 69.4694 | 67.8471 | 0.99815 | 99.1243 | 285.3697 | 222.6536 | 98.6085 | 712.2335 | 1.5918 | 451.1226 | 33.2244 | 49.0183 | 34.1581 | 79.3218 | 11.9762 | 111.0464 | 29.5302 | 8.0465 | 98.8422 | 78.1025 | 24.5 | 28.6274 | 87 | 31 | 0.9959 | 68.6274 | 97 | 8240 | 32.549 | 110.4202 | 34.7382 | -0.25 | 20.75 | 0 | 42.7338 | 32.8281
9/29/2020 23:20:46.6 | 102.9476 | 1603 | 26 | 2498.4814 | 126.9894 | 85.1466 | 98.3304 | 29.802 | 31.8918 | 0.05379 | 106.9738 | 11.5635 | 69.5052 | 69.2156 | 67.871 | 1.0065 | 99.1238 | 286.0723 | 222.5409 | 98.5775 | 712.1718 | 1.5807 | 449.4187 | 33.2255 | 49.4494 | 34.1837 | 79.0435 | 12.0073 | 111.382 | 29.7586 | 8.0413 | 98.8003 | 78.0771 | 24.5 | 28.6274 | 87 | 31 | 1.0003 | 68.6274 | 97 | 8190 | 32.549 | 110.4202 | 34.7748 | -0.1875 | 20.6875 | 0 | 42.6849 | 32.8281
9/29/2020 23:20:47.6 | 102.9479 | 1604 | 26 | 2499.4354 | 126.8816 | 85.0945 | 98.3358 | 29.8016 | 31.8914 | 0.05512 | 106.9826 | 11.5732 | 69.9619 | 69.8492 | 67.8987 | 1.0103 | 99.1238 | 285.1168 | 222.5409 | 98.6505 | 712.0548 | 1.5743 | 451.2343 | 33.21 | 49.0116 | 34.1378 | 79.1183 | 11.9777 | 110.9898 | 29.6283 | 8.0542 | 98.7835 | 78.0342 | 24.5 | 28.2353 | 87 | 31 | 1.0024 | 68.6274 | 101 | 8090 | 32.549 | 109.4513 | 34.7656 | -0.25 | 20.5 | 0 | 42.511 | 32.8281
9/29/2020 23:20:48.6 | 102.9482 | 1605 | 26 | 2498.8744 | 126.8063 | 85.0829 | 98.3598 | 29.7811 | 31.8991 | 0.05533 | 106.9826 | 11.579 | 69.6194 | 69.8258 | 67.9319 | 1.0037 | 99.1232 | 285.707 | 222.5972 | 98.9147 | 712.0548 | 1.5734 | 451.4298 | 33.1829 | 49.7072 | 34.1378 | 78.9449 | 11.9997 | 110.8212 | 29.4964 | 8.0297 | 98.7667 | 78.0342 | 24.5 | 28.2353 | 87 | 31 | 0.99812 | 68.6274 | 96 | 8260 | 32.549 | 110.0922 | 34.6649 | -0.1875 | 19.9375 | 0 | 42.3859 | 32.8281
9/29/2020 23:20:49.6 | 102.9484 | 1606 | 26 | 2501.8807 | 126.5651 | 85.0573 | 98.3767 | 29.7932 | 31.8897 | 0.0569 | 106.9826 | 11.5781 | 69.7621 | 69.9226 | 67.9612 | 1.0031 | 99.1243 | 286.1285 | 222.3719 | 98.6195 | 712.0087 | 1.5541 | 448.916 | 33.1596 | 49.5459 | 34.131 | 78.9879 | 11.9838 | 110.5422 | 29.647 | 8.0465 | 98.5906 | 78.0771 | 24.5 | 28.6274 | 87 | 31 | 1.0003 | 68.2353 | 97 | 8210 | 32.549 | 109.7717 | 34.8328 | -0.1875 | 18.5 | 0 | 43.6615 | 32.8281
9/29/2020 23:20:50.6 | 102.9487 | 1607 | 26 | 2501.6916 | 126.872 | 85.0486 | 98.3803 | 29.7918 | 31.903 | 0.05764 | 106.9302 | 11.5655 | 69.9334 | 69.9776 | 67.995 | 1.0008 | 99.1243 | 285.8756 | 222.0621 | 98.5604 | 712.0903 | 1.5366 | 450.5919 | 33.2375 | 49.5857 | 34.131 | 79.3218 | 11.9777 | 110.066 | 29.7924 | 8.0736 | 98.3725 | 78.1264 | 24.5 | 28.6274 | 87 | 31 | 0.99992 | 68.2353 | 100 | 7870 | 32.549 | 108.8104 | 34.7076 | -0.1875 | 19.5 | 0 | 43.8385 | 32.8281
9/29/2020 23:20:51.6 | 102.949 | 1608 | 26 | 2498.407 | 127.4302 | 85.0413 | 98.3893 | 29.798 | 31.8971 | 0.05587 | 107.0174 | 11.5761 | 70.0761 | 69.096 | 68.0224 | 0.99779 | 99.1238 | 285.6508 | 222.4282 | 98.5961 | 711.9272 | 1.5543 | 450.3963 | 33.3399 | 49.1598 | 34.0783 | 79.0626 | 12.027 | 110.4016 | 29.674 | 8.0465 | 98.3977 | 78.1264 | 24.5 | 28.6274 | 87 | 31 | 0.99782 | 68.6274 | 96 | 8260 | 32.549 | 109.7717 | 34.6466 | -0.25 | 20.625 | 0 | 42.9474 | 32.8281
9/29/2020 23:20:52.6 | 102.9493 | 1609 | 26 | 2502.4248 | 127.2772 | 85.053 | 98.3857 | 29.8001 | 31.892 | 0.05464 | 106.9826 | 11.5674 | 70.2474 | 69.6537 | 68.0591 | 1.0053 | 99.1249 | 285.3135 | 222.3437 | 98.4749 | 711.9272 | 1.5614 | 449.7819 | 33.3534 | 49.7005 | 34.2364 | 78.9386 | 11.9937 | 110.5428 | 29.5421 | 8.0697 | 98.5151 | 78.2741 | 24.5 | 28.6274 | 87 | 31 | 1.002 | 68.6274 | 101 | 8040 | 32.549 | 109.1309 | 34.7778 | -0.25 | 19.875 | 0 | 43.4265 | 32.8281
9/29/2020 23:20:53.6 | 102.9496 | 1610 | 26 | 2497.8344 | 127.3186 | 85.0487 | 98.3989 | 29.7862 | 31.9017 | 0.05571 | 106.9651 | 11.5742 | 69.8478 | 69.7741 | 68.0856 | 1.0177 | 99.1243 | 286.1285 | 222.2874 | 98.6677 | 711.8865 | 1.561 | 450.8991 | 33.3031 | 49.7005 | 34.131 | 78.8399 | 11.9838 | 110.7103 | 29.7518 | 8.0336 | 98.5487 | 78.1264 | 24.5 | 28.2353 | 87 | 31 | 0.998 | 68.6274 | 101 | 8210 | 32.549 | 109.1309 | 34.7961 | -0.125 | 20.5 | 0 | 42.7887 | 32.8281
9/29/2020 23:20:54.6 | 102.9498 | 1611 | 26 | 2499.1778 | 126.8315 | 85.0096 | 98.4013 | 29.7808 | 31.9054 | 0.05725 | 106.9913 | 11.58 | 69.9619 | 69.3821 | 68.107 | 1.0106 | 99.1226 | 285.4821 | 222.7381 | 98.722 | 711.8457 | 1.539 | 451.346 | 33.1935 | 49.6041 | 34.0783 | 78.8956 | 11.9762 | 111.1288 | 29.7061 | 7.9975 | 98.4983 | 78.1756 | 24.5 | 28.2353 | 87 | 31 | 0.99898 | 68.2353 | 96 | 8240 | 32.549 | 110.0922 | 34.6771 | -0.125 | 19 | 0 | 44.0033 | 32.8281
9/29/2020 23:20:55.6 | 102.9501 | 1612 | 26 | 2499.3655 | 127.0751 | 84.9649 | 98.42 | 29.7906 | 31.9186 | 0.05688 | 106.9651 | 11.6072 | 70.0761 | 69.7741 | 68.1352 | 1.0103 | 99.1243 | 285.6508 | 222.4846 | 98.6739 | 711.759 | 1.5193 | 448.497 | 33.2597 | 49.3462 | 34.1769 | 78.8463 | 12.0058 | 110.5982 | 29.9683 | 7.9962 | 98.3725 | 78.12 | 24.5 | 28.2353 | 86 | 31 | 1.0011 | 68.2353 | 100 | 8190 | 32.549 | 109.1309 | 34.7504 | -0.1875 | 19.3125 | 0 | 44.2749 | 32.8281
9/29/2020 23:20:56.6 | 102.9504 | 1613 | 26 | 2500.4002 | 127.1227 | 84.9362 | 98.4184 | 29.7935 | 31.9196 | 0.05403 | 106.9651 | 11.5965 | 69.9905 | 69.2762 | 68.1603 | 0.988 | 99.1249 | 285.6227 | 222.4282 | 98.7283 | 711.6012 | 1.5344 | 451.2901 | 33.2859 | 49.5591 | 34.1837 | 78.8033 | 11.9952 | 111.103 | 29.7129 | 8.0916 | 98.3725 | 78.2741 | 24.5 | 28.2353 | 86 | 31 | 1.0016 | 68.2353 | 100 | 7870 | 32.549 | 109.4513 | 34.6863 | -0.1875 | 19.875 | 0 | 44.3603 | 32.8281
9/29/2020 23:20:57.6 | 102.9507 | 1614 | 26 | 2498.4722 | 127.1117 | 84.9278 | 98.4705 | 29.8091 | 31.901 | 0.05554 | 106.9476 | 11.6033 | 69.9334 | 69.7574 | 68.1806 | 1.0063 | 99.1198 | 284.7515 | 222.0621 | 98.8246 | 711.4382 | 1.5304 | 450.8153 | 33.2574 | 49.6107 | 34.1837 | 78.8526 | 11.9929 | 110.9578 | 29.5556 | 8.0478 | 98.4061 | 78.2249 | 24.5 | 28.2353 | 87 | 31 | 0.99919 | 68.2353 | 96 | 8290 | 32.549 | 110.0922 | 34.7168 | -0.125 | 19.5 | 0 | 44.5465 | 32.8281
9/29/2020 23:20:58.6 | 102.9509 | 1615 | 26 | 2503.1092 | 126.6729 | 84.8931 | 98.4621 | 29.7876 | 31.9068 | 0.0547 | 106.9826 | 11.5907 | 69.8478 | 69.7122 | 68.1845 | 0.99672 | 99.1249 | 285.8194 | 222.5127 | 98.764 | 711.4277 | 1.5012 | 449.0556 | 33.2041 | 49.5459 | 34.1701 | 79.0865 | 12.0164 | 110.9069 | 29.5945 | 8.0323 | 98.3893 | 78.2122 | 24.5 | 28.2353 | 86 | 31 | 1.0016 | 68.2353 | 101 | 8020 | 32.549 | 109.7717 | 34.7656 | -0.125 | 20.5 | 0 | 43.8446 | 32.8281
9/29/2020 23:20:59.6 | 102.9512 | 1616 | 26 | 2501.0327 | 127.1747 | 84.8904 | 98.476 | 29.8127 | 31.9001 | 0.05504 | 106.9651 | 11.5984 | 70.1047 | 69.7657 | 68.2046 | 1.0049 | 99.1232 | 285.3135 | 222.2311 | 98.6615 | 711.479 | 1.5094 | 451.2622 | 33.308 | 49.6424 | 34.1837 | 78.6363 | 12.0164 | 110.7091 | 29.4829 | 8.0916 | 98.4899 | 78.2249 | 24.5 | 28.6274 | 87 | 31 | 1.0001 | 68.6274 | 101 | 8120 | 32.549 | 109.4513 | 34.668 | -0.125 | 19.5 | 0 | 44.4367 | 32.8281
9/29/2020 23:21:00.6 | 102.9515 | 1617 | 26 | 2499.1766 | 127.0312 | 84.9024 | 98.4766 | 29.7881 | 31.903 | 0.05375 | 107.0524 | 11.5975 | 69.8192 | 69.8825 | 68.2272 | 1.0288 | 99.126 | 285.5664 | 222.1466 | 98.8961 | 711.4842 | 1.5145 | 451.2622 | 33.2457 | 49.7904 | 34.2432 | 78.6793 | 12.0126 | 110.9641 | 29.6859 | 8.1006 | 98.4983 | 78.2312 | 24.5 | 28.2353 | 86 | 31 | 0.99718 | 68.6274 | 97 | 8240 | 32.549 | 110.0922 | 34.7076 | -0.0625 | 20.1875 | 0 | 43.8477 | 32.8281
9/29/2020 23:21:01.6 | 102.9518 | 1618 | 26 | 2497.2119 | 127.0327 | 84.9036 | 98.4773 | 29.7843 | 31.9476 | 0.05494 | 107.0262 | 11.6004 | 70.019 | 69.6102 | 68.2494 | 1.0038 | 99.1243 | 284.9201 | 222.1747 | 98.7345 | 711.454 | 1.5085 | 448.8322 | 33.22 | 49.7205 | 34.2568 | 78.9576 | 11.9967 | 110.9624 | 29.6672 | 8.0478 | 98.5487 | 78.2439 | 24.5 | 28.6274 | 86 | 31 | 0.99806 | 68.2353 | 101 | 8140 | 32.549 | 109.4513 | 34.7595 | -0.125 | 20.1875 | 0 | 43.4998 | 32.8281
9/29/2020 23:21:02.6 | 102.9521 | 1619 | 26 | 2502.2494 | 126.7198 | 84.8952 | 98.4758 | 29.7939 | 31.9177 | 0.05297 | 107.0087 | 11.6072 | 70.0476 | 69.3014 | 68.2719 | 1.0087 | 99.1238 | 285.8194 | 222.5972 | 98.7702 | 711.617 | 1.5165 | 450.5639 | 33.205 | 49.8103 | 34.2041 | 78.8463 | 11.9952 | 110.8778 | 29.4964 | 8.062 | 98.6242 | 78.2439 | 24.5 | 28.6274 | 86 | 31 | 0.99629 | 68.6274 | 101 | 7900 | 32.549 | 109.4513 | 34.7748 | 0 | 21.125 | 0 | 42.8864 | 32.8281
9/29/2020 23:21:03.6 | 102.9523 | 1620 | 26 | 2500.429 | 127.0864 | 84.8407 | 98.4834 | 29.7941 | 31.9173 | 0.05338 | 107.0349 | 11.612 | 69.9334 | 70.0957 | 68.2881 | 1.0079 | 99.1266 | 285.9037 | 222.0057 | 98.806 | 711.5447 | 1.5306 | 450.8712 | 33.2768 | 49.7455 | 34.0579 | 78.6363 | 12.0217 | 110.9647 | 29.8499 | 8.0646 | 98.7248 | 78.3044 | 24.5 | 28.2353 | 86 | 31 | 0.99858 | 68.6274 | 97 | 8210 | 32.549 | 110.0922 | 34.6649 | 0 | 20.5 | 0 | 43.3044 | 32.8281
9/29/2020 23:21:04.6 | 102.9526 | 1621 | 26 | 2501.2119 | 127.259 | 84.8071 | 98.4924 | 29.8237 | 31.9119 | 0.05558 | 107.0349 | 11.6091 | 69.7621 | 70.1888 | 68.3057 | 0.99085 | 99.1243 | 285.6508 | 222.0902 | 98.7158 | 711.6117 | 1.5087 | 448.6646 | 33.3325 | 49.649 | 34.1973 | 78.6426 | 12.0073 | 110.8503 | 29.647 | 8.0581 | 98.7835 | 78.3853 | 24.5 | 28.6274 | 86 | 31 | 1.0012 | 68.2353 | 97 | 8160 | 32.549 | 110.4202 | 34.8877 | -0.125 | 20.125 | 0 | 43.2221 | 32.8281
9/29/2020 23:21:05.6 | 102.9529 | 1622 | 26 | 2499.5378 | 127.1745 | 84.779 | 98.4992 | 29.7938 | 31.937 | 0.05439 | 107.0174 | 11.6081 | 69.8763 | 69.7139 | 68.3295 | 1.0014 | 99.1232 | 285.1168 | 221.8086 | 98.7283 | 711.5657 | 1.4943 | 450.8991 | 33.288 | 49.7654 | 34.2959 | 78.6553 | 12.0073 | 111.1013 | 29.6605 | 8.0839 | 98.6745 | 78.3297 | 24.5 | 28.2353 | 86 | 31 | 0.99937 | 68.6274 | 101 | 8120 | 32.549 | 109.7717 | 34.671 | -0.0625 | 19.75 | 0 | 43.1488 | 32.8281
9/29/2020 23:21:06.6 | 102.9532 | 1623 | 26 | 2500.0856 | 127.2012 | 84.7782 | 98.5036 | 29.8014 | 31.9321 | 0.05407 | 107.0174 | 11.5975 | 70.1617 | 69.5281 | 68.3472 | 1.0083 | 99.1243 | 285.6789 | 222.1184 | 98.9085 | 711.6367 | 1.4715 | 450.8991 | 33.3023 | 49.5974 | 34.2296 | 78.6426 | 12.0073 | 110.6543 | 29.5421 | 8.0942 | 98.6242 | 78.317 | 24.5 | 28.2353 | 86 | 31 | 0.99791 | 68.2353 | 96 | 8260 | 32.549 | 110.4202 | 34.7382 | -0.125 | 20.375 | 0 | 42.7826 | 32.8281
9/29/2020 23:21:07.6 | 102.9534 | 1624 | 26 | 2502.9325 | 127.1954 | 84.7638 | 98.5274 | 29.7872 | 31.9399 | 0.05373 | 107.0524 | 11.5907 | 69.9905 | 69.769 | 68.3672 | 1.0058 | 99.1232 | 285.0325 | 222.0621 | 98.8666 | 711.6117 | 1.4728 | 448.916 | 33.3387 | 49.9649 | 34.1973 | 78.797 | 12.0051 | 110.7091 | 29.6013 | 8.0491 | 98.6158 | 78.3361 | 24.5 | 28.6274 | 86 | 31 | 0.99974 | 68.6274 | 97 | 8360 | 32.549 | 110.0922 | 34.7595 | -0.1875 | 19.3125 | 0 | 42.7002 | 32.8281
9/29/2020 23:21:08.6 | 102.9537 | 1625 | 26 | 2500.0493 | 127.6319 | 84.7507 | 98.5288 | 29.7812 | 31.9408 | 0.05584 | 107.0436 | 11.5887 | 69.9905 | 69.8609 | 68.3924 | 1.0072 | 99.1226 | 284.9482 | 221.9776 | 98.7702 | 711.6012 | 1.4549 | 450.117 | 33.4146 | 49.8103 | 34.2364 | 78.7476 | 11.9921 | 110.1763 | 29.4964 | 8.0452 | 98.4648 | 78.4711 | 24.5 | 28.2353 | 86 | 31 | 0.99947 | 68.2353 | 100 | 7940 | 32.549 | 109.1309 | 34.7473 | -0.1875 | 18.625 | 0 | 43.4113 | 32.8281
9/29/2020 23:21:09.6 | 102.954 | 1626 | 26 | 2500.7066 | 127.4806 | 84.7795 | 98.5347 | 29.7668 | 31.9385 | 0.05717 | 107.0087 | 11.5965 | 70.1617 | 69.5298 | 68.4043 | 1.0019 | 99.1238 | 285.2854 | 221.9494 | 98.837 | 711.6682 | 1.438 | 449.5305 | 33.3838 | 49.8302 | 34.323 | 79.0626 | 12.0096 | 110.1215 | 29.8837 | 8.0594 | 98.3474 | 78.4536 | 24.5 | 28.6274 | 86 | 31 | 0.9998 | 68.6274 | 96 | 8140 | 32.549 | 109.4513 | 34.7321 | -0.25 | 19.625 | 0 | 43.3227 | 32.8281
9/29/2020 23:21:10.6 | 102.9543 | 1627 | 26 | 2497.3271 | 127.4852 | 84.7889 | 98.5437 | 29.7814 | 31.9189 | 0.05552 | 107 | 11.6014 | 69.6765 | 69.5432 | 68.4162 | 1.0054 | 99.1232 | 284.2738 | 221.6114 | 98.8542 | 711.6012 | 1.4365 | 449.8377 | 33.3399 | 49.7455 | 34.2891 | 78.8336 | 12.0149 | 110.1769 | 29.5877 | 8.0297 | 98.3893 | 78.3726 | 24.5 | 29.0196 | 86 | 31 | 1.0017 | 68.2353 | 101 | 7920 | 32.549 | 108.8104 | 34.8206 | -0.1875 | 19.875 | 0 | 43.1457 | 32.8281
9/29/2020 23:21:11.6 | 102.9546 | 1628 | 26 | 2503.0437 | 127.0521 | 84.7595 | 98.5368 | 29.7791 | 31.9318 | 0.05531 | 107.0174 | 11.6091 | 70.019 | 69.9409 | 68.4349 | 0.99174 | 99.1243 | 285.2292 | 222.2029 | 98.7764 | 711.8667 | 1.4398 | 451.0667 | 33.3027 | 49.7138 | 34.3162 | 78.8526 | 12.0096 | 110.3181 | 29.608 | 8.0865 | 98.4899 | 78.398 | 24.5 | 28.6274 | 86 | 31 | 1.0004 | 68.6274 | 101 | 8160 | 32.549 | 109.1309 | 34.7351 | -0.1875 | 20.625 | 0 | 42.6331 | 32.8281
9/29/2020 23:21:12.6 | 102.9548 | 1629 | 26 | 2498.6202 | 127.5422 | 84.7196 | 98.5378 | 29.7731 | 31.9244 | 0.05545 | 107.0698 | 11.614 | 70.2188 | 69.6236 | 68.4568 | 1.0259 | 99.1238 | 285.5102 | 221.7241 | 98.8666 | 711.8405 | 1.448 | 448.6646 | 33.372 | 49.3978 | 34.2296 | 78.8463 | 12.0073 | 110.2055 | 29.8634 | 8.0594 | 98.6158 | 78.514 | 24.5 | 28.6274 | 86 | 31 | 1.0018 | 68.6274 | 97 | 8260 | 32.549 | 109.7717 | 34.7229 | -0.25 | 20.375 | 0 | 42.8223 | 32.8281
9/29/2020 23:21:13.6 | 102.9551 | 1630 | 26 | 2499.2184 | 127.1932 | 84.7471 | 98.567 | 29.7972 | 31.9252 | 0.05433 | 107.0785 | 11.6101 | 69.9049 | 69.8058 | 68.4754 | 1.0049 | 99.1243 | 284.8077 | 221.6959 | 99.0654 | 712.0087 | 1.446 | 450.3125 | 33.2887 | 49.6107 | 34.2891 | 78.8033 | 11.9959 | 110.5422 | 29.7653 | 8.0169 | 98.6409 | 78.4711 | 24.5 | 29.0196 | 86 | 31 | 1.0004 | 68.6274 | 101 | 8240 | 32.549 | 108.8104 | 34.7382 | -0.1875 | 20.3125 | 0 | 42.4591 | 32.8281
9/29/2020 23:21:14.6 | 102.9554 | 1631 | 26 | 2501.9522 | 127.2425 | 84.7853 | 98.5657 | 29.7983 | 31.9283 | 0.05352 | 107.1309 | 11.6004 | 70.1332 | 69.8458 | 68.4915 | 0.99868 | 99.1232 | 285.2292 | 222.2874 | 98.8666 | 712.0903 | 1.452 | 450.8433 | 33.338 | 49.7072 | 34.2364 | 78.6983 | 12.0035 | 110.429 | 29.6537 | 8.0542 | 98.6577 | 78.4711 | 24.5 | 28.6274 | 86 | 31 | 1.001 | 68.6274 | 100 | 7920 | 32.549 | 109.1309 | 34.7046 | -0.25 | 19.4375 | 0 | 42.8833 | 32.8281
9/29/2020 23:21:15.6 | 102.9557 | 1632 | 26 | 2501.6195 | 127.4274 | 84.7876 | 98.5828 | 29.7854 | 31.9298 | 0.05538 | 107.0611 | 11.5946 | 69.9049 | 69.7908 | 68.5127 | 1.0072 | 99.1232 | 284.8077 | 221.3861 | 98.7764 | 712.085 | 1.4593 | 448.8043 | 33.382 | 49.5591 | 34.1769 | 78.8033 | 12.0111 | 110.457 | 29.8702 | 8.0813 | 98.5906 | 78.4648 | 24.5 | 28.6274 | 86 | 31 | 1.0009 | 68.6274 | 96 | 8120 | 32.549 | 109.7717 | 34.6649 | -0.1875 | 20.25 | 0 | 42.63 | 32.8281
9/29/2020 23:21:16.6 | 102.9559 | 1633 | 26 | 2499.2748 | 127.3068 | 84.7824 | 98.5889 | 29.7798 | 31.9061 | 0.05472 | 107.0611 | 11.5887 | 70.0476 | 70.3398 | 68.5303 | 1.0012 | 99.1215 | 285.1449 | 221.7804 | 98.879 | 712.0443 | 1.4533 | 449.9774 | 33.3192 | 49.7205 | 34.2823 | 78.859 | 12.0134 | 110.2873 | 29.6672 | 7.9885 | 98.5403 | 78.4155 | 24.5 | 28.6274 | 86 | 31 | 0.99886 | 68.2353 | 101 | 7920 | 32.549 | 108.8104 | 34.7839 | -0.1875 | 19.75 | 0 | 42.8192 | 32.8281
9/29/2020 23:21:17.6 | 102.9562 | 1634 | 26 | 2499.2814 | 127.084 | 84.8153 | 98.5866 | 29.8012 | 31.9187 | 0.05337 | 107.0262 | 11.6023 | 70.1332 | 70.9849 | 68.5434 | 0.99708 | 99.1226 | 284.5829 | 221.6959 | 98.7702 | 712.1665 | 1.456 | 451.8488 | 33.2609 | 49.8618 | 34.2296 | 78.7476 | 12.0013 | 110.5125 | 29.6013 | 8.0413 | 98.4396 | 78.514 | 24.5 | 28.2353 | 86 | 31 | 1.0017 | 68.2353 | 100 | 8160 | 32.549 | 109.4513 | 34.6954 | -0.1875 | 18.4375 | 0 | 44.1467 | 32.8281
9/29/2020 23:21:18.6 | 102.9565 | 1635 | 26 | 2498.4837 | 127.0771 | 84.737 | 98.5881 | 29.7813 | 31.9152 | 0.05533 | 107 | 11.5975 | 69.9334 | 70.0408 | 68.5714 | 0.99281 | 99.1249 | 284.5829 | 221.4143 | 98.7516 | 712.0087 | 1.4546 | 451.346 | 33.2485 | 49.7904 | 34.2891 | 78.7779 | 12.0149 | 110.8509 | 29.8432 | 8.0787 | 98.2551 | 78.5203 | 24.5 | 28.2353 | 86 | 31 | 1.0012 | 68.2353 | 96 | 8240 | 32.549 | 110.0922 | 34.6191 | -0.1875 | 18.9375 | 0 | 44.7022 | 32.8281
9/29/2020 23:21:19.6 | 102.9568 | 1636 | 26 | 2498.1074 | 126.8105 | 84.7804 | 98.6217 | 29.781 | 31.9252 | 0.05508 | 106.9476 | 11.6091 | 70.0476 | 70.1639 | 68.593 | 1.0072 | 99.1232 | 283.8804 | 221.7241 | 98.9147 | 712.0035 | 1.4447 | 449.6981 | 33.1738 | 49.5525 | 34.335 | 78.8463 | 11.9975 | 110.7091 | 29.6013 | 8.062 | 98.3054 | 78.514 | 24.5 | 28.2353 | 86 | 31 | 0.99934 | 68.6274 | 100 | 8160 | 32.549 | 109.4513 | 34.6558 | -0.1875 | 20.25 | 0 | 44.0491 | 32.8281
9/29/2020 23:21:20.6 | 102.9571 | 1637 | 26 | 2501.9105 | 126.616 | 84.7836 | 98.6267 | 29.771 | 31.9265 | 0.05636 | 106.9826 | 11.6111 | 70.1617 | 69.7824 | 68.6259 | 1.0058 | 99.1232 | 284.9763 | 221.5832 | 98.9986 | 712.039 | 1.4566 | 450.6757 | 33.1733 | 49.5392 | 34.2228 | 78.8829 | 12.002 | 110.457 | 29.7451 | 8.0362 | 98.5151 | 78.4584 | 24.5 | 28.6274 | 86 | 31 | 1.0025 | 68.6274 | 101 | 7850 | 32.549 | 110.0922 | 34.7687 | -0.1875 | 21.25 | 0 | 42.9504 | 32.8281
9/29/2020 23:21:21.6 | 102.9573 | 1638 | 26 | 2500.2049 | 127.0877 | 84.7443 | 98.623 | 29.7991 | 31.9186 | 0.05494 | 107.0174 | 11.6004 | 69.8192 | 70.1821 | 68.642 | 1.0087 | 99.1221 | 284.7796 | 222.0902 | 99.0654 | 712.0745 | 1.4622 | 450.5919 | 33.2742 | 49.8169 | 34.2687 | 78.8526 | 12.0013 | 110.9321 | 29.6605 | 8.0826 | 98.6493 | 78.5506 | 24.5 | 28.6274 | 86 | 31 | 1.0012 | 68.6274 | 97 | 8240 | 32.549 | 109.7717 | 34.6588 | -0.125 | 20.6875 | 0 | 43.0115 | 32.8281
9/29/2020 23:21:22.6 | 102.9576 | 1639 | 26 | 2500.2379 | 127.3075 | 84.7234 | 98.6309 | 29.7811 | 31.9323 | 0.0531 | 107.1047 | 11.5878 | 69.8478 | 70.2884 | 68.679 | 1.0001 | 99.126 | 284.7234 | 221.8931 | 98.9629 | 712.177 | 1.4673 | 448.0501 | 33.3322 | 49.7072 | 34.3486 | 78.797 | 12.0013 | 110.5439 | 29.7061 | 8.0684 | 98.7751 | 78.6252 | 24.5 | 28.6274 | 86 | 31 | 0.99678 | 68.2353 | 101 | 8040 | 32.549 | 109.1309 | 34.729 | -0.125 | 20.6875 | 0 | 43.0817 | 32.8281
9/29/2020 23:21:23.6 | 102.9579 | 1640 | 26 | 2501.577 | 127.2376 | 84.7656 | 98.6633 | 29.7807 | 31.9291 | 0.05366 | 107.0349 | 11.5897 | 69.9049 | 70.6721 | 68.6817 | 1.0088 | 99.1221 | 283.9085 | 221.2171 | 98.7593 | 712.2125 | 1.4622 | 451.6253 | 33.3317 | 49.6955 | 34.3418 | 78.9337 | 12.0013 | 110.708 | 29.7467 | 8.0633 | 98.7583 | 78.5696 | 24.5 | 28.6274 | 86 | 31 | 1.001 | 68.6274 | 101 | 8160 | 32.549 | 109.4513 | 34.6985 | -0.125 | 20.4375 | 0 | 43.1305 | 32.8281
9/29/2020 23:21:24.6 | 102.9582 | 1641 | 26 | 2500.807 | 127.4274 | 84.8039 | 98.6607 | 29.7606 | 31.9404 | 0.05272 | 107.0698 | 11.5897 | 69.648 | 69.9676 | 68.6708 | 1.0053 | 99.1243 | 284.5267 | 221.4706 | 98.9023 | 712.1665 | 1.4469 | 451.765 | 33.3712 | 49.6939 | 34.335 | 78.8336 | 11.9944 | 110.6543 | 29.5877 | 8.0762 | 98.8087 | 78.6125 | 24.5 | 28.6274 | 86 | 31 | 1.002 | 68.6274 | 97 | 8260 | 32.549 | 110.4202 | 34.6893 | -0.125 | 20.4375 | 0 | 43.1061 | 32.8281
9/29/2020 23:21:25.6 | 102.9584 | 1642 | 26 | 2500.2624 | 127.5913 | 84.8319 | 98.6604 | 29.7919 | 31.932 | 0.05298 | 107.0174 | 11.5955 | 69.8478 | 70.0575 | 68.6237 | 1.0072 | 99.1232 | 285.2573 | 221.4706 | 98.8604 | 712.0548 | 1.4168 | 449.4746 | 33.4068 | 49.649 | 34.2959 | 78.9386 | 11.9952 | 110.7652 | 29.7518 | 8.0723 | 98.7583 | 78.6252 | 24.5 | 28.6274 | 86 | 31 | 1.0001 | 68.2353 | 101 | 8210 | 32.549 | 109.4513 | 34.7443 | -0.125 | 19.875 | 0 | 43.0725 | 32.8281
9/29/2020 23:21:26.6 | 102.9587 | 1643 | 26 | 2499.0909 | 127.432 | 84.8067 | 98.6579 | 29.7915 | 31.923 | 0.05344 | 106.9913 | 11.6014 | 69.9049 | 70.957 | 68.5935 | 1.0026 | 99.1226 | 285.1449 | 221.9494 | 98.8246 | 711.759 | 1.3946 | 450.6198 | 33.3495 | 49.7654 | 34.2823 | 78.8526 | 11.9914 | 110.9047 | 29.608 | 8.0156 | 98.5738 | 78.7109 | 24.5 | 28.2353 | 86 | 31 | 1.0004 | 68.2353 | 100 | 7920 | 32.549 | 109.4513 | 34.7107 | 0 | 18.875 | 0 | 43.2098 | 32.8281
9/29/2020 23:21:27.6 | 102.959 | 1644 | 26 | 2499.7098 | 127.1563 | 84.8022 | 98.6795 | 29.8033 | 31.9055 | 0.05334 | 107.0087 | 11.6178 | 69.9619 | 69.9376 | 68.5732 | 1.0375 | 99.1255 | 285.2011 | 221.6677 | 98.9753 | 711.7642 | 1.37 | 450.6477 | 33.2856 | 49.6174 | 34.3418 | 78.859 | 11.9914 | 110.6834 | 29.8245 | 8.0053 | 98.4312 | 78.668 | 24.5 | 28.2353 | 86 | 31 | 1.0056 | 68.6274 | 96 | 8190 | 32.549 | 110.0922 | 34.6435 | 0 | 20.0625 | 0 | 42.9657 | 32.8281
9/29/2020 23:21:28.6 | 102.9593 | 1645 | 26 | 2499.4322 | 127.4666 | 84.7965 | 98.6895 | 29.7868 | 31.9347 | 0.05363 | 106.9826 | 11.6169 | 70.019 | 70.2054 | 68.5627 | 1.0133 | 99.1215 | 284.6953 | 221.3016 | 98.9147 | 711.5657 | 1.3851 | 449.8656 | 33.3631 | 49.5009 | 34.2959 | 78.8463 | 11.9701 | 110.5114 | 29.6013 | 8.0878 | 98.448 | 78.7236 | 24.5 | 28.2353 | 86 | 31 | 1.0016 | 68.6274 | 101 | 8040 | 32.549 | 109.4513 | 34.7199 | -0.0625 | 20.625 | 0 | 42.7643 | 32.8281
9/29/2020 23:21:29.6 | 102.9596 | 1646 | 26 | 2499.2773 | 127.1558 | 84.7756 | 98.706 | 29.7922 | 31.922 | 0.05399 | 106.9476 | 11.6091 | 69.9905 | 70.3895 | 68.5697 | 1.0254 | 99.1232 | 285.3697 | 221.7241 | 98.9147 | 711.4685 | 1.3935 | 451.346 | 33.2797 | 49.8103 | 34.2755 | 78.9942 | 11.9845 | 110.401 | 29.6013 | 8.0633 | 98.5654 | 78.7046 | 24.5 | 28.2353 | 86 | 31 | 0.99702 | 68.6274 | 101 | 8160 | 32.549 | 109.4513 | 34.6375 | -0.125 | 20 | 0 | 42.6331 | 32.8281
9/29/2020 23:21:30.6 | 102.9598 | 1647 | 26 | 2501.2315 | 127.1959 | 84.8009 | 98.6878 | 29.7917 | 31.9324 | 0.05362 | 106.9564 | 11.5955 | 69.9049 | 70.227 | 68.5805 | 1.0046 | 99.1255 | 284.0209 | 221.6677 | 99.0111 | 711.504 | 1.3545 | 450.9829 | 33.3162 | 49.7072 | 34.2161 | 79.0435 | 12.0195 | 110.7674 | 29.6013 | 8.0272 | 98.5319 | 78.7475 | 24.5 | 28.2353 | 86 | 31 | 1.0045 | 68.2353 | 96 | 8360 | 32.549 | 110.0922 | 34.5734 | 0 | 20.3125 | 0 | 43.0603 | 32.8281
9/29/2020 23:21:31.6 | 102.9601 | 1648 | 26 | 2499.5323 | 127.214 | 84.8536 | 98.7058 | 29.7815 | 31.9264 | 0.05371 | 106.9913 | 11.5965 | 70.1617 | 69.6386 | 68.592 | 1.0087 | 99.1255 | 284.049 | 221.2171 | 99.095 | 711.6065 | 1.3543 | 448.6646 | 33.2983 | 49.6939 | 34.3486 | 79.0802 | 11.9883 | 110.7114 | 29.7451 | 8.0568 | 98.5738 | 78.7728 | 24.5 | 28.6274 | 86 | 31 | 0.99834 | 68.6274 | 101 | 8160 | 32.549 | 109.1309 | 34.7473 | -0.0625 | 20.1875 | 0 | 42.5995 | 32.8281
9/29/2020 23:21:32.6 | 102.9604 | 1649 | 26 | 2499.3183 | 127.0245 | 84.8546 | 98.7194 | 29.7877 | 31.9118 | 0.05456 | 107 | 11.5965 | 69.9619 | 69.9459 | 68.6157 | 1.0119 | 99.1249 | 284.5829 | 221.3297 | 98.9209 | 711.5657 | 1.3678 | 450.4522 | 33.2458 | 49.456 | 34.3486 | 79.0499 | 11.9975 | 110.7108 | 29.608 | 8.0233 | 98.5151 | 78.7728 | 24.5 | 28.2353 | 86 | 31 | 1.0022 | 68.6274 | 100 | 7870 | 32.549 | 109.1309 | 34.729 | -0.125 | 19.0625 | 0 | 43.808 | 32.8281
9/29/2020 23:21:33.6 | 102.9607 | 1650 | 26 | 2497.1105 | 126.8849 | 84.8529 | 98.7396 | 29.7997 | 31.917 | 0.0555 | 106.9215 | 11.5975 | 70.5043 | 69.9676 | 68.6463 | 1.0003 | 99.1226 | 284.2457 | 220.8791 | 98.9567 | 711.6827 | 1.3702 | 450.3405 | 33.18 | 49.9583 | 34.2891 | 78.9386 | 12.0157 | 110.8766 | 29.8567 | 8.004 | 98.3977 | 78.8157 | 24.5 | 28.2353 | 86 | 31 | 1.0018 | 68.6274 | 96 | 8260 | 32.549 | 109.7717 | 34.7839 | -0.0625 | 19 | 0 | 44.3665 | 32.8281
9/29/2020 23:21:34.6 | 102.9609 | 1651 | 26 | 2500.2977 | 126.781 | 84.8388 | 98.7248 | 29.8064 | 31.9096 | 0.05783 | 106.9302 | 11.6014 | 69.8763 | 70.3248 | 68.6749 | 1.0083 | 99.1221 | 284.2176 | 221.1044 | 98.9925 | 711.943 | 1.3738 | 448.7205 | 33.1951 | 49.7388 | 34.3621 | 78.8766 | 12.0134 | 110.624 | 29.6859 | 8.0272 | 98.2635 | 78.8839 | 24.5 | 28.2353 | 86 | 31 | 0.99846 | 68.2353 | 101 | 8360 | 32.549 | 109.7717 | 34.848 | -0.125 | 19.8125 | 0 | 44.1864 | 32.8281
9/29/2020 23:21:35.6 | 102.9612 | 1652 | 26 | 2502.1069 | 126.7368 | 84.9543 | 98.7337 | 29.7992 | 31.9297 | 0.05626 | 106.8953 | 11.6052 | 70.0476 | 70.1838 | 68.7113 | 0.98229 | 99.1238 | 284.6672 | 221.2171 | 99.0049 | 712.1258 | 1.3906 | 449.4467 | 33.2076 | 50.0098 | 34.3877 | 78.9879 | 11.9823 | 110.2055 | 29.647 | 8.0994 | 98.3809 | 78.957 | 24.5 | 28.6274 | 86 | 31 | 0.9991 | 68.2353 | 101 | 8210 | 32.549 | 109.7717 | 34.7107 | -0.125 | 20 | 0 | 43.7286 | 32.8281
9/29/2020 23:21:36.6 | 102.9615 | 1653 | 26 | 2501.8775 | 127.2999 | 84.9702 | 98.7657 | 29.7833 | 31.9309 | 0.05391 | 106.9651 | 11.6004 | 69.9049 | 70.0558 | 68.7477 | 1.0076 | 99.1232 | 284.3862 | 221.0199 | 99.0049 | 712.248 | 1.3988 | 452.0722 | 33.3521 | 49.5459 | 34.335 | 78.9879 | 11.9952 | 110.345 | 29.8042 | 8.0839 | 98.4564 | 78.9078 | 24.5 | 28.6274 | 86 | 31 | 1.0026 | 68.2353 | 96 | 8290 | 32.549 | 109.4513 | 34.7046 | -0.25 | 19.5625 | 0 | 44.1986 | 32.8281
9/29/2020 23:21:37.6 | 102.9618 | 1654 | 26 | 2499.5859 | 127.4394 | 84.9607 | 98.7884 | 29.776 | 31.9194 | 0.05332 | 106.9913 | 11.5926 | 69.9619 | 69.5566 | 68.7808 | 1.0074 | 99.1232 | 284.5548 | 220.7664 | 99.0049 | 712.34 | 1.4223 | 449.0277 | 33.358 | 49.649 | 34.3486 | 78.9879 | 11.9686 | 110.8492 | 29.647 | 8.0826 | 98.5067 | 78.9697 | 24.5 | 28.6274 | 86 | 31 | 0.99901 | 68.6274 | 100 | 8190 | 32.549 | 109.1309 | 34.6649 | -0.1875 | 19.75 | 0 | 44.4794 | 32.8281
9/29/2020 23:21:38.6 | 102.9621 | 1655 | 26 | 2498.9315 | 127.2995 | 84.9745 | 98.7774 | 29.7749 | 31.9163 | 0.0539 | 107.0174 | 11.5868 | 70.0476 | 69.7156 | 68.8187 | 0.99352 | 99.1232 | 284.7515 | 221.3861 | 99.1074 | 712.1718 | 1.4422 | 450.4243 | 33.3127 | 49.5009 | 34.2364 | 79.1915 | 11.9807 | 110.8212 | 29.7061 | 8.0413 | 98.4983 | 79.0125 | 24.5 | 28.2353 | 86 | 31 | 1.0008 | 68.6274 | 100 | 7900 | 32.549 | 109.4513 | 34.7168 | -0.125 | 19.75 | 0 | 44.342 | 32.8281
9/29/2020 23:21:39.6 | 102.9623 | 1656 | 26 | 2501.1803 | 127.1931 | 84.9469 | 98.7664 | 29.7617 | 31.926 | 0.05578 | 106.9651 | 11.581 | 70.2474 | 70.2884 | 68.8462 | 1.0062 | 99.1249 | 284.2457 | 221.2734 | 98.9085 | 712.1415 | 1.4535 | 450.6198 | 33.3148 | 49.7005 | 34.4081 | 78.9879 | 11.9564 | 110.2907 | 29.5421 | 7.9885 | 98.5487 | 79.0252 | 24.5 | 28.2353 | 86 | 31 | 0.99974 | 68.6274 | 96 | 8210 | 32.549 | 110.4202 | 34.7748 | -0.1875 | 20.125 | 0 | 44.0216 | 32.8281
9/29/2020 23:21:40.6 | 102.9626 | 1657 | 26 | 2498.4937 | 127.2614 | 84.9588 | 98.7885 | 29.7697 | 31.9252 | 0.05723 | 106.9564 | 11.5858 | 69.9905 | 69.4946 | 68.875 | 0.99957 | 99.1221 | 283.4869 | 220.7664 | 98.9085 | 711.9628 | 1.4622 | 448.8322 | 33.2969 | 49.7521 | 34.2296 | 79.0865 | 11.9731 | 110.764 | 29.5945 | 8.031 | 98.4983 | 79.0554 | 24.5 | 28.2353 | 86 | 31 | 1.0005 | 68.6274 | 101 | 8040 | 32.549 | 109.7717 | 34.7748 | -0.1875 | 20.0625 | 0 | 44.1864 | 32.8281
9/29/2020 23:21:41.6 | 102.9629 | 1658 | 26 | 2502.7418 | 127.1822 | 84.9642 | 98.7832 | 29.7731 | 31.9155 | 0.05526 | 107 | 11.5858 | 70.1617 | 69.662 | 68.9151 | 1.0067 | 99.126 | 284.3862 | 221.2171 | 99.0049 | 711.9272 | 1.4722 | 450.5919 | 33.3327 | 49.7005 | 34.4472 | 78.8893 | 11.9883 | 110.9081 | 29.6994 | 8.0774 | 98.6493 | 79.0617 | 24.5 | 28.2353 | 86 | 31 | 0.99855 | 68.6274 | 101 | 8160 | 32.549 | 109.4513 | 34.7382 | -0.0625 | 20.8125 | 0 | 43.3472 | 32.8281
9/29/2020 23:21:42.6 | 102.9632 | 1659 | 26 | 2499.7847 | 127.5823 | 84.9687 | 98.7817 | 29.764 | 31.9114 | 0.05278 | 106.9738 | 11.5907 | 70.0761 | 70.3414 | 68.9435 | 1.003 | 99.1238 | 284.3019 | 220.6538 | 99.0764 | 711.851 | 1.4799 | 451.4298 | 33.3981 | 49.9833 | 34.4539 | 79.1597 | 11.9891 | 110.5696 | 29.6724 | 8.0362 | 98.6493 | 79.1173 | 24.5 | 28.6274 | 86 | 31 | 1.0007 | 68.2353 | 96 | 8310 | 32.549 | 110.0922 | 34.7015 | -0.1875 | 19.5 | 0 | 44.2108 | 32.8281
9/29/2020 23:21:43.6 | 102.9634 | 1660 | 26 | 2496.688 | 127.3512 | 84.9804 | 98.8101 | 29.7594 | 31.9358 | 0.05361 | 106.9738 | 11.581 | 70.1047 | 69.6554 | 68.9842 | 1.0095 | 99.1232 | 284.5267 | 220.6538 | 99.3901 | 711.7287 | 1.4781 | 449.5305 | 33.2963 | 49.9583 | 34.4539 | 79.0865 | 11.9959 | 110.8492 | 29.4896 | 8.0633 | 98.5906 | 79.1664 | 24.5 | 28.2353 | 86 | 31 | 0.99715 | 68.6274 | 101 | 8260 | 32.549 | 109.4513 | 34.7534 | -0.125 | 20.125 | 0 | 43.7195 | 32.8281
9/29/2020 23:21:44.6 | 102.9637 | 1661 | 26 | 2506.2274 | 126.7358 | 84.9964 | 98.831 | 29.7681 | 31.9325 | 0.05265 | 106.9913 | 11.5829 | 70.2474 | 70.7018 | 69.0144 | 0.99423 | 99.1238 | 284.5267 | 221.3297 | 99.0049 | 711.8207 | 1.4885 | 449.726 | 33.262 | 49.8036 | 34.4675 | 79.1358 | 11.9838 | 110.7938 | 29.5945 | 8.0839 | 98.8674 | 79.1299 | 24.5 | 28.6274 | 86 | 31 | 0.9977 | 68.6274 | 101 | 7850 | 32.549 | 109.4513 | 34.7351 | -0.125 | 21.5625 | 0 | 42.6971 | 32.8281
9/29/2020 23:21:45.6 | 102.964 | 1662 | 26 | 2503.4104 | 128.4375 | 85.0795 | 98.8265 | 29.7718 | 31.9252 | 0.04399 | 107.0436 | 11.5907 | 69.9905 | 70.0907 | 69.0417 | 1.0023 | 99.1215 | 284.5829 | 221.0199 | 99.095 | 711.7997 | 1.5235 | 449.5584 | 33.6707 | 49.8486 | 34.3877 | 79.0802 | 11.9655 | 110.6794 | 29.6926 | 8.1251 | 99.2951 | 79.2522 | 24.5 | 29.0196 | 86 | 31 | 1.0012 | 69.4118 | 97 | 8310 | 32.549 | 110.0922 | 34.6344 | -0.1875 | 19.125 | 0 | 43.9331 | 32.7344
9/29/2020 23:21:46.6 | 102.9643 | 1663 | 26 | 2502.4637 | 128.7671 | 85.0911 | 98.8476 | 29.7564 | 31.9489 | 0.04197 | 107.1047 | 11.579 | 70.2759 | 70.0907 | 69.0821 | 1.009 | 99.1226 | 284.33 | 220.7101 | 99.0888 | 711.8865 | 1.5244 | 451.4019 | 33.7443 | 49.7388 | 34.3418 | 79.1724 | 11.9739 | 110.0643 | 29.6334 | 8.1303 | 99.421 | 79.2093 | 24 | 29.4118 | 86 | 31 | 0.9998 | 69.4118 | 102 | 7970 | 32.549 | 108.8104 | 34.8358 | -0.125 | 19.375 | 0 | 43.8873 | 32.8281
9/29/2020 23:21:47.6 | 102.9646 | 1664 | 26 | 2502.9865 | 128.8503 | 85.0866 | 98.8323 | 29.7532 | 31.9415 | 0.0422 | 107.1571 | 11.5723 | 69.7907 | 70.1473 | 69.1224 | 0.99459 | 99.1232 | 284.4143 | 221.0762 | 99.0654 | 712.2073 | 1.5238 | 448.9998 | 33.7732 | 49.7138 | 34.335 | 79.1978 | 12.024 | 110.345 | 29.608 | 8.1251 | 99.4545 | 79.3505 | 24.5 | 29.4118 | 86 | 31 | 1.0007 | 69.8039 | 102 | 8160 | 32.549 | 108.8104 | 34.7961 | -0.1875 | 20.4375 | 0 | 43.2495 | 32.8281
9/29/2020 23:21:48.6 | 102.9648 | 1665 | 26 | 2503.6029 | 129.2688 | 85.0341 | 98.8329 | 29.7693 | 31.9585 | 0.04051 | 107.1396 | 11.5723 | 69.7336 | 69.9909 | 69.1573 | 0.99619 | 99.1243 | 284.9201 | 220.9354 | 99.1493 | 712.131 | 1.5494 | 448.8601 | 33.8913 | 49.5974 | 34.3418 | 79.2344 | 11.9815 | 110.5142 | 29.7518 | 8.1728 | 99.6139 | 79.406 | 24.5 | 29.0196 | 86 | 31 | 1.0023 | 69.8039 | 98 | 8460 | 32.549 | 110.0922 | 34.7992 | -0.125 | 20.1875 | 0 | 43.4631 | 32.8281
9/29/2020 23:21:49.6 | 102.9651 | 1666 | 26 | 2503.6099 | 129.4531 | 85.0851 | 98.8551 | 29.7743 | 31.9459 | 0.04161 | 107.2443 | 11.5732 | 69.7621 | 69.9259 | 69.193 | 1.0062 | 99.1238 | 284.1333 | 221.0481 | 99.1074 | 712.0745 | 1.5561 | 451.1505 | 33.9397 | 49.5525 | 34.2161 | 79.1915 | 12.0088 | 109.8693 | 29.7061 | 8.1793 | 99.6726 | 79.3871 | 24.5 | 29.4118 | 86 | 31 | 0.99477 | 69.4118 | 97 | 8190 | 32.549 | 109.7717 | 34.8419 | -0.125 | 19.3125 | 0 | 44.5892 | 32.8281
9/29/2020 23:21:50.6 | 102.9654 | 1667 | 26 | 2499.0322 | 129.4968 | 85.1155 | 98.841 | 29.7677 | 31.9528 | 0.04312 | 107.2269 | 11.5693 | 70.2188 | 70.0175 | 69.2275 | 1.0133 | 99.1226 | 284.0209 | 220.6256 | 98.9567 | 712.177 | 1.5362 | 450.5919 | 33.8891 | 49.9067 | 34.4539 | 79.2837 | 11.9754 | 110.3724 | 29.4372 | 8.0994 | 99.5635 | 79.4124 | 24.5 | 29.0196 | 86 | 31 | 1.0026 | 69.4118 | 97 | 8310 | 32.549 | 109.4513 | 34.8938 | -0.0625 | 18.875 | 0 | 44.4641 | 32.8281
9/29/2020 23:21:51.6 | 102.9657 | 1668 | 26 | 2499.0184 | 129.3545 | 85.1443 | 98.8534 | 29.793 | 31.9436 | 0.04439 | 107.2182 | 11.5684 | 69.9905 | 70.1954 | 69.2618 | 1.012 | 99.1226 | 284.4705 | 220.7383 | 99.1136 | 712.3348 | 1.4881 | 449.7539 | 33.8516 | 49.6107 | 34.3418 | 79.1978 | 12.0028 | 110.1483 | 29.608 | 8.1251 | 99.4545 | 79.6519 | 24.5 | 29.4118 | 86 | 31 | 1.0017 | 69.0196 | 101 | 8260 | 32.549 | 108.49 | 34.9793 | 0 | 18.75 | 0 | 44.7113 | 32.8281
9/29/2020 23:21:52.6 | 102.9659 | 1669 | 26 | 2501.6434 | 129.2142 | 85.1146 | 98.8705 | 29.7951 | 31.9373 | 0.0396 | 107.1309 | 11.5723 | 70.1047 | 69.8308 | 69.3043 | 1.0003 | 99.1204 | 283.6275 | 220.7101 | 99.0716 | 712.4058 | 1.4819 | 450.4801 | 33.8504 | 49.4626 | 34.3282 | 79.4013 | 12.0187 | 110.4822 | 29.6148 | 8.1819 | 99.4713 | 79.6392 | 24 | 29.4118 | 87 | 31 | 0.99767 | 69.4118 | 98 | 8530 | 32.549 | 109.7717 | 34.8663 | 0 | 20.0625 | 0 | 44.6594 | 32.8281
9/29/2020 23:21:53.6 | 102.9662 | 1670 | 26 | 2501.2434 | 129.3024 | 85.1469 | 98.8716 | 29.7758 | 31.935 | 0.03766 | 107.1396 | 11.5742 | 70.0476 | 70.3232 | 69.333 | 0.9953 | 99.1221 | 283.1778 | 220.7383 | 99.1493 | 712.5228 | 1.4859 | 448.4691 | 33.8681 | 49.5974 | 34.2161 | 79.1851 | 11.9975 | 110.7921 | 29.8042 | 8.1329 | 99.5719 | 79.6821 | 24.5 | 29.0196 | 86 | 31 | 0.99727 | 69.4118 | 98 | 8140 | 32.549 | 109.7717 | 34.7809 | -0.0625 | 20.4375 | 0 | 44.4733 | 32.8281
9/29/2020 23:21:54.6 | 102.9665 | 1671 | 26 | 2502.1957 | 129.5359 | 85.1979 | 98.8799 | 29.7873 | 31.9258 | 0.03454 | 107.1484 | 11.5684 | 70.2188 | 70.4971 | 69.336 | 0.9912 | 99.1238 | 283.7118 | 220.0341 | 99.0049 | 712.5583 | 1.4903 | 451.0946 | 33.9422 | 49.7005 | 34.3147 | 79.2837 | 11.9769 | 111.1299 | 29.4896 | 8.1857 | 99.7313 | 79.7741 | 24.5 | 29.4118 | 87 | 31 | 0.99959 | 69.4118 | 102 | 7920 | 32.549 | 109.4513 | 34.7565 | -0.0625 | 20.75 | 0 | 43.9941 | 32.8281
9/29/2020 23:21:55.6 | 102.9668 | 1672 | 26 | 2500.7037 | 129.8171 | 85.1941 | 98.8838 | 29.7834 | 31.9241 | 0.03302 | 107.1222 | 11.5655 | 69.8763 | 70.3613 | 69.3429 | 1.011 | 99.1221 | 283.8804 | 220.5693 | 99.1074 | 712.5793 | 1.4901 | 448.7763 | 33.9956 | 49.4494 | 34.2891 | 79.29 | 11.9769 | 111.1002 | 29.7586 | 8.1728 | 99.9074 | 79.7994 | 24.5 | 29.4118 | 86 | 31 | 1.0006 | 69.4118 | 98 | 8260 | 32.549 | 110.4202 | 34.7137 | -0.0625 | 21.125 | 0 | 43.3991 | 32.8281
9/29/2020 23:21:56.6 | 102.9671 | 1673 | 26 | 2500.9441 | 129.8176 | 85.2519 | 98.9064 | 29.7948 | 31.9283 | 0.0341 | 107.1135 | 11.5625 | 69.9049 | 70.3978 | 69.3672 | 1.0144 | 99.1238 | 284.0209 | 220.7664 | 98.8728 | 712.4926 | 1.4894 | 450.8991 | 33.999 | 49.7654 | 34.2823 | 79.5428 | 11.98 | 110.7657 | 29.608 | 8.1883 | 99.9745 | 79.9405 | 24.5 | 29.4118 | 87 | 31 | 1.0053 | 69.8039 | 98 | 8360 | 32.549 | 110.0922 | 34.7443 | -0.0625 | 20.375 | 0 | 42.9626 | 32.8281
9/29/2020 23:21:57.6 | 102.9673 | 1674 | 26 | 2501.2394 | 129.7449 | 85.2946 | 98.9233 | 29.7967 | 31.9371 | 0.03709 | 107.1222 | 11.5684 | 70.2759 | 70.1622 | 69.3857 | 1.0277 | 99.1221 | 284.2738 | 220.8228 | 99.1555 | 712.4111 | 1.4912 | 449.9774 | 33.984 | 49.5525 | 34.335 | 79.3393 | 11.9914 | 110.0357 | 29.6537 | 8.1509 | 99.9997 | 79.8422 | 24.5 | 29.4118 | 87 | 31 | 0.99834 | 69.4118 | 102 | 8190 | 32.549 | 109.1309 | 34.8083 | -0.125 | 20.3125 | 0 | 42.8162 | 32.8281
9/29/2020 23:21:58.6 | 102.9676 | 1675 | 26 | 2500.8288 | 129.8272 | 85.2928 | 98.9435 | 29.7998 | 31.9401 | 0.03688 | 107.1396 | 11.5693 | 69.8478 | 70.3364 | 69.4061 | 1.0012 | 99.1232 | 283.5994 | 220.6819 | 99.1741 | 712.3086 | 1.4923 | 449.2791 | 33.9999 | 49.6756 | 34.3079 | 79.2105 | 11.9602 | 110.5131 | 29.7264 | 8.2386 | 99.9326 | 79.9152 | 24.5 | 29.4118 | 87 | 31 | 1.0048 | 69.4118 | 98 | 8260 | 32.549 | 109.7717 | 34.7382 | -0.125 | 20.3125 | 0 | 42.8223 | 32.8281
9/29/2020 23:21:59.6 | 102.9679 | 1676 | 26 | 2499.7452 | 129.9136 | 85.2878 | 98.9588 | 29.8025 | 31.9378 | 0.03644 | 107.1047 | 11.5849 | 70.2188 | 70.222 | 69.4371 | 1.0053 | 99.1243 | 283.5713 | 220.2313 | 99.3962 | 712.294 | 1.4832 | 451.3181 | 34.0078 | 49.5009 | 34.2891 | 79.3886 | 12.0119 | 110.5982 | 29.811 | 8.1702 | 99.9493 | 80.0451 | 24.5 | 29.4118 | 87 | 31 | 1.0058 | 69.4118 | 98 | 8120 | 32.549 | 109.7717 | 34.8816 | -0.125 | 20.4375 | 0 | 42.45 | 32.8281
9/29/2020 23:22:00.6 | 102.9682 | 1677 | 26 | 2501.2565 | 129.9551 | 85.2695 | 98.946 | 29.8044 | 31.9494 | 0.03626 | 107.1047 | 11.5858 | 70.1047 | 69.9242 | 69.4663 | 1.0012 | 99.1232 | 283.3745 | 220.2594 | 99.2037 | 712.2835 | 1.4932 | 449.2511 | 34.0393 | 49.6041 | 34.3282 | 79.3393 | 11.9967 | 110.2329 | 29.6013 | 8.2115 | 99.9074 | 80.0324 | 24.5 | 29.4118 | 87 | 31 | 1.0044 | 69.4118 | 102 | 7990 | 32.549 | 108.8104 | 34.7717 | -0.25 | 19.875 | 0 | 42.5446 | 32.9219
9/29/2020 23:22:01.6 | 102.9684 | 1678 | 26 | 2501.1898 | 130.0283 | 85.2998 | 98.9638 | 29.8051 | 31.9464 | 0.03577 | 107.0873 | 11.5878 | 70.019 | 70.3812 | 69.5011 | 1.0108 | 99.1232 | 283.3464 | 220.4566 | 99.2037 | 712.2993 | 1.4892 | 451.1784 | 34.0575 | 49.4494 | 34.4013 | 79.5857 | 12.0088 | 110.317 | 29.6013 | 8.2115 | 99.8739 | 80.1005 | 24.5 | 29.4118 | 87 | 31 | 1.0011 | 69.4118 | 101 | 8240 | 32.549 | 109.7717 | 34.7778 | 0 | 19.8125 | 0 | 42.9718 | 32.8281
9/29/2020 23:22:02.6 | 102.9687 | 1679 | 26 | 2496.3984 | 130.0376 | 85.307 | 98.9616 | 29.8119 | 31.9549 | 0.03591 | 107.0785 | 11.5858 | 69.9619 | 70.2668 | 69.5409 | 1.0051 | 99.1215 | 283.2621 | 220.4284 | 99.258 | 712.294 | 1.4861 | 449.8377 | 33.9947 | 49.6623 | 34.3418 | 79.4935 | 12.0391 | 110.4834 | 29.6605 | 8.245 | 99.8068 | 80.0942 | 24 | 29.0196 | 87 | 31 | 1.0001 | 69.8039 | 102 | 8020 | 32.549 | 109.1309 | 34.8083 | -0.125 | 20.125 | 0 | 43.0664 | 32.8281
9/29/2020 23:22:03.6 | 102.969 | 1680 | 26 | 2501.3558 | 129.1912 | 85.3222 | 98.9592 | 29.7986 | 31.96 | 0.03644 | 107.0611 | 11.5781 | 70.0761 | 69.8141 | 69.5754 | 1.0136 | 99.1221 | 284.0771 | 220.4284 | 99.2099 | 712.3755 | 1.4666 | 449.8656 | 33.8405 | 49.5591 | 34.3945 | 79.6414 | 11.9891 | 110.2878 | 29.7129 | 8.1097 | 99.7984 | 80.2907 | 24.5 | 29.0196 | 87 | 31 | 1.004 | 69.4118 | 101 | 8190 | 32.549 | 109.1309 | 34.7992 | -0.125 | 19 | 0 | 43.4845 | 32.8281
9/29/2020 23:22:04.6 | 102.9693 | 1681 | 26 | 2498.0696 | 129.4096 | 85.3572 | 98.9795 | 29.8118 | 31.9334 | 0.03667 | 107.0436 | 11.582 | 70.0761 | 69.8675 | 69.6111 | 1.0001 | 99.1232 | 283.4588 | 220.0341 | 99.1851 | 712.294 | 1.4429 | 449.5584 | 33.8532 | 49.7904 | 34.3418 | 79.271 | 12.0119 | 110.317 | 29.5286 | 8.0994 | 99.6474 | 80.2416 | 24.5 | 29.4118 | 87 | 31 | 1.0038 | 69.4118 | 97 | 8260 | 32.549 | 109.4513 | 34.8175 | -0.1875 | 19.1875 | 0 | 43.811 | 32.8281
9/29/2020 23:22:05.6 | 102.9696 | 1682 | 26 | 2502.193 | 129.3615 | 85.3359 | 98.9809 | 29.8006 | 31.9417 | 0.03753 | 107.1047 | 11.5878 | 70.019 | 70.2054 | 69.6442 | 1.0012 | 99.1226 | 284.1333 | 220.2594 | 99.3777 | 712.34 | 1.4294 | 451.4019 | 33.8965 | 49.5841 | 34.4539 | 79.1231 | 12.0134 | 109.6721 | 29.5286 | 8.1161 | 99.5468 | 80.2479 | 24 | 29.4118 | 87 | 31 | 1.0034 | 69.4118 | 97 | 8090 | 32.549 | 109.4513 | 34.79 | -0.0625 | 18.9375 | 0 | 44.6045 | 32.8281
9/29/2020 23:22:06.6 | 102.9698 | 1683 | 26 | 2501.8985 | 129.6306 | 85.3115 | 98.9969 | 29.7907 | 31.9424 | 0.03526 | 107.0349 | 11.5975 | 70.1903 | 70.0591 | 69.6858 | 1.0028 | 99.1221 | 284.049 | 220.4848 | 99.2704 | 712.4518 | 1.4586 | 449.3908 | 33.963 | 49.5724 | 34.3877 | 79.654 | 12.0081 | 110.1758 | 29.674 | 8.1458 | 99.5384 | 80.3335 | 24 | 29.4118 | 87 | 31 | 1.0026 | 69.4118 | 102 | 8020 | 32.549 | 108.8104 | 34.9182 | -0.1875 | 19.5625 | 0 | 44.22 | 32.8281
9/29/2020 23:22:07.6 | 102.9701 | 1684 | 26 | 2500.6139 | 129.7826 | 85.3841 | 98.996 | 29.7865 | 31.9362 | 0.03501 | 107.0349 | 11.6149 | 70.1047 | 69.7791 | 69.7121 | 0.99672 | 99.1215 | 284.0771 | 220.7664 | 99.3 | 712.5648 | 1.4741 | 449.1115 | 33.9853 | 49.5009 | 34.2703 | 79.3886 | 12.0096 | 110.1192 | 29.7586 | 8.2231 | 99.5971 | 80.4206 | 24.5 | 29.4118 | 87 | 31 | 1.0087 | 69.4118 | 101 | 8210 | 32.549 | 109.4513 | 34.787 | -0.1875 | 20 | 0 | 44.2383 | 32.8281
9/29/2020 23:22:08.6 | 102.9704 | 1685 | 26 | 2500.2621 | 129.6459 | 85.3865 | 98.9876 | 29.7939 | 31.9533 | 0.03528 | 107.0611 | 11.612 | 69.9905 | 70.0425 | 69.7521 | 1.0015 | 99.1221 | 283.3745 | 220.0341 | 99.2642 | 712.6201 | 1.4755 | 451.0667 | 33.9448 | 49.6174 | 34.2891 | 79.5984 | 11.9891 | 110.2598 | 29.6672 | 8.1483 | 99.6642 | 80.389 | 24.5 | 29.4118 | 87 | 31 | 0.9976 | 69.4118 | 102 | 8480 | 32.549 | 109.4513 | 34.8755 | -0.125 | 19.75 | 0 | 44.5312 | 32.8281
9/29/2020 23:22:09.6 | 102.9707 | 1686 | 26 | 2498.3034 | 129.798 | 85.3967 | 98.9972 | 29.8252 | 31.9407 | 0.03585 | 107.0349 | 11.612 | 70.1332 | 70.5483 | 69.7924 | 0.99174 | 99.1221 | 283.2059 | 220.3721 | 99.2642 | 712.5386 | 1.4814 | 449.2791 | 33.958 | 49.2047 | 34.4472 | 79.2041 | 12.0096 | 109.6996 | 29.6672 | 8.1741 | 99.6726 | 80.5363 | 24 | 29.8039 | 87 | 31 | 0.99922 | 69.4118 | 101 | 8310 | 32.549 | 109.4513 | 34.9152 | -0.1875 | 19.6875 | 0 | 44.342 | 32.8281
9/29/2020 23:22:10.6 | 102.9709 | 1687 | 26 | 2499.0624 | 129.6489 | 85.3656 | 99.0078 | 29.805 | 31.9543 | 0.03548 | 107.0524 | 11.5994 | 70.2474 | 70.1855 | 69.8392 | 1.0099 | 99.1209 | 283.2621 | 219.6398 | 99.2285 | 712.6096 | 1.4943 | 449.8936 | 33.9293 | 49.5791 | 34.2755 | 79.4633 | 12.0263 | 109.9225 | 29.6283 | 8.1844 | 99.6474 | 80.6219 | 24 | 29.4118 | 87 | 31 | 0.99956 | 69.4118 | 97 | 8160 | 32.549 | 109.4513 | 34.9152 | -0.1875 | 19.3125 | 0 | 44.7266 | 32.8281
9/29/2020 23:22:11.6 | 102.9712 | 1688 | 26 | 2501.9639 | 129.601 | 85.3816 | 99.0387 | 29.8127 | 31.963 | 0.03605 | 107.0174 | 11.5955 | 69.7621 | 70.2734 | 69.8685 | 1.0021 | 99.1215 | 283.7399 | 220.3721 | 99.4444 | 712.6556 | 1.5136 | 452.2957 | 33.9561 | 49.3462 | 34.3877 | 79.4379 | 12.0248 | 110.3713 | 29.6537 | 8.1806 | 99.5635 | 80.5791 | 24 | 29.4118 | 87 | 31 | 1.0059 | 69.4118 | 98 | 8090 | 32.549 | 109.1309 | 34.9884 | -0.125 | 20.1875 | 0 | 44.5953 | 32.8281
9/29/2020 23:22:12.6 | 102.9715 | 1689 | 26 | 2499.2255 | 129.8939 | 85.4366 | 99.0744 | 29.825 | 31.9503 | 0.03482 | 107.0174 | 11.5975 | 70.0761 | 69.9526 | 69.9215 | 1.0131 | 99.1221 | 282.8687 | 219.9496 | 99.2394 | 712.6661 | 1.5335 | 449.9494 | 33.9956 | 49.4361 | 34.4013 | 79.3759 | 12.0399 | 110.2318 | 29.6402 | 8.1857 | 99.7061 | 80.5917 | 24.5 | 29.8039 | 87 | 31 | 0.99471 | 69.8039 | 102 | 8190 | 32.549 | 109.4513 | 34.906 | -0.125 | 20.3125 | 0 | 44.5557 | 32.8281
9/29/2020 23:22:13.6 | 102.9718 | 1690 | 26 | 2500.4264 | 129.714 | 85.3841 | 99.0853 | 29.8206 | 31.9518 | 0.03481 | 107.0349 | 11.5975 | 69.5909 | 70.3862 | 69.9663 | 0.9953 | 99.1221 | 283.9085 | 219.9778 | 99.3791 | 712.5491 | 1.5202 | 449.6701 | 33.9648 | 49.431 | 34.4081 | 79.8145 | 12.0535 | 110.4279 | 29.7399 | 8.2115 | 99.79 | 80.7453 | 24.5 | 29.4118 | 87 | 31 | 1.0059 | 69.4118 | 101 | 8240 | 32.549 | 109.4513 | 34.8236 | -0.125 | 20.5 | 0 | 44.5099 | 32.8281
9/29/2020 23:22:14.6 | 102.9721 | 1691 | 26 | 2499.1752 | 129.8704 | 85.3608 | 99.0946 | 29.8301 | 31.9598 | 0.03539 | 107 | 11.6014 | 69.9334 | 70.502 | 70.0048 | 1.0001 | 99.1226 | 283.2059 | 220.3158 | 99.3124 | 712.3348 | 1.5348 | 449.4746 | 33.9888 | 49.6174 | 34.3945 | 79.352 | 12.021 | 110.6245 | 29.8769 | 8.1419 | 99.8739 | 80.6836 | 24.5 | 29.8039 | 87 | 31 | 0.99385 | 69.4118 | 102 | 8410 | 32.549 | 109.7717 | 34.845 | -0.0625 | 20.6875 | 0 | 44.3298 | 32.8281
9/29/2020 23:22:15.6 | 102.9723 | 1692 | 26 | 2499.7401 | 129.6116 | 85.3577 | 99.0802 | 29.8371 | 31.9476 | 0.03501 | 107.0611 | 11.6072 | 70.0761 | 69.8492 | 70.0452 | 1.0072 | 99.1226 | 283.6556 | 220.5411 | 99.258 | 712.34 | 1.5439 | 449.5025 | 33.9287 | 49.5591 | 34.4013 | 79.395 | 12.0164 | 110.3724 | 29.5556 | 8.1651 | 99.9074 | 80.7881 | 24.5 | 29.4118 | 87 | 31 | 0.99364 | 69.4118 | 102 | 8140 | 32.549 | 110.0922 | 34.8267 | -0.125 | 20.75 | 0 | 43.866 | 32.9219
9/29/2020 23:22:16.6 | 102.9726 | 1693 | 26 | 2500.5734 | 129.5326 | 85.347 | 99.1091 | 29.8299 | 31.9508 | 0.03667 | 107.0611 | 11.5984 | 70.333 | 69.5767 | 70.0881 | 1.0072 | 99.1215 | 283.5994 | 220.0341 | 99.2518 | 712.248 | 1.5348 | 450.0612 | 33.9193 | 49.5009 | 34.2296 | 79.29 | 12.055 | 110.5954 | 29.7586 | 8.169 | 99.941 | 80.7264 | 24.5 | 29.8039 | 87 | 31 | 1.0087 | 69.4118 | 98 | 8190 | 32.549 | 110.0922 | 34.8297 | -0.0625 | 20.625 | 0 | 43.2678 | 32.9219
9/29/2020 23:22:17.6 | 102.9729 | 1694 | 26 | 2501.9741 | 129.6454 | 85.3541 | 99.1279 | 29.8292 | 31.9388 | 0.03718 | 107.0524 | 11.5907 | 70.4186 | 69.8709 | 70.1283 | 1.0012 | 99.1221 | 282.9249 | 220.4003 | 99.3186 | 712.4111 | 1.5255 | 451.4577 | 33.9679 | 49.624 | 34.335 | 79.4077 | 12.0248 | 110.0918 | 29.674 | 8.1702 | 99.9661 | 80.7755 | 24.5 | 29.4118 | 87 | 31 | 1.0026 | 69.4118 | 98 | 8120 | 32.549 | 109.7717 | 34.9304 | -0.0625 | 20.4375 | 0 | 43.1488 | 32.9219
9/29/2020 23:22:18.6 | 102.9732 | 1695 | 26 | 2499.098 | 129.9141 | 85.3492 | 99.1116 | 29.8034 | 31.9658 | 0.03697 | 107.0698 | 11.5887 | 70.1617 | 70.1157 | 70.1669 | 0.98942 | 99.1232 | 283.1778 | 220.2876 | 99.3357 | 712.3808 | 1.5251 | 448.9439 | 33.9992 | 49.3329 | 34.3486 | 79.4745 | 12.0096 | 110.317 | 29.7451 | 8.2308 | 99.9326 | 80.8863 | 24.5 | 29.4118 | 87 | 31 | 1.0006 | 69.4118 | 98 | 8240 | 32.549 | 109.7717 | 34.8602 | 0 | 20 | 0 | 43.4906 | 32.8281
9/29/2020 23:22:19.6 | 102.9734 | 1696 | 26 | 2500.0417 | 129.7808 | 85.3004 | 99.1222 | 29.8088 | 31.9523 | 0.03717 | 107.0698 | 11.5761 | 70.2474 | 69.9959 | 70.2129 | 0.98247 | 99.1204 | 283.5994 | 220.2313 | 99.6307 | 712.3348 | 1.5111 | 451.4019 | 33.9771 | 49.3911 | 34.4472 | 79.4316 | 12.0172 | 110.5102 | 29.647 | 8.2308 | 99.9242 | 80.9291 | 24 | 29.4118 | 87 | 31 | 1.0016 | 69.4118 | 102 | 8190 | 32.549 | 110.0922 | 34.8023 | -0.0625 | 20.0625 | 0 | 43.1793 | 32.9219
9/29/2020 23:22:20.6 | 102.9737 | 1697 | 26 | 2499.9229 | 129.6256 | 85.3064 | 99.1389 | 29.8217 | 31.9839 | 0.03606 | 107.0349 | 11.5771 | 69.9905 | 70.0059 | 70.2416 | 1.0014 | 99.1221 | 282.11 | 219.3018 | 99.4444 | 712.3348 | 1.5125 | 451.6533 | 33.9348 | 49.5009 | 34.2891 | 79.3393 | 12.021 | 110.5119 | 29.6013 | 8.1625 | 99.8739 | 80.9781 | 24.5 | 29.0196 | 87 | 31 | 1.0037 | 69.4118 | 102 | 8380 | 32.549 | 109.7717 | 34.964 | 0 | 20.375 | 0 | 43.0237 | 32.8281
9/29/2020 23:22:21.6 | 102.974 | 1698 | 26 | 2498.7871 | 129.4936 | 85.3598 | 99.1456 | 29.8186 | 31.9637 | 0.03606 | 107.0524 | 11.5849 | 69.8478 | 69.9826 | 70.2905 | 0.99975 | 99.1221 | 283.7118 | 220.4566 | 99.4211 | 712.4216 | 1.526 | 449.8656 | 33.8849 | 49.5791 | 34.3486 | 79.7097 | 11.9982 | 110.2038 | 29.7332 | 8.1612 | 99.9074 | 80.9844 | 24.5 | 29.4118 | 87 | 31 | 1.0004 | 69.4118 | 102 | 8260 | 32.549 | 109.1309 | 34.787 | -0.0625 | 20.3125 | 0 | 42.7338 | 32.9219
9/29/2020 23:22:22.6 | 102.9743 | 1699 | 26 | 2500.6539 | 129.3293 | 85.3495 | 99.166 | 29.8064 | 31.9672 | 0.03738 | 107.0611 | 11.579 | 70.0476 | 69.9826 | 70.3315 | 0.99761 | 99.1232 | 283.2902 | 220.1186 | 99.3777 | 712.5293 | 1.5379 | 448.4132 | 33.8672 | 49.5326 | 34.5405 | 79.2217 | 12.0104 | 110.0088 | 29.6334 | 8.1819 | 99.9074 | 81.1142 | 24.5 | 29.8039 | 87 | 31 | 1.0006 | 69.8039 | 98 | 8160 | 32.549 | 109.7717 | 34.7931 | -0.0625 | 19.25 | 0 | 43.2831 | 32.8281
9/29/2020 23:22:23.6 | 102.9746 | 1700 | 26 | 2500.4033 | 129.2883 | 85.3673 | 99.1617 | 29.8061 | 31.9607 | 0.0386 | 107.0349 | 11.582 | 69.8478 | 70.5681 | 70.374 | 1.0119 | 99.1238 | 283.4869 | 220.1186 | 99.3 | 712.4926 | 1.5238 | 451.2901 | 33.8531 | 49.5009 | 34.3877 | 79.29 | 12.0233 | 110.2615 | 29.6013 | 8.1213 | 99.7564 | 81.0209 | 24 | 29.4118 | 87 | 31 | 1.0085 | 69.4118 | 97 | 8090 | 32.549 | 109.4513 | 34.9029 | -0.1875 | 19 | 0 | 43.9606 | 32.8281
9/29/2020 23:22:24.6 | 102.9748 | 1701 | 26 | 2501.4893 | 129.3718 | 85.3544 | 99.139 | 29.8091 | 31.9569 | 0.03764 | 106.9826 | 11.582 | 69.7621 | 70.0774 | 70.4094 | 1.0074 | 99.1232 | 282.5877 | 219.6961 | 99.3901 | 712.6148 | 1.53 | 451.2343 | 33.8896 | 49.5974 | 34.4931 | 79.333 | 12.0323 | 110.2329 | 29.647 | 8.1342 | 99.681 | 81.0209 | 24.5 | 29.4118 | 87 | 31 | 1.0017 | 69.4118 | 102 | 8040 | 32.549 | 108.8104 | 34.9121 | -0.0625 | 19.375 | 0 | 44.4275 | 32.9219
9/29/2020 23:22:25.6 | 102.9751 | 1702 | 26 | 2499.5601 | 129.8478 | 85.3397 | 99.1527 | 29.7962 | 31.9593 | 0.03677 | 107.0349 | 11.5587 | 69.8478 | 69.6972 | 70.4419 | 0.99815 | 99.1243 | 282.7001 | 219.7525 | 99.595 | 712.6556 | 1.5397 | 450.0612 | 33.9881 | 49.5076 | 34.3877 | 79.3457 | 12.0149 | 110.3181 | 29.7653 | 8.2308 | 99.6642 | 81.1681 | 24.5 | 29.0196 | 87 | 31 | 0.99794 | 69.4118 | 98 | 8210 | 32.549 | 109.7717 | 34.7534 | -0.0625 | 20 | 0 | 43.9392 | 32.8281
9/29/2020 23:22:26.6 | 102.9754 | 1703 | 26 | 2501.2535 | 129.6057 | 85.3332 | 99.1673 | 29.7958 | 31.9715 | 0.0389 | 107.0262 | 11.5422 | 70.5328 | 70.3779 | 70.4683 | 1.0133 | 99.1238 | 282.8968 | 219.7243 | 99.727 | 712.6766 | 1.5417 | 450.6198 | 33.9477 | 49.3911 | 34.3621 | 79.2344 | 11.9914 | 110.2335 | 29.9091 | 8.1213 | 99.6893 | 81.0952 | 24.5 | 29.4118 | 87 | 31 | 1.0046 | 69.4118 | 98 | 8410 | 32.549 | 109.7717 | 34.9029 | -0.1875 | 19.4375 | 0 | 44.5068 | 32.8281
9/29/2020 23:22:27.6 | 102.9757 | 1704 | 26 | 2499.7058 | 129.7528 | 85.2963 | 99.1946 | 29.8022 | 31.9547 | 0.04232 | 107.0087 | 11.5393 | 70.0476 | 70.0608 | 70.5079 | 0.99744 | 99.1238 | 282.391 | 219.2736 | 99.685 | 712.6661 | 1.5397 | 450.117 | 33.9652 | 49.6041 | 34.4013 | 79.2408 | 12.0157 | 110.2615 | 29.811 | 8.1496 | 99.7145 | 81.1807 | 24 | 29.8039 | 87 | 31 | 0.99364 | 69.4118 | 102 | 8310 | 32.549 | 108.8104 | 34.8572 | -0.1875 | 19.6875 | 0 | 44.3726 | 32.8281
9/29/2020 23:22:28.6 | 102.9759 | 1705 | 26 | 2497.8439 | 129.5781 | 85.2812 | 99.1962 | 29.7933 | 31.9634 | 0.04373 | 107.0436 | 11.5373 | 70.0761 | 70.3795 | 70.5405 | 1.003 | 99.1243 | 281.829 | 219.5271 | 99.4801 | 712.7831 | 1.5246 | 448.8601 | 33.8942 | 49.5392 | 34.3945 | 79.1295 | 11.983 | 110.2061 | 29.6402 | 8.169 | 99.681 | 81.2725 | 24.5 | 29.4118 | 87 | 31 | 0.9991 | 69.8039 | 98 | 8260 | 32.549 | 109.4513 | 34.8694 | -0.1875 | 18.875 | 0 | 44.5801 | 32.8281
9/29/2020 23:22:29.6 | 102.9762 | 1706 | 26 | 2502.9607 | 129.4168 | 85.2984 | 99.2371 | 29.8364 | 31.9552 | 0.04416 | 106.9826 | 11.5335 | 69.9905 | 69.9576 | 70.5738 | 0.99013 | 99.1226 | 283.5432 | 219.8933 | 99.4444 | 712.7726 | 1.5286 | 451.7091 | 33.9214 | 49.4494 | 34.3282 | 79.29 | 12.0119 | 109.9523 | 29.6537 | 8.1883 | 99.639 | 81.2108 | 24 | 29.4118 | 87 | 31 | 1.0027 | 69.4118 | 98 | 8090 | 32.549 | 109.4513 | 34.8785 | -0.1875 | 20.0625 | 0 | 44.1803 | 32.8281
9/29/2020 23:22:30.6 | 102.9765 | 1707 | 26 | 2499.8731 | 129.812 | 85.249 | 99.2441 | 29.8165 | 31.9581 | 0.0437 | 106.9913 | 11.5354 | 69.6765 | 69.9042 | 70.6139 | 0.99851 | 99.1209 | 282.8968 | 219.4708 | 99.4863 | 712.7831 | 1.5242 | 448.6925 | 33.983 | 49.3396 | 34.4472 | 79.1851 | 11.9975 | 110.0346 | 29.6994 | 8.1793 | 99.6222 | 81.1744 | 24.5 | 29.8039 | 87 | 31 | 1.0066 | 69.4118 | 102 | 8290 | 32.549 | 108.49 | 34.9152 | -0.0625 | 19.5 | 0 | 44.7327 | 32.9219
9/29/2020 23:22:31.6 | 102.9768 | 1708 | 26 | 2499.9204 | 129.7947 | 85.238 | 99.2602 | 29.8194 | 31.9687 | 0.04511 | 107 | 11.5393 | 70.1047 | 70.2137 | 70.6527 | 1.0071 | 99.1215 | 282.953 | 219.8088 | 99.4863 | 712.7831 | 1.5222 | 450.6757 | 33.9791 | 49.4943 | 34.4472 | 79.1851 | 11.9845 | 110.2592 | 29.647 | 8.2038 | 99.6642 | 81.2725 | 24 | 29.4118 | 87 | 31 | 0.99788 | 69.4118 | 97 | 8210 | 32.549 | 109.4513 | 35.0433 | -0.0625 | 19.9375 | 0 | 44.6564 | 32.9219
9/29/2020 23:22:32.6 | 102.9771 | 1709 | 26 | 2500.2395 | 129.6302 | 85.2614 | 99.2535 | 29.8123 | 31.9768 | 0.04449 | 107.0349 | 11.5276 | 70.1617 | 69.6972 | 70.6826 | 0.99922 | 99.1221 | 281.9695 | 219.2736 | 99.4754 | 712.7424 | 1.5337 | 450.8991 | 33.9404 | 49.3794 | 34.2891 | 79.3218 | 12.0233 | 110.2878 | 29.6875 | 8.1664 | 99.6893 | 81.4688 | 24.5 | 29.4118 | 87 | 31 | 0.99919 | 69.4118 | 102 | 8360 | 32.549 | 109.7717 | 34.9884 | -0.125 | 20.1875 | 0 | 44.7815 | 32.9219
9/29/2020 23:22:33.6 | 102.9773 | 1710 | 26 | 2495.1106 | 129.4858 | 85.2147 | 99.2641 | 29.8297 | 31.9573 | 0.04437 | 107.0174 | 11.5238 | 70.4186 | 69.6554 | 70.7222 | 1.0122 | 99.1209 | 282.6439 | 219.4426 | 99.2394 | 712.7884 | 1.539 | 450.4243 | 33.833 | 49.2813 | 34.4539 | 79.1295 | 12.0005 | 110.2027 | 29.7975 | 8.0774 | 99.6977 | 81.4751 | 24.5 | 29.4118 | 87 | 31 | 0.99962 | 69.4118 | 102 | 8290 | 32.549 | 108.8104 | 34.9823 | -0.1875 | 20.6875 | 0 | 44.3665 | 32.9219
9/29/2020 23:22:34.6 | 102.9776 | 1711 | 26 | 2495.74 | 128.0173 | 85.2175 | 99.262 | 29.8172 | 31.9683 | 0.05232 | 106.9389 | 11.5141 | 70.0476 | 69.7607 | 70.7464 | 1.0106 | 99.1198 | 282.672 | 218.7666 | 99.3962 | 712.6608 | 1.5362 | 450.4522 | 33.4577 | 49.3978 | 34.4472 | 79.3393 | 12.0081 | 110.8458 | 29.4964 | 8.0066 | 99.4713 | 81.4688 | 24.5 | 29.0196 | 87 | 31 | 1.0027 | 68.6274 | 97 | 8140 | 32.549 | 109.7717 | 35.3088 | -0.0625 | 21.8125 | 0 | 42.7673 | 32.9219
9/29/2020 23:22:35.6 | 102.9779 | 1712 | 26 | 2495.6399 | 127.5549 | 85.2284 | 99.2891 | 29.8397 | 31.9605 | 0.05557 | 106.8778 | 11.5141 | 70.2188 | 69.7423 | 70.7813 | 0.99904 | 99.1198 | 281.829 | 219.161 | 99.5469 | 712.5846 | 1.4848 | 450.7874 | 33.3355 | 49.3528 | 34.4539 | 79.0992 | 12.0058 | 110.6777 | 29.7129 | 8.0646 | 99.0938 | 81.5241 | 24.5 | 28.6274 | 87 | 31 | 1.0001 | 68.2353 | 96 | 8140 | 32.549 | 110.0922 | 35.0159 | -0.1875 | 19.5625 | 0 | 44.0765 | 32.9219
9/29/2020 23:22:36.6 | 102.9782 | 1713 | 26 | 2498.6149 | 127.1799 | 85.2082 | 99.3073 | 29.8341 | 31.9401 | 0.05861 | 106.8167 | 11.5141 | 70.1332 | 70.2037 | 70.8134 | 1.0008 | 99.1215 | 282.5877 | 219.5271 | 99.4925 | 712.4873 | 1.4688 | 448.7763 | 33.2771 | 49.3978 | 34.3809 | 79.29 | 12.027 | 110.4553 | 29.6537 | 7.973 | 98.9261 | 81.5052 | 24.5 | 28.6274 | 87 | 31 | 0.99919 | 68.6274 | 101 | 8020 | 32.549 | 109.1309 | 35.0342 | -0.1875 | 21.875 | 0 | 42.9626 | 32.8281
9/29/2020 23:22:37.6 | 102.9784 | 1714 | 26 | 2497.9089 | 127.6119 | 85.1804 | 99.3257 | 29.8417 | 31.9414 | 0.05755 | 106.8167 | 11.5247 | 69.9905 | 70.0109 | 70.8425 | 0.99815 | 99.1221 | 282.7001 | 219.4708 | 99.4925 | 712.3808 | 1.4814 | 449.0556 | 33.3807 | 49.6041 | 34.4013 | 79.0435 | 12.0126 | 110.4279 | 29.6537 | 8.0117 | 98.9009 | 81.5732 | 24.5 | 28.6274 | 87 | 31 | 0.99782 | 68.6274 | 101 | 8260 | 32.549 | 109.7717 | 34.8633 | -0.125 | 19.875 | 0 | 43.5944 | 32.9219
9/29/2020 23:22:38.6 | 102.9787 | 1715 | 26 | 2498.0856 | 127.5976 | 85.1446 | 99.3206 | 29.8266 | 31.9488 | 0.05728 | 106.7905 | 11.5257 | 69.7336 | 69.9592 | 70.8806 | 1.0046 | 99.1238 | 281.7166 | 219.0483 | 99.3962 | 712.2178 | 1.473 | 449.4746 | 33.3794 | 49.0882 | 34.4013 | 79.0435 | 11.9967 | 110.7097 | 29.6013 | 8.111 | 98.7751 | 81.5732 | 24.5 | 28.6274 | 87 | 31 | 1.0049 | 68.2353 | 100 | 7820 | 32.549 | 109.4513 | 34.7199 | -0.125 | 18.6875 | 0 | 44.5465 | 32.8281
9/29/2020 23:22:39.6 | 102.979 | 1716 | 26 | 2498.1111 | 127.249 | 85.1566 | 99.334 | 29.8264 | 31.9435 | 0.05612 | 106.7557 | 11.5325 | 70.0761 | 70.3066 | 70.9084 | 0.99744 | 99.1232 | 281.9414 | 219.6398 | 99.4382 | 712.0548 | 1.4407 | 451.7091 | 33.2885 | 49.649 | 34.5066 | 79.333 | 12.0073 | 110.7652 | 29.6994 | 8.0413 | 98.5403 | 81.6222 | 24.5 | 28.2353 | 87 | 31 | 0.99937 | 68.2353 | 96 | 8090 | 32.549 | 110.4202 | 34.6313 | -0.0625 | 20.1875 | 0 | 43.988 | 32.8281
9/29/2020 23:22:40.6 | 102.9793 | 1717 | 26 | 2499.9022 | 126.9381 | 85.1335 | 99.3298 | 29.8251 | 31.9527 | 0.05897 | 106.7731 | 11.5344 | 70.019 | 69.6202 | 70.9336 | 1.0115 | 99.1238 | 283.1778 | 219.5834 | 99.5097 | 712.0798 | 1.4533 | 451.0108 | 33.231 | 49.7771 | 34.4336 | 78.9625 | 12.0073 | 110.0935 | 29.6724 | 8.0169 | 98.6577 | 81.7013 | 24.5 | 29.0196 | 87 | 31 | 0.99532 | 68.6274 | 101 | 7970 | 32.549 | 109.4513 | 34.8236 | -0.125 | 21.125 | 0 | 42.4927 | 32.8281
9/29/2020 23:22:41.6 | 102.9796 | 1718 | 26 | 2499.8529 | 127.1757 | 85.1356 | 99.3446 | 29.8285 | 31.9602 | 0.06004 | 106.7557 | 11.5335 | 70.1617 | 69.5566 | 70.9697 | 1.0076 | 99.1226 | 282.3629 | 219.4708 | 99.4506 | 712.177 | 1.4469 | 451.7091 | 33.2926 | 49.5591 | 34.4539 | 79.0992 | 11.9868 | 109.7842 | 29.2408 | 7.9962 | 98.7835 | 81.7693 | 24.5 | 28.6274 | 87 | 31 | 0.9991 | 68.6274 | 101 | 8140 | 32.549 | 108.8104 | 34.6771 | -0.125 | 20.0625 | 0 | 43.0023 | 32.8281
9/29/2020 23:22:42.6 | 102.9798 | 1719 | 26 | 2499.0988 | 126.9687 | 85.1178 | 99.3437 | 29.8029 | 31.9535 | 0.0587 | 106.7905 | 11.5325 | 70.2188 | 69.9609 | 70.993 | 1.0578 | 99.1221 | 282.2224 | 219.2455 | 99.4863 | 712.2585 | 1.4425 | 448.4132 | 33.2283 | 49.5974 | 34.4539 | 78.9879 | 12.0073 | 109.8116 | 29.6994 | 8.0297 | 98.6325 | 81.7203 | 24.5 | 29.0196 | 87 | 31 | 1.0024 | 68.6274 | 96 | 8260 | 32.549 | 109.4513 | 34.6588 | -0.125 | 19.75 | 0 | 44.0185 | 32.8281
9/29/2020 23:22:43.6 | 102.9801 | 1720 | 26 | 2499.4222 | 127.1485 | 85.0846 | 99.3466 | 29.8137 | 31.9509 | 0.05662 | 106.7905 | 11.5373 | 70.0761 | 70.2602 | 71.0259 | 1.0076 | 99.1232 | 282.0538 | 219.1328 | 99.5345 | 712.4268 | 1.4318 | 450.6757 | 33.2797 | 49.5974 | 34.5134 | 78.8893 | 12.0278 | 110.0369 | 29.6994 | 8.0968 | 98.4983 | 81.8247 | 24.5 | 28.6274 | 87 | 31 | 1.0007 | 68.6274 | 100 | 8210 | 32.549 | 108.8104 | 34.7443 | -0.0625 | 19.3125 | 0 | 44.7082 | 32.8281
9/29/2020 23:22:44.6 | 102.9804 | 1721 | 26 | 2497.9843 | 127.3694 | 85.0111 | 99.342 | 29.7971 | 31.9533 | 0.05673 | 106.8255 | 11.5393 | 70.3616 | 70.1223 | 71.0509 | 1.0006 | 99.1221 | 282.391 | 219.0765 | 99.5345 | 712.3755 | 1.4245 | 450.5081 | 33.3183 | 49.4943 | 34.3945 | 79.0372 | 12.0391 | 110.0357 | 29.6994 | 8.1058 | 98.4312 | 81.8611 | 24.5 | 28.6274 | 87 | 31 | 1.0016 | 68.2353 | 100 | 7940 | 32.549 | 108.49 | 34.7015 | 0 | 19.5625 | 0 | 44.7998 | 32.8281
9/29/2020 23:22:45.6 | 102.9807 | 1722 | 26 | 2500.8103 | 127.2883 | 85.0181 | 99.3624 | 29.804 | 31.9414 | 0.05525 | 106.7905 | 11.5451 | 70.3045 | 69.9342 | 71.0877 | 1.0144 | 99.1226 | 282.0819 | 218.654 | 99.5221 | 712.4216 | 1.4079 | 448.9998 | 33.3348 | 49.8935 | 34.4539 | 78.8272 | 12.0043 | 110.2604 | 29.4761 | 8.0439 | 98.4648 | 81.7203 | 24.5 | 28.6274 | 87 | 31 | 0.99846 | 68.6274 | 96 | 8070 | 32.549 | 109.4513 | 34.7107 | 0 | 20.3125 | 0 | 44.5007 | 32.8281
9/29/2020 23:22:46.6 | 102.9809 | 1723 | 26 | 2496.3154 | 127.1989 | 85.0573 | 99.3761 | 29.8139 | 31.9594 | 0.05357 | 106.808 | 11.5412 | 69.9334 | 69.7958 | 71.1222 | 1.0111 | 99.1221 | 282.3629 | 219.3581 | 99.4444 | 712.5136 | 1.3962 | 448.7205 | 33.2515 | 49.4494 | 34.4675 | 79.1422 | 12.0096 | 110.3439 | 29.811 | 8.0426 | 98.4648 | 81.929 | 24.5 | 28.6274 | 87 | 31 | 0.99855 | 68.6274 | 101 | 7920 | 32.549 | 108.8104 | 34.79 | 0 | 19.9375 | 0 | 44.6198 | 32.8281
9/29/2020 23:22:47.6 | 102.9812 | 1724 | 26 | 2501.8676 | 126.7229 | 85.0349 | 99.3618 | 29.8053 | 31.9566 | 0.05238 | 106.8778 | 11.5412 | 70.1903 | 69.9976 | 71.1475 | 1.0062 | 99.1215 | 282.2786 | 219.3581 | 99.6788 | 712.4623 | 1.4088 | 450.5081 | 33.2007 | 49.5974 | 34.5066 | 78.8893 | 12.002 | 110.5674 | 29.6994 | 8.0762 | 98.6409 | 81.8674 | 24.5 | 28.6274 | 87 | 31 | 1.0052 | 68.6274 | 101 | 8120 | 32.549 | 109.1309 | 34.6558 | -0.0625 | 21.1875 | 0 | 42.9016 | 32.8281
9/29/2020 23:22:48.6 | 102.9815 | 1725 | 26 | 2498.2727 | 127.0531 | 85.0152 | 99.3708 | 29.8133 | 31.9508 | 0.05061 | 106.8865 | 11.5441 | 69.9334 | 70.1772 | 71.1784 | 1.0053 | 99.1209 | 282.6158 | 219.1046 | 99.5407 | 712.4873 | 1.4181 | 451.1784 | 33.2394 | 49.5009 | 34.4863 | 78.9449 | 12.0316 | 110.7909 | 29.5488 | 8.0478 | 98.7835 | 81.9465 | 24.5 | 28.6274 | 87 | 31 | 0.99998 | 68.6274 | 97 | 8260 | 32.549 | 110.0922 | 34.6497 | 0 | 20.4375 | 0 | 42.9657 | 32.8281
9/29/2020 23:22:49.6 | 102.9818 | 1726 | 26 | 2502.941 | 126.6497 | 85.0226 | 99.3912 | 29.8074 | 31.9412 | 0.05124 | 106.9302 | 11.5393 | 70.0476 | 69.58 | 71.2145 | 1.0003 | 99.1238 | 282.672 | 219.6398 | 99.727 | 712.7174 | 1.4201 | 448.106 | 33.1958 | 49.5974 | 34.5729 | 78.9386 | 12.0157 | 110.6817 | 29.647 | 8.0375 | 98.8087 | 81.978 | 24.5 | 28.6274 | 87 | 31 | 1.0001 | 68.6274 | 101 | 8190 | 32.549 | 109.4513 | 34.8328 | 0 | 20.3125 | 0 | 43.28 | 32.8281
9/29/2020 23:22:50.6 | 102.9821 | 1727 | 26 | 2500.3295 | 127.3075 | 85.0261 | 99.4075 | 29.8039 | 31.9575 | 0.05082 | 106.8953 | 11.5422 | 70.1903 | 69.9492 | 71.2471 | 0.9896 | 99.1232 | 282.1662 | 219.0201 | 99.7394 | 712.6661 | 1.4194 | 450.2008 | 33.3334 | 49.6623 | 34.5066 | 78.902 | 12.0142 | 110.6811 | 29.7653 | 8.0955 | 98.7164 | 82.1124 | 24.5 | 28.2353 | 87 | 31 | 0.99837 | 68.6274 | 100 | 7900 | 32.549 | 109.1309 | 34.7015 | -0.0625 | 20.625 | 0 | 42.7551 | 32.8281
9/29/2020 23:22:51.6 | 102.9823 | 1728 | 26 | 2500.8366 | 127.4869 | 84.9931 | 99.4197 | 29.8065 | 31.9664 | 0.05005 | 106.9127 | 11.5412 | 70.1617 | 69.9042 | 71.2776 | 1.0046 | 99.1243 | 281.9414 | 219.0483 | 99.7875 | 712.6003 | 1.4303 | 450.0332 | 33.3871 | 49.8169 | 34.5797 | 78.902 | 12.0255 | 110.4862 | 29.5556 | 8.0426 | 98.6745 | 82.1314 | 24.5 | 28.6274 | 87 | 31 | 1.0026 | 68.2353 | 97 | 8260 | 32.549 | 110.0922 | 34.7321 | -0.1875 | 20.25 | 0 | 42.7551 | 32.8281
9/29/2020 23:22:52.6 | 102.9826 | 1729 | 26 | 2500.0313 | 127.2319 | 84.9989 | 99.4085 | 29.7855 | 31.9667 | 0.05016 | 106.8865 | 11.5412 | 69.9049 | 69.4325 | 71.3068 | 1.0111 | 99.1215 | 281.548 | 218.5413 | 99.6493 | 712.4518 | 1.4199 | 449.2232 | 33.3096 | 49.5142 | 34.3877 | 78.859 | 12.0142 | 110.5394 | 29.7197 | 8.0542 | 98.6745 | 82.1488 | 24.5 | 28.6274 | 87 | 31 | 1.0009 | 68.2353 | 101 | 7920 | 32.549 | 109.1309 | 34.8206 | -0.0625 | 20 | 0 | 42.6117 | 32.8281
9/29/2020 23:22:53.6 | 102.9829 | 1730 | 26 | 2498.5145 | 127.0946 | 84.9959 | 99.4165 | 29.7968 | 31.9655 | 0.05066 | 106.9127 | 11.5354 | 69.6765 | 69.7039 | 71.3314 | 1.011 | 99.1215 | 282.6158 | 219.0483 | 99.5407 | 712.4268 | 1.4106 | 451.2343 | 33.2535 | 49.6556 | 34.5134 | 78.8956 | 12.0134 | 110.9035 | 29.6537 | 8.0426 | 98.5906 | 82.2657 | 24.5 | 28.2353 | 87 | 31 | 1.0009 | 68.6274 | 100 | 8120 | 32.549 | 109.4513 | 34.7595 | -0.1875 | 19.5 | 0 | 43.1427 | 32.8281
9/29/2020 23:22:54.6 | 102.9832 | 1731 | 26 | 2499.9305 | 127.1409 | 84.9874 | 99.4212 | 29.7938 | 31.9694 | 0.04964 | 106.904 | 11.5373 | 70.1047 | 70.0109 | 71.3542 | 1.0108 | 99.1226 | 283.0654 | 219.1328 | 99.4863 | 712.4163 | 1.4061 | 451.4019 | 33.2845 | 49.8036 | 34.4998 | 78.9879 | 12.0164 | 110.6526 | 29.5945 | 8.0736 | 98.4396 | 82.1551 | 24.5 | 28.2353 | 86 | 31 | 1.0053 | 68.2353 | 96 | 8290 | 32.549 | 110.0922 | 34.6375 | -0.125 | 19.25 | 0 | 44.1742 | 32.8281
9/29/2020 23:22:55.6 | 102.9834 | 1732 | 26 | 2499.6081 | 127.3762 | 85.0035 | 99.42 | 29.7904 | 31.9695 | 0.0499 | 106.904 | 11.5286 | 69.6765 | 69.9242 | 71.3863 | 1.0092 | 99.1221 | 282.953 | 218.823 | 99.817 | 712.3045 | 1.4212 | 449.2232 | 33.3418 | 49.6939 | 34.5134 | 78.7349 | 11.9921 | 111.0442 | 29.6926 | 8.0517 | 98.3641 | 82.3148 | 24.5 | 28.6274 | 87 | 31 | 1.0006 | 68.6274 | 100 | 8160 | 32.549 | 109.7717 | 34.8907 | -0.1875 | 19.5625 | 0 | 43.7469 | 32.8281
9/29/2020 23:22:56.6 | 102.9837 | 1733 | 26 | 2500.4226 | 127.1442 | 84.9847 | 99.4151 | 29.7873 | 31.9643 | 0.04939 | 106.9127 | 11.5179 | 70.0476 | 69.5817 | 71.4257 | 1.0069 | 99.1232 | 282.3067 | 218.7948 | 99.6307 | 712.131 | 1.4347 | 450.4522 | 33.2919 | 49.7005 | 34.5525 | 78.8399 | 11.983 | 110.5691 | 29.7518 | 8.0555 | 98.4983 | 82.3511 | 24.5 | 28.6274 | 86 | 31 | 0.99886 | 68.6274 | 100 | 7940 | 32.549 | 109.4513 | 34.6802 | -0.0625 | 19.125 | 0 | 44.1559 | 32.8281
9/29/2020 23:22:57.6 | 102.984 | 1734 | 26 | 2500.1785 | 127.1541 | 84.9514 | 99.4304 | 29.7979 | 31.9711 | 0.05172 | 106.8778 | 11.5199 | 70.1047 | 69.9009 | 71.4503 | 1.0028 | 99.1226 | 282.9249 | 218.6821 | 99.685 | 712.0548 | 1.4281 | 450.3963 | 33.2912 | 49.8618 | 34.612 | 78.7476 | 12.0119 | 110.6245 | 29.7061 | 8.0388 | 98.3809 | 82.3574 | 24.5 | 27.8431 | 86 | 31 | 0.99876 | 68.2353 | 96 | 8260 | 32.549 | 110.0922 | 34.7443 | -0.125 | 19.5 | 0 | 44.6564 | 32.8281
9/29/2020 23:22:58.6 | 102.9843 | 1735 | 26 | 2496.6447 | 127.2598 | 84.9196 | 99.4374 | 29.7922 | 31.9644 | 0.05032 | 106.8691 | 11.5082 | 69.9334 | 69.5817 | 71.4851 | 1.0014 | 99.1209 | 282.0819 | 218.8511 | 99.6198 | 711.9272 | 1.4305 | 449.0556 | 33.2718 | 49.2247 | 34.5525 | 78.9767 | 11.9883 | 110.6509 | 29.6351 | 8.0297 | 98.3893 | 82.3511 | 24.5 | 28.6274 | 86 | 31 | 0.99876 | 68.6274 | 100 | 7990 | 32.549 | 109.4513 | 34.6802 | -0.125 | 19.625 | 0 | 44.4061 | 32.8281
9/29/2020 23:22:59.6 | 102.9846 | 1736 | 26 | 2498.6729 | 126.7645 | 84.9139 | 99.4372 | 29.7801 | 31.9791 | 0.05145 | 106.9215 | 11.5024 | 69.9619 | 69.5616 | 71.5268 | 1.0204 | 99.1272 | 282.4472 | 219.1328 | 99.7999 | 711.8102 | 1.4327 | 450.1729 | 33.1692 | 49.8818 | 34.5593 | 79.0133 | 12.0187 | 110.8252 | 29.8837 | 8.0053 | 98.4312 | 82.4554 | 24.5 | 28.2353 | 86 | 31 | 1.0004 | 68.2353 | 101 | 8120 | 32.549 | 109.7717 | 34.61 | -0.125 | 20.5 | 0 | 43.8415 | 32.8281
9/29/2020 23:23:00.6 | 102.9848 | 1737 | 26 | 2501.5505 | 126.9332 | 84.8986 | 99.4401 | 29.7888 | 31.9637 | 0.0506 | 106.9651 | 11.5063 | 69.8478 | 69.9826 | 71.5556 | 1.0003 | 99.1187 | 282.7563 | 219.3018 | 99.6974 | 711.8155 | 1.4624 | 451.8488 | 33.2516 | 49.6174 | 34.5661 | 78.711 | 12.0187 | 110.5645 | 29.9293 | 8.1084 | 98.5654 | 82.6087 | 24.5 | 28.6274 | 86 | 31 | 1.0015 | 68.2353 | 97 | 8310 | 32.549 | 110.0922 | 34.848 | -0.1875 | 20.9375 | 0 | 43.0878 | 32.9219
9/29/2020 23:23:01.6 | 102.9851 | 1738 | 26 | 2499.7684 | 127.298 | 84.8987 | 99.4485 | 29.796 | 31.9626 | 0.04881 | 106.9913 | 11.5015 | 70.0761 | 69.7072 | 71.5911 | 1.0024 | 99.1204 | 282.7563 | 219.2173 | 99.6912 | 711.8615 | 1.4826 | 449.5584 | 33.3234 | 49.7138 | 34.6782 | 78.7047 | 12.0005 | 110.7063 | 29.7129 | 8.0607 | 98.6912 | 82.517 | 24.5 | 28.2353 | 86 | 31 | 1.0002 | 68.6274 | 100 | 8160 | 32.549 | 109.1309 | 34.6466 | -0.125 | 20.5 | 0 | 43.4815 | 32.8281
9/29/2020 23:23:02.6 | 102.9854 | 1739 | 26 | 2499.6535 | 127.2588 | 84.8629 | 99.4678 | 29.8029 | 31.9574 | 0.04759 | 107 | 11.4869 | 69.7907 | 70.3547 | 71.6219 | 0.99726 | 99.1204 | 282.3348 | 218.654 | 99.7146 | 711.9075 | 1.4866 | 450.0332 | 33.3117 | 49.945 | 34.685 | 78.5313 | 12.0096 | 110.7063 | 29.6859 | 8.0633 | 98.7248 | 82.6213 | 24.5 | 29.0196 | 86 | 31 | 1.0017 | 68.6274 | 101 | 7870 | 32.549 | 109.4513 | 34.6985 | -0.125 | 20.75 | 0 | 43.2098 | 32.8281
9/29/2020 23:23:03.6 | 102.9857 | 1740 | 26 | 2501.174 | 126.926 | 84.8393 | 99.4781 | 29.7983 | 31.9739 | 0.04857 | 107 | 11.4762 | 70.0476 | 70.0308 | 71.6715 | 1.0021 | 99.1181 | 281.9133 | 218.7385 | 99.6788 | 711.8457 | 1.4722 | 450.6477 | 33.2447 | 49.8552 | 34.5525 | 78.544 | 11.9944 | 110.676 | 29.8567 | 8.0568 | 98.75 | 82.5471 | 24.5 | 28.6274 | 86 | 31 | 1.002 | 68.6274 | 97 | 8260 | 32.549 | 110.0922 | 34.6619 | -0.125 | 20.6875 | 0 | 43.0389 | 32.8281
9/29/2020 23:23:04.6 | 102.9859 | 1741 | 26 | 2502.5771 | 127.087 | 84.8171 | 99.4847 | 29.8051 | 31.9545 | 0.05014 | 107.0174 | 11.4675 | 70.0476 | 70.2701 | 71.7013 | 1.0042 | 99.1198 | 282.2786 | 218.6821 | 99.7813 | 711.9733 | 1.4708 | 448.8322 | 33.3056 | 49.7072 | 34.612 | 78.7476 | 12.0035 | 110.3136 | 30.0207 | 8.0478 | 98.7835 | 82.6024 | 24.5 | 28.2353 | 86 | 31 | 0.99812 | 68.2353 | 101 | 8070 | 32.549 | 109.1309 | 34.79 | -0.125 | 20.875 | 0 | 42.7765 | 32.8281
9/29/2020 23:23:05.6 | 102.9862 | 1742 | 26 | 2499.2638 | 127.3877 | 84.779 | 99.4718 | 29.8081 | 31.9752 | 0.04711 | 107.0262 | 11.4675 | 69.6765 | 69.8559 | 71.7356 | 0.99815 | 99.1209 | 282.0538 | 218.823 | 99.5049 | 711.9272 | 1.469 | 450.3684 | 33.3402 | 49.8751 | 34.3945 | 78.8097 | 11.9921 | 110.6789 | 29.5623 | 8.004 | 98.7667 | 82.8409 | 24.5 | 29.0196 | 86 | 31 | 0.99678 | 68.6274 | 101 | 8090 | 32.549 | 109.4513 | 34.5947 | -0.125 | 20.1875 | 0 | 42.981 | 32.8281
9/29/2020 23:23:06.6 | 102.9865 | 1743 | 26 | 2500.1106 | 127.2929 | 84.7764 | 99.4984 | 29.835 | 31.977 | 0.04708 | 107.0698 | 11.4568 | 69.8192 | 69.5633 | 71.7768 | 1.0069 | 99.1232 | 281.829 | 219.2173 | 99.6307 | 711.9272 | 1.4744 | 451.4019 | 33.3267 | 49.8552 | 34.6052 | 78.6426 | 11.9967 | 110.9893 | 29.8042 | 8.1084 | 98.7164 | 82.743 | 24.5 | 28.2353 | 86 | 31 | 1.0033 | 68.6274 | 96 | 8290 | 32.549 | 110.0922 | 34.6771 | -0.125 | 19.9375 | 0 | 42.6453 | 32.8281
9/29/2020 23:23:07.6 | 102.9868 | 1744 | 26 | 2500.8152 | 127.2323 | 84.7501 | 99.4908 | 29.814 | 31.9876 | 0.04877 | 106.9826 | 11.4578 | 70.0761 | 70.1821 | 71.8172 | 0.99245 | 99.1221 | 282.11 | 218.823 | 99.6307 | 711.9272 | 1.4808 | 448.8322 | 33.3202 | 49.9067 | 34.6052 | 78.692 | 12.0134 | 110.624 | 29.6994 | 8.0529 | 98.6409 | 82.7919 | 24.5 | 28.2353 | 86 | 31 | 0.99907 | 68.6274 | 100 | 8190 | 32.549 | 109.4513 | 34.7107 | -0.125 | 20.1875 | 0 | 42.7307 | 32.8281
9/29/2020 23:23:08.6 | 102.9871 | 1745 | 26 | 2498.0233 | 127.0867 | 84.7396 | 99.4888 | 29.8176 | 31.9888 | 0.04966 | 106.9738 | 11.4607 | 69.9049 | 70.2187 | 71.8639 | 1.0192 | 99.1181 | 282.0819 | 219.2173 | 99.6617 | 711.8708 | 1.4781 | 450.2287 | 33.2449 | 49.94 | 34.5849 | 78.8224 | 11.9929 | 110.7881 | 29.5234 | 8.0942 | 98.599 | 82.871 | 24.5 | 28.2353 | 86 | 31 | 1.0047 | 68.2353 | 100 | 7870 | 32.549 | 109.1309 | 34.6954 | -0.125 | 19.875 | 0 | 42.9443 | 32.8281
9/29/2020 23:23:09.6 | 102.9873 | 1746 | 26 | 2499.4305 | 127.1767 | 84.7182 | 99.4806 | 29.81 | 31.9704 | 0.05218 | 106.9564 | 11.4617 | 70.1047 | 70.3514 | 71.8988 | 1.0028 | 99.1221 | 282.0538 | 218.8793 | 99.7813 | 711.8917 | 1.4593 | 450.7874 | 33.2872 | 49.8103 | 34.612 | 78.649 | 11.9845 | 110.596 | 29.8634 | 8.08 | 98.4229 | 82.9451 | 24.5 | 28.6274 | 86 | 31 | 1.0006 | 68.2353 | 96 | 8310 | 32.549 | 109.4513 | 34.6649 | -0.0625 | 18.8125 | 0 | 43.7622 | 32.8281
9/29/2020 23:23:10.6 | 102.9876 | 1747 | 26 | 2501.1254 | 127.261 | 84.7612 | 99.4816 | 29.8056 | 31.9765 | 0.05148 | 106.9476 | 11.4665 | 69.8763 | 70.6193 | 71.9437 | 1.0012 | 99.1198 | 282.4753 | 219.1891 | 99.9194 | 711.8813 | 1.4456 | 448.6087 | 33.3318 | 49.7005 | 34.4931 | 78.4946 | 12.0119 | 110.6217 | 29.6994 | 8.0285 | 98.3138 | 82.9325 | 24.5 | 28.6274 | 86 | 31 | 0.99837 | 68.2353 | 101 | 8070 | 32.549 | 109.1309 | 34.7717 | -0.0625 | 19.6875 | 0 | 43.75 | 32.8281
9/29/2020 23:23:11.6 | 102.9879 | 1748 | 26 | 2498.4004 | 127.1223 | 84.7356 | 99.4936 | 29.8086 | 31.9783 | 0.0509 | 106.9826 | 11.4588 | 70.1903 | 69.7974 | 71.9836 | 0.9937 | 99.1215 | 282.4472 | 218.7666 | 99.6369 | 711.713 | 1.4615 | 450.955 | 33.2592 | 49.5009 | 34.4863 | 78.5503 | 12.0195 | 110.4834 | 29.7586 | 8.0362 | 98.4396 | 82.9262 | 24.5 | 28.6274 | 86 | 31 | 0.99757 | 68.6274 | 100 | 8120 | 32.549 | 109.1309 | 34.7015 | -0.0625 | 19.75 | 0 | 43.6188 | 32.8281
9/29/2020 23:23:12.6 | 102.9882 | 1749 | 26 | 2502.0257 | 126.879 | 84.7308 | 99.4892 | 29.8029 | 31.9522 | 0.05151 | 106.9826 | 11.4568 | 69.8763 | 69.6068 | 72.0227 | 1.0046 | 99.1249 | 282.0257 | 218.6258 | 99.5469 | 711.8917 | 1.4411 | 451.9046 | 33.2438 | 49.92 | 34.612 | 78.6553 | 12.0035 | 110.1226 | 29.8178 | 8.0671 | 98.3558 | 83.043 | 24.5 | 28.2353 | 86 | 31 | 1.0036 | 68.2353 | 96 | 8240 | 32.549 | 109.7717 | 34.7076 | 0 | 18.125 | 0 | 44.5648 | 32.8281
9/29/2020 23:23:13.6 | 102.9884 | 1750 | 26 | 2500.0117 | 127.1372 | 84.6957 | 99.5136 | 29.7961 | 31.9615 | 0.05137 | 106.9476 | 11.4578 | 70.1332 | 69.7457 | 72.0502 | 1.03 | 99.1221 | 282.1381 | 218.7666 | 99.6479 | 711.7485 | 1.4221 | 448.8601 | 33.2846 | 49.6158 | 34.3741 | 78.5122 | 12.0119 | 110.2878 | 29.6132 | 8.0104 | 98.2467 | 83.0178 | 24.5 | 28.6274 | 86 | 31 | 1.0012 | 68.2353 | 100 | 8160 | 32.549 | 108.8104 | 34.7015 | 0 | 19.5625 | 0 | 44.4794 | 32.8281
9/29/2020 23:23:14.6 | 102.9887 | 1751 | 26 | 2499.1596 | 126.8898 | 84.6469 | 99.5122 | 29.79 | 31.9849 | 0.04889 | 106.9476 | 11.4559 | 69.8478 | 69.7574 | 72.0806 | 1.0014 | 99.1221 | 281.9976 | 219.0765 | 99.7394 | 711.9378 | 1.4569 | 449.5863 | 33.2085 | 49.7654 | 34.6187 | 79.0499 | 12.0338 | 110.5119 | 29.3982 | 8.0478 | 98.3222 | 83.0004 | 24.5 | 28.6274 | 86 | 31 | 1.0008 | 68.6274 | 100 | 7850 | 32.549 | 109.1309 | 34.6527 | -0.0625 | 19.6875 | 0 | 44.7266 | 32.8281
9/29/2020 23:23:15.6 | 102.989 | 1752 | 26 | 2501.3851 | 126.9141 | 84.7175 | 99.5223 | 29.8102 | 31.9664 | 0.05154 | 106.9302 | 11.4549 | 69.9049 | 70.0941 | 72.1132 | 1.0081 | 99.1215 | 281.9133 | 218.823 | 99.8713 | 711.9733 | 1.4748 | 450.7315 | 33.2444 | 49.7521 | 34.5066 | 78.6426 | 12.0452 | 110.4553 | 29.8042 | 8.0697 | 98.4229 | 83.092 | 24.5 | 28.6274 | 86 | 31 | 1.0008 | 68.2353 | 96 | 8260 | 32.549 | 109.7717 | 34.7839 | 0 | 19.875 | 0 | 44.2413 | 32.9219
9/29/2020 23:23:16.6 | 102.9893 | 1753 | 26 | 2499.4425 | 127.2727 | 84.7227 | 99.5286 | 29.811 | 31.9826 | 0.05093 | 106.9302 | 11.4791 | 70.1332 | 69.734 | 72.1559 | 1.0023 | 99.1209 | 281.8009 | 218.5413 | 99.685 | 711.9325 | 1.4801 | 447.7149 | 33.3125 | 49.6556 | 34.612 | 78.649 | 11.9861 | 110.5388 | 29.811 | 8.0646 | 98.4564 | 83.092 | 24.5 | 28.6274 | 86 | 31 | 0.99828 | 68.6274 | 101 | 8040 | 32.549 | 108.8104 | 34.668 | 0.0625 | 19.8125 | 0 | 44.696 | 32.9219
9/29/2020 23:23:17.6 | 102.9896 | 1754 | 26 | 2497.5179 | 127.0946 | 84.667 | 99.5465 | 29.8109 | 31.9762 | 0.05153 | 106.9476 | 11.4772 | 69.9334 | 69.9009 | 72.1972 | 1.0038 | 99.1209 | 281.4355 | 218.0061 | 99.9256 | 711.9325 | 1.4881 | 450.3405 | 33.2403 | 49.7587 | 34.6646 | 78.6983 | 11.9883 | 110.3427 | 29.8634 | 8.0555 | 98.4983 | 83.1409 | 24.5 | 29.0196 | 86 | 31 | 0.99904 | 68.6274 | 101 | 8140 | 32.549 | 109.4513 | 34.6191 | -0.1875 | 20.4375 | 0 | 43.8995 | 32.9219
9/29/2020 23:23:18.6 | 102.9898 | 1755 | 26 | 2501.8948 | 126.7327 | 84.6707 | 99.5596 | 29.8319 | 31.9729 | 0.05216 | 107 | 11.4772 | 69.6765 | 69.4207 | 72.2302 | 1.0081 | 99.1226 | 282.5877 | 218.654 | 99.8232 | 712.0245 | 1.4939 | 451.8488 | 33.2037 | 49.8552 | 34.5729 | 78.6426 | 12.0187 | 110.0923 | 29.647 | 8.08 | 98.6074 | 83.0556 | 24.5 | 28.6274 | 86 | 31 | 0.99992 | 68.6274 | 101 | 8290 | 32.549 | 108.8104 | 34.7534 | -0.0625 | 20.6875 | 0 | 42.7887 | 32.9219
9/29/2020 23:23:19.6 | 102.9901 | 1756 | 26 | 2499.0768 | 127.2085 | 84.698 | 99.5791 | 29.8129 | 31.977 | 0.04993 | 107.0262 | 11.4772 | 70.2759 | 69.9976 | 72.282 | 1.0069 | 99.1221 | 282.2786 | 218.7666 | 99.8775 | 712.0087 | 1.5007 | 449.0556 | 33.2908 | 49.7587 | 34.6579 | 78.8463 | 12.0111 | 110.3439 | 29.7061 | 8.0581 | 98.6577 | 83.1836 | 24.5 | 28.6274 | 86 | 31 | 1.0025 | 68.6274 | 101 | 8120 | 32.549 | 108.8104 | 34.6405 | -0.125 | 19.9375 | 0 | 43.2892 | 32.8281
9/29/2020 23:23:20.6 | 102.9904 | 1757 | 26 | 2498.7015 | 126.8421 | 84.7012 | 99.5765 | 29.8135 | 31.9637 | 0.04967 | 107.0174 | 11.4704 | 70.0761 | 70.0342 | 72.3212 | 1.001 | 99.1221 | 282.4472 | 218.8511 | 99.5997 | 712.085 | 1.4921 | 448.6925 | 33.1899 | 49.6673 | 34.5984 | 78.6109 | 12.0157 | 110.3158 | 29.6656 | 7.9962 | 98.6829 | 83.2262 | 24.5 | 28.6274 | 86 | 31 | 1.0003 | 68.6274 | 100 | 7850 | 32.549 | 109.7717 | 34.7351 | -0.125 | 20.5625 | 0 | 42.9138 | 32.8281
9/29/2020 23:23:21.6 | 102.9907 | 1758 | 26 | 2500.7636 | 126.8204 | 84.7102 | 99.5593 | 29.8144 | 31.9783 | 0.04911 | 107.0436 | 11.4724 | 70.019 | 69.9192 | 72.364 | 0.99655 | 99.1209 | 282.1381 | 218.9075 | 99.8294 | 712.2533 | 1.491 | 450.0612 | 33.2116 | 49.7587 | 34.5525 | 78.649 | 11.9602 | 110.2587 | 29.7586 | 8.0426 | 98.7248 | 83.3304 | 24.5 | 29.0196 | 86 | 31 | 1.001 | 68.6274 | 101 | 8160 | 32.549 | 108.8104 | 34.7351 | -0.125 | 20.3125 | 0 | 42.569 | 32.9219
9/29/2020 23:23:22.6 | 102.9909 | 1759 | 26 | 2501.9557 | 127.2498 | 84.7236 | 99.5672 | 29.8184 | 31.9887 | 0.04995 | 107.0611 | 11.4743 | 69.7907 | 69.7273 | 72.3824 | 0.99387 | 99.1215 | 282.5034 | 218.7666 | 99.7627 | 712.3045 | 1.4872 | 448.5529 | 33.34 | 49.7388 | 34.6187 | 78.8272 | 11.9693 | 110.5114 | 29.6859 | 8.0465 | 98.6074 | 83.343 | 24.5 | 28.6274 | 86 | 31 | 1.0008 | 68.6274 | 101 | 8410 | 32.549 | 109.4513 | 34.8389 | -0.1875 | 20.375 | 0 | 42.6819 | 32.8281
9/29/2020 23:23:23.6 | 102.9912 | 1760 | 26 | 2496.9939 | 127.447 | 84.7058 | 99.5975 | 29.8067 | 31.9931 | 0.05027 | 107.0436 | 11.482 | 69.6765 | 70.1423 | 72.4269 | 1.0067 | 99.1221 | 281.5761 | 218.2315 | 99.8713 | 712.34 | 1.4744 | 450.927 | 33.3254 | 49.5974 | 34.5593 | 78.692 | 12.0104 | 110.7921 | 29.8042 | 8.0426 | 98.6493 | 83.4345 | 24.5 | 28.6274 | 86 | 31 | 0.99937 | 68.6274 | 101 | 8120 | 32.549 | 108.8104 | 34.7351 | -0.1875 | 20.1875 | 0 | 43.0908 | 32.8281
9/29/2020 23:23:24.6 | 102.9915 | 1761 | 26 | 2502.5818 | 126.9379 | 84.6714 | 99.6068 | 29.8245 | 31.9852 | 0.05105 | 107.096 | 11.5024 | 69.8192 | 69.9042 | 72.4561 | 0.99922 | 99.1215 | 282.391 | 218.8793 | 99.9318 | 712.2993 | 1.4668 | 452.4074 | 33.2666 | 49.6107 | 34.5593 | 78.8033 | 12.0028 | 110.3433 | 29.8702 | 8.0452 | 98.6829 | 83.4345 | 24.5 | 28.6274 | 86 | 31 | 0.9994 | 68.6274 | 100 | 8260 | 32.549 | 110.0922 | 34.7412 | -0.1875 | 19.875 | 0 | 42.8894 | 32.9219
9/29/2020 23:23:25.6 | 102.9918 | 1762 | 26 | 2498.3134 | 127.5057 | 84.6828 | 99.5964 | 29.8312 | 31.9991 | 0.05144 | 107.0436 | 11.5034 | 70.0476 | 69.9092 | 72.4977 | 1.0017 | 99.1204 | 281.0421 | 217.978 | 99.7751 | 712.244 | 1.4584 | 449.0277 | 33.3584 | 49.7005 | 34.5932 | 78.7413 | 12.0028 | 110.8464 | 29.8042 | 8.0839 | 98.6325 | 83.466 | 24.5 | 28.6274 | 86 | 31 | 1.0003 | 68.6274 | 101 | 8190 | 32.549 | 109.1309 | 34.61 | -0.125 | 20.125 | 0 | 42.6514 | 32.9219
9/29/2020 23:23:26.6 | 102.9921 | 1763 | 26 | 2502.1959 | 127.253 | 84.7557 | 99.5917 | 29.8078 | 31.9973 | 0.04974 | 107.0611 | 11.5034 | 70.0761 | 69.7189 | 72.5259 | 1.0006 | 99.1232 | 282.0538 | 218.5131 | 99.8837 | 712.177 | 1.4613 | 450.2287 | 33.344 | 49.6623 | 34.5593 | 78.8033 | 12.0164 | 110.457 | 29.8178 | 8.0426 | 98.6158 | 83.3856 | 24.5 | 28.6274 | 86 | 31 | 0.99883 | 68.6274 | 100 | 7920 | 32.549 | 109.1309 | 34.7076 | -0.125 | 20.0625 | 0 | 42.923 | 32.8281
9/29/2020 23:23:27.6 | 102.9923 | 1764 | 26 | 2498.2006 | 127.4666 | 84.8124 | 99.5913 | 29.8242 | 32.0038 | 0.04904 | 107.0436 | 11.4859 | 69.7907 | 69.5733 | 72.558 | 0.99672 | 99.1226 | 281.9695 | 218.5413 | 99.7689 | 712.0548 | 1.4586 | 450.5639 | 33.3466 | 49.6424 | 34.6646 | 78.8336 | 11.9891 | 110.5405 | 29.7451 | 8.0246 | 98.5571 | 83.5324 | 24.5 | 28.6274 | 86 | 31 | 1.0025 | 68.6274 | 96 | 8290 | 32.549 | 109.7717 | 34.6802 | -0.0625 | 20.125 | 0 | 42.7368 | 32.9219
9/29/2020 23:23:28.6 | 102.9926 | 1765 | 26 | 2500.4725 | 127.2418 | 84.7846 | 99.6015 | 29.8476 | 32.0083 | 0.04829 | 107.0349 | 11.4762 | 70.0761 | 69.8258 | 72.5943 | 1.0014 | 99.1209 | 281.548 | 218.3441 | 99.817 | 711.922 | 1.4617 | 447.9942 | 33.3181 | 49.7455 | 34.6511 | 78.7843 | 12.0248 | 110.5108 | 29.7975 | 8.0581 | 98.5319 | 83.5198 | 24.5 | 28.6274 | 86 | 31 | 1.0024 | 68.2353 | 100 | 8020 | 32.549 | 109.1309 | 34.7687 | -0.1875 | 18.9375 | 0 | 43.634 | 32.9219
9/29/2020 23:23:29.6 | 102.9929 | 1766 | 26 | 2500.0968 | 127.0641 | 84.7444 | 99.5969 | 29.8612 | 31.9976 | 0.04968 | 107.0174 | 11.4782 | 69.705 | 70.1456 | 72.6268 | 1.0008 | 99.1198 | 281.7447 | 218.2315 | 99.7813 | 711.8813 | 1.4511 | 450.6477 | 33.2666 | 49.8103 | 34.4931 | 78.797 | 11.9731 | 110.3976 | 29.7586 | 8.0349 | 98.4061 | 83.6176 | 24.5 | 28.6274 | 86 | 31 | 0.99861 | 68.2353 | 100 | 8090 | 32.549 | 108.8104 | 34.7107 | -0.0625 | 19.25 | 0 | 43.8415 | 32.9219
9/29/2020 23:23:30.6 | 102.9932 | 1767 | 26 | 2498.5242 | 127.0804 | 84.7888 | 99.5851 | 29.83 | 32.0134 | 0.05109 | 107 | 11.482 | 69.9619 | 69.5532 | 72.6626 | 1.0067 | 99.1198 | 281.1826 | 218.3441 | 100.0218 | 711.9378 | 1.4518 | 451.3181 | 33.2499 | 49.7072 | 34.6714 | 78.9449 | 12.0058 | 110.2856 | 29.9158 | 8.0233 | 98.3641 | 83.5387 | 24.5 | 28.6274 | 86 | 31 | 1.0023 | 68.6274 | 96 | 8260 | 32.549 | 109.4513 | 34.6802 | -0.125 | 18.75 | 0 | 44.0949 | 32.9219
9/29/2020 23:23:31.6 | 102.9934 | 1768 | 26 | 2501.779 | 127.0962 | 84.8042 | 99.5784 | 29.8239 | 32.0055 | 0.05213 | 107.0436 | 11.483 | 69.8478 | 69.7072 | 72.6981 | 0.99102 | 99.1221 | 281.2388 | 218.5695 | 99.7751 | 711.9272 | 1.4385 | 448.8322 | 33.2974 | 49.649 | 34.6052 | 78.8893 | 12.0028 | 110.0077 | 29.8042 | 8.0903 | 98.2467 | 83.6728 | 24.5 | 28.6274 | 86 | 31 | 1.0048 | 68.2353 | 100 | 8140 | 32.549 | 109.1309 | 34.8267 | -0.0625 | 18.5 | 0 | 44.6228 | 32.9219
9/29/2020 23:23:32.6 | 102.9937 | 1769 | 26 | 2500.6769 | 127.4763 | 84.8473 | 99.5929 | 29.843 | 32.0019 | 0.05017 | 106.9913 | 11.4898 | 70.019 | 69.9442 | 72.7252 | 1.0024 | 99.1215 | 281.3231 | 217.64 | 99.7751 | 711.851 | 1.4347 | 449.8936 | 33.3822 | 49.649 | 34.5593 | 78.9386 | 11.9921 | 110.3153 | 29.8567 | 8.0865 | 98.2551 | 83.6791 | 24.5 | 28.6274 | 86 | 31 | 1.0003 | 68.6274 | 100 | 7920 | 32.549 | 108.49 | 34.5947 | -0.0625 | 20.625 | 0 | 44.3176 | 32.9219
9/29/2020 23:23:33.6 | 102.994 | 1770 | 26 | 2498.5446 | 127.4081 | 84.8766 | 99.6038 | 29.8365 | 32.0247 | 0.04817 | 107.0087 | 11.4966 | 70.019 | 70.1173 | 72.763 | 1.0006 | 99.1215 | 281.7166 | 218.5131 | 100.028 | 711.7235 | 1.4418 | 450.2846 | 33.3359 | 49.456 | 34.6052 | 78.8526 | 11.9396 | 110.8475 | 29.7653 | 8.0852 | 98.4396 | 83.7217 | 24.5 | 28.2353 | 86 | 31 | 1.0044 | 68.2353 | 97 | 8210 | 32.549 | 109.7717 | 34.7046 | -0.125 | 20.625 | 0 | 44.281 | 32.9219
9/29/2020 23:23:34.6 | 102.9943 | 1771 | 26 | 2501.8673 | 127.0154 | 84.832 | 99.6123 | 29.8517 | 31.9966 | 0.04977 | 107.0698 | 11.4888 | 70.019 | 70.2784 | 72.8041 | 0.99815 | 99.1221 | 281.9414 | 218.2596 | 99.8775 | 711.7695 | 1.4633 | 448.4691 | 33.2774 | 49.6556 | 34.612 | 78.9942 | 11.9777 | 110.4279 | 29.811 | 8.0684 | 98.5654 | 83.7769 | 24.5 | 28.2353 | 86 | 31 | 0.99931 | 68.2353 | 101 | 8040 | 32.549 | 109.1309 | 34.729 | -0.0625 | 19.4375 | 0 | 44.9036 | 32.9219
9/29/2020 23:23:35.6 | 102.9946 | 1772 | 26 | 2499.3361 | 127.358 | 84.8631 | 99.6212 | 29.8473 | 31.9855 | 0.05107 | 107.0611 | 11.482 | 69.648 | 69.6688 | 72.8419 | 1.0028 | 99.1221 | 281.6042 | 218.0906 | 99.9318 | 711.7485 | 1.4786 | 450.0612 | 33.3334 | 49.5591 | 34.5322 | 78.902 | 12.0202 | 110.2598 | 29.8702 | 8.071 | 98.5151 | 83.7518 | 24.5 | 29.0196 | 86 | 31 | 0.99883 | 68.6274 | 100 | 8120 | 32.549 | 108.8104 | 34.6222 | 0 | 19.875 | 0 | 44.9341 | 32.9219
9/29/2020 23:23:36.6 | 102.9948 | 1773 | 26 | 2497.923 | 127.0032 | 84.9018 | 99.618 | 29.8331 | 32.0219 | 0.04888 | 107.0436 | 11.4879 | 70.2474 | 69.6503 | 72.8786 | 1.0256 | 99.1209 | 282.3067 | 218.9638 | 99.8961 | 711.8562 | 1.4903 | 450.955 | 33.2217 | 49.7787 | 34.5661 | 79.1612 | 11.9959 | 110.2587 | 29.674 | 8.031 | 98.5403 | 83.8321 | 24.5 | 28.6274 | 86 | 31 | 0.99763 | 68.6274 | 96 | 8260 | 32.549 | 110.0922 | 34.6954 | 0 | 20.25 | 0 | 44.1498 | 32.9219
9/29/2020 23:23:37.6 | 102.9951 | 1774 | 26 | 2502.2098 | 126.8718 | 84.9526 | 99.6405 | 29.8532 | 32.0129 | 0.05186 | 107.0087 | 11.4879 | 69.9334 | 70.1406 | 72.9096 | 0.99975 | 99.1215 | 281.9414 | 218.5976 | 99.9256 | 711.8562 | 1.4974 | 449.6981 | 33.2443 | 49.7072 | 34.5661 | 78.7476 | 12.0187 | 110.1752 | 29.7586 | 8.1045 | 98.6074 | 83.8321 | 24.5 | 28.6274 | 86 | 31 | 1.0021 | 68.6274 | 97 | 8040 | 32.549 | 109.7717 | 34.8053 | 0 | 20.875 | 0 | 42.9688 | 32.9219
9/29/2020 23:23:38.6 | 102.9954 | 1775 | 26 | 2498.9917 | 127.2929 | 84.9488 | 99.6305 | 29.835 | 32.0078 | 0.05147 | 107.0174 | 11.483 | 69.7621 | 70.2021 | 72.9295 | 1.0083 | 99.1204 | 281.8009 | 218.1751 | 99.9737 | 711.8865 | 1.5003 | 450.7595 | 33.3117 | 49.6556 | 34.5525 | 79.1915 | 12.0149 | 110.2021 | 29.6537 | 8.0839 | 98.7164 | 83.8684 | 24.5 | 29.0196 | 86 | 31 | 1.0025 | 68.6274 | 100 | 7900 | 32.549 | 108.8104 | 34.7076 | 0 | 19.9375 | 0 | 43.6005 | 32.9219
9/29/2020 23:23:39.6 | 102.9957 | 1776 | 26 | 2499.9456 | 127.008 | 84.9417 | 99.6363 | 29.8276 | 31.9982 | 0.05117 | 107.0524 | 11.483 | 69.9334 | 69.4677 | 72.9567 | 0.9969 | 99.1204 | 281.2669 | 218.2315 | 99.9132 | 711.9325 | 1.4863 | 449.8098 | 33.2499 | 49.797 | 34.6646 | 78.8829 | 11.9891 | 110.1741 | 29.7975 | 7.9782 | 98.6745 | 83.9725 | 24.5 | 29.0196 | 86 | 31 | 0.99821 | 68.6274 | 101 | 8260 | 32.549 | 109.7717 | 34.6954 | 0 | 20.5625 | 0 | 42.981 | 32.9219
9/29/2020 23:23:40.6 | 102.9959 | 1777 | 26 | 2501.2943 | 127.0821 | 84.9355 | 99.6497 | 29.8291 | 32.0061 | 0.04978 | 107.0436 | 11.4985 | 69.8478 | 70.0891 | 72.9869 | 1.0003 | 99.117 | 282.1381 | 218.4005 | 99.8108 | 712.085 | 1.4781 | 450.4243 | 33.2872 | 49.5326 | 34.6511 | 78.9752 | 11.9952 | 109.9746 | 29.6334 | 8.0568 | 98.7416 | 83.9111 | 24.5 | 29.0196 | 86 | 31 | 0.99974 | 68.6274 | 101 | 8360 | 32.549 | 109.4513 | 34.7473 | 0 | 20.5 | 0 | 42.6819 | 32.9219
9/29/2020 23:23:41.6 | 102.9962 | 1778 | 26 | 2500.8774 | 127.0356 | 84.9594 | 99.651 | 29.8388 | 32.0066 | 0.04883 | 107.0785 | 11.4966 | 70.0761 | 70.2137 | 73.016 | 0.99672 | 99.1175 | 282.672 | 218.7103 | 100.028 | 712.2993 | 1.4784 | 449.5584 | 33.2695 | 49.456 | 34.6646 | 79.0992 | 11.9952 | 110.0032 | 29.975 | 8.0903 | 98.7248 | 84.0703 | 24.5 | 29.0196 | 86 | 31 | 0.99995 | 68.6274 | 101 | 8210 | 32.549 | 109.4513 | 34.6832 | -0.0625 | 20.3125 | 0 | 42.7063 | 32.9219
9/29/2020 23:23:42.6 | 102.9965 | 1779 | 26 | 2496.0513 | 127.1819 | 84.9943 | 99.6528 | 29.821 | 32.0154 | 0.04915 | 107.0698 | 11.4947 | 69.9049 | 70.4242 | 73.0483 | 1.0076 | 99.1204 | 281.2107 | 218.8511 | 99.9365 | 712.4873 | 1.4799 | 450.0332 | 33.2435 | 49.7705 | 34.8023 | 78.7589 | 11.9488 | 110.0901 | 29.7705 | 8.0194 | 98.6996 | 83.9537 | 24.5 | 29.0196 | 86 | 31 | 1.0017 | 68.6274 | 100 | 8190 | 32.549 | 109.4513 | 34.6435 | -0.0625 | 20.4375 | 0 | 42.5812 | 32.9219
9/29/2020 23:23:43.6 | 102.9968 | 1780 | 26 | 2500.1067 | 126.9369 | 85.0357 | 99.6509 | 29.8324 | 32.0275 | 0.04979 | 107.0174 | 11.483 | 69.9334 | 69.7958 | 73.0767 | 1.0136 | 99.1209 | 281.6604 | 218.5413 | 99.8961 | 712.5491 | 1.4726 | 450.7036 | 33.2334 | 49.3145 | 34.6187 | 79.1612 | 11.9678 | 109.6704 | 29.7264 | 8.0272 | 98.599 | 84.1744 | 24.5 | 28.6274 | 86 | 31 | 1.0025 | 68.6274 | 96 | 7990 | 32.549 | 109.4513 | 34.7992 | 0 | 18.25 | 0 | 43.8751 | 32.9219
9/29/2020 23:23:44.6 | 102.9971 | 1781 | 26 | 2501.01 | 127.11 | 85.0509 | 99.6572 | 29.8411 | 32.0204 | 0.04986 | 107.0262 | 11.4879 | 70.1903 | 70.0159 | 73.1077 | 1.001 | 99.1192 | 280.9859 | 218.2596 | 99.8108 | 712.5793 | 1.4471 | 449.2232 | 33.2908 | 49.6357 | 34.5525 | 79.2217 | 11.98 | 109.7528 | 29.7907 | 8.0633 | 98.448 | 83.9663 | 24.5 | 29.0196 | 86 | 31 | 1.0029 | 68.2353 | 96 | 8190 | 32.549 | 109.4513 | 34.7015 | -0.1875 | 19.5 | 0 | 43.6401 | 32.9219
9/29/2020 23:23:45.6 | 102.9973 | 1782 | 26 | 2498.89 | 127.4312 | 84.9947 | 99.6578 | 29.8144 | 32.0191 | 0.04859 | 107.0174 | 11.4888 | 69.9905 | 69.6319 | 73.1424 | 1.0021 | 99.1198 | 281.7166 | 218.4568 | 100.0699 | 712.6358 | 1.4611 | 450.8433 | 33.3466 | 49.3462 | 34.6255 | 79.1915 | 11.9982 | 109.9774 | 30.0731 | 8.0375 | 98.3809 | 84.2296 | 24.5 | 29.0196 | 86 | 31 | 1.0007 | 68.2353 | 100 | 8190 | 32.549 | 109.1309 | 34.8541 | -0.125 | 20.125 | 0 | 43.335 | 32.9219
9/29/2020 23:23:46.6 | 102.9976 | 1783 | 26 | 2499.2464 | 127.2858 | 85.0409 | 99.6671 | 29.8372 | 31.9967 | 0.04772 | 107.0087 | 11.4879 | 69.6194 | 70.0109 | 73.1834 | 1.0033 | 99.1192 | 281.3512 | 218.0343 | 99.6974 | 712.6003 | 1.4801 | 449.3349 | 33.3133 | 49.5142 | 34.685 | 79.4506 | 11.999 | 109.8648 | 29.7721 | 8.0697 | 98.4396 | 84.187 | 24.5 | 28.6274 | 86 | 31 | 0.99944 | 68.6274 | 101 | 8360 | 32.549 | 109.4513 | 34.7992 | -0.0625 | 19.6875 | 0 | 43.5272 | 32.9219
9/29/2020 23:23:47.6 | 102.9979 | 1784 | 26 | 2500.8608 | 127.2466 | 85.0903 | 99.6758 | 29.8386 | 31.996 | 0.05074 | 107 | 11.4888 | 69.6194 | 69.8108 | 73.2137 | 1.0042 | 99.1187 | 281.5199 | 218.2315 | 99.8775 | 712.4216 | 1.491 | 450.4522 | 33.3245 | 49.3978 | 34.5593 | 79.1422 | 12.0051 | 110.0884 | 29.7061 | 8.0658 | 98.4648 | 84.1681 | 24.5 | 28.6274 | 86 | 31 | 1.0013 | 68.2353 | 100 | 8240 | 32.549 | 109.4513 | 34.6619 | -0.0625 | 19.5 | 0 | 43.8141 | 32.9219
9/29/2020 23:23:48.6 | 102.9982 | 1785 | 26 | 2497.6357 | 127.2434 | 85.0807 | 99.6888 | 29.8384 | 32.0025 | 0.0503 | 106.9826 | 11.4985 | 69.5623 | 70.4027 | 73.2511 | 1.003 | 99.1221 | 281.3231 | 217.8935 | 99.9675 | 712.4216 | 1.4905 | 451.9046 | 33.2807 | 49.5459 | 34.6646 | 79.0372 | 11.9967 | 109.9797 | 29.647 | 8.0336 | 98.4061 | 84.2658 | 24.5 | 28.6274 | 86 | 31 | 1.0001 | 68.6274 | 96 | 8260 | 32.549 | 109.4513 | 34.671 | -0.125 | 19.9375 | 0 | 43.7836 | 32.9219
9/29/2020 23:23:49.6 | 102.9984 | 1786 | 26 | 2500.3698 | 126.7499 | 85.0936 | 99.6935 | 29.844 | 32.0037 | 0.05051 | 106.9913 | 11.5044 | 70.1332 | 70.0142 | 73.2882 | 1.0079 | 99.1198 | 280.9297 | 218.0906 | 99.8418 | 712.4623 | 1.4719 | 451.9046 | 33.188 | 49.5142 | 34.6646 | 79.2535 | 11.9701 | 109.7533 | 29.7197 | 7.9627 | 98.4396 | 84.2658 | 24.5 | 28.6274 | 86 | 31 | 1.0016 | 68.6274 | 96 | 8070 | 32.549 | 109.1309 | 34.79 | -0.0625 | 18.3125 | 0 | 44.6442 | 32.9219
9/29/2020 23:23:50.6 | 102.9987 | 1787 | 26 | 2497.8144 | 126.799 | 85.115 | 99.7042 | 29.8316 | 32.0172 | 0.05186 | 106.9738 | 11.5015 | 70.0761 | 69.6554 | 73.3183 | 1.006 | 99.1209 | 280.8735 | 218.2033 | 100.1537 | 712.4163 | 1.4575 | 449.3908 | 33.1669 | 49.3845 | 34.6579 | 79.0802 | 11.9747 | 109.7265 | 29.7975 | 8.0426 | 98.2551 | 84.2596 | 24.5 | 28.6274 | 86 | 31 | 1.0021 | 68.6274 | 96 | 8160 | 32.549 | 108.8104 | 34.8175 | -0.125 | 19 | 0 | 44.9036 | 32.9219
9/29/2020 23:23:51.6 | 102.999 | 1788 | 26 | 2500.7485 | 126.7451 | 85.1233 | 99.7055 | 29.8485 | 31.9973 | 0.05035 | 106.9476 | 11.5015 | 70.0476 | 69.9925 | 73.3518 | 1.0031 | 99.1192 | 281.6042 | 218.1188 | 99.8961 | 712.5438 | 1.46 | 450.0612 | 33.1917 | 49.5209 | 34.612 | 79.2598 | 12.0005 | 109.8088 | 29.6215 | 8.0839 | 98.3054 | 84.4125 | 24.5 | 29.0196 | 86 | 31 | 0.99983 | 68.6274 | 101 | 8140 | 32.549 | 108.1619 | 34.7412 | -0.125 | 20.875 | 0 | 43.7378 | 32.9219
9/29/2020 23:23:52.6 | 102.9993 | 1789 | 26 | 2500.6918 | 126.9694 | 85.1138 | 99.7076 | 29.8421 | 31.9981 | 0.04941 | 106.9564 | 11.4937 | 69.9049 | 69.9276 | 73.3738 | 1.0023 | 99.1221 | 280.6768 | 218.1751 | 100.1118 | 712.6608 | 1.493 | 451.4298 | 33.2497 | 49.4427 | 34.7632 | 78.9386 | 12.0081 | 109.8396 | 29.647 | 8.0413 | 98.4564 | 84.3573 | 24.5 | 29.0196 | 86 | 31 | 1.0016 | 68.6274 | 97 | 8360 | 32.549 | 109.1309 | 34.7199 | -0.125 | 20.4375 | 0 | 43.75 | 32.9219
9/29/2020 23:23:53.6 | 102.9996 | 1790 | 26 | 2494.3647 | 127.0598 | 85.1147 | 99.7408 | 29.8312 | 32.011 | 0.0499 | 107.0087 | 11.4947 | 70.0761 | 70.4127 | 73.4047 | 0.99281 | 99.1175 | 280.1429 | 217.6681 | 100.0404 | 712.7529 | 1.4974 | 449.2511 | 33.1892 | 49.4177 | 34.6187 | 79.0133 | 12.021 | 110.0032 | 29.9361 | 8.0994 | 98.5738 | 84.5653 | 24.5 | 29.0196 | 86 | 31 | 1.0017 | 68.2353 | 97 | 8260 | 32.549 | 109.4513 | 34.7351 | -0.125 | 20.25 | 0 | 43.9667 | 32.9219
9/29/2020 23:23:54.6 | 102.9998 | 1791 | 26 | 2503.0581 | 126.1696 | 85.1261 | 99.7471 | 29.8329 | 31.9947 | 0.05065 | 107.0262 | 11.5044 | 70.4186 | 69.7239 | 73.439 | 1.0099 | 99.1181 | 281.9133 | 218.0061 | 99.8775 | 712.8646 | 1.508 | 449.6143 | 33.0715 | 49.2946 | 34.6579 | 79.29 | 11.9853 | 110.508 | 29.7586 | 8.0878 | 98.7583 | 84.455 | 24.5 | 29.0196 | 87 | 31 | 0.99818 | 68.2353 | 101 | 7870 | 32.549 | 108.49 | 34.8145 | -0.125 | 21.75 | 0 | 42.7094 | 32.9219
9/29/2020 23:23:55.6 | 103.0001 | 1792 | 26 | 2501.2116 | 126.7598 | 85.1402 | 99.7507 | 29.8408 | 32.0123 | 0.04643 | 107.0436 | 11.4985 | 69.8192 | 70.1838 | 73.4799 | 1.0085 | 99.1181 | 281.7166 | 218.3723 | 99.8294 | 713.0079 | 1.5207 | 452.6867 | 33.2017 | 49.3462 | 34.685 | 79.29 | 12.0096 | 110.2839 | 29.7061 | 8.004 | 98.8087 | 84.529 | 24.5 | 28.6274 | 86 | 31 | 0.99556 | 68.2353 | 96 | 8120 | 32.549 | 109.7717 | 34.7565 | -0.125 | 21 | 0 | 42.5079 | 32.9219
9/29/2020 23:23:56.6 | 103.0004 | 1793 | 26 | 2501.1239 | 127.0893 | 85.1983 | 99.7412 | 29.8538 | 32.0051 | 0.04768 | 107.0785 | 11.5112 | 70.2474 | 70.0741 | 73.5093 | 1.0003 | 99.1198 | 280.9297 | 218.2033 | 100.0094 | 712.8751 | 1.5251 | 448.7763 | 33.2868 | 49.4361 | 34.6187 | 79.1788 | 12.0081 | 109.7533 | 29.8499 | 8.0143 | 98.75 | 84.5653 | 24.5 | 29.0196 | 87 | 31 | 1.0026 | 68.6274 | 97 | 8190 | 32.549 | 109.4513 | 34.7076 | -0.125 | 20.25 | 0 | 42.9169 | 32.9219
9/29/2020 23:23:57.6 | 103.0007 | 1794 | 26 | 2497.3808 | 127.1261 | 85.2462 | 99.7415 | 29.8578 | 32.0072 | 0.04849 | 107.0873 | 11.517 | 70.0761 | 70.1589 | 73.553 | 1.0067 | 99.1198 | 280.8454 | 218.0343 | 99.9737 | 712.8344 | 1.5083 | 449.5863 | 33.2467 | 49.4494 | 34.6187 | 79.3886 | 12.0028 | 110.0054 | 29.8634 | 8.0426 | 98.6912 | 84.663 | 24.5 | 28.6274 | 87 | 31 | 1.0022 | 68.6274 | 101 | 8190 | 32.549 | 108.49 | 34.7168 | -0.0625 | 20 | 0 | 43.1061 | 32.9219
9/29/2020 23:23:58.6 | 103.0009 | 1795 | 26 | 2500.6189 | 126.7712 | 85.2905 | 99.7565 | 29.8368 | 32.0155 | 0.04629 | 107.0524 | 11.5131 | 69.9049 | 69.4711 | 73.5873 | 0.99031 | 99.1198 | 281.9976 | 218.1188 | 99.8837 | 712.9514 | 1.4958 | 450.955 | 33.1968 | 49.3528 | 34.612 | 79.4935 | 11.9891 | 110.0054 | 29.8702 | 8.0581 | 98.6912 | 84.6567 | 24.5 | 29.0196 | 87 | 31 | 0.99965 | 68.2353 | 97 | 8360 | 32.549 | 109.4513 | 34.7168 | -0.0625 | 20.1875 | 0 | 42.8345 | 32.9219
9/29/2020 23:23:59.6 | 103.0012 | 1796 | 26 | 2502.7978 | 127.2167 | 85.2875 | 99.7526 | 29.8515 | 32.0127 | 0.04548 | 107.0436 | 11.5102 | 70.0476 | 69.9142 | 73.6214 | 0.99476 | 99.1192 | 281.6323 | 218.3441 | 99.9737 | 712.9974 | 1.4677 | 449.3349 | 33.3425 | 49.4494 | 34.6714 | 79.1915 | 11.9929 | 110.0889 | 29.7586 | 8.0787 | 98.6829 | 84.6142 | 24.5 | 29.0196 | 87 | 31 | 1.0003 | 68.6274 | 97 | 8160 | 32.549 | 109.1309 | 34.7015 | -0.125 | 20.1875 | 0 | 42.7277 | 32.9219
9/29/2020 23:24:00.6 | 103.0015 | 1797 | 26 | 2499.7658 | 127.4557 | 85.2719 | 99.7637 | 29.8734 | 31.9966 | 0.04662 | 107.0262 | 11.5112 | 69.9049 | 70.3679 | 73.6438 | 1.0038 | 99.1215 | 282.0257 | 218.4568 | 99.9908 | 712.9817 | 1.4642 | 451.5136 | 33.3647 | 49.2098 | 34.6511 | 79.2583 | 11.9769 | 110.1752 | 29.5675 | 8.0452 | 98.6409 | 84.693 | 24.5 | 28.6274 | 87 | 31 | 1.0023 | 68.6274 | 96 | 8310 | 32.549 | 109.4513 | 34.6802 | -0.0625 | 19.75 | 0 | 43.2678 | 32.9219
9/29/2020 23:24:01.6 | 103.0018 | 1798 | 26 | 2498.662 | 127.3116 | 85.2584 | 99.7747 | 29.8594 | 32.0262 | 0.04721 | 106.9913 | 11.5131 | 69.8763 | 70.1821 | 73.6721 | 1.0106 | 99.1209 | 281.2107 | 218.0625 | 99.9737 | 712.9567 | 1.4688 | 448.8601 | 33.3122 | 49.3978 | 34.7241 | 79.29 | 11.9997 | 110.2867 | 29.7586 | 8.0027 | 98.6158 | 84.663 | 24.5 | 28.6274 | 87 | 31 | 0.9977 | 68.6274 | 100 | 8210 | 32.549 | 108.8104 | 34.6954 | 0 | 20.25 | 0 | 42.9962 | 32.9219
9/29/2020 23:24:02.6 | 103.0021 | 1799 | 26 | 2501.4108 | 127.128 | 85.2901 | 99.7758 | 29.8756 | 32.0142 | 0.04534 | 107 | 11.5112 | 70.019 | 70.0175 | 73.689 | 0.99797 | 99.1215 | 281.8009 | 218.3723 | 99.9985 | 712.8291 | 1.4569 | 449.4467 | 33.3008 | 49.5275 | 34.6646 | 79.3647 | 11.9845 | 110.2032 | 29.838 | 8.0452 | 98.5906 | 84.6567 | 24.5 | 29.0196 | 87 | 31 | 1.0017 | 68.6274 | 100 | 7870 | 32.549 | 108.8104 | 34.6802 | 0 | 20.1875 | 0 | 42.7429 | 32.9219
9/29/2020 23:24:03.6 | 103.0023 | 1800 | 26 | 2506.8222 | 128.0238 | 85.2861 | 99.7753 | 29.8675 | 32.0108 | 0.03905 | 107.0524 | 11.517 | 70.0761 | 70.2734 | 73.7068 | 1.0049 | 99.1198 | 282.5034 | 218.485 | 100.1304 | 712.9212 | 1.4706 | 448.7763 | 33.608 | 49.4111 | 34.6255 | 79.352 | 11.9937 | 110.3696 | 29.7721 | 8.1432 | 99.01 | 84.8647 | 24.5 | 29.4118 | 87 | 31 | 1.0011 | 69.0196 | 97 | 8310 | 32.549 | 109.7717 | 34.6893 | 0 | 19.75 | 0 | 43.4631 | 32.9219
9/30/2020 02:54:05.3 | 106.5027 | 1 | 27 | 1568.4647 | 47.9939 | 45.1598 | 49.9564 | 29.6749 | 31.9013 | 0.05365 | 103.9892 | 11.4859 | 70.6185 | 40.0575 | 23.1996 | 0.75071 | 99.0615 | 396.8759 | 377.9334 | 52.7739 | 448.6445 | 0.92214 | 451.2622 | 7.883 | 37.2396 | 28.4783 | 40.5658 | 12.0149 | 101.9917 | 28.201 | 3.4318 | 54.2048 | 21.8808 | 27.5 | 15.6863 | 46 | 32 | 0.78193 | 34.1176 | 53 | 4010 | 25.4902 | 101.0895 | 55.6702 | -0.0625 | 19.9375 | 0 | 38.971 | 33.2031
9/30/2020 02:54:06.3 | 106.503 | 2 | 27 | 1604.3329 | 46.1437 | 45.1393 | 49.9577 | 29.6618 | 31.9182 | 0.05231 | 104.0416 | 11.4947 | 70.647 | 40.9145 | 23.2051 | 0.75213 | 99.0609 | 403.5641 | 384.3553 | 52.7162 | 448.5992 | 0.91638 | 453.804 | 7.7524 | 37.2853 | 28.4715 | 40.6111 | 11.9823 | 101.9912 | 28.4569 | 3.3841 | 53.9867 | 21.8206 | 28 | 15.6863 | 46 | 32 | 0.78227 | 33.7255 | 53 | 4040 | 25.4902 | 101.0895 | 55.6061 | -0.0625 | 20 | 0 | 38.6688 | 33.2031
9/30/2020 02:54:07.3 | 106.5032 | 3 | 27 | 1641.3606 | 45.9404 | 45.1366 | 49.9472 | 29.6473 | 31.9009 | 0.04603 | 104.1114 | 11.5015 | 70.6756 | 42.1409 | 23.2111 | 0.75356 | 99.0603 | 407.0486 | 387.5944 | 52.9339 | 448.8053 | 0.90664 | 451.2901 | 7.8964 | 37.1938 | 28.5846 | 40.6764 | 11.9747 | 102.0466 | 28.523 | 3.5131 | 53.9196 | 21.7741 | 28 | 16.0784 | 46 | 32 | 0.7808 | 34.5098 | 54 | 4400 | 25.4902 | 101.0895 | 55.6091 | -0.125 | 20.125 | 0 | 38.7787 | 33.2031
9/30/2020 02:54:08.3 | 106.5035 | 4 | 27 | 1670.4405 | 46.339 | 45.1534 | 49.9547 | 29.6619 | 31.8898 | 0.03952 | 104.2597 | 11.5044 | 70.5614 | 43.3919 | 23.2297 | 0.7589 | 99.0615 | 412.2193 | 392.6643 | 52.9471 | 449.1216 | 0.93432 | 451.2622 | 8.106 | 37.6796 | 28.3651 | 40.7937 | 11.9899 | 102.4399 | 28.2213 | 3.6265 | 53.9867 | 21.8206 | 28 | 16.0784 | 46 | 32 | 0.7762 | 34.5098 | 56 | 4010 | 25.8823 | 101.4099 | 55.6091 | -0.125 | 19.625 | 0 | 38.8946 | 33.2031
9/30/2020 02:54:09.3 | 106.5038 | 5 | 27 | 1712.5953 | 46.5862 | 45.1213 | 49.9681 | 29.6645 | 31.9001 | 0.03226 | 104.4692 | 11.5053 | 70.3045 | 44.4613 | 23.2298 | 0.75 | 99.0615 | 418.2892 | 397.8187 | 52.7739 | 449.443 | 0.96644 | 451.6533 | 8.3549 | 37.4495 | 28.4183 | 40.5658 | 12.0073 | 102.664 | 28.4637 | 3.7618 | 54.2215 | 21.874 | 28 | 16.4706 | 46 | 32 | 0.78172 | 35.6863 | 57 | 4700 | 25.8823 | 101.4099 | 55.5176 | -0.0625 | 20 | 0 | 39.0015 | 33.2031
9/30/2020 02:54:10.3 | 106.5041 | 6 | 27 | 1740.6459 | 47.8431 | 45.099 | 49.9821 | 29.6308 | 31.9139 | 0.02296 | 104.8096 | 11.5131 | 70.333 | 45.4708 | 23.2318 | 0.74768 | 99.0615 | 422.3919 | 401.3113 | 53.1829 | 450.2116 | 1.0444 | 450.8712 | 8.7208 | 37.1346 | 28.4783 | 40.3059 | 11.9959 | 102.692 | 28.4112 | 3.9127 | 54.7583 | 21.8275 | 28 | 16.4706 | 46 | 32 | 0.78242 | 36.0784 | 55 | 4360 | 26.2745 | 101.7304 | 55.5908 | -0.0625 | 20.125 | 0 | 39.1693 | 33.2031
9/30/2020 02:54:11.3 | 106.5044 | 7 | 27 | 1780.6174 | 48.6155 | 45.103 | 50.0274 | 29.6562 | 31.8958 | 0.01301 | 105.2895 | 11.5141 | 70.7041 | 46.8026 | 23.2079 | 0.74982 | 99.0609 | 427.2535 | 405.846 | 52.8631 | 451.0656 | 1.0907 | 451.0388 | 9.0651 | 37.436 | 28.4388 | 40.6044 | 11.9899 | 103.3077 | 28.2926 | 4.0428 | 55.5803 | 21.8412 | 28 | 16.8627 | 46 | 32 | 0.78022 | 37.2549 | 57 | 4620 | 26.6667 | 102.0508 | 55.5511 | -0.0625 | 20.125 | 0 | 38.6719 | 33.2031
9/30/2020 02:54:12.3 | 106.5046 | 8 | 27 | 1815.0247 | 51.06 | 45.1038 | 50.0675 | 29.6501 | 31.8696 | 0.00265 | 106.0662 | 11.5179 | 70.4757 | 48.0529 | 23.1847 | 0.75142 | 99.0615 | 429.4173 | 407.7895 | 52.9208 | 452.1348 | 1.0985 | 450.5639 | 9.7049 | 37.5477 | 28.4715 | 40.715 | 11.9876 | 103.7285 | 27.8263 | 4.2362 | 56.5616 | 21.9273 | 27.5 | 16.8627 | 46 | 32 | 0.77852 | 38.4314 | 57 | 4890 | 26.6667 | 102.6993 | 55.481 | -0.0625 | 20.5 | 0 | 38.9191 | 33.2031
9/30/2020 02:54:13.3 | 106.5049 | 9 | 27 | 1841.0739 | 52.9143 | 45.0704 | 50.1092 | 29.6515 | 31.8791 | -0.00437 | 106.8167 | 11.5228 | 70.8468 | 49.162 | 23.155 | 0.7532 | 99.0615 | 431.4125 | 410.2681 | 53.0873 | 453.4201 | 1.1122 | 451.4857 | 10.2017 | 37.5087 | 28.5246 | 40.6764 | 11.9739 | 104.1206 | 28.1552 | 4.3367 | 57.392 | 21.8206 | 27.5 | 16.8627 | 46 | 32 | 0.78138 | 37.2549 | 57 | 5040 | 27.0588 | 103.0197 | 55.4535 | 0 | 20.4375 | 0 | 38.9526 | 33.2031
9/30/2020 02:54:14.3 | 106.5052 | 10 | 27 | 1885.7119 | 54.6695 | 45.0437 | 50.1715 | 29.6569 | 31.8874 | -0.00452 | 106.5113 | 11.5228 | 70.1903 | 50.6459 | 23.1403 | 0.7573 | 99.0603 | 439.9834 | 418.0419 | 53.0741 | 454.8711 | 1.1323 | 451.1226 | 10.7957 | 37.6002 | 28.5846 | 40.715 | 12.0225 | 105.268 | 28.2993 | 4.6461 | 58.432 | 21.9342 | 27.5 | 17.6471 | 46 | 32 | 0.78175 | 40 | 59 | 4990 | 27.0588 | 103.6606 | 54.953 | -0.125 | 19.3125 | 0 | 38.9984 | 33.2031
9/30/2020 02:54:15.3 | 106.5055 | 11 | 27 | 1912.3653 | 57.5765 | 45.0314 | 50.2355 | 29.6538 | 31.9132 | -0.00453 | 105.8655 | 11.5015 | 70.647 | 51.6807 | 23.1411 | 0.75748 | 99.062 | 442.5125 | 421.1966 | 52.9273 | 456.3517 | 1.178 | 450.4522 | 11.5259 | 37.7118 | 28.5246 | 40.6178 | 11.9997 | 105.942 | 28.2535 | 4.8356 | 59.321 | 21.7139 | 27.5 | 17.6471 | 46 | 32 | 0.7917 | 40.3922 | 62 | 4940 | 27.451 | 104.6295 | 54.2389 | 0 | 19.5625 | 0 | 38.8794 | 33.2031
9/30/2020 02:54:16.3 | 106.5058 | 12 | 27 | 1945.5505 | 59.3215 | 45.0138 | 50.2975 | 29.6826 | 31.9145 | -0.0045 | 105.6124 | 11.5024 | 70.4186 | 52.4361 | 23.1464 | 0.76835 | 99.0615 | 447.8517 | 424.8863 | 53.4318 | 457.9978 | 1.2575 | 450.7315 | 12.0816 | 37.8624 | 28.4715 | 40.7669 | 11.9982 | 106.2775 | 28.2468 | 4.9065 | 60.1933 | 21.874 | 27.5 | 18.0392 | 46 | 32 | 0.80409 | 41.1765 | 63 | 5210 | 27.451 | 105.2704 | 53.3051 | -0.125 | 20.3125 | 0 | 38.5193 | 33.2969
9/30/2020 02:54:17.3 | 106.506 | 13 | 27 | 1977.0008 | 61.0936 | 45.0299 | 50.3623 | 29.6716 | 31.9419 | -0.00452 | 105.6037 | 11.5063 | 70.9039 | 53.6468 | 23.1404 | 0.77618 | 99.0609 | 449.0882 | 426.4355 | 53.2209 | 459.9401 | 1.2513 | 450.8433 | 12.6444 | 38.0654 | 28.6514 | 40.7083 | 11.9671 | 106.8372 | 28.3976 | 4.9748 | 60.9398 | 21.8412 | 27.5 | 18.0392 | 46 | 32 | 0.81764 | 41.5686 | 61 | 5230 | 27.8431 | 105.5908 | 52.0844 | -0.1875 | 20.1875 | 0 | 38.5681 | 33.2969
9/30/2020 02:54:18.3 | 106.5063 | 14 | 27 | 2010.0511 | 63.0765 | 45.044 | 50.4088 | 29.6902 | 31.9319 | -0.00454 | 105.7957 | 11.5121 | 70.5328 | 54.6856 | 23.1498 | 0.79881 | 99.0609 | 455.2143 | 432.6601 | 53.1698 | 461.8963 | 1.3226 | 451.2063 | 13.2771 | 38.1179 | 28.5314 | 40.7603 | 12.024 | 107.6776 | 28.2926 | 5.0276 | 61.7618 | 21.8808 | 27.5 | 18.4314 | 46 | 32 | 0.82924 | 42.3529 | 65 | 5310 | 27.8431 | 106.5597 | 50.354 | -0.125 | 19.1875 | 0 | 38.8153 | 33.2031
9/30/2020 02:54:19.3 | 106.5066 | 15 | 27 | 2045.5075 | 65.1314 | 45.0272 | 50.4598 | 29.7115 | 31.9509 | -0.00453 | 106.1622 | 11.5005 | 70.5043 | 55.9172 | 23.1565 | 0.84334 | 99.0603 | 459.4576 | 435.2514 | 53.2406 | 464.128 | 1.3893 | 450.7315 | 13.9446 | 38.3478 | 28.4578 | 40.9361 | 12.0134 | 102.1026 | 28.3654 | 5.132 | 62.6508 | 21.9136 | 27 | 18.8235 | 46 | 32 | 0.84746 | 43.5294 | 63 | 5330 | 28.2353 | 101.7304 | 37.9852 | 0 | 20.4375 | 0 | 39.0045 | 33.2031
9/30/2020 02:54:20.3 | 106.5069 | 16 | 27 | 2074.3069 | 67.9395 | 45.0735 | 50.524 | 29.6968 | 31.9815 | -0.00458 | 106.5288 | 11.5092 | 70.9039 | 57.0296 | 23.1644 | 0.8624 | 99.062 | 463.1951 | 439.0539 | 53.2983 | 466.8663 | 1.4626 | 450.6198 | 14.7536 | 37.9351 | 28.5246 | 40.9947 | 11.999 | 101.5721 | 28.4247 | 5.1527 | 63.7076 | 21.874 | 28 | 19.2157 | 46 | 32 | 0.86998 | 44.3137 | 64 | 5720 | 28.2353 | 101.0895 | 37.9852 | 0.0625 | 19.9375 | 0 | 39.3921 | 33.2031
9/30/2020 02:54:21.3 | 106.5071 | 17 | 27 | 2107.9206 | 70.2357 | 45.1091 | 50.577 | 29.6866 | 32.0168 | -0.00453 | 106.7557 | 11.4937 | 70.5899 | 58.1073 | 23.1764 | 0.87594 | 99.0626 | 465.2465 | 440.5185 | 53.2851 | 470.075 | 1.489 | 451.0667 | 15.4997 | 38.1838 | 28.4183 | 41.0852 | 12.021 | 101.4326 | 28.5162 | 5.1591 | 64.6386 | 21.7673 | 28.5 | 19.6078 | 46 | 32 | 0.90007 | 45.4902 | 67 | 5600 | 28.6274 | 100.769 | 37.9852 | 0 | 19.875 | 0 | 39.2639 | 33.2031
9/30/2020 02:54:22.3 | 106.5074 | 18 | 27 | 2136.8068 | 72.8251 | 45.125 | 50.629 | 29.6834 | 32.0579 | -0.00454 | 106.8604 | 11.483 | 70.5043 | 59.8504 | 23.1892 | 0.89661 | 99.0609 | 469.7708 | 444.6307 | 53.2851 | 473.8545 | 1.4695 | 452.3515 | 16.2958 | 38.341 | 28.4851 | 40.9814 | 12.0134 | 106.7532 | 28.2535 | 5.2777 | 65.9051 | 21.941 | 28.5 | 20 | 46 | 32 | 0.92021 | 46.6667 | 69 | 5890 | 29.0196 | 103.3401 | 46.8079 | 0 | 19.875 | 0 | 39.09 | 33.2031
9/30/2020 02:54:23.3 | 106.5077 | 19 | 27 | 2172.9498 | 74.8037 | 45.1539 | 50.6786 | 29.7149 | 32.0647 | -0.00455 | 107.0436 | 11.4656 | 70.9039 | 60.5389 | 23.1963 | 0.93972 | 99.062 | 473.5364 | 447.8698 | 53.2077 | 478.0286 | 1.5229 | 450.3125 | 17.0162 | 38.3141 | 28.5451 | 40.9027 | 11.9952 | 104.1772 | 28.4367 | 5.3911 | 67.3561 | 21.7878 | 29 | 20 | 46 | 32 | 0.94438 | 47.8431 | 71 | 5890 | 29.0196 | 103.981 | 37.9852 | -0.125 | 19.875 | 0 | 39.212 | 33.2969
9/30/2020 02:54:24.3 | 106.508 | 20 | 27 | 2206.0432 | 77.8722 | 45.2104 | 50.7125 | 29.7281 | 32.0986 | -0.00453 | 107.1745 | 11.4607 | 70.6756 | 61.0432 | 23.2233 | 0.98194 | 99.0609 | 478.5946 | 452.6017 | 53.445 | 482.8118 | 1.5333 | 451.6533 | 17.9898 | 38.505 | 28.4578 | 41.0919 | 12.0028 | 102.9436 | 28.3129 | 5.4092 | 69.0839 | 21.7002 | 29.5 | 20.7843 | 46 | 32 | 0.97923 | 49.8039 | 74 | 5820 | 29.0196 | 102.3712 | 37.9852 | -0.0625 | 20.125 | 0 | 39.1998 | 33.2969
9/30/2020 02:54:25.3 | 106.5083 | 21 | 27 | 2238.1279 | 80.9077 | 45.2801 | 50.7401 | 29.7522 | 32.1475 | -0.00456 | 107.3229 | 11.4597 | 70.647 | 62.5101 | 23.2551 | 0.96769 | 99.0615 | 480.8989 | 454.7987 | 53.4829 | 488.3508 | 1.5109 | 450.117 | 18.9628 | 38.4391 | 28.5778 | 41.0786 | 12.0202 | 101.9637 | 28.562 | 5.5175 | 70.904 | 21.874 | 29 | 21.5686 | 46 | 32 | 0.99574 | 51.3725 | 75 | 6110 | 29.4118 | 101.4099 | 37.9852 | 0 | 19.75 | 0 | 39.267 | 33.2031
9/30/2020 02:54:26.3 | 106.5085 | 22 | 27 | 2261.4166 | 83.5089 | 45.3092 | 50.7771 | 29.7697 | 32.1837 | -0.00454 | 107.6196 | 11.4607 | 70.8183 | 63.0452 | 23.3065 | 0.99797 | 99.0603 | 483.9338 | 457.39 | 53.4515 | 494.3791 | 1.5049 | 450.7036 | 19.7762 | 38.7736 | 28.4988 | 40.9947 | 12.0058 | 106.8927 | 28.5823 | 5.618 | 72.3802 | 21.9014 | 29 | 21.5686 | 46 | 32 | 1.0009 | 52.1569 | 76 | 6360 | 29.4118 | 104.6295 | 42.8436 | 0 | 20.1875 | 0 | 38.9374 | 33.2969
9/30/2020 02:54:27.3 | 106.5088 | 23 | 27 | 2296.1057 | 84.8278 | 45.3824 | 50.8312 | 29.7892 | 32.2313 | -0.00453 | 107.768 | 11.4636 | 70.5614 | 63.071 | 23.3583 | 0.99156 | 99.0609 | 486.1538 | 460.2066 | 53.3362 | 500.0947 | 1.5251 | 450.7874 | 20.3906 | 38.603 | 28.4851 | 41.3448 | 11.9754 | 108.658 | 28.2535 | 5.9003 | 73.4454 | 21.8877 | 29 | 21.1765 | 46 | 32 | 1.007 | 52.549 | 77 | 6630 | 29.8039 | 107.5211 | 41.9464 | 0 | 20 | 0 | 38.9099 | 33.3906
9/30/2020 02:54:28.3 | 106.5091 | 24 | 27 | 2330.709 | 86.7673 | 45.4644 | 50.8578 | 29.8464 | 32.2794 | -0.00453 | 107.7942 | 11.4869 | 70.6185 | 64.8634 | 23.4136 | 0.99138 | 99.0598 | 489.7508 | 463.6147 | 53.6806 | 505.8597 | 1.5608 | 450.8433 | 21.1717 | 38.6943 | 28.5383 | 41.0719 | 11.9959 | 108.1526 | 28.3451 | 6.055 | 74.6028 | 21.7276 | 29 | 21.5686 | 46 | 32 | 1.0029 | 53.7255 | 78 | 6700 | 29.8039 | 107.5211 | 41.1652 | -0.0625 | 20.0625 | 0 | 38.6841 | 33.3906
9/30/2020 02:54:29.3 | 106.5094 | 25 | 27 | 2359.8452 | 89.5577 | 45.4891 | 50.8943 | 29.8621 | 32.3333 | -0.00453 | 107.8727 | 11.4801 | 70.5614 | 65.3441 | 23.4768 | 0.98194 | 99.0598 | 492.1675 | 464.9385 | 53.3362 | 511.6743 | 1.5563 | 450.955 | 22.126 | 38.9696 | 28.5519 | 41.0852 | 11.9747 | 107.9285 | 28.3061 | 6.2986 | 75.8609 | 21.8481 | 29 | 22.3529 | 46 | 33 | 1.0024 | 54.902 | 79 | 6700 | 29.8039 | 106.8802 | 40.2801 | 0 | 20 | 0 | 38.8886 | 33.3906
9/30/2020 02:54:30.3 | 106.5096 | 26 | 27 | 2389.2777 | 91.9193 | 45.5078 | 50.936 | 29.8899 | 32.3803 | -0.00452 | 108.0123 | 11.483 | 70.5899 | 66.4444 | 23.5285 | 0.99637 | 99.0609 | 496.6637 | 468.5719 | 53.4698 | 517.4226 | 1.5727 | 451.1784 | 22.9941 | 39.0541 | 28.5314 | 41.1171 | 11.9495 | 107.5095 | 28.3383 | 6.4842 | 76.9345 | 21.7741 | 28.5 | 22.7451 | 46 | 33 | 1.0046 | 55.6863 | 77 | 7160 | 30.1961 | 106.5597 | 39.6423 | 0 | 20.125 | 0 | 38.9343 | 33.3906
9/30/2020 02:54:31.3 | 106.5099 | 27 | 27 | 2413.9042 | 93.4432 | 45.5843 | 50.9921 | 29.9115 | 32.4255 | -0.0045 | 108.0298 | 11.4714 | 70.5614 | 67.2732 | 23.5731 | 0.99761 | 99.0609 | 497.8721 | 469.7549 | 53.5471 | 523.0815 | 1.5654 | 450.2008 | 23.6161 | 39.2381 | 28.5519 | 41.1958 | 11.9686 | 106.9213 | 28.4179 | 6.5538 | 77.6474 | 21.8481 | 29 | 22.7451 | 46 | 33 | 0.99962 | 55.6863 | 77 | 7310 | 30.1961 | 106.2317 | 39.1663 | -0.0625 | 20.25 | 0 | 38.7604 | 33.4844
9/30/2020 02:54:32.3 | 106.5102 | 28 | 27 | 2444.1426 | 93.4278 | 45.6561 | 51.0299 | 29.9495 | 32.4877 | -0.00453 | 107.9861 | 11.4578 | 70.6185 | 68.4557 | 23.6122 | 0.97784 | 99.0603 | 499.9235 | 472.2053 | 53.6361 | 528.4242 | 1.4992 | 450.2567 | 23.9089 | 39.5386 | 28.4715 | 41.1305 | 11.9671 | 106.6125 | 28.2468 | 6.6776 | 78.0081 | 21.9273 | 29 | 23.1373 | 46 | 33 | 1.003 | 55.2941 | 76 | 6970 | 30.1961 | 105.5908 | 39.8438 | -0.0625 | 19.875 | 0 | 38.5498 | 33.4844
9/30/2020 02:54:33.3 | 106.5105 | 29 | 27 | 2469.952 | 93.283 | 45.7028 | 51.0894 | 29.9598 | 32.5387 | -0.00453 | 107.864 | 11.4578 | 70.6185 | 68.9441 | 23.6669 | 0.99744 | 99.0615 | 502.1435 | 474.2051 | 53.7448 | 533.5128 | 1.448 | 449.7539 | 24.1225 | 39.3884 | 28.4783 | 41.0852 | 11.9488 | 107.258 | 28.3061 | 6.7175 | 78.0416 | 21.9342 | 29 | 22.7451 | 46 | 33 | 0.99663 | 54.902 | 80 | 7310 | 30.1961 | 106.2317 | 40.0085 | -0.0625 | 20 | 0 | 38.3575 | 33.4844
9/30/2020 02:54:34.3 | 106.5108 | 30 | 27 | 2498.7573 | 92.7396 | 45.7625 | 51.1564 | 29.9774 | 32.5977 | -0.00454 | 107.7069 | 11.4559 | 70.5328 | 69.6185 | 23.7334 | 0.9953 | 99.0626 | 504.8693 | 476.4866 | 53.8849 | 538.3616 | 1.4445 | 451.5136 | 24.2621 | 39.4273 | 28.4851 | 41.2276 | 11.9602 | 107.147 | 28.3451 | 6.8091 | 77.8655 | 21.941 | 29 | 22.7451 | 46 | 33 | 1.0036 | 54.5098 | 76 | 7600 | 30.1961 | 106.2317 | 39.4562 | -0.0625 | 20.5625 | 0 | 37.8387 | 33.4844
9/30/2020 02:54:35.3 | 106.511 | 31 | 27 | 2511.4032 | 93.3271 | 45.8504 | 51.2235 | 29.9868 | 32.6563 | -0.00454 | 107.5934 | 11.4559 | 70.3901 | 70.6309 | 23.7946 | 0.96947 | 99.0643 | 503.9139 | 475.7543 | 53.8404 | 543.0005 | 1.3995 | 451.2901 | 24.5444 | 39.5909 | 28.5314 | 41.3381 | 11.9982 | 106.8966 | 28.2993 | 6.8413 | 77.681 | 21.9342 | 29 | 23.1373 | 47 | 33 | 1.0016 | 54.902 | 79 | 7530 | 30.1961 | 105.5908 | 39.6698 | -0.0625 | 19.1875 | 0 | 38.9679 | 33.4844
9/30/2020 02:54:36.3 | 106.5113 | 32 | 27 | 2506.1139 | 95.0163 | 45.881 | 51.3197 | 30.0263 | 32.6859 | -0.00455 | 107.5062 | 11.4607 | 70.4472 | 69.9659 | 23.8417 | 1.0003 | 99.0603 | 503.5767 | 475.2191 | 53.6427 | 547.3197 | 1.3809 | 450.1729 | 24.936 | 39.7546 | 28.4715 | 41.3448 | 11.9861 | 107.4529 | 27.9907 | 6.8155 | 77.6977 | 21.874 | 29 | 23.1373 | 47 | 33 | 1.0027 | 54.902 | 76 | 7630 | 30.1961 | 106.2317 | 40.094 | 0 | 19.8125 | 0 | 39.2212 | 33.4844
9/30/2020 02:54:37.3 | 106.5116 | 33 | 27 | 2503.5106 | 95.2158 | 45.9339 | 51.3651 | 30.0421 | 32.7413 | -0.00452 | 107.4014 | 11.4704 | 70.3901 | 70.4921 | 23.8783 | 0.96644 | 99.0598 | 502.8179 | 473.9516 | 54.0264 | 551.3643 | 1.3692 | 450.8712 | 24.9624 | 39.8338 | 28.4183 | 41.5272 | 11.9997 | 107.2002 | 28.2806 | 6.8 | 77.6893 | 21.9273 | 29 | 22.7451 | 47 | 33 | 0.99852 | 54.902 | 80 | 7580 | 30.1961 | 106.5597 | 39.4989 | 0 | 20.4375 | 0 | 38.0981 | 33.5781
9/30/2020 02:54:38.3 | 106.5119 | 34 | 27 | 2504.4654 | 95.3477 | 45.9824 | 51.4207 | 30.0776 | 32.7943 | -0.00454 | 107.2531 | 11.4617 | 70.5043 | 70.232 | 23.9099 | 0.99334 | 99.0643 | 503.4081 | 475.4726 | 53.9491 | 555.2145 | 1.3702 | 451.4577 | 25.0066 | 39.8069 | 28.5314 | 41.3967 | 11.9663 | 107.2048 | 28.3061 | 6.8039 | 77.8739 | 21.9875 | 29 | 23.1373 | 47 | 33 | 1.0012 | 54.902 | 80 | 7460 | 30.1961 | 106.2317 | 39.0533 | 0 | 19.25 | 0 | 39.0472 | 33.5781
9/30/2020 02:54:39.3 | 106.5121 | 35 | 27 | 2505.5506 | 95.4103 | 46.0568 | 51.4612 | 30.0958 | 32.8287 | -0.0045 | 107.1222 | 11.4694 | 70.2474 | 70.5632 | 23.9371 | 1.0005 | 99.0609 | 503.0427 | 474.5431 | 54.0512 | 558.6996 | 1.3463 | 449.6701 | 25.0338 | 39.9638 | 28.372 | 41.6562 | 11.9899 | 106.8932 | 28.2535 | 6.7858 | 77.8739 | 21.9342 | 29 | 23.1373 | 47 | 33 | 0.99644 | 55.2941 | 80 | 7500 | 30.1961 | 105.9112 | 38.7024 | -0.0625 | 20.5 | 0 | 38.7695 | 33.5781
9/30/2020 02:54:40.3 | 106.5124 | 36 | 27 | 2503.4337 | 96.0555 | 46.15 | 51.5126 | 30.1008 | 32.8864 | -0.00453 | 107.0698 | 11.483 | 70.6756 | 70.1954 | 23.948 | 0.98746 | 99.0603 | 503.38 | 474.2615 | 54.1088 | 562.0199 | 1.3284 | 449.1953 | 25.1819 | 39.8659 | 28.4715 | 41.5591 | 11.9678 | 107.4249 | 27.9449 | 6.8645 | 78.159 | 22.034 | 29 | 23.1373 | 47 | 33 | 1.0032 | 55.6863 | 81 | 7530 | 30.1961 | 106.2317 | 40.0177 | -0.0625 | 19.5 | 0 | 39.0594 | 33.5781
9/30/2020 02:54:41.3 | 106.5127 | 37 | 27 | 2503.5585 | 96.2421 | 46.2428 | 51.5556 | 30.1192 | 32.913 | -0.00455 | 106.9651 | 11.483 | 70.7612 | 70.2502 | 23.9574 | 0.98336 | 99.0598 | 503.3237 | 474.346 | 53.7514 | 565.0654 | 1.302 | 451.5415 | 25.232 | 40.2319 | 28.5246 | 41.611 | 11.9845 | 107.1162 | 28.1027 | 6.858 | 78.2765 | 22.1406 | 29 | 23.1373 | 47 | 33 | 1.0006 | 55.2941 | 77 | 7650 | 30.1961 | 106.5597 | 39.5081 | 0 | 20.125 | 0 | 39.1205 | 33.6719
9/30/2020 02:54:42.3 | 106.513 | 38 | 27 | 2505.277 | 96.6089 | 46.3248 | 51.5932 | 30.1401 | 32.9258 | -0.00456 | 106.8604 | 11.482 | 70.7326 | 70.109 | 23.9677 | 0.98051 | 99.0603 | 502.5369 | 474.3741 | 54.0956 | 567.9162 | 1.2969 | 451.2622 | 25.3455 | 39.957 | 28.4783 | 41.7533 | 11.9883 | 106.7246 | 28.3519 | 6.8335 | 78.4526 | 22.0408 | 29 | 23.1373 | 47 | 33 | 1.0017 | 55.6863 | 77 | 7630 | 30.1961 | 106.2317 | 38.9191 | 0 | 20.5625 | 0 | 38.6749 | 33.6719
9/30/2020 02:54:43.3 | 106.5132 | 39 | 27 | 2503.5803 | 97.0306 | 46.3663 | 51.6388 | 30.1844 | 32.9194 | -0.00449 | 106.8255 | 11.4762 | 70.5328 | 70.0025 | 23.9618 | 0.97838 | 99.0615 | 500.5136 | 472.2898 | 54.2619 | 570.5567 | 1.277 | 450.2567 | 25.4389 | 40.1273 | 28.5778 | 41.8703 | 11.9747 | 106.8098 | 28.3654 | 6.9148 | 78.5952 | 21.9273 | 29 | 23.1373 | 47 | 33 | 0.99757 | 55.6863 | 81 | 7210 | 30.1961 | 105.9112 | 38.5559 | 0 | 18.8125 | 0 | 39.2822 | 33.5781
9/30/2020 02:54:44.3 | 106.5135 | 40 | 27 | 2501.9248 | 97.3683 | 46.423 | 51.6808 | 30.2087 | 32.943 | -0.00455 | 106.7905 | 11.4801 | 70.961 | 70.29 | 23.9438 | 0.99031 | 99.0609 | 501.4691 | 472.7405 | 54.2684 | 573.0825 | 1.2577 | 451.9046 | 25.5117 | 40.1863 | 28.4715 | 41.8251 | 12.0005 | 107.1734 | 28.3196 | 6.9276 | 78.7965 | 22.034 | 29 | 23.1373 | 47 | 33 | 1.0008 | 55.6863 | 81 | 7500 | 30.1961 | 105.5908 | 40.39 | 0 | 20.625 | 0 | 38.4735 | 33.6719
9/30/2020 02:54:45.3 | 106.5138 | 41 | 27 | 2502.6945 | 97.3394 | 46.5027 | 51.7279 | 30.2223 | 32.9627 | -0.00454 | 106.7469 | 11.4539 | 70.5043 | 69.9276 | 23.9412 | 0.98621 | 99.0598 | 500.2326 | 471.8955 | 54.3442 | 575.3681 | 1.2777 | 450.4243 | 25.5108 | 40.264 | 28.4715 | 41.7466 | 11.9921 | 108.2927 | 28.4502 | 6.8877 | 78.9894 | 21.9807 | 29 | 23.1373 | 47 | 33 | 1.0008 | 56.0784 | 82 | 7260 | 30.1961 | 106.8802 | 40.1794 | 0 | 20.3125 | 0 | 38.2629 | 33.6719
9/30/2020 02:54:46.3 | 106.5141 | 42 | 27 | 2503.4076 | 97.4314 | 46.5853 | 51.7803 | 30.2403 | 32.982 | -0.00454 | 106.7382 | 11.4733 | 70.5899 | 69.9959 | 23.9247 | 0.98568 | 99.0592 | 501.3567 | 472.9095 | 54.4266 | 577.4186 | 1.277 | 451.1226 | 25.5422 | 40.2961 | 28.5314 | 41.7785 | 11.9671 | 108.1241 | 28.535 | 6.889 | 79.1991 | 22.0408 | 29 | 23.1373 | 47 | 33 | 1.0043 | 56.0784 | 78 | 7480 | 30.1961 | 107.2006 | 39.447 | 0 | 20.25 | 0 | 38.4247 | 33.6719
9/30/2020 02:54:47.3 | 106.5144 | 43 | 27 | 2503.5727 | 97.9057 | 46.6542 | 51.8459 | 30.2405 | 33.0062 | -0.00454 | 106.6946 | 11.4549 | 70.3616 | 69.7122 | 23.9006 | 0.97606 | 99.0598 | 500.3169 | 471.5575 | 54.4922 | 579.3387 | 1.2668 | 451.1784 | 25.6683 | 40.4155 | 28.5246 | 42.1563 | 11.98 | 107.3123 | 28.3924 | 6.9405 | 79.3333 | 22.0873 | 29 | 23.1373 | 47 | 33 | 1.0008 | 56.0784 | 82 | 7360 | 30.1961 | 106.5597 | 39.0076 | 0 | 19.8125 | 0 | 39.4196 | 33.6719
9/30/2020 02:54:48.3 | 106.5146 | 44 | 27 | 2503.462 | 98.3805 | 46.7423 | 51.9043 | 30.2299 | 33.0506 | -0.00454 | 106.6858 | 11.4588 | 70.5043 | 70.3298 | 23.897 | 0.98408 | 99.0603 | 499.8954 | 471.473 | 54.5038 | 581.2642 | 1.2812 | 451.0388 | 25.7916 | 40.3752 | 28.5778 | 41.9607 | 11.9997 | 107.0607 | 28.3519 | 7.0024 | 79.5262 | 21.9807 | 29 | 23.5294 | 47 | 33 | 1.0005 | 56.4706 | 82 | 7500 | 30.1961 | 105.9112 | 38.5803 | 0 | 20 | 0 | 38.7085 | 33.6719
9/30/2020 02:54:49.3 | 106.5149 | 45 | 27 | 2504.7662 | 98.7834 | 46.803 | 51.9498 | 30.2574 | 33.0872 | -0.00453 | 106.7382 | 11.4617 | 70.7897 | 70.2286 | 23.8877 | 0.99245 | 99.0603 | 500.5979 | 471.7828 | 54.5038 | 583.2354 | 1.2706 | 451.0667 | 25.9107 | 40.5842 | 28.5846 | 41.9607 | 11.9967 | 106.5005 | 28.2993 | 6.956 | 79.6855 | 22.0942 | 29 | 23.5294 | 47 | 33 | 0.99754 | 56.4706 | 82 | 7460 | 30.1961 | 105.9112 | 38.1317 | 0 | 20.3125 | 0 | 38.504 | 33.6719
9/30/2020 02:54:50.3 | 106.5152 | 46 | 27 | 2500.4534 | 99.4639 | 46.8613 | 51.9816 | 30.2857 | 33.1224 | -0.00453 | 106.7295 | 11.451 | 70.5328 | 70.0924 | 23.9109 | 0.95949 | 99.0603 | 499.3615 | 470.7407 | 54.7013 | 584.7952 | 1.2761 | 449.7539 | 26.0443 | 40.5252 | 28.312 | 42.2133 | 11.9929 | 107.3128 | 28.3451 | 6.9405 | 79.9204 | 22.034 | 29 | 23.5294 | 47 | 33 | 1.0008 | 56.8627 | 79 | 7600 | 30.1961 | 105.9112 | 39.9383 | 0 | 19.3125 | 0 | 39.212 | 33.7812
9/30/2020 02:54:51.3 | 106.5155 | 47 | 27 | 2502.0021 | 99.2893 | 46.9131 | 52.0361 | 30.313 | 33.1716 | -0.00454 | 106.7557 | 11.4452 | 70.7041 | 69.9676 | 23.9397 | 0.99476 | 99.0632 | 499.5301 | 470.797 | 54.6321 | 586.4211 | 1.2828 | 451.7929 | 26.015 | 40.2453 | 28.4456 | 42.1948 | 11.9997 | 107.3997 | 28.2213 | 6.9895 | 80.0881 | 21.9547 | 29 | 23.5294 | 47 | 33 | 1.001 | 56.8627 | 79 | 7720 | 30.1961 | 106.5597 | 39.4074 | -0.0625 | 19.625 | 0 | 39.3219 | 33.7812
9/30/2020 02:54:52.3 | 106.5157 | 48 | 27 | 2504.5398 | 99.3078 | 46.9873 | 52.0796 | 30.3572 | 33.1951 | -0.00454 | 106.7295 | 11.4529 | 70.7041 | 69.8191 | 23.9589 | 0.97125 | 99.0609 | 499.502 | 470.121 | 54.6765 | 587.8351 | 1.2907 | 449.5025 | 26.0459 | 40.5521 | 28.4046 | 42.3436 | 11.9906 | 107.2014 | 28.3196 | 7.0205 | 80.2559 | 22.0736 | 28.5 | 23.5294 | 47 | 33 | 1.0028 | 56.8627 | 83 | 7600 | 30.1961 | 106.5597 | 38.9008 | -0.125 | 20.3125 | 0 | 38.562 | 33.7812
9/30/2020 02:54:53.3 | 106.516 | 49 | 27 | 2503.2036 | 99.9365 | 47.0427 | 52.1384 | 30.35 | 33.2475 | -0.00454 | 106.7295 | 11.4627 | 70.4757 | 70.0708 | 23.9809 | 0.99672 | 99.0603 | 499.6706 | 470.7689 | 54.7144 | 589.3008 | 1.294 | 450.2567 | 26.1968 | 40.9042 | 28.5914 | 42.123 | 11.9952 | 107.0888 | 28.0433 | 6.9702 | 80.4739 | 22.0477 | 29 | 23.5294 | 48 | 33 | 1.0026 | 57.2549 | 79 | 7680 | 30.1961 | 106.5597 | 38.4247 | -0.0625 | 20.3125 | 0 | 37.8479 | 33.7812
9/30/2020 02:54:54.3 | 106.5163 | 50 | 27 | 2502.7282 | 100.4125 | 47.0575 | 52.179 | 30.3656 | 33.292 | -0.00454 | 106.7207 | 11.4694 | 70.6185 | 70.0658 | 24.0117 | 0.98675 | 99.0615 | 499.1366 | 469.8675 | 54.7851 | 590.6606 | 1.3211 | 451.4577 | 26.3166 | 40.6633 | 28.5314 | 42.6612 | 11.9769 | 106.8658 | 28.3789 | 7.0321 | 80.7088 | 22.0408 | 28.5 | 23.5294 | 48 | 33 | 1.0038 | 57.2549 | 83 | 7630 | 30.1961 | 105.9112 | 38.0157 | -0.0625 | 19.5 | 0 | 38.8824 | 33.7812
9/30/2020 02:54:55.3 | 106.5166 | 51 | 27 | 2502.0626 | 100.869 | 47.1081 | 52.2261 | 30.3755 | 33.3269 | -0.00453 | 106.7731 | 11.4665 | 70.6185 | 69.7991 | 24.0425 | 0.99459 | 99.0615 | 497.6192 | 468.6564 | 54.9941 | 591.9351 | 1.2963 | 449.2791 | 26.4292 | 40.4595 | 28.5178 | 42.2 | 11.9739 | 107.1179 | 28.5417 | 7.0759 | 80.8933 | 22.0271 | 28.5 | 23.9216 | 48 | 33 | 1.0026 | 57.2549 | 80 | 7750 | 30.5882 | 105.9112 | 38.7726 | -0.125 | 19.625 | 0 | 39.032 | 33.7812
9/30/2020 02:54:56.3 | 106.5169 | 52 | 27 | 2503.4927 | 100.9869 | 47.1754 | 52.2728 | 30.3905 | 33.3502 | -0.00454 | 106.7993 | 11.4762 | 70.6185 | 69.461 | 24.0824 | 0.99655 | 99.0586 | 497.6754 | 468.9662 | 54.8164 | 593.1099 | 1.2881 | 450.6757 | 26.4752 | 40.9042 | 28.5314 | 42.434 | 11.9807 | 107.2831 | 28.0959 | 7.1184 | 81.0778 | 22.0942 | 28.5 | 23.5294 | 48 | 33 | 0.99803 | 57.6471 | 84 | 7460 | 30.5882 | 106.2317 | 38.2355 | -0.0625 | 20.5 | 0 | 38.3881 | 33.875
9/30/2020 02:54:57.3 | 106.5171 | 53 | 27 | 2503.5266 | 101.2264 | 47.2628 | 52.3117 | 30.391 | 33.3654 | -0.0045 | 106.8604 | 11.4762 | 70.3045 | 69.5968 | 24.1118 | 0.99548 | 99.0609 | 496.9447 | 468.2058 | 55.0713 | 594.3497 | 1.2861 | 450.3963 | 26.5384 | 40.852 | 28.4715 | 42.5376 | 11.9914 | 106.7532 | 28.3061 | 7.0785 | 81.2875 | 21.9807 | 28.5 | 23.9216 | 48 | 33 | 1.0003 | 57.6471 | 84 | 7480 | 30.5882 | 105.9112 | 37.854 | -0.0625 | 20.6875 | 0 | 37.9883 | 33.875
9/30/2020 02:54:58.3 | 106.5174 | 54 | 27 | 2503.0588 | 101.6161 | 47.3156 | 52.3632 | 30.4127 | 33.3695 | -0.00455 | 106.9215 | 11.4704 | 70.7326 | 69.9676 | 24.1354 | 0.98123 | 99.0592 | 496.2984 | 467.7833 | 55.0647 | 595.5999 | 1.2734 | 450.6757 | 26.6356 | 40.7409 | 28.5846 | 42.3755 | 11.9572 | 107.0596 | 28.3519 | 7.1133 | 81.5559 | 22.0408 | 28.5 | 23.5294 | 48 | 33 | 1.0013 | 57.6471 | 80 | 7700 | 30.5882 | 105.9112 | 38.382 | -0.0625 | 18.8125 | 0 | 38.9282 | 33.7812
9/30/2020 02:54:59.3 | 106.5177 | 55 | 27 | 2504.0128 | 101.8481 | 47.3783 | 52.402 | 30.4441 | 33.3492 | -0.00454 | 106.9215 | 11.4772 | 70.5614 | 69.5499 | 24.1422 | 0.97748 | 99.0609 | 497.9283 | 468.5156 | 55.1354 | 596.774 | 1.2646 | 450.2846 | 26.7066 | 40.7088 | 28.4373 | 42.5509 | 12.0005 | 107.2854 | 28.3722 | 7.1287 | 81.5811 | 21.9464 | 28.5 | 23.9216 | 48 | 33 | 1.0003 | 57.6471 | 80 | 7770 | 30.5882 | 106.2317 | 38.0035 | -0.125 | 19.375 | 0 | 39.4684 | 33.875
9/30/2020 02:55:00.3 | 106.518 | 56 | 27 | 2502.8654 | 102.288 | 47.4506 | 52.4518 | 30.471 | 33.3406 | -0.00453 | 106.9302 | 11.4859 | 70.333 | 69.7206 | 24.1455 | 0.9871 | 99.062 | 497.1696 | 468.1776 | 55.2555 | 597.9298 | 1.287 | 450.145 | 26.8104 | 40.7796 | 28.5846 | 42.5176 | 11.9838 | 106.6983 | 28.4434 | 7.1236 | 81.7908 | 21.9342 | 28.5 | 23.9216 | 48 | 33 | 0.99785 | 58.0392 | 81 | 7650 | 30.5882 | 105.9112 | 37.5915 | -0.0625 | 20.5625 | 0 | 38.6932 | 33.875
9/30/2020 02:55:01.3 | 106.5182 | 57 | 27 | 2503.3925 | 102.7072 | 47.5281 | 52.5123 | 30.4715 | 33.3344 | -0.00452 | 106.9913 | 11.4898 | 70.5899 | 69.7039 | 24.1611 | 1.0015 | 99.0609 | 496.5794 | 467.6424 | 55.1288 | 599.0949 | 1.3155 | 450.8991 | 26.9252 | 40.8065 | 28.4783 | 42.7515 | 11.9921 | 107.3694 | 28.523 | 7.1519 | 82.0172 | 22.0408 | 28.5 | 24.3137 | 48 | 33 | 1.001 | 58.4314 | 85 | 7770 | 30.5882 | 105.5908 | 39.3646 | -0.0625 | 20.625 | 0 | 38.5284 | 33.875
9/30/2020 02:55:02.3 | 106.5185 | 58 | 27 | 2501.6508 | 103.0378 | 47.5782 | 52.5618 | 30.5063 | 33.3324 | -0.00453 | 107.0349 | 11.4995 | 70.7612 | 69.9326 | 24.155 | 0.98586 | 99.0603 | 496.7761 | 467.5579 | 55.2751 | 600.0139 | 1.3304 | 450.0053 | 26.993 | 40.7998 | 28.6309 | 42.693 | 11.9693 | 108.0412 | 28.5162 | 7.121 | 82.3611 | 22.0873 | 28.5 | 23.9216 | 48 | 33 | 1.0009 | 58.4314 | 81 | 7870 | 30.5882 | 106.8802 | 38.7451 | 0 | 19.9375 | 0 | 38.9038 | 33.875
9/30/2020 02:55:03.3 | 106.5188 | 59 | 27 | 2501.7385 | 103.3661 | 47.6072 | 52.6027 | 30.5096 | 33.3104 | -0.00455 | 107.0611 | 11.4859 | 70.3616 | 69.9759 | 24.1508 | 0.99886 | 99.0558 | 495.6802 | 466.7693 | 55.032 | 600.9381 | 1.3468 | 451.4857 | 27.08 | 40.6551 | 28.4715 | 42.4458 | 12.0081 | 107.3363 | 28.4232 | 7.2499 | 82.5456 | 21.9807 | 28.5 | 23.9216 | 48 | 33 | 1.0051 | 58.4314 | 81 | 7720 | 30.5882 | 106.5597 | 38.266 | -0.0625 | 18.3125 | 0 | 39.3158 | 33.9688
9/30/2020 02:55:04.3 | 106.5191 | 60 | 27 | 2504.0627 | 103.3826 | 47.6769 | 52.6519 | 30.5313 | 33.3153 | -0.00455 | 107.0524 | 11.4762 | 70.5899 | 69.3283 | 24.1452 | 0.9814 | 99.0603 | 495.2587 | 466.7411 | 55.0844 | 602.0634 | 1.3246 | 449.3629 | 27.1095 | 40.8132 | 28.4715 | 43.0171 | 11.9891 | 106.6966 | 28.3196 | 7.1442 | 82.5372 | 22.2473 | 28.5 | 23.9216 | 48 | 33 | 1.0004 | 58.4314 | 85 | 7820 | 30.5882 | 105.9112 | 37.8876 | -0.0625 | 19.125 | 0 | 39.4134 | 33.9688
9/30/2020 02:55:05.3 | 106.5194 | 61 | 27 | 2507.52 | 104.0936 | 47.7888 | 52.6808 | 30.546 | 33.279 | -0.00455 | 107.1309 | 11.4801 | 70.647 | 69.9209 | 24.164 | 0.99459 | 99.0609 | 495.5116 | 466.0088 | 55.3443 | 603.1032 | 1.3268 | 450.4243 | 27.3336 | 40.9751 | 28.5709 | 42.8151 | 12.002 | 107.3694 | 28.2198 | 7.2679 | 82.9398 | 21.9738 | 28.5 | 24.7059 | 48 | 33 | 1.0013 | 59.6078 | 86 | 7800 | 30.5882 | 105.9112 | 38.9832 | -0.0625 | 20.875 | 0 | 38.3362 | 33.9688
9/30/2020 02:55:06.3 | 106.5196 | 62 | 27 | 2503.7866 | 105.4935 | 47.8237 | 52.7111 | 30.5547 | 33.2781 | -0.00455 | 107.3491 | 11.4782 | 70.6185 | 69.7824 | 24.1732 | 0.98924 | 99.0615 | 494.9214 | 465.6145 | 55.2176 | 604.1638 | 1.3607 | 451.2901 | 27.66 | 40.7409 | 28.4851 | 42.8418 | 11.9959 | 107.342 | 28.1942 | 7.3259 | 83.6024 | 22.1543 | 28.5 | 24.3137 | 48 | 33 | 0.99681 | 60 | 87 | 7630 | 30.5882 | 106.8802 | 38.504 | 0 | 20.375 | 0 | 38.916 | 33.9688
9/30/2020 02:55:07.3 | 106.5199 | 63 | 27 | 2504.9691 | 105.9353 | 47.8522 | 52.7579 | 30.5753 | 33.2535 | -0.00453 | 107.4014 | 11.4791 | 70.5328 | 69.8775 | 24.189 | 0.98372 | 99.0609 | 494.1065 | 464.9667 | 55.3836 | 605.244 | 1.3767 | 451.3739 | 27.7889 | 40.5976 | 28.5314 | 43.0622 | 11.999 | 107.3975 | 28.3129 | 7.4175 | 84.0469 | 22.0408 | 28.5 | 24.7059 | 48 | 33 | 0.99919 | 60 | 87 | 7770 | 30.5882 | 106.5597 | 38.0951 | 0 | 20.625 | 0 | 38.3911 | 33.9688
9/30/2020 02:55:08.3 | 106.5202 | 64 | 27 | 2502.4739 | 106.4605 | 47.9392 | 52.8317 | 30.5863 | 33.218 | -0.00452 | 107.4102 | 11.4859 | 70.7897 | 70.2701 | 24.1841 | 1.0024 | 99.0592 | 494.7247 | 464.7976 | 55.4724 | 606.3594 | 1.4048 | 449.6981 | 27.8989 | 40.9497 | 28.5178 | 42.9971 | 11.9967 | 107.2837 | 28.2993 | 7.353 | 84.3405 | 22.0271 | 28.5 | 24.7059 | 48 | 33 | 0.99797 | 60.3922 | 83 | 7800 | 30.5882 | 106.5597 | 37.6465 | -0.0625 | 20.25 | 0 | 38.8824 | 33.9688
9/30/2020 02:55:09.3 | 106.5205 | 65 | 27 | 2503.5518 | 106.4256 | 47.9684 | 52.8903 | 30.6027 | 33.2085 | -0.00453 | 107.3927 | 11.4869 | 70.7041 | 69.6788 | 24.1815 | 0.98158 | 99.062 | 494.1065 | 464.4597 | 55.5233 | 607.445 | 1.4008 | 451.2901 | 27.9017 | 41.1063 | 28.5709 | 42.9971 | 11.9739 | 106.5862 | 28.2993 | 7.3698 | 84.525 | 22.0271 | 28.5 | 24.7059 | 48 | 33 | 0.99879 | 60.3922 | 83 | 7850 | 30.5882 | 105.9112 | 37.3718 | 0 | 19.1875 | 0 | 39.5203 | 33.9688
9/30/2020 02:55:10.3 | 106.5208 | 66 | 27 | 2502.0068 | 106.6116 | 48.0083 | 52.92 | 30.6401 | 33.1676 | -0.00452 | 107.3491 | 11.4801 | 70.5899 | 70.0425 | 24.1681 | 0.98354 | 99.0615 | 493.7131 | 464.2907 | 55.6317 | 608.5411 | 1.3782 | 450.5919 | 27.9332 | 40.9042 | 28.5846 | 43.0556 | 11.9594 | 107.6221 | 28.5688 | 7.3466 | 84.567 | 22.0408 | 28.5 | 24.7059 | 49 | 33 | 1.002 | 60 | 87 | 7600 | 30.5882 | 105.9112 | 38.6688 | 0 | 20.3125 | 0 | 38.7909 | 33.9688
9/30/2020 02:55:11.3 | 106.521 | 67 | 27 | 2502.8075 | 106.5474 | 48.0646 | 52.965 | 30.6486 | 33.1542 | -0.00448 | 107.3142 | 11.4665 | 70.6185 | 69.3754 | 24.1645 | 0.99637 | 99.0598 | 494.4718 | 465.2483 | 55.6892 | 609.5465 | 1.3731 | 451.9326 | 27.9254 | 40.9109 | 28.5314 | 43.1658 | 11.9465 | 108.0966 | 28.3654 | 7.362 | 84.7095 | 22.1475 | 28.5 | 24.7059 | 49 | 32 | 0.99965 | 60 | 84 | 7850 | 30.5882 | 106.8802 | 38.1134 | -0.0625 | 20.375 | 0 | 38.3148 | 33.9688
9/30/2020 02:55:12.3 | 106.5213 | 68 | 27 | 2505.6525 | 106.8328 | 48.1012 | 53.0035 | 30.6681 | 33.113 | -0.00453 | 107.3054 | 11.4743 | 70.5614 | 69.9176 | 24.1572 | 0.99797 | 99.0615 | 495.4273 | 465.361 | 55.658 | 610.5118 | 1.3831 | 450.5639 | 28.032 | 40.67 | 28.4783 | 43.1857 | 11.9724 | 107.5381 | 28.3331 | 7.4716 | 84.9696 | 22.0942 | 28 | 24.7059 | 49 | 32 | 0.99895 | 60.7843 | 88 | 8040 | 30.9804 | 106.5597 | 37.7045 | -0.0625 | 19.8125 | 0 | 38.3789 | 33.9688
9/30/2020 02:55:13.3 | 106.5216 | 69 | 27 | 2504.6699 | 108.1352 | 48.1499 | 53.043 | 30.6636 | 33.1041 | -0.00452 | 107.3316 | 11.4753 | 70.8183 | 69.6922 | 24.1801 | 0.97677 | 99.0626 | 494.9495 | 465.1075 | 55.8798 | 611.3916 | 1.4391 | 449.6701 | 28.365 | 41.4194 | 28.5246 | 43.0489 | 11.9724 | 107.119 | 28.0891 | 7.4987 | 85.1792 | 21.9807 | 28 | 25.098 | 49 | 32 | 1.002 | 60.7843 | 84 | 7940 | 30.9804 | 106.2317 | 37.1735 | -0.125 | 19.8125 | 0 | 38.6475 | 34.0625
9/30/2020 02:55:14.3 | 106.5219 | 70 | 27 | 2503.1331 | 108.6743 | 48.1957 | 53.0669 | 30.6771 | 33.0808 | -0.00453 | 107.4189 | 11.4743 | 70.7326 | 69.8058 | 24.2006 | 0.99263 | 99.0626 | 492.9825 | 464.0935 | 55.8995 | 612.3519 | 1.4515 | 451.1784 | 28.4865 | 40.9177 | 28.5178 | 43.276 | 11.983 | 106.8389 | 28.6873 | 7.451 | 85.5734 | 22.1871 | 28 | 25.098 | 49 | 32 | 0.99907 | 60.7843 | 88 | 7850 | 30.9804 | 105.5908 | 36.911 | -0.125 | 20.625 | 0 | 37.9242 | 34.0625
9/30/2020 02:55:15.3 | 106.5221 | 71 | 27 | 2503.8604 | 109.0502 | 48.258 | 53.1232 | 30.7001 | 33.0425 | -0.00452 | 107.4712 | 11.4772 | 70.6185 | 69.372 | 24.2117 | 0.98675 | 99.0632 | 494.1346 | 464.4315 | 55.9438 | 613.4278 | 1.4172 | 450.5919 | 28.5934 | 40.9631 | 28.451 | 43.2175 | 11.9739 | 106.8675 | 28.4179 | 7.4922 | 85.9257 | 22.0668 | 28 | 25.098 | 49 | 32 | 1.0017 | 61.1765 | 88 | 7920 | 30.9804 | 105.5908 | 38.0432 | -0.0625 | 19.375 | 0 | 38.6688 | 34.0625
9/30/2020 02:55:16.3 | 106.5224 | 72 | 27 | 2500.0037 | 109.4209 | 48.3162 | 53.1653 | 30.7083 | 33.0044 | -0.00454 | 107.4625 | 11.485 | 70.4186 | 69.4811 | 24.2018 | 0.99387 | 99.0609 | 493.6288 | 463.7837 | 55.9307 | 614.3337 | 1.3915 | 449.8377 | 28.6464 | 40.7931 | 28.4783 | 43.2042 | 11.9579 | 107.7616 | 28.4044 | 7.4368 | 86.0348 | 22.1475 | 28 | 24.7059 | 49 | 32 | 0.99797 | 60.7843 | 88 | 7820 | 30.9804 | 106.5597 | 38.0188 | -0.125 | 19.0625 | 0 | 39.2059 | 34.0625
9/30/2020 02:55:17.3 | 106.5227 | 73 | 27 | 2503.2726 | 109.1832 | 48.3689 | 53.226 | 30.7084 | 32.9985 | -0.00451 | 107.3753 | 11.4801 | 70.3901 | 69.4509 | 24.2099 | 0.98782 | 99.0615 | 493.3197 | 463.2767 | 56.026 | 615.0983 | 1.4044 | 451.0108 | 28.6215 | 40.8386 | 28.5846 | 43.3529 | 11.9678 | 107.8462 | 28.4502 | 7.5193 | 86.0935 | 22.0942 | 28 | 24.7059 | 49 | 32 | 1.0015 | 61.5686 | 85 | 7990 | 30.9804 | 106.8802 | 37.4481 | -0.125 | 20.375 | 0 | 38.4094 | 34.0625
9/30/2020 02:55:18.3 | 106.523 | 74 | 27 | 2507.38 | 109.5693 | 48.3494 | 53.2723 | 30.723 | 32.9423 | -0.00454 | 107.3491 | 11.485 | 70.5614 | 69.6855 | 24.2113 | 0.99298 | 99.0603 | 493.0106 | 463.3612 | 55.9307 | 615.8279 | 1.4141 | 449.1953 | 28.7699 | 41.0541 | 28.5914 | 43.256 | 11.9594 | 107.2288 | 28.2993 | 7.5979 | 86.3954 | 22.261 | 28 | 25.098 | 49 | 32 | 1.0056 | 61.9608 | 85 | 7940 | 30.9804 | 106.5597 | 37.0911 | -0.0625 | 20.75 | 0 | 37.9761 | 34.0625
9/30/2020 02:55:19.3 | 106.5233 | 75 | 27 | 2503.977 | 110.9872 | 48.4052 | 53.3233 | 30.7522 | 32.8968 | -0.00454 | 107.4102 | 11.4675 | 70.9039 | 69.8709 | 24.2286 | 0.99566 | 99.0609 | 492.3642 | 462.826 | 55.9438 | 616.703 | 1.4394 | 450.2008 | 29.1026 | 41.172 | 28.4715 | 43.3728 | 11.9731 | 106.8092 | 28.1552 | 7.6856 | 86.8483 | 22.3006 | 28 | 25.4902 | 49 | 32 | 1.0001 | 62.3529 | 90 | 7650 | 31.3726 | 105.9112 | 36.5021 | -0.0625 | 19.9375 | 0 | 38.797 | 34.0625
9/30/2020 02:55:20.3 | 106.5235 | 76 | 27 | 2503.7649 | 111.8266 | 48.4634 | 53.3784 | 30.7545 | 32.8823 | -0.00457 | 107.5062 | 11.4568 | 70.7612 | 70.3215 | 24.2318 | 0.99031 | 99.0603 | 491.4088 | 461.8965 | 56.1343 | 617.7598 | 1.452 | 451.4019 | 29.3202 | 40.8975 | 28.5914 | 43.256 | 11.9686 | 106.7246 | 28.562 | 7.692 | 87.2677 | 22.261 | 28 | 25.8823 | 49 | 32 | 0.99718 | 62.3529 | 90 | 7970 | 31.3726 | 105.5908 | 36.5601 | -0.0625 | 20.5625 | 0 | 38.1012 | 34.0625
9/30/2020 02:55:21.3 | 106.5238 | 77 | 27 | 2504.7972 | 112.225 | 48.5 | 53.437 | 30.7532 | 32.8494 | -0.00453 | 107.5411 | 11.4588 | 70.5043 | 69.3855 | 24.2111 | 1.0024 | 99.0598 | 491.6055 | 461.7276 | 56.2165 | 618.5494 | 1.4511 | 450.2567 | 29.4368 | 41.0862 | 28.4646 | 43.0807 | 11.9997 | 107.3123 | 28.2791 | 7.6817 | 87.4774 | 22.2937 | 28 | 25.4902 | 49 | 32 | 1.0001 | 62.7451 | 90 | 7720 | 31.3726 | 105.9112 | 37.1033 | -0.0625 | 19 | 0 | 39.2792 | 34.0625
9/30/2020 02:55:22.3 | 106.5241 | 78 | 27 | 2500.2787 | 112.7167 | 48.569 | 53.4636 | 30.7689 | 32.8075 | -0.00456 | 107.5062 | 11.4578 | 70.7326 | 69.8458 | 24.1975 | 0.98978 | 99.0609 | 491.6336 | 461.7276 | 56.0456 | 619.4506 | 1.4422 | 450.0891 | 29.5125 | 41.0154 | 28.5383 | 43.5281 | 11.9982 | 106.6971 | 28.3129 | 7.6237 | 87.7206 | 22.3143 | 28 | 25.4902 | 49 | 32 | 0.99712 | 62.7451 | 86 | 7920 | 31.3726 | 106.2317 | 36.9293 | -0.125 | 20.5 | 0 | 38.3331 | 34.0625
9/30/2020 02:55:23.3 | 106.5244 | 79 | 27 | 2503.9956 | 112.5978 | 48.651 | 53.5158 | 30.7682 | 32.7744 | -0.00457 | 107.4363 | 11.4568 | 70.647 | 69.3065 | 24.199 | 1.0047 | 99.0615 | 490.4533 | 460.9952 | 56.3379 | 620.3312 | 1.4451 | 451.7929 | 29.5251 | 41.1063 | 28.5314 | 43.5665 | 11.9929 | 106.8378 | 28.4569 | 7.6688 | 87.8548 | 22.2541 | 28 | 25.8823 | 49 | 32 | 1.0041 | 62.7451 | 90 | 7720 | 31.3726 | 105.5908 | 36.8988 | -0.0625 | 20.25 | 0 | 38.1622 | 34.0625
9/30/2020 02:55:24.3 | 106.5246 | 80 | 27 | 2502.0383 | 112.5818 | 48.7174 | 53.5756 | 30.7866 | 32.7238 | -0.00453 | 107.4189 | 11.4549 | 70.8183 | 69.8125 | 24.2179 | 0.98514 | 99.0609 | 490.2566 | 460.8826 | 56.3197 | 621.1107 | 1.4606 | 449.726 | 29.4979 | 41.0355 | 28.4441 | 43.6515 | 11.9792 | 107.1734 | 28.4382 | 7.6714 | 87.9471 | 22.2732 | 27.5 | 25.8823 | 49 | 32 | 0.99709 | 62.7451 | 90 | 7990 | 31.3726 | 105.9112 | 36.7737 | -0.0625 | 20.1875 | 0 | 38.2599 | 34.0625
9/30/2020 02:55:25.3 | 106.5249 | 81 | 27 | 2501.4711 | 112.6343 | 48.7465 | 53.6215 | 30.8007 | 32.6861 | -0.00454 | 107.384 | 11.4656 | 70.647 | 69.9709 | 24.2238 | 0.98123 | 99.0615 | 489.7227 | 460.2066 | 56.3641 | 622.0266 | 1.444 | 451.765 | 29.5049 | 40.8722 | 28.3773 | 43.5414 | 11.9731 | 107.0058 | 28.4315 | 7.7101 | 88.0225 | 22.4194 | 27.5 | 25.4902 | 49 | 32 | 1.0007 | 62.7451 | 90 | 7820 | 31.3726 | 105.9112 | 36.5356 | 0 | 20.1875 | 0 | 38.6902 | 34.0625
9/30/2020 02:55:26.3 | 106.5252 | 82 | 27 | 2503.582 | 112.7803 | 48.7588 | 53.6834 | 30.8146 | 32.6344 | -0.00453 | 107.384 | 11.4646 | 70.7612 | 69.5046 | 24.2361 | 0.9782 | 99.0609 | 489.4979 | 459.6996 | 56.4019 | 622.8424 | 1.4292 | 449.3349 | 29.5681 | 40.9109 | 28.4441 | 43.4246 | 11.9648 | 106.8652 | 28.3654 | 7.7436 | 88.1148 | 22.3265 | 27.5 | 25.8823 | 49 | 32 | 1.0019 | 62.7451 | 86 | 7920 | 31.3726 | 105.9112 | 36.3648 | -0.0625 | 19.6875 | 0 | 39.1235 | 34.0625
9/30/2020 02:55:27.3 | 106.5255 | 83 | 27 | 2501.1143 | 113.1572 | 48.7792 | 53.7095 | 30.8286 | 32.5972 | -0.00359 | 107.3665 | 11.451 | 70.8468 | 69.4342 | 24.245 | 0.98354 | 99.0637 | 490.088 | 460.1503 | 56.4084 | 623.8856 | 1.45 | 452.0164 | 29.6377 | 40.9177 | 28.7577 | 43.7934 | 11.999 | 106.784 | 28.2671 | 7.6572 | 88.1651 | 22.481 | 27.5 | 25.8823 | 49 | 32 | 0.99889 | 62.7451 | 86 | 8090 | 31.3726 | 105.9112 | 37.3199 | 0.0625 | 19.3125 | 0 | 39.4562 | 34.0625
9/30/2020 02:55:28.3 | 106.5258 | 84 | 27 | 2502.21 | 113.1205 | 48.8306 | 53.7485 | 30.8154 | 32.5928 | 0.00567 | 107.3491 | 11.4481 | 70.8183 | 69.5616 | 24.2557 | 0.9896 | 99.0581 | 488.7954 | 459.0518 | 56.5479 | 624.5899 | 1.4332 | 450.2287 | 29.6411 | 40.9042 | 28.4115 | 43.6249 | 12.0005 | 107.2266 | 28.3586 | 7.6894 | 88.1987 | 22.347 | 27.5 | 25.8823 | 49 | 32 | 0.9969 | 63.1373 | 90 | 7990 | 31.3726 | 105.9112 | 37.2101 | 0 | 19.875 | 0 | 39.3188 | 34.0625
9/30/2020 02:55:29.3 | 106.526 | 85 | 27 | 2500.492 | 113.134 | 48.922 | 53.7699 | 30.8164 | 32.5571 | 0.01678 | 107.3316 | 11.4481 | 70.6756 | 69.7958 | 24.278 | 0.98782 | 99.0603 | 489.8632 | 459.4743 | 56.5545 | 625.4359 | 1.4919 | 450.117 | 29.6242 | 41.0676 | 28.6241 | 43.5798 | 11.9739 | 107.5369 | 28.2078 | 7.7062 | 88.2742 | 22.4003 | 27.5 | 25.8823 | 49 | 32 | 0.99843 | 63.1373 | 87 | 8190 | 31.3726 | 106.2317 | 36.7432 | 0 | 20.375 | 0 | 39.1724 | 34.0625
9/30/2020 02:55:30.3 | 106.5263 | 86 | 27 | 2502.1465 | 113.0114 | 48.9475 | 53.822 | 30.821 | 32.4942 | 0.02628 | 107.3054 | 11.4471 | 70.333 | 69.8842 | 24.3082 | 0.97962 | 99.0598 | 489.2169 | 458.9109 | 56.5545 | 626.2014 | 1.5528 | 451.4857 | 29.6117 | 40.7543 | 28.5178 | 43.6833 | 11.9906 | 107.6204 | 28.3654 | 7.6263 | 88.4251 | 22.4003 | 27.5 | 25.4902 | 49 | 32 | 0.99901 | 63.1373 | 87 | 7970 | 31.3726 | 106.2317 | 36.7828 | -0.0625 | 20.3125 | 0 | 39.0839 | 34.0625
9/30/2020 02:55:31.3 | 106.5266 | 87 | 27 | 2500.9369 | 113.295 | 48.9766 | 53.8804 | 30.8282 | 32.4441 | 0.03055 | 107.2967 | 11.451 | 70.4472 | 69.3821 | 24.3465 | 0.99975 | 99.0615 | 489.4417 | 458.9673 | 56.5479 | 626.9618 | 1.5794 | 450.4801 | 29.6717 | 41.0086 | 28.5641 | 43.7801 | 11.9792 | 107.6501 | 28.3061 | 7.7578 | 88.5593 | 22.3935 | 27.5 | 25.8823 | 49 | 32 | 1.0032 | 63.1373 | 91 | 7750 | 31.3726 | 105.9112 | 36.4716 | -0.0625 | 20.375 | 0 | 38.5498 | 34.0625
9/30/2020 02:55:32.3 | 106.5269 | 88 | 27 | 2502.4624 | 113.4188 | 49.0099 | 53.9138 | 30.8371 | 32.4127 | 0.0366 | 107.3229 | 11.4665 | 70.6185 | 69.6219 | 24.3923 | 0.98229 | 99.062 | 488.2052 | 458.6856 | 56.6496 | 627.6728 | 1.5794 | 451.1784 | 29.7222 | 40.9042 | 28.5451 | 43.5731 | 11.9625 | 107.3986 | 28.3586 | 7.7913 | 88.7355 | 22.4277 | 27.5 | 25.4902 | 50 | 31 | 1.0015 | 63.5294 | 87 | 7970 | 31.3726 | 106.5597 | 36.1603 | 0 | 20.1875 | 0 | 38.2812 | 34.0625
9/30/2020 02:55:33.3 | 106.5271 | 89 | 27 | 2500.5831 | 113.5882 | 49.0545 | 53.9729 | 30.8294 | 32.3794 | 0.04211 | 107.3491 | 11.4753 | 70.3901 | 69.7406 | 24.4624 | 0.98069 | 99.0603 | 489.2169 | 459.1644 | 56.7891 | 628.5087 | 1.5807 | 450.2287 | 29.7442 | 40.8908 | 28.5846 | 43.4564 | 11.9549 | 106.9487 | 28.0298 | 7.7294 | 88.811 | 22.4673 | 27.5 | 25.8823 | 50 | 31 | 1.0022 | 63.5294 | 87 | 8210 | 31.3726 | 106.2317 | 36.0138 | -0.1875 | 19.6875 | 0 | 38.0951 | 34.0625
9/30/2020 02:55:34.3 | 106.5274 | 90 | 27 | 2502.4395 | 113.6989 | 49.0717 | 54.0338 | 30.8456 | 32.3444 | 0.04714 | 107.2793 | 11.4665 | 70.5043 | 69.1179 | 24.5074 | 0.98586 | 99.0632 | 490.1161 | 458.8546 | 56.776 | 629.2848 | 1.5827 | 450.536 | 29.7953 | 40.9296 | 28.7045 | 43.5983 | 11.9678 | 106.7554 | 28.2265 | 7.6688 | 88.8361 | 22.5343 | 27.5 | 25.8823 | 50 | 31 | 0.99953 | 63.1373 | 91 | 7990 | 31.3726 | 105.5908 | 35.9894 | -0.0625 | 19.875 | 0 | 38.0249 | 34.0625
9/30/2020 02:55:35.3 | 106.5277 | 91 | 27 | 2501.0073 | 113.9444 | 49.0818 | 54.0711 | 30.8345 | 32.3147 | 0.04689 | 107.192 | 11.4345 | 70.5043 | 69.5733 | 24.5353 | 1.0038 | 99.0609 | 488.5424 | 458.7419 | 56.7957 | 629.8635 | 1.5836 | 449.2232 | 29.8426 | 40.8975 | 28.6172 | 43.7734 | 11.9541 | 106.7252 | 28.4044 | 7.6998 | 88.811 | 22.5001 | 27.5 | 26.2745 | 50 | 31 | 1.0001 | 63.5294 | 91 | 7990 | 31.3726 | 105.2704 | 36.4532 | -0.0625 | 20 | 0 | 37.9761 | 34.0625
9/30/2020 02:55:36.3 | 106.528 | 92 | 27 | 2501.3314 | 113.8956 | 49.1359 | 54.1167 | 30.8386 | 32.2621 | 0.04649 | 107.1833 | 11.4345 | 70.7041 | 69.5934 | 24.5749 | 0.98514 | 99.0615 | 488.6549 | 458.5448 | 57.0056 | 630.5136 | 1.5667 | 450.8433 | 29.8337 | 40.9042 | 28.5709 | 43.9352 | 11.9937 | 107.7061 | 28.3061 | 7.7036 | 88.9032 | 22.5069 | 27.5 | 25.8823 | 50 | 31 | 1.0021 | 63.5294 | 91 | 7990 | 31.3726 | 106.2317 | 37.3199 | -0.125 | 20.375 | 0 | 37.8906 | 34.0625
9/30/2020 02:55:37.3 | 106.5282 | 93 | 27 | 2502.2395 | 114.1102 | 49.1749 | 54.1596 | 30.83 | 32.2479 | 0.04583 | 107.2269 | 11.4355 | 70.961 | 69.6838 | 24.6193 | 0.98621 | 99.0564 | 488.0928 | 458.1223 | 56.999 | 631.2041 | 1.5729 | 450.955 | 29.8998 | 41.1063 | 28.6309 | 43.8769 | 11.9853 | 107.7291 | 28.3519 | 7.7165 | 89.0123 | 22.3539 | 27.5 | 25.8823 | 50 | 31 | 1.0007 | 63.5294 | 87 | 8070 | 31.3726 | 106.5597 | 36.8683 | -0.125 | 19.9375 | 0 | 38.3179 | 34.0625
9/30/2020 02:55:38.3 | 106.5285 | 94 | 27 | 2500.1555 | 114.5914 | 49.2386 | 54.2289 | 30.8395 | 32.2146 | 0.04528 | 107.2269 | 11.4452 | 70.7326 | 69.7373 | 24.6612 | 0.97357 | 99.0609 | 487.025 | 457.0238 | 57.0317 | 631.7686 | 1.5851 | 450.6477 | 30.0018 | 41.0877 | 28.5778 | 43.8584 | 11.9671 | 107.3414 | 28.5433 | 7.8196 | 89.1465 | 22.6736 | 27.5 | 25.8823 | 50 | 31 | 1.0017 | 63.5294 | 91 | 7720 | 31.3726 | 106.2317 | 36.7645 | -0.1875 | 18.75 | 0 | 39.2273 | 33.9688
9/30/2020 02:55:39.3 | 106.5288 | 95 | 27 | 2500.5089 | 114.6548 | 49.2694 | 54.2463 | 30.8172 | 32.1821 | 0.04735 | 107.1833 | 11.4471 | 70.5614 | 69.6286 | 24.6942 | 0.98087 | 99.0609 | 487.1936 | 456.4605 | 57.1203 | 632.4499 | 1.5705 | 449.8936 | 30.0227 | 41.0743 | 28.6787 | 43.8968 | 11.9959 | 107.5935 | 28.4247 | 7.741 | 89.0626 | 22.6683 | 27.5 | 25.8823 | 50 | 31 | 0.99394 | 63.1373 | 87 | 7920 | 31.3726 | 106.5597 | 36.4044 | -0.0625 | 19.3125 | 0 | 39.3951 | 34.0625
9/30/2020 02:55:40.3 | 106.5291 | 96 | 27 | 2500.741 | 114.5492 | 49.3188 | 54.2945 | 30.8227 | 32.1591 | 0.04688 | 107.1745 | 11.4607 | 70.647 | 70.0991 | 24.72 | 0.99476 | 99.0603 | 486.8564 | 456.5732 | 57.2089 | 632.7765 | 1.565 | 450.2287 | 29.9978 | 40.9564 | 28.5778 | 43.8835 | 11.9807 | 107.3969 | 28.4637 | 7.7217 | 89.1129 | 22.6204 | 27.5 | 25.8823 | 50 | 31 | 1.0016 | 63.5294 | 87 | 8020 | 31.3726 | 106.5597 | 36.2183 | -0.1875 | 19.6875 | 0 | 39.4043 | 34.0625
9/30/2020 02:55:41.3 | 106.5294 | 97 | 27 | 2499.8051 | 114.6016 | 49.3656 | 54.3497 | 30.8287 | 32.134 | 0.04738 | 107.1745 | 11.4529 | 70.7897 | 70.1904 | 24.7344 | 0.97766 | 99.0615 | 487.3622 | 456.6295 | 57.0056 | 633.371 | 1.5581 | 451.2343 | 30.0003 | 41.1131 | 28.6172 | 43.9352 | 11.9944 | 107.426 | 28.3061 | 7.7526 | 89.1632 | 22.6599 | 27.5 | 25.8823 | 50 | 31 | 1.0004 | 63.5294 | 92 | 7940 | 31.3726 | 105.9112 | 35.9985 | -0.125 | 19.75 | 0 | 39.4134 | 34.0625
9/30/2020 02:55:42.3 | 106.5296 | 98 | 27 | 2501.1587 | 114.6123 | 49.3809 | 54.3903 | 30.8225 | 32.0945 | 0.04579 | 107.1658 | 11.4529 | 70.4757 | 69.8158 | 24.76 | 0.99138 | 99.0609 | 487.1093 | 456.207 | 57.3613 | 633.9407 | 1.578 | 450.4522 | 30.0193 | 40.7476 | 28.5178 | 43.9869 | 11.9503 | 107.2294 | 28.6213 | 7.7603 | 89.2723 | 22.7201 | 27.5 | 26.2745 | 50 | 31 | 0.99971 | 63.5294 | 92 | 8040 | 31.3726 | 105.9112 | 35.7971 | -0.125 | 20.1875 | 0 | 39.3219 | 33.9688
9/30/2020 02:55:43.3 | 106.5299 | 99 | 27 | 2501.4076 | 114.7048 | 49.3766 | 54.4156 | 30.8116 | 32.0793 | 0.0464 | 107.1833 | 11.4568 | 70.4186 | 69.6821 | 24.7639 | 0.99441 | 99.0609 | 487.1655 | 456.4042 | 57.1203 | 634.6016 | 1.5884 | 449.5863 | 30.0465 | 41.0743 | 28.6977 | 44.2587 | 11.9587 | 107.0613 | 28.2145 | 7.7771 | 89.3729 | 22.6341 | 27.5 | 25.8823 | 50 | 31 | 0.99889 | 63.5294 | 88 | 8210 | 31.3726 | 105.9112 | 35.8307 | -0.125 | 20.25 | 0 | 39.3829 | 33.9688
9/30/2020 02:55:44.3 | 106.5302 | 100 | 27 | 2501.7372 | 114.917 | 49.3974 | 54.4284 | 30.827 | 32.0525 | 0.04593 | 107.2182 | 11.451 | 70.5899 | 69.7557 | 24.7675 | 0.99227 | 99.062 | 486.2382 | 455.7282 | 57.1646 | 635.1962 | 1.5842 | 450.4801 | 30.1061 | 41.172 | 28.6309 | 43.9936 | 11.9648 | 106.8944 | 28.1552 | 7.8622 | 89.4568 | 22.7269 | 27.5 | 26.2745 | 50 | 31 | 1.0001 | 63.9216 | 91 | 7700 | 31.3726 | 105.5908 | 36.264 | -0.125 | 20.375 | 0 | 39.2731 | 33.9688
9/30/2020 02:55:45.3 | 106.5305 | 101 | 27 | 2500.9603 | 115.1991 | 49.4436 | 54.4731 | 30.8295 | 32.0246 | 0.04522 | 107.2182 | 11.4462 | 70.7041 | 69.6403 | 24.7585 | 0.97677 | 99.0609 | 485.7323 | 455.1367 | 57.3236 | 635.7246 | 1.6077 | 450.145 | 30.1706 | 41.0221 | 28.4768 | 44.1037 | 11.9724 | 106.9493 | 28.5823 | 7.8493 | 89.549 | 22.6257 | 27.5 | 26.2745 | 50 | 31 | 1.0006 | 64.3137 | 92 | 7870 | 31.7647 | 105.9112 | 36.5906 | 0 | 20.125 | 0 | 39.1357 | 33.9688
9/30/2020 02:55:46.3 | 106.5307 | 102 | 27 | 2501.5385 | 115.0803 | 49.4918 | 54.4903 | 30.8148 | 32.0035 | 0.04636 | 107.1745 | 11.4617 | 70.647 | 69.4476 | 24.7512 | 0.97054 | 99.0615 | 485.086 | 455.2493 | 57.5137 | 636.4869 | 1.6037 | 452.0722 | 30.1465 | 40.9042 | 28.5246 | 44.0386 | 11.9792 | 107.0619 | 28.3586 | 7.8351 | 89.6078 | 22.6204 | 27.5 | 26.2745 | 50 | 31 | 0.99846 | 63.9216 | 88 | 8090 | 31.7647 | 106.2317 | 36.3556 | -0.125 | 19.8125 | 0 | 39.1083 | 33.9688
9/30/2020 02:55:47.3 | 106.531 | 103 | 27 | 2499.4708 | 115.3441 | 49.511 | 54.5335 | 30.8271 | 31.9909 | 0.04823 | 107.1396 | 11.4617 | 70.7041 | 69.7791 | 24.7547 | 0.98853 | 99.0598 | 485.0298 | 454.8832 | 57.5137 | 637.0517 | 1.5951 | 449.6422 | 30.1906 | 40.9564 | 28.6309 | 44.0904 | 11.9709 | 107.2563 | 28.3061 | 7.7732 | 89.5994 | 22.7269 | 27.5 | 26.2745 | 50 | 31 | 0.99867 | 63.9216 | 92 | 7970 | 31.7647 | 105.9112 | 36.2244 | -0.0625 | 20.0625 | 0 | 38.3423 | 33.9688
9/30/2020 02:55:48.3 | 106.5313 | 104 | 27 | 2502.886 | 115.1747 | 49.5242 | 54.5782 | 30.8167 | 31.9714 | 0.05027 | 107.1047 | 11.4597 | 70.7326 | 70.0858 | 24.7283 | 0.98764 | 99.0615 | 485.3951 | 454.7424 | 57.317 | 637.571 | 1.611 | 450.145 | 30.1846 | 40.9109 | 28.5178 | 44.3038 | 11.9747 | 107.0339 | 28.2078 | 7.8016 | 89.7084 | 22.8266 | 27.5 | 26.2745 | 50 | 31 | 0.99934 | 63.9216 | 88 | 8240 | 31.7647 | 106.2317 | 36.0992 | 0 | 19.4375 | 0 | 38.7573 | 33.9688
9/30/2020 02:55:49.3 | 106.5316 | 105 | 27 | 2497.0984 | 115.7222 | 49.5364 | 54.6067 | 30.8144 | 31.9487 | 0.05047 | 107.1309 | 11.4588 | 71.0181 | 69.7156 | 24.701 | 0.99779 | 99.0649 | 484.2149 | 453.7566 | 57.4121 | 638.0251 | 1.6175 | 449.5584 | 30.2608 | 40.9564 | 28.5846 | 44.142 | 11.9526 | 107.0653 | 27.8856 | 7.8209 | 89.742 | 22.8403 | 27.5 | 26.2745 | 50 | 31 | 1.0012 | 63.9216 | 92 | 7920 | 31.7647 | 105.9112 | 35.8826 | 0 | 20.625 | 0 | 38.266 | 33.9688
9/30/2020 02:55:50.3 | 106.5319 | 106 | 27 | 2502.6391 | 115.5564 | 49.5586 | 54.6505 | 30.8007 | 31.9327 | 0.05001 | 107.1047 | 11.4442 | 70.7897 | 69.8542 | 24.6827 | 1.0042 | 99.0609 | 485.0579 | 454.2917 | 57.5137 | 638.4638 | 1.6119 | 450.3125 | 30.2845 | 41.0609 | 28.5246 | 44.142 | 11.9556 | 106.8092 | 28.201 | 7.8042 | 89.8594 | 22.8335 | 27.5 | 26.2745 | 50 | 31 | 1.0004 | 63.9216 | 88 | 8190 | 31.7647 | 106.2317 | 35.6842 | -0.0625 | 20.3125 | 0 | 38.5712 | 33.9688
9/30/2020 02:55:51.3 | 106.5321 | 107 | 27 | 2501.4522 | 116.0079 | 49.6063 | 54.6956 | 30.7988 | 31.9103 | 0.04895 | 107.2007 | 11.45 | 70.3901 | 69.6085 | 24.6745 | 0.98782 | 99.0609 | 484.7207 | 453.8129 | 57.7234 | 638.948 | 1.6339 | 451.4577 | 30.3884 | 40.9631 | 28.6309 | 44.1487 | 11.9572 | 107.2014 | 28.3129 | 7.8042 | 89.9265 | 22.8335 | 27.5 | 26.2745 | 50 | 31 | 1.0001 | 64.3137 | 92 | 8040 | 31.7647 | 105.9112 | 35.6384 | -0.0625 | 20.75 | 0 | 38.3026 | 33.9688
9/30/2020 02:55:52.3 | 106.5324 | 108 | 27 | 2500.9905 | 115.9681 | 49.6309 | 54.7307 | 30.7987 | 31.9018 | 0.04971 | 107.1833 | 11.4491 | 70.6185 | 70.1074 | 24.6882 | 0.99191 | 99.0615 | 486.1538 | 455.3902 | 57.6726 | 639.3619 | 1.6494 | 450.2287 | 30.3724 | 40.8587 | 28.5914 | 44.3038 | 11.9716 | 107.1459 | 28.2603 | 7.839 | 90.1362 | 22.8472 | 27.5 | 26.6667 | 50 | 31 | 0.99998 | 64.3137 | 92 | 7750 | 31.7647 | 105.5908 | 35.5164 | 0 | 20.4375 | 0 | 38.3667 | 33.9688
9/30/2020 02:55:53.3 | 106.5327 | 109 | 27 | 2500.7037 | 116.1653 | 49.6461 | 54.7569 | 30.7812 | 31.8884 | 0.04785 | 107.1571 | 11.4462 | 70.7612 | 70.1473 | 24.7014 | 1.0021 | 99.0609 | 484.8331 | 454.1227 | 57.7677 | 639.841 | 1.652 | 451.0108 | 30.4205 | 40.9042 | 28.5314 | 44.1937 | 11.9747 | 106.7252 | 28.3061 | 7.7707 | 90.2368 | 22.8936 | 27.5 | 26.2745 | 50 | 31 | 0.99797 | 64.3137 | 88 | 8140 | 31.7647 | 105.9112 | 35.5469 | 0 | 20.125 | 0 | 38.1409 | 33.9688
9/30/2020 02:55:54.3 | 106.533 | 110 | 27 | 2500.734 | 116.1875 | 49.6982 | 54.8068 | 30.7933 | 31.868 | 0.04741 | 107.1047 | 11.4549 | 70.5328 | 70.0458 | 24.7359 | 0.98443 | 99.0586 | 485.1984 | 454.179 | 57.6465 | 640.2042 | 1.6649 | 449.0836 | 30.4267 | 40.9363 | 28.4783 | 44.4322 | 11.983 | 107.003 | 28.3383 | 7.8274 | 90.3039 | 22.8403 | 27.5 | 26.2745 | 50 | 31 | 1.0027 | 64.7059 | 93 | 7820 | 31.7647 | 105.5908 | 35.733 | 0 | 20 | 0 | 38.1287 | 33.9688
9/30/2020 02:55:55.3 | 106.5332 | 111 | 27 | 2502.1209 | 116.2774 | 49.7039 | 54.8397 | 30.7688 | 31.8641 | 0.04736 | 107.1135 | 11.4597 | 70.8754 | 69.8409 | 24.7632 | 0.98853 | 99.0603 | 485.086 | 453.7284 | 57.8119 | 640.7133 | 1.6651 | 451.5974 | 30.4672 | 40.8975 | 28.6172 | 44.0837 | 11.983 | 107.1728 | 28.4569 | 7.8854 | 90.371 | 22.873 | 27.5 | 26.6667 | 50 | 31 | 1.0007 | 64.7059 | 93 | 7990 | 31.7647 | 105.5908 | 35.8368 | 0 | 20 | 0 | 38.0951 | 33.9688
9/30/2020 02:55:56.3 | 106.5335 | 112 | 27 | 2498.0121 | 116.5633 | 49.7513 | 54.8828 | 30.7738 | 31.8601 | 0.04584 | 107.1571 | 11.4597 | 70.5328 | 69.6855 | 24.7965 | 0.99387 | 99.0592 | 483.5685 | 452.6299 | 57.8692 | 641.1169 | 1.6376 | 451.5695 | 30.4919 | 40.3819 | 28.6172 | 44.142 | 11.9541 | 107.0596 | 28.4637 | 7.8751 | 90.4129 | 22.873 | 27.5 | 26.2745 | 50 | 31 | 0.99989 | 64.7059 | 88 | 8190 | 31.7647 | 106.2317 | 35.7147 | 0 | 20 | 0 | 38.269 | 33.875
9/30/2020 02:55:57.3 | 106.5338 | 113 | 27 | 2502.2917 | 116.2174 | 49.7977 | 54.9402 | 30.757 | 31.8633 | 0.04792 | 107.2095 | 11.452 | 70.7326 | 70.1805 | 24.8079 | 0.99494 | 99.0615 | 484.3273 | 453.4467 | 57.8692 | 641.6871 | 1.6201 | 449.8098 | 30.4535 | 40.852 | 28.5709 | 44.4005 | 11.9671 | 106.9778 | 28.201 | 7.857 | 90.3962 | 22.9864 | 27.5 | 26.6667 | 50 | 31 | 1.0016 | 64.3137 | 92 | 8070 | 31.7647 | 105.5908 | 35.6445 | 0 | 20.25 | 0 | 37.9395 | 33.875
9/30/2020 02:55:58.3 | 106.5341 | 114 | 27 | 2502.2521 | 116.6499 | 49.846 | 54.9744 | 30.7615 | 31.8494 | 0.04808 | 107.192 | 11.452 | 70.4757 | 70.2569 | 24.8053 | 0.98158 | 99.0615 | 482.9784 | 452.2074 | 57.825 | 642.0504 | 1.6376 | 450.117 | 30.5664 | 41.1198 | 28.6241 | 44.3038 | 11.9686 | 106.9778 | 28.1552 | 7.8751 | 90.4213 | 22.9332 | 27.5 | 26.2745 | 50 | 31 | 0.99962 | 64.7059 | 93 | 7820 | 31.7647 | 105.9112 | 35.5835 | 0 | 20.0625 | 0 | 38.4369 | 33.875
9/30/2020 02:55:59.3 | 106.5344 | 115 | 27 | 2499.6225 | 116.8037 | 49.8718 | 55.0106 | 30.7499 | 31.8307 | 0.04744 | 107.1745 | 11.452 | 70.8754 | 69.2981 | 24.8181 | 0.98408 | 99.0643 | 482.9222 | 452.0666 | 58.0215 | 642.54 | 1.6033 | 449.9494 | 30.5745 | 40.9564 | 28.5778 | 44.3488 | 11.9747 | 106.9527 | 28.4112 | 7.8364 | 90.5052 | 22.9932 | 27.5 | 26.2745 | 50 | 31 | 1.002 | 64.7059 | 89 | 7940 | 31.7647 | 106.2317 | 35.4797 | -0.0625 | 20.0625 | 0 | 38.4888 | 33.875
9/30/2020 02:56:00.3 | 106.5346 | 116 | 27 | 2501.4809 | 116.6372 | 49.8542 | 55.0513 | 30.7477 | 31.8041 | 0.04411 | 107.1222 | 11.4336 | 70.647 | 69.6938 | 24.8206 | 1.0053 | 99.0598 | 483.3437 | 452.1793 | 57.825 | 643.0245 | 1.6051 | 451.5136 | 30.5529 | 40.8065 | 28.5246 | 44.5105 | 12.002 | 106.8361 | 28.523 | 7.8596 | 90.5555 | 22.9932 | 27 | 26.2745 | 50 | 31 | 1.0025 | 64.7059 | 93 | 7800 | 31.7647 | 105.5908 | 35.5926 | 0 | 19.625 | 0 | 38.7238 | 33.875
9/30/2020 02:56:01.3 | 106.5349 | 117 | 27 | 2500.1515 | 116.9307 | 49.87 | 55.0792 | 30.7467 | 31.7921 | 0.04411 | 107.1745 | 11.4355 | 70.7041 | 69.8475 | 24.8237 | 0.98942 | 99.0609 | 482.6974 | 451.4469 | 58.0411 | 643.4386 | 1.6263 | 450.8991 | 30.6134 | 40.5066 | 28.4851 | 44.4204 | 12.0073 | 107.2574 | 28.3789 | 7.8596 | 90.5555 | 23.0069 | 27 | 26.6667 | 50 | 31 | 1.0037 | 64.7059 | 93 | 7970 | 31.7647 | 105.9112 | 35.2875 | -0.1875 | 19.125 | 0 | 39.0167 | 33.875
9/30/2020 02:56:02.3 | 106.5352 | 118 | 27 | 2503.5077 | 117.0438 | 49.8708 | 55.1204 | 30.7506 | 31.7698 | 0.04571 | 107.1396 | 11.4355 | 70.3901 | 70.1772 | 24.8311 | 0.97731 | 99.0598 | 483.2875 | 451.7286 | 58.0346 | 643.8827 | 1.6287 | 449.9494 | 30.685 | 40.8132 | 28.5383 | 44.3621 | 11.9853 | 107.3403 | 28.3196 | 7.8377 | 90.5723 | 23.1134 | 27 | 26.6667 | 50 | 31 | 1.001 | 64.7059 | 88 | 8310 | 31.7647 | 106.2317 | 35.2448 | -0.125 | 19 | 0 | 39.1357 | 33.875
9/30/2020 02:56:03.3 | 106.5355 | 119 | 27 | 2501.0566 | 117.3085 | 49.9155 | 55.1831 | 30.7232 | 31.7604 | 0.04497 | 107.1396 | 11.4336 | 70.3045 | 70.0824 | 24.8655 | 0.98835 | 99.062 | 483.0346 | 452.3483 | 58.1542 | 644.1549 | 1.6179 | 450.7874 | 30.7243 | 40.8319 | 28.5778 | 44.4322 | 11.961 | 106.6423 | 28.3909 | 7.8557 | 90.5136 | 23.0997 | 27.5 | 26.2745 | 51 | 31 | 1.0019 | 64.3137 | 92 | 8140 | 31.7647 | 105.5908 | 35.2142 | -0.125 | 18.1875 | 0 | 39.5447 | 33.875
9/30/2020 02:56:04.3 | 106.5357 | 120 | 27 | 2501.0182 | 117.4214 | 49.9717 | 55.219 | 30.7228 | 31.7629 | 0.04633 | 107.0873 | 11.4365 | 70.4186 | 70.2071 | 24.9148 | 0.98372 | 99.0586 | 481.6857 | 450.7991 | 58.1738 | 644.478 | 1.6223 | 448.6925 | 30.7534 | 40.9042 | 28.5246 | 44.5555 | 11.9785 | 107.031 | 28.3061 | 7.8789 | 90.4717 | 23.0997 | 27.5 | 26.2745 | 51 | 31 | 1.001 | 64.7059 | 93 | 8240 | 31.7647 | 105.5908 | 36.3373 | -0.125 | 19.375 | 0 | 39.5813 | 33.875
9/30/2020 02:56:05.3 | 106.536 | 121 | 27 | 2500.3795 | 117.5484 | 49.9869 | 55.2608 | 30.7181 | 31.7522 | 0.04504 | 107.1222 | 11.4258 | 70.7326 | 70.406 | 24.9622 | 1.001 | 99.0609 | 481.7138 | 450.5456 | 58.2441 | 644.9118 | 1.6376 | 452.4633 | 30.7787 | 40.8199 | 28.5109 | 44.5754 | 11.9678 | 107.3694 | 28.3264 | 7.8777 | 90.6142 | 23.1393 | 27 | 26.6667 | 51 | 31 | 0.99849 | 64.7059 | 93 | 8070 | 31.7647 | 105.9112 | 36.2793 | -0.125 | 20.1875 | 0 | 39.2975 | 33.875
9/30/2020 02:56:06.3 | 106.5363 | 122 | 27 | 2500.0778 | 117.507 | 49.9868 | 55.3526 | 30.7131 | 31.7399 | 0.04523 | 107.1745 | 11.4064 | 70.7326 | 69.7624 | 25.0211 | 0.98639 | 99.0598 | 481.3204 | 449.8978 | 58.2818 | 645.326 | 1.6358 | 449.4467 | 30.7642 | 40.9631 | 28.5246 | 44.5105 | 11.9853 | 107.3963 | 28.2078 | 7.8725 | 90.8407 | 23.153 | 27 | 26.6667 | 51 | 31 | 1.0008 | 64.7059 | 89 | 8120 | 31.7647 | 106.2317 | 36.2366 | -0.125 | 20.3125 | 0 | 39.1907 | 33.875
9/30/2020 02:56:07.3 | 106.5366 | 123 | 27 | 2503.2794 | 117.618 | 49.9719 | 55.3929 | 30.7061 | 31.7383 | 0.04464 | 107.2095 | 11.4045 | 70.333 | 70.0907 | 25.0697 | 0.98639 | 99.0609 | 481.7981 | 450.1231 | 58.2818 | 645.8158 | 1.6332 | 449.8377 | 30.8343 | 41.0154 | 28.4783 | 44.4588 | 11.9944 | 107.4535 | 28.2603 | 7.9099 | 90.9413 | 23.1598 | 27 | 26.2745 | 51 | 31 | 0.99971 | 65.098 | 89 | 8260 | 31.7647 | 106.5597 | 35.8948 | -0.0625 | 20.5 | 0 | 39.2334 | 33.875
9/30/2020 02:56:08.3 | 106.5369 | 124 | 27 | 2500.2371 | 118.1542 | 50.0013 | 55.4422 | 30.7024 | 31.7151 | 0.04339 | 107.2095 | 11.4064 | 70.5328 | 70.4044 | 25.0972 | 0.98229 | 99.0615 | 481.5733 | 450.2921 | 58.0658 | 646.2196 | 1.6498 | 450.2846 | 30.9356 | 41.0541 | 28.5846 | 44.6005 | 11.9572 | 107.37 | 28.2468 | 7.9228 | 91.1343 | 23.1598 | 27.5 | 27.0588 | 51 | 31 | 1.0008 | 65.098 | 94 | 7970 | 31.7647 | 106.2317 | 35.8612 | -0.125 | 20.6875 | 0 | 38.6475 | 33.875
9/30/2020 02:56:09.3 | 106.5371 | 125 | 27 | 2501.6313 | 117.957 | 50.056 | 55.478 | 30.6883 | 31.7216 | 0.04597 | 107.2182 | 11.4006 | 70.5899 | 70.2535 | 25.1106 | 0.97303 | 99.0609 | 480.5336 | 449.3063 | 58.3898 | 646.6183 | 1.6697 | 449.2791 | 30.9012 | 40.8655 | 28.4715 | 44.6721 | 11.9549 | 107.5935 | 28.4247 | 7.9743 | 91.3104 | 23.3127 | 27.5 | 26.6667 | 51 | 31 | 1.0014 | 65.098 | 90 | 8120 | 31.7647 | 106.5597 | 35.7605 | -0.125 | 20.375 | 0 | 38.8184 | 33.875
9/30/2020 02:56:10.3 | 106.5374 | 126 | 27 | 2501.0206 | 118.2883 | 50.1029 | 55.553 | 30.6876 | 31.7149 | 0.04941 | 107.1484 | 11.3967 | 70.5328 | 70.3613 | 25.1386 | 0.98336 | 99.0598 | 480.8427 | 449.757 | 58.4521 | 647.0274 | 1.6584 | 452.2957 | 30.9804 | 41.1384 | 28.4783 | 44.4773 | 12.0058 | 107.7044 | 28.2791 | 7.9537 | 91.3272 | 23.1598 | 27 | 26.6667 | 51 | 31 | 1.0007 | 65.098 | 89 | 8210 | 31.7647 | 106.5597 | 35.6964 | -0.125 | 20.5625 | 0 | 38.5529 | 33.875
9/30/2020 02:56:11.3 | 106.5377 | 127 | 27 | 2499.7538 | 118.3929 | 50.1117 | 55.5831 | 30.6866 | 31.7125 | 0.05064 | 107.1571 | 11.3889 | 70.4757 | 70.1157 | 25.1721 | 0.98408 | 99.0609 | 480.5898 | 449.3908 | 58.4913 | 647.4262 | 1.6598 | 449.9494 | 30.9921 | 41.0743 | 28.5246 | 44.5688 | 11.9883 | 107.6215 | 28.2671 | 7.9292 | 91.4026 | 23.3659 | 27 | 26.6667 | 51 | 31 | 0.99907 | 65.098 | 94 | 8140 | 31.7647 | 106.2317 | 35.4584 | -0.0625 | 20.6875 | 0 | 38.3301 | 33.7812
9/30/2020 02:56:12.3 | 106.538 | 128 | 27 | 2499.9185 | 118.2647 | 50.1268 | 55.6133 | 30.6816 | 31.7089 | 0.05257 | 107.1745 | 11.3938 | 70.647 | 69.6051 | 25.2084 | 0.98105 | 99.0603 | 480.3369 | 449.0528 | 58.5029 | 647.8705 | 1.6702 | 450.117 | 30.96 | 40.9296 | 28.4183 | 44.4773 | 11.9762 | 107.3969 | 28.2265 | 7.9537 | 91.5201 | 23.3127 | 27 | 27.0588 | 51 | 31 | 1.0002 | 65.4902 | 90 | 8290 | 31.7647 | 106.5597 | 35.4065 | -0.0625 | 20.125 | 0 | 38.2568 | 33.7812
9/30/2020 02:56:13.3 | 106.5383 | 129 | 27 | 2500.5733 | 118.5351 | 50.1355 | 55.6369 | 30.6867 | 31.6897 | 0.05455 | 107.1484 | 11.3705 | 70.647 | 70.4788 | 25.2353 | 0.98461 | 99.0615 | 480.0559 | 448.4895 | 58.6369 | 648.1885 | 1.7202 | 451.1505 | 31.0383 | 40.9631 | 28.5178 | 44.8204 | 11.9937 | 107.0899 | 28.3654 | 8.0156 | 91.6039 | 23.4123 | 27 | 26.6667 | 51 | 31 | 0.99934 | 65.4902 | 90 | 8090 | 31.7647 | 106.2317 | 35.3638 | -0.0625 | 20.5 | 0 | 38.324 | 33.7812
9/30/2020 02:56:14.3 | 106.5385 | 130 | 27 | 2501.2475 | 118.6888 | 50.1454 | 55.65 | 30.682 | 31.6996 | 0.05431 | 107.1833 | 11.3773 | 70.1332 | 70.3746 | 25.2584 | 0.98604 | 99.0603 | 480.1121 | 449.1373 | 58.5485 | 648.5977 | 1.6864 | 448.8601 | 31.0879 | 40.9766 | 28.4715 | 44.6788 | 11.9975 | 107.0888 | 28.3264 | 8.0542 | 91.6627 | 23.3659 | 27 | 27.0588 | 51 | 31 | 1.0007 | 65.4902 | 94 | 7850 | 31.7647 | 105.9112 | 35.2478 | -0.125 | 20.625 | 0 | 38.2416 | 33.7812
9/30/2020 02:56:15.3 | 106.5388 | 131 | 27 | 2501.2116 | 118.7889 | 50.1909 | 55.6653 | 30.6675 | 31.6779 | 0.05286 | 107.1745 | 11.3734 | 70.3901 | 70.0125 | 25.2772 | 0.97855 | 99.0598 | 480.1121 | 448.4332 | 58.5666 | 649.0421 | 1.648 | 451.346 | 31.1139 | 40.9952 | 28.5246 | 44.4905 | 11.9747 | 106.8361 | 27.8721 | 7.9962 | 91.8052 | 23.4191 | 27 | 27.0588 | 51 | 31 | 0.99895 | 65.4902 | 90 | 8160 | 31.7647 | 106.2317 | 35.1318 | -0.125 | 20.5 | 0 | 38.1378 | 33.7812
9/30/2020 02:56:16.3 | 106.5391 | 132 | 27 | 2501.9151 | 118.856 | 50.209 | 55.6957 | 30.6338 | 31.6811 | 0.05332 | 107.2618 | 11.3725 | 70.4757 | 70.5053 | 25.3302 | 0.98906 | 99.0609 | 479.8311 | 448.5458 | 58.6435 | 649.5009 | 1.6527 | 449.307 | 31.1403 | 41.0221 | 28.4905 | 44.7238 | 11.9716 | 107.0333 | 28.2671 | 8.0272 | 91.864 | 23.3849 | 27 | 27.0588 | 51 | 31 | 0.99953 | 65.8824 | 90 | 8360 | 31.7647 | 106.2317 | 35.1135 | 0 | 20.25 | 0 | 38.0676 | 33.7812
9/30/2020 02:56:17.3 | 106.5394 | 133 | 27 | 2501.1904 | 119.1522 | 50.2169 | 55.7149 | 30.6274 | 31.6898 | 0.05342 | 107.2095 | 11.3647 | 70.7041 | 70.134 | 25.356 | 0.98764 | 99.0637 | 480.2245 | 448.3487 | 58.9853 | 650.047 | 1.6405 | 451.4019 | 31.2088 | 40.9564 | 28.4646 | 44.6588 | 11.9373 | 107.1482 | 28.2535 | 7.9614 | 91.931 | 23.4655 | 27 | 27.0588 | 51 | 31 | 0.99919 | 65.4902 | 94 | 8210 | 31.7647 | 105.5908 | 35.553 | 0 | 19.5625 | 0 | 38.2233 | 33.7812
9/30/2020 02:56:18.3 | 106.5396 | 134 | 27 | 2498.8513 | 119.2518 | 50.2199 | 55.7499 | 30.6419 | 31.6778 | 0.05273 | 107.1745 | 11.3725 | 70.7041 | 70.0891 | 25.3561 | 0.98229 | 99.0603 | 479.269 | 447.1657 | 58.6876 | 650.421 | 1.6299 | 450.4522 | 31.2057 | 41.1198 | 28.5314 | 44.9237 | 11.9838 | 106.9207 | 28.2078 | 7.9331 | 91.8975 | 23.5856 | 27 | 27.0588 | 51 | 31 | 0.99825 | 65.4902 | 90 | 8190 | 31.7647 | 106.2317 | 35.4279 | 0 | 18.5625 | 0 | 38.385 | 33.7812
9/30/2020 02:56:19.3 | 106.5399 | 135 | 27 | 2502.5134 | 118.9136 | 50.2535 | 55.795 | 30.6414 | 31.6755 | 0.05468 | 107.1571 | 11.3695 | 70.7897 | 70.363 | 25.3811 | 0.97214 | 99.0603 | 479.55 | 447.8698 | 58.8333 | 650.7899 | 1.6458 | 448.888 | 31.1628 | 41.1652 | 28.5383 | 44.7105 | 11.9701 | 107.2568 | 28.3061 | 7.9524 | 91.7885 | 23.6456 | 27 | 27.0588 | 51 | 31 | 1.0002 | 65.8824 | 90 | 8090 | 31.7647 | 106.5597 | 35.3027 | -0.0625 | 20 | 0 | 38.0768 | 33.7812
9/30/2020 02:56:20.3 | 106.5402 | 136 | 27 | 2503.1595 | 119.1645 | 50.2959 | 55.8269 | 30.636 | 31.6656 | 0.0529 | 107.1396 | 11.3783 | 70.4472 | 70.2004 | 25.398 | 1.0012 | 99.0615 | 478.9318 | 447.3347 | 59.2453 | 651.1732 | 1.6903 | 452.2677 | 31.2366 | 41.0154 | 28.5109 | 44.7688 | 11.9747 | 107.286 | 28.523 | 7.9717 | 91.8807 | 23.5651 | 27 | 27.0588 | 51 | 31 | 0.99907 | 65.8824 | 94 | 7940 | 31.7647 | 105.9112 | 35.2539 | 0 | 19.875 | 0 | 38.2599 | 33.7812
9/30/2020 02:56:21.3 | 106.5405 | 137 | 27 | 2497.9682 | 119.8001 | 50.2994 | 55.8715 | 30.6228 | 31.6637 | 0.0547 | 107.1484 | 11.3657 | 70.333 | 70.3265 | 25.438 | 0.98889 | 99.0609 | 478.8194 | 447.1657 | 58.8202 | 651.6738 | 1.6957 | 449.9215 | 31.3381 | 41.204 | 28.5314 | 44.5939 | 11.9769 | 107.7056 | 28.24 | 7.9937 | 91.9562 | 23.426 | 27 | 27.0588 | 51 | 31 | 1.0022 | 65.4902 | 94 | 7820 | 31.7647 | 105.9112 | 35.1807 | 0 | 19.3125 | 0 | 39.3555 | 33.7812
9/30/2020 02:56:22.3 | 106.5408 | 138 | 27 | 2503.2762 | 119.5386 | 50.3217 | 55.9149 | 30.634 | 31.6468 | 0.05318 | 107.096 | 11.3647 | 70.3616 | 70.1606 | 25.485 | 0.98194 | 99.0615 | 479.7467 | 448.0107 | 58.7253 | 651.9919 | 1.683 | 450.8153 | 31.3361 | 41.1585 | 28.4715 | 44.8071 | 11.948 | 107.23 | 28.2468 | 8.0233 | 92.0233 | 23.5256 | 27 | 27.0588 | 51 | 31 | 0.99733 | 65.8824 | 94 | 7970 | 32.1569 | 105.9112 | 35.1044 | 0 | 20.125 | 0 | 38.7787 | 33.7812
9/30/2020 02:56:23.3 | 106.541 | 139 | 27 | 2497.6565 | 120.0442 | 50.3705 | 55.9633 | 30.625 | 31.6508 | 0.05042 | 107.0698 | 11.3637 | 70.333 | 70.4921 | 25.513 | 0.96395 | 99.0615 | 477.9483 | 446.5179 | 58.9281 | 652.3153 | 1.7101 | 451.0667 | 31.398 | 41.3673 | 28.4715 | 44.6522 | 11.9754 | 107.0899 | 28.1417 | 8.0066 | 92.1072 | 23.5256 | 27 | 27.451 | 51 | 31 | 0.99919 | 66.2745 | 90 | 8140 | 32.1569 | 106.2317 | 35.0494 | -0.0625 | 19.5625 | 0 | 39.2822 | 33.7812
9/30/2020 02:56:24.3 | 106.5413 | 140 | 27 | 2502.1096 | 119.6873 | 50.3588 | 55.996 | 30.6222 | 31.6295 | 0.0486 | 107.1047 | 11.3802 | 70.3901 | 70.2436 | 25.5513 | 0.9798 | 99.0609 | 479.55 | 446.884 | 59.2829 | 652.8003 | 1.7092 | 450.0612 | 31.3605 | 41.2629 | 28.4715 | 44.7038 | 11.9777 | 107.4815 | 28.1942 | 8.013 | 92.1659 | 23.6852 | 27 | 27.0588 | 51 | 31 | 0.99855 | 65.8824 | 94 | 8090 | 32.1569 | 105.9112 | 35.0677 | -0.0625 | 19.6875 | 0 | 38.4582 | 33.7812
9/30/2020 02:56:25.3 | 106.5416 | 141 | 27 | 2499.7264 | 119.9119 | 50.3737 | 56.0262 | 30.6185 | 31.6286 | 0.04923 | 107.1396 | 11.3773 | 70.3616 | 69.8542 | 25.5752 | 0.99922 | 99.0609 | 478.145 | 446.3207 | 59.0672 | 653.3166 | 1.7264 | 451.765 | 31.3894 | 41.0929 | 28.6719 | 44.7939 | 12.0013 | 106.9213 | 28.3909 | 8.0478 | 92.233 | 23.7262 | 27 | 27.451 | 51 | 31 | 1.0001 | 65.8824 | 94 | 8140 | 32.1569 | 105.9112 | 34.9762 | -0.125 | 19.125 | 0 | 38.8397 | 33.6719
9/30/2020 02:56:26.3 | 106.5419 | 142 | 27 | 2501.3747 | 119.7097 | 50.3908 | 56.0492 | 30.6116 | 31.6356 | 0.04901 | 107.1396 | 11.3792 | 70.5043 | 69.7607 | 25.5833 | 0.97962 | 99.0603 | 478.9318 | 446.715 | 58.9788 | 653.5684 | 1.7302 | 450.2287 | 31.3571 | 41.0019 | 28.4715 | 44.7555 | 11.9792 | 106.9487 | 28.2468 | 7.9524 | 92.2162 | 23.7384 | 27 | 27.0588 | 51 | 31 | 1.0033 | 65.8824 | 90 | 8160 | 32.1569 | 106.2317 | 34.8633 | -0.1875 | 20.25 | 0 | 38.0981 | 33.6719
9/30/2020 02:56:27.3 | 106.5421 | 143 | 27 | 2501.4796 | 120.1072 | 50.3851 | 56.087 | 30.6174 | 31.6194 | 0.04607 | 107.1745 | 11.3802 | 70.4757 | 70.1805 | 25.5964 | 0.96751 | 99.0603 | 478.7632 | 446.4897 | 59.435 | 653.9374 | 1.7435 | 449.6422 | 31.4626 | 41.0541 | 28.5314 | 44.8071 | 11.9785 | 106.8086 | 28.562 | 7.9717 | 92.3253 | 23.7984 | 27 | 27.451 | 51 | 31 | 1.0024 | 66.2745 | 94 | 7850 | 32.1569 | 105.9112 | 34.7778 | -0.0625 | 19.625 | 0 | 38.8855 | 33.7812
9/30/2020 02:56:28.3 | 106.5424 | 144 | 27 | 2501.1801 | 120.1861 | 50.4321 | 56.1112 | 30.5744 | 31.6138 | 0.04486 | 107.1745 | 11.3783 | 70.2474 | 69.0758 | 25.6084 | 0.9912 | 99.062 | 478.5103 | 446.377 | 58.9788 | 654.3769 | 1.7785 | 450.5081 | 31.4795 | 41.0541 | 28.5246 | 44.8071 | 11.9899 | 106.7823 | 28.1942 | 8.1071 | 92.3504 | 23.7916 | 27 | 27.0588 | 51 | 31 | 0.99989 | 65.8824 | 94 | 7900 | 32.1569 | 105.9112 | 34.906 | -0.125 | 19.75 | 0 | 39.0656 | 33.7812
9/30/2020 02:56:29.3 | 106.5427 | 145 | 27 | 2500.4058 | 120.1264 | 50.469 | 56.1458 | 30.5847 | 31.6209 | 0.04464 | 107.2007 | 11.3647 | 70.4186 | 69.9342 | 25.6266 | 0.99993 | 99.062 | 477.611 | 445.8137 | 59.1946 | 654.7356 | 1.8175 | 450.117 | 31.4541 | 41.2763 | 28.4115 | 44.9237 | 11.9731 | 107.0064 | 28.3654 | 8.0194 | 92.3924 | 23.8911 | 27 | 27.451 | 51 | 31 | 1.0008 | 65.8824 | 90 | 8210 | 32.1569 | 106.2317 | 34.8755 | -0.125 | 19.9375 | 0 | 38.9099 | 33.6719
9/30/2020 02:56:30.3 | 106.543 | 146 | 27 | 2499.4456 | 120.192 | 50.4986 | 56.1934 | 30.6007 | 31.6115 | 0.04382 | 107.1222 | 11.3812 | 70.4757 | 70.2851 | 25.6568 | 0.97891 | 99.0598 | 476.8523 | 444.6871 | 58.8774 | 655.2311 | 1.8133 | 451.7091 | 31.4549 | 40.9497 | 28.372 | 44.8071 | 11.9883 | 106.9201 | 28.3519 | 8.0117 | 92.4762 | 23.7984 | 27 | 27.0588 | 51 | 31 | 1.0015 | 66.2745 | 94 | 8140 | 32.1569 | 105.5908 | 34.7595 | -0.125 | 19.75 | 0 | 39.09 | 33.6719
9/30/2020 02:56:31.3 | 106.5433 | 147 | 27 | 2500.233 | 120.1252 | 50.4819 | 56.2281 | 30.5962 | 31.6036 | 0.04083 | 107.1396 | 11.3792 | 70.7326 | 69.8876 | 25.6718 | 0.97 | 99.0598 | 477.3019 | 445.3631 | 59.2649 | 655.7112 | 1.821 | 450.2287 | 31.4516 | 41.1921 | 28.4715 | 44.892 | 12.0035 | 107.0322 | 28.2806 | 8.0349 | 92.5769 | 23.8447 | 27 | 27.451 | 51 | 31 | 1.0002 | 66.2745 | 94 | 8190 | 32.1569 | 105.5908 | 34.8267 | -0.0625 | 19.5625 | 0 | 38.9801 | 33.7812
9/30/2020 02:56:32.3 | 106.5435 | 148 | 27 | 2501.6196 | 120.2105 | 50.4814 | 56.25 | 30.5973 | 31.5957 | 0.0423 | 107.1658 | 11.3783 | 70.5614 | 70.2502 | 25.6958 | 0.97196 | 99.0609 | 477.8921 | 445.5602 | 59.2388 | 656.2369 | 1.8128 | 450.117 | 31.4913 | 41.1652 | 28.4715 | 44.8654 | 11.964 | 106.8092 | 28.201 | 8.062 | 92.6188 | 23.9511 | 27 | 27.451 | 51 | 31 | 1.0003 | 66.2745 | 91 | 8380 | 32.1569 | 106.2317 | 34.8206 | -0.0625 | 20.0625 | 0 | 39.0442 | 33.6719
9/30/2020 02:56:33.3 | 106.5438 | 149 | 27 | 2500.4418 | 120.4196 | 50.5174 | 56.2769 | 30.5982 | 31.5733 | 0.04298 | 107.1396 | 11.3812 | 70.6756 | 70.1124 | 25.7246 | 1.0046 | 99.0632 | 476.4027 | 444.3209 | 58.8774 | 656.6869 | 1.8184 | 450.6757 | 31.5297 | 41.1585 | 28.4783 | 44.8588 | 11.9762 | 107.0916 | 28.2468 | 8.0478 | 92.6607 | 24.0643 | 27 | 27.451 | 51 | 31 | 1.0006 | 66.2745 | 94 | 7940 | 32.1569 | 105.5908 | 34.668 | -0.125 | 20.125 | 0 | 39.09 | 33.6719
9/30/2020 02:56:34.3 | 106.5441 | 150 | 27 | 2501.7783 | 120.4849 | 50.5462 | 56.3015 | 30.573 | 31.5857 | 0.04118 | 107.1571 | 11.3957 | 70.5328 | 69.8726 | 25.73 | 0.98479 | 99.0615 | 476.6837 | 444.6026 | 59.2257 | 657.0052 | 1.8024 | 449.5025 | 31.5661 | 40.8908 | 28.312 | 44.9038 | 11.9762 | 107.0899 | 28.24 | 8.0658 | 92.7446 | 24.0043 | 27 | 27.451 | 51 | 31 | 1.0009 | 66.2745 | 95 | 7920 | 32.1569 | 105.9112 | 34.787 | -0.125 | 20.1875 | 0 | 39.325 | 33.6719
9/30/2020 02:56:35.3 | 106.5444 | 151 | 27 | 2500.8752 | 120.9176 | 50.5678 | 56.3184 | 30.5744 | 31.5848 | 0.0401 | 107.1222 | 11.3928 | 70.2188 | 70.3679 | 25.7474 | 0.97018 | 99.0603 | 477.3862 | 444.9969 | 59.4545 | 657.3692 | 1.7885 | 451.8488 | 31.6672 | 40.761 | 28.4715 | 45.1369 | 11.9762 | 107.0888 | 28.4247 | 8.0594 | 92.8453 | 23.9511 | 27 | 27.8431 | 51 | 31 | 0.99803 | 66.6667 | 91 | 8210 | 32.1569 | 106.2317 | 34.7534 | -0.0625 | 20.1875 | 0 | 39.1571 | 33.6719
9/30/2020 02:56:36.3 | 106.5446 | 152 | 27 | 2497.3001 | 120.817 | 50.6121 | 56.3663 | 30.5882 | 31.5626 | 0.0396 | 107.1745 | 11.3909 | 70.4757 | 69.9809 | 25.7865 | 0.97909 | 99.0609 | 476.0093 | 444.3491 | 59.3778 | 657.8546 | 1.8148 | 449.6143 | 31.5957 | 41.1518 | 28.4715 | 44.8521 | 11.9853 | 107.3694 | 28.2926 | 8.0929 | 92.904 | 24.1106 | 27 | 27.451 | 51 | 31 | 0.99925 | 66.6667 | 95 | 8090 | 32.1569 | 105.9112 | 34.8297 | -0.0625 | 19.9375 | 0 | 39.5203 | 33.6719
9/30/2020 02:56:37.3 | 106.5449 | 153 | 27 | 2501.891 | 120.2781 | 50.5805 | 56.4175 | 30.5973 | 31.5408 | 0.04002 | 107.1396 | 11.3812 | 70.2188 | 69.9276 | 25.7872 | 0.99761 | 99.0609 | 476.6837 | 443.9829 | 59.4791 | 658.34 | 1.825 | 448.6925 | 31.5125 | 41.0474 | 28.4715 | 45.0071 | 11.9959 | 107.2014 | 28.2926 | 8.0104 | 92.9963 | 24.0043 | 27 | 27.0588 | 51 | 31 | 1.0006 | 66.6667 | 95 | 8240 | 32.1569 | 105.9112 | 34.7992 | -0.125 | 20.3125 | 0 | 39.1663 | 33.6719
9/30/2020 02:56:38.3 | 106.5452 | 154 | 27 | 2499.966 | 120.55 | 50.5929 | 56.4951 | 30.5761 | 31.5633 | 0.03902 | 107.1222 | 11.3851 | 70.4186 | 70.6952 | 25.8206 | 0.98906 | 99.0615 | 476.7118 | 444.1237 | 59.5428 | 658.7693 | 1.8421 | 451.346 | 31.5595 | 40.9564 | 28.5573 | 44.9687 | 11.9671 | 107.37 | 28.4112 | 8.0027 | 93.0633 | 24.1433 | 27 | 27.451 | 51 | 31 | 1.0031 | 66.6667 | 91 | 8260 | 32.1569 | 106.5597 | 34.7107 | -0.125 | 20.375 | 0 | 39.0991 | 33.6719
9/30/2020 02:56:39.3 | 106.5455 | 155 | 27 | 2503.7184 | 120.5235 | 50.64 | 56.525 | 30.5636 | 31.5565 | 0.03707 | 107.1135 | 11.387 | 70.5614 | 70.2635 | 25.8488 | 0.99672 | 99.0615 | 475.9531 | 443.7576 | 59.4415 | 659.2455 | 1.8562 | 449.6981 | 31.5999 | 41.2696 | 28.4919 | 45.0203 | 11.9823 | 107.6501 | 28.0959 | 8.0207 | 93.164 | 24.1843 | 27 | 27.451 | 51 | 31 | 1.0012 | 66.6667 | 95 | 7850 | 32.1569 | 106.2317 | 34.7351 | -0.0625 | 20.3125 | 0 | 39.1632 | 33.6719
9/30/2020 02:56:40.3 | 106.5457 | 156 | 27 | 2500.7653 | 121.2384 | 50.6577 | 56.5736 | 30.5761 | 31.548 | 0.03602 | 107.1571 | 11.3889 | 70.7612 | 69.8308 | 25.9037 | 0.9741 | 99.0603 | 475.7845 | 442.8844 | 59.5052 | 659.594 | 1.8509 | 450.7874 | 31.7498 | 40.8655 | 28.4183 | 44.9303 | 11.9914 | 107.1168 | 28.2671 | 8.08 | 93.2479 | 24.2169 | 27 | 27.8431 | 51 | 31 | 1.0001 | 66.6667 | 95 | 8020 | 32.1569 | 106.2317 | 34.8785 | 0 | 18.8125 | 0 | 39.1632 | 33.6719
9/30/2020 02:56:41.3 | 106.546 | 157 | 27 | 2501.7286 | 121.4671 | 50.6543 | 56.6051 | 30.5614 | 31.5495 | 0.0382 | 107.1222 | 11.3996 | 70.6185 | 70.0275 | 25.9439 | 0.97606 | 99.0609 | 475.2505 | 442.6591 | 59.6947 | 659.6749 | 1.8283 | 450.7315 | 31.822 | 41.2174 | 28.3651 | 45.1236 | 11.9823 | 107.2294 | 28.3061 | 8.0555 | 93.1221 | 24.2169 | 27 | 27.451 | 51 | 31 | 1.0015 | 66.6667 | 91 | 8190 | 32.1569 | 106.5597 | 34.8297 | -0.125 | 18.9375 | 0 | 39.4379 | 33.6719
9/30/2020 02:56:42.3 | 106.5463 | 158 | 27 | 2499.6611 | 121.3819 | 50.6831 | 56.6482 | 30.5702 | 31.5365 | 0.0379 | 107.1309 | 11.4132 | 70.4757 | 70.1373 | 25.9655 | 0.98889 | 99.0643 | 474.7728 | 442.3493 | 59.7389 | 659.9229 | 1.8082 | 449.9215 | 31.7734 | 41.2629 | 28.5314 | 45.0137 | 11.9594 | 107.4289 | 27.8263 | 8.1032 | 93.164 | 24.1706 | 27 | 27.451 | 51 | 31 | 1.0026 | 67.0588 | 95 | 8330 | 32.1569 | 105.9112 | 34.8419 | 0 | 19.8125 | 0 | 39.3402 | 33.6719
9/30/2020 02:56:43.3 | 106.5466 | 159 | 27 | 2500.9415 | 121.2935 | 50.658 | 56.6771 | 30.5649 | 31.5375 | 0.03728 | 107.1047 | 11.4103 | 70.647 | 69.9976 | 25.9842 | 0.97838 | 99.0603 | 475.2224 | 442.6873 | 59.5493 | 660.3223 | 1.8069 | 450.6198 | 31.7666 | 41.172 | 28.5246 | 44.9753 | 11.9579 | 106.8647 | 28.2078 | 8.0169 | 93.2227 | 24.3232 | 27 | 27.451 | 51 | 31 | 1.0004 | 66.6667 | 95 | 8210 | 32.1569 | 106.2317 | 34.906 | 0 | 19.375 | 0 | 39.3921 | 33.6719
9/30/2020 02:56:44.3 | 106.5469 | 160 | 27 | 2501.4394 | 121.4735 | 50.684 | 56.712 | 30.5765 | 31.5207 | 0.03722 | 107.1047 | 11.4171 | 70.5614 | 70.3232 | 26.0083 | 0.98871 | 99.0609 | 475.6159 | 443.3914 | 59.7895 | 660.6864 | 1.7971 | 448.9718 | 31.82 | 41.0541 | 28.4183 | 45.0653 | 11.9853 | 106.8092 | 28.2468 | 8.1213 | 93.2814 | 24.4826 | 27 | 27.451 | 51 | 31 | 1.0032 | 67.0588 | 95 | 8240 | 32.1569 | 106.2317 | 34.9304 | -0.0625 | 19.9375 | 0 | 39.3738 | 33.7812
9/30/2020 02:56:45.3 | 106.5471 | 161 | 27 | 2502.3267 | 121.4686 | 50.7142 | 56.7583 | 30.5661 | 31.5344 | 0.03706 | 107.1047 | 11.419 | 70.5328 | 70.0774 | 26.0033 | 0.99298 | 99.0632 | 474.267 | 441.8141 | 59.7454 | 661.0402 | 1.8142 | 451.7371 | 31.83 | 41.2174 | 28.5641 | 45.1752 | 12.0043 | 107.2597 | 28.2535 | 8.1586 | 93.4156 | 24.2564 | 27 | 27.8431 | 51 | 31 | 1.0003 | 67.0588 | 91 | 8410 | 32.1569 | 106.2317 | 34.8694 | 0 | 20.25 | 0 | 39.4379 | 33.6719
9/30/2020 02:56:46.3 | 106.5474 | 162 | 27 | 2501.9457 | 121.7188 | 50.7593 | 56.8147 | 30.5637 | 31.5207 | 0.03698 | 107.1571 | 11.419 | 70.647 | 69.7741 | 26.0058 | 0.98532 | 99.0609 | 474.6042 | 442.5464 | 59.8466 | 661.5414 | 1.8374 | 451.4298 | 31.8907 | 41.2174 | 28.5314 | 45.1236 | 11.9724 | 107.2854 | 28.0959 | 8.1277 | 93.5414 | 24.3832 | 27 | 27.8431 | 51 | 31 | 0.99858 | 67.0588 | 92 | 8330 | 32.1569 | 106.2317 | 34.8724 | 0 | 20.5 | 0 | 39.0472 | 33.6719
9/30/2020 02:56:47.3 | 106.5477 | 163 | 27 | 2500.8388 | 122.069 | 50.8431 | 56.8544 | 30.5653 | 31.5244 | 0.03821 | 107.1571 | 11.4209 | 70.6756 | 69.8559 | 26.0182 | 0.97962 | 99.0609 | 474.4637 | 441.5888 | 59.6376 | 661.9761 | 1.8596 | 450.7595 | 31.9693 | 41.2629 | 28.4646 | 45.117 | 11.9906 | 107.3694 | 28.1942 | 8.1548 | 93.7427 | 24.4227 | 27 | 27.8431 | 51 | 31 | 1.0005 | 67.0588 | 96 | 7990 | 32.1569 | 105.9112 | 34.8328 | -0.0625 | 20.5625 | 0 | 38.4247 | 33.6719
9/30/2020 02:56:48.3 | 106.548 | 164 | 27 | 2501.4562 | 122.2009 | 50.8292 | 56.8848 | 30.572 | 31.523 | 0.04657 | 107.1745 | 11.4384 | 70.2759 | 70.5136 | 25.9987 | 0.98372 | 99.0609 | 474.2389 | 441.7296 | 59.9985 | 662.386 | 1.8702 | 450.1729 | 32.0115 | 41.1652 | 28.4183 | 45.072 | 11.9914 | 107.4815 | 28.3061 | 8.1922 | 93.8685 | 24.4295 | 26.5 | 27.8431 | 51 | 31 | 1.0003 | 67.451 | 92 | 8240 | 32.1569 | 106.5597 | 34.8023 | 0 | 20.5625 | 0 | 38.3911 | 33.6719
9/30/2020 02:56:49.3 | 106.5482 | 165 | 27 | 2499.6362 | 122.3303 | 50.8117 | 56.9149 | 30.5611 | 31.5264 | 0.06384 | 107.1396 | 11.4306 | 70.5614 | 70.0192 | 26.0158 | 0.97535 | 99.062 | 474.5199 | 441.5325 | 59.9544 | 662.6537 | 1.8762 | 449.307 | 32.0232 | 41.2241 | 28.451 | 45.1818 | 11.9868 | 107.5106 | 28.2603 | 8.0697 | 94.0614 | 24.409 | 27 | 27.8431 | 52 | 31 | 0.9969 | 67.451 | 92 | 8290 | 32.1569 | 106.5597 | 35.1044 | -0.125 | 20.1875 | 0 | 38.3118 | 33.6719
9/30/2020 02:56:50.3 | 106.5485 | 166 | 27 | 2503.8047 | 122.1709 | 50.8276 | 56.9526 | 30.5687 | 31.5125 | 0.07752 | 107.1571 | 11.4384 | 70.4472 | 69.7857 | 26.0548 | 0.99566 | 99.0637 | 473.986 | 441.5043 | 59.7454 | 663.1146 | 1.8447 | 451.1784 | 32.0312 | 41.374 | 28.4183 | 45.072 | 11.9769 | 107.8205 | 28.1484 | 8.187 | 94.0866 | 24.5358 | 26.5 | 27.8431 | 51 | 31 | 1.0001 | 67.451 | 96 | 8210 | 32.1569 | 106.2317 | 34.8236 | -0.1875 | 20 | 0 | 38.1317 | 33.6719
9/30/2020 02:56:51.3 | 106.5488 | 167 | 27 | 2497.8822 | 122.6951 | 50.8451 | 56.9736 | 30.5512 | 31.5286 | 0.07894 | 107.1309 | 11.4277 | 70.5328 | 69.5348 | 26.0784 | 0.96448 | 99.0615 | 473.3958 | 440.4058 | 60.2075 | 663.3117 | 1.8348 | 450.8153 | 32.0933 | 41.2763 | 28.3583 | 45.2851 | 11.9655 | 107.5101 | 28.3129 | 8.1728 | 94.0614 | 24.5289 | 26.5 | 27.451 | 52 | 31 | 1.0016 | 67.451 | 92 | 8360 | 32.1569 | 106.8802 | 35.022 | -0.1875 | 20.5 | 0 | 37.9791 | 33.6719
9/30/2020 02:56:52.3 | 106.5491 | 168 | 27 | 2501.1666 | 122.5638 | 50.8119 | 57.0046 | 30.5693 | 31.521 | 0.07864 | 107.1658 | 11.4268 | 70.647 | 69.7306 | 26.1127 | 0.98764 | 99.0603 | 473.7893 | 441.11 | 59.9103 | 663.7073 | 1.8485 | 449.7819 | 32.1021 | 41.3874 | 28.4525 | 45.4981 | 11.9891 | 107.621 | 28.2671 | 8.1741 | 94.1956 | 24.623 | 26.5 | 27.8431 | 52 | 31 | 0.99876 | 67.451 | 92 | 8530 | 32.1569 | 106.8802 | 34.7565 | -0.1875 | 20.5 | 0 | 37.8387 | 33.6719
9/30/2020 02:56:53.3 | 106.5494 | 169 | 27 | 2500.1409 | 122.7829 | 50.835 | 57.0429 | 30.5724 | 31.5112 | 0.07816 | 107.1484 | 11.4297 | 70.1903 | 70.104 | 26.137 | 0.97214 | 99.0603 | 473.6207 | 440.6593 | 60.0998 | 663.9293 | 1.8837 | 451.2063 | 32.1465 | 41.374 | 28.5314 | 45.3301 | 11.9769 | 107.705 | 28.0959 | 8.1947 | 94.1873 | 24.5426 | 26.5 | 27.8431 | 52 | 31 | 1.0023 | 67.451 | 96 | 7990 | 32.1569 | 106.2317 | 34.6985 | -0.125 | 20.375 | 0 | 37.9242 | 33.6719
9/30/2020 02:56:54.3 | 106.5496 | 170 | 27 | 2501.4546 | 122.8239 | 50.8592 | 57.0921 | 30.5767 | 31.5019 | 0.07203 | 107.1745 | 11.4326 | 70.4186 | 70.0575 | 26.1598 | 0.98853 | 99.0603 | 472.7776 | 440.5185 | 60.201 | 664.3642 | 1.8576 | 449.3349 | 32.1729 | 41.374 | 28.4646 | 45.2784 | 11.9785 | 107.677 | 28.1484 | 8.2424 | 94.1956 | 24.6352 | 26.5 | 27.8431 | 52 | 31 | 0.99907 | 67.451 | 93 | 8160 | 32.1569 | 106.5597 | 34.9335 | -0.0625 | 20.3125 | 0 | 38.0707 | 33.6719
9/30/2020 02:56:55.3 | 106.5499 | 171 | 27 | 2500.6764 | 123.1181 | 50.9098 | 57.1406 | 30.5673 | 31.496 | 0.0625 | 107.1658 | 11.4326 | 70.1617 | 70.217 | 26.1949 | 0.99922 | 99.0637 | 473.4801 | 440.6311 | 60.2516 | 664.6985 | 1.8458 | 452.184 | 32.2409 | 41.1652 | 28.4783 | 45.1752 | 12.0104 | 107.9885 | 28.2535 | 8.187 | 94.2711 | 24.6488 | 26.5 | 28.2353 | 52 | 31 | 0.99925 | 67.451 | 92 | 8260 | 32.1569 | 106.8802 | 34.8511 | -0.1875 | 19.4375 | 0 | 38.2538 | 33.6719
9/30/2020 02:56:56.3 | 106.5502 | 172 | 27 | 2498.5086 | 123.0319 | 50.9337 | 57.1722 | 30.5511 | 31.4973 | 0.0616 | 107.1396 | 11.4248 | 70.4757 | 69.9492 | 26.2132 | 0.99387 | 99.0609 | 473.1148 | 439.9552 | 60.1439 | 665.119 | 1.8412 | 449.8098 | 32.1904 | 41.3673 | 28.4988 | 45.4266 | 11.9906 | 107.5375 | 28.2468 | 8.111 | 94.2292 | 24.7756 | 26.5 | 27.8431 | 52 | 31 | 0.99901 | 67.451 | 96 | 8210 | 32.1569 | 106.2317 | 35.0464 | -0.1875 | 18.75 | 0 | 38.5223 | 33.6719
9/30/2020 02:56:57.3 | 106.5505 | 173 | 27 | 2502.8877 | 122.8424 | 50.9418 | 57.2202 | 30.566 | 31.4858 | 0.0601 | 107.1047 | 11.4316 | 70.5043 | 69.9792 | 26.2484 | 0.97 | 99.062 | 473.1429 | 440.2087 | 60.2516 | 665.3006 | 1.843 | 450.2008 | 32.1972 | 41.374 | 28.4715 | 45.1752 | 12.0051 | 107.5386 | 27.7804 | 8.1741 | 94.1789 | 24.6951 | 26.5 | 27.8431 | 52 | 31 | 0.99995 | 67.8431 | 92 | 8580 | 32.1569 | 106.5597 | 34.845 | -0.1875 | 20.125 | 0 | 38.3179 | 33.6719
9/30/2020 02:56:58.3 | 106.5507 | 174 | 27 | 2498.1919 | 123.4035 | 50.9824 | 57.2773 | 30.5567 | 31.4788 | 0.055 | 107.1396 | 11.4316 | 70.3616 | 70.1007 | 26.2699 | 0.98408 | 99.0603 | 472.047 | 439.6453 | 60.1244 | 665.422 | 1.845 | 448.7763 | 32.2836 | 41.295 | 28.5246 | 45.1487 | 11.9861 | 107.8171 | 28.174 | 8.1857 | 94.2376 | 24.8545 | 26.5 | 28.2353 | 52 | 31 | 1.0037 | 67.451 | 92 | 8260 | 32.1569 | 106.8802 | 34.9457 | -0.125 | 18.875 | 0 | 38.9587 | 33.6719
9/30/2020 02:56:59.3 | 106.551 | 175 | 27 | 2503.3412 | 122.9024 | 50.9788 | 57.3031 | 30.5622 | 31.4597 | 0.05567 | 107.0698 | 11.4336 | 70.333 | 70.1373 | 26.2692 | 0.97998 | 99.0609 | 472.9462 | 440.2932 | 60.5552 | 665.5435 | 1.8638 | 449.3908 | 32.2188 | 41.374 | 28.5246 | 45.3301 | 11.9937 | 108.0978 | 28.3061 | 8.1793 | 94.2292 | 24.8014 | 26.5 | 27.8431 | 52 | 31 | 1.0052 | 67.8431 | 97 | 7900 | 32.1569 | 106.2317 | 34.8175 | -0.125 | 20.4375 | 0 | 38.0951 | 33.6719
9/30/2020 02:57:00.3 | 106.5513 | 176 | 27 | 2500.5926 | 123.5756 | 50.9939 | 57.3518 | 30.5569 | 31.4587 | 0.05561 | 107.0698 | 11.4258 | 70.4472 | 70.2552 | 26.2736 | 0.97089 | 99.0626 | 472.2156 | 439.2228 | 60.4034 | 665.8321 | 1.8531 | 451.9326 | 32.3597 | 41.2174 | 28.372 | 45.1236 | 12.0157 | 107.8193 | 28.4637 | 8.1896 | 94.4137 | 24.9675 | 26.5 | 28.2353 | 52 | 31 | 1.0006 | 67.8431 | 97 | 8380 | 32.1569 | 106.5597 | 34.8755 | -0.0625 | 19.3125 | 0 | 39.093 | 33.6719
9/30/2020 02:57:01.3 | 106.5516 | 177 | 27 | 2501.1887 | 123.5466 | 51.0232 | 57.3955 | 30.5589 | 31.4401 | 0.05599 | 107.1135 | 11.4258 | 70.5614 | 70.1423 | 26.3013 | 0.98497 | 99.0603 | 472.1313 | 439.4764 | 60.5928 | 666.1051 | 1.8354 | 449.5863 | 32.3598 | 41.3606 | 28.5178 | 45.3168 | 12.0058 | 107.4809 | 28.24 | 8.1947 | 94.464 | 24.9538 | 26.5 | 28.2353 | 52 | 31 | 0.99675 | 67.8431 | 97 | 7940 | 32.1569 | 106.2317 | 34.8969 | -0.125 | 20.1875 | 0 | 39.0228 | 33.6719
9/30/2020 02:57:02.3 | 106.5519 | 178 | 27 | 2500.6325 | 123.6669 | 51.0467 | 57.4071 | 30.5678 | 31.4307 | 0.05412 | 107.1135 | 11.4248 | 70.3901 | 70.2187 | 26.3103 | 0.99726 | 99.0598 | 472.0189 | 439.251 | 60.467 | 666.3533 | 1.8438 | 450.0612 | 32.3841 | 41.1787 | 28.5246 | 45.4465 | 11.98 | 107.6764 | 28.2145 | 8.196 | 94.5395 | 25.0138 | 26.5 | 28.2353 | 52 | 31 | 1.0014 | 67.8431 | 93 | 8380 | 32.549 | 106.8802 | 34.9029 | -0.0625 | 19.75 | 0 | 39.0778 | 33.6719
9/30/2020 02:57:03.3 | 106.5521 | 179 | 27 | 2502.7203 | 123.746 | 51.057 | 57.4504 | 30.5301 | 31.4437 | 0.05164 | 107.1135 | 11.4316 | 70.4186 | 70.7381 | 26.3168 | 0.97766 | 99.0609 | 472.1313 | 438.9412 | 60.5046 | 666.5205 | 1.8562 | 449.3908 | 32.4307 | 41.5305 | 28.4251 | 45.2784 | 11.9876 | 107.8176 | 28.0959 | 8.2025 | 94.5227 | 24.9675 | 26.5 | 27.8431 | 52 | 31 | 1.0054 | 67.8431 | 97 | 8120 | 32.1569 | 106.2317 | 34.8236 | -0.125 | 20 | 0 | 39.2822 | 33.6719
9/30/2020 02:57:04.3 | 106.5524 | 180 | 27 | 2499.6875 | 124.0848 | 51.1087 | 57.5071 | 30.5476 | 31.4288 | 0.05045 | 107.1047 | 11.4355 | 70.7612 | 70.1705 | 26.3526 | 0.98016 | 99.0609 | 472.2437 | 438.8285 | 60.4981 | 666.8039 | 1.858 | 450.5081 | 32.4812 | 41.4716 | 28.4783 | 45.2718 | 11.9785 | 107.7616 | 28.1417 | 8.3636 | 94.6653 | 24.9675 | 26.5 | 27.8431 | 52 | 31 | 1.0031 | 67.8431 | 97 | 8310 | 32.1569 | 106.5597 | 34.9548 | -0.0625 | 19.3125 | 0 | 39.624 | 33.6719
9/30/2020 02:57:05.3 | 106.5527 | 181 | 27 | 2501.5056 | 123.9956 | 51.0859 | 57.5273 | 30.5599 | 31.4136 | 0.05221 | 107.1135 | 11.4365 | 70.4757 | 69.8108 | 26.3929 | 0.99085 | 99.0615 | 471.485 | 438.0962 | 60.5617 | 667.0926 | 1.8773 | 452.4912 | 32.4794 | 41.485 | 28.5383 | 45.4399 | 12.0293 | 107.1459 | 28.2603 | 8.2334 | 94.6737 | 25.0274 | 26.5 | 27.8431 | 52 | 31 | 0.99864 | 67.8431 | 93 | 8430 | 32.1569 | 106.8802 | 34.9518 | -0.125 | 19.8125 | 0 | 39.5355 | 33.6719
9/30/2020 02:57:06.3 | 106.553 | 182 | 27 | 2498.3801 | 124.165 | 51.0931 | 57.569 | 30.5448 | 31.4118 | 0.05318 | 107.1047 | 11.4433 | 70.5614 | 69.7156 | 26.4194 | 0.99138 | 99.0615 | 471.5693 | 438.0399 | 60.4034 | 667.3813 | 1.8786 | 450.6757 | 32.4871 | 41.4783 | 28.5451 | 45.3301 | 11.9785 | 107.37 | 28.201 | 8.2476 | 94.7576 | 25.1404 | 26.5 | 28.6274 | 52 | 31 | 1.0001 | 67.8431 | 97 | 8360 | 32.549 | 105.9112 | 35.1074 | -0.0625 | 20.0625 | 0 | 39.7705 | 33.6719
9/30/2020 02:57:07.3 | 106.5533 | 183 | 27 | 2501.109 | 123.7591 | 51.0669 | 57.5956 | 30.5382 | 31.422 | 0.05138 | 107.1047 | 11.4462 | 70.647 | 70.353 | 26.4335 | 0.98479 | 99.062 | 471.1477 | 438.0962 | 60.7004 | 667.7198 | 1.8817 | 448.9998 | 32.4144 | 41.3673 | 28.4046 | 45.4782 | 11.9937 | 107.3706 | 28.1417 | 8.2051 | 94.8163 | 25.1063 | 26.5 | 28.2353 | 52 | 31 | 0.99852 | 68.2353 | 97 | 8040 | 32.549 | 106.2317 | 34.9335 | 0 | 20.3125 | 0 | 39.3433 | 33.6719
9/30/2020 02:57:08.3 | 106.5535 | 184 | 27 | 2500.4275 | 123.9296 | 51.0956 | 57.6508 | 30.5423 | 31.41 | 0.05045 | 107.1222 | 11.4316 | 70.7326 | 69.6436 | 26.4381 | 0.97891 | 99.0615 | 470.5576 | 437.392 | 60.6499 | 668.0542 | 1.901 | 451.2901 | 32.4502 | 41.5759 | 28.3651 | 45.4782 | 11.9701 | 107.5941 | 28.1942 | 8.1522 | 94.9086 | 25.173 | 26.5 | 28.2353 | 52 | 31 | 0.99934 | 68.2353 | 93 | 8290 | 32.549 | 106.8802 | 35.0617 | -0.0625 | 19.9375 | 0 | 39.386 | 33.6719
9/30/2020 02:57:09.3 | 106.5538 | 185 | 27 | 2501.7978 | 124.0827 | 51.1643 | 57.7151 | 30.5406 | 31.4123 | 0.05102 | 107.1135 | 11.4219 | 70.3616 | 70.222 | 26.4481 | 0.96537 | 99.0603 | 470.5014 | 437.3639 | 60.5422 | 668.3024 | 1.8813 | 450.3405 | 32.5081 | 41.7257 | 28.4783 | 45.3684 | 12.0058 | 107.677 | 27.9247 | 8.1316 | 94.9673 | 25.286 | 26.5 | 28.2353 | 52 | 31 | 1.0014 | 68.2353 | 97 | 8070 | 32.549 | 106.2317 | 35.2112 | 0 | 20 | 0 | 39.4898 | 33.6719
9/30/2020 02:57:10.3 | 106.5541 | 186 | 27 | 2500.2332 | 124.3044 | 51.1955 | 57.7473 | 30.5525 | 31.4114 | 0.04942 | 107.1396 | 11.42 | 70.3901 | 69.8208 | 26.4408 | 0.99174 | 99.0586 | 470.4452 | 436.9414 | 60.5357 | 668.5663 | 1.8866 | 451.765 | 32.5463 | 41.5104 | 28.6119 | 45.2585 | 12.0073 | 107.7313 | 28.1807 | 8.2502 | 95.026 | 25.2602 | 26.5 | 28.2353 | 52 | 31 | 1.0055 | 68.2353 | 97 | 8290 | 32.549 | 106.2317 | 35.1593 | -0.0625 | 20.125 | 0 | 39.566 | 33.6719
9/30/2020 02:57:11.3 | 106.5544 | 187 | 27 | 2502.7564 | 124.3345 | 51.1831 | 57.771 | 30.5293 | 31.402 | 0.05121 | 107.1135 | 11.4306 | 70.7041 | 69.9409 | 26.4669 | 0.99031 | 99.0598 | 470.1642 | 437.2512 | 60.5682 | 668.7428 | 1.8742 | 451.1505 | 32.5851 | 41.4918 | 28.4715 | 45.6013 | 12.024 | 107.7605 | 28.2671 | 8.2373 | 95.0931 | 25.3322 | 26.5 | 28.2353 | 52 | 31 | 1.0002 | 68.2353 | 93 | 8430 | 32.549 | 106.8802 | 35.2508 | -0.0625 | 20.0625 | 0 | 39.5538 | 33.6719
9/30/2020 02:57:12.3 | 106.5546 | 188 | 27 | 2499.7135 | 124.8078 | 51.1812 | 57.7975 | 30.5539 | 31.3884 | 0.04974 | 107.1484 | 11.4209 | 70.333 | 69.6671 | 26.479 | 0.98425 | 99.0598 | 469.9956 | 436.7161 | 60.8016 | 668.9505 | 1.8662 | 451.0667 | 32.6724 | 41.5238 | 28.4783 | 45.4266 | 12.0278 | 107.8445 | 28.2468 | 8.2669 | 95.1602 | 25.339 | 26.5 | 28.2353 | 52 | 31 | 1.0022 | 68.2353 | 97 | 8480 | 32.549 | 106.5597 | 35.26 | -0.0625 | 20.3125 | 0 | 39.1205 | 33.6719
9/30/2020 02:57:13.3 | 106.5549 | 189 | 27 | 2498.3893 | 124.7078 | 51.233 | 57.8144 | 30.5478 | 31.3948 | 0.04721 | 107.0524 | 11.4423 | 70.5328 | 69.6319 | 26.501 | 0.98212 | 99.0609 | 469.4055 | 435.9556 | 60.8702 | 669.1426 | 1.893 | 451.5695 | 32.6277 | 41.5424 | 28.5178 | 45.4967 | 12.0043 | 107.9017 | 28.1604 | 8.2089 | 95.2608 | 25.3785 | 26.5 | 28.2353 | 52 | 31 | 1.0001 | 68.2353 | 97 | 7970 | 32.549 | 106.8802 | 35.2417 | -0.125 | 20.0625 | 0 | 39.2334 | 33.6719
9/30/2020 02:57:14.3 | 106.5552 | 190 | 27 | 2499.7617 | 124.4955 | 51.2409 | 57.8392 | 30.5523 | 31.4 | 0.04718 | 107.0524 | 11.4462 | 70.7041 | 70.3182 | 26.5175 | 0.98105 | 99.0609 | 469.8832 | 436.8287 | 60.9533 | 669.2237 | 1.9134 | 450.3125 | 32.5887 | 41.7324 | 28.3583 | 45.3234 | 12.0119 | 107.8456 | 28.1942 | 8.2025 | 95.286 | 25.3785 | 26.5 | 27.8431 | 52 | 31 | 0.99571 | 68.6274 | 94 | 8290 | 32.549 | 107.2006 | 35.3394 | -0.1875 | 19.9375 | 0 | 39.2975 | 33.6719
9/30/2020 02:57:15.3 | 106.5555 | 191 | 27 | 2501.4874 | 124.5606 | 51.1942 | 57.8797 | 30.5349 | 31.4134 | 0.04957 | 107.0785 | 11.4345 | 70.6185 | 69.9592 | 26.5669 | 0.98283 | 99.0603 | 470.3328 | 436.1246 | 60.9092 | 669.6091 | 1.9207 | 449.5025 | 32.6293 | 41.687 | 28.4919 | 45.4333 | 12.0066 | 107.9011 | 28.3061 | 8.2076 | 95.3111 | 25.5649 | 26.5 | 28.2353 | 52 | 31 | 1.0007 | 68.2353 | 97 | 8090 | 32.549 | 106.5597 | 35.2997 | 0 | 19.8125 | 0 | 39.3921 | 33.6719
9/30/2020 02:57:16.3 | 106.5558 | 192 | 27 | 2500.2476 | 124.5352 | 51.2223 | 57.9053 | 30.5243 | 31.4058 | 0.04827 | 107.0698 | 11.4306 | 70.5899 | 69.9626 | 26.614 | 0.98123 | 99.0615 | 469.2649 | 436.2936 | 60.9793 | 669.664 | 1.9267 | 451.1226 | 32.6065 | 41.7071 | 28.4046 | 45.608 | 12.0142 | 107.7061 | 28.2738 | 8.2102 | 95.2944 | 25.4247 | 26.5 | 28.2353 | 52 | 31 | 0.99919 | 68.2353 | 98 | 8210 | 32.549 | 106.5597 | 35.2539 | -0.0625 | 20.25 | 0 | 39.2792 | 33.6719
9/30/2020 02:57:17.3 | 106.556 | 193 | 27 | 2499.0108 | 124.4933 | 51.2548 | 57.9627 | 30.5441 | 31.4138 | 0.04687 | 107.0698 | 11.4404 | 70.9325 | 69.9892 | 26.6539 | 0.99726 | 99.062 | 468.7591 | 435.2796 | 60.8962 | 669.8822 | 1.9247 | 450.5919 | 32.5794 | 41.7257 | 28.4783 | 45.42 | 12.0073 | 108.1829 | 28.3451 | 8.2553 | 95.3028 | 25.4452 | 26.5 | 28.2353 | 52 | 31 | 1.0006 | 68.6274 | 94 | 8460 | 32.549 | 107.2006 | 35.2661 | -0.1875 | 20.375 | 0 | 38.8214 | 33.6719
9/30/2020 02:57:18.3 | 106.5563 | 194 | 27 | 2502.5585 | 124.5445 | 51.2769 | 58.0532 | 30.5685 | 31.3976 | 0.04568 | 107.0785 | 11.4326 | 70.4757 | 69.8642 | 26.6889 | 0.99174 | 99.0609 | 469.6584 | 435.8992 | 61.0609 | 670.1658 | 1.9342 | 450.7315 | 32.639 | 41.6348 | 28.5314 | 45.4849 | 11.9959 | 107.9857 | 28.2535 | 8.3056 | 95.4118 | 25.5512 | 26.5 | 28.6274 | 52 | 31 | 1.0015 | 68.2353 | 97 | 8430 | 32.549 | 106.8802 | 35.2539 | -0.125 | 20.125 | 0 | 38.9191 | 33.6719
9/30/2020 02:57:19.3 | 106.5566 | 195 | 27 | 2501.3734 | 124.9624 | 51.2786 | 58.1085 | 30.5606 | 31.3926 | 0.04511 | 107.1222 | 11.4306 | 70.4186 | 70.4193 | 26.7377 | 0.99833 | 99.0609 | 468.2814 | 434.9416 | 61.1049 | 670.4037 | 1.9284 | 449.7819 | 32.733 | 41.8367 | 28.5246 | 45.4782 | 11.9572 | 108.3218 | 28.0891 | 8.2515 | 95.4118 | 25.6505 | 26.5 | 28.2353 | 52 | 31 | 0.99831 | 68.2353 | 97 | 8020 | 32.549 | 106.5597 | 35.437 | -0.125 | 19.5625 | 0 | 39.3005 | 33.6719
9/30/2020 02:57:20.3 | 106.5569 | 196 | 27 | 2498.2807 | 125.0325 | 51.2862 | 58.1717 | 30.5498 | 31.389 | 0.04522 | 107.096 | 11.4433 | 70.3901 | 70.0541 | 26.7825 | 0.99298 | 99.0603 | 467.9161 | 434.6599 | 61.1179 | 670.439 | 1.9207 | 450.2287 | 32.7109 | 41.7458 | 28.4646 | 45.5947 | 12.0013 | 108.2092 | 28.2078 | 8.2669 | 95.4034 | 25.6437 | 26.5 | 28.2353 | 52 | 31 | 0.99876 | 68.2353 | 93 | 8260 | 32.549 | 107.2006 | 35.3455 | -0.1875 | 18.9375 | 0 | 39.331 | 33.6719
9/30/2020 02:57:21.3 | 106.5571 | 197 | 27 | 2500.0786 | 124.7656 | 51.308 | 58.1961 | 30.5457 | 31.4057 | 0.04711 | 107.0785 | 11.45 | 70.1903 | 69.7156 | 26.8117 | 0.99138 | 99.0609 | 469.2649 | 435.4486 | 61.0674 | 670.5253 | 1.9344 | 451.9046 | 32.664 | 41.6937 | 28.4715 | 45.5947 | 11.9967 | 108.2938 | 28.2603 | 8.245 | 95.3111 | 25.7035 | 26.5 | 28.2353 | 52 | 31 | 0.99989 | 68.6274 | 98 | 8120 | 32.549 | 106.8802 | 35.2539 | -0.125 | 20 | 0 | 39.0594 | 33.6719
9/30/2020 02:57:22.3 | 106.5574 | 198 | 27 | 2500.2658 | 124.9138 | 51.3192 | 58.2368 | 30.5468 | 31.394 | 0.04732 | 107.0611 | 11.4452 | 70.5043 | 70.0458 | 26.8453 | 0.99227 | 99.0598 | 468.4781 | 434.5473 | 61.2125 | 670.6468 | 1.9608 | 450.3684 | 32.7063 | 41.687 | 28.5246 | 45.6396 | 11.9914 | 108.0406 | 28.2535 | 8.2837 | 95.3699 | 25.8626 | 26.5 | 28.2353 | 52 | 31 | 1.0003 | 68.6274 | 98 | 8290 | 32.549 | 106.8802 | 35.1898 | -0.0625 | 19.875 | 0 | 39.2639 | 33.6719
9/30/2020 02:57:23.3 | 106.5577 | 199 | 27 | 2500.6904 | 125.2054 | 51.336 | 58.2808 | 30.5282 | 31.391 | 0.04589 | 107.0524 | 11.4539 | 70.2474 | 69.7055 | 26.8671 | 0.97766 | 99.0615 | 467.7475 | 433.7868 | 61.1049 | 670.6769 | 1.9362 | 449.726 | 32.7876 | 41.7324 | 28.4578 | 45.633 | 11.9944 | 107.9583 | 28.4569 | 8.3108 | 95.4202 | 25.796 | 26.5 | 28.2353 | 52 | 31 | 0.99989 | 68.6274 | 93 | 8650 | 32.549 | 107.5211 | 35.2692 | -0.125 | 19.1875 | 0 | 39.386 | 33.6719
9/30/2020 02:57:24.3 | 106.558 | 200 | 27 | 2501.4389 | 125.2056 | 51.335 | 58.3201 | 30.5206 | 31.3925 | 0.04438 | 107.0174 | 11.45 | 70.3901 | 69.9126 | 26.8864 | 0.97535 | 99.0592 | 467.8318 | 433.8431 | 61.3021 | 670.8951 | 1.8937 | 450.5081 | 32.7976 | 41.6751 | 28.4251 | 45.4215 | 11.9648 | 107.8719 | 28.3467 | 8.2837 | 95.3782 | 25.9225 | 26.5 | 28.2353 | 52 | 31 | 1.001 | 68.6274 | 97 | 8410 | 32.549 | 106.5597 | 35.376 | -0.0625 | 18.9375 | 0 | 39.6118 | 33.6719
9/30/2020 02:57:25.3 | 106.5583 | 201 | 27 | 2499.6375 | 125.1339 | 51.3448 | 58.352 | 30.5344 | 31.3851 | 0.04393 | 107.0436 | 11.452 | 70.5614 | 69.9326 | 26.9059 | 1.0005 | 99.0592 | 468.4219 | 434.2093 | 61.1179 | 671.1631 | 1.9047 | 450.3963 | 32.7519 | 41.9544 | 28.4578 | 45.6463 | 11.9876 | 107.8719 | 27.9975 | 8.3082 | 95.3195 | 26.0611 | 26.5 | 28.2353 | 52 | 31 | 0.99831 | 68.6274 | 97 | 8070 | 32.549 | 106.5597 | 35.3394 | -0.125 | 20.0625 | 0 | 39.4653 | 33.6719
9/30/2020 02:57:26.3 | 106.5585 | 202 | 27 | 2499.2872 | 125.0345 | 51.3994 | 58.3836 | 30.5264 | 31.3818 | 0.0448 | 107.0698 | 11.4423 | 70.4757 | 69.3704 | 26.9187 | 0.99281 | 99.0603 | 467.4103 | 433.6178 | 61.276 | 671.5944 | 1.9382 | 450.2008 | 32.7209 | 41.8568 | 28.5982 | 46.0655 | 11.9716 | 107.8731 | 28.3722 | 8.3133 | 95.4202 | 25.9361 | 26.5 | 28.6274 | 52 | 31 | 0.99886 | 68.6274 | 94 | 8330 | 32.549 | 107.2006 | 35.4218 | -0.0625 | 20.25 | 0 | 39.3768 | 33.6719
9/30/2020 02:57:27.3 | 106.5588 | 203 | 27 | 2500.5518 | 125.0266 | 51.4332 | 58.4387 | 30.5249 | 31.3908 | 0.04191 | 107.1135 | 11.4433 | 70.3901 | 70.2834 | 26.9312 | 0.99245 | 99.0626 | 466.9044 | 432.8573 | 61.4081 | 671.9081 | 1.9473 | 451.346 | 32.7373 | 41.941 | 28.4783 | 45.633 | 11.9533 | 107.9314 | 28.4569 | 8.3095 | 95.5544 | 26.0285 | 26.5 | 28.6274 | 52 | 31 | 1.0019 | 68.6274 | 98 | 8160 | 32.549 | 106.8802 | 35.2661 | -0.125 | 20.125 | 0 | 39.1144 | 33.6719
9/30/2020 02:57:28.3 | 106.5591 | 204 | 27 | 2502.1084 | 125.2444 | 51.4308 | 58.4661 | 30.5389 | 31.3696 | 0.04107 | 107.096 | 11.4413 | 70.647 | 69.8992 | 26.9684 | 0.96306 | 99.0598 | 468.0004 | 433.5615 | 61.4081 | 672.329 | 1.9353 | 449.6981 | 32.8164 | 41.9931 | 28.5519 | 45.5814 | 11.9739 | 108.0126 | 28.1942 | 8.2411 | 95.6802 | 26.0489 | 26.5 | 28.2353 | 52 | 31 | 1.0022 | 68.6274 | 98 | 8430 | 32.549 | 107.2006 | 35.2936 | -0.0625 | 20.25 | 0 | 39.4623 | 33.6719
9/30/2020 02:57:29.3 | 106.5594 | 205 | 27 | 2500.5345 | 125.4932 | 51.4403 | 58.4998 | 30.5462 | 31.3688 | 0.04111 | 107.2269 | 11.4462 | 70.5899 | 69.9309 | 27.009 | 0.97517 | 99.0615 | 467.4384 | 433.4206 | 61.4146 | 672.6324 | 1.9517 | 451.4577 | 32.8623 | 41.8434 | 28.4715 | 45.6396 | 12.0164 | 108.0703 | 28.3061 | 8.3314 | 95.7305 | 26.1277 | 26.5 | 28.6274 | 52 | 31 | 1.0033 | 68.6274 | 98 | 8190 | 32.549 | 106.8802 | 35.4462 | -0.0625 | 20.5 | 0 | 39.4104 | 33.6719
9/30/2020 02:57:30.3 | 106.5596 | 206 | 27 | 2502.3993 | 125.5255 | 51.4312 | 58.5294 | 30.542 | 31.378 | 0.04035 | 107.1222 | 11.4462 | 70.333 | 69.7189 | 27.0688 | 0.97677 | 99.0603 | 467.0731 | 433.1108 | 61.4652 | 672.7997 | 1.9756 | 449.8377 | 32.8928 | 41.8956 | 28.4783 | 45.6912 | 11.9921 | 108.0692 | 28.2535 | 8.3559 | 95.7808 | 26.1345 | 26.5 | 28.6274 | 52 | 31 | 0.99831 | 68.6274 | 94 | 8360 | 32.549 | 107.5211 | 35.4797 | -0.125 | 20.375 | 0 | 39.5477 | 33.6719
9/30/2020 02:57:31.3 | 106.5599 | 207 | 27 | 2501.0914 | 125.8042 | 51.4783 | 58.5699 | 30.5303 | 31.3735 | 0.04177 | 107.096 | 11.4529 | 70.5328 | 70.0774 | 27.1514 | 0.98497 | 99.0609 | 467.0731 | 432.7165 | 61.4652 | 673.1343 | 1.9739 | 450.6198 | 32.9479 | 41.8956 | 28.5982 | 45.6396 | 12.0217 | 107.9577 | 28.1484 | 8.294 | 95.8312 | 26.2011 | 26.5 | 28.2353 | 52 | 31 | 1.0012 | 68.6274 | 94 | 8530 | 32.549 | 107.5211 | 35.4309 | 0 | 20.1875 | 0 | 39.5233 | 33.6719
9/30/2020 02:57:32.3 | 106.5602 | 208 | 27 | 2499.7463 | 126.0061 | 51.5042 | 58.6026 | 30.5398 | 31.377 | 0.04289 | 107.1047 | 11.451 | 70.2759 | 70.0408 | 27.2059 | 0.98425 | 99.0609 | 466.7077 | 432.4067 | 61.6672 | 673.4181 | 1.9878 | 452.1281 | 32.9834 | 41.8956 | 28.4919 | 45.6912 | 11.9914 | 107.9577 | 28.1484 | 8.2875 | 95.8899 | 26.2541 | 26.5 | 28.2353 | 52 | 31 | 0.99699 | 69.0196 | 98 | 8380 | 32.549 | 106.8802 | 35.4919 | 0 | 19.875 | 0 | 39.3677 | 33.6719
9/30/2020 02:57:33.3 | 106.5605 | 209 | 27 | 2500.1335 | 125.7999 | 51.5279 | 58.6241 | 30.5478 | 31.3739 | 0.04356 | 107.0698 | 11.45 | 70.3901 | 70.305 | 27.2724 | 0.97677 | 99.0592 | 466.511 | 432.0687 | 61.5597 | 673.4928 | 1.9894 | 450.9829 | 32.9354 | 41.8888 | 28.4305 | 45.5298 | 12.027 | 107.7879 | 28.1417 | 8.254 | 95.8899 | 26.1928 | 26.5 | 28.6274 | 52 | 31 | 1.0007 | 68.6274 | 94 | 8330 | 32.549 | 107.5211 | 35.5042 | 0 | 19.1875 | 0 | 39.3707 | 33.6719
9/30/2020 02:57:34.3 | 106.5607 | 210 | 27 | 2498.5071 | 125.8311 | 51.5335 | 58.682 | 30.5375 | 31.3778 | 0.04348 | 107.0174 | 11.45 | 70.1903 | 70.4375 | 27.3203 | 0.97944 | 99.0592 | 466.2581 | 432.0968 | 61.7177 | 673.7319 | 1.9829 | 450.0053 | 32.9206 | 41.8434 | 28.4251 | 45.6912 | 12.0278 | 108.068 | 28.201 | 8.3211 | 95.7892 | 26.3465 | 26.5 | 28.2353 | 52 | 31 | 1.001 | 69.0196 | 94 | 8330 | 32.549 | 107.5211 | 35.4767 | 0 | 20 | 0 | 39.5294 | 33.6719
9/30/2020 02:57:35.3 | 106.561 | 211 | 27 | 2501.8189 | 125.4794 | 51.5583 | 58.7139 | 30.5261 | 31.3785 | 0.042 | 107.0611 | 11.451 | 70.1047 | 69.5834 | 27.3647 | 0.98425 | 99.0598 | 467.1574 | 432.8573 | 61.5727 | 673.8483 | 2.0239 | 451.0946 | 32.8743 | 41.9544 | 28.4715 | 45.6979 | 12.0164 | 107.8445 | 28.2603 | 8.3198 | 95.8312 | 26.3926 | 26.5 | 28.6274 | 52 | 31 | 1.0001 | 69.0196 | 99 | 8190 | 32.549 | 106.8802 | 35.5652 | 0 | 20.8125 | 0 | 38.7085 | 33.6719
9/30/2020 02:57:36.3 | 106.5613 | 212 | 27 | 2500.9899 | 125.6683 | 51.5694 | 58.7537 | 30.5249 | 31.3611 | 0.03919 | 107.0698 | 11.4617 | 70.4472 | 69.5516 | 27.4138 | 0.98069 | 99.0603 | 466.8482 | 432.3785 | 61.6037 | 674.0104 | 2.0563 | 448.7763 | 32.9129 | 42.3512 | 28.5246 | 45.678 | 11.9914 | 108.1532 | 28.1349 | 8.3236 | 95.9989 | 26.3926 | 26.5 | 28.6274 | 52 | 31 | 0.99919 | 69.0196 | 94 | 8410 | 32.549 | 107.8415 | 35.5499 | 0 | 20.625 | 0 | 38.8153 | 33.6719
9/30/2020 02:57:37.3 | 106.5616 | 213 | 27 | 2501.6342 | 125.9013 | 51.5352 | 58.7664 | 30.5269 | 31.357 | 0.04104 | 107.0785 | 11.4656 | 70.4472 | 69.8175 | 27.4512 | 0.99922 | 99.0598 | 466.7639 | 432.3222 | 61.8757 | 674.1268 | 2.0303 | 451.7371 | 32.9824 | 41.8501 | 28.4646 | 45.6979 | 12.0164 | 108.3487 | 28.3654 | 8.303 | 96.0912 | 26.3858 | 26.5 | 28.2353 | 52 | 31 | 1.0008 | 69.0196 | 94 | 8550 | 32.549 | 107.5211 | 35.6232 | -0.0625 | 20.25 | 0 | 38.8916 | 33.6719
9/30/2020 02:57:38.3 | 106.5619 | 214 | 27 | 2500.7945 | 125.8641 | 51.5511 | 58.7758 | 30.518 | 31.3447 | 0.04399 | 107.0873 | 11.4743 | 70.6756 | 70.1871 | 27.4965 | 0.99067 | 99.0615 | 466.6515 | 431.9842 | 61.7488 | 674.2131 | 2.0091 | 452.4912 | 32.9616 | 42.1361 | 28.5778 | 45.6713 | 12.0164 | 108.3224 | 28.1807 | 8.3546 | 96.1331 | 26.4986 | 26.5 | 28.2353 | 52 | 31 | 0.99904 | 68.6274 | 98 | 8410 | 32.549 | 107.2006 | 35.5835 | -0.0625 | 20.375 | 0 | 38.3484 | 33.6719
9/30/2020 02:57:39.3 | 106.5621 | 215 | 27 | 2499.403 | 126.1237 | 51.5868 | 58.7998 | 30.522 | 31.3482 | 0.043 | 107.0698 | 11.4617 | 70.4757 | 70.104 | 27.5708 | 0.99102 | 99.0603 | 465.5837 | 431.28 | 61.6477 | 674.3648 | 1.9949 | 450.536 | 33.0112 | 42.0318 | 28.5109 | 45.5166 | 11.9967 | 108.2092 | 28.1282 | 8.3236 | 96.1583 | 26.5909 | 26.5 | 28.6274 | 52 | 31 | 1.0005 | 69.0196 | 94 | 8600 | 32.549 | 107.5211 | 35.5194 | 0 | 19.75 | 0 | 39.0381 | 33.6719
9/30/2020 02:57:40.3 | 106.5624 | 216 | 27 | 2499.7242 | 126.1851 | 51.6037 | 58.837 | 30.5498 | 31.3446 | 0.04299 | 107.1396 | 11.4462 | 70.4757 | 70.2502 | 27.6437 | 0.98817 | 99.0603 | 465.1622 | 431.0265 | 61.6037 | 674.5831 | 1.9701 | 450.955 | 33.0274 | 42.0907 | 28.5846 | 45.678 | 12.0505 | 108.4333 | 27.7143 | 8.312 | 96.1667 | 26.6113 | 26.5 | 28.2353 | 52 | 31 | 1.0012 | 69.0196 | 94 | 8330 | 32.549 | 107.8415 | 35.4889 | -0.0625 | 20.1875 | 0 | 38.7573 | 33.6719
9/30/2020 02:57:41.3 | 106.5627 | 217 | 27 | 2500.8519 | 126.1956 | 51.636 | 58.8579 | 30.5259 | 31.3543 | 0.04599 | 107.1222 | 11.452 | 70.2188 | 69.9709 | 27.6872 | 0.97517 | 99.0603 | 465.5556 | 431.0547 | 62.0012 | 674.6943 | 1.9878 | 448.3015 | 33.0487 | 42.084 | 28.5178 | 45.7229 | 12.0104 | 108.2652 | 28.4434 | 8.3507 | 96.1499 | 26.6507 | 26.5 | 28.2353 | 52 | 31 | 1.003 | 69.0196 | 98 | 8090 | 32.549 | 106.8802 | 35.5225 | -0.0625 | 20.125 | 0 | 38.6597 | 33.6719
9/30/2020 02:57:42.3 | 106.563 | 218 | 27 | 2501.7319 | 126.4049 | 51.688 | 58.8825 | 30.5173 | 31.3484 | 0.04643 | 107.0698 | 11.452 | 70.5614 | 69.7423 | 27.7168 | 0.97463 | 99.0609 | 465.1622 | 430.7449 | 61.6607 | 674.714 | 2.0058 | 450.7315 | 33.116 | 42.0452 | 28.3842 | 45.7878 | 12.0308 | 108.1258 | 28.1942 | 8.4126 | 96.1918 | 26.7294 | 26.5 | 28.6274 | 52 | 31 | 1.0009 | 69.0196 | 94 | 8430 | 32.549 | 107.8415 | 35.7086 | -0.125 | 19.8125 | 0 | 39.1083 | 33.6719
9/30/2020 02:57:43.3 | 106.5632 | 219 | 27 | 2501.0432 | 126.4944 | 51.6498 | 58.8781 | 30.514 | 31.3586 | 0.04597 | 107.0611 | 11.4559 | 69.8478 | 69.8525 | 27.7197 | 0.97962 | 99.0609 | 465.1622 | 430.8857 | 61.7552 | 674.9075 | 1.9951 | 452.184 | 33.1288 | 42.4033 | 28.4783 | 45.7295 | 12.0157 | 108.63 | 28.24 | 8.3404 | 96.0996 | 26.8231 | 26.5 | 28.2353 | 52 | 31 | 1.0015 | 69.0196 | 94 | 8530 | 32.549 | 107.8415 | 35.5286 | -0.125 | 20.0625 | 0 | 38.797 | 33.6719
9/30/2020 02:57:44.3 | 106.5635 | 220 | 27 | 2498.1325 | 126.53 | 51.6267 | 58.9022 | 30.5214 | 31.344 | 0.04838 | 106.9913 | 11.4588 | 70.3901 | 70.3547 | 27.7314 | 0.97303 | 99.062 | 464.8811 | 430.6322 | 62.0402 | 675.0186 | 1.9914 | 450.0612 | 33.1004 | 42.2284 | 28.5178 | 45.8143 | 12.0088 | 108.323 | 28.3264 | 8.3726 | 96.1331 | 26.8095 | 26.5 | 28.6274 | 52 | 31 | 1.0013 | 69.0196 | 98 | 8380 | 32.549 | 107.2006 | 35.6384 | -0.125 | 20.125 | 0 | 39.0503 | 33.6719
9/30/2020 02:57:45.3 | 106.5638 | 221 | 27 | 2501.054 | 126.2313 | 51.6629 | 58.945 | 30.5202 | 31.3395 | 0.0484 | 107.0262 | 11.4685 | 70.3045 | 70.0209 | 27.7574 | 0.98265 | 99.0603 | 465.7804 | 431.1955 | 61.8187 | 675.1049 | 1.9845 | 449.9215 | 33.0599 | 42.0519 | 28.5246 | 45.8975 | 11.9883 | 108.4613 | 28.2535 | 8.3082 | 96.1247 | 26.7104 | 26.5 | 28.2353 | 52 | 31 | 0.99818 | 69.0196 | 94 | 8680 | 32.549 | 107.8415 | 35.498 | -0.125 | 20.3125 | 0 | 38.2233 | 33.6719
9/30/2020 02:57:46.3 | 106.5641 | 222 | 27 | 2499.2512 | 126.3225 | 51.6874 | 58.961 | 30.5194 | 31.3358 | 0.04969 | 107.0174 | 11.4588 | 70.3616 | 70.2021 | 27.7815 | 0.98229 | 99.0603 | 464.7687 | 430.5759 | 61.9132 | 675.3482 | 1.9823 | 451.3181 | 33.056 | 42.2016 | 28.5778 | 46.0456 | 12.0278 | 108.4613 | 28.2993 | 8.2592 | 96.2254 | 26.9222 | 26.5 | 28.2353 | 52 | 31 | 1.0045 | 69.0196 | 94 | 8330 | 32.549 | 107.8415 | 35.553 | -0.0625 | 20.3125 | 0 | 38.3636 | 33.5781
9/30/2020 02:57:47.3 | 106.5644 | 223 | 27 | 2499.9394 | 126.3468 | 51.6832 | 59.0074 | 30.5291 | 31.3325 | 0.05278 | 107.0262 | 11.4578 | 70.3045 | 70.3414 | 27.8248 | 0.98176 | 99.0609 | 464.6001 | 429.9844 | 61.9132 | 675.5613 | 1.9785 | 449.4187 | 33.0787 | 42.1495 | 28.5383 | 45.7362 | 12.0164 | 108.0978 | 28.2468 | 8.3971 | 96.2673 | 26.9887 | 26.5 | 28.6274 | 52 | 31 | 0.99937 | 69.0196 | 98 | 8120 | 32.549 | 107.2006 | 35.5957 | -0.125 | 20.375 | 0 | 38.4613 | 33.5781
9/30/2020 02:57:48.3 | 106.5646 | 224 | 27 | 2500.577 | 126.4479 | 51.6686 | 59.0358 | 30.5363 | 31.3315 | 0.05315 | 107.0611 | 11.4404 | 70.2759 | 69.4509 | 27.8638 | 0.98728 | 99.062 | 464.3753 | 429.928 | 61.9132 | 675.6216 | 2.0288 | 450.2008 | 33.1106 | 42.0452 | 28.4046 | 45.6846 | 12.002 | 108.295 | 28.0891 | 8.3288 | 96.3344 | 27.0145 | 26.5 | 28.6274 | 52 | 31 | 1.0017 | 69.0196 | 94 | 8460 | 32.549 | 107.8415 | 35.6049 | -0.125 | 20.4375 | 0 | 38.3209 | 33.5781
9/30/2020 02:57:49.3 | 106.5649 | 225 | 27 | 2499.8959 | 126.6798 | 51.7361 | 59.0562 | 30.5239 | 31.3272 | 0.05335 | 107.1047 | 11.4433 | 70.2474 | 69.9492 | 27.8952 | 0.96787 | 99.0609 | 464.3753 | 430.0689 | 62.3545 | 675.8098 | 2.0877 | 452.0443 | 33.1636 | 42.084 | 28.5451 | 45.6197 | 11.9982 | 108.5179 | 28.4434 | 8.3301 | 96.3512 | 26.9956 | 26.5 | 28.2353 | 52 | 31 | 0.99995 | 69.0196 | 94 | 8530 | 32.549 | 107.8415 | 35.6354 | -0.125 | 20.1875 | 0 | 38.4064 | 33.6719
9/30/2020 02:57:50.3 | 106.5652 | 226 | 27 | 2500.0453 | 126.6413 | 51.7371 | 59.0861 | 30.5248 | 31.3194 | 0.05496 | 107.096 | 11.4452 | 70.3901 | 70.3729 | 27.9345 | 0.98123 | 99.0626 | 463.8976 | 429.3084 | 61.9947 | 675.8243 | 2.1041 | 449.7819 | 33.1565 | 42.1294 | 28.4578 | 45.5099 | 12.0096 | 108.2115 | 28.3316 | 8.3533 | 96.3763 | 27.0674 | 26.5 | 28.6274 | 52 | 31 | 0.99815 | 69.0196 | 98 | 8530 | 32.549 | 107.2006 | 35.669 | -0.125 | 20.4375 | 0 | 38.1287 | 33.6719
9/30/2020 02:57:51.3 | 106.5655 | 227 | 27 | 2498.7588 | 126.6218 | 51.7326 | 59.1183 | 30.5167 | 31.3217 | 0.05608 | 107.096 | 11.4462 | 70.4186 | 70.1157 | 27.9712 | 1.0024 | 99.0603 | 464.0381 | 429.3084 | 61.9132 | 676.0375 | 2.1008 | 450.5639 | 33.132 | 42.6184 | 28.5778 | 45.994 | 12.0088 | 108.4333 | 27.984 | 8.3945 | 96.3847 | 27.1868 | 26.5 | 28.6274 | 52 | 31 | 1.002 | 69.0196 | 94 | 8650 | 32.549 | 107.5211 | 35.5591 | -0.125 | 20.3125 | 0 | 38.0646 | 33.5781
9/30/2020 02:57:52.3 | 106.5657 | 228 | 27 | 2500.8869 | 126.2863 | 51.7253 | 59.1559 | 30.5052 | 31.3391 | 0.05755 | 107.0698 | 11.4442 | 70.9039 | 69.9842 | 27.9921 | 0.99387 | 99.0609 | 463.5604 | 429.3929 | 62.2096 | 676.2402 | 2.1245 | 451.0667 | 33.075 | 42.4554 | 28.5246 | 45.8843 | 11.9876 | 108.602 | 28.2926 | 8.3146 | 96.4099 | 27.2398 | 26.5 | 28.6274 | 52 | 31 | 0.99919 | 69.0196 | 94 | 8360 | 32.549 | 107.8415 | 35.5896 | -0.0625 | 19.5 | 0 | 38.4399 | 33.6719
9/30/2020 02:57:53.3 | 106.566 | 229 | 27 | 2499.6836 | 126.4024 | 51.7364 | 59.1918 | 30.4939 | 31.3124 | 0.05662 | 107.0349 | 11.4549 | 70.7326 | 69.9542 | 28.014 | 0.98835 | 99.0609 | 463.4199 | 428.5197 | 62.1462 | 676.3972 | 2.0995 | 449.5584 | 33.0859 | 42.3378 | 28.6241 | 45.7163 | 12.0278 | 108.77 | 28.2265 | 8.3636 | 96.3344 | 27.18 | 26.5 | 28.6274 | 52 | 31 | 1.0029 | 69.0196 | 98 | 8140 | 32.549 | 107.2006 | 35.6659 | -0.0625 | 20.1875 | 0 | 38.5437 | 33.6719
9/30/2020 02:57:54.3 | 106.5663 | 230 | 27 | 2499.7994 | 126.386 | 51.7551 | 59.2064 | 30.4936 | 31.3072 | 0.05626 | 107 | 11.4588 | 69.9905 | 69.4157 | 28.0544 | 0.99744 | 99.0609 | 463.3356 | 428.5761 | 62.1462 | 676.473 | 2.0877 | 450.6477 | 33.0834 | 42.1815 | 28.5109 | 45.9226 | 12.0013 | 108.602 | 28.2791 | 8.3507 | 96.2925 | 27.1732 | 26.5 | 28.6274 | 52 | 31 | 0.99867 | 69.0196 | 94 | 8460 | 32.549 | 107.8415 | 35.5804 | -0.125 | 19.5 | 0 | 38.4644 | 33.5781
9/30/2020 02:57:55.3 | 106.5666 | 231 | 27 | 2501.0903 | 126.6022 | 51.7997 | 59.2628 | 30.5058 | 31.2843 | 0.05509 | 106.9476 | 11.4646 | 70.3045 | 70.3282 | 28.0977 | 0.97873 | 99.0615 | 462.8578 | 428.5761 | 62.1786 | 676.5032 | 2.074 | 450.3125 | 33.1588 | 42.3713 | 28.4973 | 46.0073 | 12.0104 | 108.1543 | 28.2603 | 8.2966 | 96.2925 | 27.2655 | 26.5 | 28.2353 | 52 | 31 | 1.002 | 69.0196 | 94 | 8530 | 32.549 | 107.8415 | 35.6445 | -0.0625 | 19.5625 | 0 | 38.5834 | 33.5781
9/30/2020 02:57:56.3 | 106.5669 | 232 | 27 | 2500.3637 | 126.6912 | 51.8208 | 59.3114 | 30.4961 | 31.3044 | 0.05499 | 106.9913 | 11.4578 | 70.2474 | 70.6276 | 28.1405 | 0.99085 | 99.0609 | 462.5768 | 428.0409 | 62.1721 | 676.5791 | 2.0636 | 449.8377 | 33.1725 | 42.4688 | 28.4905 | 45.8975 | 12.0096 | 108.4059 | 27.6753 | 8.4152 | 96.2589 | 27.4174 | 26.5 | 29.0196 | 52 | 31 | 0.99858 | 69.4118 | 98 | 8510 | 32.549 | 107.2006 | 35.6354 | 0 | 20.0625 | 0 | 38.7573 | 33.5781
9/30/2020 02:57:57.3 | 106.5671 | 233 | 27 | 2502.2492 | 126.4151 | 51.8198 | 59.3725 | 30.4962 | 31.2971 | 0.05423 | 107 | 11.4656 | 70.4186 | 69.8425 | 28.1834 | 0.97748 | 99.0609 | 463.1951 | 428.1536 | 62.2291 | 676.8131 | 2.0543 | 450.3405 | 33.1252 | 42.3713 | 28.5846 | 45.801 | 11.9899 | 108.4059 | 28.2603 | 8.4345 | 96.3428 | 27.4053 | 26.5 | 28.6274 | 52 | 31 | 1.0002 | 69.0196 | 94 | 8650 | 32.549 | 107.8415 | 35.4156 | -0.0625 | 19.4375 | 0 | 38.9465 | 33.5781
9/30/2020 02:57:58.3 | 106.5674 | 234 | 27 | 2498.8849 | 126.5721 | 51.8515 | 59.3922 | 30.5006 | 31.2947 | 0.0527 | 107.0349 | 11.4665 | 70.1617 | 69.5231 | 28.2374 | 0.98514 | 99.0643 | 462.8016 | 427.7029 | 62.2781 | 676.8328 | 2.0184 | 450.2846 | 33.1204 | 42.3698 | 28.5573 | 45.748 | 11.9769 | 108.2412 | 28.2588 | 8.3494 | 96.3596 | 27.431 | 26 | 28.2353 | 52 | 31 | 0.99709 | 69.4118 | 94 | 8310 | 32.549 | 107.8415 | 35.73 | -0.0625 | 19.125 | 0 | 39.093 | 33.5781
9/30/2020 02:57:59.3 | 106.5677 | 235 | 27 | 2501.1631 | 126.5658 | 51.8642 | 59.4359 | 30.4922 | 31.2941 | 0.05152 | 107.0262 | 11.4694 | 70.2759 | 70.0641 | 28.2893 | 0.9814 | 99.0615 | 462.8016 | 428.0972 | 62.4374 | 677.0564 | 2.0106 | 449.8377 | 33.1512 | 42.2217 | 28.5314 | 46.0139 | 11.9952 | 108.5465 | 28.0569 | 8.3133 | 96.3093 | 27.4581 | 26 | 28.6274 | 52 | 31 | 1.001 | 69.4118 | 98 | 8120 | 32.549 | 107.2006 | 35.611 | 0 | 19.3125 | 0 | 39.624 | 33.5781
9/30/2020 02:58:00.3 | 106.568 | 236 | 27 | 2499.5878 | 126.6943 | 51.8571 | 59.4802 | 30.4914 | 31.292 | 0.0505 | 107 | 11.4588 | 70.3616 | 69.6303 | 28.3233 | 0.98016 | 99.0615 | 462.2958 | 427.7593 | 62.5383 | 677.072 | 2.0233 | 449.1115 | 33.163 | 42.8468 | 28.6051 | 46.2717 | 11.9906 | 108.5185 | 28.162 | 8.3662 | 96.2925 | 27.4785 | 26 | 29.0196 | 53 | 31 | 1.0004 | 69.4118 | 94 | 8430 | 32.549 | 107.8415 | 35.5621 | 0.0625 | 20 | 0 | 39.5416 | 33.5781
9/30/2020 02:58:01.3 | 106.5683 | 237 | 27 | 2500.7167 | 126.5982 | 51.8732 | 59.5218 | 30.4787 | 31.291 | 0.0494 | 107.0174 | 11.4665 | 70.333 | 69.9726 | 28.3762 | 0.97659 | 99.0615 | 462.0148 | 426.6326 | 62.418 | 677.046 | 2.0614 | 452.0722 | 33.1541 | 42.4621 | 28.4115 | 45.8909 | 11.9914 | 108.5185 | 28.4569 | 8.3636 | 96.368 | 27.5503 | 26.5 | 28.6274 | 53 | 31 | 1.0012 | 69.0196 | 94 | 8510 | 32.549 | 107.8415 | 35.7117 | -0.0625 | 19.5 | 0 | 39.624 | 33.5781
9/30/2020 02:58:02.3 | 106.5685 | 238 | 27 | 2498.9245 | 126.7349 | 51.903 | 59.5646 | 30.481 | 31.2925 | 0.04876 | 107.0087 | 11.4743 | 70.4186 | 70.0225 | 28.4045 | 0.98176 | 99.0609 | 462.5206 | 427.5058 | 62.5448 | 677.0709 | 2.0501 | 450.2567 | 33.1646 | 42.4368 | 28.4973 | 46.1236 | 11.9739 | 108.5179 | 28.2738 | 8.3597 | 96.3512 | 27.4771 | 26.5 | 28.6274 | 53 | 31 | 0.99828 | 69.0196 | 98 | 8510 | 32.549 | 107.2006 | 35.6537 | 0 | 19.875 | 0 | 39.679 | 33.5781
9/30/2020 02:58:03.3 | 106.5688 | 239 | 27 | 2497.8007 | 126.5409 | 51.9082 | 59.5883 | 30.489 | 31.2751 | 0.04968 | 106.9826 | 11.4811 | 70.6756 | 70.3779 | 28.4445 | 0.99494 | 99.0615 | 462.2396 | 426.9988 | 62.4814 | 677.2893 | 2.0162 | 450.3684 | 33.0985 | 42.3192 | 28.5178 | 45.9042 | 12.0073 | 108.0423 | 27.8398 | 8.3108 | 96.4015 | 27.8147 | 26.5 | 29.0196 | 53 | 31 | 0.99983 | 69.0196 | 94 | 8680 | 32.549 | 107.5211 | 35.7147 | 0 | 19.9375 | 0 | 39.6118 | 33.5781
9/30/2020 02:58:04.3 | 106.5691 | 240 | 27 | 2503.0149 | 126.2879 | 51.8828 | 59.6393 | 30.4909 | 31.2799 | 0.04965 | 107.0087 | 11.4724 | 70.5614 | 69.9042 | 28.4697 | 0.98479 | 99.0603 | 462.4082 | 426.9988 | 62.5124 | 677.5077 | 2.0044 | 451.1505 | 33.1002 | 42.4554 | 28.5383 | 46.2967 | 12.0376 | 108.4613 | 28.1875 | 8.3314 | 96.4183 | 27.6765 | 26.5 | 28.6274 | 53 | 31 | 0.99907 | 69.4118 | 94 | 8330 | 32.549 | 107.8415 | 35.675 | -0.1875 | 19.9375 | 0 | 39.0015 | 33.5781
9/30/2020 02:58:05.3 | 106.5694 | 241 | 27 | 2499.3413 | 126.9152 | 51.8947 | 59.6845 | 30.4972 | 31.2812 | 0.04618 | 107.0174 | 11.4617 | 70.5328 | 70.1938 | 28.4991 | 0.98514 | 99.0615 | 461.228 | 426.2665 | 62.5758 | 677.6137 | 2.0288 | 449.5584 | 33.2192 | 42.3646 | 28.4115 | 45.9491 | 12.0088 | 108.3784 | 28.201 | 8.3468 | 96.4854 | 27.7618 | 26.5 | 29.0196 | 53 | 31 | 1.0025 | 69.4118 | 99 | 8140 | 32.549 | 106.8802 | 35.7971 | -0.0625 | 19.25 | 0 | 39.8254 | 33.5781
9/30/2020 02:58:06.3 | 106.5696 | 242 | 27 | 2499.626 | 126.9339 | 51.8699 | 59.7089 | 30.4705 | 31.2938 | 0.04688 | 107.0349 | 11.4627 | 70.7326 | 70.358 | 28.5185 | 0.98853 | 99.0609 | 461.6495 | 426.7171 | 62.5693 | 677.7759 | 2.0459 | 450.7874 | 33.229 | 42.41 | 28.5709 | 46.1487 | 11.9982 | 108.0697 | 28.3519 | 8.3597 | 96.5441 | 27.6561 | 26 | 29.0196 | 53 | 31 | 1.0009 | 69.4118 | 94 | 8430 | 32.549 | 107.5211 | 35.6262 | -0.0625 | 20.1875 | 0 | 39.4287 | 33.5781
9/30/2020 02:58:07.3 | 106.5699 | 243 | 27 | 2500.491 | 126.5964 | 51.885 | 59.7541 | 30.4692 | 31.2773 | 0.04695 | 107.0611 | 11.451 | 70.2474 | 69.8859 | 28.5471 | 0.98746 | 99.0609 | 461.509 | 426.2101 | 62.6263 | 677.9839 | 2.0897 | 451.6812 | 33.1463 | 42.4167 | 28.5778 | 46.0007 | 12.0005 | 108.2098 | 28.2535 | 8.361 | 96.6028 | 27.8215 | 26 | 28.6274 | 53 | 31 | 0.99998 | 69.4118 | 94 | 8550 | 32.549 | 107.8415 | 35.7117 | -0.1875 | 20.875 | 0 | 38.15 | 33.5781
9/30/2020 02:58:08.3 | 106.5702 | 244 | 27 | 2500.5475 | 126.9125 | 51.8884 | 59.7914 | 30.4767 | 31.2763 | 0.04768 | 107.0611 | 11.4452 | 70.5043 | 70.119 | 28.5758 | 0.98728 | 99.0603 | 461.1437 | 426.1538 | 62.7336 | 678.2273 | 2.1023 | 448.0222 | 33.2341 | 42.5797 | 28.6309 | 46.1619 | 12.0157 | 108.3213 | 28.2603 | 8.3456 | 96.6615 | 27.8215 | 26.5 | 28.6274 | 53 | 31 | 0.99837 | 69.4118 | 99 | 8460 | 32.549 | 107.2006 | 35.8734 | -0.0625 | 20.0625 | 0 | 39.0625 | 33.5781
9/30/2020 02:58:09.3 | 106.5705 | 245 | 27 | 2500.8542 | 127.0363 | 51.9348 | 59.8254 | 30.4808 | 31.2815 | 0.04666 | 107.0611 | 11.451 | 70.6756 | 69.9676 | 28.6074 | 0.98194 | 99.0615 | 460.2725 | 425.675 | 62.8849 | 678.2574 | 2.0631 | 450.536 | 33.2663 | 42.4234 | 28.5109 | 46.2135 | 11.9906 | 108.5465 | 28.5755 | 8.3675 | 96.6783 | 27.9136 | 26 | 28.6274 | 53 | 31 | 0.99904 | 69.4118 | 95 | 8650 | 32.549 | 107.8415 | 35.733 | -0.125 | 20.5 | 0 | 38.5773 | 33.5781
9/30/2020 02:58:10.3 | 106.5708 | 246 | 27 | 2499.7393 | 127.1582 | 51.9465 | 59.8501 | 30.4785 | 31.2838 | 0.0447 | 107.0873 | 11.4549 | 70.7041 | 69.9692 | 28.6303 | 0.97054 | 99.0626 | 460.4411 | 425.3088 | 62.6832 | 678.3895 | 2.0946 | 449.5305 | 33.2885 | 42.1108 | 28.4715 | 45.9557 | 12.0035 | 108.6037 | 28.3129 | 8.3842 | 96.7118 | 28.0329 | 26.5 | 28.6274 | 53 | 31 | 0.99937 | 69.4118 | 95 | 8310 | 32.549 | 107.8415 | 35.9497 | -0.0625 | 19.9375 | 0 | 38.9343 | 33.5781
9/30/2020 02:58:11.3 | 106.571 | 247 | 27 | 2500.4005 | 127.0193 | 51.9824 | 59.9095 | 30.4877 | 31.2683 | 0.04635 | 107.0873 | 11.4665 | 70.5043 | 70.2054 | 28.6444 | 0.98301 | 99.0615 | 460.7221 | 425.7031 | 62.5693 | 678.3947 | 2.0953 | 448.888 | 33.2583 | 42.3058 | 28.5314 | 46.0971 | 12.0172 | 108.4905 | 28.2993 | 8.3868 | 96.7118 | 28.0397 | 26.5 | 28.6274 | 53 | 31 | 1.0035 | 69.4118 | 99 | 8140 | 32.549 | 106.8802 | 36.084 | -0.125 | 20.1875 | 0 | 38.3209 | 33.5781
9/30/2020 02:58:12.3 | 106.5713 | 248 | 27 | 2499.9784 | 126.9855 | 51.9841 | 59.9387 | 30.4995 | 31.2603 | 0.04666 | 107.0436 | 11.4413 | 70.5614 | 70.1589 | 28.652 | 0.96751 | 99.0615 | 460.5817 | 425.0553 | 62.7646 | 678.5112 | 2.0689 | 451.765 | 33.2428 | 42.5596 | 28.5246 | 46.1421 | 11.9937 | 108.6866 | 28.2926 | 8.3584 | 96.6783 | 27.9272 | 26.5 | 29.0196 | 53 | 31 | 0.99901 | 69.4118 | 94 | 8460 | 32.549 | 107.8415 | 35.8765 | -0.125 | 20.375 | 0 | 38.1683 | 33.5781
9/30/2020 02:58:13.3 | 106.5716 | 249 | 27 | 2499.068 | 126.9574 | 52.0185 | 59.9795 | 30.4929 | 31.2576 | 0.04656 | 107.0174 | 11.4491 | 70.4757 | 69.4744 | 28.676 | 0.98319 | 99.0615 | 460.9189 | 425.4496 | 62.6897 | 678.6734 | 2.0913 | 451.2901 | 33.2268 | 42.3259 | 28.5778 | 46.3232 | 12.0172 | 108.7986 | 28.2671 | 8.3456 | 96.7035 | 28.2443 | 26.5 | 28.6274 | 53 | 31 | 0.99672 | 69.4118 | 94 | 8600 | 32.549 | 107.8415 | 36.0474 | -0.125 | 20.3125 | 0 | 38.1348 | 33.5781
9/30/2020 02:58:14.3 | 106.5719 | 250 | 27 | 2501.1952 | 126.9338 | 51.9977 | 60.0199 | 30.4859 | 31.2592 | 0.04631 | 107.0436 | 11.451 | 70.4472 | 69.7891 | 28.704 | 0.98568 | 99.0609 | 460.5535 | 425.0271 | 62.8345 | 678.7493 | 2.148 | 449.3629 | 33.2467 | 42.5797 | 28.5178 | 46.1104 | 12.0088 | 108.8261 | 28.4705 | 8.4332 | 96.737 | 28.1847 | 26.5 | 29.0196 | 53 | 31 | 1.0008 | 69.4118 | 99 | 8600 | 32.549 | 107.5211 | 35.8032 | -0.0625 | 20.1875 | 0 | 38.1989 | 33.5781
9/30/2020 02:58:15.3 | 106.5721 | 251 | 27 | 2498.9002 | 127.1629 | 52.0223 | 60.061 | 30.4844 | 31.2477 | 0.04414 | 107.1047 | 11.45 | 70.5328 | 69.9109 | 28.7613 | 0.97891 | 99.0603 | 460.5535 | 425.0553 | 62.9353 | 678.9116 | 2.1482 | 451.0388 | 33.2757 | 42.5276 | 28.5709 | 46.2135 | 11.9929 | 108.8815 | 28.3129 | 8.4113 | 96.6951 | 28.2903 | 26.5 | 29.0196 | 53 | 31 | 0.99699 | 69.4118 | 95 | 8460 | 32.549 | 108.1619 | 35.8368 | -0.0625 | 20.25 | 0 | 38.1561 | 33.5781
9/30/2020 02:58:16.3 | 106.5724 | 252 | 27 | 2499.7983 | 127.0755 | 52.0468 | 60.0939 | 30.492 | 31.2563 | 0.0463 | 107.1135 | 11.451 | 70.4757 | 69.9109 | 28.824 | 0.98123 | 99.0609 | 460.0477 | 424.4638 | 62.8784 | 679.079 | 2.1327 | 448.106 | 33.2668 | 42.573 | 28.6309 | 46.1038 | 12.0066 | 108.686 | 28.2535 | 8.4216 | 96.7035 | 28.2971 | 26.5 | 28.6274 | 53 | 31 | 1.0004 | 69.4118 | 95 | 8260 | 32.549 | 107.8415 | 36.0077 | -0.0625 | 20.0625 | 0 | 38.4735 | 33.5781
9/30/2020 02:58:17.3 | 106.5727 | 253 | 27 | 2499.1329 | 127.0822 | 52.0707 | 60.1597 | 30.4797 | 31.2648 | 0.04583 | 107.0524 | 11.4568 | 70.3901 | 69.8175 | 28.8845 | 0.98764 | 99.0609 | 459.5981 | 424.3793 | 62.9922 | 679.2413 | 2.1092 | 451.4019 | 33.2597 | 42.7947 | 28.6309 | 46.3232 | 11.9967 | 108.2938 | 28.2145 | 8.3597 | 96.7202 | 28.4028 | 26 | 28.6274 | 53 | 31 | 1.0068 | 69.4118 | 99 | 8140 | 32.549 | 107.2006 | 36.0413 | -0.0625 | 19.75 | 0 | 38.4094 | 33.5781
9/30/2020 02:58:18.3 | 106.573 | 254 | 27 | 2499.0761 | 127.0662 | 52.1044 | 60.203 | 30.4752 | 31.2732 | 0.04362 | 107.0785 | 11.4588 | 70.2474 | 70.0874 | 28.9184 | 0.96787 | 99.0592 | 459.289 | 424.2103 | 63.1989 | 679.2413 | 2.1513 | 450.5919 | 33.2544 | 42.3311 | 28.6309 | 46.2768 | 11.999 | 108.6003 | 28.4825 | 8.4203 | 96.7538 | 28.4028 | 26 | 28.6274 | 53 | 31 | 1.0019 | 69.4118 | 95 | 8330 | 32.549 | 107.8415 | 35.9497 | -0.125 | 20.125 | 0 | 38.6536 | 33.5781
9/30/2020 02:58:19.3 | 106.5733 | 255 | 27 | 2500.1994 | 126.7566 | 52.0963 | 60.234 | 30.4748 | 31.2629 | 0.04403 | 107.0436 | 11.45 | 70.333 | 70.0924 | 28.9274 | 0.97517 | 99.0598 | 459.4295 | 424.4075 | 63.124 | 679.2714 | 2.1715 | 451.4019 | 33.1865 | 42.5663 | 28.5641 | 46.2518 | 12.0179 | 108.8249 | 28.2993 | 8.3829 | 96.7706 | 28.442 | 26 | 28.6274 | 53 | 31 | 0.99907 | 69.4118 | 94 | 8530 | 32.549 | 108.1619 | 35.9802 | -0.0625 | 19.0625 | 0 | 39.0808 | 33.5781
9/30/2020 02:58:20.3 | 106.5735 | 256 | 27 | 2497.3968 | 126.9767 | 52.098 | 60.2748 | 30.4798 | 31.2788 | 0.04636 | 107.0349 | 11.4355 | 70.4186 | 69.8892 | 28.9584 | 0.9855 | 99.0603 | 459.1204 | 423.7878 | 63.2493 | 679.3931 | 2.1265 | 448.9718 | 33.2106 | 42.7478 | 28.6704 | 46.0706 | 12.0058 | 108.7415 | 28.2198 | 8.3649 | 96.6531 | 28.4948 | 26.5 | 28.2353 | 53 | 31 | 1.001 | 69.4118 | 99 | 8530 | 32.549 | 107.5211 | 35.9924 | -0.0625 | 19.6875 | 0 | 39.154 | 33.5781
9/30/2020 02:58:21.3 | 106.5738 | 257 | 27 | 2501.3441 | 127.0007 | 52.1261 | 60.3137 | 30.4645 | 31.2767 | 0.04591 | 107.0611 | 11.4355 | 70.5614 | 70.0724 | 29.001 | 0.988 | 99.0609 | 458.8956 | 423.5062 | 62.9714 | 679.6012 | 2.0908 | 450.6198 | 33.2701 | 42.5127 | 28.5709 | 45.9926 | 11.9663 | 108.5739 | 28.035 | 8.3726 | 96.6028 | 28.5544 | 26 | 28.6274 | 53 | 31 | 1.0032 | 69.4118 | 94 | 8700 | 32.549 | 108.1619 | 35.7788 | 0 | 19.8125 | 0 | 39.3707 | 33.5781
9/30/2020 02:58:22.3 | 106.5741 | 258 | 27 | 2500.0531 | 127.1974 | 52.0867 | 60.3404 | 30.4533 | 31.2656 | 0.04481 | 107.0524 | 11.4365 | 70.3045 | 70.411 | 29.0467 | 0.95842 | 99.0592 | 458.727 | 423.2808 | 63.2687 | 679.7686 | 2.1092 | 448.4411 | 33.3 | 42.5075 | 28.6309 | 46.2967 | 11.9982 | 108.9364 | 28.3451 | 8.4371 | 96.6447 | 28.5084 | 26 | 28.6274 | 53 | 31 | 0.99443 | 69.4118 | 95 | 8330 | 32.549 | 107.8415 | 36.0443 | 0 | 20.3125 | 0 | 39.2334 | 33.5781
9/30/2020 02:58:23.3 | 106.5744 | 259 | 27 | 2498.6981 | 127.1917 | 52.1202 | 60.3758 | 30.4601 | 31.2658 | 0.04407 | 107.0698 | 11.4316 | 70.1332 | 70.1904 | 29.1054 | 0.98425 | 99.0615 | 458.4178 | 422.6894 | 63.1874 | 679.8747 | 2.1677 | 450.7595 | 33.2823 | 42.8401 | 28.5041 | 46.2135 | 12.0248 | 108.6866 | 28.2078 | 8.4177 | 96.7118 | 28.5936 | 26 | 28.6274 | 53 | 31 | 1.0012 | 69.8039 | 99 | 8120 | 32.549 | 107.2006 | 36.0199 | 0 | 19.4375 | 0 | 39.3677 | 33.5781
9/30/2020 02:58:24.3 | 106.5746 | 260 | 27 | 2499.1744 | 127.0812 | 52.1518 | 60.4269 | 30.4617 | 31.2718 | 0.045 | 107.0611 | 11.4355 | 70.3616 | 69.7857 | 29.1807 | 0.98247 | 99.0592 | 458.474 | 422.9429 | 63.4264 | 680.1691 | 2.1504 | 452.5471 | 33.26 | 42.6184 | 28.5709 | 46.3033 | 12.0157 | 108.4042 | 28.4569 | 8.2901 | 96.6951 | 28.66 | 26 | 28.6274 | 53 | 31 | 1.0001 | 69.4118 | 94 | 8460 | 32.549 | 107.8415 | 35.9802 | -0.0625 | 18.6875 | 0 | 39.7919 | 33.5781
9/30/2020 02:58:25.3 | 106.5749 | 261 | 27 | 2501.7777 | 127.0109 | 52.156 | 60.4621 | 30.4651 | 31.2423 | 0.04645 | 107.0698 | 11.4374 | 70.5043 | 69.8108 | 29.229 | 0.98443 | 99.0609 | 458.474 | 422.7457 | 63.0736 | 680.4125 | 2.0645 | 451.0108 | 33.2759 | 42.6705 | 28.7303 | 46.2002 | 12.0013 | 108.3499 | 28.4569 | 8.3391 | 96.5776 | 28.6072 | 26 | 28.6274 | 53 | 31 | 1.0007 | 69.8039 | 94 | 8550 | 32.549 | 107.8415 | 36.0016 | 0 | 19.625 | 0 | 39.7492 | 33.5781
9/30/2020 02:58:26.3 | 106.5752 | 262 | 27 | 2497.4611 | 127.3846 | 52.1829 | 60.4837 | 30.4615 | 31.2433 | 0.04698 | 107.0174 | 11.4374 | 70.1332 | 69.9892 | 29.2228 | 0.97392 | 99.0598 | 458.5303 | 422.802 | 63.3631 | 680.5447 | 2.1116 | 450.4801 | 33.315 | 42.7612 | 28.6377 | 46.2385 | 12.0081 | 108.4048 | 28.3383 | 8.4061 | 96.6112 | 28.6736 | 26 | 28.6274 | 53 | 31 | 1.003 | 69.4118 | 99 | 8510 | 32.549 | 107.2006 | 36.0535 | 0 | 19.8125 | 0 | 39.8621 | 33.5781
9/30/2020 02:58:27.3 | 106.5755 | 263 | 27 | 2500.0822 | 127.02 | 52.2255 | 60.5127 | 30.4529 | 31.2579 | 0.04641 | 106.9651 | 11.4384 | 70.7326 | 69.9559 | 29.2306 | 0.98675 | 99.0592 | 458.3335 | 422.6612 | 63.3321 | 680.7017 | 2.1513 | 451.3739 | 33.2538 | 42.8854 | 28.6309 | 46.3615 | 11.999 | 108.4322 | 28.1484 | 8.3481 | 96.7035 | 28.8252 | 26 | 29.0196 | 53 | 31 | 0.99889 | 69.8039 | 94 | 8510 | 32.549 | 107.8415 | 35.9955 | -0.0625 | 20.3125 | 0 | 39.4134 | 33.4844
9/30/2020 02:58:28.3 | 106.5757 | 264 | 27 | 2499.6206 | 127.0347 | 52.2883 | 60.5545 | 30.4515 | 31.2506 | 0.04459 | 107 | 11.4336 | 70.2759 | 69.9359 | 29.2884 | 0.98497 | 99.0609 | 458.0525 | 422.1824 | 63.1679 | 680.864 | 2.1969 | 450.2846 | 33.2521 | 42.82 | 28.5778 | 46.3482 | 11.9952 | 108.5739 | 28.0824 | 8.3378 | 96.7538 | 28.7724 | 26 | 28.6274 | 53 | 31 | 0.99739 | 69.4118 | 95 | 8260 | 32.549 | 107.8415 | 36.2366 | -0.0625 | 20.3125 | 0 | 39.505 | 33.5781
9/30/2020 02:58:29.3 | 106.576 | 265 | 27 | 2499.0992 | 127.0376 | 52.2693 | 60.5853 | 30.4326 | 31.2442 | 0.04655 | 107.0174 | 11.4384 | 70.7041 | 69.8091 | 29.3716 | 0.99672 | 99.0598 | 457.7434 | 422.2387 | 63.3825 | 680.9556 | 2.2255 | 450.7595 | 33.246 | 42.6772 | 28.5914 | 46.3615 | 11.9982 | 108.6008 | 28.201 | 8.3752 | 96.8628 | 28.8387 | 26.5 | 28.6274 | 53 | 31 | 1.0035 | 69.4118 | 99 | 8160 | 32.549 | 107.2006 | 36.1877 | 0 | 20.1875 | 0 | 39.0564 | 33.5781
9/30/2020 02:58:30.3 | 106.5763 | 266 | 27 | 2500.4498 | 126.9917 | 52.2894 | 60.6443 | 30.4499 | 31.238 | 0.04787 | 107.0174 | 11.4287 | 70.5043 | 69.7908 | 29.4558 | 0.95896 | 99.0626 | 457.9682 | 422.2105 | 63.2184 | 680.8588 | 2.2656 | 450.5081 | 33.2522 | 42.6638 | 28.5178 | 46.3482 | 11.9959 | 108.6877 | 28.1875 | 8.3688 | 96.9215 | 28.9767 | 26 | 29.0196 | 53 | 31 | 1.0022 | 69.4118 | 95 | 8410 | 32.549 | 108.1619 | 36.0107 | 0 | 20.375 | 0 | 38.739 | 33.4844
9/30/2020 02:58:31.3 | 106.5766 | 267 | 27 | 2500.6074 | 127.1841 | 52.3203 | 60.7002 | 30.4269 | 31.2445 | 0.04538 | 107.0174 | 11.4287 | 70.4472 | 70.1572 | 29.5449 | 0.9725 | 99.0609 | 457.35 | 421.9852 | 63.5027 | 680.6299 | 2.2363 | 450.0612 | 33.3073 | 42.6452 | 28.4836 | 46.4844 | 12.0255 | 108.658 | 28.2738 | 8.4203 | 96.9635 | 28.89 | 26.5 | 29.0196 | 53 | 31 | 0.9944 | 69.8039 | 95 | 8510 | 32.549 | 108.1619 | 36.1969 | -0.1875 | 20.25 | 0 | 38.8 | 33.5781
9/30/2020 02:58:32.3 | 106.5769 | 268 | 27 | 2499.1315 | 127.289 | 52.3241 | 60.7544 | 30.4278 | 31.2475 | 0.04405 | 107.0611 | 11.42 | 70.6185 | 69.8859 | 29.6401 | 0.98853 | 99.0615 | 457.1533 | 421.5909 | 63.5531 | 680.4728 | 2.2084 | 450.7595 | 33.3144 | 42.6452 | 28.4905 | 46.4329 | 11.98 | 108.8546 | 28.2213 | 8.3688 | 96.9886 | 29.1079 | 26 | 28.6274 | 53 | 31 | 0.98753 | 69.8039 | 99 | 8460 | 32.549 | 107.5211 | 36.1389 | -0.125 | 20.4375 | 0 | 38.1989 | 33.5781
9/30/2020 02:58:33.3 | 106.5771 | 269 | 27 | 2500.4189 | 127.2057 | 52.3287 | 60.8196 | 30.4314 | 31.2652 | 0.04583 | 107.0436 | 11.4268 | 70.6185 | 70.3199 | 29.6858 | 0.98497 | 99.0586 | 456.8442 | 421.281 | 63.5092 | 680.6363 | 2.1799 | 450.927 | 33.3092 | 42.8602 | 28.5451 | 46.5941 | 11.9747 | 108.8518 | 28.228 | 8.45 | 97.0222 | 29.1621 | 26 | 29.0196 | 53 | 31 | 0.99715 | 69.8039 | 95 | 8600 | 32.549 | 108.1619 | 36.1237 | -0.125 | 20.125 | 0 | 38.6292 | 33.4844
9/30/2020 02:58:34.3 | 106.5774 | 270 | 27 | 2501.2172 | 127.3946 | 52.3286 | 60.8553 | 30.4323 | 31.256 | 0.04854 | 107.0611 | 11.4142 | 70.3616 | 69.7624 | 29.7174 | 0.98479 | 99.0609 | 457.069 | 421.0557 | 63.5272 | 680.5343 | 2.1801 | 449.1115 | 33.3661 | 42.7746 | 28.6241 | 46.4579 | 11.9937 | 108.658 | 28.0891 | 8.3958 | 97.0054 | 29.1878 | 26 | 29.0196 | 53 | 31 | 1.0079 | 69.4118 | 95 | 8240 | 32.549 | 108.1619 | 36.3586 | -0.0625 | 20.4375 | 0 | 38.2324 | 33.4844
9/30/2020 02:58:35.3 | 106.5777 | 271 | 27 | 2498.7962 | 127.4179 | 52.3421 | 60.8997 | 30.4341 | 31.2369 | 0.05115 | 107.0524 | 11.418 | 70.3901 | 69.6068 | 29.7637 | 0.9896 | 99.0637 | 456.1416 | 420.2671 | 63.4768 | 680.5447 | 2.1783 | 451.5415 | 33.3404 | 42.8267 | 28.6909 | 46.4064 | 12.0051 | 108.8009 | 28.3519 | 8.3494 | 97.0222 | 29.2541 | 26 | 28.6274 | 53 | 31 | 0.99391 | 69.4118 | 99 | 8140 | 32.549 | 107.5211 | 36.1816 | -0.0625 | 19.9375 | 0 | 38.4979 | 33.5781
9/30/2020 02:58:36.3 | 106.578 | 272 | 27 | 2498.8879 | 126.9512 | 52.3986 | 60.9341 | 30.4243 | 31.2523 | 0.0522 | 107.0262 | 11.4142 | 70.5328 | 69.3082 | 29.7757 | 0.98675 | 99.062 | 455.7201 | 419.8727 | 63.6344 | 680.5343 | 2.1626 | 449.8098 | 33.2211 | 42.8854 | 28.5178 | 46.5676 | 12.0126 | 108.7151 | 28.3061 | 8.3907 | 97.0138 | 29.2405 | 26 | 28.6274 | 53 | 31 | 1.0029 | 69.8039 | 95 | 8360 | 32.549 | 108.1619 | 36.1542 | -0.1875 | 20.0625 | 0 | 38.5315 | 33.4844
9/30/2020 02:58:37.3 | 106.5782 | 273 | 27 | 2500.6825 | 126.9034 | 52.4112 | 60.9745 | 30.424 | 31.2457 | 0.05238 | 107.0436 | 11.4171 | 70.3901 | 70.1323 | 29.7098 | 0.98835 | 99.0598 | 455.6077 | 420.3234 | 63.6718 | 680.5395 | 2.175 | 452.5471 | 33.2356 | 42.7159 | 28.5246 | 46.4513 | 12.0263 | 108.937 | 28.5552 | 8.4281 | 97.0054 | 29.3 | 26 | 28.6274 | 53 | 31 | 0.99825 | 69.4118 | 94 | 8510 | 32.549 | 108.1619 | 36.261 | -0.125 | 20.3125 | 0 | 38.7482 | 33.4844
9/30/2020 02:58:38.3 | 106.5785 | 274 | 27 | 2499.4264 | 127.1673 | 52.4286 | 61.0013 | 30.4273 | 31.2438 | 0.05374 | 107.0349 | 11.4093 | 70.1332 | 69.8926 | 29.7146 | 0.9611 | 99.0609 | 455.6358 | 419.6756 | 63.5207 | 680.4937 | 2.1861 | 449.3349 | 33.286 | 42.7679 | 28.5709 | 46.4513 | 12.0149 | 109.0502 | 28.24 | 8.3971 | 96.9802 | 29.3988 | 26 | 29.0196 | 53 | 31 | 0.99989 | 69.8039 | 99 | 8310 | 32.549 | 107.5211 | 36.1145 | -0.0625 | 20.125 | 0 | 38.7756 | 33.4844
9/30/2020 02:58:39.3 | 106.5788 | 275 | 27 | 2499.0475 | 127.2552 | 52.4367 | 61.0263 | 30.4074 | 31.2439 | 0.05953 | 107.0524 | 11.4074 | 70.5043 | 69.8058 | 29.7406 | 0.9912 | 99.0586 | 455.13 | 419.2249 | 63.615 | 680.4427 | 2.2018 | 451.1226 | 33.3009 | 42.9174 | 28.5041 | 46.2385 | 11.9883 | 109.244 | 28.3909 | 8.4835 | 96.997 | 29.3852 | 26 | 28.6274 | 53 | 31 | 1.0102 | 69.4118 | 95 | 8380 | 32.549 | 108.49 | 35.907 | -0.1875 | 20 | 0 | 38.8489 | 33.4844
9/30/2020 02:58:40.3 | 106.5791 | 276 | 27 | 2499.6808 | 127.1599 | 52.416 | 61.0481 | 30.4199 | 31.245 | 0.06189 | 107.0174 | 11.4219 | 70.3901 | 69.5298 | 29.7947 | 0.97677 | 99.0592 | 455.7201 | 419.3094 | 63.6409 | 680.5447 | 2.202 | 449.5584 | 33.2872 | 42.8922 | 28.6377 | 46.7287 | 12.0104 | 108.8804 | 28.2603 | 8.4345 | 96.9802 | 29.4651 | 26 | 28.6274 | 53 | 31 | 0.99644 | 69.8039 | 95 | 8360 | 32.549 | 108.1619 | 36.2213 | -0.125 | 19.125 | 0 | 39.2395 | 33.4844
9/30/2020 02:58:41.3 | 106.5794 | 277 | 27 | 2499.0346 | 127.2642 | 52.4632 | 61.1014 | 30.4061 | 31.2486 | 0.06509 | 107 | 11.4287 | 70.333 | 69.9809 | 29.868 | 0.98247 | 99.0609 | 455.3829 | 419.4784 | 63.9805 | 680.5447 | 2.1982 | 448.2177 | 33.3052 | 42.8788 | 28.5314 | 46.6125 | 11.9959 | 108.63 | 28.1942 | 8.3597 | 96.9299 | 29.4651 | 26 | 28.6274 | 53 | 31 | 1.0068 | 69.4118 | 99 | 8160 | 32.549 | 107.5211 | 36.1511 | -0.125 | 18.8125 | 0 | 39.6484 | 33.4844
9/30/2020 02:58:42.3 | 106.5796 | 278 | 27 | 2498.8154 | 127.2057 | 52.4706 | 61.1446 | 30.4053 | 31.2354 | 0.06559 | 106.9564 | 11.4287 | 70.647 | 70.3911 | 29.8898 | 0.96769 | 99.0615 | 454.8771 | 418.7743 | 63.7855 | 680.7122 | 2.196 | 451.2901 | 33.2895 | 42.9896 | 28.6445 | 46.516 | 12.0134 | 108.7146 | 28.2535 | 8.3224 | 96.7622 | 29.5246 | 26 | 28.6274 | 53 | 31 | 1.0016 | 69.0196 | 94 | 8410 | 32.549 | 108.1619 | 36.1664 | -0.0625 | 18.6875 | 0 | 39.8712 | 33.4844
9/30/2020 02:58:43.3 | 106.5799 | 279 | 27 | 2501.72 | 127.0036 | 52.4891 | 61.1921 | 30.4152 | 31.2325 | 0.0649 | 106.9302 | 11.4394 | 70.2759 | 69.8108 | 29.9387 | 0.95646 | 99.0609 | 455.5796 | 419.3658 | 63.7287 | 680.7725 | 2.2011 | 451.6812 | 33.2736 | 43.087 | 28.5641 | 46.5609 | 12.0081 | 108.77 | 28.0366 | 8.3855 | 96.7035 | 29.6556 | 26 | 28.6274 | 53 | 31 | 0.99489 | 69.8039 | 94 | 8380 | 32.549 | 108.1619 | 36.0626 | -0.0625 | 20.1875 | 0 | 39.743 | 33.4844
9/30/2020 02:58:44.3 | 106.5802 | 280 | 27 | 2500.5597 | 127.3505 | 52.4983 | 61.2308 | 30.3944 | 31.2324 | 0.0647 | 106.9738 | 11.4268 | 70.7897 | 70.1173 | 30.0036 | 0.96288 | 99.0603 | 454.849 | 419.0841 | 63.7287 | 680.813 | 2.2146 | 449.4187 | 33.3477 | 42.8788 | 28.5641 | 46.5094 | 11.9929 | 108.7695 | 28.1942 | 8.4126 | 96.7873 | 29.6556 | 26 | 28.6274 | 53 | 31 | 1.001 | 69.4118 | 99 | 8530 | 32.549 | 107.5211 | 36.1633 | -0.0625 | 20.0625 | 0 | 39.9567 | 33.4844
9/30/2020 02:58:45.3 | 106.5805 | 281 | 27 | 2499.2127 | 127.1318 | 52.4902 | 61.2804 | 30.3931 | 31.2308 | 0.06598 | 106.9651 | 11.4268 | 70.5614 | 69.9776 | 30.0319 | 1.0017 | 99.0615 | 454.6804 | 418.5208 | 63.9236 | 680.991 | 2.237 | 450.4522 | 33.2725 | 42.7679 | 28.744 | 46.5028 | 12.002 | 108.5745 | 28.3451 | 8.4139 | 96.8796 | 29.6232 | 26 | 28.6274 | 53 | 31 | 1.005 | 69.8039 | 95 | 8600 | 32.549 | 108.1619 | 35.9436 | -0.0625 | 20.375 | 0 | 39.6973 | 33.4844
9/30/2020 02:58:46.3 | 106.5807 | 282 | 27 | 2500.6516 | 127.1119 | 52.5123 | 61.3052 | 30.384 | 31.2291 | 0.06442 | 106.9913 | 11.4277 | 70.3901 | 69.8375 | 30.0697 | 1.001 | 99.0598 | 454.9052 | 418.211 | 63.8992 | 681.0773 | 2.2465 | 451.1226 | 33.2837 | 43.1071 | 28.6445 | 46.7354 | 11.9914 | 108.6569 | 28.4772 | 8.361 | 96.9467 | 29.7354 | 26 | 29.0196 | 53 | 31 | 0.97734 | 69.8039 | 95 | 8160 | 32.549 | 108.1619 | 36.1084 | 0 | 20.4375 | 0 | 39.5996 | 33.4844
9/30/2020 02:58:47.3 | 106.581 | 283 | 27 | 2498.2769 | 127.3412 | 52.5385 | 61.3417 | 30.3869 | 31.2232 | 0.0607 | 107.0349 | 11.4122 | 70.4186 | 70.1556 | 30.112 | 1.0024 | 99.0598 | 454.1464 | 417.9574 | 63.8359 | 681.1428 | 2.2352 | 449.4467 | 33.3127 | 42.7293 | 28.6772 | 46.7736 | 12.0543 | 108.8249 | 28.201 | 8.3958 | 96.9802 | 29.8205 | 26 | 29.0196 | 53 | 31 | 0.99928 | 69.8039 | 99 | 7940 | 32.549 | 107.2006 | 36.1206 | -0.0625 | 20.1875 | 0 | 39.6912 | 33.4844
9/30/2020 02:58:48.3 | 106.5813 | 284 | 27 | 2500.4217 | 127.4995 | 52.5315 | 61.3812 | 30.3956 | 31.2156 | 0.05576 | 107.0873 | 11.4132 | 70.3901 | 69.7356 | 30.1554 | 0.9855 | 99.0609 | 454.2869 | 418.0701 | 63.8798 | 681.097 | 2.27 | 452.5191 | 33.3847 | 43.087 | 28.5641 | 46.6125 | 12.0043 | 108.9661 | 28.0891 | 8.459 | 96.997 | 29.7083 | 26 | 28.6274 | 53 | 31 | 0.99174 | 69.8039 | 95 | 8210 | 32.549 | 108.1619 | 36.0626 | -0.0625 | 20.125 | 0 | 39.9048 | 33.4844
9/30/2020 02:58:49.3 | 106.5816 | 285 | 27 | 2500.0436 | 127.9402 | 52.5431 | 61.416 | 30.3681 | 31.2174 | 0.04835 | 107.1309 | 11.418 | 70.5899 | 69.6018 | 30.1954 | 0.99085 | 99.0609 | 453.753 | 417.6476 | 63.7855 | 681.0211 | 2.2698 | 448.8322 | 33.4969 | 43.0416 | 28.6241 | 46.6191 | 11.9906 | 108.8541 | 27.9382 | 8.4319 | 97.0641 | 30.0313 | 26 | 28.6274 | 53 | 31 | 0.99727 | 69.8039 | 95 | 8380 | 32.549 | 107.8415 | 36.2854 | 0.0625 | 20.1875 | 0 | 39.5813 | 33.4844
9/30/2020 02:58:50.3 | 106.5819 | 286 | 27 | 2499.2766 | 127.9443 | 52.6103 | 61.4381 | 30.3859 | 31.2034 | 0.04618 | 107.1484 | 11.4122 | 70.333 | 69.7724 | 30.2055 | 0.96448 | 99.0603 | 453.7811 | 417.535 | 63.9805 | 680.915 | 2.2598 | 450.145 | 33.4862 | 42.8788 | 28.5914 | 46.664 | 11.9762 | 109.0496 | 27.7211 | 8.3984 | 97.1396 | 30.0516 | 26 | 29.0196 | 53 | 31 | 0.99449 | 69.8039 | 99 | 8310 | 32.549 | 107.8415 | 36.1877 | 0 | 19.6875 | 0 | 39.6728 | 33.4844
9/30/2020 02:58:51.3 | 106.5821 | 287 | 27 | 2499.6526 | 127.7443 | 52.6085 | 61.4885 | 30.381 | 31.2078 | 0.04603 | 107.1396 | 11.4355 | 70.5614 | 70.1423 | 30.2361 | 0.97784 | 99.0581 | 453.5282 | 417.1125 | 64.0876 | 680.758 | 2.2359 | 450.927 | 33.4376 | 42.8854 | 28.5982 | 46.8251 | 12.0149 | 109.1034 | 28.3061 | 8.3726 | 97.1228 | 30.0057 | 26 | 28.6274 | 53 | 31 | 0.99709 | 69.4118 | 95 | 8310 | 32.549 | 108.49 | 36.0718 | 0 | 20 | 0 | 39.6423 | 33.4844
9/30/2020 02:58:52.3 | 106.5824 | 288 | 27 | 2499.8343 | 127.6037 | 52.6123 | 61.5517 | 30.3631 | 31.2136 | 0.04649 | 107.0698 | 11.4355 | 70.5328 | 70.1107 | 30.3215 | 0.96127 | 99.0598 | 453.9497 | 417.366 | 64.0179 | 680.6612 | 2.1978 | 449.1115 | 33.4003 | 43.0736 | 28.6309 | 46.8567 | 11.9906 | 109.1611 | 28.2858 | 8.4796 | 97.106 | 30.0381 | 26 | 28.6274 | 53 | 31 | 0.99242 | 69.4118 | 95 | 8190 | 32.549 | 108.49 | 36.1328 | 0 | 20.125 | 0 | 39.621 | 33.4844
9/30/2020 02:58:53.3 | 106.5827 | 289 | 27 | 2499.8987 | 127.5057 | 52.6202 | 61.6084 | 30.3696 | 31.2094 | 0.04614 | 107.0436 | 11.4297 | 70.3616 | 70.3829 | 30.4138 | 0.99281 | 99.0609 | 453.9778 | 417.3096 | 64.138 | 680.7933 | 2.2027 | 450.3125 | 33.3796 | 42.9375 | 28.6977 | 46.9796 | 11.9861 | 108.9101 | 28.2535 | 8.4448 | 97.1396 | 30.0516 | 26 | 29.0196 | 53 | 31 | 0.99388 | 69.8039 | 100 | 7920 | 32.549 | 107.5211 | 36.1114 | 0 | 20.25 | 0 | 39.4501 | 33.4844
9/30/2020 02:58:54.3 | 106.583 | 290 | 27 | 2500.474 | 127.4967 | 52.6337 | 61.6506 | 30.3874 | 31.21 | 0.04384 | 107 | 11.4297 | 70.0761 | 69.5432 | 30.52 | 0.96697 | 99.0609 | 453.2191 | 416.8026 | 64.0747 | 680.8797 | 2.2157 | 451.5136 | 33.3834 | 43.0282 | 28.7577 | 47.0178 | 12.0111 | 108.9941 | 28.1875 | 8.3778 | 97.1731 | 30.1638 | 26 | 28.6274 | 53 | 31 | 0.99623 | 69.4118 | 95 | 8090 | 32.549 | 108.49 | 36.1023 | 0 | 20.3125 | 0 | 39.4257 | 33.4844
9/30/2020 02:58:55.3 | 106.5833 | 291 | 27 | 2501.1634 | 127.6903 | 52.6425 | 61.68 | 30.3948 | 31.193 | 0.04182 | 107.0262 | 11.4316 | 70.647 | 70.305 | 30.5806 | 0.97927 | 99.0603 | 453.2472 | 416.6055 | 64.2077 | 680.7319 | 2.2492 | 449.9494 | 33.4466 | 42.9576 | 28.6704 | 46.845 | 12.0263 | 108.8815 | 28.2213 | 8.3945 | 97.2151 | 30.2879 | 26 | 28.6274 | 53 | 31 | 0.99806 | 69.8039 | 95 | 8380 | 32.549 | 108.49 | 36.1023 | -0.125 | 20.125 | 0 | 39.2242 | 33.4844
9/30/2020 02:58:56.3 | 106.5835 | 292 | 27 | 2500.8383 | 127.7417 | 52.6772 | 61.6996 | 30.3957 | 31.2058 | 0.04067 | 107.0349 | 11.4297 | 70.2759 | 69.5566 | 30.5834 | 0.98016 | 99.0598 | 453.6406 | 416.9716 | 63.8294 | 680.6508 | 2.2749 | 451.2901 | 33.4536 | 43.087 | 28.6172 | 46.664 | 12.0134 | 109.4972 | 27.984 | 8.4113 | 97.2318 | 30.2879 | 26 | 29.0196 | 53 | 31 | 0.99489 | 69.8039 | 99 | 8260 | 32.549 | 107.8415 | 36.0962 | 0 | 20.1875 | 0 | 39.151 | 33.4844
9/30/2020 02:58:57.3 | 106.5838 | 293 | 27 | 2500.0292 | 127.8009 | 52.6673 | 61.7477 | 30.3804 | 31.2246 | 0.04079 | 107.0785 | 11.4365 | 70.3045 | 69.9576 | 30.6088 | 0.98604 | 99.0615 | 452.629 | 416.183 | 64.1883 | 680.7122 | 2.2676 | 451.9326 | 33.4586 | 43.0937 | 28.6445 | 46.8251 | 12.0142 | 109.3308 | 28.2535 | 8.419 | 97.2067 | 30.315 | 26 | 29.0196 | 53 | 31 | 0.99657 | 69.8039 | 95 | 8210 | 32.549 | 108.49 | 36.0352 | -0.0625 | 20.125 | 0 | 39.151 | 33.4844
9/30/2020 02:58:58.3 | 106.5841 | 294 | 27 | 2499.5844 | 127.7499 | 52.6645 | 61.784 | 30.3782 | 31.2147 | 0.04066 | 107.0436 | 11.4306 | 70.4472 | 69.4912 | 30.665 | 0.9912 | 99.0598 | 452.4604 | 416.014 | 64.2192 | 680.529 | 2.243 | 449.9215 | 33.4408 | 43.1256 | 28.6172 | 46.7022 | 12.0255 | 109.4692 | 28.1282 | 8.4242 | 97.2486 | 30.2879 | 26 | 28.6274 | 53 | 31 | 0.99617 | 69.8039 | 95 | 8120 | 32.549 | 108.8104 | 35.9619 | -0.0625 | 20.0625 | 0 | 39.3372 | 33.4844
9/30/2020 02:58:59.3 | 106.5844 | 295 | 27 | 2501.0786 | 127.8164 | 52.6816 | 61.8197 | 30.3864 | 31.2085 | 0.04241 | 107.0262 | 11.4433 | 70.4472 | 70.2519 | 30.7177 | 0.9757 | 99.0603 | 452.5728 | 416.0985 | 64.5032 | 680.5708 | 2.2078 | 451.0108 | 33.4756 | 43.003 | 28.6187 | 46.9928 | 12.0035 | 109.1616 | 28.0569 | 8.3984 | 97.2318 | 30.4474 | 26 | 28.6274 | 53 | 31 | 0.99272 | 69.8039 | 99 | 7920 | 32.549 | 107.8415 | 35.9894 | -0.0625 | 20 | 0 | 39.3677 | 33.4844
9/30/2020 02:59:00.3 | 106.5846 | 296 | 27 | 2498.6695 | 127.8873 | 52.7237 | 61.8901 | 30.394 | 31.2146 | 0.04414 | 107.0174 | 11.4345 | 70.5328 | 69.8008 | 30.7655 | 0.98212 | 99.0592 | 452.4604 | 415.4788 | 64.2437 | 680.3615 | 2.1808 | 452.4633 | 33.4636 | 43.0468 | 28.5573 | 46.7273 | 11.9975 | 109.0485 | 28.2588 | 8.3675 | 97.2067 | 30.3865 | 26 | 28.6274 | 53 | 31 | 1.0004 | 69.8039 | 95 | 8190 | 32.549 | 108.49 | 35.907 | -0.1875 | 19.5625 | 0 | 39.093 | 33.4844
9/30/2020 02:59:01.3 | 106.5849 | 297 | 27 | 2499.1731 | 127.6468 | 52.7317 | 61.9322 | 30.4056 | 31.2041 | 0.04273 | 107 | 11.4287 | 70.647 | 69.7273 | 30.8108 | 0.96982 | 99.0626 | 451.8702 | 414.9437 | 64.3587 | 680.2804 | 2.1599 | 450.1729 | 33.4068 | 43.1138 | 28.5041 | 47.1024 | 11.9997 | 109.1359 | 28.2738 | 8.3907 | 97.1396 | 30.4918 | 26 | 29.0196 | 53 | 31 | 0.99321 | 69.8039 | 95 | 8480 | 32.549 | 108.49 | 35.8063 | -0.125 | 19.9375 | 0 | 39.0228 | 33.4844
9/30/2020 02:59:02.3 | 106.5852 | 298 | 27 | 2500.9547 | 127.6959 | 52.7296 | 61.9594 | 30.3711 | 31.2128 | 0.04251 | 106.9826 | 11.4316 | 70.5043 | 69.8058 | 30.8358 | 0.97838 | 99.0603 | 452.0107 | 415.2535 | 64.1883 | 680.3314 | 2.1832 | 450.5639 | 33.4425 | 42.9896 | 28.5709 | 46.9796 | 12.0126 | 108.6854 | 28.0959 | 8.4229 | 97.1396 | 30.6106 | 26 | 29.0196 | 53 | 31 | 0.99681 | 69.8039 | 99 | 8290 | 32.549 | 107.5211 | 36.029 | -0.1875 | 20.25 | 0 | 38.7146 | 33.4844
9/30/2020 02:59:03.3 | 106.5855 | 299 | 27 | 2500.0112 | 127.8425 | 52.786 | 62.028 | 30.3763 | 31.191 | 0.04139 | 107.0087 | 11.4297 | 70.333 | 69.7874 | 30.8648 | 0.9839 | 99.0603 | 451.7859 | 414.8028 | 64.5341 | 680.3969 | 2.1887 | 450.955 | 33.4704 | 43.0349 | 28.4973 | 46.767 | 12.0278 | 109.1897 | 28.2468 | 8.4242 | 97.1815 | 30.5377 | 26 | 28.6274 | 53 | 31 | 0.99879 | 69.8039 | 95 | 8240 | 32.549 | 108.49 | 35.9161 | -0.0625 | 20 | 0 | 38.9008 | 33.4844
9/30/2020 02:59:04.3 | 106.5858 | 300 | 27 | 2498.2307 | 127.8758 | 52.7774 | 62.0545 | 30.357 | 31.2004 | 0.04324 | 107.0349 | 11.4336 | 70.5899 | 70.3646 | 30.876 | 0.99886 | 99.0626 | 450.8305 | 414.2395 | 64.1121 | 680.4937 | 2.1954 | 448.0501 | 33.4556 | 43.3271 | 28.6241 | 46.7986 | 11.9762 | 108.8838 | 28.0688 | 8.3945 | 97.1983 | 30.5053 | 26 | 28.6274 | 53 | 31 | 1.0075 | 69.8039 | 95 | 8090 | 32.549 | 108.49 | 35.8093 | -0.0625 | 19.875 | 0 | 38.9038 | 33.4844
9/30/2020 02:59:05.3 | 106.586 | 301 | 27 | 2498.5751 | 127.6578 | 52.7832 | 62.0917 | 30.3498 | 31.1972 | 0.04739 | 107.0524 | 11.4355 | 70.2759 | 69.7624 | 30.8641 | 0.97285 | 99.0598 | 450.9429 | 414.3804 | 64.4903 | 680.631 | 2.177 | 451.346 | 33.4001 | 43.0937 | 28.6445 | 46.9281 | 12.0058 | 108.937 | 28.201 | 8.3894 | 97.1647 | 30.6309 | 26 | 29.0196 | 54 | 31 | 0.99501 | 69.8039 | 99 | 7920 | 32.549 | 107.5211 | 36.0687 | 0 | 20.1875 | 0 | 39.1754 | 33.4844
9/30/2020 02:59:06.3 | 106.5863 | 302 | 27 | 2498.8224 | 127.6818 | 52.8482 | 62.1365 | 30.3692 | 31.199 | 0.04847 | 107.0349 | 11.4462 | 70.5043 | 69.749 | 30.8904 | 0.97374 | 99.0615 | 450.6057 | 413.9579 | 64.6721 | 680.6809 | 2.1601 | 451.3739 | 33.4089 | 43.1777 | 28.6036 | 46.8053 | 11.9693 | 108.8546 | 28.1807 | 8.3804 | 97.148 | 30.7483 | 26 | 29.0196 | 54 | 31 | 1.0076 | 69.4118 | 95 | 8140 | 32.549 | 108.1619 | 35.8948 | -0.125 | 19.875 | 0 | 39.4898 | 33.4844
9/30/2020 02:59:07.3 | 106.5866 | 303 | 27 | 2498.4979 | 127.4041 | 52.903 | 62.1742 | 30.3706 | 31.2038 | 0.0532 | 107 | 11.4471 | 70.4757 | 69.5381 | 30.9362 | 0.98514 | 99.0598 | 450.7462 | 413.648 | 64.8618 | 680.8536 | 2.152 | 451.3739 | 33.3342 | 43.1138 | 28.5109 | 47.1539 | 11.9997 | 108.7409 | 28.1162 | 8.3327 | 97.1312 | 30.8144 | 26 | 28.6274 | 54 | 31 | 1.0103 | 69.4118 | 94 | 8410 | 32.549 | 107.8415 | 36.0748 | -0.125 | 19.3125 | 0 | 40.0818 | 33.3906
9/30/2020 02:59:08.3 | 106.5869 | 304 | 27 | 2501.7499 | 127.3634 | 52.8828 | 62.2303 | 30.3691 | 31.1822 | 0.05549 | 106.9913 | 11.4374 | 70.8468 | 70.1755 | 30.9339 | 0.98782 | 99.0603 | 450.6057 | 413.479 | 64.6656 | 681.0721 | 2.1305 | 449.1394 | 33.367 | 43.1189 | 28.6909 | 46.9016 | 12.0058 | 108.5174 | 28.174 | 8.4861 | 97.0809 | 30.7821 | 26 | 28.6274 | 54 | 31 | 0.98592 | 69.8039 | 99 | 8330 | 32.549 | 107.2006 | 35.9497 | -0.125 | 20.1875 | 0 | 39.7217 | 33.4844
9/30/2020 02:59:09.3 | 106.5871 | 305 | 27 | 2500.3979 | 127.9336 | 52.8567 | 62.2689 | 30.3493 | 31.1871 | 0.05521 | 106.9826 | 11.4413 | 70.4472 | 69.9959 | 30.9703 | 0.9855 | 99.0603 | 450.4933 | 413.2255 | 64.4967 | 681.1127 | 2.1551 | 451.0946 | 33.498 | 43.2565 | 28.6377 | 46.9862 | 11.9914 | 108.5454 | 28.2603 | 8.3649 | 97.0893 | 30.8873 | 26 | 29.4118 | 54 | 31 | 0.99715 | 69.8039 | 95 | 8260 | 32.549 | 107.8415 | 35.9772 | -0.0625 | 20.0625 | 0 | 39.74 | 33.4844
9/30/2020 02:59:10.3 | 106.5874 | 306 | 27 | 2500.9375 | 128.0117 | 52.8927 | 62.3133 | 30.342 | 31.1941 | 0.05625 | 107 | 11.4404 | 70.4186 | 69.7941 | 31.0248 | 0.99245 | 99.0603 | 449.7907 | 413.0284 | 64.6412 | 681.224 | 2.1615 | 449.2791 | 33.526 | 43.1457 | 28.5709 | 47.0311 | 11.9975 | 109.1056 | 28.0433 | 8.2772 | 97.148 | 30.979 | 26 | 28.6274 | 54 | 31 | 0.99907 | 69.8039 | 95 | 8090 | 32.549 | 108.1619 | 36.1481 | -0.0625 | 19.6875 | 0 | 39.8834 | 33.4844
9/30/2020 02:59:11.3 | 106.5877 | 307 | 27 | 2500.0975 | 128.1716 | 52.8643 | 62.3679 | 30.3491 | 31.173 | 0.05722 | 106.9826 | 11.4413 | 70.1617 | 69.7356 | 31.0821 | 1.0169 | 99.0615 | 450.3809 | 413.0002 | 64.698 | 681.1938 | 2.1597 | 450.0053 | 33.5565 | 43.0483 | 28.6909 | 47.1921 | 11.9982 | 109.0787 | 28.1552 | 8.3365 | 97.1396 | 30.8873 | 26 | 28.6274 | 54 | 31 | 1.0048 | 69.8039 | 99 | 7920 | 32.549 | 107.5211 | 35.9741 | -0.0625 | 19.75 | 0 | 39.7308 | 33.4844
9/30/2020 02:59:12.3 | 106.588 | 308 | 27 | 2499.6072 | 128.1406 | 52.8886 | 62.4108 | 30.3286 | 31.1878 | 0.05712 | 107.0174 | 11.4394 | 70.3901 | 70.1373 | 31.158 | 0.99405 | 99.0609 | 449.9875 | 412.4087 | 64.5715 | 681.1428 | 2.1553 | 453.0778 | 33.5418 | 43.1777 | 28.6241 | 47.1142 | 11.9982 | 108.8821 | 28.1282 | 8.3701 | 97.1228 | 30.9264 | 26 | 28.6274 | 54 | 31 | 1.0194 | 69.8039 | 95 | 8140 | 32.549 | 108.1619 | 36.0382 | -0.0625 | 19.125 | 0 | 39.801 | 33.4844
9/30/2020 02:59:13.3 | 106.5883 | 309 | 27 | 2497.5978 | 127.6821 | 52.9109 | 62.4797 | 30.3299 | 31.1819 | 0.05846 | 107.0174 | 11.4481 | 70.3616 | 70.1689 | 31.2416 | 0.98995 | 99.062 | 449.8469 | 412.3524 | 64.6412 | 681.2646 | 2.1163 | 450.9829 | 33.395 | 43.0416 | 28.5709 | 47.0311 | 12.021 | 108.9112 | 28.0959 | 8.3133 | 97.0977 | 30.979 | 26 | 28.2353 | 54 | 31 | 0.99596 | 69.8039 | 95 | 8380 | 32.549 | 108.49 | 36.1542 | 0 | 20.1875 | 0 | 39.6484 | 33.3906
9/30/2020 02:59:14.3 | 106.5885 | 310 | 27 | 2500.6679 | 127.4421 | 52.9837 | 62.511 | 30.3375 | 31.1766 | 0.05962 | 106.9913 | 11.452 | 70.1903 | 70.6061 | 31.3097 | 0.98087 | 99.0598 | 449.5659 | 412.0144 | 64.5844 | 681.2698 | 2.1309 | 450.1729 | 33.3728 | 43.139 | 28.5778 | 47.0759 | 12.0028 | 109.1331 | 28.1417 | 8.3533 | 97.0389 | 31.091 | 26 | 29.0196 | 54 | 31 | 0.99699 | 69.8039 | 99 | 8210 | 32.549 | 107.5211 | 36.0779 | 0 | 20.75 | 0 | 39.4714 | 33.4844
9/30/2020 02:59:15.3 | 106.5888 | 311 | 27 | 2499.226 | 127.881 | 52.9999 | 62.5809 | 30.3496 | 31.1734 | 0.05815 | 107.0174 | 11.4452 | 70.647 | 69.7557 | 31.3545 | 0.97535 | 99.0609 | 449.0882 | 412.1271 | 64.8359 | 681.4019 | 2.1453 | 451.1784 | 33.4674 | 43.139 | 28.6977 | 47.0245 | 11.9693 | 109.1902 | 28.1942 | 8.4177 | 97.2318 | 31.1045 | 26 | 29.0196 | 54 | 31 | 0.99974 | 69.8039 | 95 | 8240 | 32.549 | 108.1619 | 35.9863 | 0 | 20.1875 | 0 | 39.6668 | 33.4844
9/30/2020 02:59:16.3 | 106.5891 | 312 | 27 | 2500.4726 | 127.8571 | 53.0187 | 62.5977 | 30.3301 | 31.1748 | 0.05666 | 107.0087 | 11.4384 | 70.1903 | 69.7172 | 31.384 | 0.98425 | 99.0615 | 449.0882 | 412.1271 | 64.7856 | 681.3863 | 2.1497 | 448.8322 | 33.4775 | 43.1911 | 28.6241 | 47.0245 | 12.0073 | 109.2468 | 28.1417 | 8.4345 | 97.299 | 31.0843 | 26 | 28.6274 | 54 | 31 | 0.99678 | 69.8039 | 95 | 8090 | 32.549 | 108.8104 | 35.9253 | -0.0625 | 20.3125 | 0 | 39.3738 | 33.4844
9/30/2020 02:59:17.3 | 106.5894 | 313 | 27 | 2498.8925 | 127.8297 | 53.0299 | 62.6466 | 30.3323 | 31.1661 | 0.05631 | 107 | 11.4355 | 70.5614 | 69.6554 | 31.4157 | 0.98924 | 99.0609 | 448.6948 | 411.3666 | 64.7792 | 681.3915 | 2.161 | 450.6198 | 33.4529 | 43.0282 | 28.6309 | 47.1208 | 12.0126 | 109.1902 | 28.24 | 8.419 | 97.3073 | 30.9858 | 26 | 29.0196 | 54 | 31 | 1.0019 | 69.8039 | 100 | 7920 | 32.549 | 107.5211 | 36.029 | 0 | 20.375 | 0 | 39.444 | 33.3906
9/30/2020 02:59:18.3 | 106.5896 | 314 | 27 | 2500.5234 | 127.5777 | 53.0483 | 62.6857 | 30.3281 | 31.1717 | 0.05467 | 107.0349 | 11.4404 | 70.6185 | 69.8892 | 31.4653 | 0.99156 | 99.0609 | 448.9477 | 411.6201 | 64.8295 | 681.4321 | 2.1591 | 452.0722 | 33.4075 | 43.4445 | 28.6309 | 47.0693 | 12.0535 | 108.714 | 28.1875 | 8.3726 | 97.3073 | 31.1962 | 26 | 29.0196 | 54 | 31 | 0.99773 | 69.8039 | 95 | 8120 | 32.549 | 108.8104 | 35.9314 | 0 | 20.5625 | 0 | 39.1083 | 33.4844
9/30/2020 02:59:19.3 | 106.5899 | 315 | 27 | 2500.0742 | 127.7157 | 53.0777 | 62.7242 | 30.3295 | 31.1632 | 0.05438 | 107.0174 | 11.4394 | 70.2759 | 70.3166 | 31.5175 | 1.0033 | 99.0603 | 448.3576 | 411.2821 | 64.8927 | 681.4269 | 2.14 | 449.4187 | 33.4368 | 42.9375 | 28.5178 | 46.9281 | 12.002 | 108.7415 | 28.1484 | 8.2785 | 97.299 | 31.2947 | 26 | 28.6274 | 54 | 31 | 1.0004 | 69.8039 | 95 | 8330 | 32.549 | 108.1619 | 36.029 | -0.0625 | 20.0625 | 0 | 38.9679 | 33.3906
9/30/2020 02:59:20.3 | 106.5902 | 316 | 27 | 2499.5016 | 127.6656 | 53.088 | 62.7447 | 30.3085 | 31.1699 | 0.05208 | 107.0174 | 11.4374 | 70.4186 | 70.212 | 31.5463 | 0.98639 | 99.0615 | 448.3014 | 411.0004 | 64.8359 | 681.3915 | 2.1427 | 450.3125 | 33.4176 | 43.0349 | 28.684 | 47.1274 | 11.9845 | 109.1348 | 28.1417 | 8.4397 | 97.3073 | 31.4592 | 26 | 28.6274 | 54 | 31 | 0.99934 | 69.8039 | 99 | 8210 | 32.549 | 107.5211 | 35.9528 | -0.0625 | 20.0625 | 0 | 38.9801 | 33.3906
9/30/2020 02:59:21.3 | 106.5905 | 317 | 27 | 2501.3951 | 127.7339 | 53.1037 | 62.7825 | 30.3169 | 31.168 | 0.04985 | 107.0524 | 11.4452 | 70.647 | 69.6988 | 31.5756 | 0.97339 | 99.0609 | 448.47 | 410.9723 | 64.8927 | 681.4321 | 2.1413 | 451.2063 | 33.4595 | 43.1978 | 28.6309 | 47.1855 | 11.9861 | 108.9381 | 27.9907 | 8.5337 | 97.2906 | 31.4592 | 26 | 29.0196 | 54 | 31 | 1.0044 | 69.8039 | 95 | 8190 | 32.549 | 108.1619 | 35.9375 | 0 | 20.0625 | 0 | 39.0686 | 33.3906
9/30/2020 02:59:22.3 | 106.5907 | 318 | 27 | 2499.7857 | 127.9586 | 53.1468 | 62.831 | 30.3217 | 31.1644 | 0.04886 | 107.0524 | 11.451 | 70.647 | 69.7891 | 31.6137 | 0.98194 | 99.0598 | 447.8517 | 410.5216 | 64.9674 | 681.4373 | 2.1455 | 449.2791 | 33.4971 | 43.223 | 28.5846 | 47.262 | 11.9975 | 108.8809 | 28.1214 | 8.4332 | 97.2654 | 31.4133 | 26 | 28.6274 | 54 | 31 | 0.99782 | 69.8039 | 95 | 8120 | 32.549 | 108.1619 | 36.0565 | -0.0625 | 19.875 | 0 | 38.9282 | 33.4844
9/30/2020 02:59:23.3 | 106.591 | 319 | 27 | 2500.7651 | 127.9323 | 53.1774 | 62.8721 | 30.3197 | 31.1567 | 0.04597 | 107.0174 | 11.4471 | 70.4472 | 70.3729 | 31.6854 | 0.97196 | 99.0603 | 447.9923 | 410.5498 | 65.0938 | 681.5185 | 2.134 | 451.4019 | 33.5049 | 42.9896 | 28.6377 | 47.2884 | 11.9785 | 108.8535 | 28.1484 | 8.3172 | 97.2654 | 31.4659 | 26 | 29.0196 | 54 | 31 | 1.0025 | 69.8039 | 100 | 7920 | 32.549 | 107.5211 | 35.8643 | -0.125 | 19.8125 | 0 | 39.1083 | 33.3906
9/30/2020 02:59:24.3 | 106.5913 | 320 | 27 | 2498.8825 | 127.9767 | 53.2011 | 62.918 | 30.316 | 31.1761 | 0.04628 | 107.0174 | 11.4316 | 70.5328 | 69.9626 | 31.7442 | 0.94382 | 99.0609 | 447.7955 | 410.1836 | 65.1944 | 681.4674 | 2.1489 | 452.4912 | 33.4892 | 43.1978 | 28.6241 | 47.2884 | 11.9906 | 109.1342 | 28.0433 | 8.4422 | 97.2402 | 31.4524 | 26 | 29.0196 | 54 | 31 | 1 | 69.8039 | 95 | 8160 | 32.549 | 108.1619 | 35.8856 | -0.0625 | 19.625 | 0 | 39.1357 | 33.3906
9/30/2020 02:59:25.3 | 106.5916 | 321 | 27 | 2495.9829 | 127.689 | 53.2073 | 62.9711 | 30.3238 | 31.1646 | 0.04775 | 107.0174 | 11.4423 | 70.4757 | 69.2106 | 31.7823 | 0.98176 | 99.0609 | 446.9244 | 409.3105 | 65.1376 | 681.4321 | 2.1351 | 451.6253 | 33.3752 | 43.1911 | 28.684 | 47.2818 | 11.983 | 108.4619 | 27.984 | 8.3688 | 97.1647 | 31.5643 | 26 | 28.6274 | 54 | 31 | 1.003 | 69.8039 | 94 | 8410 | 32.549 | 108.1619 | 36.2213 | -0.125 | 18.3125 | 0 | 39.8468 | 33.3906
9/30/2020 02:59:26.3 | 106.5919 | 322 | 27 | 2502.7042 | 127.2661 | 53.2584 | 63.0177 | 30.3118 | 31.1525 | 0.05142 | 106.9302 | 11.418 | 70.3616 | 69.8075 | 31.7976 | 0.98319 | 99.0603 | 447.5988 | 409.8456 | 65.1376 | 681.3863 | 2.1194 | 450.5639 | 33.3542 | 43.1911 | 28.6241 | 47.3848 | 11.9853 | 108.5454 | 28.2468 | 8.3752 | 96.9802 | 31.5575 | 26 | 29.0196 | 54 | 31 | 1.003 | 69.8039 | 99 | 8290 | 32.549 | 107.2006 | 36.0687 | -0.0625 | 19.5625 | 0 | 40.1093 | 33.3906
9/30/2020 02:59:27.3 | 106.5921 | 323 | 27 | 2500.1299 | 128.0761 | 53.2235 | 63.0482 | 30.321 | 31.1539 | 0.05032 | 106.9302 | 11.42 | 70.647 | 69.4946 | 31.8099 | 0.97944 | 99.0615 | 446.3062 | 408.9443 | 65.2073 | 681.6048 | 2.1548 | 450.7595 | 33.5308 | 43.1071 | 28.7508 | 47.6619 | 11.9823 | 108.6025 | 28.2671 | 8.4642 | 96.997 | 31.788 | 26 | 29.0196 | 54 | 31 | 0.99458 | 69.8039 | 95 | 8240 | 32.549 | 107.8415 | 36.0535 | -0.0625 | 20.3125 | 0 | 39.8163 | 33.3906
9/30/2020 02:59:28.3 | 106.5924 | 324 | 27 | 2498.9417 | 127.9034 | 53.236 | 63.0761 | 30.3193 | 31.1471 | 0.04957 | 106.9738 | 11.4248 | 70.5043 | 69.9992 | 31.8304 | 0.97214 | 99.0615 | 447.1492 | 409.4513 | 65.2382 | 681.5132 | 2.177 | 451.3739 | 33.4704 | 42.9829 | 28.5778 | 47.3333 | 11.9944 | 108.7986 | 28.1942 | 8.4139 | 97.1312 | 31.7745 | 26 | 28.6274 | 54 | 31 | 1.0004 | 69.8039 | 95 | 8020 | 32.549 | 108.1619 | 36.1511 | -0.0625 | 20.25 | 0 | 39.9383 | 33.3906
9/30/2020 02:59:29.3 | 106.5927 | 325 | 27 | 2501.3777 | 127.6358 | 53.2379 | 63.1449 | 30.3194 | 31.1445 | 0.05012 | 106.9913 | 11.4306 | 70.4472 | 70.0092 | 31.8813 | 0.97018 | 99.0632 | 447.374 | 409.8175 | 65.4456 | 681.6756 | 2.1608 | 449.0277 | 33.4317 | 43.1457 | 28.6309 | 47.1855 | 11.9876 | 108.8283 | 28.4112 | 8.3224 | 97.1899 | 31.9322 | 26 | 29.0196 | 54 | 31 | 1.0049 | 69.8039 | 100 | 7940 | 32.549 | 107.5211 | 36.1603 | -0.125 | 20.0625 | 0 | 39.7369 | 33.3906
9/30/2020 02:59:30.3 | 106.593 | 326 | 27 | 2498.2266 | 128.0071 | 53.2656 | 63.177 | 30.3064 | 31.1576 | 0.04968 | 107.0174 | 11.4229 | 70.3616 | 69.5599 | 31.9463 | 0.97553 | 99.0609 | 446.3905 | 409.057 | 65.3954 | 681.9596 | 2.1298 | 451.9046 | 33.4907 | 42.9896 | 28.684 | 47.5457 | 12.0051 | 108.714 | 28.0959 | 8.334 | 97.2486 | 31.8796 | 26 | 29.0196 | 54 | 31 | 0.99644 | 69.8039 | 95 | 8140 | 32.549 | 108.1619 | 36.1847 | -0.0625 | 19.9375 | 0 | 39.9658 | 33.3906
9/30/2020 02:59:31.3 | 106.5932 | 327 | 27 | 2497.9841 | 127.766 | 53.3237 | 63.227 | 30.3031 | 31.1572 | 0.04919 | 107.0174 | 11.4345 | 70.5328 | 69.7774 | 32.0288 | 0.98283 | 99.0592 | 445.6879 | 408.3528 | 65.4456 | 682.2437 | 2.144 | 451.2343 | 33.4215 | 43.1978 | 28.6309 | 47.5972 | 12.0119 | 108.8804 | 28.1484 | 8.3572 | 97.2822 | 31.8796 | 26 | 28.6274 | 54 | 31 | 1.0007 | 69.8039 | 95 | 8160 | 32.549 | 108.1619 | 36.1908 | -0.125 | 20.25 | 0 | 39.2944 | 33.3906
9/30/2020 02:59:32.3 | 106.5935 | 328 | 27 | 2500.6857 | 127.5201 | 53.3159 | 63.2586 | 30.281 | 31.1571 | 0.04974 | 106.9826 | 11.4248 | 70.5328 | 69.9576 | 32.0926 | 0.97446 | 99.0598 | 446.3905 | 408.7471 | 65.5461 | 682.3144 | 2.1628 | 449.7539 | 33.3939 | 42.9896 | 28.6172 | 47.3914 | 11.98 | 109.1051 | 28.2535 | 8.4306 | 97.2906 | 31.8661 | 26 | 29.0196 | 54 | 31 | 1.0004 | 69.8039 | 99 | 8120 | 32.549 | 107.5211 | 36.1847 | -0.0625 | 20.3125 | 0 | 39.1846 | 33.3906
9/30/2020 02:59:33.3 | 106.5938 | 329 | 27 | 2499.6324 | 127.8187 | 53.352 | 63.3119 | 30.2918 | 31.1417 | 0.04949 | 106.9738 | 11.4297 | 70.333 | 70.3514 | 32.1269 | 0.97677 | 99.0609 | 445.9971 | 408.212 | 65.3387 | 682.4414 | 2.1717 | 449.9494 | 33.4582 | 42.9308 | 28.5709 | 47.4362 | 12.0111 | 108.9101 | 28.1942 | 8.4087 | 97.257 | 31.9254 | 26 | 29.0196 | 54 | 31 | 1.0006 | 69.8039 | 95 | 8380 | 32.549 | 108.1619 | 36.2183 | -0.0625 | 20.4375 | 0 | 39.209 | 33.3906
9/30/2020 02:59:34.3 | 106.5941 | 330 | 27 | 2498.4832 | 127.6656 | 53.3475 | 63.3552 | 30.3026 | 31.1447 | 0.05168 | 106.9913 | 11.4297 | 70.6185 | 70.104 | 32.17 | 0.99138 | 99.0592 | 445.9409 | 407.874 | 65.4586 | 682.3851 | 2.1788 | 451.346 | 33.403 | 43.003 | 28.4973 | 47.559 | 12.0104 | 108.7964 | 28.162 | 8.3327 | 97.299 | 32.0628 | 26 | 29.0196 | 54 | 31 | 1.0032 | 69.8039 | 95 | 8070 | 32.549 | 108.49 | 36.1176 | 0 | 20.5 | 0 | 39.1632 | 33.3906
9/30/2020 02:59:35.3 | 106.5944 | 331 | 27 | 2500.0167 | 127.6457 | 53.3345 | 63.4056 | 30.2954 | 31.131 | 0.05105 | 107.0611 | 11.4374 | 70.333 | 70.6193 | 32.2072 | 0.99067 | 99.0603 | 445.4069 | 407.367 | 65.4456 | 682.5527 | 2.1832 | 448.6646 | 33.4197 | 43.0937 | 28.6635 | 47.4943 | 12.0081 | 108.8535 | 28.2535 | 8.3649 | 97.2906 | 32.017 | 26 | 29.0196 | 54 | 31 | 1.0012 | 69.8039 | 99 | 7850 | 32.549 | 107.5211 | 36.0931 | -0.125 | 20.1875 | 0 | 39.2304 | 33.3906
9/30/2020 02:59:36.3 | 106.5946 | 332 | 27 | 2501.5263 | 127.8113 | 53.3698 | 63.4356 | 30.2737 | 31.1369 | 0.04976 | 107.0262 | 11.4306 | 70.3616 | 69.9459 | 32.2263 | 0.9643 | 99.0609 | 445.0416 | 407.4515 | 65.3889 | 682.5579 | 2.1801 | 450.3125 | 33.4813 | 43.3992 | 28.6704 | 47.4362 | 11.9861 | 108.9661 | 28.0891 | 8.4048 | 97.3073 | 32.0237 | 26 | 29.0196 | 54 | 31 | 0.99825 | 69.8039 | 95 | 8140 | 32.549 | 108.1619 | 36.203 | -0.125 | 20.125 | 0 | 39.2304 | 33.3906
9/30/2020 02:59:37.3 | 106.5949 | 333 | 27 | 2498.0082 | 127.9144 | 53.4312 | 63.4862 | 30.2905 | 31.1336 | 0.04874 | 107.0262 | 11.4277 | 70.8468 | 70.0558 | 32.2083 | 0.99138 | 99.0609 | 444.6763 | 407.1417 | 65.4765 | 682.6443 | 2.1398 | 451.346 | 33.4612 | 43.1777 | 28.5709 | 47.3715 | 12.0073 | 108.9941 | 28.0756 | 8.392 | 97.3661 | 32.083 | 26 | 28.6274 | 54 | 31 | 1.0011 | 69.8039 | 95 | 8210 | 32.549 | 108.1619 | 36.3068 | -0.0625 | 20.1875 | 0 | 38.9648 | 33.3906
9/30/2020 02:59:38.3 | 106.5952 | 334 | 27 | 2498.0947 | 127.5372 | 53.4335 | 63.5362 | 30.2884 | 31.1281 | 0.04986 | 107.0087 | 11.4209 | 70.333 | 69.9092 | 32.2009 | 1.0071 | 99.0609 | 445.0978 | 406.86 | 65.6402 | 682.6495 | 2.1446 | 449.4746 | 33.3637 | 43.3472 | 28.684 | 47.5391 | 12.0104 | 108.9381 | 28.2993 | 8.3701 | 97.3157 | 32.0898 | 26 | 29.0196 | 54 | 31 | 1.0056 | 69.8039 | 99 | 8120 | 32.549 | 107.5211 | 36.3708 | -0.0625 | 19.0625 | 0 | 39.3768 | 33.3906
9/30/2020 02:59:39.3 | 106.5955 | 335 | 27 | 2497.8839 | 127.4402 | 53.4275 | 63.5853 | 30.2873 | 31.1333 | 0.05198 | 106.9826 | 11.4219 | 70.6185 | 70.0708 | 32.2123 | 1.0566 | 99.0598 | 445.4631 | 407.1417 | 65.7406 | 682.5277 | 2.1668 | 449.7819 | 33.3382 | 43.3992 | 28.684 | 47.5391 | 11.9944 | 108.909 | 28.0366 | 8.3262 | 97.1647 | 32.0898 | 26 | 28.6274 | 54 | 31 | 0.99858 | 69.8039 | 95 | 8580 | 32.549 | 108.1619 | 36.2244 | -0.0625 | 18.25 | 0 | 39.8438 | 33.3906
9/30/2020 02:59:40.3 | 106.5957 | 336 | 27 | 2502.2723 | 127.504 | 53.4069 | 63.6343 | 30.2717 | 31.1272 | 0.0503 | 106.8953 | 11.4074 | 70.4186 | 70.0924 | 32.1723 | 0.99316 | 99.062 | 445.0978 | 406.691 | 65.6904 | 682.3196 | 2.2003 | 451.9605 | 33.4095 | 43.087 | 28.6241 | 47.5906 | 12.0013 | 109.1353 | 28.0891 | 8.3623 | 96.997 | 32.2931 | 26 | 28.6274 | 54 | 31 | 0.99553 | 69.4118 | 95 | 8090 | 32.549 | 108.49 | 36.1969 | 0 | 19.0625 | 0 | 40.0147 | 33.3906
9/30/2020 02:59:41.3 | 106.596 | 337 | 27 | 2501.288 | 128.0782 | 53.4198 | 63.6822 | 30.2719 | 31.144 | 0.04795 | 106.9564 | 11.4093 | 70.5614 | 69.6771 | 32.1292 | 0.98176 | 99.062 | 444.2548 | 406.1559 | 65.7535 | 682.0958 | 2.2118 | 449.2232 | 33.5492 | 43.2045 | 28.5436 | 47.7581 | 12.0248 | 108.8272 | 28.1027 | 8.4448 | 97.0138 | 32.2661 | 26 | 29.0196 | 54 | 31 | 0.99269 | 69.8039 | 99 | 7870 | 32.549 | 107.5211 | 36.1877 | 0.0625 | 20.3125 | 0 | 40.2924 | 33.3906
9/30/2020 02:59:42.3 | 106.5963 | 338 | 27 | 2499.3537 | 128.311 | 53.4399 | 63.7182 | 30.281 | 31.1437 | 0.05063 | 106.9826 | 11.4103 | 70.4472 | 70.0408 | 32.1444 | 0.98247 | 99.0615 | 444.1143 | 406.2685 | 65.4327 | 682.2384 | 2.1949 | 450.8712 | 33.5856 | 43.2364 | 28.7303 | 47.5325 | 12.0217 | 108.8546 | 27.9247 | 8.3907 | 97.1899 | 32.2931 | 26 | 29.0196 | 54 | 31 | 0.99751 | 69.8039 | 95 | 8160 | 32.549 | 108.1619 | 36.1206 | 0 | 20.625 | 0 | 39.9567 | 33.3906
9/30/2020 02:59:43.3 | 106.5966 | 339 | 27 | 2500.9721 | 128.1863 | 53.4661 | 63.7427 | 30.2721 | 31.1416 | 0.04966 | 106.9913 | 11.4151 | 70.647 | 69.5147 | 32.1937 | 0.9782 | 99.0609 | 444.5639 | 405.9587 | 65.8475 | 682.279 | 2.1719 | 452.1281 | 33.5721 | 43.0416 | 28.6241 | 47.7 | 11.9868 | 108.4619 | 28.0959 | 8.3378 | 97.3577 | 32.3456 | 26 | 29.0196 | 54 | 31 | 0.99873 | 70.1961 | 95 | 8190 | 32.549 | 108.1619 | 36.3892 | 0 | 20.0625 | 0 | 39.9261 | 33.3906
9/30/2020 02:59:44.3 | 106.5969 | 340 | 27 | 2499.791 | 128.0986 | 53.4788 | 63.797 | 30.2657 | 31.135 | 0.05017 | 107.0174 | 11.419 | 70.6185 | 69.5231 | 32.233 | 0.98229 | 99.0615 | 443.8052 | 405.7052 | 65.6466 | 682.3196 | 2.1799 | 450.2846 | 33.5333 | 43.0937 | 28.6241 | 47.9058 | 12.0028 | 108.6866 | 28.2535 | 8.3275 | 97.4499 | 32.5031 | 26 | 29.0196 | 54 | 31 | 1.003 | 70.1961 | 100 | 8160 | 32.549 | 107.2006 | 36.2946 | 0 | 19.75 | 0 | 39.9689 | 33.3906
9/30/2020 02:59:45.3 | 106.5971 | 341 | 27 | 2499.0404 | 128.1438 | 53.5463 | 63.8235 | 30.2634 | 31.1358 | 0.05052 | 107.0262 | 11.4316 | 70.5328 | 69.8659 | 32.2668 | 0.99191 | 99.0615 | 443.9176 | 405.4799 | 65.8913 | 682.4309 | 2.1808 | 450.0612 | 33.5351 | 42.9829 | 28.6104 | 47.7963 | 12.0301 | 108.4345 | 28.1417 | 8.4177 | 97.4415 | 32.4371 | 26 | 29.0196 | 54 | 31 | 1.0029 | 69.8039 | 95 | 8380 | 32.549 | 107.8415 | 36.2518 | -0.0625 | 20.125 | 0 | 39.9231 | 33.2969
9/30/2020 02:59:46.3 | 106.5974 | 342 | 27 | 2500.6431 | 128.0451 | 53.6147 | 63.8616 | 30.2628 | 31.1502 | 0.05139 | 107.0436 | 11.4297 | 70.6756 | 70.406 | 32.3135 | 0.98051 | 99.0609 | 443.7208 | 405.5644 | 65.9415 | 682.3903 | 2.1843 | 451.0667 | 33.5307 | 43.1911 | 28.7167 | 47.642 | 11.9952 | 108.63 | 28.1942 | 8.3546 | 97.408 | 32.4371 | 26 | 29.0196 | 54 | 31 | 1.0005 | 69.8039 | 95 | 8020 | 32.549 | 108.1619 | 36.4227 | -0.125 | 20.125 | 0 | 40.0665 | 33.3906
9/30/2020 02:59:47.3 | 106.5977 | 343 | 27 | 2498.4956 | 128.0896 | 53.6415 | 63.9434 | 30.2634 | 31.137 | 0.05013 | 107.0262 | 11.4287 | 70.3045 | 69.9176 | 32.3452 | 0.99494 | 99.062 | 443.4117 | 405.3672 | 65.8217 | 682.5422 | 2.1971 | 449.9215 | 33.5136 | 43.0669 | 28.4905 | 47.725 | 12.0028 | 108.8552 | 28.174 | 8.334 | 97.4248 | 32.4761 | 26 | 29.0196 | 54 | 31 | 1.0011 | 69.8039 | 100 | 7870 | 32.549 | 107.5211 | 36.2762 | 0 | 20 | 0 | 40.0696 | 33.3906
9/30/2020 02:59:48.3 | 106.598 | 344 | 27 | 2500.0303 | 128.0623 | 53.6358 | 63.9683 | 30.2722 | 31.1289 | 0.05007 | 106.9738 | 11.4132 | 70.5043 | 70.3364 | 32.3964 | 0.98978 | 99.0603 | 442.7935 | 404.8884 | 66.0355 | 682.5579 | 2.2107 | 451.8488 | 33.5289 | 43.0282 | 28.6704 | 47.7383 | 12.0709 | 108.6574 | 28.0298 | 8.3597 | 97.4667 | 32.5488 | 26 | 29.4118 | 54 | 31 | 0.99858 | 69.8039 | 95 | 8190 | 32.549 | 108.1619 | 36.3434 | -0.0625 | 20 | 0 | 40.1642 | 33.3906
9/30/2020 02:59:49.3 | 106.5982 | 345 | 27 | 2498.7541 | 127.8962 | 53.6387 | 64.0125 | 30.2624 | 31.1355 | 0.05014 | 107.0174 | 11.4132 | 69.9619 | 70.129 | 32.4642 | 0.97553 | 99.0632 | 443.0745 | 404.7194 | 65.7844 | 682.6443 | 2.2195 | 452.0164 | 33.4647 | 43.0803 | 28.6241 | 47.7383 | 11.9724 | 109.0244 | 28.1349 | 8.3765 | 97.4164 | 32.5556 | 26 | 29.0196 | 54 | 31 | 1.0014 | 70.1961 | 95 | 8240 | 32.549 | 108.49 | 36.4441 | -0.125 | 20.25 | 0 | 39.6027 | 33.3906
9/30/2020 02:59:50.3 | 106.5985 | 346 | 27 | 2500.175 | 127.818 | 53.6466 | 64.0468 | 30.2632 | 31.1353 | 0.05025 | 107.0349 | 11.4142 | 70.4186 | 69.7674 | 32.5214 | 0.988 | 99.062 | 442.9902 | 404.6912 | 65.7844 | 682.6037 | 2.2222 | 449.8098 | 33.4651 | 43.2364 | 28.6241 | 47.8411 | 11.9769 | 108.5751 | 28.0824 | 8.3945 | 97.517 | 32.6606 | 26 | 29.0196 | 54 | 31 | 0.99715 | 69.8039 | 99 | 8120 | 32.549 | 107.5211 | 36.4594 | -0.125 | 19.875 | 0 | 39.3585 | 33.3906
9/30/2020 02:59:51.3 | 106.5988 | 347 | 27 | 2501.9828 | 128.0131 | 53.6962 | 64.1021 | 30.2611 | 31.1273 | 0.04943 | 107.1047 | 11.4113 | 70.4186 | 69.7072 | 32.5934 | 0.97143 | 99.0603 | 443.1588 | 404.4377 | 65.9659 | 682.6443 | 2.2239 | 449.2511 | 33.5403 | 43.1643 | 28.6241 | 47.8727 | 11.9967 | 108.7975 | 28.1146 | 8.4023 | 97.517 | 32.6606 | 26 | 29.0196 | 54 | 31 | 1.0025 | 69.8039 | 95 | 8410 | 32.549 | 108.1619 | 36.2701 | -0.125 | 20.0625 | 0 | 39.4653 | 33.2969
9/30/2020 02:59:52.3 | 106.5991 | 348 | 27 | 2498.4643 | 128.1778 | 53.7113 | 64.1321 | 30.2641 | 31.1321 | 0.04876 | 107.0785 | 11.4151 | 70.5899 | 69.4996 | 32.6164 | 0.97944 | 99.0609 | 442.4563 | 404.2406 | 66.1861 | 682.6141 | 2.2355 | 450.7874 | 33.5362 | 43.2364 | 28.744 | 47.8411 | 11.9823 | 108.9941 | 28.0298 | 8.3817 | 97.517 | 32.7265 | 26 | 29.0196 | 54 | 31 | 0.99812 | 69.8039 | 96 | 7990 | 32.549 | 108.1619 | 36.5143 | -0.0625 | 20.25 | 0 | 39.3341 | 33.3906
9/30/2020 02:59:53.3 | 106.5994 | 349 | 27 | 2500.6757 | 127.9226 | 53.7074 | 64.1697 | 30.2596 | 31.1258 | 0.05014 | 107.0785 | 11.4287 | 70.647 | 70.222 | 32.667 | 0.9814 | 99.0609 | 442.4001 | 404.0434 | 66.1682 | 682.7254 | 2.2308 | 449.4746 | 33.4991 | 42.9576 | 28.6772 | 47.8742 | 11.9868 | 108.7981 | 28.2213 | 8.3533 | 97.5506 | 32.8704 | 26 | 28.6274 | 54 | 31 | 1.0015 | 69.8039 | 100 | 7920 | 32.549 | 107.8415 | 36.5051 | -0.125 | 20.375 | 0 | 39.267 | 33.3906
9/30/2020 02:59:54.3 | 106.5996 | 350 | 27 | 2499.4061 | 128.0519 | 53.7558 | 64.2277 | 30.2531 | 31.1302 | 0.04966 | 107.0524 | 11.4355 | 70.3901 | 70.9603 | 32.7256 | 0.97517 | 99.0609 | 442.0629 | 403.7899 | 66.0046 | 682.715 | 2.1991 | 449.6422 | 33.5159 | 43.3085 | 28.6635 | 47.9638 | 12.0096 | 108.8821 | 27.8924 | 8.3958 | 97.4751 | 32.8045 | 26 | 29.0196 | 54 | 31 | 1.0014 | 69.8039 | 95 | 8210 | 32.549 | 108.49 | 36.4929 | -0.125 | 20.0625 | 0 | 39.4409 | 33.3906
9/30/2020 02:59:55.3 | 106.5999 | 351 | 27 | 2499.991 | 127.9845 | 53.7812 | 64.2669 | 30.2377 | 31.139 | 0.04988 | 107.0349 | 11.4277 | 70.4757 | 70.0142 | 32.7695 | 0.98497 | 99.0609 | 442.1472 | 403.5082 | 66.0922 | 682.9086 | 2.1847 | 451.9326 | 33.5078 | 43.1911 | 28.8108 | 47.9506 | 11.9739 | 109.0502 | 28.2993 | 8.4487 | 97.4835 | 32.9499 | 26 | 28.6274 | 54 | 31 | 0.9994 | 70.1961 | 95 | 8210 | 32.549 | 108.49 | 36.2946 | -0.125 | 20.25 | 0 | 39.267 | 33.3906
9/30/2020 02:59:56.3 | 106.6002 | 352 | 27 | 2499.1578 | 127.9659 | 53.7694 | 64.3025 | 30.2406 | 31.1373 | 0.04836 | 107.0349 | 11.418 | 70.6185 | 70.114 | 32.8022 | 0.97606 | 99.0598 | 441.5009 | 402.9168 | 66.199 | 682.8472 | 2.1792 | 449.5584 | 33.491 | 43.4059 | 28.7303 | 47.9058 | 11.999 | 108.993 | 27.9907 | 8.4164 | 97.5506 | 33.0278 | 26 | 28.6274 | 55 | 31 | 0.99806 | 69.8039 | 99 | 8260 | 32.549 | 107.8415 | 36.4288 | -0.125 | 20.1875 | 0 | 38.9893 | 33.3906
9/30/2020 02:59:57.3 | 106.6005 | 353 | 27 | 2501.8783 | 127.9459 | 53.8116 | 64.3444 | 30.2309 | 31.1363 | 0.04906 | 107.0262 | 11.4142 | 70.4757 | 70.295 | 32.8482 | 0.99085 | 99.0598 | 441.3041 | 402.5506 | 66.2363 | 682.7909 | 2.1812 | 450.4243 | 33.5219 | 43.0803 | 28.6036 | 47.8925 | 12.0233 | 109.021 | 28.1875 | 8.3636 | 97.517 | 33.0601 | 26 | 29.0196 | 54 | 31 | 1.0048 | 69.8039 | 95 | 8310 | 32.549 | 108.49 | 36.3342 | -0.0625 | 20.125 | 0 | 39.0106 | 33.2969
9/30/2020 02:59:58.3 | 106.6008 | 354 | 27 | 2499.4507 | 128.1626 | 53.8685 | 64.4036 | 30.2392 | 31.128 | 0.04928 | 107.0349 | 11.418 | 70.4472 | 70.2469 | 32.9124 | 0.98372 | 99.0609 | 440.714 | 402.7478 | 66.1424 | 682.8472 | 2.1843 | 450.2567 | 33.5436 | 43.3472 | 28.5709 | 47.9506 | 11.9982 | 108.9941 | 28.0366 | 8.3726 | 97.5002 | 33.0803 | 26 | 29.0196 | 55 | 31 | 1.0005 | 69.8039 | 95 | 7990 | 32.549 | 108.49 | 36.5662 | -0.0625 | 20.3125 | 0 | 39.0106 | 33.3906
9/30/2020 02:59:59.3 | 106.601 | 355 | 27 | 2499.7233 | 128.2035 | 53.8994 | 64.4526 | 30.2329 | 31.1369 | 0.05002 | 107.0174 | 11.4083 | 70.4472 | 69.7156 | 32.972 | 0.99138 | 99.062 | 440.9669 | 402.5506 | 66.1861 | 682.8878 | 2.1865 | 449.2232 | 33.5599 | 43.4965 | 28.6241 | 47.9954 | 11.9975 | 109.1353 | 27.9247 | 8.3249 | 97.517 | 33.0803 | 26 | 28.6274 | 55 | 31 | 1.0035 | 69.8039 | 100 | 7870 | 32.549 | 107.8415 | 36.3495 | -0.0625 | 20.25 | 0 | 39.1022 | 33.3906
9/30/2020 03:00:00.3 | 106.6013 | 356 | 27 | 2499.8747 | 128.2756 | 53.9347 | 64.5044 | 30.2211 | 31.1549 | 0.04814 | 107.0698 | 11.4132 | 70.7041 | 70.5913 | 33.045 | 0.99815 | 99.062 | 440.7702 | 401.8746 | 66.293 | 682.893 | 2.2049 | 450.4243 | 33.5808 | 43.087 | 28.7903 | 48.1048 | 11.9815 | 108.8832 | 28.1417 | 8.3933 | 97.5338 | 33.1395 | 26 | 29.0196 | 55 | 31 | 1.0024 | 69.8039 | 95 | 8160 | 32.549 | 108.49 | 36.319 | -0.125 | 20.0625 | 0 | 39.1052 | 33.2969
9/30/2020 03:00:01.3 | 106.6016 | 357 | 27 | 2501.7752 | 128.145 | 53.9303 | 64.5344 | 30.2168 | 31.1534 | 0.04891 | 107.0262 | 11.4316 | 70.7041 | 69.9759 | 33.053 | 0.98229 | 99.0603 | 440.7702 | 402.3253 | 66.369 | 682.8576 | 2.2153 | 452.6309 | 33.5721 | 43.3739 | 28.5314 | 48.2854 | 11.9747 | 108.9655 | 28.1162 | 8.352 | 97.5002 | 33.1462 | 26 | 28.6274 | 55 | 31 | 0.99818 | 69.8039 | 95 | 8160 | 32.549 | 108.49 | 36.3098 | -0.125 | 19.9375 | 0 | 39.2944 | 33.3906
9/30/2020 03:00:02.3 | 106.6019 | 358 | 27 | 2500.6395 | 128.3465 | 53.9575 | 64.5896 | 30.2243 | 31.1573 | 0.04924 | 107 | 11.4471 | 70.4757 | 69.7974 | 33.0653 | 0.98087 | 99.0626 | 439.8991 | 401.6211 | 66.1617 | 682.9637 | 2.212 | 449.8377 | 33.6096 | 43.2112 | 28.6704 | 48.0732 | 11.9982 | 109.0238 | 28.2671 | 8.4268 | 97.4667 | 33.3357 | 26 | 29.0196 | 55 | 31 | 0.99632 | 69.8039 | 100 | 8210 | 32.549 | 107.5211 | 36.3586 | -0.0625 | 19.8125 | 0 | 39.148 | 33.2969
9/30/2020 03:00:03.3 | 106.6021 | 359 | 27 | 2498.1593 | 128.3288 | 53.9458 | 64.6279 | 30.2263 | 31.1378 | 0.04765 | 107.0262 | 11.4306 | 70.2759 | 69.8225 | 33.0741 | 1.0085 | 99.0615 | 440.1239 | 401.3676 | 66.4564 | 683.0304 | 2.1987 | 450.2287 | 33.5716 | 43.4126 | 28.7045 | 48.2722 | 12.0005 | 109.1348 | 28.1552 | 8.41 | 97.408 | 33.2646 | 26 | 29.0196 | 55 | 31 | 1.0017 | 69.8039 | 95 | 8190 | 32.549 | 108.49 | 36.2427 | 0 | 19.375 | 0 | 39.2304 | 33.2969
9/30/2020 03:00:04.3 | 106.6024 | 360 | 27 | 2501.1657 | 128.1064 | 53.9709 | 64.6625 | 30.2222 | 31.1409 | 0.04908 | 106.9826 | 11.4209 | 70.2188 | 70.4292 | 33.1123 | 0.98978 | 99.0598 | 440.3206 | 401.3676 | 66.4808 | 683.0501 | 2.1588 | 449.3349 | 33.5538 | 43.1777 | 28.7303 | 47.9374 | 12.0081 | 108.8249 | 28.2333 | 8.3752 | 97.3409 | 33.1852 | 26 | 28.6274 | 55 | 31 | 1.0037 | 69.8039 | 95 | 7970 | 32.549 | 108.1619 | 36.4563 | 0 | 19.375 | 0 | 39.8499 | 33.3906
9/30/2020 03:00:05.3 | 106.6027 | 361 | 27 | 2499.8908 | 128.3392 | 53.969 | 64.7009 | 30.2242 | 31.1266 | 0.04902 | 106.9738 | 11.42 | 70.3616 | 70.2203 | 33.1722 | 0.97624 | 99.0603 | 440.0115 | 400.7761 | 66.3546 | 683.0605 | 2.1154 | 449.6701 | 33.5977 | 43.307 | 28.6909 | 48.0652 | 11.9975 | 109.3577 | 28.1537 | 8.3713 | 97.2738 | 33.2511 | 26 | 29.0196 | 55 | 31 | 1.0005 | 69.8039 | 100 | 7870 | 32.549 | 107.5211 | 36.3892 | -0.0625 | 20.1875 | 0 | 39.9445 | 33.3906
9/30/2020 03:00:06.3 | 106.603 | 362 | 27 | 2502.9394 | 128.161 | 53.9928 | 64.7352 | 30.2221 | 31.1236 | 0.04957 | 107.0349 | 11.4219 | 70.4757 | 70.5665 | 33.2467 | 0.96341 | 99.0598 | 439.8148 | 400.4945 | 66.6134 | 682.8773 | 2.1413 | 452.7426 | 33.5919 | 43.3152 | 28.5041 | 48.3302 | 11.9564 | 109.2451 | 28.2145 | 8.2824 | 97.3661 | 33.4338 | 26 | 28.6274 | 55 | 31 | 0.99898 | 69.8039 | 95 | 8140 | 32.549 | 108.49 | 36.1633 | -0.0625 | 19.1875 | 0 | 40.2405 | 33.2969
9/30/2020 03:00:07.3 | 106.6033 | 363 | 27 | 2498.2895 | 128.3106 | 54.0377 | 64.7723 | 30.222 | 31.1325 | 0.0519 | 106.9913 | 11.42 | 70.647 | 70.0674 | 33.3072 | 0.98051 | 99.0569 | 439.1122 | 400.4381 | 66.5876 | 683.0553 | 2.161 | 452.0722 | 33.5686 | 43.2884 | 28.6309 | 48.0982 | 11.9914 | 108.682 | 27.9247 | 8.3481 | 97.4164 | 33.4541 | 26 | 29.0196 | 55 | 31 | 0.99681 | 70.1961 | 95 | 8380 | 32.549 | 108.49 | 36.2701 | 0 | 19.875 | 0 | 40.1367 | 33.3906
9/30/2020 03:00:08.3 | 106.6035 | 364 | 27 | 2499.4529 | 128.2125 | 54.0365 | 64.8221 | 30.2183 | 31.1428 | 0.05124 | 106.9476 | 11.42 | 70.5614 | 70.222 | 33.3521 | 1.0044 | 99.0615 | 439.5337 | 400.6071 | 66.6636 | 683.1417 | 2.1601 | 449.3629 | 33.5586 | 43.4193 | 28.744 | 48.2788 | 12.0088 | 108.8546 | 28.2145 | 8.3804 | 97.3744 | 33.5132 | 26 | 29.0196 | 55 | 31 | 0.99855 | 70.1961 | 99 | 8240 | 32.549 | 107.5211 | 36.5051 | 0.0625 | 20 | 0 | 40.21 | 33.3906
9/30/2020 03:00:09.3 | 106.6038 | 365 | 27 | 2498.7099 | 128.0034 | 54.0747 | 64.8827 | 30.215 | 31.1316 | 0.05037 | 107 | 11.419 | 70.5614 | 70.0458 | 33.3956 | 0.98532 | 99.0598 | 439.8429 | 400.579 | 66.5747 | 683.1365 | 2.1779 | 449.2232 | 33.4939 | 43.2751 | 28.7372 | 48.2906 | 12.0035 | 108.937 | 28.1214 | 8.2991 | 97.3744 | 33.5065 | 26 | 29.0196 | 55 | 31 | 1.0002 | 69.8039 | 95 | 8310 | 32.549 | 108.49 | 36.142 | 0 | 20.0625 | 0 | 39.6362 | 33.2969
9/30/2020 03:00:10.3 | 106.6041 | 366 | 27 | 2500.3002 | 128.0847 | 54.1223 | 64.9374 | 30.2252 | 31.104 | 0.04841 | 106.9826 | 11.419 | 70.5899 | 70.2021 | 33.4543 | 0.99815 | 99.0632 | 439.337 | 400.4663 | 66.5747 | 683.1719 | 2.2178 | 451.5415 | 33.5365 | 43.1189 | 28.6772 | 48.2392 | 11.9769 | 109.0244 | 28.2791 | 8.4319 | 97.3996 | 33.3949 | 26 | 29.0196 | 55 | 31 | 1 | 69.8039 | 95 | 8070 | 32.549 | 108.1619 | 36.3007 | 0 | 19.875 | 0 | 39.9567 | 33.3906
9/30/2020 03:00:11.3 | 106.6044 | 367 | 27 | 2501.1001 | 128.245 | 54.1671 | 64.9685 | 30.2234 | 31.1174 | 0.04883 | 106.9913 | 11.4132 | 70.4186 | 69.7306 | 33.5201 | 0.98835 | 99.0609 | 439.7586 | 400.5226 | 66.7818 | 683.1667 | 2.2155 | 449.2232 | 33.5892 | 43.3338 | 28.6704 | 48.2458 | 12.0051 | 109.2182 | 28.1282 | 8.3636 | 97.4331 | 33.5978 | 26 | 29.0196 | 55 | 31 | 1.0011 | 69.8039 | 100 | 7900 | 32.549 | 107.5211 | 36.3739 | 0 | 20.125 | 0 | 39.8346 | 33.2969
9/30/2020 03:00:12.3 | 106.6046 | 368 | 27 | 2498.8962 | 128.1582 | 54.1471 | 65.0145 | 30.2535 | 31.1046 | 0.05087 | 107.0349 | 11.4074 | 70.6756 | 70.1373 | 33.5601 | 0.97392 | 99.0609 | 438.3816 | 399.3678 | 66.7381 | 683.3644 | 2.1852 | 450.3684 | 33.5369 | 43.4445 | 28.6104 | 48.201 | 12.0149 | 108.9661 | 28.0824 | 8.3688 | 97.4499 | 33.6435 | 26 | 29.0196 | 55 | 31 | 1.001 | 69.8039 | 95 | 8190 | 32.549 | 108.49 | 36.2213 | 0 | 20 | 0 | 39.3677 | 33.2969
9/30/2020 03:00:13.3 | 106.6049 | 369 | 27 | 2498.9075 | 128.1512 | 54.1342 | 65.03 | 30.2335 | 31.1244 | 0.05 | 107.0349 | 11.4025 | 70.5328 | 70.3862 | 33.5566 | 0.99708 | 99.0615 | 438.8874 | 399.6777 | 66.8578 | 683.5018 | 2.1706 | 452.3236 | 33.5352 | 43.4126 | 28.7903 | 48.5291 | 12.002 | 109.1067 | 28.0501 | 8.3662 | 97.4667 | 33.7161 | 26 | 28.6274 | 55 | 31 | 1.0007 | 69.8039 | 95 | 8210 | 32.549 | 108.49 | 36.3648 | 0 | 20.125 | 0 | 39.4958 | 33.2969
9/30/2020 03:00:14.3 | 106.6052 | 370 | 27 | 2500.0984 | 127.9358 | 54.1545 | 65.0892 | 30.2225 | 31.1175 | 0.05146 | 107.0349 | 11.4045 | 70.5328 | 70.3232 | 33.5979 | 0.98301 | 99.0598 | 438.213 | 399.0298 | 66.6313 | 683.5569 | 2.1655 | 451.7929 | 33.4948 | 43.3338 | 28.703 | 48.2458 | 11.9914 | 109.021 | 28.2858 | 8.401 | 97.4667 | 33.7348 | 26 | 29.0196 | 55 | 31 | 0.99788 | 69.8039 | 99 | 8140 | 32.549 | 107.8415 | 36.3617 | -0.0625 | 20.25 | 0 | 38.971 | 33.2969
9/30/2020 03:00:15.3 | 106.6055 | 371 | 27 | 2499.0268 | 128.0192 | 54.1943 | 65.1241 | 30.2225 | 31.1041 | 0.05324 | 107 | 11.3967 | 70.6185 | 70.3862 | 33.6485 | 0.98443 | 99.0586 | 438.0725 | 398.8608 | 66.895 | 683.7297 | 2.1597 | 449.9494 | 33.5023 | 43.2431 | 28.6104 | 48.3618 | 12.0195 | 108.9919 | 28.1417 | 8.4319 | 97.4583 | 33.7483 | 26 | 29.0196 | 55 | 31 | 0.99904 | 69.8039 | 95 | 8330 | 32.549 | 108.49 | 36.1359 | -0.0625 | 20 | 0 | 38.858 | 33.3906
9/30/2020 03:00:16.3 | 106.6058 | 372 | 27 | 2500.7042 | 127.993 | 54.2576 | 65.1838 | 30.2248 | 31.1074 | 0.05231 | 106.9913 | 11.4083 | 70.5614 | 70.3497 | 33.7103 | 0.98425 | 99.0592 | 437.651 | 398.3257 | 66.7639 | 683.8421 | 2.1579 | 450.7036 | 33.5179 | 43.3152 | 28.4919 | 48.6898 | 12.0005 | 109.0765 | 28.2145 | 8.3404 | 97.5002 | 33.8411 | 26 | 28.6274 | 55 | 31 | 1.0017 | 70.1961 | 95 | 8090 | 32.549 | 108.49 | 36.2671 | -0.0625 | 20.0625 | 0 | 39.1907 | 33.2969
9/30/2020 03:00:17.3 | 106.606 | 373 | 27 | 2501.3839 | 128.2038 | 54.285 | 65.2265 | 30.2337 | 31.109 | 0.05156 | 107.0174 | 11.4161 | 70.5899 | 69.7206 | 33.7633 | 0.98016 | 99.0615 | 437.6791 | 398.2693 | 66.9079 | 683.9181 | 2.1761 | 450.145 | 33.5823 | 43.4126 | 28.7508 | 48.6832 | 11.9959 | 108.6866 | 28.1552 | 8.3688 | 97.4667 | 33.8867 | 26 | 29.0196 | 55 | 31 | 0.99965 | 69.8039 | 100 | 7900 | 32.549 | 107.8415 | 36.3251 | -0.125 | 19.9375 | 0 | 39.3982 | 33.2969
9/30/2020 03:00:18.3 | 106.6063 | 374 | 27 | 2498.7119 | 128.3365 | 54.2913 | 65.2669 | 30.2151 | 31.1122 | 0.04971 | 107.0174 | 11.4132 | 70.2759 | 70.109 | 33.8087 | 0.99245 | 99.0609 | 436.7798 | 397.3117 | 66.9516 | 683.9233 | 2.1723 | 449.1394 | 33.5811 | 43.4059 | 28.7045 | 48.5739 | 11.9883 | 109.0782 | 28.0959 | 8.3829 | 97.4667 | 33.9459 | 26 | 28.6274 | 55 | 31 | 1.0002 | 69.4118 | 95 | 8160 | 32.549 | 108.49 | 36.3129 | -0.0625 | 20.0625 | 0 | 39.2364 | 33.2969
9/30/2020 03:00:19.3 | 106.6066 | 375 | 27 | 2499.8571 | 128.2753 | 54.3324 | 65.3002 | 30.2231 | 31.0956 | 0.05149 | 107 | 11.4171 | 70.7041 | 69.6286 | 33.8335 | 0.97624 | 99.0609 | 436.7798 | 397.706 | 67.1329 | 683.9378 | 2.1681 | 451.1784 | 33.5805 | 43.4378 | 28.6704 | 48.3486 | 11.9411 | 108.8541 | 28.1282 | 8.477 | 97.5002 | 33.9646 | 26 | 28.6274 | 55 | 31 | 1.0007 | 69.8039 | 99 | 8090 | 32.549 | 107.8415 | 36.1328 | -0.125 | 19.9375 | 0 | 39.212 | 33.2969
9/30/2020 03:00:20.3 | 106.6069 | 376 | 27 | 2499.6076 | 128.287 | 54.3574 | 65.3479 | 30.2174 | 31.1162 | 0.05329 | 107.0262 | 11.3977 | 70.333 | 69.5113 | 33.8555 | 0.99708 | 99.0609 | 436.6955 | 397.5089 | 67.0018 | 683.9888 | 2.1595 | 451.8209 | 33.5802 | 43.1978 | 28.684 | 48.3684 | 11.9594 | 109.0502 | 28.3061 | 8.3198 | 97.4164 | 33.9781 | 26 | 29.0196 | 55 | 31 | 0.99632 | 69.8039 | 99 | 8190 | 32.549 | 107.8415 | 36.3525 | 0 | 19.4375 | 0 | 39.7583 | 33.2969
9/30/2020 03:00:21.3 | 106.6071 | 377 | 27 | 2500.8546 | 128.3905 | 54.389 | 65.4068 | 30.2042 | 31.1315 | 0.05154 | 107.0349 | 11.3977 | 70.3616 | 70.3795 | 33.9001 | 0.97196 | 99.0609 | 437.0046 | 397.537 | 67.039 | 683.9378 | 2.1759 | 449.6143 | 33.624 | 43.3925 | 28.5109 | 48.6121 | 11.9975 | 108.714 | 28.0824 | 8.3353 | 97.3493 | 34.017 | 26 | 29.0196 | 55 | 31 | 0.99925 | 69.4118 | 95 | 8360 | 32.549 | 108.1619 | 36.1908 | -0.125 | 20.125 | 0 | 39.0839 | 33.2969
9/30/2020 03:00:22.3 | 106.6074 | 378 | 27 | 2501.1197 | 128.4729 | 54.4046 | 65.4405 | 30.1935 | 31.1158 | 0.05205 | 107.0262 | 11.3967 | 70.5328 | 69.6754 | 33.8838 | 0.98265 | 99.0592 | 435.993 | 397.0864 | 67.1085 | 683.9836 | 2.2014 | 450.6198 | 33.6461 | 43.3085 | 28.6241 | 48.375 | 12.0081 | 108.6283 | 28.1552 | 8.3572 | 97.3661 | 34.1284 | 26 | 28.6274 | 55 | 31 | 0.9987 | 69.8039 | 99 | 7820 | 32.549 | 107.5211 | 36.3678 | -0.125 | 19.75 | 0 | 39.5538 | 33.2969
9/30/2020 03:00:23.3 | 106.6077 | 379 | 27 | 2499.1907 | 128.5086 | 54.4305 | 65.4866 | 30.1956 | 31.1043 | 0.05192 | 107 | 11.3821 | 70.7041 | 69.5063 | 33.8729 | 0.99566 | 99.0592 | 436.6674 | 397.199 | 67.1894 | 683.8566 | 2.1985 | 449.2232 | 33.6326 | 43.3405 | 28.6704 | 48.6121 | 12.0088 | 108.5442 | 28.1349 | 8.3662 | 97.4415 | 34.1217 | 26 | 29.0196 | 55 | 31 | 1.0026 | 69.8039 | 100 | 7920 | 32.549 | 107.8415 | 36.2915 | -0.0625 | 19.9375 | 0 | 39.8163 | 33.2969
9/30/2020 03:00:24.3 | 106.608 | 380 | 27 | 2500.1904 | 128.4117 | 54.4416 | 65.5259 | 30.203 | 31.1023 | 0.05252 | 107.0174 | 11.3831 | 70.5328 | 69.8225 | 33.9157 | 0.97517 | 99.0626 | 435.9649 | 396.7484 | 67.2832 | 683.7755 | 2.1816 | 451.4577 | 33.6206 | 43.4899 | 28.6172 | 48.5541 | 11.9899 | 108.9958 | 28.2333 | 8.4087 | 97.3744 | 34.0693 | 26 | 29.0196 | 55 | 31 | 0.99709 | 69.8039 | 95 | 8190 | 32.549 | 108.49 | 36.1755 | -0.125 | 19.75 | 0 | 39.9475 | 33.2969
9/30/2020 03:00:25.3 | 106.6082 | 381 | 27 | 2499.9019 | 128.1899 | 54.4331 | 65.5752 | 30.207 | 31.0969 | 0.05442 | 106.9826 | 11.4074 | 70.647 | 70.1506 | 33.9894 | 1.0233 | 99.0615 | 436.8922 | 396.8892 | 67.44 | 683.7859 | 2.1794 | 452.4353 | 33.5587 | 43.4445 | 28.6309 | 48.5607 | 11.9929 | 108.8826 | 28.3451 | 8.3597 | 97.3241 | 34.2399 | 26 | 28.6274 | 55 | 31 | 1.0082 | 69.8039 | 99 | 8040 | 32.549 | 107.5211 | 36.3281 | -0.125 | 19.125 | 0 | 40.3687 | 33.2969
9/30/2020 03:00:26.3 | 106.6085 | 382 | 27 | 2500.6076 | 128.3627 | 54.4583 | 65.6154 | 30.1943 | 31.1107 | 0.05362 | 107.0262 | 11.4016 | 70.5899 | 69.9859 | 34.0671 | 0.9757 | 99.0603 | 435.9368 | 396.2132 | 67.1765 | 683.8671 | 2.1821 | 449.5584 | 33.6134 | 43.4312 | 28.684 | 48.5475 | 11.9959 | 108.7695 | 28.0688 | 8.3314 | 97.2738 | 34.2399 | 26 | 29.0196 | 55 | 31 | 0.99599 | 69.8039 | 99 | 8260 | 32.549 | 107.5211 | 36.3525 | -0.0625 | 20.125 | 0 | 40.1459 | 33.2969
9/30/2020 03:00:27.3 | 106.6088 | 383 | 27 | 2499.1156 | 128.4187 | 54.444 | 65.679 | 30.1931 | 31.1107 | 0.05362 | 107.0349 | 11.4054 | 70.6185 | 70.363 | 34.1427 | 0.98229 | 99.0598 | 435.5996 | 396.3259 | 67.2023 | 683.9077 | 2.1874 | 450.4522 | 33.608 | 43.614 | 28.7372 | 48.5739 | 12.0248 | 108.965 | 28.0433 | 8.3649 | 97.3157 | 34.1875 | 26 | 29.0196 | 55 | 31 | 1.0009 | 70.1961 | 95 | 8360 | 32.549 | 108.49 | 36.2732 | -0.0625 | 20 | 0 | 40.213 | 33.2969
9/30/2020 03:00:28.3 | 106.6091 | 384 | 27 | 2500.522 | 128.2491 | 54.483 | 65.7155 | 30.1875 | 31.1089 | 0.05396 | 107 | 11.419 | 70.4472 | 70.2635 | 34.1975 | 0.98657 | 99.0598 | 435.431 | 396.0161 | 67.2023 | 684.0596 | 2.1741 | 450.6757 | 33.5825 | 43.5619 | 28.6172 | 48.6766 | 11.9929 | 109.1611 | 28.1484 | 8.4036 | 97.3577 | 34.2788 | 26 | 29.0196 | 55 | 31 | 0.99779 | 70.1961 | 99 | 7800 | 32.549 | 107.5211 | 36.2122 | -0.0625 | 20 | 0 | 40.0543 | 33.2969
9/30/2020 03:00:29.3 | 106.6094 | 385 | 27 | 2500.5408 | 128.3859 | 54.5182 | 65.767 | 30.1889 | 31.1074 | 0.05286 | 106.9826 | 11.4229 | 70.333 | 69.3367 | 34.2295 | 0.99761 | 99.0592 | 435.1218 | 395.9597 | 67.2961 | 684.07 | 2.1637 | 448.8601 | 33.6186 | 43.4512 | 28.5778 | 48.7728 | 12.0104 | 109.1325 | 28.1417 | 8.3752 | 97.3996 | 34.2922 | 26 | 29.0196 | 55 | 31 | 1.001 | 69.8039 | 99 | 7870 | 32.549 | 107.8415 | 36.3434 | -0.0625 | 20.375 | 0 | 40.3839 | 33.2969
9/30/2020 03:00:30.3 | 106.6096 | 386 | 27 | 2500.9276 | 128.2869 | 54.5269 | 65.794 | 30.1979 | 31.1042 | 0.05287 | 107.0174 | 11.4239 | 70.3901 | 69.9642 | 34.1928 | 0.99298 | 99.0598 | 435.0375 | 395.4246 | 67.2267 | 684.146 | 2.1367 | 449.7539 | 33.5979 | 43.3271 | 28.6772 | 48.5989 | 12.0202 | 109.049 | 28.174 | 8.3533 | 97.4667 | 34.3902 | 26 | 29.0196 | 55 | 31 | 0.99992 | 69.8039 | 95 | 8140 | 32.549 | 108.49 | 36.2701 | -0.0625 | 20.375 | 0 | 40.0452 | 33.2969
9/30/2020 03:00:31.3 | 106.6099 | 387 | 27 | 2499.3372 | 128.2561 | 54.5603 | 65.809 | 30.1695 | 31.1238 | 0.05283 | 107.0087 | 11.4306 | 70.333 | 70.2685 | 34.1936 | 0.98443 | 99.0626 | 435.6558 | 395.8471 | 67.3964 | 684.2272 | 2.1325 | 451.6533 | 33.5685 | 43.3992 | 28.6772 | 48.7214 | 11.9861 | 108.9678 | 28.1942 | 8.3713 | 97.5254 | 34.3902 | 26 | 28.6274 | 55 | 31 | 1.0024 | 69.8039 | 100 | 8020 | 32.549 | 107.8415 | 36.2701 | -0.0625 | 20.25 | 0 | 39.8743 | 33.2969
9/30/2020 03:00:32.3 | 106.6102 | 388 | 27 | 2500.6723 | 128.3114 | 54.6642 | 65.8616 | 30.198 | 31.0888 | 0.05342 | 107.0262 | 11.4336 | 70.2474 | 70.2768 | 34.2086 | 0.97463 | 99.062 | 435.0094 | 395.0021 | 67.6405 | 684.3333 | 2.1385 | 450.8433 | 33.6009 | 43.2364 | 28.6036 | 48.7662 | 12.0043 | 109.0233 | 28.4502 | 8.3971 | 97.5002 | 34.4224 | 26 | 29.0196 | 55 | 31 | 0.99953 | 69.8039 | 99 | 8210 | 32.549 | 107.5211 | 36.3281 | 0 | 20.1875 | 0 | 39.7705 | 33.2969
9/30/2020 03:00:33.3 | 106.6105 | 389 | 27 | 2498.449 | 128.4762 | 54.6869 | 65.903 | 30.1849 | 31.0949 | 0.05452 | 106.9564 | 11.4268 | 70.4186 | 70.1606 | 34.2198 | 0.98443 | 99.0586 | 434.0821 | 394.7204 | 67.4773 | 684.4302 | 2.1364 | 450.2567 | 33.6141 | 43.7432 | 28.6772 | 48.7016 | 11.9876 | 109.0479 | 28.2265 | 8.3391 | 97.5086 | 34.5472 | 26 | 28.6274 | 55 | 31 | 1.0001 | 69.8039 | 95 | 8310 | 32.549 | 108.49 | 36.1298 | 0 | 20.125 | 0 | 39.4775 | 33.2969
9/30/2020 03:00:34.3 | 106.6107 | 390 | 27 | 2500.8512 | 128.2355 | 54.6919 | 65.9433 | 30.1851 | 31.1061 | 0.05346 | 106.9738 | 11.4132 | 70.647 | 70.5533 | 34.2656 | 1.0063 | 99.0609 | 434.2507 | 394.8049 | 67.4773 | 684.6082 | 2.1473 | 450.7595 | 33.5834 | 43.5352 | 28.5914 | 48.7016 | 12.0278 | 109.2182 | 28.1214 | 8.3868 | 97.5002 | 34.4627 | 26 | 28.6274 | 55 | 31 | 1.003 | 69.8039 | 99 | 7820 | 32.549 | 107.5211 | 36.2793 | 0 | 20.0625 | 0 | 39.2731 | 33.2969
9/30/2020 03:00:35.3 | 106.611 | 391 | 27 | 2499.5472 | 128.2479 | 54.652 | 65.9813 | 30.1876 | 31.0961 | 0.05221 | 107 | 11.4142 | 70.6185 | 70.0591 | 34.3024 | 1.006 | 99.0603 | 434.1102 | 394.2134 | 67.6777 | 684.6279 | 2.144 | 450.5639 | 33.5691 | 43.4832 | 28.5641 | 48.8557 | 11.9845 | 109.1616 | 28.2791 | 8.3481 | 97.4751 | 34.4358 | 26 | 29.0196 | 55 | 31 | 1.0025 | 69.8039 | 99 | 7850 | 32.549 | 107.8415 | 36.322 | 0 | 20.25 | 0 | 39.0778 | 33.2969
9/30/2020 03:00:36.3 | 106.6113 | 392 | 27 | 2498.3594 | 128.2296 | 54.6839 | 66.0422 | 30.1913 | 31.103 | 0.05219 | 107.0174 | 11.3909 | 70.5614 | 69.7089 | 34.3187 | 0.98514 | 99.062 | 433.5201 | 393.6783 | 67.697 | 684.7143 | 2.1462 | 449.2791 | 33.5484 | 43.4512 | 28.5709 | 48.8241 | 11.9648 | 109.1353 | 28.1942 | 8.3623 | 97.5002 | 34.6519 | 26 | 29.0196 | 55 | 31 | 0.99846 | 69.8039 | 95 | 8120 | 32.549 | 108.49 | 36.2488 | 0 | 20.3125 | 0 | 39.1693 | 33.2969
9/30/2020 03:00:37.3 | 106.6116 | 393 | 27 | 2501.0293 | 128.094 | 54.7305 | 66.0952 | 30.2004 | 31.0987 | 0.05377 | 107 | 11.3821 | 70.5328 | 70.222 | 34.3687 | 0.98051 | 99.0609 | 433.5201 | 393.5093 | 67.7471 | 684.7143 | 2.142 | 451.6253 | 33.5487 | 43.4512 | 28.8366 | 48.7214 | 11.9937 | 109.3303 | 28.1417 | 8.4216 | 97.517 | 34.6519 | 26 | 29.0196 | 55 | 31 | 1.0024 | 69.8039 | 100 | 8020 | 32.549 | 107.8415 | 36.2671 | 0 | 20 | 0 | 39.4226 | 33.2969
9/30/2020 03:00:38.3 | 106.6119 | 394 | 27 | 2500.0941 | 128.301 | 54.7947 | 66.1447 | 30.1854 | 31.091 | 0.05278 | 107.0174 | 11.3821 | 70.2188 | 69.8242 | 34.4264 | 0.98051 | 99.0598 | 433.5201 | 393.5656 | 67.5839 | 684.7195 | 2.1504 | 451.7371 | 33.5904 | 43.4378 | 28.684 | 48.8623 | 12.0051 | 109.5812 | 28.1807 | 8.3701 | 97.5086 | 34.554 | 26 | 29.0196 | 55 | 31 | 0.99773 | 69.8039 | 99 | 8160 | 32.549 | 107.8415 | 36.2732 | -0.0625 | 20 | 0 | 39.4012 | 33.2969
9/30/2020 03:00:39.3 | 106.6121 | 395 | 27 | 2499.1288 | 128.3553 | 54.7879 | 66.1744 | 30.1952 | 31.0977 | 0.05383 | 107.0262 | 11.3792 | 70.3901 | 70.5698 | 34.4924 | 0.98675 | 99.0615 | 432.6208 | 393.0868 | 67.6842 | 684.6737 | 2.1858 | 450.0332 | 33.5916 | 43.5419 | 28.5709 | 49.119 | 11.9944 | 109.2188 | 28.2858 | 8.3958 | 97.4835 | 34.8089 | 26 | 29.0196 | 55 | 31 | 0.99983 | 70.1961 | 95 | 8380 | 32.549 | 108.49 | 36.3464 | 0 | 20.0625 | 0 | 39.4043 | 33.2969
9/30/2020 03:00:40.3 | 106.6124 | 396 | 27 | 2499.3401 | 128.3543 | 54.8228 | 66.2037 | 30.1924 | 31.0795 | 0.05462 | 107 | 11.3686 | 70.3045 | 69.6754 | 34.57 | 1.0051 | 99.0609 | 433.2953 | 393.7909 | 67.5403 | 684.6331 | 2.1945 | 451.0946 | 33.5942 | 43.7566 | 28.6241 | 49.0229 | 12.0119 | 109.2742 | 27.9772 | 8.3236 | 97.517 | 34.6519 | 26 | 29.0196 | 55 | 31 | 0.99965 | 69.8039 | 99 | 7820 | 32.549 | 107.5211 | 36.2335 | 0 | 19.5625 | 0 | 39.4501 | 33.2969
9/30/2020 03:00:41.3 | 106.6127 | 397 | 27 | 2498.2366 | 128.2992 | 54.8115 | 66.2446 | 30.1761 | 31.0935 | 0.05476 | 107.0087 | 11.3812 | 70.4472 | 69.5549 | 34.627 | 0.98194 | 99.0615 | 433.0704 | 392.7206 | 67.5904 | 684.5925 | 2.2138 | 449.7539 | 33.565 | 43.6006 | 28.6241 | 48.9716 | 11.9876 | 108.9947 | 27.6091 | 8.2734 | 97.4751 | 34.7565 | 26 | 29.0196 | 55 | 31 | 1.0026 | 69.8039 | 99 | 7750 | 32.549 | 107.5211 | 36.3159 | -0.1875 | 18.6875 | 0 | 40.2649 | 33.2969
9/30/2020 03:00:42.3 | 106.613 | 398 | 27 | 2500.147 | 128.1351 | 54.8038 | 66.2802 | 30.1787 | 31.0828 | 0.05552 | 107.0349 | 11.3899 | 70.4757 | 70.0458 | 34.685 | 0.98782 | 99.0609 | 433.1828 | 393.3684 | 67.8473 | 684.5363 | 2.2231 | 449.0836 | 33.5476 | 43.6593 | 28.6567 | 48.9781 | 12.0028 | 108.77 | 27.7211 | 8.3649 | 97.3325 | 34.7364 | 26 | 28.6274 | 55 | 31 | 0.9987 | 69.8039 | 95 | 8160 | 32.549 | 108.49 | 36.3586 | 0 | 19.5 | 0 | 40.3748 | 33.2969
9/30/2020 03:00:43.3 | 106.6132 | 399 | 27 | 2499.8923 | 128.2046 | 54.8212 | 66.3099 | 30.1832 | 31.0765 | 0.05433 | 106.9738 | 11.386 | 70.1903 | 70.2618 | 34.7373 | 0.97588 | 99.062 | 432.958 | 392.8896 | 67.7843 | 684.5571 | 2.2197 | 451.0946 | 33.5624 | 43.4899 | 28.7372 | 49.0163 | 12.0035 | 109.2754 | 27.8653 | 8.3855 | 97.3241 | 34.7109 | 26 | 29.0196 | 56 | 31 | 1.0032 | 69.8039 | 100 | 8090 | 32.549 | 107.5211 | 36.2518 | -0.0625 | 19.5625 | 0 | 40.2008 | 33.2969
9/30/2020 03:00:44.3 | 106.6135 | 400 | 27 | 2498.4232 | 128.3415 | 54.846 | 66.3547 | 30.1835 | 31.085 | 0.05323 | 106.9826 | 11.3918 | 70.4472 | 70.507 | 34.7869 | 0.98087 | 99.0615 | 432.3117 | 391.9883 | 67.8166 | 684.6383 | 2.2344 | 451.346 | 33.5785 | 43.6273 | 28.7903 | 49.152 | 11.9906 | 108.8266 | 28.2145 | 8.4319 | 97.3325 | 34.8679 | 26 | 29.0196 | 56 | 31 | 1.0051 | 69.8039 | 99 | 8160 | 32.549 | 107.5211 | 36.3068 | -0.0625 | 19.8125 | 0 | 40.4358 | 33.2969
9/30/2020 03:00:45.3 | 106.6138 | 401 | 27 | 2500.8364 | 128.082 | 54.8723 | 66.4018 | 30.1828 | 31.0864 | 0.05282 | 107 | 11.3841 | 70.647 | 70.2403 | 34.8121 | 0.97677 | 99.0609 | 432.7894 | 392.2418 | 67.8974 | 684.6331 | 2.2262 | 449.6422 | 33.5431 | 43.6593 | 28.6772 | 49.1322 | 12.0088 | 108.4899 | 28.1417 | 8.2953 | 97.3493 | 34.9658 | 26 | 29.0196 | 56 | 31 | 1.0006 | 69.8039 | 95 | 8430 | 32.549 | 108.1619 | 36.1908 | -0.0625 | 20.25 | 0 | 39.801 | 33.2969
9/30/2020 03:00:46.3 | 106.6141 | 402 | 27 | 2500.065 | 128.1752 | 54.8969 | 66.4601 | 30.1634 | 31.087 | 0.05193 | 107.0262 | 11.3841 | 70.4186 | 69.7156 | 34.838 | 0.9937 | 99.0603 | 432.5646 | 392.3826 | 67.891 | 684.6581 | 2.2226 | 451.0108 | 33.557 | 43.7046 | 28.6036 | 48.8175 | 11.9724 | 108.8255 | 28.0298 | 8.2437 | 97.4331 | 34.9456 | 26 | 29.0196 | 56 | 31 | 0.99763 | 69.8039 | 99 | 7820 | 32.549 | 107.5211 | 36.3861 | -0.1875 | 20.0625 | 0 | 39.8956 | 33.2969
9/30/2020 03:00:47.3 | 106.6144 | 403 | 27 | 2499.3668 | 128.0675 | 54.9222 | 66.5042 | 30.1678 | 31.0789 | 0.05199 | 107.0174 | 11.3705 | 70.5328 | 69.8642 | 34.8212 | 0.98514 | 99.0615 | 431.8621 | 391.5658 | 68.0105 | 684.8007 | 2.2379 | 450.3684 | 33.5195 | 43.2045 | 28.684 | 49.0427 | 12.0248 | 108.7146 | 28.0501 | 8.3146 | 97.5002 | 34.9202 | 26 | 29.0196 | 56 | 31 | 1.0012 | 69.8039 | 100 | 7800 | 32.549 | 107.5211 | 36.3556 | -0.0625 | 19.9375 | 0 | 39.9475 | 33.2031
9/30/2020 03:00:48.3 | 106.6146 | 404 | 27 | 2500.3776 | 127.9809 | 54.955 | 66.5627 | 30.1595 | 31.0662 | 0.05289 | 107.0174 | 11.3802 | 70.1047 | 69.9042 | 34.764 | 0.99993 | 99.0598 | 431.9183 | 391.8756 | 67.9475 | 684.9329 | 2.2206 | 448.9439 | 33.5104 | 43.4512 | 28.5914 | 49.2861 | 11.9625 | 108.7969 | 28.0891 | 8.4268 | 97.5338 | 35.0905 | 26 | 29.0196 | 56 | 31 | 0.998 | 69.8039 | 95 | 8140 | 32.549 | 108.49 | 36.438 | -0.125 | 20.125 | 0 | 39.5752 | 33.2969
9/30/2020 03:00:49.3 | 106.6149 | 405 | 27 | 2501.2911 | 128.1322 | 55.0132 | 66.6187 | 30.1577 | 31.0667 | 0.05352 | 107 | 11.3589 | 70.4186 | 69.6988 | 34.7469 | 0.97606 | 99.0615 | 431.3844 | 391.1433 | 67.8409 | 684.886 | 2.2078 | 451.6533 | 33.5622 | 43.5486 | 28.5831 | 49.1256 | 12.0187 | 108.9107 | 28.24 | 8.3791 | 97.5674 | 35.0824 | 26 | 28.6274 | 56 | 31 | 1.0026 | 69.8039 | 100 | 8070 | 32.549 | 107.5211 | 36.2976 | -0.125 | 20.25 | 0 | 39.4745 | 33.2969
9/30/2020 03:00:50.3 | 106.6152 | 406 | 27 | 2500.536 | 128.3967 | 55.0683 | 66.6415 | 30.1521 | 31.0777 | 0.05316 | 106.9651 | 11.3492 | 70.5328 | 69.1702 | 34.7954 | 0.98497 | 99.0603 | 431.3001 | 390.9743 | 67.9976 | 684.8767 | 2.2076 | 450.7874 | 33.6214 | 43.3992 | 28.5709 | 49.2348 | 11.9944 | 109.3577 | 28.1417 | 8.3533 | 97.5506 | 35.0704 | 26 | 29.0196 | 56 | 31 | 0.9998 | 69.8039 | 100 | 8160 | 32.549 | 107.5211 | 36.5448 | -0.0625 | 20.4375 | 0 | 39.5294 | 33.2969
9/30/2020 03:00:51.3 | 106.6155 | 407 | 27 | 2499.0841 | 128.3944 | 55.0449 | 66.6818 | 30.1572 | 31.0552 | 0.05209 | 107 | 11.3492 | 70.5899 | 69.9176 | 34.8519 | 0.98639 | 99.0637 | 430.9909 | 390.7208 | 68.1235 | 684.8767 | 2.202 | 449.8656 | 33.6012 | 43.478 | 28.6241 | 49.4152 | 11.9997 | 109.193 | 28.1687 | 8.4216 | 97.5757 | 35.1227 | 26 | 29.0196 | 56 | 31 | 0.99925 | 69.8039 | 96 | 8290 | 32.549 | 108.49 | 36.4197 | -0.0625 | 20.375 | 0 | 39.3036 | 33.2969
9/30/2020 03:00:52.3 | 106.6158 | 408 | 27 | 2499.8468 | 128.2288 | 55.0291 | 66.7259 | 30.1639 | 31.0556 | 0.05456 | 107.0087 | 11.3434 | 70.3616 | 70.2867 | 34.8642 | 0.98942 | 99.0615 | 430.9348 | 390.5518 | 67.8974 | 684.8361 | 2.2031 | 450.955 | 33.5682 | 43.3992 | 28.6772 | 49.2348 | 11.9883 | 109.3589 | 28.2468 | 8.3933 | 97.5841 | 35.1227 | 26 | 28.6274 | 56 | 31 | 0.99702 | 69.8039 | 99 | 7870 | 32.549 | 107.5211 | 36.3068 | -0.125 | 20 | 0 | 39.093 | 33.2969
9/30/2020 03:00:53.3 | 106.616 | 409 | 27 | 2499.5736 | 128.0132 | 55.0586 | 66.7813 | 30.1595 | 31.0573 | 0.05425 | 107.0785 | 11.3405 | 70.7041 | 70.7315 | 34.8931 | 0.99191 | 99.0609 | 429.8107 | 389.7914 | 68.1914 | 684.8007 | 2.1876 | 451.7091 | 33.508 | 43.6526 | 28.684 | 49.1769 | 12.0119 | 109.3583 | 28.0824 | 8.3675 | 97.559 | 35.1294 | 26 | 29.0196 | 56 | 31 | 1.0017 | 69.8039 | 99 | 7820 | 32.549 | 107.8415 | 36.3922 | 0 | 18.4375 | 0 | 39.4104 | 33.2969
9/30/2020 03:00:54.3 | 106.6163 | 410 | 27 | 2498.7848 | 127.6925 | 55.0694 | 66.8361 | 30.1412 | 31.0719 | 0.05416 | 106.9738 | 11.3453 | 70.8183 | 70.1074 | 34.9696 | 0.96412 | 99.0626 | 430.457 | 390.242 | 68.2286 | 684.7955 | 2.1721 | 450.3405 | 33.4136 | 43.4312 | 28.7835 | 49.061 | 11.9709 | 109.2759 | 28.0163 | 8.2747 | 97.3828 | 35.2272 | 26 | 28.6274 | 56 | 31 | 1.0046 | 69.4118 | 95 | 8260 | 32.549 | 108.49 | 36.3831 | -0.0625 | 18.25 | 0 | 40.5731 | 33.2969
9/30/2020 03:00:55.3 | 106.6166 | 411 | 27 | 2501.2658 | 127.8688 | 55.117 | 66.8821 | 30.1365 | 31.0795 | 0.05338 | 106.9302 | 11.3463 | 70.4472 | 70.2635 | 35.0018 | 0.9798 | 99.0615 | 430.4851 | 389.8477 | 68.2479 | 684.6737 | 2.1601 | 448.8043 | 33.4929 | 43.5032 | 28.7303 | 49.2861 | 12.0073 | 109.1067 | 27.984 | 8.401 | 97.2486 | 35.3318 | 26 | 28.6274 | 56 | 31 | 0.99513 | 69.8039 | 99 | 8070 | 32.549 | 108.1619 | 36.1694 | -0.0625 | 20.0625 | 0 | 40.0299 | 33.2969
9/30/2020 03:00:56.3 | 106.6169 | 412 | 27 | 2501.7078 | 128.254 | 55.1926 | 66.9219 | 30.1512 | 31.0841 | 0.0535 | 106.9651 | 11.3511 | 70.3901 | 70.6325 | 35.0422 | 0.99494 | 99.0615 | 430.0917 | 389.6505 | 68.3044 | 684.6186 | 2.173 | 451.4298 | 33.5997 | 43.4059 | 28.7113 | 49.4467 | 12.0225 | 109.2188 | 28.0959 | 8.3971 | 97.3325 | 35.3131 | 26 | 29.0196 | 56 | 31 | 1.0029 | 69.8039 | 99 | 8120 | 32.549 | 107.8415 | 36.1603 | -0.0625 | 19.75 | 0 | 40.2557 | 33.2969
9/30/2020 03:00:57.3 | 106.6171 | 413 | 27 | 2499.7425 | 128.3756 | 55.2072 | 66.919 | 30.1324 | 31.0713 | 0.05397 | 106.9564 | 11.354 | 70.4186 | 69.8709 | 35.1097 | 0.988 | 99.0615 | 429.895 | 389.4252 | 68.2915 | 684.349 | 2.1874 | 450.0891 | 33.6052 | 43.5486 | 28.7303 | 49.3309 | 12.002 | 109.0507 | 28.1349 | 8.3752 | 97.4415 | 35.4363 | 26 | 29.0196 | 56 | 31 | 0.99916 | 69.8039 | 95 | 8410 | 32.549 | 108.49 | 36.2488 | 0 | 20.3125 | 0 | 40.2161 | 33.2031
9/30/2020 03:00:58.3 | 106.6174 | 414 | 27 | 2498.2388 | 128.2541 | 55.1879 | 66.9733 | 30.1347 | 31.0444 | 0.0541 | 106.9738 | 11.3492 | 70.6756 | 70.0159 | 35.1817 | 1.0008 | 99.0643 | 430.1479 | 389.7632 | 68.466 | 684.2521 | 2.1715 | 450.2008 | 33.5532 | 43.6258 | 28.6567 | 48.8938 | 12.0399 | 109.2776 | 28.0028 | 8.3971 | 97.4751 | 35.3639 | 26 | 28.6274 | 56 | 31 | 0.99852 | 70.1961 | 99 | 7820 | 32.549 | 107.8415 | 36.0718 | -0.0625 | 20.1875 | 0 | 40.1825 | 33.2969
9/30/2020 03:00:59.3 | 106.6177 | 415 | 27 | 2501.0992 | 128.0046 | 55.2102 | 67.0255 | 30.1253 | 31.0652 | 0.05459 | 106.9738 | 11.3443 | 70.4186 | 70.5003 | 35.2394 | 0.99156 | 99.0632 | 429.8669 | 389.0872 | 68.3723 | 684.3542 | 2.1597 | 450.3963 | 33.5263 | 43.5805 | 28.684 | 49.465 | 12.0088 | 109.7527 | 28.0621 | 8.3456 | 97.5086 | 35.443 | 26 | 28.6274 | 56 | 31 | 1.001 | 69.8039 | 100 | 7900 | 32.549 | 107.8415 | 36.1176 | 0 | 19.9375 | 0 | 39.9628 | 33.2969
9/30/2020 03:01:00.3 | 106.618 | 416 | 27 | 2498.9811 | 128.2396 | 55.2585 | 67.0689 | 30.152 | 31.0351 | 0.05412 | 106.9127 | 11.3366 | 70.4186 | 70.1888 | 35.2958 | 0.97018 | 99.062 | 429.3049 | 389.0872 | 68.2672 | 684.3895 | 2.1808 | 449.5025 | 33.5594 | 43.4713 | 28.6772 | 49.4599 | 12.021 | 109.0793 | 28.162 | 8.3275 | 97.5086 | 35.4886 | 26 | 29.0196 | 56 | 31 | 0.99879 | 69.8039 | 95 | 8070 | 32.549 | 108.49 | 36.1389 | 0 | 19.3125 | 0 | 40.1459 | 33.2969
9/30/2020 03:01:01.3 | 106.6183 | 417 | 27 | 2499.5354 | 128.0796 | 55.2748 | 67.1183 | 30.1282 | 31.0604 | 0.05588 | 106.9826 | 11.3375 | 70.0476 | 69.5063 | 35.3446 | 0.98675 | 99.0615 | 429.2206 | 388.552 | 68.2043 | 684.4302 | 2.1579 | 449.9774 | 33.5249 | 43.4059 | 28.6241 | 49.2927 | 11.9959 | 109.1067 | 28.1484 | 8.3288 | 97.4499 | 35.4363 | 26 | 29.0196 | 56 | 31 | 0.99709 | 69.8039 | 100 | 7970 | 32.549 | 107.8415 | 35.9741 | 0 | 20.4375 | 0 | 39.92 | 33.2969
9/30/2020 03:01:02.3 | 106.6185 | 418 | 27 | 2500.0093 | 127.9633 | 55.3232 | 67.1466 | 30.1446 | 31.0657 | 0.05418 | 107 | 11.3317 | 70.4186 | 70.4557 | 35.3856 | 0.98354 | 99.0626 | 428.7428 | 387.9887 | 68.4853 | 684.5519 | 2.1431 | 450.7874 | 33.5008 | 43.4378 | 28.6772 | 49.2729 | 11.9868 | 109.472 | 28.2333 | 8.3468 | 97.4919 | 35.3841 | 26 | 29.0196 | 56 | 31 | 1.0023 | 69.8039 | 100 | 8070 | 32.549 | 107.8415 | 36.206 | 0 | 20.625 | 0 | 39.5691 | 33.2969
9/30/2020 03:01:03.3 | 106.6188 | 419 | 27 | 2501.5423 | 128.0274 | 55.3728 | 67.1727 | 30.149 | 31.074 | 0.05356 | 107.0174 | 11.3249 | 70.7612 | 70.4044 | 35.4262 | 0.98782 | 99.0626 | 428.799 | 388.4112 | 68.4481 | 684.5821 | 2.1451 | 451.7929 | 33.5382 | 43.5553 | 28.7698 | 49.4914 | 12.0248 | 109.2199 | 28.2468 | 8.4397 | 97.668 | 35.5797 | 26 | 29.0196 | 56 | 31 | 0.9991 | 69.8039 | 96 | 8240 | 32.549 | 108.8104 | 36.0901 | 0 | 20.6875 | 0 | 39.6668 | 33.2969
9/30/2020 03:01:04.3 | 106.6191 | 420 | 27 | 2498.6396 | 128.1673 | 55.3712 | 67.248 | 30.1603 | 31.0569 | 0.05495 | 107.0698 | 11.3269 | 70.4757 | 70.0225 | 35.4777 | 0.97374 | 99.0626 | 427.956 | 387.7634 | 68.6483 | 684.6737 | 2.1706 | 449.6981 | 33.5359 | 43.6073 | 28.6772 | 49.4401 | 12.0293 | 109.304 | 28.1942 | 8.4526 | 97.6596 | 35.5931 | 26 | 29.0196 | 56 | 31 | 0.99986 | 69.8039 | 99 | 7750 | 32.549 | 107.8415 | 36.0687 | 0.0625 | 20.3125 | 0 | 39.7949 | 33.2969
9/30/2020 03:01:05.3 | 106.6194 | 421 | 27 | 2499.4609 | 127.9654 | 55.3729 | 67.2827 | 30.1444 | 31.0771 | 0.0553 | 107.1309 | 11.3317 | 70.647 | 70.4871 | 35.5186 | 0.98889 | 99.0609 | 427.4221 | 386.8902 | 68.629 | 684.8007 | 2.1823 | 449.7819 | 33.494 | 43.4832 | 28.7372 | 49.4203 | 11.9921 | 109.1902 | 28.174 | 8.4139 | 97.668 | 35.5998 | 26 | 29.0196 | 56 | 31 | 0.99828 | 69.8039 | 100 | 7870 | 32.549 | 107.8415 | 36.084 | 0 | 20.125 | 0 | 39.4928 | 33.2969
9/30/2020 03:01:06.3 | 106.6196 | 422 | 27 | 2500.6674 | 128.0279 | 55.3615 | 67.317 | 30.1342 | 31.0906 | 0.05452 | 107.0873 | 11.3181 | 70.5614 | 70.1655 | 35.5586 | 0.97731 | 99.0615 | 428.2089 | 387.5381 | 68.6483 | 684.9121 | 2.2326 | 450.8991 | 33.5266 | 43.6073 | 28.7766 | 49.4401 | 12.0346 | 109.0227 | 28.1417 | 8.3507 | 97.6764 | 35.6909 | 26 | 29.0196 | 56 | 31 | 1.0022 | 69.8039 | 95 | 8090 | 32.549 | 108.8104 | 36.1969 | 0 | 20.1875 | 0 | 39.5264 | 33.2969
9/30/2020 03:01:07.3 | 106.6199 | 423 | 27 | 2500.6394 | 128.2242 | 55.386 | 67.3691 | 30.1273 | 31.0872 | 0.05193 | 107.0436 | 11.323 | 70.2759 | 70.4176 | 35.5891 | 0.98158 | 99.062 | 428.1808 | 387.0592 | 68.5918 | 684.9225 | 2.2308 | 449.8377 | 33.5776 | 43.6006 | 28.684 | 49.6387 | 12.0104 | 109.2194 | 27.9247 | 8.3327 | 97.6848 | 35.7043 | 26 | 29.0196 | 56 | 31 | 1.0011 | 69.8039 | 100 | 7970 | 32.549 | 107.8415 | 36.0443 | 0 | 20.125 | 0 | 39.6057 | 33.2031
9/30/2020 03:01:08.3 | 106.6202 | 424 | 27 | 2499.4527 | 128.2193 | 55.3832 | 67.4117 | 30.1422 | 31.0941 | 0.05354 | 107.0349 | 11.3201 | 70.7326 | 70.5483 | 35.6125 | 0.9937 | 99.0615 | 428.0403 | 387.1156 | 68.7984 | 684.7955 | 2.2149 | 451.1505 | 33.5604 | 43.5032 | 28.6241 | 49.4914 | 12.0293 | 109.2188 | 28.1942 | 8.4126 | 97.6764 | 35.6454 | 26 | 29.0196 | 56 | 31 | 0.99828 | 69.8039 | 100 | 8070 | 32.549 | 107.8415 | 36.0504 | -0.125 | 20.0625 | 0 | 39.389 | 33.2969
9/30/2020 03:01:09.3 | 106.6205 | 425 | 27 | 2500.122 | 128.2242 | 55.4215 | 67.4474 | 30.1547 | 31.0711 | 0.05546 | 107.0611 | 11.3162 | 70.3045 | 69.5063 | 35.6332 | 0.9896 | 99.0626 | 427.0006 | 386.1861 | 68.8548 | 684.8819 | 2.2091 | 451.4019 | 33.5706 | 43.3539 | 28.684 | 49.7032 | 12.0043 | 109.1639 | 28.4112 | 8.3649 | 97.6428 | 35.7566 | 26 | 29.0196 | 56 | 31 | 1.0024 | 69.8039 | 95 | 8240 | 32.549 | 108.49 | 35.9863 | -0.125 | 20 | 0 | 39.9383 | 33.2969
9/30/2020 03:01:10.3 | 106.6208 | 426 | 27 | 2499.2499 | 128.271 | 55.4407 | 67.4954 | 30.1446 | 31.0845 | 0.0541 | 107.0436 | 11.3084 | 70.5043 | 69.4593 | 35.6341 | 0.98817 | 99.0626 | 427.3659 | 386.1298 | 68.8856 | 684.9225 | 2.1599 | 449.8098 | 33.5712 | 43.3858 | 28.7372 | 49.6834 | 12.0391 | 109.0799 | 28.2858 | 8.2747 | 97.6009 | 35.7043 | 26 | 28.6274 | 56 | 31 | 1.0012 | 69.8039 | 99 | 7800 | 32.549 | 107.8415 | 35.9711 | -0.0625 | 20.0625 | 0 | 39.9414 | 33.2969
9/30/2020 03:01:11.3 | 106.621 | 427 | 27 | 2501.9625 | 128.1081 | 55.5104 | 67.5477 | 30.141 | 31.0524 | 0.05437 | 107.0436 | 11.3181 | 70.6756 | 69.6838 | 35.6392 | 0.99387 | 99.0615 | 426.8601 | 385.6228 | 68.9549 | 684.8413 | 2.1542 | 449.8377 | 33.5649 | 43.4059 | 28.7903 | 49.6519 | 12.0111 | 109.1348 | 28.3586 | 8.2875 | 97.5674 | 35.9133 | 26 | 29.0196 | 56 | 31 | 0.99904 | 69.8039 | 100 | 7900 | 32.549 | 107.8415 | 36.0443 | -0.125 | 19.625 | 0 | 40.1428 | 33.2031
9/30/2020 03:01:12.3 | 106.6213 | 428 | 27 | 2498.1391 | 128.2759 | 55.5615 | 67.6176 | 30.1384 | 31.063 | 0.05336 | 107.0436 | 11.3104 | 70.4757 | 70.2203 | 35.6461 | 1.0008 | 99.0615 | 426.9444 | 386.0734 | 68.892 | 684.7955 | 2.1655 | 450.5081 | 33.5575 | 43.6006 | 28.6772 | 49.8438 | 12.0096 | 109.2188 | 28.2926 | 8.3069 | 97.5002 | 35.9588 | 26 | 29.0196 | 56 | 31 | 1.0017 | 69.8039 | 95 | 8120 | 32.549 | 108.49 | 36.0565 | -0.125 | 18.4375 | 0 | 40.3809 | 33.2969
9/30/2020 03:01:13.3 | 106.6216 | 429 | 27 | 2500.9446 | 127.9965 | 55.6087 | 67.6807 | 30.1294 | 31.0846 | 0.05573 | 107 | 11.3104 | 70.5899 | 69.9959 | 35.6415 | 1.0071 | 99.062 | 427.2254 | 385.8763 | 68.8291 | 684.8767 | 2.1768 | 449.2232 | 33.5221 | 43.5872 | 28.6241 | 49.7281 | 12.0005 | 109.0513 | 28.1214 | 8.4061 | 97.3996 | 35.9066 | 26 | 28.6274 | 56 | 31 | 1.0009 | 69.8039 | 100 | 8020 | 32.549 | 107.8415 | 35.9039 | -0.0625 | 20.1875 | 0 | 40.1977 | 33.2969
9/30/2020 03:01:14.3 | 106.6219 | 430 | 27 | 2501.4718 | 127.8443 | 55.6347 | 67.7135 | 30.1289 | 31.0774 | 0.05618 | 107 | 11.3181 | 70.6185 | 69.657 | 35.6432 | 0.99316 | 99.0637 | 427.5626 | 386.0171 | 68.842 | 684.9225 | 2.1969 | 450.7315 | 33.4893 | 43.6006 | 28.684 | 49.7413 | 12.0058 | 109.6132 | 28.1875 | 8.334 | 97.4164 | 35.9133 | 26 | 29.0196 | 56 | 31 | 0.99654 | 69.8039 | 100 | 8160 | 32.549 | 107.8415 | 36.0596 | -0.125 | 20.625 | 0 | 39.975 | 33.2969
9/30/2020 03:01:15.3 | 106.6221 | 431 | 27 | 2503.0134 | 128.2032 | 55.6168 | 67.7397 | 30.123 | 31.0789 | 0.05479 | 106.9651 | 11.2997 | 70.4757 | 69.9659 | 35.6844 | 0.98443 | 99.0654 | 426.2418 | 385.1721 | 69.1049 | 684.8767 | 2.1925 | 451.346 | 33.604 | 43.4579 | 28.6241 | 49.8057 | 12.0187 | 109.2228 | 27.9907 | 8.2901 | 97.4667 | 35.9066 | 26 | 29.0196 | 56 | 31 | 1.0071 | 69.8039 | 96 | 8240 | 32.549 | 108.8104 | 35.849 | -0.125 | 20.3125 | 0 | 40.0421 | 33.2031
9/30/2020 03:01:16.3 | 106.6224 | 432 | 27 | 2500.2642 | 128.716 | 55.6263 | 67.7822 | 30.124 | 31.072 | 0.0552 | 107 | 11.2978 | 70.5899 | 69.8425 | 35.7589 | 0.98123 | 99.0626 | 425.5955 | 384.8059 | 69.3485 | 684.8256 | 2.1876 | 450.6757 | 33.7014 | 43.7113 | 28.7167 | 49.7991 | 12.0164 | 109.0799 | 28.1417 | 8.2991 | 97.5338 | 35.9454 | 26 | 29.0196 | 56 | 31 | 0.99928 | 69.8039 | 99 | 7820 | 32.549 | 107.5211 | 35.8734 | -0.125 | 19.125 | 0 | 40.1886 | 33.2031
9/30/2020 03:01:17.3 | 106.6227 | 433 | 27 | 2499.2604 | 128.4913 | 55.6594 | 67.8271 | 30.1339 | 31.0724 | 0.05784 | 106.9826 | 11.3007 | 70.4757 | 70.4143 | 35.8184 | 0.99637 | 99.062 | 425.7641 | 384.8059 | 69.0292 | 684.8767 | 2.1794 | 450.2008 | 33.629 | 43.4832 | 28.7835 | 49.8306 | 12.0338 | 108.8832 | 28.174 | 8.254 | 97.4667 | 35.9588 | 26 | 29.0196 | 56 | 31 | 0.99977 | 69.8039 | 100 | 7770 | 32.549 | 107.5211 | 36.029 | -0.125 | 19.3125 | 0 | 40.2649 | 33.2969
9/30/2020 03:01:18.3 | 106.623 | 434 | 27 | 2497.8559 | 128.272 | 55.6787 | 67.8745 | 30.1256 | 31.0648 | 0.05804 | 106.9913 | 11.3007 | 70.5328 | 70.5714 | 35.8984 | 0.9896 | 99.0603 | 426.579 | 384.9468 | 69.0292 | 684.7549 | 2.1624 | 450.8153 | 33.5527 | 43.5352 | 28.7303 | 49.8306 | 12.0149 | 109.1336 | 28.1214 | 8.3069 | 97.4164 | 36.0632 | 26 | 29.0196 | 56 | 31 | 1.0004 | 69.8039 | 95 | 8040 | 32.549 | 108.49 | 35.9528 | -0.0625 | 20.0625 | 0 | 40.1764 | 33.2031
9/30/2020 03:01:19.3 | 106.6232 | 435 | 27 | 2499.835 | 127.9524 | 55.716 | 67.9182 | 30.1131 | 31.0703 | 0.05712 | 106.9913 | 11.2949 | 70.5328 | 69.8158 | 35.961 | 0.98639 | 99.062 | 425.8765 | 384.8623 | 69.0921 | 684.8204 | 2.1639 | 449.3629 | 33.4956 | 43.6526 | 28.5504 | 49.8438 | 12.0134 | 109.5275 | 28.0824 | 8.3636 | 97.4248 | 36.0953 | 26 | 28.6274 | 56 | 31 | 0.99959 | 69.8039 | 100 | 8040 | 32.549 | 107.8415 | 35.9222 | -0.0625 | 20.9375 | 0 | 39.9017 | 33.2031
9/30/2020 03:01:20.3 | 106.6235 | 436 | 27 | 2500.2762 | 128.0097 | 55.7404 | 67.9622 | 30.0986 | 31.076 | 0.05431 | 106.9826 | 11.3036 | 70.5899 | 69.7891 | 36.0074 | 0.9782 | 99.0615 | 425.1178 | 384.0173 | 69.2049 | 684.8361 | 2.1963 | 450.1729 | 33.5165 | 43.666 | 28.7303 | 50.0621 | 12.0369 | 109.1908 | 28.0433 | 8.3726 | 97.559 | 36.1155 | 26 | 28.6274 | 56 | 31 | 0.99953 | 69.8039 | 100 | 8120 | 32.549 | 108.1619 | 35.8582 | 0 | 20.8125 | 0 | 39.7217 | 33.2969
9/30/2020 03:01:21.3 | 106.6238 | 437 | 27 | 2500.0829 | 128.1645 | 55.7765 | 67.9948 | 30.1084 | 31.079 | 0.05613 | 107.0087 | 11.2871 | 70.2759 | 69.7624 | 36.0426 | 0.99138 | 99.0615 | 425.2583 | 383.961 | 69.0663 | 684.9173 | 2.2146 | 450.1729 | 33.5545 | 43.5218 | 28.7303 | 49.92 | 12.0179 | 109.3869 | 27.8976 | 8.3185 | 97.6512 | 36.1155 | 26 | 29.0196 | 56 | 31 | 0.99998 | 69.8039 | 96 | 8190 | 32.549 | 108.8104 | 35.8612 | -0.0625 | 20.4375 | 0 | 39.7217 | 33.2969
9/30/2020 03:01:22.3 | 106.6241 | 438 | 27 | 2502.057 | 128.3063 | 55.7897 | 67.9983 | 30.1169 | 31.0687 | 0.05541 | 107.0174 | 11.289 | 70.5043 | 70.0508 | 36.0859 | 0.99548 | 99.0615 | 425.3426 | 383.961 | 69.3549 | 684.9631 | 2.2098 | 449.2791 | 33.6181 | 43.614 | 28.684 | 50.0108 | 12.027 | 109.2468 | 28.201 | 8.3262 | 97.6596 | 36.0699 | 26 | 29.0196 | 56 | 31 | 0.99739 | 70.1961 | 100 | 7820 | 32.549 | 107.8415 | 35.7636 | -0.125 | 20.4375 | 0 | 39.9506 | 33.2969
9/30/2020 03:01:23.3 | 106.6244 | 439 | 27 | 2499.4466 | 128.6328 | 55.8841 | 68.0531 | 30.1322 | 31.0651 | 0.0561 | 107.0349 | 11.2861 | 70.7612 | 69.9559 | 36.1254 | 0.98942 | 99.062 | 425.0335 | 383.5948 | 69.1985 | 684.9579 | 2.2146 | 451.2622 | 33.6685 | 43.5553 | 28.7303 | 50.1068 | 11.9975 | 108.8272 | 28.1942 | 8.2656 | 97.6764 | 36.2199 | 26 | 28.6274 | 56 | 31 | 0.99806 | 69.8039 | 100 | 7900 | 32.549 | 107.5211 | 35.9375 | 0 | 18.75 | 0 | 39.7675 | 33.2969
9/30/2020 03:01:24.3 | 106.6246 | 440 | 27 | 2500.1081 | 128.1822 | 55.8905 | 68.0925 | 30.1395 | 31.0578 | 0.05735 | 107.0524 | 11.2997 | 70.5328 | 70.4127 | 36.1706 | 0.98942 | 99.0609 | 424.3871 | 382.8625 | 69.1485 | 684.9579 | 2.2135 | 450.927 | 33.5595 | 43.6073 | 28.6772 | 50.1068 | 12.002 | 109.1342 | 28.1417 | 8.2721 | 97.4919 | 36.1677 | 26 | 29.0196 | 56 | 31 | 0.99837 | 69.8039 | 95 | 8090 | 32.549 | 108.1619 | 35.9344 | 0 | 20.125 | 0 | 40.1886 | 33.2031
9/30/2020 03:01:25.3 | 106.6249 | 441 | 27 | 2499.0921 | 128.0635 | 55.9238 | 68.1353 | 30.1087 | 31.06 | 0.05719 | 107.0174 | 11.2939 | 70.4186 | 70.3679 | 36.2177 | 0.98372 | 99.0609 | 424.2185 | 382.4118 | 69.392 | 685.0089 | 2.2058 | 449.4746 | 33.5148 | 43.3405 | 28.6377 | 49.9977 | 11.9952 | 109.3023 | 28.2926 | 8.3236 | 97.4667 | 36.1289 | 26 | 29.0196 | 56 | 31 | 0.99852 | 70.1961 | 100 | 8020 | 32.549 | 107.8415 | 35.8887 | 0 | 20.75 | 0 | 39.859 | 33.2031
9/30/2020 03:01:26.3 | 106.6252 | 442 | 27 | 2500.4479 | 128.1001 | 55.9556 | 68.2159 | 30.109 | 31.0789 | 0.05482 | 107.0349 | 11.3084 | 70.2474 | 70.5037 | 36.2524 | 0.9953 | 99.0603 | 423.9375 | 382.6653 | 69.1792 | 685.2171 | 2.2064 | 450.955 | 33.5425 | 43.4312 | 28.6977 | 50.0357 | 12.0028 | 108.9936 | 28.174 | 8.3314 | 97.6177 | 36.2922 | 26 | 29.0196 | 57 | 31 | 0.99971 | 69.8039 | 100 | 8120 | 32.549 | 107.8415 | 35.8826 | 0.0625 | 20.75 | 0 | 39.624 | 33.2031
9/30/2020 03:01:27.3 | 106.6255 | 443 | 27 | 2499.7564 | 128.3541 | 55.999 | 68.2816 | 30.1034 | 31.0763 | 0.05609 | 107.0087 | 11.3201 | 70.9039 | 70.3016 | 36.2852 | 0.97553 | 99.0603 | 423.7689 | 382.1865 | 69.2921 | 685.2774 | 2.2084 | 451.3181 | 33.5997 | 43.6526 | 28.7235 | 50.2027 | 12.024 | 109.1897 | 28.0824 | 8.3378 | 97.6428 | 36.3176 | 26 | 29.0196 | 57 | 31 | 1.0018 | 69.8039 | 95 | 8160 | 32.549 | 108.49 | 35.8307 | 0.0625 | 20.375 | 0 | 39.6332 | 33.2031
9/30/2020 03:01:28.3 | 106.6257 | 444 | 27 | 2500.3722 | 128.3667 | 56.0337 | 68.3363 | 30.1134 | 31.0941 | 0.05608 | 107.0524 | 11.3113 | 70.6756 | 70.4242 | 36.3158 | 0.97748 | 99.0609 | 423.4879 | 382.3273 | 69.7047 | 685.3586 | 2.1834 | 449.7539 | 33.6113 | 43.5099 | 28.7766 | 50.1134 | 12.0134 | 109.1902 | 28.0959 | 8.3713 | 97.6932 | 36.1609 | 26 | 29.0196 | 57 | 31 | 0.99977 | 69.8039 | 100 | 7800 | 32.549 | 107.8415 | 35.8215 | 0 | 20.1875 | 0 | 39.9689 | 33.2031
9/30/2020 03:01:29.3 | 106.626 | 445 | 27 | 2500.8493 | 128.3591 | 56.0269 | 68.3979 | 30.1145 | 31.0865 | 0.05515 | 107.0873 | 11.3249 | 70.4186 | 69.5666 | 36.356 | 0.99013 | 99.0598 | 423.1788 | 381.9893 | 69.6983 | 685.4044 | 2.1765 | 450.4801 | 33.6157 | 43.5032 | 28.7303 | 50.3118 | 12.0255 | 109.3291 | 28.2468 | 8.3391 | 97.668 | 36.3243 | 26 | 29.0196 | 57 | 31 | 0.99864 | 69.8039 | 100 | 7900 | 32.549 | 107.5211 | 35.8246 | 0.0625 | 19.875 | 0 | 39.7919 | 33.2031
9/30/2020 03:01:30.3 | 106.6263 | 446 | 27 | 2500.4696 | 128.3842 | 56.0533 | 68.4743 | 30.1133 | 31.0658 | 0.05608 | 107.0611 | 11.3201 | 70.1903 | 69.6688 | 36.3865 | 0.99085 | 99.0603 | 422.8978 | 381.2007 | 69.5113 | 685.5263 | 2.1843 | 450.6757 | 33.6172 | 43.6206 | 28.7303 | 50.12 | 12.0172 | 109.1616 | 28.4179 | 8.294 | 97.559 | 36.3765 | 26 | 29.0196 | 57 | 31 | 0.99742 | 69.8039 | 95 | 8070 | 32.549 | 108.49 | 35.9131 | 0 | 19.0625 | 0 | 39.801 | 33.2031
9/30/2020 03:01:31.3 | 106.6266 | 447 | 27 | 2500.7298 | 128.3836 | 56.0454 | 68.5219 | 30.1096 | 31.0699 | 0.05675 | 107.0524 | 11.3191 | 70.4186 | 70.3265 | 36.4166 | 1.0005 | 99.0609 | 422.673 | 380.5529 | 69.5855 | 685.5315 | 2.1575 | 448.6367 | 33.6205 | 43.7499 | 28.7372 | 50.2474 | 11.9975 | 108.8541 | 27.9705 | 8.3108 | 97.4919 | 36.3832 | 26 | 28.6274 | 57 | 31 | 1.0007 | 69.8039 | 99 | 8070 | 32.549 | 107.8415 | 35.8093 | -0.0625 | 18.625 | 0 | 40.4022 | 33.2031
9/30/2020 03:01:32.3 | 106.6269 | 448 | 27 | 2500.7051 | 128.5381 | 56.0484 | 68.5776 | 30.1278 | 31.0757 | 0.05528 | 107.0087 | 11.3298 | 70.3045 | 70.5731 | 36.4444 | 0.98906 | 99.0609 | 422.0547 | 380.6937 | 69.392 | 685.4961 | 2.1134 | 451.6253 | 33.6607 | 43.9645 | 28.744 | 50.2027 | 12.0081 | 109.0502 | 27.9772 | 8.3829 | 97.3912 | 36.4943 | 26 | 29.0196 | 57 | 31 | 0.99535 | 69.8039 | 99 | 8120 | 32.549 | 107.5211 | 35.73 | -0.0625 | 19.5625 | 0 | 39.8987 | 33.2031
9/30/2020 03:01:33.3 | 106.6271 | 449 | 27 | 2499.5615 | 128.5984 | 56.0558 | 68.6317 | 30.1179 | 31.0646 | 0.0554 | 106.9826 | 11.3356 | 70.1047 | 70.2203 | 36.4687 | 0.9994 | 99.0609 | 421.858 | 380.1867 | 69.3985 | 685.4044 | 2.1207 | 451.8767 | 33.6611 | 43.6073 | 28.6772 | 50.3118 | 11.9853 | 108.9661 | 28.0891 | 8.3739 | 97.3157 | 36.4808 | 26 | 29.0196 | 57 | 31 | 0.99959 | 69.8039 | 95 | 8290 | 32.549 | 108.1619 | 36.0107 | -0.0625 | 18.9375 | 0 | 40.1031 | 33.2031
9/30/2020 03:01:34.3 | 106.6274 | 450 | 27 | 2500.185 | 128.4411 | 56.1113 | 68.6638 | 30.1044 | 31.0673 | 0.05456 | 107 | 11.3278 | 70.3045 | 69.8175 | 36.4847 | 0.98229 | 99.0626 | 422.1109 | 380.2994 | 69.5727 | 685.3285 | 2.136 | 449.8377 | 33.6283 | 43.5285 | 28.7903 | 50.1317 | 12.0051 | 109.0238 | 28.2723 | 8.3559 | 97.3577 | 36.3832 | 26 | 28.6274 | 57 | 31 | 1.0032 | 70.1961 | 99 | 7750 | 32.549 | 107.5211 | 35.852 | 0 | 19.625 | 0 | 40.5304 | 33.2031
9/30/2020 03:01:35.3 | 106.6277 | 451 | 27 | 2500.3842 | 128.3737 | 56.1392 | 68.7312 | 30.105 | 31.0483 | 0.05564 | 106.9651 | 11.3424 | 70.8468 | 70.3497 | 36.514 | 0.96252 | 99.0581 | 422.3919 | 380.581 | 69.6548 | 685.1962 | 2.1511 | 450.5081 | 33.6133 | 43.5619 | 28.7766 | 50.4209 | 12.0119 | 109.2434 | 28.0959 | 8.3159 | 97.3912 | 36.4741 | 26 | 29.0196 | 57 | 31 | 0.99879 | 70.1961 | 100 | 7940 | 32.549 | 107.8415 | 35.8429 | -0.0625 | 20.0625 | 0 | 40.4175 | 33.2969
9/30/2020 03:01:36.3 | 106.628 | 452 | 27 | 2499.535 | 128.3935 | 56.1157 | 68.7716 | 30.0979 | 31.0591 | 0.05591 | 106.9564 | 11.3366 | 70.6756 | 69.6537 | 36.5444 | 1.0023 | 99.0609 | 421.3522 | 379.5952 | 69.6483 | 685.2827 | 2.1854 | 450.3405 | 33.6071 | 43.4512 | 28.7835 | 50.363 | 12.0376 | 108.9941 | 28.2993 | 8.312 | 97.4835 | 36.5852 | 26 | 29.0196 | 57 | 31 | 0.99858 | 70.1961 | 95 | 8120 | 32.549 | 108.49 | 35.9314 | -0.125 | 19.875 | 0 | 40.2588 | 33.2031
9/30/2020 03:01:37.3 | 106.6282 | 453 | 27 | 2498.8683 | 128.0172 | 56.1552 | 68.7969 | 30.1148 | 31.0721 | 0.05764 | 106.9389 | 11.3434 | 70.3616 | 69.9426 | 36.5611 | 0.99334 | 99.0603 | 421.0993 | 379.5671 | 69.7112 | 685.3088 | 2.2031 | 449.2511 | 33.4997 | 43.8286 | 28.6582 | 50.5299 | 12.0187 | 109.4137 | 28.2078 | 8.3662 | 97.4835 | 36.6709 | 26 | 29.0196 | 57 | 31 | 1.0001 | 69.8039 | 100 | 7990 | 32.549 | 107.8415 | 35.7941 | -0.0625 | 20.75 | 0 | 39.8163 | 33.2031
9/30/2020 03:01:38.3 | 106.6285 | 454 | 27 | 2499.4435 | 128.0536 | 56.187 | 68.8625 | 30.1154 | 31.0743 | 0.05656 | 106.9651 | 11.3443 | 70.5899 | 70.1888 | 36.5552 | 0.99245 | 99.0609 | 421.577 | 379.9332 | 69.7354 | 685.3233 | 2.1721 | 450.927 | 33.5169 | 43.5419 | 28.6241 | 50.4523 | 11.9807 | 109.6384 | 27.8653 | 8.3262 | 97.6177 | 36.7417 | 26 | 29.0196 | 57 | 31 | 0.99947 | 69.8039 | 100 | 8120 | 32.549 | 107.8415 | 35.8093 | -0.0625 | 20.9375 | 0 | 39.7644 | 33.2031
9/30/2020 03:01:39.3 | 106.6288 | 455 | 27 | 2500.9707 | 128.1609 | 56.2651 | 68.8847 | 30.1061 | 31.0635 | 0.05476 | 106.9651 | 11.3453 | 70.6185 | 69.7908 | 36.4724 | 1.0056 | 99.0609 | 421.2398 | 380.1022 | 69.6855 | 685.3691 | 2.1901 | 451.5695 | 33.5654 | 43.8019 | 28.7903 | 50.5036 | 11.9967 | 109.3863 | 27.9705 | 8.3481 | 97.7686 | 36.6962 | 26 | 29.0196 | 57 | 31 | 1.001 | 69.8039 | 96 | 8190 | 32.549 | 108.8104 | 35.9467 | -0.125 | 20.6875 | 0 | 39.7766 | 33.2031
9/30/2020 03:01:40.3 | 106.6291 | 456 | 27 | 2500.5129 | 128.3473 | 56.2903 | 68.9111 | 30.1178 | 31.0489 | 0.05422 | 106.9651 | 11.3463 | 70.6185 | 70.1888 | 36.4407 | 0.98889 | 99.0671 | 421.0431 | 379.1727 | 69.8917 | 685.3076 | 2.2005 | 448.8322 | 33.6081 | 43.6526 | 28.7098 | 50.4077 | 11.9929 | 109.2805 | 28.1349 | 8.41 | 97.7938 | 36.4607 | 26 | 28.6274 | 57 | 31 | 1.0015 | 69.8039 | 99 | 7820 | 32.549 | 108.1619 | 35.7086 | 0 | 20.25 | 0 | 39.9658 | 33.2969
9/30/2020 03:01:41.3 | 106.6294 | 457 | 27 | 2499.6912 | 128.4305 | 56.3605 | 68.955 | 30.1031 | 31.0586 | 0.05516 | 106.9738 | 11.3521 | 70.5899 | 70.0491 | 36.4529 | 0.99067 | 99.0643 | 420.7059 | 378.6939 | 69.8482 | 685.3638 | 2.1606 | 450.2008 | 33.6189 | 43.6073 | 28.5709 | 50.5167 | 11.9929 | 109.0816 | 28.1942 | 8.3636 | 97.7686 | 36.6895 | 26 | 28.6274 | 57 | 31 | 0.99675 | 69.8039 | 100 | 7920 | 32.549 | 107.8415 | 35.7269 | -0.0625 | 20.1875 | 0 | 39.9902 | 33.2031
9/30/2020 03:01:42.3 | 106.6296 | 458 | 27 | 2500.2919 | 128.4276 | 56.3791 | 68.9989 | 30.1114 | 31.0484 | 0.05608 | 106.9738 | 11.3492 | 70.019 | 70.545 | 36.4858 | 1.0006 | 99.0615 | 420.4248 | 378.9756 | 69.9481 | 685.3992 | 2.157 | 450.8991 | 33.6262 | 43.7113 | 28.7235 | 50.5167 | 11.9975 | 108.9947 | 28.1942 | 8.3043 | 97.6848 | 36.7872 | 26 | 28.6274 | 57 | 31 | 0.99858 | 69.8039 | 95 | 8070 | 32.549 | 108.49 | 35.8002 | -0.0625 | 20.125 | 0 | 39.7583 | 33.2031
9/30/2020 03:01:43.3 | 106.6299 | 459 | 27 | 2499.2643 | 128.3208 | 56.3688 | 69.0085 | 30.1014 | 31.0713 | 0.05999 | 106.9302 | 11.354 | 70.4186 | 70.0658 | 36.5331 | 0.99512 | 99.062 | 419.8066 | 377.9053 | 69.9788 | 685.5263 | 2.1757 | 448.888 | 33.5844 | 43.6392 | 28.6772 | 50.5482 | 11.9959 | 109.1353 | 27.6482 | 8.2656 | 97.6428 | 36.6895 | 26 | 29.0196 | 57 | 31 | 0.99968 | 69.8039 | 100 | 7990 | 32.549 | 107.8415 | 35.8337 | -0.0625 | 20.0625 | 0 | 39.6668 | 33.2031
9/30/2020 03:01:44.3 | 106.6302 | 460 | 27 | 2501.1949 | 128.1554 | 56.3961 | 69.0504 | 30.1125 | 31.0672 | 0.05909 | 106.9651 | 11.3598 | 70.2759 | 69.5599 | 36.5595 | 0.98425 | 99.0637 | 420.0876 | 378.0461 | 70.1671 | 685.5512 | 2.1914 | 450.6477 | 33.567 | 43.5233 | 28.6036 | 50.639 | 11.9899 | 108.969 | 27.9517 | 8.3236 | 97.6093 | 36.8259 | 26 | 29.0196 | 57 | 31 | 0.99742 | 69.8039 | 99 | 8160 | 32.549 | 107.5211 | 35.6781 | -0.0625 | 20.4375 | 0 | 39.5966 | 33.2031
9/30/2020 03:01:45.3 | 106.6305 | 461 | 27 | 2499.3929 | 128.3484 | 56.4087 | 69.1006 | 30.1028 | 31.0724 | 0.05884 | 106.9913 | 11.3647 | 70.1903 | 70.2104 | 36.5893 | 0.99245 | 99.0632 | 419.6661 | 377.8489 | 69.8353 | 685.5564 | 2.2058 | 451.6812 | 33.5934 | 43.5419 | 28.6635 | 50.2986 | 12.024 | 109.0804 | 28.2858 | 8.312 | 97.6428 | 36.8326 | 26 | 29.0196 | 57 | 31 | 0.99931 | 69.8039 | 96 | 8160 | 32.549 | 108.49 | 35.7696 | -0.0625 | 20.25 | 0 | 39.4806 | 33.2031
9/30/2020 03:01:46.3 | 106.6308 | 462 | 27 | 2500.9667 | 128.2338 | 56.4121 | 69.1362 | 30.1145 | 31.0618 | 0.05695 | 107 | 11.3647 | 70.4472 | 69.5029 | 36.6499 | 1.0005 | 99.0637 | 420.1438 | 377.9334 | 70.0416 | 685.6074 | 2.1991 | 448.8043 | 33.5845 | 43.6526 | 28.5178 | 50.6126 | 12.0043 | 108.9129 | 28.1349 | 8.3391 | 97.6512 | 36.846 | 26 | 29.0196 | 57 | 31 | 0.99956 | 69.8039 | 99 | 7770 | 32.549 | 107.5211 | 35.8551 | 0 | 20.25 | 0 | 39.621 | 33.2031
9/30/2020 03:01:47.3 | 106.631 | 463 | 27 | 2498.9057 | 128.551 | 56.4389 | 69.1858 | 30.1127 | 31.0651 | 0.0574 | 107.0611 | 11.3695 | 70.7326 | 70.4292 | 36.7265 | 0.98942 | 99.062 | 418.4859 | 376.7786 | 70.0979 | 685.6272 | 2.2033 | 449.3908 | 33.6398 | 43.6073 | 28.703 | 50.6192 | 12.0073 | 108.9673 | 28.3519 | 8.3082 | 97.668 | 36.8192 | 26 | 29.0196 | 57 | 31 | 1.001 | 70.1961 | 100 | 7870 | 32.549 | 107.5211 | 35.846 | -0.0625 | 19.9375 | 0 | 39.5355 | 33.2031
9/30/2020 03:01:48.3 | 106.6313 | 464 | 27 | 2499.5419 | 128.4412 | 56.4807 | 69.221 | 30.1197 | 31.0359 | 0.05913 | 107.0873 | 11.3821 | 70.3901 | 70.1389 | 36.7981 | 0.99583 | 99.0615 | 418.6264 | 376.5533 | 70.2285 | 685.6127 | 2.2056 | 450.7315 | 33.6197 | 43.6912 | 28.7372 | 50.7019 | 12.0126 | 108.8546 | 28.174 | 8.2772 | 97.5925 | 36.8527 | 26 | 29.0196 | 57 | 31 | 1.0004 | 69.8039 | 95 | 8090 | 32.549 | 108.1619 | 35.8704 | -0.0625 | 20 | 0 | 39.6515 | 33.2031
9/30/2020 03:01:49.3 | 106.6316 | 465 | 27 | 2498.9769 | 128.239 | 56.5295 | 69.2774 | 30.1048 | 31.0475 | 0.05969 | 107.0524 | 11.3909 | 70.6185 | 70.1805 | 36.86 | 0.97855 | 99.0598 | 419.5537 | 377.0603 | 70.1607 | 685.5054 | 2.2127 | 448.4411 | 33.5591 | 43.5166 | 28.5436 | 50.786 | 12.0088 | 108.965 | 28.2078 | 8.2901 | 97.5674 | 36.9235 | 26 | 28.6274 | 57 | 31 | 1.0017 | 69.8039 | 99 | 7940 | 32.549 | 107.5211 | 35.8185 | 0 | 19 | 0 | 40.1611 | 33.2031
9/30/2020 03:01:50.3 | 106.6319 | 466 | 27 | 2501.3723 | 127.8559 | 56.5392 | 69.3104 | 30.115 | 31.0518 | 0.05934 | 107.0087 | 11.3899 | 70.3901 | 70.7381 | 36.9103 | 0.99779 | 99.062 | 418.9636 | 376.7786 | 70.3412 | 685.5616 | 2.2146 | 450.6198 | 33.491 | 43.4445 | 28.6704 | 50.6126 | 11.9883 | 109.1633 | 28.3451 | 8.3172 | 97.5002 | 36.9436 | 26 | 28.6274 | 57 | 31 | 0.99739 | 69.8039 | 99 | 8070 | 32.549 | 107.8415 | 35.8063 | 0 | 19.9375 | 0 | 40.6708 | 33.2969
9/30/2020 03:01:51.3 | 106.6321 | 467 | 27 | 2498.3335 | 128.3364 | 56.5381 | 69.3432 | 30.1 | 31.0572 | 0.05786 | 106.9651 | 11.387 | 70.8183 | 69.8559 | 36.9561 | 0.98746 | 99.0598 | 418.6826 | 376.0745 | 70.3476 | 685.5669 | 2.1956 | 452.0722 | 33.576 | 43.5032 | 28.7303 | 50.7728 | 11.9952 | 109.1611 | 28.2468 | 8.3533 | 97.4751 | 37.0546 | 26 | 29.0196 | 57 | 31 | 0.99825 | 69.8039 | 95 | 8140 | 32.549 | 108.49 | 35.8093 | 0 | 20.1875 | 0 | 40.5212 | 33.2031
9/30/2020 03:01:52.3 | 106.6324 | 468 | 27 | 2500.9041 | 128.0478 | 56.6263 | 69.4083 | 30.1132 | 31.049 | 0.05769 | 107.0087 | 11.388 | 70.4757 | 70.1971 | 37.0012 | 0.98212 | 99.0603 | 419.1884 | 376.9476 | 70.3169 | 685.5408 | 2.1841 | 449.6701 | 33.535 | 43.6273 | 28.5899 | 50.7414 | 11.9944 | 109.2177 | 28.2671 | 8.2798 | 97.517 | 37.0211 | 26 | 29.0196 | 57 | 31 | 1.0005 | 69.8039 | 99 | 8090 | 32.549 | 108.49 | 35.8032 | 0 | 20.1875 | 0 | 40.5701 | 33.2031
9/30/2020 03:01:53.3 | 106.6327 | 469 | 27 | 2499.6384 | 128.2961 | 56.6458 | 69.4291 | 30.1219 | 31.0482 | 0.0584 | 106.9913 | 11.3851 | 70.4186 | 70.4458 | 37.0632 | 0.98995 | 99.0626 | 418.1205 | 376.0181 | 70.2912 | 685.6231 | 2.2211 | 449.7819 | 33.583 | 43.8086 | 28.6977 | 50.715 | 12.0058 | 109.2199 | 28.1349 | 8.2953 | 97.5757 | 37.0226 | 26 | 28.6274 | 57 | 31 | 0.9991 | 69.8039 | 100 | 7920 | 32.549 | 107.8415 | 35.7391 | 0.0625 | 20.25 | 0 | 40.387 | 33.2031
9/30/2020 03:01:54.3 | 106.633 | 470 | 27 | 2500.4418 | 128.3884 | 56.6452 | 69.4334 | 30.1058 | 31.0547 | 0.05672 | 106.9913 | 11.388 | 70.7041 | 69.9192 | 37.1051 | 0.99013 | 99.062 | 418.7388 | 375.9618 | 70.4524 | 685.6533 | 2.2527 | 450.2287 | 33.6179 | 43.4044 | 28.8434 | 50.5219 | 11.983 | 109.2474 | 28.1469 | 8.3056 | 97.6009 | 37.0092 | 26 | 29.0196 | 57 | 31 | 0.99797 | 69.8039 | 95 | 8090 | 32.549 | 108.49 | 35.9283 | 0.0625 | 20.125 | 0 | 40.4205 | 33.2031
9/30/2020 03:01:55.3 | 106.6333 | 471 | 27 | 2499.7688 | 128.3177 | 56.6836 | 69.4841 | 30.1004 | 31.044 | 0.05723 | 107.0087 | 11.3938 | 70.8183 | 69.8726 | 37.1493 | 0.98283 | 99.0632 | 417.9519 | 375.5393 | 70.4025 | 685.6324 | 2.2403 | 449.6143 | 33.5904 | 43.4564 | 28.763 | 50.6756 | 12.0179 | 109.3325 | 28.1995 | 8.2901 | 97.6345 | 37.0345 | 26 | 29.0196 | 57 | 31 | 0.99977 | 69.8039 | 100 | 7970 | 32.549 | 107.8415 | 35.791 | 0.0625 | 19.75 | 0 | 40.0665 | 33.2031
9/30/2020 03:01:56.3 | 106.6335 | 472 | 27 | 2500.0011 | 128.3733 | 56.6918 | 69.5245 | 30.1229 | 31.036 | 0.05891 | 106.9389 | 11.3996 | 70.3616 | 69.9026 | 37.1947 | 0.9969 | 99.0643 | 417.5585 | 375.2576 | 70.441 | 685.7397 | 2.2228 | 450.3405 | 33.608 | 43.6006 | 28.6909 | 50.8175 | 12.0217 | 109.3897 | 28.2926 | 8.2991 | 97.6428 | 37.068 | 26 | 29.0196 | 57 | 31 | 1.0035 | 69.8039 | 100 | 8070 | 32.549 | 107.8415 | 35.849 | 0 | 19.9375 | 0 | 39.8895 | 33.2031
9/30/2020 03:01:57.3 | 106.6338 | 473 | 27 | 2500.3048 | 128.5129 | 56.7286 | 69.5782 | 30.1309 | 31.0474 | 0.05761 | 107 | 11.4122 | 70.8468 | 69.7189 | 37.2408 | 0.98924 | 99.0632 | 418.0081 | 374.9196 | 70.7034 | 685.6533 | 2.2149 | 451.5136 | 33.6487 | 43.718 | 28.684 | 50.8819 | 12.0104 | 109.6127 | 27.8856 | 8.2901 | 97.6345 | 37.1656 | 26 | 29.0196 | 57 | 31 | 0.99931 | 69.8039 | 96 | 8210 | 32.549 | 108.8104 | 35.7666 | 0 | 19.9375 | 0 | 39.9719 | 33.2031
9/30/2020 03:01:58.3 | 106.6341 | 474 | 27 | 2499.7449 | 128.4788 | 56.7168 | 69.6363 | 30.1296 | 31.0472 | 0.0563 | 106.9738 | 11.4113 | 70.7326 | 69.9876 | 37.282 | 0.98069 | 99.0637 | 417.1932 | 374.6943 | 70.647 | 685.6481 | 2.222 | 449.307 | 33.6322 | 43.4512 | 28.7303 | 50.9777 | 12.0293 | 109.4451 | 28.4569 | 8.3172 | 97.6764 | 37.1589 | 26 | 29.0196 | 57 | 31 | 1.0014 | 70.1961 | 99 | 7770 | 32.549 | 107.8415 | 35.7636 | 0 | 19.8125 | 0 | 40.0574 | 33.2031
9/30/2020 03:01:59.3 | 106.6344 | 475 | 27 | 2500.7033 | 128.4682 | 56.7302 | 69.6912 | 30.117 | 31.0603 | 0.05829 | 106.9826 | 11.4287 | 70.7041 | 69.6001 | 37.322 | 0.96947 | 99.0637 | 416.6031 | 374.4408 | 70.5907 | 685.5315 | 2.2266 | 450.3125 | 33.6424 | 43.4445 | 28.684 | 50.9711 | 12.0346 | 109.3891 | 28.5552 | 8.419 | 97.6512 | 37.2699 | 26 | 29.0196 | 57 | 31 | 1.0003 | 69.8039 | 100 | 7920 | 32.549 | 107.8415 | 35.7727 | 0 | 19.9375 | 0 | 40.0696 | 33.2031
9/30/2020 03:02:00.3 | 106.6346 | 476 | 27 | 2499.6421 | 128.6745 | 56.8145 | 69.7647 | 30.115 | 31.0685 | 0.05796 | 106.9564 | 11.4113 | 70.7612 | 69.9726 | 37.3639 | 0.98336 | 99.062 | 416.3501 | 373.6803 | 70.4282 | 685.4398 | 2.1974 | 451.1784 | 33.6821 | 43.6912 | 28.6704 | 51.0091 | 12.0172 | 109.0233 | 28.0163 | 8.3198 | 97.6848 | 37.2565 | 26 | 29.0196 | 57 | 31 | 0.99846 | 69.8039 | 95 | 8090 | 32.549 | 108.49 | 35.8063 | -0.0625 | 19.6875 | 0 | 40.0269 | 33.2031
9/30/2020 03:02:01.3 | 106.6349 | 477 | 27 | 2499.4489 | 128.3695 | 56.8348 | 69.8153 | 30.1032 | 31.066 | 0.05863 | 107.0174 | 11.4122 | 70.8183 | 70.104 | 37.3993 | 0.97962 | 99.0632 | 415.7038 | 373.3705 | 70.4845 | 685.3743 | 2.1708 | 449.6143 | 33.5996 | 43.6979 | 28.6909 | 50.9645 | 12.0301 | 108.9404 | 28.023 | 8.2888 | 97.6345 | 37.4329 | 26 | 29.0196 | 58 | 31 | 1.0006 | 69.8039 | 100 | 7940 | 32.549 | 107.8415 | 35.7178 | -0.0625 | 19.75 | 0 | 39.8346 | 33.2969
9/30/2020 03:02:02.3 | 106.6352 | 478 | 27 | 2499.3247 | 128.2776 | 56.8576 | 69.8654 | 30.0934 | 31.0644 | 0.05872 | 107 | 11.4122 | 70.3616 | 70.3166 | 37.4234 | 0.98906 | 99.0609 | 416.2097 | 373.5958 | 70.647 | 685.1609 | 2.1814 | 451.0667 | 33.5739 | 43.6593 | 28.6772 | 51.08 | 12.0164 | 109.2462 | 28.3519 | 8.2953 | 97.5841 | 37.2632 | 26 | 29.0196 | 58 | 31 | 1.0052 | 69.8039 | 100 | 8090 | 32.549 | 107.5211 | 35.7971 | -0.0625 | 20.125 | 0 | 39.7095 | 33.2031
9/30/2020 03:02:03.3 | 106.6355 | 479 | 27 | 2499.6812 | 128.2149 | 56.8623 | 69.9258 | 30.0948 | 31.0442 | 0.0596 | 107.1047 | 11.4045 | 70.9325 | 69.9959 | 37.4418 | 0.9896 | 99.0609 | 415.6476 | 373.0888 | 70.7212 | 685.216 | 2.1834 | 451.4857 | 33.5623 | 43.5805 | 28.5899 | 51.1049 | 11.9754 | 108.9381 | 28.2198 | 8.2734 | 97.6428 | 37.386 | 26 | 29.0196 | 58 | 30 | 0.99867 | 69.8039 | 96 | 8160 | 32.549 | 108.49 | 35.8002 | -0.1875 | 20.3125 | 0 | 39.5966 | 33.2031
9/30/2020 03:02:04.3 | 106.6358 | 480 | 27 | 2499.3119 | 128.2132 | 56.8997 | 69.9684 | 30.1044 | 31.0386 | 0.06042 | 107.0174 | 11.3948 | 70.4757 | 69.7239 | 37.4576 | 0.99441 | 99.0615 | 416.2659 | 373.2579 | 70.6841 | 685.1098 | 2.1803 | 449.6143 | 33.5569 | 43.8019 | 28.5573 | 51.0157 | 12.0013 | 109.1908 | 28.0756 | 8.2721 | 97.6848 | 37.354 | 26 | 29.0196 | 58 | 31 | 1.0024 | 69.8039 | 99 | 7770 | 32.549 | 107.5211 | 35.8032 | -0.0625 | 20.125 | 0 | 39.7705 | 33.2031
9/30/2020 03:02:05.3 | 106.636 | 481 | 27 | 2502.1685 | 128.1257 | 56.9641 | 70.0101 | 30.0888 | 31.0252 | 0.05947 | 107.0174 | 11.4025 | 70.5328 | 70.0242 | 37.4875 | 1.0003 | 99.0603 | 415.479 | 372.7227 | 70.7839 | 685.3586 | 2.1728 | 450.6477 | 33.5723 | 43.4378 | 28.7235 | 51.2204 | 11.9655 | 108.7415 | 28.1807 | 8.3017 | 97.6764 | 37.3607 | 26 | 29.0196 | 58 | 30 | 1.0026 | 70.1961 | 100 | 7900 | 32.549 | 107.5211 | 35.8704 | -0.0625 | 19.9375 | 0 | 40.0482 | 33.2031
9/30/2020 03:02:06.3 | 106.6363 | 482 | 27 | 2499.8128 | 128.3795 | 56.9721 | 70.0585 | 30.0817 | 31.0361 | 0.05944 | 107.0611 | 11.3957 | 70.5899 | 69.9242 | 37.5216 | 0.97535 | 99.0598 | 415.6757 | 372.7509 | 70.8901 | 685.4804 | 2.1743 | 450.536 | 33.6071 | 43.6006 | 28.6704 | 51.0735 | 11.9861 | 109.3291 | 28.1875 | 8.303 | 97.6177 | 37.4128 | 26 | 29.0196 | 58 | 30 | 0.99812 | 69.8039 | 95 | 8120 | 32.549 | 108.49 | 35.9222 | -0.0625 | 20 | 0 | 40.094 | 33.2031
9/30/2020 03:02:07.3 | 106.6366 | 483 | 27 | 2499.3027 | 128.3582 | 56.9712 | 70.097 | 30.0798 | 31.0466 | 0.05893 | 107.0698 | 11.4083 | 70.7041 | 70.3381 | 37.5655 | 0.9782 | 99.0609 | 414.8046 | 372.4692 | 70.8032 | 685.4804 | 2.1863 | 448.497 | 33.5947 | 43.614 | 28.6172 | 51.2914 | 11.983 | 109.0221 | 28.201 | 8.3108 | 97.6848 | 37.4128 | 26 | 28.6274 | 58 | 30 | 0.99913 | 69.8039 | 100 | 7990 | 32.549 | 107.8415 | 35.852 | -0.0625 | 19.8125 | 0 | 40.1093 | 33.2031
9/30/2020 03:02:08.3 | 106.6369 | 484 | 27 | 2499.3366 | 128.322 | 56.9745 | 70.1324 | 30.1043 | 31.0366 | 0.05941 | 107.0349 | 11.4074 | 70.647 | 70.6556 | 37.6034 | 1.0074 | 99.0637 | 415.0294 | 372.2439 | 70.7968 | 685.6074 | 2.1936 | 451.0388 | 33.5857 | 43.4512 | 28.6772 | 51.2848 | 11.9289 | 109.025 | 28.3519 | 8.2656 | 97.6512 | 37.4716 | 26 | 29.0196 | 58 | 30 | 1.0041 | 69.8039 | 99 | 8070 | 32.549 | 107.8415 | 35.8704 | 0 | 19.1875 | 0 | 40.5365 | 33.2031
9/30/2020 03:02:09.3 | 106.6371 | 485 | 27 | 2497.9891 | 128.2071 | 56.9771 | 70.1626 | 30.0978 | 31.0403 | 0.06086 | 107.0087 | 11.4083 | 70.6756 | 70.1506 | 37.6477 | 1.0313 | 99.0632 | 414.0177 | 371.3426 | 70.9464 | 685.5419 | 2.181 | 451.5695 | 33.5375 | 43.6593 | 28.6977 | 51.2336 | 11.9358 | 109.1645 | 28.2993 | 8.343 | 97.5674 | 37.3875 | 26 | 29.0196 | 58 | 30 | 1.0011 | 69.8039 | 95 | 8190 | 32.549 | 108.49 | 35.91 | -0.0625 | 20 | 0 | 40.6403 | 33.2969
9/30/2020 03:02:10.3 | 106.6374 | 486 | 27 | 2501.6506 | 128.0995 | 57.0291 | 70.2024 | 30.1122 | 31.0311 | 0.06068 | 107.0436 | 11.4113 | 70.9325 | 69.9459 | 37.6754 | 1.0012 | 99.0626 | 414.6922 | 371.8214 | 70.9464 | 685.6689 | 2.1839 | 449.5025 | 33.5585 | 43.5553 | 28.7577 | 51.2336 | 11.9777 | 108.8278 | 28.1417 | 8.2979 | 97.5674 | 37.4984 | 26 | 29.0196 | 58 | 30 | 0.99928 | 69.8039 | 99 | 8090 | 32.549 | 107.5211 | 35.8124 | -0.0625 | 19.625 | 0 | 40.741 | 33.2031
9/30/2020 03:02:11.3 | 106.6377 | 487 | 27 | 2502.5568 | 128.4105 | 57.0924 | 70.251 | 30.1038 | 31.0262 | 0.05951 | 107.0174 | 11.419 | 70.7897 | 69.7306 | 37.715 | 0.98746 | 99.0626 | 414.4112 | 371.5679 | 71.0269 | 685.6585 | 2.2153 | 450.1729 | 33.6522 | 43.4312 | 28.9034 | 50.8043 | 11.9366 | 109.2759 | 28.174 | 8.3443 | 97.559 | 37.3808 | 26 | 29.4118 | 58 | 30 | 0.99931 | 69.8039 | 100 | 7900 | 32.549 | 107.8415 | 35.9253 | -0.0625 | 19.875 | 0 | 40.8752 | 33.2031
9/30/2020 03:02:12.3 | 106.638 | 488 | 27 | 2499.0539 | 128.5947 | 57.1098 | 70.2905 | 30.0821 | 31.0382 | 0.05595 | 107.0698 | 11.4025 | 70.5614 | 70.4424 | 37.7359 | 0.99441 | 99.062 | 414.5517 | 371.6805 | 71.1331 | 685.5721 | 2.2488 | 450.8991 | 33.6533 | 43.6459 | 28.8434 | 51.1181 | 11.9465 | 109.4434 | 28.2333 | 8.352 | 97.6009 | 37.5825 | 26 | 29.0196 | 58 | 30 | 0.99846 | 69.8039 | 95 | 8120 | 32.549 | 108.8104 | 35.6628 | -0.0625 | 19.875 | 0 | 40.6067 | 33.2031
9/30/2020 03:02:13.3 | 106.6382 | 489 | 27 | 2498.0544 | 128.1194 | 57.1495 | 70.3279 | 30.0947 | 31.0197 | 0.05785 | 107.0611 | 11.4025 | 70.3045 | 70.1805 | 37.7635 | 0.98568 | 99.062 | 413.8772 | 370.8919 | 70.7839 | 685.6991 | 2.2607 | 450.3125 | 33.5155 | 43.9059 | 28.6377 | 51.374 | 11.9427 | 109.4715 | 28.1282 | 8.3301 | 97.6261 | 37.5892 | 26 | 28.6274 | 58 | 30 | 0.99974 | 69.8039 | 100 | 7970 | 32.549 | 108.8104 | 35.8704 | -0.0625 | 20.4375 | 0 | 39.9048 | 33.2969
9/30/2020 03:02:14.3 | 106.6385 | 490 | 27 | 2501.7306 | 127.9341 | 57.1903 | 70.3538 | 30.1154 | 30.999 | 0.05785 | 107 | 11.3841 | 70.4186 | 69.9359 | 37.7902 | 0.99548 | 99.0632 | 414.4955 | 371.1172 | 71.2456 | 685.8969 | 2.2634 | 450.0053 | 33.5162 | 43.5032 | 28.7903 | 51.4895 | 11.9541 | 109.0244 | 28.4044 | 8.3185 | 97.6848 | 37.5825 | 26 | 29.0196 | 58 | 30 | 0.99828 | 69.8039 | 96 | 7990 | 32.549 | 108.49 | 35.7361 | 0 | 19.6875 | 0 | 39.9139 | 33.2031
9/30/2020 03:02:15.3 | 106.6388 | 491 | 27 | 2499.0044 | 128.3894 | 57.2337 | 70.4152 | 30.1111 | 30.9959 | 0.05836 | 107.0873 | 11.3851 | 70.4472 | 70.2502 | 37.8184 | 0.98978 | 99.062 | 413.1185 | 370.3004 | 71.1331 | 686.0239 | 2.2647 | 451.7371 | 33.5989 | 43.4899 | 28.7971 | 51.5275 | 11.9175 | 109.1913 | 28.1807 | 8.2566 | 97.6596 | 37.5892 | 26 | 29.0196 | 58 | 30 | 1.0008 | 69.8039 | 95 | 8120 | 32.549 | 108.49 | 35.8063 | 0 | 20.375 | 0 | 40.2649 | 33.2031
9/30/2020 03:02:16.3 | 106.6391 | 492 | 27 | 2500.8023 | 128.2376 | 57.3009 | 70.4545 | 30.1146 | 31 | 0.05956 | 107.0524 | 11.3851 | 70.333 | 70.3298 | 37.8357 | 1.0088 | 99.0609 | 413.6805 | 370.2159 | 71.1894 | 686.1051 | 2.2603 | 451.4019 | 33.5833 | 43.7566 | 28.6909 | 51.227 | 11.9121 | 109.1342 | 28.1875 | 8.2747 | 97.6764 | 37.6413 | 26 | 29.4118 | 58 | 30 | 1.0003 | 69.8039 | 100 | 8070 | 32.549 | 108.49 | 35.8124 | -0.0625 | 20.4375 | 0 | 40.0879 | 33.2031
9/30/2020 03:02:17.3 | 106.6394 | 493 | 27 | 2499.4698 | 128.2828 | 57.3528 | 70.4953 | 30.1054 | 30.9989 | 0.05899 | 107.0349 | 11.3928 | 70.5899 | 70.2137 | 37.8697 | 0.99334 | 99.0626 | 413.0342 | 369.8497 | 71.2699 | 686.1353 | 2.2658 | 449.6143 | 33.5772 | 43.5805 | 28.7303 | 51.412 | 11.9152 | 109.0519 | 28.2723 | 8.294 | 97.7099 | 37.68 | 26 | 29.0196 | 58 | 30 | 1.0022 | 69.8039 | 100 | 8240 | 32.549 | 108.49 | 35.8215 | 0 | 20.125 | 0 | 39.859 | 33.2031
9/30/2020 03:02:18.3 | 106.6396 | 494 | 27 | 2500.5354 | 128.3279 | 57.3648 | 70.5359 | 30.0831 | 30.9927 | 0.05874 | 107.0611 | 11.3928 | 70.5899 | 69.9342 | 37.8955 | 0.97695 | 99.0609 | 412.8094 | 369.9906 | 71.1652 | 686.3998 | 2.2826 | 451.1784 | 33.6033 | 43.7833 | 28.8108 | 51.6626 | 11.9129 | 108.9941 | 28.162 | 8.3262 | 97.7183 | 37.7068 | 26 | 29.0196 | 58 | 30 | 0.99983 | 69.8039 | 100 | 8140 | 32.549 | 108.49 | 35.7269 | 0 | 20.375 | 0 | 40.0757 | 33.2031
9/30/2020 03:02:19.3 | 106.6399 | 495 | 27 | 2500.5996 | 128.424 | 57.3766 | 70.5858 | 30.0901 | 30.9972 | 0.05628 | 107.0785 | 11.4113 | 70.5328 | 70.0824 | 37.9281 | 0.99868 | 99.0603 | 412.5565 | 369.5399 | 71.1395 | 686.4705 | 2.3261 | 448.3294 | 33.6294 | 43.8606 | 28.744 | 51.534 | 11.9328 | 108.9375 | 28.0298 | 8.3095 | 97.7015 | 37.6934 | 26 | 29.0196 | 58 | 30 | 1.0018 | 69.8039 | 100 | 8040 | 32.549 | 108.1619 | 35.7574 | 0 | 20.3125 | 0 | 39.9719 | 33.2031
9/30/2020 03:02:20.3 | 106.6402 | 496 | 27 | 2501.0403 | 128.3588 | 57.3796 | 70.6158 | 30.0864 | 30.9924 | 0.05371 | 107.0698 | 11.4113 | 70.1903 | 70.0641 | 37.9395 | 0.99583 | 99.0615 | 412.6689 | 369.4554 | 71.2827 | 686.4247 | 2.3119 | 450.4243 | 33.6182 | 43.5419 | 28.7372 | 51.5786 | 11.9427 | 109.0787 | 28.1807 | 8.2759 | 97.7183 | 37.6867 | 26 | 28.6274 | 58 | 30 | 1.0005 | 69.8039 | 100 | 8070 | 32.549 | 107.8415 | 35.675 | 0 | 20 | 0 | 39.6851 | 33.2031
9/30/2020 03:02:21.3 | 106.6405 | 497 | 27 | 2500.7069 | 128.5619 | 57.4203 | 70.6695 | 30.0864 | 30.9981 | 0.05292 | 107.0087 | 11.4064 | 70.8183 | 69.8542 | 37.9558 | 0.99494 | 99.0615 | 412.2755 | 368.7513 | 71.4643 | 686.5111 | 2.2736 | 451.9884 | 33.6669 | 43.6273 | 28.7971 | 51.8672 | 11.9457 | 109.3589 | 28.6348 | 8.2979 | 97.668 | 37.7976 | 26 | 29.0196 | 58 | 30 | 1.0003 | 69.8039 | 96 | 8290 | 32.549 | 108.8104 | 35.7483 | 0 | 19.8125 | 0 | 39.798 | 33.2031
9/30/2020 03:02:22.3 | 106.6407 | 498 | 27 | 2499.9117 | 128.6175 | 57.4652 | 70.7176 | 30.0996 | 30.9815 | 0.05116 | 106.9651 | 11.4122 | 70.6185 | 69.5767 | 37.951 | 0.98657 | 99.0609 | 412.3317 | 368.9484 | 71.3824 | 686.3279 | 2.2485 | 449.9774 | 33.6708 | 43.5939 | 28.7698 | 51.5786 | 11.9815 | 109.0782 | 28.1807 | 8.3301 | 97.6428 | 37.8229 | 26 | 28.6274 | 58 | 30 | 1.0006 | 69.8039 | 99 | 7770 | 32.549 | 107.8415 | 35.7147 | 0.0625 | 19.75 | 0 | 39.978 | 33.2031
9/30/2020 03:02:23.3 | 106.641 | 499 | 27 | 2499.5139 | 128.6072 | 57.5033 | 70.749 | 30.1067 | 30.9636 | 0.05023 | 107.0611 | 11.4151 | 70.5328 | 69.8158 | 37.96 | 0.99298 | 99.062 | 412.1912 | 368.5541 | 71.5512 | 686.3029 | 2.2359 | 450.117 | 33.6627 | 43.5619 | 28.8434 | 51.5984 | 11.961 | 109.4995 | 28.3586 | 8.3301 | 97.5925 | 37.7388 | 26 | 29.0196 | 58 | 30 | 0.99953 | 69.8039 | 100 | 7900 | 32.549 | 107.8415 | 35.7269 | 0 | 19.625 | 0 | 39.8407 | 33.2031
9/30/2020 03:02:24.3 | 106.6413 | 500 | 27 | 2502.0297 | 128.6441 | 57.5434 | 70.7658 | 30.0997 | 30.9808 | 0.04765 | 106.9913 | 11.4151 | 70.647 | 69.6905 | 37.9744 | 0.98532 | 99.062 | 412.2193 | 368.6668 | 71.5013 | 686.2466 | 2.2505 | 450.3684 | 33.7063 | 43.1978 | 28.8229 | 51.5984 | 11.9594 | 109.2474 | 28.1484 | 8.3069 | 97.5757 | 37.7708 | 26 | 29.0196 | 58 | 30 | 0.99724 | 69.8039 | 95 | 8090 | 32.549 | 108.49 | 35.7147 | 0 | 19.5 | 0 | 39.9139 | 33.2031
9/30/2020 03:02:25.3 | 106.6416 | 501 | 27 | 2498.9827 | 128.8506 | 57.5607 | 70.8009 | 30.1088 | 30.9693 | 0.04735 | 106.9738 | 11.419 | 70.4186 | 69.9892 | 37.9953 | 0.99655 | 99.0615 | 411.601 | 368.2443 | 71.4387 | 686.3029 | 2.2869 | 449.2791 | 33.7193 | 43.8606 | 28.7372 | 51.7386 | 11.9632 | 108.8826 | 28.3976 | 8.3185 | 97.4919 | 37.7909 | 26 | 28.6274 | 58 | 30 | 1.0042 | 69.8039 | 99 | 8040 | 32.549 | 107.8415 | 35.7117 | 0 | 18.9375 | 0 | 39.8926 | 33.2031
9/30/2020 03:02:26.3 | 106.6419 | 502 | 27 | 2499.2897 | 128.5581 | 57.5777 | 70.822 | 30.0988 | 30.9801 | 0.04912 | 106.9564 | 11.419 | 70.5328 | 69.0471 | 38.0057 | 0.98978 | 99.0603 | 410.7861 | 367.5401 | 71.6445 | 686.2321 | 2.2592 | 450.8991 | 33.6469 | 43.7633 | 28.7508 | 51.7963 | 11.9488 | 108.9655 | 28.2468 | 8.2901 | 97.4667 | 37.8043 | 26 | 28.6274 | 58 | 30 | 1.004 | 69.8039 | 100 | 8120 | 32.549 | 107.5211 | 35.6445 | -0.0625 | 19.9375 | 0 | 39.7247 | 33.2031
9/30/2020 03:02:27.3 | 106.6421 | 503 | 27 | 2500.2967 | 128.3854 | 57.58 | 70.8532 | 30.0857 | 30.9739 | 0.04919 | 106.9564 | 11.4258 | 70.5043 | 69.8876 | 38.021 | 0.99779 | 99.0609 | 410.8704 | 367.4556 | 71.5818 | 686.2269 | 2.268 | 451.4019 | 33.6152 | 43.5419 | 28.7971 | 51.7321 | 11.9709 | 109.1622 | 27.8127 | 8.2798 | 97.4835 | 37.7455 | 26 | 29.0196 | 58 | 30 | 1.0029 | 69.8039 | 96 | 8160 | 32.549 | 108.49 | 35.7696 | -0.125 | 20.125 | 0 | 39.7888 | 33.2031
9/30/2020 03:02:28.3 | 106.6424 | 504 | 27 | 2499.5626 | 128.4893 | 57.6452 | 70.8884 | 30.0935 | 30.9652 | 0.04545 | 106.9651 | 11.4258 | 70.7326 | 69.754 | 38.0346 | 0.99298 | 99.0615 | 410.7018 | 367.5965 | 71.569 | 686.2165 | 2.2948 | 449.6701 | 33.6325 | 43.6845 | 28.7835 | 51.8723 | 11.9906 | 109.1348 | 27.5888 | 8.2734 | 97.6093 | 37.8884 | 26 | 28.6274 | 58 | 30 | 1.0031 | 69.8039 | 100 | 7750 | 32.549 | 107.8415 | 35.7391 | 0 | 20.0625 | 0 | 40.3839 | 33.2031
9/30/2020 03:02:29.3 | 106.6427 | 505 | 27 | 2500.1243 | 128.7724 | 57.684 | 70.9503 | 30.0785 | 30.9659 | 0.04531 | 106.9564 | 11.4113 | 70.4472 | 70.3663 | 38.0519 | 0.9953 | 99.0603 | 410.6456 | 367.3148 | 71.6686 | 686.1602 | 2.3148 | 450.5081 | 33.7142 | 43.6325 | 28.6567 | 51.5143 | 12.0104 | 109.3857 | 28.2198 | 8.3198 | 97.6512 | 37.8683 | 26 | 29.0196 | 58 | 30 | 0.99867 | 69.8039 | 100 | 7900 | 32.549 | 107.8415 | 35.6476 | -0.0625 | 20.3125 | 0 | 39.6057 | 33.2031
9/30/2020 03:02:30.3 | 106.643 | 506 | 27 | 2500.7312 | 128.9051 | 57.7208 | 71.0272 | 30.0761 | 30.9802 | 0.04721 | 106.9913 | 11.4113 | 70.5614 | 70.114 | 38.0478 | 0.98764 | 99.062 | 409.7463 | 366.2163 | 71.8181 | 686.2623 | 2.3028 | 449.9774 | 33.7572 | 43.6845 | 28.7903 | 51.7189 | 12.0452 | 109.1353 | 28.1146 | 8.3868 | 97.6848 | 37.8951 | 25.5 | 29.0196 | 58 | 30 | 0.99806 | 69.8039 | 95 | 8070 | 32.549 | 108.49 | 35.6995 | -0.0625 | 19.3125 | 0 | 39.7247 | 33.2031
9/30/2020 03:02:31.3 | 106.6432 | 507 | 27 | 2498.8165 | 128.88 | 57.734 | 71.1059 | 30.0919 | 30.9651 | 0.0474 | 107 | 11.4083 | 70.4186 | 69.8375 | 38.0643 | 0.98051 | 99.0632 | 409.9431 | 365.9628 | 71.5946 | 686.2571 | 2.2906 | 449.3349 | 33.7247 | 43.8153 | 28.5709 | 51.8986 | 11.9975 | 109.1084 | 28.1417 | 8.3172 | 97.6093 | 37.9404 | 26 | 28.6274 | 58 | 30 | 0.99876 | 69.8039 | 99 | 8070 | 32.549 | 107.8415 | 35.7452 | -0.0625 | 19.375 | 0 | 39.9658 | 33.2031
9/30/2020 03:02:32.3 | 106.6435 | 508 | 27 | 2499.4375 | 128.432 | 57.7562 | 71.1627 | 30.1027 | 30.9407 | 0.05 | 106.9651 | 11.3909 | 70.647 | 70.0009 | 38.074 | 0.9912 | 99.0632 | 410.5613 | 366.8078 | 71.937 | 686.2008 | 2.2835 | 450.3125 | 33.6159 | 43.7566 | 28.6567 | 51.7898 | 12.0187 | 109.3886 | 28.24 | 8.2708 | 97.5422 | 37.9724 | 25.5 | 28.6274 | 58 | 30 | 0.99696 | 69.8039 | 99 | 8070 | 32.549 | 107.8415 | 35.7178 | 0 | 20.1875 | 0 | 40.6982 | 33.2031
9/30/2020 03:02:33.3 | 106.6438 | 509 | 27 | 2499.3085 | 128.4592 | 57.7921 | 71.2145 | 30.0988 | 30.9388 | 0.04806 | 106.9826 | 11.4035 | 70.3616 | 70.6193 | 38.0825 | 0.98194 | 99.0632 | 409.8587 | 366.4416 | 71.9932 | 686.3029 | 2.2973 | 451.4577 | 33.6212 | 43.8672 | 28.7372 | 51.8986 | 12.0157 | 109.2485 | 28.3519 | 8.2927 | 97.5422 | 37.8951 | 26 | 29.0196 | 58 | 30 | 0.99925 | 69.8039 | 96 | 8140 | 32.549 | 108.8104 | 35.7117 | -0.0625 | 20.1875 | 0 | 40.4968 | 33.2031
9/30/2020 03:02:34.3 | 106.6441 | 510 | 27 | 2500.3249 | 128.5156 | 57.8238 | 71.2611 | 30.0891 | 30.957 | 0.04594 | 107.0087 | 11.4122 | 70.1903 | 69.8942 | 38.0914 | 0.9969 | 99.0603 | 409.7463 | 366.16 | 71.8872 | 686.3133 | 2.3289 | 448.9718 | 33.6497 | 43.7566 | 28.804 | 51.9432 | 12.0588 | 109.8619 | 28.24 | 8.2837 | 97.6009 | 37.9605 | 26 | 28.6274 | 58 | 30 | 1.0038 | 69.8039 | 100 | 7770 | 32.549 | 107.8415 | 35.6506 | -0.0625 | 20.3125 | 0 | 40.5548 | 33.2031
9/30/2020 03:02:35.3 | 106.6444 | 511 | 27 | 2500.5739 | 128.6251 | 57.8588 | 71.3141 | 30.0868 | 30.9524 | 0.0457 | 106.9738 | 11.4151 | 70.5043 | 69.3653 | 38.1093 | 1.0031 | 99.0615 | 409.8587 | 366.16 | 71.9868 | 686.3737 | 2.3369 | 450.0053 | 33.6817 | 43.6006 | 28.7766 | 51.9432 | 12.0588 | 109.5269 | 28.2926 | 8.3236 | 97.6932 | 37.9338 | 26 | 29.0196 | 58 | 30 | 0.99892 | 69.8039 | 100 | 7920 | 32.549 | 108.1619 | 35.6506 | 0 | 20.125 | 0 | 40.5395 | 33.2031
9/30/2020 03:02:36.3 | 106.6446 | 512 | 27 | 2500.3154 | 128.6015 | 57.9006 | 71.3547 | 30.0847 | 30.946 | 0.04835 | 107.0087 | 11.4171 | 70.3045 | 69.7607 | 38.1234 | 0.99174 | 99.0626 | 409.3529 | 365.3995 | 71.9932 | 686.3226 | 2.3081 | 450.955 | 33.672 | 43.7113 | 28.8161 | 52.1542 | 12.0437 | 109.2759 | 28.2468 | 8.3353 | 97.7519 | 38.0245 | 26 | 29.0196 | 58 | 30 | 1.0021 | 69.8039 | 95 | 8070 | 32.549 | 108.8104 | 35.4767 | -0.0625 | 20.375 | 0 | 40.3503 | 33.2031
9/30/2020 03:02:37.3 | 106.6449 | 513 | 27 | 2500.2469 | 128.7544 | 57.9501 | 71.4283 | 30.0971 | 30.936 | 0.04822 | 106.9913 | 11.4083 | 70.3616 | 70.1007 | 38.1482 | 0.99601 | 99.0586 | 409.381 | 365.0897 | 71.7377 | 686.2925 | 2.2674 | 448.7484 | 33.7111 | 44.0685 | 28.7235 | 52.1477 | 12.0164 | 109.3 | 28.0824 | 8.3804 | 97.7267 | 37.9858 | 26 | 29.0196 | 59 | 30 | 0.99864 | 69.8039 | 100 | 7990 | 32.549 | 108.1619 | 35.498 | -0.0625 | 20.1875 | 0 | 40.4053 | 33.2031
9/30/2020 03:02:38.3 | 106.6452 | 514 | 27 | 2499.1944 | 128.731 | 57.9519 | 71.4801 | 30.0918 | 30.9414 | 0.04772 | 107.0087 | 11.3977 | 70.5899 | 70.0541 | 38.1701 | 1.0111 | 99.0632 | 408.6504 | 365.2587 | 71.9626 | 686.3279 | 2.2479 | 450.9829 | 33.6908 | 43.7833 | 28.7698 | 52.2762 | 12.0323 | 109.1645 | 28.1094 | 8.2927 | 97.777 | 38.0833 | 26 | 28.6274 | 59 | 30 | 0.99763 | 69.8039 | 100 | 8140 | 32.549 | 107.8415 | 35.5133 | -0.0625 | 20.1875 | 0 | 40.3412 | 33.2031
9/30/2020 03:02:39.3 | 106.6455 | 515 | 27 | 2498.928 | 128.4672 | 57.9223 | 71.5097 | 30.071 | 30.9539 | 0.0473 | 107.0174 | 11.3889 | 70.4757 | 69.9292 | 38.1916 | 0.97731 | 99.0626 | 408.0041 | 364.0194 | 72.2358 | 686.4497 | 2.2239 | 451.0946 | 33.6182 | 43.7046 | 28.7698 | 52.0454 | 12.0187 | 109.5 | 28.24 | 8.2888 | 97.7351 | 38.0312 | 26 | 29.0196 | 59 | 30 | 1.005 | 69.8039 | 96 | 8120 | 32.549 | 108.8104 | 35.495 | 0 | 20.125 | 0 | 40.1917 | 33.2031
9/30/2020 03:02:40.3 | 106.6458 | 516 | 27 | 2499.0463 | 128.7051 | 57.966 | 71.5503 | 30.0945 | 30.9508 | 0.04716 | 107.0524 | 11.3938 | 70.1617 | 70.2021 | 38.2228 | 0.99815 | 99.0632 | 407.8917 | 364.2165 | 71.937 | 686.557 | 2.2104 | 449.3908 | 33.6821 | 43.8086 | 28.7508 | 52.1988 | 12.0732 | 109.3606 | 28.0824 | 8.3301 | 97.7099 | 38.1167 | 26 | 28.6274 | 59 | 30 | 1.0034 | 69.8039 | 99 | 7750 | 32.549 | 108.1619 | 35.376 | -0.0625 | 20.375 | 0 | 40.1733 | 33.2031
9/30/2020 03:02:41.3 | 106.646 | 517 | 27 | 2500.9175 | 128.6871 | 58.0125 | 71.6161 | 30.094 | 30.9234 | 0.04751 | 106.9651 | 11.4016 | 70.5899 | 69.7005 | 38.2508 | 0.99904 | 99.0609 | 408.5942 | 364.8644 | 72.006 | 686.4038 | 2.2217 | 450.8153 | 33.7026 | 43.7766 | 28.5504 | 52.1674 | 12.0656 | 109.2742 | 28.3129 | 8.361 | 97.7351 | 38.0766 | 26 | 29.0196 | 59 | 30 | 1.0007 | 69.8039 | 100 | 7900 | 32.549 | 107.8415 | 35.4309 | 0 | 20.25 | 0 | 40.2801 | 33.2031
9/30/2020 03:02:42.3 | 106.6463 | 518 | 27 | 2499.7618 | 128.6331 | 58.0545 | 71.6719 | 30.1113 | 30.917 | 0.0481 | 107 | 11.4035 | 70.6185 | 70.2967 | 38.2599 | 0.99156 | 99.0609 | 407.1048 | 363.456 | 72.1668 | 686.6382 | 2.2215 | 450.1729 | 33.6728 | 43.8925 | 28.6977 | 52.1791 | 12.0535 | 109.0502 | 28.1672 | 8.2991 | 97.7435 | 38.1688 | 25.5 | 29.0196 | 59 | 30 | 1.0046 | 69.8039 | 95 | 8120 | 32.549 | 108.8104 | 35.5957 | 0 | 20.25 | 0 | 40.1093 | 33.2031
9/30/2020 03:02:43.3 | 106.6466 | 519 | 27 | 2501.1894 | 128.8879 | 58.0982 | 71.7257 | 30.0915 | 30.9118 | 0.04813 | 107.0349 | 11.4083 | 70.6185 | 70.2734 | 38.2818 | 0.99031 | 99.0637 | 408.0603 | 363.625 | 72.1057 | 686.684 | 2.1978 | 448.8601 | 33.7588 | 43.4646 | 28.7045 | 52.474 | 12.0596 | 109.4732 | 28.2078 | 8.3133 | 97.777 | 38.2275 | 26 | 29.0196 | 59 | 30 | 0.99937 | 69.8039 | 100 | 7990 | 32.549 | 107.8415 | 35.2966 | 0 | 20.125 | 0 | 40.1337 | 33.2031
9/30/2020 03:02:44.3 | 106.6469 | 520 | 27 | 2499.5622 | 129.1657 | 58.1432 | 71.7767 | 30.0999 | 30.9304 | 0.04631 | 107.0349 | 11.4054 | 70.8468 | 69.6369 | 38.2999 | 1.03 | 99.0615 | 407.9479 | 363.4279 | 72.1925 | 686.7037 | 2.187 | 451.9326 | 33.8096 | 43.9712 | 28.6772 | 52.3587 | 12.0671 | 108.9387 | 28.0891 | 8.3662 | 97.7267 | 38.2528 | 26 | 28.6274 | 59 | 30 | 0.99947 | 69.8039 | 99 | 8120 | 32.549 | 107.5211 | 35.4523 | 0 | 18.625 | 0 | 40.0665 | 33.2031
9/30/2020 03:02:45.3 | 106.6471 | 521 | 27 | 2498.8484 | 128.8275 | 58.172 | 71.7945 | 30.0933 | 30.9227 | 0.04952 | 106.9826 | 11.4025 | 70.647 | 70.3497 | 38.3185 | 0.99102 | 99.0615 | 406.7114 | 363.0054 | 72.117 | 686.7391 | 2.2 | 451.0667 | 33.7114 | 43.6845 | 28.7235 | 52.1279 | 12.0656 | 109.2188 | 28.3774 | 8.2605 | 97.6009 | 38.142 | 25.5 | 29.0196 | 59 | 30 | 1.0091 | 69.8039 | 95 | 8330 | 32.549 | 108.1619 | 35.4096 | 0 | 19.5625 | 0 | 39.9933 | 33.2031
9/30/2020 03:02:46.3 | 106.6474 | 522 | 27 | 2500.1683 | 128.6719 | 58.1856 | 71.8377 | 30.1166 | 30.9042 | 0.04977 | 106.9913 | 11.4035 | 70.3045 | 70.2087 | 38.3383 | 1.0047 | 99.0632 | 406.5428 | 362.7801 | 72.3547 | 686.8006 | 2.1708 | 449.0556 | 33.6885 | 43.6726 | 28.5914 | 52.5762 | 12.0626 | 109.1365 | 28.1027 | 8.2682 | 97.5841 | 38.2208 | 26 | 29.0196 | 59 | 30 | 0.99876 | 69.8039 | 100 | 7750 | 32.549 | 107.8415 | 35.4065 | 0.0625 | 20.375 | 0 | 40.1855 | 33.2031
9/30/2020 03:02:47.3 | 106.6477 | 523 | 27 | 2501.0735 | 128.815 | 58.1942 | 71.8844 | 30.1032 | 30.9312 | 0.04981 | 107.0174 | 11.3996 | 70.4186 | 69.9709 | 38.3595 | 0.99957 | 99.0615 | 407.1048 | 362.5829 | 72.26 | 686.8807 | 2.1617 | 450.2287 | 33.7382 | 43.6778 | 28.6431 | 52.1725 | 12.0897 | 109.2748 | 28.3706 | 8.2914 | 97.6093 | 38.3235 | 26 | 29.0196 | 59 | 30 | 1.0001 | 69.8039 | 100 | 7900 | 32.549 | 107.8415 | 35.5255 | 0 | 20.0625 | 0 | 39.9261 | 33.2031
9/30/2020 03:02:48.3 | 106.648 | 524 | 27 | 2500.0963 | 129.0024 | 58.2045 | 71.9402 | 30.0924 | 30.9099 | 0.04819 | 107.0698 | 11.4045 | 70.8468 | 70.3166 | 38.3834 | 1.0072 | 99.0615 | 406.2337 | 361.9351 | 72.3418 | 687.0744 | 2.1453 | 449.307 | 33.7741 | 43.5032 | 28.7372 | 52.5119 | 12.095 | 108.7426 | 28.2468 | 8.3108 | 97.6848 | 38.3115 | 26 | 29.0196 | 59 | 30 | 0.99916 | 69.8039 | 96 | 8120 | 32.549 | 108.49 | 35.553 | 0 | 19.875 | 0 | 39.9139 | 33.2031
9/30/2020 03:02:49.3 | 106.6483 | 525 | 27 | 2501.2406 | 128.8798 | 58.2614 | 71.9707 | 30.0775 | 30.9031 | 0.04895 | 107.0174 | 11.4083 | 70.4757 | 70.3364 | 38.4034 | 0.98835 | 99.0609 | 406.1494 | 361.5971 | 72.3354 | 687.14 | 2.1079 | 448.6925 | 33.7574 | 44.0165 | 28.6635 | 52.4032 | 12.0679 | 109.0502 | 28.0824 | 8.3249 | 97.7183 | 38.3435 | 25.5 | 29.0196 | 59 | 30 | 0.99834 | 69.8039 | 100 | 8090 | 32.549 | 107.8415 | 35.5011 | 0 | 20 | 0 | 39.7827 | 33.2031
9/30/2020 03:02:50.3 | 106.6485 | 526 | 27 | 2499.4493 | 129.0053 | 58.2766 | 72.0236 | 30.0842 | 30.9046 | 0.04843 | 107.0524 | 11.4074 | 70.7041 | 69.7941 | 38.4224 | 1.0019 | 99.0598 | 405.9808 | 361.3999 | 72.2857 | 687.0744 | 2.0853 | 451.8488 | 33.766 | 44.0165 | 28.684 | 52.4032 | 12.049 | 109.2451 | 28.1875 | 8.3597 | 97.668 | 38.4156 | 25.5 | 29.0196 | 59 | 30 | 0.9994 | 69.8039 | 100 | 8070 | 32.549 | 107.5211 | 35.6293 | -0.0625 | 20.0625 | 0 | 39.6118 | 33.2031
9/30/2020 03:02:51.3 | 106.6488 | 527 | 27 | 2500.818 | 128.8762 | 58.3 | 72.0679 | 30.0887 | 30.8995 | 0.0478 | 107.0174 | 11.4083 | 70.7326 | 69.5331 | 38.4497 | 0.99566 | 99.0609 | 405.8121 | 361.6534 | 72.3547 | 687.1098 | 2.076 | 450.3405 | 33.7507 | 43.7766 | 28.7303 | 52.5762 | 12.0671 | 109.4703 | 28.3129 | 8.294 | 97.7435 | 38.4089 | 25.5 | 29.4118 | 59 | 30 | 1 | 69.8039 | 96 | 8330 | 32.549 | 108.49 | 35.6232 | -0.125 | 19.1875 | 0 | 39.6973 | 33.2031
9/30/2020 03:02:52.3 | 106.6491 | 528 | 27 | 2499.6207 | 129.0046 | 58.3489 | 72.1019 | 30.0941 | 30.8954 | 0.04869 | 107.0174 | 11.3957 | 70.333 | 70.0175 | 38.4645 | 0.98782 | 99.0626 | 404.9129 | 360.7803 | 72.3482 | 687.1046 | 2.0702 | 448.9998 | 33.7682 | 43.77 | 28.6172 | 52.5185 | 12.1026 | 109.0519 | 28.0433 | 8.2708 | 97.7183 | 38.5063 | 25.5 | 29.0196 | 59 | 30 | 1.0052 | 69.8039 | 99 | 7770 | 32.549 | 107.5211 | 35.5621 | 0 | 19.625 | 0 | 39.9475 | 33.2031
9/30/2020 03:02:53.3 | 106.6494 | 529 | 27 | 2501.0811 | 128.8983 | 58.4025 | 72.1351 | 30.0782 | 30.8999 | 0.04809 | 107 | 11.386 | 70.4757 | 70.2967 | 38.4821 | 1.0161 | 99.0626 | 404.7724 | 360.8084 | 72.6341 | 687.1556 | 2.0618 | 451.2343 | 33.7601 | 43.7566 | 28.684 | 52.7608 | 12.0762 | 109.0799 | 28.24 | 8.3108 | 97.6512 | 38.4156 | 25.5 | 28.6274 | 59 | 30 | 1.0088 | 69.8039 | 100 | 7800 | 32.549 | 107.8415 | 35.553 | -0.0625 | 19.3125 | 0 | 40.3656 | 33.2031
9/30/2020 03:02:54.3 | 106.6496 | 530 | 27 | 2500.0079 | 128.8982 | 58.4539 | 72.1851 | 30.0753 | 30.9096 | 0.04796 | 107.0087 | 11.3851 | 70.4186 | 70.1689 | 38.4998 | 0.9912 | 99.0609 | 404.8005 | 360.6394 | 72.329 | 687.1556 | 2.0594 | 449.5025 | 33.7456 | 43.6459 | 28.684 | 52.4477 | 12.0664 | 109.1062 | 28.1807 | 8.3146 | 97.5925 | 38.4676 | 25.5 | 29.0196 | 59 | 30 | 0.99849 | 69.8039 | 95 | 8070 | 32.549 | 108.49 | 35.6049 | -0.0625 | 19.8125 | 0 | 40.4999 | 33.2031
9/30/2020 03:02:55.3 | 106.6499 | 531 | 27 | 2501.3109 | 129.0143 | 58.4367 | 72.2179 | 30.0776 | 30.9102 | 0.04632 | 107.0349 | 11.3918 | 70.5899 | 69.9609 | 38.5276 | 1.0324 | 99.0643 | 404.5476 | 360.3578 | 72.5844 | 687.039 | 2.0777 | 450.3125 | 33.7936 | 43.8086 | 28.6909 | 52.6586 | 12.0973 | 109.2496 | 28.0298 | 8.3855 | 97.6261 | 38.5264 | 25.5 | 29.0196 | 59 | 30 | 1.0023 | 69.8039 | 100 | 8090 | 32.549 | 107.8415 | 35.5286 | -0.0625 | 20.25 | 0 | 40.4358 | 33.2031
9/30/2020 03:02:56.3 | 106.6502 | 532 | 27 | 2499.8332 | 129.0764 | 58.4633 | 72.2776 | 30.0868 | 30.911 | 0.04595 | 107.0611 | 11.4025 | 70.5043 | 69.8242 | 38.55 | 0.99957 | 99.0609 | 404.2947 | 359.9353 | 72.6085 | 686.9932 | 2.1136 | 451.4577 | 33.7899 | 43.7298 | 28.6309 | 52.5302 | 12.0641 | 108.8541 | 28.213 | 8.3365 | 97.7267 | 38.3636 | 26 | 29.0196 | 59 | 30 | 1.0002 | 69.8039 | 100 | 8140 | 32.549 | 107.8415 | 35.6445 | 0 | 20.4375 | 0 | 40.5365 | 33.2031
9/30/2020 03:02:57.3 | 106.6505 | 533 | 27 | 2498.0366 | 128.905 | 58.4567 | 72.3131 | 30.0991 | 30.8861 | 0.04636 | 107.0349 | 11.4093 | 70.7897 | 69.3939 | 38.5656 | 1.0213 | 99.0603 | 403.7326 | 359.6255 | 72.5972 | 687.0994 | 2.1316 | 451.2901 | 33.7207 | 43.666 | 28.7698 | 52.825 | 12.1176 | 109.2457 | 28.1484 | 8.294 | 97.8357 | 38.5517 | 25.5 | 29.0196 | 59 | 30 | 0.99998 | 69.8039 | 96 | 8360 | 32.549 | 108.49 | 35.6201 | -0.0625 | 20 | 0 | 40.4327 | 33.2031
9/30/2020 03:02:58.3 | 106.6508 | 534 | 27 | 2500.0848 | 128.7626 | 58.5421 | 72.3667 | 30.0883 | 30.8744 | 0.04729 | 107.0436 | 11.4171 | 70.5614 | 69.8325 | 38.5907 | 1.0126 | 99.0609 | 404.6319 | 359.9916 | 72.9888 | 687.2369 | 2.1079 | 449.1115 | 33.7111 | 43.8153 | 28.5778 | 52.9205 | 12.058 | 109.3303 | 28.1942 | 8.3069 | 97.8022 | 38.5717 | 25.5 | 29.0196 | 59 | 30 | 1.001 | 69.8039 | 99 | 7850 | 32.549 | 107.8415 | 35.5255 | -0.125 | 19.125 | 0 | 40.5579 | 33.2031
9/30/2020 03:02:59.3 | 106.651 | 535 | 27 | 2499.4309 | 128.8351 | 58.6091 | 72.43 | 30.0956 | 30.8626 | 0.04888 | 107.0174 | 11.4161 | 70.5899 | 69.4325 | 38.5917 | 0.99245 | 99.0615 | 404.7443 | 360.0198 | 72.9022 | 687.1504 | 2.1004 | 450.2567 | 33.7212 | 43.6726 | 28.6772 | 52.7294 | 12.0611 | 109.3869 | 28.1552 | 8.312 | 97.7099 | 38.565 | 25.5 | 29.0196 | 59 | 30 | 0.99913 | 69.8039 | 100 | 7800 | 32.549 | 108.1619 | 35.5102 | 0 | 20 | 0 | 40.6464 | 33.2031
9/30/2020 03:03:00.3 | 106.6513 | 536 | 27 | 2499.7867 | 128.7159 | 58.6518 | 72.4646 | 30.0966 | 30.8728 | 0.04811 | 107.0174 | 11.4151 | 70.8468 | 70.134 | 38.6134 | 0.98568 | 99.0598 | 403.7889 | 359.4001 | 72.7706 | 687.1806 | 2.1462 | 449.8098 | 33.6949 | 43.7952 | 28.6635 | 52.5433 | 12.0928 | 109.2731 | 27.9111 | 8.2966 | 97.6932 | 38.5517 | 25.5 | 29.0196 | 59 | 30 | 0.9998 | 69.8039 | 96 | 8090 | 32.549 | 108.8104 | 35.5133 | -0.0625 | 20.4375 | 0 | 40.1825 | 33.2031
9/30/2020 03:03:01.3 | 106.6516 | 537 | 27 | 2499.4506 | 128.8396 | 58.6689 | 72.5021 | 30.0972 | 30.8629 | 0.04798 | 107 | 11.4093 | 70.647 | 70.1606 | 38.6396 | 0.99904 | 99.0603 | 403.0863 | 358.8931 | 72.7657 | 687.2722 | 2.1929 | 449.0836 | 33.7227 | 43.998 | 28.6772 | 52.8957 | 12.0664 | 109.5538 | 28.0111 | 8.3236 | 97.7519 | 38.7211 | 25.5 | 29.0196 | 59 | 30 | 0.9998 | 69.8039 | 100 | 8020 | 32.549 | 107.8415 | 35.5255 | 0 | 20.25 | 0 | 40.2527 | 33.2031
9/30/2020 03:03:02.3 | 106.6519 | 538 | 27 | 2501.1365 | 128.8642 | 58.6468 | 72.5322 | 30.0962 | 30.8536 | 0.04885 | 106.9651 | 11.4025 | 70.7612 | 70.0142 | 38.6662 | 0.99138 | 99.0609 | 403.3954 | 358.7523 | 72.7401 | 687.3744 | 2.1932 | 451.1784 | 33.7519 | 43.7633 | 28.7045 | 52.9205 | 12.0482 | 109.1902 | 28.4569 | 8.4229 | 97.8022 | 38.7998 | 25.5 | 28.6274 | 59 | 30 | 0.99843 | 69.8039 | 100 | 8070 | 32.549 | 107.8415 | 35.5072 | -0.0625 | 20.0625 | 0 | 40.3565 | 33.2031
9/30/2020 03:03:03.3 | 106.6521 | 539 | 27 | 2498.8761 | 129.0441 | 58.66 | 72.5523 | 30.0923 | 30.8618 | 0.04979 | 107.0087 | 11.4083 | 70.5899 | 70.0009 | 38.6702 | 1.0108 | 99.0615 | 402.9177 | 358.6115 | 73.2376 | 687.3639 | 2.1469 | 451.0667 | 33.7685 | 43.6593 | 28.744 | 52.9205 | 12.0822 | 109.3308 | 28.5095 | 8.3391 | 97.7938 | 38.6824 | 25.5 | 29.0196 | 59 | 30 | 0.99968 | 69.8039 | 96 | 8240 | 32.549 | 108.49 | 35.5408 | 0 | 19.875 | 0 | 40.3381 | 33.2031
9/30/2020 03:03:04.3 | 106.6524 | 540 | 27 | 2500.4506 | 128.7495 | 58.7159 | 72.6081 | 30.0911 | 30.8483 | 0.04954 | 107 | 11.4074 | 70.6756 | 70.1456 | 38.6913 | 0.99637 | 99.0609 | 402.2152 | 357.851 | 72.9391 | 687.3535 | 2.1156 | 449.4746 | 33.7126 | 43.7633 | 28.6772 | 53.1247 | 12.0762 | 109.0782 | 28.3519 | 8.2553 | 97.8525 | 38.7211 | 25.5 | 29.0196 | 59 | 30 | 1.0032 | 69.8039 | 100 | 7750 | 32.549 | 107.8415 | 35.5102 | -0.0625 | 19.9375 | 0 | 40.2222 | 33.2031
9/30/2020 03:03:05.3 | 106.6527 | 541 | 27 | 2501.6791 | 128.8013 | 58.805 | 72.6606 | 30.0875 | 30.8614 | 0.04779 | 107.0524 | 11.4006 | 70.7326 | 70.1572 | 38.7166 | 1.0014 | 99.0609 | 403.4797 | 358.527 | 72.9391 | 687.4295 | 2.0904 | 450.6757 | 33.7427 | 43.9192 | 28.7235 | 53.0737 | 12.0747 | 109.4703 | 28.1417 | 8.2811 | 97.7854 | 38.7664 | 25.5 | 29.0196 | 59 | 30 | 1.0005 | 69.8039 | 100 | 7870 | 32.549 | 107.8415 | 35.5133 | 0 | 20.25 | 0 | 40.3625 | 33.2031
9/30/2020 03:03:06.3 | 106.653 | 542 | 27 | 2499.9738 | 129.0317 | 58.8348 | 72.7147 | 30.077 | 30.8491 | 0.04952 | 107.0174 | 11.4074 | 71.0466 | 69.5281 | 38.7285 | 0.98158 | 99.0626 | 402.0466 | 357.5975 | 72.9519 | 687.4701 | 2.0753 | 449.726 | 33.78 | 43.8286 | 28.5109 | 52.9847 | 12.0852 | 108.9398 | 28.4705 | 8.3649 | 97.777 | 38.7144 | 25.5 | 29.0196 | 59 | 30 | 1.001 | 69.8039 | 96 | 8120 | 32.549 | 108.49 | 35.5896 | 0 | 20.5625 | 0 | 40.1672 | 33.2031
9/30/2020 03:03:07.3 | 106.6532 | 543 | 27 | 2499.9049 | 129.0983 | 58.8633 | 72.7372 | 30.0789 | 30.8598 | 0.04971 | 107.0087 | 11.4122 | 70.7041 | 70.1572 | 38.7465 | 0.99138 | 99.0603 | 402.1871 | 357.2595 | 72.8829 | 687.4753 | 2.0707 | 449.1953 | 33.7966 | 43.8086 | 28.6772 | 53.1692 | 12.0935 | 109.0776 | 28.24 | 8.4074 | 97.777 | 38.7211 | 25.5 | 29.0196 | 59 | 30 | 1.0002 | 70.1961 | 100 | 8090 | 32.549 | 107.8415 | 35.5591 | 0 | 20.3125 | 0 | 40.3473 | 33.2031
9/30/2020 03:03:08.3 | 106.6535 | 544 | 27 | 2498.8841 | 129.1353 | 58.9386 | 72.7815 | 30.0989 | 30.8634 | 0.04853 | 107.0174 | 11.4064 | 70.5043 | 69.7824 | 38.7604 | 1.0152 | 99.0609 | 401.5969 | 356.7525 | 73.2376 | 687.6024 | 2.0735 | 451.7371 | 33.7925 | 43.6593 | 28.684 | 53.1247 | 12.0882 | 109.1622 | 28.1942 | 8.2437 | 97.8273 | 38.7278 | 25.5 | 29.0196 | 59 | 30 | 0.99748 | 69.8039 | 100 | 8160 | 32.549 | 107.8415 | 35.6201 | 0.0625 | 20.4375 | 0 | 40.2496 | 33.2031
9/30/2020 03:03:09.3 | 106.6538 | 545 | 27 | 2502.0499 | 129.082 | 58.9574 | 72.813 | 30.1019 | 30.8513 | 0.0479 | 107.0349 | 11.4064 | 70.3901 | 69.3233 | 38.7729 | 0.99904 | 99.0615 | 402.1871 | 357.3158 | 73.1942 | 687.5971 | 2.0961 | 449.1394 | 33.8213 | 43.666 | 28.7303 | 53.1823 | 12.0913 | 108.9947 | 28.201 | 8.2644 | 97.8609 | 38.7731 | 25.5 | 29.0196 | 60 | 30 | 1.002 | 69.8039 | 96 | 8330 | 32.549 | 108.49 | 35.6293 | 0.0625 | 20.3125 | 0 | 40.0452 | 33.2031
9/30/2020 03:03:10.3 | 106.6541 | 546 | 27 | 2499.9033 | 129.1928 | 58.9612 | 72.8639 | 30.0911 | 30.8548 | 0.04624 | 107.0262 | 11.4064 | 70.2759 | 70.4011 | 38.7946 | 0.99298 | 99.0598 | 402.5243 | 356.6398 | 73.0756 | 687.6784 | 2.1141 | 450.2567 | 33.8213 | 43.7499 | 28.6772 | 53.1116 | 12.0762 | 109.2171 | 28.1807 | 8.3082 | 97.8861 | 38.8251 | 25.5 | 29.0196 | 60 | 30 | 0.99809 | 69.8039 | 100 | 7770 | 32.549 | 107.8415 | 35.6201 | 0.0625 | 20.375 | 0 | 40.152 | 33.2031
9/30/2020 03:03:11.3 | 106.6544 | 547 | 27 | 2502.29 | 128.848 | 58.9963 | 72.897 | 30.0777 | 30.8505 | 0.04861 | 107.0436 | 11.4006 | 70.4186 | 70.5549 | 38.8316 | 0.99298 | 99.062 | 402.5243 | 357.175 | 73.4862 | 687.8512 | 2.1225 | 450.5081 | 33.7632 | 43.6073 | 28.6909 | 52.9205 | 12.089 | 109.2194 | 28.2468 | 8.3649 | 97.928 | 38.6824 | 25.5 | 29.0196 | 60 | 30 | 1.0012 | 69.8039 | 100 | 7800 | 32.549 | 107.8415 | 35.6537 | 0 | 20.4375 | 0 | 40.0269 | 33.2031
9/30/2020 03:03:12.3 | 106.6546 | 548 | 27 | 2489.874 | 128.1866 | 59.0123 | 72.9327 | 30.0739 | 30.8543 | 0.05151 | 107 | 11.3986 | 70.5328 | 69.9159 | 38.8573 | 1.0142 | 99.0603 | 400.7258 | 355.6259 | 73.175 | 687.8866 | 2.1681 | 451.4019 | 33.4232 | 43.8539 | 28.7372 | 53.1116 | 12.0769 | 109.4978 | 28.1282 | 8.2528 | 97.7015 | 38.7278 | 26 | 28.2353 | 60 | 30 | 1.0415 | 69.0196 | 95 | 8140 | 32.549 | 108.8104 | 36.0535 | 0.0625 | 19.5625 | 0 | 40.387 | 33.2031
9/30/2020 03:03:13.3 | 106.6549 | 549 | 27 | 2499.3049 | 126.3777 | 59.0376 | 72.9606 | 30.084 | 30.8581 | 0.06079 | 106.8429 | 11.4113 | 70.5899 | 69.8375 | 38.8788 | 0.9994 | 99.0609 | 401.0911 | 356.2455 | 73.2809 | 687.9626 | 2.1032 | 451.1226 | 33.0764 | 43.8606 | 28.7303 | 53.2202 | 12.0648 | 109.5824 | 28.24 | 8.1651 | 97.2738 | 38.8771 | 26 | 28.2353 | 60 | 30 | 1.0023 | 68.6274 | 94 | 8310 | 32.549 | 108.8104 | 35.6934 | 0 | 19.375 | 0 | 40.2069 | 33.2031
9/30/2020 03:03:14.3 | 106.6552 | 550 | 27 | 2494.8503 | 126.6592 | 59.0595 | 73.004 | 30.0872 | 30.8526 | 0.06168 | 106.7731 | 11.4083 | 70.8468 | 69.7974 | 38.9005 | 0.99797 | 99.0609 | 399.9671 | 355.5132 | 73.337 | 687.846 | 2.0826 | 450.5639 | 33.091 | 43.8153 | 28.7903 | 53.3289 | 12.0822 | 109.4143 | 28.2468 | 8.1909 | 96.9299 | 38.9358 | 26 | 27.8431 | 60 | 30 | 1.0004 | 68.6274 | 94 | 8260 | 32.549 | 109.1309 | 35.6323 | 0 | 19.4375 | 0 | 41.0156 | 33.2031
9/30/2020 03:03:15.3 | 106.6555 | 551 | 27 | 2499.0506 | 126.1646 | 59.0852 | 73.0542 | 30.0844 | 30.8564 | 0.06234 | 106.7295 | 11.4142 | 70.1617 | 69.2426 | 38.9275 | 1.0014 | 99.0609 | 400.8663 | 355.992 | 73.3306 | 687.8866 | 2.0729 | 450.3125 | 33.0172 | 43.9126 | 28.7372 | 53.2202 | 12.0822 | 109.3303 | 28.0824 | 8.2218 | 96.6783 | 38.8838 | 26 | 28.2353 | 60 | 30 | 0.99742 | 68.6274 | 99 | 7990 | 32.549 | 108.1619 | 35.5347 | 0 | 20.6875 | 0 | 39.3219 | 33.2031
9/30/2020 03:03:16.3 | 106.6557 | 552 | 27 | 2498.0527 | 126.3497 | 59.1183 | 73.0983 | 30.0894 | 30.8415 | 0.06343 | 106.7644 | 11.4083 | 70.5899 | 69.9459 | 38.9506 | 0.9969 | 99.0615 | 400.1357 | 355.2879 | 73.4926 | 688.0189 | 2.1057 | 450.0612 | 33.0525 | 43.718 | 28.804 | 53.3354 | 12.0467 | 109.3028 | 28.3061 | 8.1896 | 96.6699 | 38.8972 | 26 | 28.2353 | 60 | 30 | 0.99998 | 68.6274 | 94 | 8240 | 32.549 | 108.49 | 35.5347 | 0 | 20.0625 | 0 | 39.5721 | 33.2031
9/30/2020 03:03:17.3 | 106.656 | 553 | 27 | 2499.7241 | 126.446 | 59.1761 | 73.1232 | 30.0864 | 30.8436 | 0.06408 | 106.7731 | 11.3996 | 70.5043 | 69.7857 | 38.9722 | 1.0012 | 99.0609 | 400.5853 | 355.485 | 73.5054 | 688.0491 | 2.1105 | 449.6143 | 33.0998 | 43.7833 | 28.7372 | 53.5526 | 12.086 | 108.9661 | 28.2671 | 8.1702 | 96.6196 | 38.8838 | 26 | 28.2353 | 60 | 30 | 1.0013 | 68.6274 | 94 | 8430 | 32.549 | 108.49 | 35.3546 | 0 | 19.5625 | 0 | 39.9719 | 33.2031
9/30/2020 03:03:18.3 | 106.6563 | 554 | 27 | 2500.1305 | 126.5347 | 59.2605 | 73.1646 | 30.0584 | 30.846 | 0.06335 | 106.7382 | 11.4006 | 70.4472 | 69.9709 | 38.9921 | 1.0063 | 99.0598 | 400.0233 | 354.7246 | 73.4734 | 688.1657 | 2.0919 | 451.9884 | 33.1284 | 43.6459 | 28.6772 | 53.5709 | 12.0588 | 109.3572 | 28.1807 | 8.1316 | 96.5525 | 39.0851 | 26 | 28.2353 | 60 | 30 | 1.0012 | 68.6274 | 98 | 8240 | 32.549 | 107.8415 | 35.4645 | -0.0625 | 19.25 | 0 | 40.5365 | 33.2031
9/30/2020 03:03:19.3 | 106.6566 | 555 | 27 | 2498.2643 | 126.6203 | 59.2799 | 73.2174 | 30.0521 | 30.856 | 0.06273 | 106.7382 | 11.4093 | 70.5328 | 70.5169 | 39.0282 | 1.0026 | 99.0615 | 400.1357 | 354.7809 | 73.5792 | 688.1303 | 2.0676 | 451.1226 | 33.1261 | 43.7566 | 28.7372 | 53.4244 | 12.0845 | 109.1628 | 28.24 | 8.1754 | 96.5022 | 39.0398 | 26 | 28.2353 | 60 | 30 | 1.0014 | 68.6274 | 94 | 8310 | 32.549 | 108.49 | 35.4096 | 0 | 19.3125 | 0 | 40.7227 | 33.2031
9/30/2020 03:03:20.3 | 106.6569 | 556 | 27 | 2497.8701 | 126.3868 | 59.299 | 73.2811 | 30.0496 | 30.8766 | 0.0631 | 106.7993 | 11.4142 | 70.647 | 70.3083 | 39.046 | 0.98586 | 99.0603 | 398.5901 | 353.8796 | 73.5167 | 688.2522 | 2.0744 | 449.2232 | 33.0598 | 43.8472 | 28.7903 | 53.2071 | 12.0784 | 109.3857 | 28.174 | 8.1303 | 96.4686 | 39.0398 | 26 | 28.2353 | 60 | 30 | 0.99913 | 68.6274 | 94 | 8360 | 32.549 | 108.49 | 35.1166 | -0.125 | 20 | 0 | 40.4083 | 33.2031
9/30/2020 03:03:21.3 | 106.6571 | 557 | 27 | 2498.2958 | 126.1975 | 59.2795 | 73.3123 | 30.0612 | 30.8666 | 0.06402 | 106.7644 | 11.42 | 70.5328 | 69.2139 | 39.0662 | 1.0054 | 99.0609 | 399.6018 | 354.3302 | 73.5295 | 688.2115 | 2.1085 | 450.0612 | 33.0159 | 43.7566 | 28.684 | 53.4754 | 12.0701 | 109.2742 | 28.2926 | 8.1599 | 96.4854 | 39.0918 | 26 | 27.8431 | 60 | 30 | 0.99825 | 68.6274 | 94 | 8510 | 32.549 | 108.8104 | 35.1624 | 0 | 20.375 | 0 | 39.4348 | 33.2031
9/30/2020 03:03:22.3 | 106.6574 | 558 | 27 | 2498.6951 | 126.1971 | 59.3071 | 73.3485 | 30.0634 | 30.8462 | 0.06394 | 106.8778 | 11.4336 | 70.3045 | 69.5499 | 39.087 | 1.0042 | 99.0609 | 399.7423 | 353.9922 | 73.5423 | 688.2928 | 2.1271 | 450.2846 | 33.0211 | 43.77 | 28.6309 | 53.4375 | 12.0497 | 109.0502 | 28.201 | 8.1019 | 96.5441 | 39.0918 | 26 | 28.2353 | 60 | 30 | 0.99763 | 68.6274 | 99 | 8290 | 32.549 | 107.5211 | 35.1959 | -0.0625 | 19.9375 | 0 | 39.4806 | 33.2031
9/30/2020 03:03:23.3 | 106.6577 | 559 | 27 | 2499.7867 | 126.1715 | 59.3368 | 73.3447 | 30.0618 | 30.8488 | 0.064 | 106.8778 | 11.4316 | 70.6185 | 69.8525 | 39.1096 | 0.99352 | 99.0609 | 400.0233 | 354.3302 | 73.6417 | 688.4251 | 2.113 | 450.4801 | 33.0288 | 43.8739 | 28.6445 | 53.3865 | 12.0618 | 108.4899 | 28.3061 | 8.1432 | 96.5609 | 39.261 | 26 | 28.2353 | 60 | 30 | 1.0013 | 68.6274 | 98 | 7900 | 32.549 | 107.2006 | 35.08 | -0.0625 | 19.6875 | 0 | 40.0513 | 33.2031
9/30/2020 03:03:24.3 | 106.658 | 560 | 27 | 2500.4502 | 126.4243 | 59.3527 | 73.3743 | 30.0553 | 30.8548 | 0.06228 | 106.9476 | 11.418 | 70.7612 | 69.2527 | 39.1265 | 0.99957 | 99.0615 | 399.3488 | 353.8232 | 73.7347 | 688.5666 | 2.0826 | 449.0556 | 33.1038 | 43.7113 | 28.5641 | 53.584 | 12.049 | 108.4065 | 28.2468 | 8.254 | 96.5441 | 39.1304 | 26 | 28.2353 | 60 | 30 | 1.0013 | 68.6274 | 94 | 8190 | 32.549 | 107.8415 | 35.1074 | -0.0625 | 20 | 0 | 39.8651 | 33.2031
9/30/2020 03:03:25.3 | 106.6582 | 561 | 27 | 2501.1384 | 126.3251 | 59.4057 | 73.4099 | 30.0587 | 30.852 | 0.06073 | 106.9738 | 11.418 | 70.5328 | 70.0575 | 39.1463 | 1.003 | 99.062 | 398.1967 | 353.3444 | 73.7716 | 688.8562 | 2.0946 | 449.9494 | 33.0869 | 43.8019 | 28.6772 | 53.6729 | 12.0535 | 108.2669 | 28.1807 | 8.1806 | 96.5105 | 39.0851 | 26 | 28.2353 | 60 | 30 | 0.99962 | 68.6274 | 99 | 8020 | 32.549 | 107.5211 | 35.3485 | 0 | 18.8125 | 0 | 41.0065 | 33.2031
9/30/2020 03:03:26.3 | 106.6585 | 562 | 27 | 2497.1714 | 126.4302 | 59.4035 | 73.452 | 30.0561 | 30.8588 | 0.05839 | 106.9738 | 11.4171 | 70.7612 | 70.0442 | 39.1599 | 0.98728 | 99.0598 | 398.3372 | 353.0909 | 73.7652 | 689.0134 | 2.1249 | 452.2957 | 33.0619 | 43.6392 | 28.5641 | 53.5133 | 12.0588 | 108.2367 | 28.1214 | 8.1316 | 96.4602 | 39.2343 | 26 | 28.6274 | 60 | 30 | 0.99944 | 68.6274 | 98 | 8140 | 32.549 | 107.2006 | 35.2417 | 0 | 19.75 | 0 | 40.9637 | 33.2031
9/30/2020 03:03:27.3 | 106.6588 | 563 | 27 | 2500.8126 | 126.0727 | 59.4279 | 73.4984 | 30.0639 | 30.8467 | 0.05409 | 106.9302 | 11.418 | 70.3045 | 70.1622 | 39.1708 | 0.98835 | 99.062 | 398.3934 | 353.0627 | 73.6481 | 689.227 | 2.1021 | 452.0164 | 33.0165 | 43.6206 | 28.7372 | 53.6991 | 12.0558 | 108.2669 | 28.0501 | 8.1496 | 96.4351 | 39.1957 | 26 | 28.6274 | 60 | 30 | 1.0025 | 68.6274 | 94 | 8380 | 32.549 | 107.5211 | 35.3272 | -0.0625 | 20.4375 | 0 | 40.6708 | 33.2031
9/30/2020 03:03:28.3 | 106.6591 | 564 | 27 | 2498.0644 | 126.3208 | 59.4902 | 73.5529 | 30.0432 | 30.8547 | 0.0467 | 106.9302 | 11.4161 | 70.5328 | 69.4929 | 39.1815 | 1.0019 | 99.0609 | 398.6463 | 352.7811 | 73.685 | 689.3187 | 2.0682 | 449.8936 | 33.0451 | 43.5553 | 28.5914 | 53.635 | 12.0422 | 108.602 | 28.1417 | 8.169 | 96.4602 | 39.1571 | 26 | 28.6274 | 60 | 30 | 0.99876 | 68.6274 | 99 | 8310 | 32.549 | 107.2006 | 35.3119 | -0.0625 | 20.25 | 0 | 40.4266 | 33.2031
9/30/2020 03:03:29.3 | 106.6594 | 565 | 27 | 2499.8268 | 126.0335 | 59.5246 | 73.5929 | 30.0512 | 30.8403 | 0.04462 | 106.9215 | 11.4297 | 70.5899 | 69.0015 | 39.2057 | 0.99387 | 99.0615 | 398 | 352.3023 | 73.9768 | 689.4916 | 2.0724 | 450.5081 | 32.9932 | 43.3405 | 28.7113 | 53.7814 | 12.0754 | 108.8826 | 28.4502 | 8.1844 | 96.6196 | 39.2224 | 26 | 28.6274 | 60 | 30 | 1.0019 | 69.0196 | 99 | 7990 | 32.549 | 107.2006 | 35.2753 | 0 | 20.75 | 0 | 39.5691 | 33.2031
9/30/2020 03:03:30.3 | 106.6596 | 566 | 27 | 2502.7517 | 126.0328 | 59.5472 | 73.6267 | 30.0453 | 30.8484 | 0.04221 | 106.9826 | 11.4316 | 70.5328 | 70.0974 | 39.2168 | 0.99245 | 99.0637 | 397.8314 | 351.9643 | 73.9335 | 689.5978 | 2.0868 | 451.346 | 33.0316 | 43.5032 | 28.744 | 53.686 | 12.0278 | 108.6328 | 28.2993 | 8.2308 | 96.6951 | 39.3583 | 26 | 28.6274 | 60 | 30 | 0.99876 | 69.0196 | 94 | 8210 | 32.549 | 108.1619 | 35.2783 | -0.0625 | 20.6875 | 0 | 39.4745 | 33.1094
9/30/2020 03:03:31.3 | 106.6599 | 567 | 27 | 2497.5186 | 126.4965 | 59.5757 | 73.6548 | 30.0483 | 30.8638 | 0.04144 | 106.9651 | 11.4239 | 70.2759 | 70.0858 | 39.2365 | 1.0023 | 99.0615 | 397.4099 | 351.9079 | 73.9207 | 689.7853 | 2.0926 | 449.6422 | 33.0838 | 43.4899 | 28.7235 | 53.5709 | 12.024 | 108.7426 | 28.2333 | 8.2515 | 96.7286 | 39.2863 | 26 | 28.2353 | 60 | 30 | 0.99913 | 68.6274 | 99 | 8070 | 32.549 | 107.5211 | 35.2631 | 0 | 20.5625 | 0 | 39.5477 | 33.2031
9/30/2020 03:03:32.3 | 106.6602 | 568 | 27 | 2502.506 | 126.3171 | 59.616 | 73.6535 | 30.0306 | 30.858 | 0.04375 | 107.0349 | 11.4355 | 70.5328 | 70.1439 | 39.2505 | 0.99655 | 99.0603 | 397.6909 | 352.3586 | 74.0953 | 689.8769 | 2.0452 | 450.0891 | 33.1029 | 43.6206 | 28.7372 | 53.7501 | 12.0444 | 108.6294 | 28.4705 | 8.1896 | 96.7118 | 39.4036 | 26 | 28.2353 | 60 | 30 | 1.0012 | 68.6274 | 99 | 8160 | 32.549 | 107.5211 | 35.2112 | -0.0625 | 20.3125 | 0 | 39.5966 | 33.2031
9/30/2020 03:03:33.3 | 106.6605 | 569 | 27 | 2500.1218 | 126.8394 | 59.6305 | 73.71 | 30.0243 | 30.8572 | 0.04258 | 106.9389 | 11.4384 | 70.3616 | 70.1572 | 39.2712 | 0.99922 | 99.0609 | 397.3818 | 351.8798 | 73.9768 | 689.9478 | 2.0308 | 448.888 | 33.2081 | 43.4965 | 28.7235 | 53.9344 | 12.0414 | 108.4339 | 28.24 | 8.1406 | 96.7035 | 39.3383 | 26 | 28.6274 | 60 | 30 | 0.99855 | 68.6274 | 94 | 8480 | 32.549 | 107.8415 | 35.2814 | 0 | 20 | 0 | 39.9048 | 33.2031
9/30/2020 03:03:34.3 | 106.6607 | 570 | 27 | 2500.7589 | 126.7441 | 59.6968 | 73.7264 | 30.0153 | 30.8609 | 0.04249 | 107.0087 | 11.4336 | 70.7326 | 69.8108 | 39.2953 | 1.0021 | 99.0603 | 396.5387 | 351.063 | 74.1386 | 689.9988 | 2.0297 | 450.0053 | 33.1916 | 43.4579 | 28.684 | 53.8455 | 12.0195 | 108.4053 | 28.0959 | 8.1586 | 96.6699 | 39.4036 | 26 | 28.6274 | 60 | 30 | 0.99971 | 68.6274 | 98 | 8330 | 32.549 | 107.2006 | 35.3332 | 0 | 20.125 | 0 | 39.7339 | 33.2031
9/30/2020 03:03:35.3 | 106.661 | 571 | 27 | 2498.2935 | 126.5159 | 59.7566 | 73.76 | 30.0295 | 30.8637 | 0.04218 | 107.0087 | 11.4384 | 70.8468 | 70.1838 | 39.3229 | 1.0047 | 99.0603 | 396.8759 | 351.1193 | 74.0698 | 689.953 | 2.0512 | 450.0891 | 33.0992 | 43.2818 | 28.6772 | 53.7749 | 12.0179 | 108.5734 | 28.496 | 8.1432 | 96.6112 | 39.3449 | 26 | 28.2353 | 60 | 30 | 0.99788 | 68.6274 | 98 | 7920 | 32.549 | 107.2006 | 35.257 | 0.0625 | 20.0625 | 0 | 39.4623 | 33.2031
9/30/2020 03:03:36.3 | 106.6613 | 572 | 27 | 2500.8538 | 126.5424 | 59.7893 | 73.8087 | 30.0272 | 30.8565 | 0.04199 | 107.0174 | 11.4462 | 70.7897 | 70.1622 | 39.342 | 1.0017 | 99.0632 | 397.2131 | 352.0769 | 73.9896 | 690.2124 | 2.0585 | 449.3629 | 33.14 | 43.4059 | 28.6977 | 54.0495 | 12.0126 | 108.6322 | 28.3586 | 8.1496 | 96.6531 | 39.365 | 26 | 28.2353 | 60 | 30 | 0.99968 | 68.6274 | 94 | 8090 | 32.549 | 107.8415 | 35.2905 | 0 | 20.25 | 0 | 39.4928 | 33.2031
9/30/2020 03:03:37.3 | 106.6616 | 573 | 27 | 2500.694 | 126.7371 | 59.7945 | 73.8496 | 30.0459 | 30.842 | 0.04223 | 107 | 11.4442 | 70.7041 | 69.7523 | 39.3608 | 0.98835 | 99.062 | 396.2296 | 350.6405 | 74.1322 | 690.1967 | 2.0689 | 450.4522 | 33.1889 | 43.5032 | 28.7835 | 53.89 | 12.0195 | 108.463 | 28.0366 | 8.178 | 96.6112 | 39.4489 | 26 | 28.6274 | 60 | 30 | 0.99986 | 68.6274 | 99 | 8020 | 32.549 | 107.2006 | 35.3027 | 0 | 20.3125 | 0 | 39.5874 | 33.2031
9/30/2020 03:03:38.3 | 106.6619 | 574 | 27 | 2498.3086 | 126.9189 | 59.8389 | 73.886 | 30.0267 | 30.8532 | 0.04197 | 107.0698 | 11.4404 | 70.5899 | 69.9259 | 39.388 | 0.99316 | 99.0598 | 396.4263 | 350.218 | 74.1691 | 690.1967 | 2.0822 | 450.8433 | 33.2048 | 44.1138 | 28.7303 | 53.9278 | 12.0444 | 108.965 | 28.3383 | 8.2373 | 96.628 | 39.4489 | 26 | 28.2353 | 60 | 30 | 1.0003 | 68.2353 | 99 | 8210 | 32.549 | 107.5211 | 35.2722 | 0 | 19.4375 | 0 | 39.4318 | 33.2031
9/30/2020 03:03:39.3 | 106.6621 | 575 | 27 | 2501.2967 | 126.808 | 59.8588 | 73.9432 | 30.0441 | 30.8476 | 0.04266 | 107.0349 | 11.4326 | 70.7612 | 70.0541 | 39.4065 | 0.99904 | 99.0632 | 396.9602 | 350.6405 | 74.2748 | 690.1155 | 2.0933 | 449.4187 | 33.2155 | 43.2364 | 28.7303 | 53.8324 | 11.9937 | 108.8843 | 28.5552 | 8.1612 | 96.5776 | 39.5528 | 26 | 28.2353 | 60 | 30 | 1.0012 | 68.6274 | 94 | 8510 | 32.549 | 108.1619 | 35.2539 | 0 | 19.9375 | 0 | 39.4257 | 33.2031
9/30/2020 03:03:40.3 | 106.6624 | 576 | 27 | 2499.7316 | 126.8737 | 59.9004 | 73.96 | 30.029 | 30.8516 | 0.04579 | 107 | 11.4209 | 70.3901 | 69.8024 | 39.4273 | 0.99904 | 99.0603 | 395.8081 | 350.4715 | 74.1564 | 690.0447 | 2.1165 | 450.8433 | 33.2119 | 43.7885 | 28.744 | 53.8638 | 12.0376 | 108.7695 | 28.1672 | 8.1599 | 96.5525 | 39.5142 | 26 | 28.2353 | 61 | 30 | 0.99901 | 68.6274 | 98 | 8310 | 32.549 | 107.5211 | 35.318 | 0.0625 | 19.1875 | 0 | 39.5416 | 33.2031
9/30/2020 03:03:41.3 | 106.6627 | 577 | 27 | 2499.2407 | 126.5835 | 59.9109 | 73.9823 | 30.0211 | 30.858 | 0.04646 | 107.0174 | 11.4209 | 70.6185 | 69.7189 | 39.4385 | 1.0078 | 99.0598 | 395.4709 | 349.9081 | 74.3309 | 689.9582 | 2.0665 | 450.7315 | 33.1294 | 43.6073 | 28.7372 | 53.941 | 12.0407 | 108.5728 | 28.3519 | 8.1509 | 96.4854 | 39.5595 | 26 | 28.2353 | 61 | 30 | 1.0017 | 68.6274 | 98 | 7820 | 32.549 | 107.5211 | 35.1562 | 0 | 18.875 | 0 | 39.7797 | 33.2031
9/30/2020 03:03:42.3 | 106.663 | 578 | 27 | 2500.9055 | 126.5229 | 59.9003 | 74.0092 | 30.0151 | 30.8672 | 0.04601 | 106.9738 | 11.4219 | 70.647 | 69.8525 | 39.4567 | 1.0038 | 99.0603 | 395.2461 | 349.711 | 74.1322 | 689.9425 | 2.037 | 450.0332 | 33.1356 | 43.7113 | 28.7167 | 53.941 | 12.0452 | 108.5454 | 28.1942 | 8.1574 | 96.4434 | 39.5394 | 26 | 28.6274 | 61 | 30 | 1.0021 | 68.6274 | 94 | 8140 | 32.549 | 107.8415 | 35.3394 | 0 | 19.625 | 0 | 40.0787 | 33.1094
9/30/2020 03:03:43.3 | 106.6633 | 579 | 27 | 2499.4288 | 126.6548 | 59.924 | 74.0708 | 30.0179 | 30.8648 | 0.04721 | 107.0174 | 11.4209 | 70.4186 | 69.5281 | 39.4755 | 1.0023 | 99.0615 | 395.8924 | 349.9645 | 74.3423 | 689.9425 | 2.0875 | 450.0332 | 33.1506 | 43.5671 | 28.7167 | 54.1056 | 12.0104 | 108.4905 | 28.2588 | 8.12 | 96.4518 | 39.5914 | 26 | 28.6274 | 61 | 30 | 1.0026 | 68.6274 | 99 | 8070 | 32.549 | 107.2006 | 35.3149 | 0 | 19.875 | 0 | 40.1428 | 33.1094
9/30/2020 03:03:44.3 | 106.6635 | 580 | 27 | 2499.5127 | 126.6323 | 59.9829 | 74.1117 | 30.0335 | 30.8528 | 0.0477 | 107.0087 | 11.4248 | 70.7326 | 69.2594 | 39.4897 | 1.0024 | 99.062 | 394.8807 | 349.0632 | 74.2011 | 690.0957 | 2.1395 | 450.927 | 33.1458 | 43.4193 | 28.8639 | 54.3174 | 11.9807 | 108.295 | 28.4772 | 8.0839 | 96.5022 | 39.6314 | 26 | 28.6274 | 61 | 30 | 0.99757 | 68.6274 | 99 | 8190 | 32.549 | 107.2006 | 35.26 | -0.0625 | 19.5 | 0 | 40.1428 | 33.2031
9/30/2020 03:03:45.3 | 106.6638 | 581 | 27 | 2499.3718 | 126.6073 | 60.0102 | 74.1323 | 30.0184 | 30.876 | 0.04573 | 106.9826 | 11.4355 | 70.5899 | 69.6219 | 39.5071 | 0.99797 | 99.0609 | 394.7402 | 348.8378 | 74.2507 | 690.0957 | 2.1482 | 448.9439 | 33.1374 | 43.6273 | 28.7045 | 54.3174 | 12.0134 | 108.63 | 28.2671 | 8.1471 | 96.4518 | 39.7353 | 26 | 28.2353 | 61 | 30 | 1.0009 | 68.6274 | 94 | 8510 | 32.549 | 107.8415 | 35.3455 | 0 | 19.1875 | 0 | 40.7623 | 33.1094
9/30/2020 03:03:46.3 | 106.6641 | 582 | 27 | 2498.9968 | 126.6047 | 60.0429 | 74.1628 | 30.0135 | 30.8764 | 0.0473 | 106.9651 | 11.4452 | 70.5328 | 70.1223 | 39.5301 | 1.0062 | 99.062 | 394.3749 | 348.4998 | 74.3869 | 690.1259 | 2.146 | 450.0891 | 33.1317 | 43.5099 | 28.6377 | 54.2024 | 12.027 | 108.295 | 28.4112 | 8.2218 | 96.4267 | 39.6181 | 26 | 28.6274 | 61 | 30 | 0.9994 | 68.6274 | 98 | 8260 | 32.549 | 107.2006 | 35.376 | 0 | 19.6875 | 0 | 41.0004 | 33.2031
9/30/2020 03:03:47.3 | 106.6644 | 583 | 27 | 2500.5099 | 126.5752 | 60.1088 | 74.2021 | 30.0311 | 30.8627 | 0.04799 | 107.0087 | 11.4433 | 70.3901 | 70.3514 | 39.5631 | 0.99886 | 99.0609 | 394.3468 | 348.697 | 74.4862 | 690.1311 | 2.1509 | 450.7595 | 33.1441 | 43.3539 | 28.7508 | 54.2024 | 12.0255 | 108.5739 | 28.201 | 8.1509 | 96.4518 | 39.6767 | 26 | 28.6274 | 61 | 30 | 0.99983 | 68.6274 | 98 | 7870 | 32.549 | 107.2006 | 35.3912 | -0.0625 | 19.6875 | 0 | 41.0736 | 33.1094
9/30/2020 03:03:48.3 | 106.6646 | 584 | 27 | 2498.9971 | 126.57 | 60.1406 | 74.2274 | 30.0146 | 30.8732 | 0.0485 | 107 | 11.4326 | 70.5899 | 69.5499 | 39.5914 | 0.99957 | 99.0609 | 394.6559 | 348.528 | 74.4735 | 690.1967 | 2.1624 | 449.3349 | 33.1227 | 43.2884 | 28.7835 | 54.3422 | 11.9891 | 108.4899 | 28.4502 | 8.1445 | 96.4518 | 39.6567 | 26 | 28.2353 | 61 | 30 | 0.99825 | 68.6274 | 94 | 8210 | 32.549 | 107.8415 | 35.4248 | 0 | 20.0625 | 0 | 40.9821 | 33.2031
9/30/2020 03:03:49.3 | 106.6649 | 585 | 27 | 2500.0534 | 126.4614 | 60.1559 | 74.2678 | 30.035 | 30.8739 | 0.05017 | 107.0087 | 11.4239 | 70.7041 | 70.0808 | 39.6244 | 0.99459 | 99.0632 | 394.7964 | 348.2463 | 74.5792 | 690.1967 | 2.1703 | 450.3963 | 33.1082 | 43.3472 | 28.7835 | 54.3487 | 11.9754 | 108.5762 | 28.2993 | 8.1432 | 96.4183 | 39.7086 | 26 | 28.6274 | 61 | 30 | 1.0009 | 68.6274 | 99 | 8020 | 32.549 | 107.2006 | 35.4492 | -0.0625 | 20.375 | 0 | 40.86 | 33.2031
9/30/2020 03:03:50.3 | 106.6652 | 586 | 27 | 2500.3505 | 126.4626 | 60.1976 | 74.3169 | 30.023 | 30.8873 | 0.04887 | 107.0349 | 11.4248 | 70.4757 | 69.57 | 39.6529 | 1.0046 | 99.0592 | 394.122 | 348.528 | 74.7217 | 690.2832 | 2.1471 | 451.5415 | 33.1125 | 42.9241 | 28.8434 | 54.2912 | 12.0111 | 108.6843 | 28.24 | 8.1574 | 96.586 | 39.7672 | 26 | 28.6274 | 61 | 30 | 1.0007 | 68.6274 | 99 | 8190 | 32.549 | 107.2006 | 35.5042 | -0.0625 | 20.375 | 0 | 40.4144 | 33.1094
9/30/2020 03:03:51.3 | 106.6655 | 587 | 27 | 2501.2948 | 126.6001 | 60.2216 | 74.3746 | 30.027 | 30.8953 | 0.04698 | 107.0262 | 11.4384 | 70.5614 | 69.466 | 39.6872 | 0.98942 | 99.0609 | 394.403 | 347.9365 | 74.4862 | 690.3645 | 2.1256 | 450.4243 | 33.161 | 43.3018 | 28.6309 | 54.5081 | 12.0407 | 108.4899 | 28.2535 | 8.2089 | 96.6699 | 39.8192 | 26 | 28.6274 | 61 | 30 | 1.001 | 68.6274 | 94 | 8480 | 32.549 | 108.1619 | 35.3424 | 0 | 20 | 0 | 40.6494 | 33.2031
9/30/2020 03:03:52.3 | 106.6658 | 588 | 27 | 2498.5358 | 126.6037 | 60.2441 | 74.4139 | 30.0102 | 30.8902 | 0.04739 | 107.0349 | 11.4404 | 70.6756 | 69.6788 | 39.6935 | 0.99583 | 99.0609 | 393.2509 | 347.3169 | 74.7217 | 690.4863 | 2.1026 | 450.6198 | 33.1254 | 43.3405 | 28.684 | 54.3931 | 12.0535 | 108.602 | 28.24 | 8.2089 | 96.6615 | 39.7672 | 26 | 28.6274 | 61 | 30 | 0.99846 | 68.6274 | 99 | 8330 | 32.549 | 107.2006 | 35.3882 | 0 | 20.5625 | 0 | 39.8804 | 33.2031
9/30/2020 03:03:53.3 | 106.666 | 589 | 27 | 2496.9718 | 126.3496 | 60.3034 | 74.443 | 30.0199 | 30.8665 | 0.04847 | 107.0349 | 11.4597 | 70.7612 | 68.9424 | 39.7282 | 1.0267 | 99.0632 | 393.2228 | 347.2324 | 74.6416 | 690.6843 | 2.1105 | 450.4243 | 33.0382 | 43.3606 | 28.7303 | 54.4128 | 12.0225 | 108.4922 | 28.628 | 8.1664 | 96.7706 | 39.8125 | 26 | 28.6274 | 61 | 30 | 0.99806 | 68.6274 | 99 | 7940 | 32.549 | 107.5211 | 35.3729 | -0.0625 | 20.875 | 0 | 39.3372 | 33.1094
9/30/2020 03:03:54.3 | 106.6663 | 590 | 27 | 2501.1108 | 126.0483 | 60.3034 | 74.4795 | 30.0137 | 30.884 | 0.04861 | 107.1047 | 11.4568 | 70.5328 | 69.4644 | 39.7521 | 0.99227 | 99.0603 | 393.3352 | 347.4295 | 74.6224 | 690.8114 | 2.1491 | 450.7595 | 33.014 | 43.3405 | 28.8434 | 54.5969 | 11.9952 | 109.1056 | 28.2926 | 8.1947 | 96.7622 | 39.8711 | 26 | 28.6274 | 61 | 30 | 1.0043 | 68.6274 | 94 | 8290 | 32.549 | 108.1619 | 35.4096 | 0 | 20.0625 | 0 | 39.7492 | 33.1094
9/30/2020 03:03:55.3 | 106.6666 | 591 | 27 | 2499.0777 | 126.3803 | 60.3264 | 74.5103 | 30.0188 | 30.8804 | 0.0477 | 107.0698 | 11.4471 | 70.4472 | 69.58 | 39.7612 | 1.0065 | 99.0609 | 393.4195 | 347.345 | 74.7345 | 690.8114 | 2.1442 | 449.6981 | 33.0741 | 43.5099 | 28.7372 | 54.4572 | 12.0043 | 109.0221 | 28.1484 | 8.1329 | 96.6951 | 39.9749 | 26 | 28.2353 | 61 | 30 | 1.0021 | 68.6274 | 99 | 7990 | 32.549 | 107.5211 | 35.498 | 0 | 20.3125 | 0 | 39.8895 | 33.2031
9/30/2020 03:03:56.3 | 106.6669 | 592 | 27 | 2500.2452 | 126.3866 | 60.3837 | 74.5294 | 30.0155 | 30.8919 | 0.04716 | 107.0698 | 11.4316 | 70.7041 | 69.8125 | 39.7859 | 1.0058 | 99.0603 | 392.4359 | 346.3029 | 74.5728 | 690.9437 | 2.1325 | 450.2287 | 33.0912 | 43.8086 | 28.7508 | 54.495 | 11.9785 | 108.6574 | 28.1349 | 8.1586 | 96.7286 | 39.9363 | 26 | 28.6274 | 61 | 30 | 1.0007 | 68.6274 | 99 | 8190 | 32.549 | 107.5211 | 35.3851 | 0 | 20.3125 | 0 | 40.1062 | 33.2031
9/30/2020 03:03:57.3 | 106.6671 | 593 | 27 | 2501.9858 | 126.4563 | 60.4123 | 74.5542 | 30.0131 | 30.8809 | 0.047 | 107.0524 | 11.4394 | 70.7612 | 69.8475 | 39.8061 | 0.99512 | 99.0603 | 393.6724 | 347.007 | 74.8897 | 690.7853 | 2.1267 | 451.4577 | 33.1325 | 43.4646 | 28.7562 | 54.5656 | 11.9785 | 109.0776 | 28.2078 | 8.2051 | 96.6783 | 39.8377 | 26 | 28.6274 | 61 | 30 | 1.0064 | 68.6274 | 94 | 8360 | 32.549 | 108.1619 | 35.3851 | 0 | 19.8125 | 0 | 40.1886 | 33.1094
9/30/2020 03:03:58.3 | 106.6674 | 594 | 27 | 2499.8607 | 126.4911 | 60.4637 | 74.5691 | 30.0336 | 30.8785 | 0.04855 | 107.0262 | 11.4413 | 70.6756 | 69.2426 | 39.8317 | 0.99476 | 99.0603 | 392.6607 | 346.4155 | 74.7713 | 690.7655 | 2.0957 | 450.3963 | 33.1134 | 43.3405 | 28.6772 | 54.6988 | 11.9891 | 108.9375 | 28.2926 | 8.2076 | 96.6699 | 39.9163 | 25.5 | 28.6274 | 61 | 30 | 1.0016 | 68.6274 | 99 | 8310 | 32.549 | 107.5211 | 35.3912 | 0 | 19.875 | 0 | 40.3381 | 33.1094
9/30/2020 03:03:59.3 | 106.6677 | 595 | 27 | 2498.6967 | 126.3878 | 60.4286 | 74.5983 | 30.012 | 30.8961 | 0.04886 | 107.0262 | 11.4374 | 70.7612 | 70.0025 | 39.8516 | 1.0003 | 99.0615 | 392.8855 | 346.3029 | 75.0755 | 690.8415 | 2.0751 | 449.6143 | 33.071 | 43.6073 | 28.7235 | 54.7053 | 12.0088 | 108.9387 | 28.3519 | 8.1535 | 96.6447 | 40.0135 | 26 | 28.2353 | 61 | 30 | 1.0004 | 68.6274 | 98 | 7970 | 32.549 | 107.5211 | 35.3027 | 0 | 19.8125 | 0 | 40.4205 | 33.2031
9/30/2020 03:04:00.3 | 106.668 | 596 | 27 | 2501.1504 | 126.0584 | 60.4367 | 74.6495 | 30.0082 | 30.8871 | 0.04955 | 107.0436 | 11.4452 | 70.4186 | 70.5351 | 39.8727 | 0.97606 | 99.0609 | 392.0144 | 345.6832 | 74.877 | 690.852 | 2.0521 | 451.2901 | 33.0172 | 43.3472 | 28.7372 | 54.6035 | 12.0088 | 109.0782 | 28.3519 | 8.0981 | 96.5609 | 40.0268 | 26 | 28.2353 | 61 | 30 | 1.0009 | 68.2353 | 94 | 8140 | 32.549 | 108.1619 | 35.2508 | 0 | 18.375 | 0 | 41.1011 | 33.2031
9/30/2020 03:04:01.3 | 106.6683 | 597 | 27 | 2507.0631 | 126.5811 | 60.4437 | 74.6884 | 30.0158 | 30.882 | 0.0493 | 107.0174 | 11.4404 | 70.6756 | 69.8942 | 39.8848 | 0.98604 | 99.062 | 392.0987 | 345.7677 | 74.9202 | 690.7353 | 2.0261 | 450.3963 | 33.2325 | 43.5486 | 28.7971 | 54.6988 | 11.9967 | 109.0233 | 28.3976 | 8.254 | 96.5609 | 39.9816 | 26 | 28.2353 | 61 | 30 | 1.0009 | 69.4118 | 100 | 7920 | 32.549 | 107.2006 | 34.967 | 0 | 20.3125 | 0 | 41.7267 | 33.1094
9/30/2020 03:04:02.3 | 106.6685 | 598 | 27 | 2507.2377 | 128.1271 | 60.4598 | 74.7316 | 29.9991 | 30.889 | 0.0414 | 107.0524 | 11.4539 | 70.3616 | 70.1556 | 39.9102 | 1.0054 | 99.0615 | 392.4921 | 345.8804 | 74.989 | 690.6134 | 2.1227 | 449.2511 | 33.6407 | 43.4646 | 28.744 | 54.8712 | 11.961 | 108.8546 | 28.3129 | 8.3275 | 97.0977 | 40.0335 | 25.5 | 29.4118 | 61 | 30 | 0.99062 | 69.8039 | 96 | 8160 | 32.549 | 108.1619 | 34.9426 | 0.125 | 19.6875 | 0 | 41.3757 | 33.1094
9/30/2020 03:04:03.3 | 106.6688 | 599 | 27 | 2501.7609 | 129.0556 | 60.5409 | 74.7675 | 29.9835 | 30.8937 | 0.03605 | 107.2793 | 11.452 | 70.9039 | 70.7183 | 39.9229 | 0.99726 | 99.0569 | 392.4078 | 345.6832 | 74.821 | 690.5322 | 2.1921 | 450.2287 | 33.8105 | 43.4445 | 28.744 | 54.8006 | 11.9686 | 108.8501 | 28.2926 | 8.3481 | 97.4331 | 39.9816 | 25.5 | 29.0196 | 61 | 30 | 0.99525 | 69.8039 | 100 | 7850 | 32.549 | 107.2006 | 35.0952 | 0.0625 | 20.375 | 0 | 40.2741 | 33.1094
9/30/2020 03:04:04.3 | 106.6691 | 600 | 27 | 2501.7864 | 128.7323 | 60.6407 | 74.8021 | 29.9853 | 30.8877 | 0.03643 | 107.2618 | 11.4433 | 70.4186 | 69.3771 | 39.9412 | 0.99298 | 99.0598 | 392.3797 | 345.4297 | 75.0514 | 690.6134 | 2.2051 | 449.6701 | 33.7261 | 43.1658 | 28.7971 | 54.9352 | 11.9861 | 108.8809 | 28.3264 | 8.2579 | 97.6009 | 40.1373 | 25.5 | 29.4118 | 61 | 30 | 1.0053 | 69.4118 | 95 | 8190 | 32.549 | 108.49 | 35.1837 | 0.0625 | 20.625 | 0 | 40.5701 | 33.2031
9/30/2020 03:04:05.3 | 106.6694 | 601 | 27 | 2501.924 | 128.7365 | 60.6594 | 74.8426 | 30.0038 | 30.8679 | 0.03621 | 107.3142 | 11.4481 | 70.3616 | 70.1473 | 39.9659 | 1.0006 | 99.0609 | 391.4243 | 345.0354 | 74.8337 | 690.603 | 2.185 | 451.1784 | 33.7291 | 43.5619 | 28.6772 | 54.9665 | 11.945 | 108.8261 | 28.2535 | 8.3211 | 97.777 | 40.1759 | 25.5 | 29.0196 | 61 | 30 | 0.99678 | 69.8039 | 96 | 8140 | 32.549 | 108.49 | 35.2325 | 0.0625 | 20.375 | 0 | 40.6799 | 33.1094
9/30/2020 03:04:06.3 | 106.6696 | 602 | 27 | 2501.9796 | 128.6585 | 60.6885 | 74.8565 | 30.0113 | 30.8762 | 0.03623 | 107.2269 | 11.4471 | 70.3045 | 69.8542 | 39.9849 | 0.99387 | 99.0626 | 391.1152 | 345.0354 | 74.9939 | 690.5676 | 2.1781 | 449.8377 | 33.7094 | 43.5218 | 28.7903 | 54.7235 | 11.9678 | 108.7437 | 28.0553 | 8.2669 | 97.819 | 40.2345 | 25.5 | 29.0196 | 61 | 30 | 0.99632 | 69.8039 | 100 | 8190 | 32.549 | 107.5211 | 35.2478 | 0 | 19.9375 | 0 | 40.3168 | 33.2031
9/30/2020 03:04:07.3 | 106.6699 | 603 | 27 | 2501.4536 | 128.9615 | 60.7419 | 74.8763 | 29.9993 | 30.891 | 0.0349 | 107.1745 | 11.4539 | 70.2474 | 69.7857 | 39.9925 | 1.0005 | 99.0598 | 391.2276 | 344.5002 | 75.1683 | 690.527 | 2.1606 | 451.2901 | 33.7817 | 43.6526 | 28.8434 | 54.8516 | 12.0172 | 108.7689 | 28.1875 | 8.2979 | 97.7519 | 40.1307 | 25.5 | 29.4118 | 61 | 30 | 0.99666 | 69.4118 | 96 | 8160 | 32.549 | 108.1619 | 35.3668 | 0 | 19.0625 | 0 | 40.9454 | 33.1094
9/30/2020 03:04:08.3 | 106.6702 | 604 | 27 | 2501.7771 | 128.9691 | 60.7534 | 74.912 | 30.0168 | 30.8795 | 0.03546 | 107.1396 | 11.451 | 70.5614 | 69.7206 | 40.0141 | 0.99031 | 99.0632 | 390.8903 | 344.3313 | 75.1747 | 690.5571 | 2.1218 | 449.0277 | 33.788 | 43.5553 | 28.8298 | 54.909 | 11.9921 | 108.6603 | 28.2468 | 8.3481 | 97.7519 | 40.2211 | 25.5 | 29.0196 | 62 | 30 | 0.99742 | 69.8039 | 95 | 7990 | 32.549 | 107.8415 | 35.4248 | -0.125 | 19.3125 | 0 | 41.1957 | 33.2031
9/30/2020 03:04:09.3 | 106.6705 | 605 | 27 | 2500.6586 | 128.8474 | 60.7865 | 74.9645 | 30.0093 | 30.8885 | 0.03531 | 107.1396 | 11.4529 | 70.7897 | 69.8225 | 40.0263 | 1.0026 | 99.0626 | 391.2838 | 343.8524 | 75.1315 | 690.527 | 2.1077 | 451.2901 | 33.7411 | 43.5619 | 28.7372 | 54.9665 | 11.983 | 108.7717 | 28.201 | 8.303 | 97.7015 | 40.2864 | 25.5 | 29.4118 | 62 | 30 | 0.99873 | 69.8039 | 100 | 8240 | 32.549 | 108.1619 | 35.4828 | 0.0625 | 20 | 0 | 41.0828 | 33.2031
9/30/2020 03:04:10.3 | 106.6707 | 606 | 27 | 2500.4387 | 128.9929 | 60.8058 | 74.9909 | 30.0076 | 30.8948 | 0.03504 | 107.1047 | 11.4559 | 70.5328 | 69.7657 | 40.0562 | 1.0024 | 99.0603 | 390.3564 | 343.5708 | 75.0755 | 690.4457 | 2.1216 | 449.1115 | 33.7762 | 43.6073 | 28.7903 | 55.1127 | 11.9967 | 109.1336 | 27.8263 | 8.2489 | 97.7435 | 40.1307 | 25.5 | 29.0196 | 62 | 30 | 0.99916 | 69.8039 | 100 | 7770 | 32.549 | 107.5211 | 35.4523 | 0 | 19.9375 | 0 | 41.1865 | 33.2031
9/30/2020 03:04:11.3 | 106.671 | 607 | 27 | 2500.263 | 129.0812 | 60.813 | 75.019 | 30.0111 | 30.8841 | 0.03486 | 107.1396 | 11.4627 | 70.5328 | 69.6554 | 40.076 | 0.99102 | 99.062 | 390.8341 | 343.9651 | 75.2179 | 690.3697 | 2.1449 | 449.5584 | 33.7969 | 43.4965 | 28.7971 | 55.1061 | 11.9686 | 109.0793 | 28.0824 | 8.2863 | 97.7603 | 40.3968 | 25.5 | 29.0196 | 62 | 30 | 0.99745 | 69.8039 | 100 | 7940 | 32.549 | 107.5211 | 35.4675 | -0.0625 | 20.125 | 0 | 41.2018 | 33.2031
9/30/2020 03:04:12.3 | 106.6713 | 608 | 27 | 2499.0409 | 128.9197 | 60.8825 | 75.0599 | 30.0313 | 30.8682 | 0.03371 | 107.1396 | 11.4694 | 71.0181 | 69.3418 | 40.0983 | 1.0117 | 99.0609 | 390.3002 | 343.4863 | 75.2307 | 690.2832 | 2.1566 | 450.3405 | 33.7381 | 43.3018 | 28.7903 | 55.0683 | 11.9739 | 109.3863 | 28.201 | 8.285 | 97.8777 | 40.3383 | 25.5 | 29.0196 | 62 | 30 | 0.998 | 69.8039 | 96 | 8070 | 32.549 | 108.8104 | 35.4279 | -0.0625 | 19.4375 | 0 | 40.9729 | 33.2031
9/30/2020 03:04:13.3 | 106.6716 | 609 | 27 | 2499.6121 | 128.9124 | 60.9222 | 75.0919 | 30.0356 | 30.8644 | 0.03438 | 107.1047 | 11.4665 | 70.7041 | 69.3031 | 40.1193 | 1.0019 | 99.0592 | 390.5531 | 343.7398 | 75.3043 | 690.2124 | 2.1745 | 448.5529 | 33.7439 | 43.5352 | 28.9102 | 55.0421 | 11.945 | 109.1045 | 28.2791 | 8.2708 | 97.8525 | 40.2997 | 25.5 | 29.0196 | 62 | 30 | 1.0114 | 69.8039 | 100 | 8040 | 32.549 | 108.1619 | 35.5225 | 0 | 19.3125 | 0 | 40.9637 | 33.2031
9/30/2020 03:04:14.3 | 106.6719 | 610 | 27 | 2502.8209 | 128.7713 | 60.9757 | 75.1464 | 30.0418 | 30.8674 | 0.03644 | 107.0524 | 11.4675 | 70.647 | 69.7156 | 40.1264 | 0.99352 | 99.0575 | 390.5812 | 343.5426 | 75.3235 | 690.0499 | 2.1726 | 450.8433 | 33.7503 | 43.6593 | 28.7508 | 55.1636 | 11.9411 | 109.7751 | 28.5095 | 8.2682 | 97.7686 | 40.4035 | 25.5 | 29.0196 | 62 | 30 | 1.0027 | 69.8039 | 100 | 8160 | 32.549 | 107.8415 | 35.376 | -0.0625 | 20 | 0 | 40.8905 | 33.2031
9/30/2020 03:04:15.3 | 106.6721 | 611 | 27 | 2499.8862 | 129.0687 | 60.9822 | 75.1615 | 30.0422 | 30.8667 | 0.03476 | 107.0174 | 11.4694 | 70.7326 | 69.7356 | 40.139 | 1.012 | 99.0592 | 389.5134 | 342.8385 | 75.5155 | 689.8363 | 2.179 | 451.1784 | 33.7886 | 43.3405 | 28.8965 | 55.157 | 11.9701 | 109.4686 | 28.6078 | 8.3198 | 97.7686 | 40.3383 | 25.5 | 29.0196 | 62 | 30 | 0.99867 | 69.4118 | 96 | 8210 | 32.549 | 108.8104 | 35.434 | 0 | 19.3125 | 0 | 40.8112 | 33.2031
9/30/2020 03:04:16.3 | 106.6724 | 612 | 27 | 2501.4344 | 129.045 | 61.0258 | 75.1777 | 30.0395 | 30.8707 | 0.03458 | 107.0262 | 11.4617 | 70.4757 | 69.6386 | 40.1676 | 0.98194 | 99.0643 | 390.1878 | 342.9793 | 75.3299 | 689.704 | 2.1692 | 448.888 | 33.8033 | 43.718 | 28.8298 | 55.3228 | 11.98 | 109.3897 | 28.3061 | 8.3185 | 97.7686 | 40.3249 | 25.5 | 28.6274 | 62 | 30 | 1.0091 | 69.4118 | 99 | 7900 | 32.549 | 107.8415 | 35.5926 | 0 | 19.5 | 0 | 41.2689 | 33.2031
9/30/2020 03:04:17.3 | 106.6727 | 613 | 27 | 2501.8535 | 129.0903 | 61.0613 | 75.2038 | 30.0416 | 30.8625 | 0.03591 | 107.0611 | 11.4646 | 70.5899 | 70.0275 | 40.1827 | 0.99583 | 99.0615 | 389.3448 | 342.5568 | 75.4227 | 689.552 | 2.1464 | 450.7315 | 33.8208 | 43.6593 | 28.7372 | 55.3163 | 11.9769 | 109.639 | 28.2468 | 8.2811 | 97.7519 | 40.4939 | 25.5 | 29.0196 | 62 | 30 | 0.9994 | 69.8039 | 100 | 7900 | 32.549 | 107.8415 | 35.4156 | 0 | 20.125 | 0 | 41.0889 | 33.2031
9/30/2020 03:04:18.3 | 106.673 | 614 | 27 | 2500.3385 | 129.0497 | 61.0605 | 75.2543 | 30.0377 | 30.8492 | 0.03572 | 107 | 11.4617 | 70.5899 | 70.4491 | 40.199 | 0.99886 | 99.0603 | 389.2605 | 342.6131 | 75.3986 | 689.4655 | 2.1265 | 449.6981 | 33.7897 | 43.738 | 28.7835 | 55.4442 | 11.9655 | 109.3017 | 28.2738 | 8.2424 | 97.777 | 40.4872 | 25.5 | 29.0196 | 62 | 30 | 0.99492 | 69.8039 | 96 | 8160 | 32.549 | 108.49 | 35.5743 | 0 | 20 | 0 | 40.9424 | 33.2031
9/30/2020 03:04:19.3 | 106.6732 | 615 | 27 | 2501.0692 | 128.8169 | 61.1176 | 75.2944 | 30.0382 | 30.8624 | 0.03503 | 107.0087 | 11.4646 | 70.4757 | 69.4073 | 40.226 | 1.0031 | 99.0603 | 389.8506 | 342.5568 | 75.6146 | 689.4759 | 2.1227 | 449.5305 | 33.7386 | 43.6006 | 28.8502 | 55.4624 | 11.9906 | 109.3577 | 28.2926 | 8.303 | 97.8525 | 40.5524 | 25.5 | 29.0196 | 62 | 30 | 1.0003 | 69.8039 | 100 | 8040 | 32.549 | 108.1619 | 35.3821 | 0 | 19.75 | 0 | 40.7288 | 33.2031
9/30/2020 03:04:20.3 | 106.6735 | 616 | 27 | 2501.6038 | 128.9675 | 61.1168 | 75.3225 | 30.0328 | 30.8517 | 0.03572 | 107.0436 | 11.4859 | 70.4757 | 70.4358 | 40.2425 | 0.98871 | 99.0581 | 389.6258 | 342.2188 | 75.5842 | 689.3999 | 2.1035 | 451.9605 | 33.7852 | 43.9326 | 28.7508 | 55.482 | 11.9876 | 109.7196 | 28.3654 | 8.3675 | 97.819 | 40.611 | 25.5 | 29.0196 | 62 | 30 | 0.9962 | 69.8039 | 100 | 8070 | 32.549 | 108.1619 | 35.3607 | 0 | 19.875 | 0 | 41.1163 | 33.2031
9/30/2020 03:04:21.3 | 106.6738 | 617 | 27 | 2500.1058 | 129.0032 | 61.1265 | 75.3529 | 30.0501 | 30.8576 | 0.03628 | 107.0611 | 11.4753 | 70.3616 | 69.9309 | 40.2653 | 0.99868 | 99.0609 | 389.2886 | 341.9935 | 75.5155 | 689.4301 | 2.1068 | 448.3573 | 33.7744 | 43.5486 | 28.7903 | 55.4115 | 11.9564 | 109.4703 | 28.24 | 8.2966 | 97.8357 | 40.5458 | 25.5 | 29.0196 | 62 | 30 | 0.99672 | 69.8039 | 96 | 8410 | 32.549 | 108.49 | 35.4218 | -0.0625 | 20.4375 | 0 | 41.0461 | 33.2031
9/30/2020 03:04:22.3 | 106.6741 | 618 | 27 | 2502.4433 | 129.025 | 61.1665 | 75.3971 | 30.0503 | 30.8325 | 0.03486 | 107.0524 | 11.4753 | 70.0476 | 69.8358 | 40.2745 | 1.0015 | 99.0609 | 388.4736 | 341.5428 | 75.6706 | 689.3895 | 2.1234 | 450.3684 | 33.8117 | 43.6593 | 28.7372 | 55.4689 | 11.9632 | 109.2742 | 28.4044 | 8.3004 | 97.8609 | 40.6495 | 25.5 | 29.0196 | 62 | 30 | 1.0026 | 69.8039 | 100 | 7850 | 32.549 | 107.5211 | 35.4797 | 0 | 20.25 | 0 | 41.0797 | 33.2031
9/30/2020 03:04:23.3 | 106.6744 | 619 | 27 | 2500.8273 | 129.2773 | 61.2327 | 75.4474 | 30.0503 | 30.8417 | 0.03537 | 107.0698 | 11.4869 | 70.5614 | 69.8275 | 40.3047 | 0.99904 | 99.0632 | 388.3893 | 341.3175 | 75.6146 | 689.3895 | 2.1506 | 450.4522 | 33.8559 | 43.8086 | 28.7903 | 55.5641 | 11.8784 | 108.9684 | 28.3976 | 8.303 | 97.8693 | 40.5458 | 25.5 | 29.4118 | 62 | 30 | 1.0003 | 69.8039 | 100 | 7820 | 32.549 | 107.8415 | 35.5194 | 0 | 20.375 | 0 | 41.4703 | 33.2031
9/30/2020 03:04:24.3 | 106.6746 | 620 | 27 | 2499.2869 | 129.2888 | 61.268 | 75.492 | 30.0377 | 30.8623 | 0.03659 | 107.0611 | 11.4927 | 70.8183 | 69.9826 | 40.3252 | 1.004 | 99.0598 | 388.7827 | 341.6836 | 75.7138 | 689.5166 | 2.1451 | 448.5529 | 33.8381 | 43.7046 | 28.9034 | 55.7167 | 11.8823 | 109.1331 | 28.3976 | 8.3236 | 97.928 | 40.7599 | 25.5 | 29.4118 | 62 | 30 | 1.0113 | 69.4118 | 96 | 8140 | 32.549 | 108.49 | 35.5926 | 0 | 20.625 | 0 | 41.2323 | 33.2031
9/30/2020 03:04:25.3 | 106.6749 | 621 | 27 | 2500.8062 | 129.2022 | 61.3221 | 75.5215 | 30.0377 | 30.8575 | 0.03761 | 107.0524 | 11.4898 | 70.4757 | 69.8509 | 40.3464 | 0.97855 | 99.0632 | 388.1364 | 340.8105 | 75.7265 | 689.5978 | 2.1648 | 450.5081 | 33.8359 | 43.77 | 28.8502 | 55.6281 | 11.8915 | 109.1084 | 28.3586 | 8.3056 | 97.9532 | 40.7081 | 25.5 | 29.4118 | 62 | 30 | 0.99992 | 69.8039 | 100 | 8040 | 32.549 | 107.5211 | 35.5774 | 0 | 20.4375 | 0 | 41.2781 | 33.2031
9/30/2020 03:04:26.3 | 106.6752 | 622 | 27 | 2500.3631 | 129.2451 | 61.3824 | 75.5482 | 30.0347 | 30.8299 | 0.03739 | 107.0349 | 11.5034 | 70.4472 | 70.583 | 40.3599 | 0.99298 | 99.0609 | 387.9678 | 340.726 | 75.968 | 689.5926 | 2.1772 | 451.7929 | 33.8412 | 43.7113 | 28.8965 | 55.5707 | 11.9221 | 109.0782 | 28.4569 | 8.2257 | 98.0035 | 40.7532 | 25.5 | 29.4118 | 62 | 30 | 1.0099 | 69.8039 | 100 | 8120 | 32.549 | 107.5211 | 35.7147 | 0.125 | 20.4375 | 0 | 41.217 | 33.2031
9/30/2020 03:04:27.3 | 106.6755 | 623 | 27 | 2498.1144 | 129.3178 | 61.3768 | 75.5934 | 30.0542 | 30.8253 | 0.03739 | 107.0436 | 11.4869 | 70.333 | 69.9959 | 40.3879 | 0.99102 | 99.0609 | 387.4058 | 340.1908 | 75.888 | 689.7301 | 2.1706 | 448.888 | 33.8298 | 43.8353 | 28.8639 | 55.7429 | 11.9022 | 108.8821 | 28.2671 | 8.2682 | 98.0286 | 40.877 | 25.5 | 29.4118 | 62 | 30 | 0.99931 | 69.8039 | 96 | 8330 | 32.549 | 108.49 | 35.6537 | 0.0625 | 20.8125 | 0 | 40.6799 | 33.2031
9/30/2020 03:04:28.3 | 106.6757 | 624 | 27 | 2499.6071 | 129.1188 | 61.4222 | 75.6366 | 30.0662 | 30.8094 | 0.0382 | 107.0349 | 11.4976 | 70.333 | 69.7206 | 40.412 | 1.0001 | 99.0615 | 387.1248 | 340.0218 | 75.8257 | 689.6738 | 2.173 | 449.6701 | 33.7979 | 43.77 | 28.7903 | 55.6281 | 11.9129 | 108.8826 | 28.3586 | 8.2979 | 98.037 | 40.8569 | 25.5 | 29.0196 | 62 | 30 | 1.0106 | 69.8039 | 100 | 7820 | 32.549 | 107.5211 | 35.6262 | 0.0625 | 20.375 | 0 | 40.8539 | 33.2031
9/30/2020 03:04:29.3 | 106.676 | 625 | 27 | 2500.9905 | 129.0342 | 61.4537 | 75.6689 | 30.051 | 30.8088 | 0.03852 | 107.0349 | 11.4966 | 70.3901 | 69.4627 | 40.441 | 1.0017 | 99.0609 | 387.7711 | 340.1345 | 75.8993 | 689.6686 | 2.1843 | 450.8712 | 33.7944 | 43.7432 | 28.8366 | 55.6528 | 11.932 | 109.2182 | 28.3841 | 8.3378 | 98.0622 | 40.7466 | 25.5 | 29.4118 | 62 | 30 | 0.99855 | 69.8039 | 100 | 7850 | 32.549 | 107.8415 | 35.7574 | 0 | 20.4375 | 0 | 40.5426 | 33.2031
9/30/2020 03:04:30.3 | 106.6763 | 626 | 27 | 2499.4781 | 129.197 | 61.4871 | 75.6852 | 30.0596 | 30.8046 | 0.03802 | 107.0349 | 11.4995 | 70.647 | 69.9159 | 40.4723 | 0.99494 | 99.062 | 387.1529 | 339.712 | 75.5523 | 689.7603 | 2.2025 | 449.0556 | 33.8166 | 43.8992 | 28.9034 | 55.551 | 11.8838 | 109.4434 | 28.0163 | 8.3365 | 98.037 | 41.071 | 25.5 | 29.0196 | 62 | 30 | 0.99843 | 69.4118 | 96 | 8120 | 32.549 | 108.8104 | 35.8185 | 0 | 20.1875 | 0 | 40.4938 | 33.2031
9/30/2020 03:04:31.3 | 106.6766 | 627 | 27 | 2500.2346 | 129.1661 | 61.5144 | 75.7182 | 30.0562 | 30.8116 | 0.04025 | 107.0262 | 11.4995 | 70.3901 | 69.9626 | 40.5014 | 0.99085 | 99.0626 | 387.2653 | 339.712 | 75.9184 | 689.7092 | 2.2082 | 451.4577 | 33.8188 | 43.7633 | 28.7303 | 55.7233 | 11.9106 | 109.2479 | 28.5095 | 8.2811 | 98.0286 | 40.9021 | 25.5 | 29.0196 | 62 | 30 | 1.0014 | 69.4118 | 100 | 7970 | 32.549 | 107.8415 | 35.8704 | 0 | 20.125 | 0 | 40.4694 | 33.2031
9/30/2020 03:04:32.3 | 106.6769 | 628 | 27 | 2499.2671 | 128.9071 | 61.5432 | 75.7454 | 30.0495 | 30.8111 | 0.03964 | 107.0174 | 11.5131 | 70.5614 | 69.759 | 40.526 | 1.0017 | 99.062 | 386.6751 | 339.3458 | 75.8625 | 689.8572 | 2.1956 | 451.0667 | 33.7379 | 43.8086 | 28.9239 | 55.8184 | 11.935 | 109.3874 | 28.3451 | 8.2411 | 97.9951 | 40.8836 | 25.5 | 29.0196 | 62 | 30 | 1.0017 | 69.4118 | 100 | 8160 | 32.549 | 107.8415 | 35.7849 | 0 | 20.125 | 0 | 39.9353 | 33.2031
9/30/2020 03:04:33.3 | 106.6771 | 629 | 27 | 2499.5417 | 128.9586 | 61.5717 | 75.7724 | 30.0654 | 30.7936 | 0.03905 | 107.0262 | 11.5131 | 70.647 | 70.0674 | 40.5415 | 0.99352 | 99.0615 | 385.9164 | 338.9797 | 75.8561 | 689.9123 | 2.1805 | 448.7205 | 33.7551 | 43.9059 | 28.8366 | 55.8119 | 11.9343 | 109.3589 | 28.2858 | 8.2669 | 97.9699 | 40.9021 | 25.5 | 29.4118 | 62 | 30 | 1.0022 | 69.8039 | 96 | 8550 | 32.549 | 108.8104 | 35.6445 | 0.0625 | 19.625 | 0 | 40.2405 | 33.2031
9/30/2020 03:04:34.3 | 106.6774 | 630 | 27 | 2501.4701 | 129.1765 | 61.6167 | 75.805 | 30.0586 | 30.7949 | 0.03992 | 107 | 11.5112 | 70.7612 | 70.2851 | 40.5552 | 0.99868 | 99.0603 | 386.0007 | 339.1769 | 75.912 | 689.9123 | 2.1938 | 450.536 | 33.8382 | 43.6526 | 28.7835 | 55.8184 | 11.9228 | 109.3857 | 28.1349 | 8.3288 | 97.9532 | 41.0058 | 25.5 | 28.6274 | 62 | 30 | 1.0003 | 69.8039 | 100 | 7850 | 32.549 | 108.1619 | 35.6598 | 0 | 19.875 | 0 | 40.2283 | 33.2031
9/30/2020 03:04:35.3 | 106.6777 | 631 | 27 | 2498.4702 | 129.3917 | 61.6813 | 75.832 | 30.0671 | 30.7651 | 0.04175 | 107 | 11.5208 | 70.4757 | 69.8692 | 40.572 | 1.0119 | 99.0586 | 386.3098 | 338.7544 | 75.7379 | 689.8769 | 2.2153 | 450.6757 | 33.8539 | 43.9378 | 28.8965 | 55.7923 | 11.9906 | 109.4681 | 28.0028 | 8.343 | 97.9196 | 41.1162 | 25.5 | 28.6274 | 62 | 30 | 1.0085 | 69.8039 | 100 | 7770 | 32.549 | 108.1619 | 35.8002 | -0.0625 | 20.25 | 0 | 40.2741 | 33.2031
9/30/2020 03:04:36.3 | 106.678 | 632 | 27 | 2498.9977 | 129.2519 | 61.7261 | 75.8692 | 30.056 | 30.7618 | 0.04265 | 106.9826 | 11.5432 | 70.5614 | 69.7607 | 40.5959 | 1.0124 | 99.0609 | 386.3941 | 338.6699 | 76.123 | 689.8769 | 2.2169 | 448.3853 | 33.8245 | 43.822 | 28.7372 | 55.8315 | 11.9724 | 109.0502 | 28.3586 | 8.2811 | 97.9867 | 41.0125 | 25.5 | 29.4118 | 62 | 30 | 0.99654 | 69.4118 | 96 | 8190 | 32.549 | 108.8104 | 35.7574 | 0 | 20 | 0 | 40.4541 | 33.2031
9/30/2020 03:04:37.3 | 106.6783 | 633 | 27 | 2499.1327 | 128.9755 | 61.7622 | 75.9006 | 30.0875 | 30.7685 | 0.04369 | 107.0174 | 11.5432 | 70.9895 | 70.2784 | 40.6192 | 1.0206 | 99.0615 | 385.6635 | 337.8812 | 76.0735 | 689.9123 | 2.1951 | 451.9884 | 33.754 | 43.9779 | 28.7835 | 55.9841 | 11.9937 | 109.1908 | 28.4112 | 8.2759 | 98.0119 | 41.0577 | 25.5 | 29.0196 | 62 | 30 | 0.99605 | 69.4118 | 100 | 7990 | 32.549 | 107.8415 | 35.6628 | -0.125 | 18.625 | 0 | 40.8203 | 33.2031
9/30/2020 03:04:38.3 | 106.6785 | 634 | 27 | 2499.6938 | 128.4924 | 61.7699 | 75.9303 | 30.0922 | 30.7437 | 0.04869 | 107.0349 | 11.5432 | 70.7041 | 70.3779 | 40.6418 | 1.0115 | 99.0632 | 385.6916 | 338.191 | 76.1662 | 689.7603 | 2.1489 | 451.1226 | 33.6351 | 43.9712 | 28.8502 | 55.9775 | 12.0035 | 109.6127 | 28.4569 | 8.2076 | 97.8357 | 41.1746 | 25.5 | 28.6274 | 62 | 30 | 1.0145 | 69.4118 | 99 | 8290 | 32.549 | 108.1619 | 35.852 | 0 | 19.0625 | 0 | 40.5548 | 33.2031
9/30/2020 03:04:39.3 | 106.6788 | 635 | 27 | 2500.6632 | 128.7524 | 61.7546 | 75.9758 | 30.0817 | 30.7437 | 0.04776 | 106.8953 | 11.5528 | 70.6756 | 70.3282 | 40.668 | 1.0224 | 99.0609 | 385.9445 | 338.2474 | 76.0798 | 689.6384 | 2.1353 | 449.1394 | 33.7162 | 44.0885 | 28.8502 | 56.1431 | 11.9959 | 109.5824 | 28.1027 | 8.2824 | 97.7603 | 41.1746 | 25.5 | 29.0196 | 63 | 30 | 0.99019 | 69.8039 | 96 | 8530 | 32.549 | 109.1309 | 35.498 | -0.0625 | 19.25 | 0 | 40.7593 | 33.2031
9/30/2020 03:04:40.3 | 106.6791 | 636 | 27 | 2502.8806 | 128.9724 | 61.77 | 76.022 | 30.1051 | 30.7434 | 0.04537 | 106.9302 | 11.5412 | 70.3616 | 70.6375 | 40.7007 | 0.99316 | 99.0603 | 385.6354 | 337.9657 | 76.1917 | 689.4655 | 2.1077 | 448.4411 | 33.8038 | 43.998 | 28.7303 | 56.2578 | 11.9823 | 109.8059 | 28.3789 | 8.3584 | 97.7099 | 41.1613 | 25.5 | 28.6274 | 63 | 30 | 0.99287 | 69.8039 | 100 | 7940 | 32.549 | 108.1619 | 35.4797 | 0 | 19.625 | 0 | 40.7745 | 33.2031
9/30/2020 03:04:41.3 | 106.6794 | 637 | 27 | 2502.0121 | 129.3143 | 61.813 | 76.0332 | 30.0916 | 30.7457 | 0.04553 | 106.9389 | 11.5112 | 70.6185 | 69.7089 | 40.7354 | 1.0024 | 99.0615 | 385.8602 | 337.9375 | 76.1726 | 689.2415 | 2.0862 | 450.6757 | 33.8817 | 43.77 | 28.6499 | 56.0349 | 11.9921 | 109.2748 | 28.0959 | 8.3353 | 97.7435 | 41.0829 | 25.5 | 29.0196 | 63 | 30 | 1.017 | 69.8039 | 100 | 7920 | 32.549 | 107.8415 | 35.5499 | -0.0625 | 19.8125 | 0 | 41.4032 | 33.2031
9/30/2020 03:04:42.3 | 106.6796 | 638 | 27 | 2498.2759 | 129.575 | 61.8757 | 76.0781 | 30.0728 | 30.7439 | 0.04827 | 107.0087 | 11.5034 | 70.5043 | 69.9959 | 40.7687 | 0.99975 | 99.0609 | 384.708 | 337.1489 | 76.2412 | 689.3488 | 2.1141 | 448.3015 | 33.8993 | 43.894 | 28.7903 | 56.4611 | 11.9785 | 109.0502 | 28.3264 | 8.3224 | 97.8022 | 41.2716 | 25.5 | 29.0196 | 63 | 30 | 0.99287 | 69.8039 | 96 | 8160 | 32.549 | 108.49 | 35.5377 | -0.0625 | 20.5625 | 0 | 41.4764 | 33.2031
9/30/2020 03:04:43.3 | 106.6799 | 639 | 27 | 2498.1221 | 129.2235 | 61.894 | 76.1023 | 30.0662 | 30.7566 | 0.04863 | 106.9651 | 11.5005 | 70.5328 | 70.2734 | 40.773 | 0.98782 | 99.062 | 384.6237 | 337.5714 | 76.6056 | 689.2717 | 2.14 | 451.1784 | 33.8052 | 44.0165 | 28.8488 | 56.0218 | 12.0096 | 109.0793 | 28.3976 | 8.245 | 97.8861 | 41.225 | 25.5 | 29.0196 | 63 | 30 | 0.99672 | 69.8039 | 100 | 7990 | 32.549 | 107.5211 | 35.5835 | -0.0625 | 20.1875 | 0 | 41.1835 | 33.2031
9/30/2020 03:04:44.3 | 106.6802 | 640 | 27 | 2500.9543 | 129.1872 | 61.9159 | 76.1306 | 30.0691 | 30.7493 | 0.04881 | 107.0087 | 11.4966 | 70.961 | 70.5169 | 40.7795 | 0.99476 | 99.0592 | 384.7923 | 337.3742 | 76.2589 | 689.4144 | 2.1336 | 451.7371 | 33.834 | 43.9645 | 28.8229 | 56.1743 | 12.0134 | 109.0485 | 28.1875 | 8.2644 | 98.0119 | 41.3035 | 25.5 | 29.4118 | 63 | 30 | 1.004 | 69.8039 | 100 | 8090 | 32.549 | 107.5211 | 35.6171 | 0 | 19.6875 | 0 | 41.2323 | 33.2031
9/30/2020 03:04:45.3 | 106.6805 | 641 | 27 | 2501.152 | 129.3882 | 61.9522 | 76.1617 | 30.0686 | 30.7429 | 0.04903 | 107.0349 | 11.4947 | 70.9325 | 70.2718 | 40.8032 | 0.98906 | 99.0609 | 383.9493 | 336.6701 | 76.4075 | 689.5572 | 2.1006 | 449.4746 | 33.8894 | 44.0685 | 28.9034 | 56.2251 | 12.0088 | 108.742 | 28.3451 | 8.2695 | 97.9783 | 41.2265 | 25.5 | 29.4118 | 63 | 30 | 1.0058 | 69.8039 | 96 | 8310 | 32.549 | 108.49 | 35.7056 | 0 | 20.3125 | 0 | 41.2567 | 33.2031
9/30/2020 03:04:46.3 | 106.6808 | 642 | 27 | 2499.6827 | 129.3616 | 62.0418 | 76.1936 | 30.0608 | 30.7382 | 0.05063 | 107.0524 | 11.5073 | 70.9325 | 70.1456 | 40.8288 | 0.99904 | 99.0603 | 384.7362 | 336.7264 | 76.3148 | 689.5874 | 2.0928 | 450.2846 | 33.8625 | 43.9712 | 28.8897 | 56.2825 | 11.9899 | 108.7134 | 27.8263 | 8.2863 | 98.0203 | 41.3686 | 25.5 | 29.0196 | 63 | 30 | 1.0029 | 69.8039 | 100 | 7820 | 32.549 | 107.5211 | 35.6171 | 0 | 20.625 | 0 | 41.095 | 33.2031
9/30/2020 03:04:47.3 | 106.681 | 643 | 27 | 2500.6617 | 129.4063 | 62.0795 | 76.2454 | 30.0629 | 30.7472 | 0.04951 | 107.0611 | 11.5238 | 70.7612 | 70.5466 | 40.8586 | 0.99886 | 99.0615 | 383.8088 | 336.2757 | 76.2957 | 689.6738 | 2.126 | 449.726 | 33.8875 | 44.1591 | 28.7903 | 56.0596 | 11.9792 | 108.7986 | 28.1214 | 8.3649 | 98.0538 | 41.3235 | 25.5 | 29.0196 | 63 | 30 | 1.0005 | 69.8039 | 100 | 7770 | 32.549 | 107.8415 | 35.7758 | 0 | 20.25 | 0 | 41.626 | 33.2031
9/30/2020 03:04:48.3 | 106.6813 | 644 | 27 | 2497.6569 | 129.4941 | 62.1098 | 76.3005 | 30.0656 | 30.7341 | 0.05094 | 107.0611 | 11.5238 | 70.5328 | 69.2139 | 40.8863 | 0.99975 | 99.0609 | 384.0336 | 336.1631 | 76.5065 | 689.7145 | 2.13 | 449.6981 | 33.8697 | 44.0165 | 28.8434 | 56.0727 | 11.9959 | 108.9661 | 28.3451 | 8.2914 | 98.0706 | 41.4271 | 25.5 | 29.4118 | 63 | 30 | 0.99794 | 69.8039 | 96 | 8090 | 32.549 | 108.49 | 35.7544 | 0 | 20.3125 | 0 | 41.4032 | 33.2031
9/30/2020 03:04:49.3 | 106.6816 | 645 | 27 | 2501.3485 | 129.2323 | 62.1082 | 76.3457 | 30.0659 | 30.7379 | 0.05056 | 107.0436 | 11.5228 | 70.4186 | 70.0941 | 40.9129 | 1.001 | 99.0637 | 383.6683 | 336.0786 | 76.5433 | 689.8062 | 2.105 | 450.6477 | 33.8512 | 43.7432 | 28.8571 | 56.3137 | 12.0179 | 109.165 | 28.2791 | 8.2875 | 98.0706 | 41.3368 | 25.5 | 29.0196 | 63 | 30 | 0.9998 | 69.8039 | 100 | 7970 | 32.549 | 107.8415 | 35.8398 | 0 | 20.375 | 0 | 41.1529 | 33.2031
9/30/2020 03:04:50.3 | 106.6819 | 646 | 27 | 2500.5568 | 129.2333 | 62.1061 | 76.3875 | 30.0752 | 30.7265 | 0.05093 | 107 | 11.5228 | 70.647 | 70.2386 | 40.9293 | 0.99387 | 99.0609 | 383.7807 | 335.9096 | 76.5688 | 689.8363 | 2.1068 | 451.1226 | 33.8407 | 44.0299 | 28.7903 | 56.289 | 12.0088 | 109.3303 | 28.3061 | 8.3043 | 98.1125 | 41.4789 | 25.5 | 29.0196 | 63 | 30 | 0.99675 | 69.8039 | 100 | 8160 | 32.549 | 107.5211 | 35.9406 | 0.0625 | 20.25 | 0 | 40.744 | 33.2031
9/30/2020 03:04:51.3 | 106.6821 | 647 | 27 | 2500.0486 | 129.5086 | 62.1311 | 76.4128 | 30.0594 | 30.7313 | 0.04895 | 107.0349 | 11.5179 | 70.5614 | 70.4491 | 40.9549 | 1.0005 | 99.0592 | 383.8088 | 335.6279 | 76.5065 | 689.7092 | 2.1371 | 448.1898 | 33.9059 | 43.8086 | 28.7835 | 56.4792 | 11.9959 | 109.2725 | 28.3451 | 8.303 | 98.0957 | 41.4722 | 25.5 | 29.0196 | 63 | 30 | 1.0117 | 69.8039 | 96 | 8290 | 32.549 | 108.49 | 35.8643 | 0 | 20.25 | 0 | 40.4999 | 33.2031
9/30/2020 03:04:52.3 | 106.6824 | 648 | 27 | 2498.5515 | 129.4964 | 62.1482 | 76.4453 | 30.0865 | 30.7251 | 0.04949 | 107.0349 | 11.5208 | 70.7041 | 69.6788 | 40.9759 | 1.0062 | 99.0615 | 383.1344 | 335.3463 | 76.6678 | 689.6686 | 2.1639 | 451.4577 | 33.8824 | 43.822 | 28.7303 | 56.1874 | 11.9762 | 108.9387 | 28.3586 | 8.3327 | 98.0957 | 41.5758 | 25.5 | 29.0196 | 63 | 30 | 0.99516 | 69.8039 | 100 | 7750 | 32.549 | 107.8415 | 35.9589 | 0 | 20.5625 | 0 | 40.6342 | 33.2031
9/30/2020 03:04:53.3 | 106.6827 | 649 | 27 | 2498.8027 | 129.2471 | 62.172 | 76.4705 | 30.09 | 30.7234 | 0.05103 | 107.0524 | 11.5063 | 70.4472 | 70.1739 | 41.012 | 1.0001 | 99.0598 | 383.3873 | 335.4871 | 76.6056 | 689.7708 | 2.1661 | 450.7036 | 33.8206 | 43.8086 | 28.8108 | 56.4284 | 11.9959 | 109.2731 | 28.2926 | 8.3017 | 98.0957 | 41.5506 | 25.5 | 29.4118 | 63 | 30 | 1.0018 | 69.8039 | 100 | 7770 | 32.549 | 107.8415 | 35.965 | 0.0625 | 20.1875 | 0 | 40.4907 | 33.2031
9/30/2020 03:04:54.3 | 106.683 | 650 | 27 | 2499.3846 | 129.1404 | 62.2372 | 76.497 | 30.0748 | 30.7242 | 0.04876 | 107.0785 | 11.5073 | 70.4757 | 69.4509 | 41.0467 | 0.9969 | 99.0603 | 382.7971 | 334.7266 | 76.9026 | 689.8062 | 2.136 | 449.4746 | 33.8006 | 43.9126 | 28.9633 | 56.4284 | 11.98 | 109.3857 | 28.3976 | 8.3198 | 98.1209 | 41.544 | 25.5 | 29.0196 | 63 | 30 | 0.99876 | 69.8039 | 96 | 8140 | 32.549 | 108.8104 | 35.9406 | 0.0625 | 20.0625 | 0 | 40.3473 | 33.2031
9/30/2020 03:04:55.3 | 106.6833 | 651 | 27 | 2499.4983 | 129.0677 | 62.2632 | 76.5272 | 30.0789 | 30.7321 | 0.05034 | 107.0436 | 11.5082 | 70.4472 | 69.8492 | 41.0725 | 0.99833 | 99.062 | 382.4318 | 334.4168 | 77.0143 | 689.8769 | 2.1373 | 450.8433 | 33.7831 | 43.666 | 28.7903 | 56.4923 | 11.9655 | 109.3874 | 28.6738 | 8.2888 | 98.0874 | 41.7379 | 25.5 | 29.0196 | 63 | 30 | 0.99965 | 69.8039 | 100 | 7990 | 32.549 | 108.1619 | 35.8368 | 0.0625 | 19.5625 | 0 | 40.5457 | 33.2031
9/30/2020 03:04:56.3 | 106.6835 | 652 | 27 | 2497.0984 | 128.8996 | 62.2826 | 76.5705 | 30.0751 | 30.7425 | 0.05144 | 106.9913 | 11.515 | 70.7612 | 69.58 | 41.0992 | 1.0252 | 99.0615 | 382.0946 | 334.0224 | 76.6678 | 689.8468 | 2.1336 | 451.4019 | 33.7067 | 43.77 | 28.804 | 56.5939 | 11.9891 | 109.9471 | 28.5688 | 8.2386 | 98.037 | 41.6476 | 25.5 | 29.0196 | 63 | 30 | 1.0158 | 69.8039 | 100 | 8240 | 32.549 | 108.1619 | 35.791 | 0 | 17.9375 | 0 | 40.9759 | 33.2031
9/30/2020 03:04:57.3 | 106.6838 | 653 | 27 | 2500.4646 | 128.4668 | 62.3469 | 76.5843 | 30.0741 | 30.7537 | 0.05187 | 106.9389 | 11.5141 | 70.7897 | 69.6838 | 41.1217 | 0.98871 | 99.0603 | 382.6004 | 334.6421 | 76.8036 | 689.8822 | 2.1276 | 451.9326 | 33.6388 | 43.9645 | 29.0627 | 56.3268 | 11.9792 | 109.7499 | 28.24 | 8.2373 | 97.8525 | 41.6927 | 25.5 | 28.6274 | 63 | 30 | 1.0219 | 69.8039 | 96 | 8380 | 32.549 | 109.1309 | 35.7819 | 0.125 | 20 | 0 | 40.7837 | 33.2031
9/30/2020 03:04:58.3 | 106.6841 | 654 | 27 | 2500.934 | 128.8847 | 62.3646 | 76.6139 | 30.0552 | 30.7573 | 0.0494 | 106.9651 | 11.5247 | 70.333 | 70.2021 | 41.1586 | 0.99993 | 99.0598 | 382.9096 | 334.3323 | 76.7046 | 689.7249 | 2.1579 | 449.307 | 33.7545 | 43.7046 | 28.8571 | 56.6316 | 12.0233 | 109.6933 | 28.5027 | 8.2888 | 97.8525 | 41.8547 | 25.5 | 28.6274 | 63 | 30 | 0.99651 | 69.8039 | 100 | 7870 | 32.549 | 108.49 | 35.614 | 0 | 19.8125 | 0 | 40.8356 | 33.2031
9/30/2020 03:04:59.3 | 106.6844 | 655 | 27 | 2499.3143 | 129.2234 | 62.4048 | 76.6377 | 30.0941 | 30.7255 | 0.04816 | 106.9476 | 11.5422 | 70.9325 | 70.4458 | 41.1892 | 0.9994 | 99.0626 | 382.0946 | 334.2196 | 76.8722 | 689.6228 | 2.1754 | 450.6757 | 33.8213 | 43.9326 | 28.8298 | 56.5496 | 12.0157 | 109.6681 | 28.3129 | 8.3095 | 97.9196 | 41.7763 | 25.5 | 28.6274 | 63 | 30 | 1.0001 | 69.4118 | 96 | 8190 | 32.549 | 109.1309 | 35.6628 | 0 | 19.125 | 0 | 41.1682 | 33.2031
9/30/2020 03:05:00.3 | 106.6846 | 656 | 27 | 2500.0017 | 129.2384 | 62.4015 | 76.6611 | 30.1061 | 30.7227 | 0.04832 | 106.9564 | 11.5422 | 70.4472 | 69.5432 | 41.2047 | 0.99815 | 99.0592 | 382.0946 | 334.1633 | 77.0511 | 689.679 | 2.1721 | 450.3405 | 33.8346 | 43.9126 | 28.9565 | 56.53 | 11.9997 | 109.6927 | 28.1875 | 8.3623 | 97.9196 | 41.6927 | 25.5 | 29.0196 | 63 | 30 | 0.99144 | 69.8039 | 96 | 8090 | 32.549 | 109.1309 | 35.7391 | 0 | 19.6875 | 0 | 41.1072 | 33.2031
9/30/2020 03:05:01.3 | 106.6849 | 657 | 27 | 2499.5325 | 129.3273 | 62.41 | 76.6732 | 30.0744 | 30.7373 | 0.04816 | 106.9738 | 11.5354 | 70.7612 | 70.109 | 41.2386 | 1.0072 | 99.0603 | 382.0384 | 333.938 | 76.81 | 689.7145 | 2.1336 | 450.3405 | 33.8515 | 44.0232 | 28.8434 | 56.6889 | 11.9959 | 109.4417 | 28.3519 | 8.3468 | 97.928 | 41.8932 | 25.5 | 28.6274 | 63 | 30 | 0.99443 | 69.8039 | 100 | 8090 | 32.549 | 108.1619 | 35.3638 | 0.0625 | 19.6875 | 0 | 41.3269 | 33.2031
9/30/2020 03:05:02.3 | 106.6852 | 658 | 27 | 2498.2872 | 128.9908 | 62.4707 | 76.7069 | 30.0801 | 30.7307 | 0.0502 | 106.9826 | 11.5364 | 70.5899 | 70.4342 | 41.2597 | 1.0056 | 99.0598 | 382.1508 | 333.5436 | 76.9889 | 689.8363 | 2.1291 | 450.0332 | 33.7466 | 44.1071 | 28.8434 | 56.7201 | 12.0278 | 109.4972 | 28.3316 | 8.2747 | 97.9532 | 41.8414 | 25.5 | 28.6274 | 63 | 30 | 0.99849 | 69.8039 | 96 | 8120 | 32.549 | 108.8104 | 35.556 | 0 | 20 | 0 | 40.5518 | 33.2031
9/30/2020 03:05:03.3 | 106.6855 | 659 | 27 | 2500.8389 | 128.6923 | 62.5123 | 76.754 | 30.0945 | 30.7526 | 0.0512 | 106.9913 | 11.5383 | 70.647 | 69.7406 | 41.2901 | 1.0069 | 99.0603 | 381.7293 | 333.4591 | 76.81 | 690.0853 | 2.1347 | 452.966 | 33.7029 | 44.0752 | 28.9034 | 56.8921 | 12.0361 | 109.5538 | 28.2468 | 8.2115 | 98.0035 | 41.9516 | 25.5 | 29.0196 | 63 | 30 | 1.0008 | 69.8039 | 96 | 8160 | 32.549 | 109.1309 | 35.5255 | -0.0625 | 20.25 | 0 | 40.5182 | 33.2031
9/30/2020 03:05:04.3 | 106.6857 | 660 | 27 | 2498.6954 | 129.0533 | 62.5415 | 76.786 | 30.0916 | 30.7491 | 0.05031 | 107.0698 | 11.5257 | 70.4186 | 69.764 | 41.3135 | 1.0024 | 99.0603 | 381.1111 | 332.6986 | 77.0638 | 690.202 | 2.1451 | 449.3629 | 33.7684 | 44.0299 | 28.8965 | 56.8478 | 12.0179 | 109.5538 | 28.3061 | 8.2218 | 98.079 | 41.9449 | 25.5 | 28.6274 | 63 | 30 | 1.0063 | 69.8039 | 100 | 7770 | 32.549 | 107.8415 | 35.5286 | -0.0625 | 19.875 | 0 | 40.5701 | 33.2031
9/30/2020 03:05:05.3 | 106.686 | 661 | 27 | 2500.7869 | 129.0059 | 62.5984 | 76.8174 | 30.0727 | 30.7546 | 0.04907 | 106.9913 | 11.5257 | 70.7612 | 69.8926 | 41.3485 | 0.99833 | 99.0609 | 380.5491 | 332.7831 | 77.1691 | 690.3238 | 2.1442 | 449.1115 | 33.7843 | 43.9846 | 28.8965 | 57.0067 | 12.0263 | 109.2742 | 28.3129 | 8.2605 | 98.1041 | 42.1002 | 25.5 | 29.0196 | 63 | 30 | 0.99773 | 69.4118 | 96 | 8160 | 32.549 | 108.8104 | 35.5255 | 0 | 20 | 0 | 40.6097 | 33.2969
9/30/2020 03:05:06.3 | 106.6863 | 662 | 27 | 2500.4443 | 129.4878 | 62.6484 | 76.8786 | 30.086 | 30.7453 | 0.04938 | 106.9913 | 11.5238 | 70.5899 | 69.575 | 41.3668 | 0.99209 | 99.0609 | 381.0549 | 332.3325 | 77.0016 | 690.3238 | 2.1316 | 448.9998 | 33.9058 | 44.1205 | 28.8965 | 56.9363 | 12.0293 | 109.4143 | 28.3451 | 8.3236 | 98.0203 | 41.9967 | 25.5 | 29.0196 | 63 | 30 | 1.0001 | 69.8039 | 96 | 8090 | 32.549 | 108.8104 | 35.4248 | 0 | 19.9375 | 0 | 40.9088 | 33.2031
9/30/2020 03:05:07.3 | 106.6866 | 663 | 27 | 2498.8722 | 129.4164 | 62.6688 | 76.9457 | 30.0837 | 30.7661 | 0.0513 | 106.9651 | 11.5228 | 70.5328 | 70.2369 | 41.3921 | 0.99993 | 99.0598 | 380.7457 | 332.417 | 77.0511 | 690.3592 | 2.1223 | 450.2287 | 33.8658 | 44.0685 | 28.6772 | 56.8856 | 12.027 | 109.1891 | 28.3451 | 8.2747 | 98.0874 | 41.9901 | 25.5 | 29.0196 | 63 | 30 | 1.0001 | 69.8039 | 100 | 7990 | 32.549 | 107.8415 | 35.6537 | 0 | 20.4375 | 0 | 40.6555 | 33.2031
9/30/2020 03:05:08.3 | 106.6869 | 664 | 27 | 2499.9644 | 129.0694 | 62.6972 | 76.9537 | 30.0883 | 30.7702 | 0.05062 | 106.9826 | 11.5218 | 70.7041 | 70.1356 | 41.4168 | 0.99583 | 99.0615 | 380.268 | 332.1635 | 77.0574 | 690.3697 | 2.1181 | 450.2846 | 33.7898 | 44.0752 | 28.8502 | 56.9429 | 11.9975 | 109.3308 | 28.2993 | 8.2283 | 98.079 | 42.1069 | 25.5 | 29.0196 | 64 | 30 | 0.99577 | 69.8039 | 96 | 8290 | 32.549 | 108.8104 | 35.5804 | 0 | 20 | 0 | 40.2741 | 33.2031
9/30/2020 03:05:09.3 | 106.6871 | 665 | 27 | 2499.6425 | 129.1813 | 62.7234 | 76.9511 | 30.076 | 30.7536 | 0.04837 | 106.9913 | 11.5315 | 70.8468 | 69.8525 | 41.4387 | 0.99227 | 99.0626 | 380.268 | 331.8255 | 77.249 | 690.4457 | 2.1108 | 451.1226 | 33.8147 | 44.3283 | 28.8965 | 56.9871 | 11.9914 | 109.444 | 28.1875 | 8.2321 | 98.0957 | 42.1002 | 25.5 | 29.0196 | 64 | 30 | 0.99977 | 69.8039 | 96 | 8240 | 32.549 | 108.8104 | 35.6293 | 0 | 19.6875 | 0 | 40.2863 | 33.2031
9/30/2020 03:05:10.3 | 106.6874 | 666 | 27 | 2500.008 | 129.0637 | 62.7361 | 76.9815 | 30.0818 | 30.7426 | 0.04759 | 107 | 11.5286 | 70.7612 | 69.7557 | 41.4563 | 1.0028 | 99.0615 | 380.0994 | 331.8255 | 77.1564 | 690.5624 | 2.1092 | 450.4522 | 33.7889 | 43.9192 | 28.8366 | 56.9936 | 12.0073 | 109.751 | 28.4044 | 8.2811 | 98.0538 | 42.0936 | 25.5 | 28.6274 | 64 | 30 | 1.0003 | 69.8039 | 100 | 7800 | 32.549 | 108.1619 | 35.4797 | 0 | 19.75 | 0 | 41.0736 | 33.2031
9/30/2020 03:05:11.3 | 106.6877 | 667 | 27 | 2491.5867 | 129.1128 | 62.7702 | 77.0132 | 30.0888 | 30.7633 | 0.04973 | 106.9826 | 11.5344 | 70.4757 | 69.6805 | 41.474 | 1.0044 | 99.0598 | 378.9754 | 331.6002 | 77.1691 | 690.7353 | 2.13 | 450.0891 | 33.6879 | 44.0366 | 29.0096 | 56.8544 | 12.0119 | 109.6653 | 28.4179 | 8.3069 | 98.0706 | 42.2104 | 25.5 | 29.0196 | 64 | 30 | 0.99712 | 69.8039 | 96 | 8290 | 32.549 | 108.8104 | 35.4675 | 0.0625 | 20.125 | 0 | 40.6006 | 33.2031
9/30/2020 03:05:12.3 | 106.688 | 668 | 27 | 2498.9857 | 127.032 | 62.7786 | 77.0308 | 30.0729 | 30.7674 | 0.06074 | 106.8953 | 11.5247 | 70.5328 | 69.2846 | 41.4904 | 1.0051 | 99.0598 | 379.7622 | 331.741 | 77.3479 | 690.6947 | 2.0804 | 450.2008 | 33.2434 | 44.0685 | 28.8502 | 56.9871 | 11.9876 | 110.0014 | 28.3976 | 8.1483 | 97.5841 | 42.2621 | 25.5 | 28.6274 | 64 | 30 | 1.0102 | 69.0196 | 99 | 8240 | 32.549 | 108.1619 | 35.8551 | 0 | 19.6875 | 0 | 41.33 | 33.2031
9/30/2020 03:05:13.3 | 106.6882 | 669 | 27 | 2497.1911 | 127.1407 | 62.8486 | 77.0501 | 30.0705 | 30.7655 | 0.06156 | 106.8255 | 11.5208 | 70.7326 | 69.8242 | 41.515 | 1.0047 | 99.0598 | 380.0151 | 331.3185 | 77.2122 | 690.6134 | 2.0335 | 449.4187 | 33.2479 | 44.0299 | 28.8502 | 57.1017 | 11.9967 | 109.6093 | 28.2535 | 8.1638 | 97.3241 | 42.3139 | 25.5 | 28.2353 | 64 | 30 | 1.002 | 68.6274 | 95 | 8330 | 32.549 | 108.8104 | 35.6049 | -0.0625 | 20.25 | 0 | 41.2048 | 33.2031
9/30/2020 03:05:14.3 | 106.6885 | 670 | 27 | 2497.6971 | 126.9897 | 62.8674 | 77.0998 | 30.0754 | 30.7822 | 0.064 | 106.7557 | 11.5179 | 70.6185 | 70.1871 | 41.5384 | 1.0028 | 99.0581 | 379.2845 | 330.9523 | 77.3048 | 690.4457 | 2.0213 | 450.4522 | 33.2152 | 44.1272 | 28.7903 | 57.0444 | 11.9914 | 109.3555 | 28.2993 | 8.1419 | 97.1312 | 42.3072 | 25.5 | 27.8431 | 64 | 30 | 0.99718 | 68.6274 | 99 | 7970 | 32.549 | 108.1619 | 35.611 | 0 | 21 | 0 | 39.7888 | 33.2031
9/30/2020 03:05:15.3 | 106.6888 | 671 | 27 | 2498.6991 | 126.9823 | 62.8743 | 77.1395 | 30.0672 | 30.7808 | 0.06357 | 106.7557 | 11.5073 | 70.5328 | 70.1589 | 41.5701 | 1.0083 | 99.0609 | 379.4812 | 330.6988 | 77.2985 | 690.6489 | 2.0585 | 450.0612 | 33.2266 | 44.2764 | 28.9496 | 57.0379 | 12.0134 | 109.1622 | 28.1875 | 8.1393 | 97.0893 | 42.3072 | 25.5 | 28.6274 | 64 | 30 | 1.0023 | 68.6274 | 99 | 8040 | 32.549 | 107.8415 | 35.6598 | 0 | 20.25 | 0 | 40.3076 | 33.2031
9/30/2020 03:05:16.3 | 106.6891 | 672 | 27 | 2500.6285 | 127.08 | 62.9286 | 77.1713 | 30.0532 | 30.8029 | 0.06298 | 106.7382 | 11.5044 | 70.647 | 69.6972 | 41.5942 | 0.98657 | 99.0615 | 379.2845 | 330.9523 | 77.5091 | 690.6843 | 2.0753 | 450.5639 | 33.2778 | 43.822 | 28.8366 | 57.1525 | 12.0217 | 109.4709 | 28.4112 | 8.2257 | 97.0641 | 42.1971 | 25.5 | 28.6274 | 64 | 30 | 1.0008 | 68.6274 | 94 | 8240 | 32.549 | 108.49 | 35.4797 | 0 | 20.0625 | 0 | 40.5487 | 33.2031
9/30/2020 03:05:17.3 | 106.6894 | 673 | 27 | 2498.1648 | 127.1864 | 62.9202 | 77.2049 | 30.0797 | 30.789 | 0.0623 | 106.7295 | 11.5063 | 70.3901 | 69.288 | 41.6228 | 1.0124 | 99.0609 | 379.2283 | 330.389 | 77.3112 | 690.8926 | 2.0711 | 448.7205 | 33.2729 | 44.0819 | 28.8434 | 57.1525 | 12.0338 | 109.3303 | 28.1484 | 8.1445 | 96.9719 | 42.359 | 25.5 | 28.6274 | 64 | 30 | 1.0003 | 68.6274 | 99 | 8160 | 32.549 | 108.1619 | 35.4675 | 0 | 19.375 | 0 | 41.1591 | 33.2031
9/30/2020 03:05:18.3 | 106.6896 | 674 | 27 | 2499.9045 | 126.9 | 62.9153 | 77.2488 | 30.0882 | 30.7992 | 0.06398 | 106.7557 | 11.5131 | 70.4757 | 70.4838 | 41.6373 | 1.0026 | 99.0609 | 379.2845 | 330.6144 | 77.4596 | 690.928 | 2.0239 | 449.1953 | 33.221 | 44.0299 | 28.8366 | 57.4569 | 12.0195 | 109.6664 | 28.4637 | 8.1406 | 96.888 | 42.4041 | 25.5 | 28.2353 | 64 | 30 | 1.0012 | 68.6274 | 94 | 8160 | 32.549 | 108.8104 | 35.4126 | 0 | 19.625 | 0 | 40.918 | 33.2031
9/30/2020 03:05:19.3 | 106.6899 | 675 | 27 | 2498.5678 | 127.0092 | 62.9638 | 77.2747 | 30.0841 | 30.7936 | 0.06244 | 106.7557 | 11.5053 | 70.4186 | 69.5448 | 41.67 | 1.0088 | 99.0609 | 379.0878 | 330.1074 | 77.5267 | 690.9687 | 2.0242 | 450.8991 | 33.2319 | 44.0485 | 28.8366 | 56.9675 | 12.024 | 109.4984 | 28.1672 | 8.1857 | 96.8209 | 42.5075 | 25.5 | 28.2353 | 64 | 30 | 1.0016 | 68.6274 | 99 | 8020 | 32.549 | 108.1619 | 35.2539 | 0 | 20.1875 | 0 | 40.6555 | 33.2031
9/30/2020 03:05:20.3 | 106.6902 | 676 | 27 | 2497.7076 | 126.832 | 63.0115 | 77.3058 | 30.0775 | 30.7866 | 0.06238 | 106.7993 | 11.5063 | 70.6756 | 70.1306 | 41.6959 | 1.016 | 99.0615 | 378.7506 | 329.9102 | 77.5649 | 690.852 | 2.0361 | 451.3739 | 33.1741 | 44.1405 | 28.7903 | 57.159 | 12.0467 | 109.3589 | 28.2078 | 8.1084 | 96.8293 | 42.4107 | 25.5 | 28.2353 | 64 | 30 | 1.0027 | 68.6274 | 95 | 8210 | 32.549 | 108.8104 | 35.0983 | 0 | 20.5625 | 0 | 40.0482 | 33.2031
9/30/2020 03:05:21.3 | 106.6905 | 677 | 27 | 2498.6439 | 126.6484 | 63.0604 | 77.3316 | 30.0693 | 30.79 | 0.06115 | 106.8342 | 11.5053 | 70.5043 | 69.5733 | 41.7227 | 1.0069 | 99.0609 | 378.3571 | 329.7975 | 77.7069 | 690.9791 | 2.041 | 449.5025 | 33.1385 | 44.0819 | 28.9565 | 57.3047 | 12.0081 | 108.7981 | 28.1484 | 8.1277 | 96.9215 | 42.5208 | 25.5 | 28.2353 | 64 | 30 | 1.0009 | 68.6274 | 95 | 8410 | 32.549 | 108.49 | 35.1959 | 0.0625 | 20.0625 | 0 | 40.6464 | 33.2031
9/30/2020 03:05:22.3 | 106.6907 | 678 | 27 | 2502.2449 | 126.7506 | 63.0903 | 77.3625 | 30.0601 | 30.8058 | 0.06321 | 106.8604 | 11.4956 | 70.7041 | 69.6637 | 41.752 | 1.0015 | 99.0615 | 378.7787 | 329.8257 | 77.5585 | 691.101 | 2.0541 | 450.0612 | 33.213 | 44.1338 | 28.9565 | 57.3555 | 12.0414 | 108.5185 | 28.3061 | 8.1909 | 96.9299 | 42.5208 | 25.5 | 28.6274 | 64 | 30 | 0.99928 | 68.6274 | 99 | 8290 | 32.549 | 107.2006 | 35.2234 | 0.0625 | 20.125 | 0 | 41.037 | 33.2031
9/30/2020 03:05:23.3 | 106.691 | 679 | 27 | 2500.1597 | 127.0723 | 63.1155 | 77.3924 | 30.0685 | 30.7991 | 0.06258 | 106.9215 | 11.4927 | 70.5043 | 69.6788 | 41.7827 | 1.0051 | 99.0615 | 379.0316 | 329.6849 | 77.7005 | 691.2177 | 2.0727 | 451.346 | 33.2696 | 44.0232 | 28.9496 | 57.5519 | 12.0301 | 108.6586 | 28.2468 | 8.1844 | 96.9299 | 42.5659 | 25.5 | 28.6274 | 64 | 30 | 1.0039 | 69.0196 | 95 | 8310 | 32.549 | 107.8415 | 35.318 | 0.0625 | 19.9375 | 0 | 40.979 | 33.2031
9/30/2020 03:05:24.3 | 106.6913 | 680 | 27 | 2501.3666 | 127.0002 | 63.1396 | 77.4013 | 30.0574 | 30.8174 | 0.0602 | 106.9302 | 11.4908 | 70.7326 | 70.3481 | 41.7989 | 1.009 | 99.0615 | 378.8911 | 329.6567 | 77.6016 | 691.4208 | 2.0793 | 449.5025 | 33.2667 | 44.0752 | 28.8965 | 57.3997 | 12.0346 | 108.6305 | 28.2468 | 8.1702 | 96.9048 | 42.5659 | 25.5 | 28.6274 | 64 | 30 | 0.99867 | 68.6274 | 94 | 8160 | 32.549 | 107.8415 | 35.3851 | 0 | 19.0625 | 0 | 41.391 | 33.2031
9/30/2020 03:05:25.3 | 106.6916 | 681 | 27 | 2499.0033 | 127.0098 | 63.1774 | 77.4287 | 30.0529 | 30.8391 | 0.06103 | 106.9476 | 11.4985 | 70.5043 | 70.0059 | 41.8198 | 0.99868 | 99.0609 | 378.3852 | 329.7975 | 77.6016 | 691.5834 | 2.0835 | 449.3908 | 33.2378 | 44.3869 | 28.8965 | 57.6534 | 12.0528 | 108.63 | 28.1942 | 8.1122 | 96.846 | 42.6693 | 25.5 | 28.6274 | 64 | 30 | 1.0014 | 68.6274 | 99 | 8020 | 32.549 | 107.2006 | 35.3607 | 0 | 19.5625 | 0 | 41.7542 | 33.2031
9/30/2020 03:05:26.3 | 106.6919 | 682 | 27 | 2498.8897 | 126.8636 | 63.1981 | 77.4531 | 30.0464 | 30.8541 | 0.06204 | 106.9564 | 11.5073 | 70.3616 | 70.6738 | 41.8391 | 1.0056 | 99.0603 | 377.486 | 328.9807 | 77.6447 | 691.6594 | 2.0802 | 451.0108 | 33.198 | 43.9645 | 28.9428 | 57.5454 | 12.0618 | 108.6574 | 28.24 | 8.1329 | 96.7286 | 42.6627 | 25.5 | 29.0196 | 64 | 30 | 1.0005 | 68.6274 | 94 | 8260 | 32.549 | 107.8415 | 35.2631 | 0.1875 | 20.1875 | 0 | 41.5039 | 33.2031
9/30/2020 03:05:27.3 | 106.6921 | 683 | 27 | 2500.6747 | 126.6833 | 63.2455 | 77.4731 | 30.0581 | 30.8274 | 0.06257 | 106.9826 | 11.5267 | 70.6756 | 70.5417 | 41.869 | 1.0024 | 99.0609 | 378.1042 | 328.8962 | 77.6256 | 691.7866 | 2.0684 | 451.8488 | 33.1746 | 43.8405 | 28.9496 | 57.5765 | 12.0384 | 108.4059 | 28.4299 | 8.1599 | 96.8628 | 42.6176 | 25.5 | 28.6274 | 64 | 30 | 0.99916 | 68.6274 | 95 | 8290 | 32.549 | 108.1619 | 35.3455 | 0 | 20.3125 | 0 | 40.7471 | 33.2031
9/30/2020 03:05:28.3 | 106.6924 | 684 | 27 | 2500.0952 | 126.8792 | 63.2849 | 77.4985 | 30.0523 | 30.8511 | 0.05956 | 107.0087 | 11.516 | 70.7612 | 69.8091 | 41.8973 | 1.0047 | 99.0603 | 377.8232 | 328.6146 | 77.8121 | 691.797 | 2.0851 | 449.8098 | 33.2182 | 43.7766 | 28.9102 | 57.6664 | 12.0497 | 108.9375 | 28.2603 | 8.0865 | 96.9131 | 42.786 | 25.5 | 28.6274 | 64 | 30 | 1.0019 | 68.6274 | 99 | 8290 | 32.549 | 107.2006 | 35.3302 | 0.0625 | 20.1875 | 0 | 40.6555 | 33.2031
9/30/2020 03:05:29.3 | 106.6927 | 685 | 27 | 2499.152 | 127.0675 | 63.3578 | 77.5717 | 30.0506 | 30.8414 | 0.05852 | 107 | 11.5053 | 70.7041 | 70.1788 | 41.9188 | 1.0005 | 99.0603 | 377.4017 | 328.1076 | 77.8057 | 691.9032 | 2.0793 | 450.955 | 33.2549 | 43.8739 | 28.9428 | 57.812 | 11.9876 | 109.1056 | 28.201 | 8.1251 | 96.9886 | 42.8695 | 25.5 | 29.0196 | 64 | 30 | 0.99931 | 68.6274 | 95 | 8410 | 32.549 | 108.1619 | 35.4462 | 0 | 20.25 | 0 | 40.8508 | 33.2031
9/30/2020 03:05:30.3 | 106.693 | 686 | 27 | 2499.7481 | 126.9186 | 63.4105 | 77.6184 | 30.0128 | 30.8553 | 0.05891 | 107.0524 | 11.5141 | 70.7326 | 70.6507 | 41.9312 | 1.0062 | 99.0603 | 376.924 | 327.7132 | 77.5027 | 691.9491 | 2.0782 | 450.6477 | 33.2239 | 44.2311 | 28.8965 | 57.8562 | 12.0233 | 108.9095 | 28.0366 | 8.0426 | 97.0557 | 42.7728 | 25.5 | 28.6274 | 64 | 30 | 0.99763 | 68.6274 | 95 | 8240 | 32.549 | 108.1619 | 35.4401 | 0 | 20.6875 | 0 | 40.0543 | 33.1094
9/30/2020 03:05:31.3 | 106.6933 | 687 | 27 | 2500.8896 | 126.9861 | 63.3961 | 77.6377 | 30.026 | 30.86 | 0.05906 | 107.0524 | 11.5005 | 70.6185 | 69.9242 | 41.9672 | 0.99387 | 99.0603 | 377.9075 | 328.8962 | 77.7005 | 692.1116 | 2.091 | 449.0556 | 33.2567 | 44.0752 | 28.9496 | 57.6534 | 12.0323 | 109.2177 | 28.2993 | 8.0968 | 97.0389 | 42.8245 | 25.5 | 28.6274 | 64 | 30 | 0.99904 | 68.6274 | 99 | 7970 | 32.549 | 107.5211 | 35.3455 | -0.0625 | 20.3125 | 0 | 40.0909 | 33.2031
9/30/2020 03:05:32.3 | 106.6935 | 688 | 27 | 2497.6025 | 127.1096 | 63.3832 | 77.6336 | 30.0205 | 30.8729 | 0.05999 | 107.0524 | 11.5034 | 70.647 | 70.804 | 41.9863 | 0.99957 | 99.0586 | 377.205 | 327.9949 | 77.8615 | 692.2492 | 2.0966 | 450.3963 | 33.2453 | 43.5166 | 28.917 | 57.7171 | 12.0543 | 108.9919 | 28.3654 | 8.1355 | 97.0725 | 42.8444 | 25.5 | 28.6274 | 64 | 30 | 1.0002 | 68.6274 | 95 | 8290 | 32.549 | 108.1619 | 35.376 | 0 | 20.375 | 0 | 39.9658 | 33.2031
9/30/2020 03:05:33.3 | 106.6938 | 689 | 27 | 2498.8474 | 126.9992 | 63.41 | 77.6453 | 30.0155 | 30.8903 | 0.06141 | 106.9913 | 11.5063 | 70.4186 | 70.0159 | 42.0173 | 1.0081 | 99.0609 | 377.0645 | 327.5161 | 77.954 | 692.4013 | 2.0837 | 452.4633 | 33.233 | 43.9259 | 28.9565 | 57.7613 | 12.0255 | 108.9381 | 28.3061 | 8.1896 | 97.0725 | 42.7794 | 25.5 | 28.6274 | 64 | 30 | 0.99904 | 68.6274 | 95 | 8290 | 32.549 | 108.1619 | 35.4065 | 0 | 20.1875 | 0 | 39.6637 | 33.1094
9/30/2020 03:05:34.3 | 106.6941 | 690 | 27 | 2500.7135 | 126.7125 | 63.4622 | 77.6838 | 30.012 | 30.8956 | 0.06114 | 106.9913 | 11.5053 | 70.6185 | 70.353 | 42.0378 | 1.003 | 99.0609 | 375.8561 | 327.3752 | 77.9046 | 692.4931 | 2.0762 | 450.6477 | 33.1827 | 43.822 | 29.0232 | 57.6599 | 12.0422 | 108.9941 | 28.3061 | 8.138 | 97.0641 | 42.9995 | 25.5 | 29.0196 | 64 | 30 | 1.0039 | 68.6274 | 99 | 8210 | 32.549 | 107.5211 | 35.5255 | 0 | 19.1875 | 0 | 40.2405 | 33.1094
9/30/2020 03:05:35.3 | 106.6944 | 691 | 27 | 2498.6394 | 126.7714 | 63.5299 | 77.738 | 30.0319 | 30.892 | 0.05988 | 106.9826 | 11.5044 | 70.4757 | 69.9426 | 42.0543 | 0.98924 | 99.0603 | 376.2776 | 327.2344 | 78.0656 | 692.4263 | 2.0729 | 449.8656 | 33.1706 | 43.8873 | 28.9891 | 57.8251 | 12.0701 | 109.0776 | 28.3196 | 8.1019 | 96.9131 | 43.0179 | 25.5 | 28.2353 | 64 | 30 | 1.0017 | 68.6274 | 94 | 8530 | 32.549 | 108.1619 | 35.3058 | 0 | 19.9375 | 0 | 40.2405 | 33.1094
9/30/2020 03:05:36.3 | 106.6946 | 692 | 27 | 2500.7431 | 126.726 | 63.5514 | 77.7502 | 30.0241 | 30.9004 | 0.05825 | 106.9564 | 11.5005 | 70.647 | 69.9059 | 42.0927 | 1.003 | 99.0603 | 376.4182 | 327.4034 | 78.0035 | 692.3502 | 2.0908 | 450.4801 | 33.1866 | 43.9259 | 28.8366 | 57.7613 | 12.0512 | 108.9936 | 28.3061 | 8.0762 | 96.8376 | 43.0246 | 25.5 | 28.2353 | 65 | 30 | 1.0023 | 68.6274 | 94 | 8140 | 32.549 | 108.49 | 35.2508 | 0 | 19.4375 | 0 | 40.8508 | 33.2031
9/30/2020 03:05:37.3 | 106.6949 | 693 | 27 | 2500.5483 | 126.8476 | 63.5856 | 77.7976 | 30.0395 | 30.9112 | 0.05728 | 106.9651 | 11.4888 | 70.4472 | 70.3944 | 42.1177 | 1.0324 | 99.0609 | 376.2214 | 327.4597 | 78.0896 | 692.4367 | 2.072 | 449.6143 | 33.2159 | 43.8606 | 29.0028 | 57.7483 | 12.0384 | 109.0502 | 28.1875 | 8.1045 | 96.7789 | 43.1346 | 25.5 | 28.6274 | 65 | 30 | 1.0049 | 68.6274 | 99 | 7900 | 32.549 | 107.8415 | 35.2692 | 0 | 19.1875 | 0 | 41.1682 | 33.2031
9/30/2020 03:05:38.3 | 106.6952 | 694 | 27 | 2499.2957 | 127.0297 | 63.5327 | 77.8252 | 30.0386 | 30.9168 | 0.05729 | 106.9913 | 11.4917 | 70.6756 | 70.1938 | 42.1452 | 1.0047 | 99.0615 | 375.7999 | 326.7274 | 77.9413 | 692.3857 | 2.0762 | 448.7205 | 33.2469 | 43.8086 | 28.8298 | 57.9511 | 12.0361 | 109.3589 | 28.24 | 8.1355 | 96.7789 | 43.1213 | 25.5 | 28.2353 | 65 | 30 | 0.99879 | 68.6274 | 95 | 8260 | 32.549 | 108.49 | 35.1776 | 0 | 19.9375 | 0 | 41.2933 | 33.2031
9/30/2020 03:05:39.3 | 106.6955 | 695 | 27 | 2502.1775 | 126.9323 | 63.5756 | 77.8456 | 30.0298 | 30.9064 | 0.05903 | 106.9564 | 11.4898 | 70.7612 | 70.0708 | 42.173 | 0.99655 | 99.0632 | 375.828 | 326.1923 | 78.096 | 692.3148 | 2.0693 | 451.8488 | 33.2597 | 43.9192 | 28.9496 | 57.9069 | 12.0301 | 108.9964 | 28.2468 | 8.129 | 96.8628 | 43.1346 | 25.5 | 28.2353 | 65 | 30 | 0.99998 | 68.6274 | 94 | 8330 | 32.549 | 108.49 | 35.0617 | 0 | 19.1875 | 0 | 41.4337 | 33.2031
9/30/2020 03:05:40.3 | 106.6958 | 696 | 27 | 2500.0965 | 126.958 | 63.6477 | 77.8888 | 30.0361 | 30.9326 | 0.05879 | 106.9476 | 11.4898 | 70.3901 | 70.6655 | 42.1966 | 1.0165 | 99.0586 | 375.7156 | 326.4176 | 78.2202 | 692.4013 | 2.0452 | 450.6757 | 33.2388 | 44.1019 | 28.8502 | 58.1358 | 12.0399 | 108.9358 | 28.2213 | 8.1174 | 96.7622 | 43.1929 | 25.5 | 28.6274 | 65 | 31 | 1.0026 | 68.6274 | 98 | 8140 | 32.549 | 107.8415 | 35.0861 | 0 | 19.0625 | 0 | 41.3818 | 33.1094
9/30/2020 03:05:41.3 | 106.696 | 697 | 27 | 2500.9475 | 126.9479 | 63.6584 | 77.9203 | 30.0229 | 30.9443 | 0.06029 | 106.9389 | 11.4859 | 70.2759 | 70.3132 | 42.2222 | 1.0206 | 99.0603 | 375.6594 | 325.9388 | 78.1454 | 692.3909 | 2.041 | 449.4746 | 33.2475 | 43.9712 | 28.8897 | 57.9069 | 12.0452 | 108.9375 | 27.7737 | 8.1767 | 96.6867 | 43.1796 | 25.5 | 28.2353 | 65 | 31 | 1.0009 | 68.2353 | 94 | 8530 | 32.549 | 108.49 | 35.1166 | 0 | 19.625 | 0 | 41.5894 | 33.1094
9/30/2020 03:05:42.3 | 106.6963 | 698 | 27 | 2501.0429 | 127.0116 | 63.6826 | 77.9517 | 30.0105 | 30.9528 | 0.05937 | 106.9651 | 11.4966 | 70.3901 | 70.4557 | 42.2455 | 1.0138 | 99.0603 | 376.3057 | 326.1078 | 78.1517 | 692.4826 | 2.0572 | 450.5919 | 33.2654 | 44.0299 | 28.9565 | 58.0656 | 12.0263 | 108.9375 | 28.1484 | 8.1496 | 96.6783 | 43.1929 | 25.5 | 28.2353 | 65 | 31 | 0.99828 | 68.6274 | 95 | 8160 | 32.549 | 108.49 | 35.0433 | 0 | 20.25 | 0 | 41.6077 | 33.1094
9/30/2020 03:05:43.3 | 106.6966 | 699 | 27 | 2500.9444 | 126.8968 | 63.7393 | 77.9714 | 30.002 | 30.9685 | 0.06042 | 106.9738 | 11.4908 | 70.5614 | 70.1124 | 42.2755 | 1.0003 | 99.0603 | 375.7999 | 325.9388 | 78.1517 | 692.59 | 2.0966 | 450.1729 | 33.234 | 43.8739 | 28.9375 | 58.1669 | 12.0233 | 108.9936 | 28.3061 | 8.1471 | 96.7873 | 43.3811 | 25.5 | 29.0196 | 65 | 31 | 1.0006 | 68.6274 | 99 | 7970 | 32.549 | 107.5211 | 34.9487 | 0 | 20.3125 | 0 | 41.3849 | 33.2031
9/30/2020 03:05:44.3 | 106.6969 | 700 | 27 | 2500.2696 | 127.1715 | 63.7392 | 77.9935 | 30.0219 | 30.9608 | 0.05799 | 107.0174 | 11.4898 | 70.3901 | 69.8191 | 42.2981 | 0.99601 | 99.0626 | 376.0809 | 326.4176 | 78.2442 | 692.4826 | 2.0957 | 450.4801 | 33.297 | 43.8153 | 29.0096 | 58.059 | 12.0346 | 108.6597 | 28.667 | 8.1432 | 96.8712 | 43.2963 | 25.5 | 29.0196 | 65 | 31 | 0.99962 | 68.6274 | 95 | 8260 | 32.549 | 108.1619 | 34.9609 | 0 | 20 | 0 | 41.7938 | 33.1094
9/30/2020 03:05:45.3 | 106.6971 | 701 | 27 | 2498.2155 | 127.2399 | 63.7742 | 78.003 | 30.0087 | 30.9648 | 0.05863 | 107.0174 | 11.4898 | 70.7326 | 70.8073 | 42.3205 | 0.99619 | 99.0603 | 375.1817 | 325.9669 | 78.2809 | 692.615 | 2.0933 | 452.0164 | 33.2875 | 43.9059 | 29.0764 | 58.046 | 12.0331 | 108.5174 | 28.1807 | 8.1406 | 96.8796 | 43.3612 | 25.5 | 28.6274 | 65 | 31 | 1.0004 | 68.6274 | 94 | 8330 | 32.549 | 108.1619 | 34.9518 | 0 | 20.1875 | 0 | 41.4246 | 33.1094
9/30/2020 03:05:46.3 | 106.6974 | 702 | 27 | 2500.3145 | 126.7788 | 63.8272 | 78.033 | 30.0158 | 30.9778 | 0.05803 | 106.9913 | 11.4801 | 70.5614 | 70.8287 | 42.3568 | 1.0108 | 99.0603 | 374.5635 | 325.291 | 78.2696 | 692.6191 | 2.0609 | 450.955 | 33.1948 | 43.998 | 28.8161 | 58.0851 | 12.0338 | 108.8535 | 28.3789 | 8.1819 | 96.888 | 43.3147 | 25.5 | 29.0196 | 65 | 31 | 0.99907 | 68.6274 | 99 | 8260 | 32.549 | 107.5211 | 35.1379 | 0.0625 | 20.625 | 0 | 40.4511 | 33.1094
9/30/2020 03:05:47.3 | 106.6977 | 703 | 27 | 2499.6096 | 127.0174 | 63.8845 | 78.0702 | 30.0154 | 30.9726 | 0.05713 | 107 | 11.4801 | 70.5614 | 70.0957 | 42.3891 | 1.0062 | 99.0609 | 375.1817 | 325.8543 | 78.343 | 692.8077 | 2.068 | 449.307 | 33.2479 | 43.9192 | 28.9034 | 58.1097 | 12.0301 | 109.2182 | 28.5095 | 8.1445 | 96.9467 | 43.4512 | 25.5 | 28.6274 | 65 | 31 | 1.0001 | 68.6274 | 95 | 8630 | 32.549 | 108.1619 | 35.022 | 0 | 20.375 | 0 | 40.5365 | 33.1094
9/30/2020 03:05:48.3 | 106.698 | 704 | 27 | 2503.8985 | 126.8704 | 63.9338 | 78.0954 | 30.0158 | 30.9881 | 0.05597 | 107 | 11.4782 | 70.4186 | 70.1556 | 42.4079 | 1.006 | 99.0586 | 374.2824 | 325.2628 | 78.3494 | 692.889 | 2.0906 | 451.0667 | 33.2664 | 43.9779 | 28.9565 | 58.2683 | 12.0338 | 109.328 | 27.7279 | 8.1084 | 97.0306 | 43.4512 | 25.5 | 28.6274 | 65 | 31 | 0.9991 | 68.6274 | 95 | 8070 | 32.549 | 108.49 | 34.9915 | 0.0625 | 20.5625 | 0 | 40.0574 | 33.1094
9/30/2020 03:05:49.3 | 106.6983 | 705 | 27 | 2499.1974 | 127.4111 | 63.983 | 78.1366 | 30.0292 | 30.9941 | 0.0575 | 107.0436 | 11.4879 | 70.5899 | 70.6094 | 42.4322 | 1.0088 | 99.0609 | 374.7602 | 324.8685 | 78.3303 | 693.0057 | 2.089 | 450.0053 | 33.3454 | 44.3216 | 28.9496 | 58.1981 | 12.024 | 108.9661 | 28.2333 | 8.0865 | 97.0557 | 43.4963 | 25.5 | 28.6274 | 65 | 31 | 0.9991 | 68.6274 | 99 | 7970 | 32.549 | 107.5211 | 35.0525 | 0.0625 | 20.3125 | 0 | 40.5029 | 33.2031
9/30/2020 03:05:50.3 | 106.6985 | 706 | 27 | 2502.0025 | 127.264 | 63.9858 | 78.1874 | 30.0286 | 30.9866 | 0.05577 | 107.0174 | 11.4733 | 70.5328 | 69.8742 | 42.4641 | 1.0017 | 99.0615 | 374.17 | 324.8685 | 78.3557 | 692.9651 | 2.0751 | 449.1394 | 33.3443 | 43.9326 | 28.8965 | 58.3762 | 12.0088 | 109.3308 | 28.3654 | 8.2128 | 97.0977 | 43.5996 | 25.5 | 28.6274 | 65 | 31 | 1.0002 | 68.6274 | 95 | 8310 | 32.549 | 108.49 | 35.022 | 0.0625 | 20.5625 | 0 | 40.2191 | 33.2031
9/30/2020 03:05:51.3 | 106.6988 | 707 | 27 | 2499.6154 | 127.467 | 64.007 | 78.2267 | 30.0162 | 30.9914 | 0.05729 | 107.0349 | 11.4743 | 70.6185 | 69.9309 | 42.4856 | 1.0006 | 99.0609 | 373.7485 | 324.1643 | 78.3494 | 693.062 | 2.0691 | 451.1784 | 33.3657 | 44.0819 | 28.8639 | 58.471 | 12.0452 | 108.714 | 28.3586 | 8.1006 | 97.0977 | 43.6195 | 25.5 | 28.6274 | 65 | 31 | 0.9995 | 68.6274 | 95 | 8380 | 32.549 | 108.1619 | 35.1166 | 0.0625 | 20.125 | 0 | 40.3503 | 33.1094
9/30/2020 03:05:52.3 | 106.6991 | 708 | 27 | 2499.1536 | 127.1068 | 64.0239 | 78.2627 | 30.013 | 31.0027 | 0.0586 | 107.0262 | 11.4724 | 70.4472 | 70.1606 | 42.5085 | 1.0095 | 99.0598 | 374.2824 | 323.939 | 78.6027 | 693.1381 | 2.0514 | 450.6477 | 33.2652 | 44.0885 | 29.0164 | 58.3762 | 12.0414 | 108.6849 | 27.7872 | 8.0903 | 97.0725 | 43.6645 | 25.5 | 28.6274 | 65 | 31 | 1.0017 | 68.6274 | 99 | 8260 | 32.549 | 107.5211 | 35.1227 | 0.0625 | 20 | 0 | 39.9628 | 33.1094
9/30/2020 03:05:53.3 | 106.6994 | 709 | 27 | 2501.7693 | 127.1121 | 64.0698 | 78.286 | 30.009 | 31.0084 | 0.05927 | 106.9564 | 11.4607 | 70.5614 | 70.7331 | 42.5321 | 0.99548 | 99.0609 | 373.6923 | 324.108 | 78.4722 | 693.2142 | 2.0456 | 450.3405 | 33.3014 | 43.8992 | 28.9565 | 58.3436 | 11.9823 | 108.9941 | 28.2791 | 8.062 | 97.0557 | 43.6578 | 25.5 | 28.6274 | 65 | 31 | 1.0017 | 68.2353 | 95 | 8600 | 32.549 | 108.1619 | 34.9945 | 0.0625 | 19.8125 | 0 | 40.1154 | 33.1094
9/30/2020 03:05:54.3 | 106.6996 | 710 | 27 | 2499.4684 | 127.258 | 64.1471 | 78.2961 | 30.017 | 30.9925 | 0.05946 | 107.0174 | 11.4646 | 70.2474 | 71.2325 | 42.5572 | 1.0024 | 99.0603 | 373.6642 | 323.6855 | 78.3303 | 693.087 | 2.0461 | 450.955 | 33.309 | 43.8539 | 29.0028 | 58.3501 | 12.0195 | 108.7975 | 28.2858 | 8.1135 | 96.9383 | 43.7028 | 25.5 | 28.6274 | 65 | 31 | 1.0001 | 68.6274 | 95 | 8160 | 32.549 | 108.1619 | 35.1166 | -0.0625 | 20.125 | 0 | 40.0726 | 33.1094
9/30/2020 03:05:55.3 | 106.6999 | 711 | 27 | 2500.7385 | 127.1497 | 64.1395 | 78.3208 | 30.0208 | 31.0129 | 0.05931 | 107.0349 | 11.4568 | 70.5043 | 70.0674 | 42.5695 | 1.0047 | 99.0586 | 374.0857 | 324.0798 | 78.4976 | 693.0974 | 2.0718 | 449.9215 | 33.2975 | 43.9779 | 28.9102 | 58.7243 | 12.0248 | 108.6277 | 28.0959 | 8.2167 | 96.9719 | 43.7161 | 25.5 | 28.6274 | 65 | 31 | 1.0004 | 68.6274 | 99 | 7940 | 32.549 | 107.5211 | 35.0617 | 0.125 | 19.8125 | 0 | 40.1733 | 33.1094
9/30/2020 03:05:56.3 | 106.7002 | 712 | 27 | 2499.7547 | 127.3555 | 64.1531 | 78.3308 | 30.0322 | 31.0041 | 0.05902 | 107.0262 | 11.4617 | 70.5899 | 70.5351 | 42.5879 | 1.0003 | 99.0603 | 373.1022 | 323.4602 | 78.5406 | 693.0005 | 2.0649 | 449.6422 | 33.3383 | 44.0232 | 28.8366 | 58.4138 | 12.0354 | 108.6574 | 28.2468 | 8.1831 | 96.9551 | 43.6962 | 25.5 | 28.6274 | 65 | 31 | 1.0073 | 68.6274 | 95 | 8260 | 32.549 | 108.1619 | 35.0128 | 0.0625 | 20 | 0 | 40.329 | 33.1094
9/30/2020 03:05:57.3 | 106.7005 | 713 | 27 | 2499.7131 | 127.3515 | 64.1934 | 78.3483 | 30.0193 | 31.0245 | 0.05994 | 107.0349 | 11.4627 | 70.7041 | 69.8108 | 42.62 | 1.0117 | 99.0603 | 373.6642 | 323.939 | 78.5406 | 693.0057 | 2.039 | 451.0108 | 33.3367 | 44.0232 | 28.8965 | 58.5658 | 12.0369 | 108.8815 | 28.1942 | 8.1006 | 96.9467 | 43.7545 | 25.5 | 28.6274 | 65 | 31 | 0.99959 | 68.6274 | 94 | 8360 | 32.549 | 108.1619 | 35.1685 | 0 | 19.9375 | 0 | 40.4358 | 33.1094
9/30/2020 03:05:58.3 | 106.7007 | 714 | 27 | 2499.8589 | 127.191 | 64.253 | 78.3752 | 30.0152 | 31.0558 | 0.05909 | 107.0174 | 11.4617 | 70.6185 | 70.4044 | 42.6385 | 1.0117 | 99.0603 | 373.2146 | 323.2348 | 78.5279 | 692.9807 | 2.0323 | 450.2287 | 33.2966 | 44.0098 | 28.9701 | 58.4515 | 12.0656 | 108.9375 | 28.1807 | 8.0156 | 96.9299 | 43.9293 | 25.5 | 28.2353 | 65 | 31 | 1.0004 | 68.6274 | 99 | 8240 | 32.549 | 107.5211 | 35.1166 | 0 | 19.4375 | 0 | 40.4571 | 33.1094
9/30/2020 03:05:59.3 | 106.701 | 715 | 27 | 2500.5035 | 127.2286 | 64.2767 | 78.3946 | 30.0126 | 31.0449 | 0.05687 | 107.0174 | 11.4636 | 70.5328 | 70.8994 | 42.656 | 1.0047 | 99.0637 | 372.8212 | 323.263 | 78.5088 | 693.0214 | 2.0036 | 449.1674 | 33.3151 | 43.8338 | 28.917 | 58.5839 | 12.0263 | 108.7449 | 28.3181 | 8.1019 | 96.888 | 43.9809 | 25.5 | 28.6274 | 65 | 31 | 1.0004 | 68.6274 | 94 | 8510 | 32.549 | 108.1619 | 35.0769 | 0 | 19.125 | 0 | 40.8081 | 33.1094
9/30/2020 03:06:00.3 | 106.7013 | 716 | 27 | 2499.2439 | 127.1257 | 64.2962 | 78.4093 | 29.9968 | 31.0414 | 0.05863 | 106.9651 | 11.4462 | 70.7326 | 69.6905 | 42.6816 | 1.0014 | 99.0609 | 372.3997 | 322.8405 | 78.7635 | 692.9546 | 1.9761 | 451.3181 | 33.2713 | 43.998 | 28.936 | 58.7945 | 12.0384 | 108.9941 | 28.4315 | 8.1599 | 96.7873 | 43.9477 | 25.5 | 28.6274 | 65 | 31 | 1.0014 | 68.6274 | 94 | 8140 | 32.549 | 108.1619 | 35.083 | 0 | 19.0625 | 0 | 41.3971 | 33.1094
9/30/2020 03:06:01.3 | 106.7016 | 717 | 27 | 2497.9979 | 127.0385 | 64.3108 | 78.443 | 29.9867 | 31.0684 | 0.06051 | 106.9826 | 11.4394 | 70.5328 | 70.0092 | 42.7106 | 1.0028 | 99.0632 | 372.2591 | 322.8405 | 78.6584 | 693.0464 | 1.9714 | 449.7819 | 33.2319 | 43.8873 | 29.0028 | 59.0918 | 12.0316 | 108.7723 | 28.2671 | 8.1122 | 96.7454 | 43.961 | 25.5 | 28.2353 | 65 | 31 | 0.99922 | 68.2353 | 99 | 7940 | 32.549 | 107.5211 | 35.1227 | 0 | 19.375 | 0 | 41.6016 | 33.1094
9/30/2020 03:06:02.3 | 106.7019 | 718 | 27 | 2500.1462 | 127.0178 | 64.3727 | 78.487 | 29.9868 | 31.0781 | 0.0587 | 106.9564 | 11.4345 | 70.7041 | 69.7574 | 42.7278 | 0.99761 | 99.0615 | 372.6245 | 322.7278 | 78.9787 | 692.9598 | 1.9792 | 448.8322 | 33.2551 | 44.3283 | 28.9959 | 58.7619 | 12.0323 | 109.0787 | 28.24 | 8.1161 | 96.7118 | 43.9543 | 25.5 | 28.6274 | 65 | 31 | 1.0011 | 68.6274 | 94 | 8260 | 32.549 | 108.1619 | 35.0037 | 0 | 19.3125 | 0 | 41.7053 | 33.1094
9/30/2020 03:06:03.3 | 106.7021 | 719 | 27 | 2500.4901 | 127.1975 | 64.3981 | 78.5194 | 30.0121 | 31.0621 | 0.05875 | 107 | 11.4336 | 70.9895 | 70.3 | 42.7492 | 0.99922 | 99.0598 | 373.1584 | 322.7278 | 78.59 | 693.0516 | 1.9798 | 450.927 | 33.3067 | 43.8672 | 29.0096 | 58.6165 | 12.0073 | 108.6849 | 28.2993 | 8.1238 | 96.7789 | 43.9676 | 25.5 | 28.6274 | 65 | 31 | 1.0027 | 68.6274 | 94 | 8330 | 32.549 | 108.1619 | 35.0433 | 0 | 20 | 0 | 41.6107 | 33.1094
9/30/2020 03:06:04.3 | 106.7024 | 720 | 27 | 2499.6895 | 127.2775 | 64.4125 | 78.532 | 30.0039 | 31.0819 | 0.05731 | 107.0349 | 11.4277 | 70.5614 | 70.3033 | 42.7736 | 1.0466 | 99.0603 | 372.5402 | 322.9532 | 78.7445 | 693.1329 | 1.9931 | 450.2008 | 33.317 | 43.9779 | 28.9565 | 58.775 | 12.0422 | 108.7975 | 28.201 | 8.1574 | 96.8376 | 44.174 | 25.5 | 29.0196 | 65 | 31 | 0.99889 | 68.6274 | 99 | 8310 | 32.549 | 107.5211 | 35.0617 | 0 | 19.9375 | 0 | 41.51 | 33.1094
9/30/2020 03:06:05.3 | 106.7027 | 721 | 27 | 2499.4335 | 127.1729 | 64.4493 | 78.5628 | 30.0207 | 31.0791 | 0.05763 | 107.0698 | 11.4433 | 70.7612 | 69.3552 | 42.7881 | 0.98408 | 99.0603 | 372.484 | 322.6152 | 78.8496 | 693.1735 | 2.0219 | 449.8098 | 33.2862 | 44.0366 | 28.9034 | 58.7815 | 12.0444 | 108.7975 | 28.3129 | 8.1058 | 96.8796 | 44.1224 | 25.5 | 28.6274 | 65 | 31 | 1.0054 | 68.6274 | 95 | 8510 | 32.549 | 108.1619 | 35.0647 | 0 | 20.125 | 0 | 41.0706 | 33.1094
9/30/2020 03:06:06.3 | 106.703 | 722 | 27 | 2501.1612 | 126.9458 | 64.4596 | 78.6046 | 30.0117 | 31.0892 | 0.05751 | 107.1047 | 11.4374 | 70.647 | 69.6236 | 42.8226 | 1.0079 | 99.0615 | 372.2872 | 322.249 | 78.8369 | 693.1933 | 2.035 | 450.955 | 33.2498 | 43.9192 | 29.0354 | 58.7684 | 12.0565 | 109.0227 | 27.984 | 8.1303 | 96.9215 | 44.1991 | 25.5 | 29.0196 | 66 | 31 | 1.0001 | 68.6274 | 95 | 8210 | 32.549 | 108.1619 | 35.0525 | 0.0625 | 20.6875 | 0 | 40.4816 | 33.1094
9/30/2020 03:06:07.3 | 106.7032 | 723 | 27 | 2497.0687 | 127.1983 | 64.4913 | 78.6546 | 30.0031 | 31.106 | 0.0575 | 107.0873 | 11.45 | 70.647 | 69.4358 | 42.8484 | 1.0051 | 99.062 | 371.5566 | 322.0519 | 78.856 | 693.3111 | 2.0747 | 449.4746 | 33.2614 | 43.9393 | 28.977 | 59.0918 | 12.0293 | 109.2474 | 28.2671 | 8.0774 | 97.0557 | 44.2455 | 25.5 | 28.2353 | 66 | 31 | 1.0017 | 68.6274 | 99 | 7970 | 32.549 | 107.8415 | 35.0769 | 0 | 20.5625 | 0 | 40.5426 | 33.1094
9/30/2020 03:06:08.3 | 106.7035 | 724 | 27 | 2500.6148 | 127.0716 | 64.5215 | 78.6814 | 30.0068 | 31.1108 | 0.05935 | 107.1309 | 11.4394 | 70.647 | 70.616 | 42.8734 | 0.99833 | 99.0598 | 372.0343 | 322.4462 | 79.1394 | 693.285 | 2.0811 | 449.6422 | 33.2754 | 44.0819 | 28.9959 | 58.8762 | 12.0354 | 109.5252 | 28.3586 | 8.1599 | 97.0893 | 44.264 | 25.5 | 28.6274 | 66 | 31 | 1.0051 | 68.6274 | 95 | 8260 | 32.549 | 108.49 | 35.0281 | 0 | 20.4375 | 0 | 40.0421 | 33.1094
9/30/2020 03:06:09.3 | 106.7038 | 725 | 27 | 2501.7034 | 127.1676 | 64.5901 | 78.7181 | 30.0074 | 31.1153 | 0.05909 | 107.0873 | 11.4384 | 70.7041 | 70.212 | 42.9009 | 0.99779 | 99.0586 | 371.3599 | 321.4885 | 78.9356 | 693.3361 | 2.0871 | 451.1226 | 33.3151 | 44.5428 | 29.0096 | 58.8697 | 12.0407 | 109.188 | 28.1417 | 8.2386 | 97.0893 | 44.3288 | 25.5 | 28.2353 | 66 | 31 | 0.99962 | 68.6274 | 95 | 8330 | 32.549 | 108.49 | 34.9365 | 0.0625 | 20.4375 | 0 | 40.2069 | 33.1094
9/30/2020 03:06:10.3 | 106.7041 | 726 | 27 | 2498.9789 | 127.1943 | 64.5778 | 78.7376 | 30.01 | 31.1223 | 0.05725 | 107.096 | 11.4413 | 70.7326 | 69.9509 | 42.9301 | 1.004 | 99.0586 | 372.1467 | 321.6012 | 78.9787 | 693.3361 | 2.0527 | 450.3684 | 33.2858 | 44.0165 | 28.9565 | 58.9139 | 12.0399 | 109.1039 | 28.2926 | 8.1922 | 97.1144 | 44.3288 | 25.5 | 28.6274 | 66 | 31 | 0.99901 | 68.6274 | 99 | 8210 | 32.549 | 107.8415 | 35.0525 | 0 | 20.25 | 0 | 40.3839 | 33.1094
9/30/2020 03:06:11.3 | 106.7044 | 727 | 27 | 2499.1525 | 127.0131 | 64.6438 | 78.779 | 30.0148 | 31.1105 | 0.05484 | 107.0436 | 11.4404 | 70.7612 | 70.2668 | 42.9549 | 0.99957 | 99.0598 | 370.7417 | 320.9815 | 78.9787 | 693.2391 | 1.9958 | 449.6422 | 33.2407 | 44.1724 | 28.936 | 58.9139 | 12.0035 | 108.965 | 28.1875 | 8.1097 | 97.0977 | 44.4637 | 25.5 | 28.6274 | 66 | 31 | 0.99928 | 68.6274 | 95 | 8530 | 32.549 | 108.49 | 34.9121 | 0 | 19.375 | 0 | 40.3412 | 33.1094
9/30/2020 03:06:12.3 | 106.7046 | 728 | 27 | 2496.7326 | 126.9842 | 64.6708 | 78.793 | 29.999 | 31.128 | 0.05508 | 107 | 11.4336 | 70.7326 | 70.1223 | 42.9955 | 0.99744 | 99.0609 | 370.0391 | 320.6435 | 79.0407 | 693.4174 | 1.9577 | 451.6253 | 33.2009 | 44.1858 | 28.9565 | 58.8762 | 12.0263 | 109.1062 | 28.2535 | 8.062 | 96.9635 | 44.432 | 25.5 | 28.2353 | 66 | 31 | 1.0014 | 68.2353 | 94 | 8090 | 32.549 | 108.49 | 34.8602 | 0.125 | 19 | 0 | 41.0095 | 33.1094
9/30/2020 03:06:13.3 | 106.7049 | 729 | 27 | 2500.4889 | 126.7447 | 64.682 | 78.8357 | 30.0155 | 31.1159 | 0.05494 | 106.9826 | 11.4413 | 70.7326 | 70.0475 | 43.0356 | 1.0028 | 99.0603 | 370.3483 | 320.2774 | 79.0407 | 693.4987 | 1.9373 | 450.8991 | 33.1882 | 44.3417 | 29.0096 | 58.9269 | 12.0134 | 108.8815 | 28.4112 | 8.0787 | 96.7957 | 44.3804 | 25.5 | 28.2353 | 66 | 31 | 0.99986 | 68.2353 | 98 | 7990 | 32.549 | 107.8415 | 34.7595 | 0.0625 | 18.6875 | 0 | 41.8182 | 33.1094
9/30/2020 03:06:14.3 | 106.7052 | 730 | 27 | 2500.0862 | 126.9146 | 64.6997 | 78.871 | 30.0008 | 31.1331 | 0.05436 | 106.9738 | 11.4384 | 70.5899 | 70.1173 | 43.0818 | 1.009 | 99.0592 | 370.7979 | 320.6154 | 79.0168 | 693.458 | 1.9094 | 449.9774 | 33.2273 | 44.3165 | 28.9034 | 59.3579 | 12.0293 | 109.0765 | 28.1755 | 8.1483 | 96.7118 | 44.5352 | 25.5 | 28.6274 | 66 | 31 | 0.99944 | 68.6274 | 94 | 8240 | 32.549 | 108.49 | 34.7565 | 0 | 19.4375 | 0 | 41.6687 | 33.1094
9/30/2020 03:06:15.3 | 106.7055 | 731 | 27 | 2499.8662 | 126.9873 | 64.7308 | 78.898 | 30.0007 | 31.1469 | 0.0516 | 106.9651 | 11.4404 | 70.7041 | 69.8942 | 43.1271 | 0.99013 | 99.0615 | 369.9267 | 320.1929 | 79.2318 | 693.3767 | 1.9409 | 448.8601 | 33.2434 | 44.0752 | 28.9565 | 59.0723 | 12.0437 | 109.3308 | 28.4044 | 8.1213 | 96.7538 | 44.4836 | 25.5 | 28.6274 | 66 | 31 | 0.99706 | 68.6274 | 95 | 8330 | 32.549 | 108.49 | 34.7382 | 0.125 | 20.0625 | 0 | 41.4917 | 33.1094
9/30/2020 03:06:16.3 | 106.7057 | 732 | 27 | 2501.0977 | 127.0295 | 64.7724 | 78.9424 | 29.995 | 31.1673 | 0.04901 | 107 | 11.4326 | 70.4186 | 69.8091 | 43.1584 | 1.0099 | 99.0598 | 370.9103 | 320.1084 | 79.3559 | 693.3309 | 2.0015 | 451.8209 | 33.2708 | 44.3617 | 28.8965 | 59.3008 | 12.0058 | 109.5252 | 28.2738 | 8.1612 | 96.9048 | 44.5801 | 25.5 | 28.6274 | 66 | 31 | 0.99745 | 68.6274 | 99 | 8240 | 32.549 | 107.8415 | 34.7992 | 0.0625 | 20.25 | 0 | 41.4368 | 33.1094
9/30/2020 03:06:17.3 | 106.706 | 733 | 27 | 2500.73 | 127.2255 | 64.8678 | 78.9856 | 30.0026 | 31.1717 | 0.0483 | 107.0611 | 11.4297 | 70.5043 | 70.4424 | 43.1845 | 1.0019 | 99.0586 | 370.7979 | 320.1084 | 79.2127 | 693.26 | 1.9843 | 448.8601 | 33.3173 | 44.1591 | 29.0164 | 59.0527 | 12.0157 | 109.216 | 28.2265 | 8.1122 | 97.0222 | 44.6449 | 25.5 | 28.6274 | 66 | 31 | 0.99886 | 68.6274 | 95 | 8460 | 32.549 | 108.49 | 34.7626 | 0.0625 | 19.8125 | 0 | 41.4154 | 33.1094
9/30/2020 03:06:18.3 | 106.7063 | 734 | 27 | 2499.6746 | 127.3572 | 64.8833 | 79.0151 | 29.999 | 31.1698 | 0.04915 | 107.1047 | 11.4277 | 70.6756 | 70.3613 | 43.2068 | 0.99672 | 99.0615 | 370.0953 | 319.2071 | 79.1204 | 693.2548 | 2.004 | 450.6198 | 33.3377 | 44.3216 | 29.0096 | 59.2111 | 12.0081 | 109.4709 | 27.9179 | 8.1586 | 96.997 | 44.8961 | 25.5 | 28.6274 | 66 | 31 | 1.0028 | 68.6274 | 95 | 8160 | 32.549 | 108.8104 | 34.9121 | 0.0625 | 19.75 | 0 | 41.7114 | 33.1094
9/30/2020 03:06:19.3 | 106.7066 | 735 | 27 | 2497.3431 | 127.1949 | 64.9169 | 79.0414 | 30.0058 | 31.1726 | 0.0488 | 107.0785 | 11.4306 | 70.5328 | 69.8458 | 43.2509 | 1.001 | 99.0603 | 369.5895 | 319.6859 | 78.9913 | 693.1735 | 1.9896 | 449.8936 | 33.2641 | 44.3417 | 28.9034 | 59.2306 | 12.0119 | 109.4417 | 28.3586 | 8.1612 | 96.9886 | 44.6899 | 25.5 | 28.2353 | 66 | 31 | 1.0002 | 68.6274 | 99 | 7940 | 32.549 | 107.8415 | 34.7992 | 0.0625 | 20.1875 | 0 | 41.3147 | 33.1094
9/30/2020 03:06:20.3 | 106.7069 | 736 | 27 | 2498.7645 | 126.797 | 64.9634 | 79.0574 | 30.0077 | 31.1857 | 0.04884 | 107 | 11.4151 | 70.5899 | 70.3713 | 43.2787 | 1.0028 | 99.0603 | 370.3483 | 319.6296 | 79.1267 | 693.2194 | 1.9546 | 450.8433 | 33.179 | 44.3283 | 28.9633 | 59.167 | 12.0013 | 109.7499 | 28.2926 | 8.1019 | 97.0473 | 44.6965 | 25.5 | 28.6274 | 66 | 31 | 0.99883 | 68.6274 | 95 | 8240 | 32.549 | 108.8104 | 34.9029 | 0.0625 | 20.6875 | 0 | 40.3381 | 33.2031
9/30/2020 03:06:21.3 | 106.7071 | 737 | 27 | 2501.7907 | 126.9271 | 64.9737 | 79.0589 | 29.9929 | 31.1994 | 0.04958 | 107.0174 | 11.4035 | 70.647 | 69.7924 | 43.3148 | 0.99619 | 99.0592 | 370.2359 | 319.7422 | 79.2987 | 693.2339 | 1.9756 | 449.3629 | 33.2532 | 44.3016 | 28.9292 | 58.9385 | 12.0066 | 109.1885 | 28.3706 | 8.12 | 97.1396 | 44.7149 | 25.5 | 28.6274 | 66 | 31 | 1.0022 | 68.6274 | 95 | 8360 | 32.549 | 108.49 | 34.6497 | 0 | 20.6875 | 0 | 40.2466 | 33.1094
9/30/2020 03:06:22.3 | 106.7074 | 738 | 27 | 2501.0644 | 127.2833 | 64.9981 | 79.0727 | 29.9869 | 31.2064 | 0.04813 | 107.0611 | 11.4083 | 70.8183 | 70.0658 | 43.3362 | 0.9953 | 99.0609 | 370.011 | 319.2352 | 79.1888 | 693.3715 | 1.9608 | 451.4857 | 33.3369 | 44.3936 | 29.0028 | 59.5343 | 12.0073 | 108.9941 | 28.3061 | 8.1058 | 97.2067 | 44.8895 | 25.5 | 28.6274 | 66 | 31 | 0.99913 | 68.6274 | 99 | 8240 | 32.549 | 107.8415 | 34.8328 | 0 | 20.1875 | 0 | 40.2985 | 33.1094
9/30/2020 03:06:23.3 | 106.7077 | 739 | 27 | 2498.6112 | 127.3068 | 65.0482 | 79.0997 | 29.9855 | 31.2023 | 0.04857 | 107.0174 | 11.4083 | 70.647 | 69.9726 | 43.3774 | 1.0023 | 99.0609 | 369.1118 | 318.3621 | 79.2635 | 693.3611 | 1.9369 | 450.117 | 33.3103 | 44.5243 | 28.8829 | 59.3073 | 12.0157 | 109.3303 | 28.3857 | 8.138 | 97.1815 | 44.9278 | 25.5 | 28.6274 | 66 | 31 | 0.99953 | 69.0196 | 95 | 8510 | 32.549 | 108.49 | 34.7992 | 0 | 20 | 0 | 40.1581 | 33.1094
9/30/2020 03:06:24.3 | 106.708 | 740 | 27 | 2500.6873 | 127.0037 | 65.04 | 79.157 | 29.9951 | 31.1898 | 0.0491 | 107 | 11.4074 | 70.6185 | 70.0791 | 43.3926 | 1.034 | 99.0609 | 369.2804 | 318.8972 | 79.2875 | 693.5039 | 1.9284 | 448.8043 | 33.2586 | 44.4975 | 29.0695 | 59.1294 | 12.0035 | 109.6104 | 28.5162 | 8.1187 | 97.1564 | 44.9027 | 25.5 | 28.2353 | 66 | 31 | 1.0048 | 69.0196 | 95 | 8240 | 32.549 | 108.49 | 34.8877 | 0 | 19.9375 | 0 | 40.2222 | 33.1094
9/30/2020 03:06:25.3 | 106.7083 | 741 | 27 | 2497.8258 | 127.0007 | 65.0886 | 79.1748 | 29.9959 | 31.2011 | 0.04754 | 107.0262 | 11.4045 | 70.5899 | 69.6855 | 43.4129 | 1.0046 | 99.0609 | 369.1118 | 318.3902 | 79.2875 | 693.58 | 1.9564 | 450.145 | 33.2198 | 44.2378 | 29.0096 | 59.2812 | 11.9731 | 109.1062 | 28.3586 | 8.1612 | 97.1144 | 44.9476 | 25.5 | 28.6274 | 66 | 31 | 0.99986 | 68.6274 | 100 | 7990 | 32.549 | 107.8415 | 34.8236 | 0 | 20.1875 | 0 | 40.5182 | 33.1094
9/30/2020 03:06:26.3 | 106.7085 | 742 | 27 | 2500.4043 | 126.8951 | 65.118 | 79.1699 | 29.9771 | 31.2093 | 0.05133 | 106.9564 | 11.419 | 70.647 | 69.8842 | 43.4278 | 0.99191 | 99.0586 | 369.2242 | 318.5311 | 79.3798 | 693.7019 | 1.9528 | 450.3125 | 33.2264 | 44.4389 | 29.0096 | 59.376 | 12.0195 | 108.9638 | 28.2993 | 8.1148 | 97.0977 | 45.0507 | 25.5 | 28.6274 | 66 | 31 | 0.99947 | 68.6274 | 95 | 8210 | 32.549 | 108.1619 | 34.9243 | 0 | 20.25 | 0 | 40.5182 | 33.1094
9/30/2020 03:06:27.3 | 106.7088 | 743 | 27 | 2500.0124 | 126.8244 | 65.1521 | 79.2142 | 29.9777 | 31.215 | 0.05148 | 106.9913 | 11.4045 | 70.7041 | 69.6671 | 43.4525 | 1.0106 | 99.0592 | 368.887 | 318.6438 | 79.2254 | 693.8749 | 1.9508 | 449.2232 | 33.2027 | 44.588 | 29.0232 | 59.3695 | 12.0028 | 109.1325 | 28.24 | 8.1316 | 97.0893 | 45.1155 | 25.5 | 28.6274 | 66 | 31 | 1.0008 | 68.6274 | 95 | 8290 | 32.549 | 108.49 | 34.7382 | 0 | 19.75 | 0 | 41.2628 | 33.1094
9/30/2020 03:06:28.3 | 106.7091 | 744 | 27 | 2499.5326 | 126.9286 | 65.172 | 79.2251 | 29.9812 | 31.2356 | 0.04984 | 106.9826 | 11.4103 | 70.7897 | 70.8303 | 43.466 | 1.0078 | 99.0586 | 368.4936 | 317.8551 | 79.4848 | 694.1188 | 1.9466 | 450.7315 | 33.2236 | 44.5495 | 29.0764 | 59.18 | 12.0217 | 109.0759 | 28.2535 | 8.1419 | 96.997 | 45.1155 | 25.5 | 28.6274 | 66 | 31 | 1.0009 | 69.0196 | 99 | 8210 | 32.549 | 107.5211 | 34.848 | 0 | 20 | 0 | 41.3025 | 33.1094
9/30/2020 03:06:29.3 | 106.7094 | 745 | 27 | 2499.2848 | 126.9992 | 65.2424 | 79.2596 | 29.9833 | 31.2546 | 0.04993 | 106.9913 | 11.4093 | 70.7897 | 70.5136 | 43.5016 | 1.0113 | 99.0592 | 368.0439 | 317.6861 | 79.1824 | 694.1897 | 1.9402 | 450.927 | 33.2388 | 44.4908 | 28.9565 | 59.5784 | 11.999 | 109.1045 | 28.1942 | 8.1122 | 97.0473 | 45.3083 | 25.5 | 28.6274 | 66 | 31 | 1.0004 | 68.6274 | 95 | 8310 | 32.549 | 108.1619 | 34.8755 | 0 | 19.5625 | 0 | 41.4093 | 33.2031
9/30/2020 03:06:30.3 | 106.7096 | 746 | 27 | 2499.7652 | 126.8297 | 65.2674 | 79.2689 | 29.9721 | 31.2477 | 0.04889 | 107.0087 | 11.4016 | 70.7326 | 69.642 | 43.5378 | 0.99102 | 99.0586 | 368.9432 | 318.7283 | 79.3798 | 694.3116 | 1.9502 | 449.1394 | 33.2008 | 44.4389 | 29.0627 | 59.4772 | 12.0331 | 108.7678 | 28.2993 | 8.1445 | 97.0054 | 45.2053 | 25.5 | 28.2353 | 66 | 31 | 1.0001 | 68.6274 | 95 | 8290 | 32.549 | 108.1619 | 34.8175 | 0 | 19.3125 | 0 | 41.8762 | 33.1094
9/30/2020 03:06:31.3 | 106.7099 | 747 | 27 | 2507.8287 | 127.5348 | 65.2522 | 79.2728 | 29.9663 | 31.2573 | 0.04638 | 107.0087 | 11.3948 | 70.5614 | 70.0791 | 43.5594 | 0.99281 | 99.0581 | 368.8589 | 317.8833 | 79.6265 | 694.347 | 1.9615 | 451.4577 | 33.4931 | 44.3869 | 28.9496 | 59.4772 | 11.9709 | 109.1314 | 28.2468 | 8.2154 | 97.257 | 45.2502 | 25.5 | 29.0196 | 66 | 31 | 0.99846 | 69.4118 | 100 | 8190 | 32.549 | 107.5211 | 34.6893 | 0.0625 | 20.8125 | 0 | 40.863 | 33.1094
9/30/2020 03:06:32.3 | 106.7102 | 748 | 27 | 2502.6567 | 128.8917 | 65.2689 | 79.3214 | 29.9595 | 31.2477 | 0.04039 | 107.1309 | 11.3909 | 70.7612 | 70.2967 | 43.5802 | 0.99886 | 99.0575 | 368.9432 | 317.8551 | 79.6455 | 694.4283 | 2.0286 | 451.9326 | 33.7796 | 44.407 | 28.9496 | 59.4461 | 12.0149 | 108.7947 | 28.3196 | 8.3224 | 97.7099 | 45.2502 | 25.5 | 29.4118 | 66 | 31 | 0.99236 | 69.8039 | 96 | 8210 | 32.549 | 108.49 | 34.8145 | 0 | 20.875 | 0 | 41.4368 | 33.1094
9/30/2020 03:06:33.3 | 106.7105 | 749 | 27 | 2502.0736 | 129.2063 | 65.2856 | 79.3686 | 29.9834 | 31.258 | 0.03756 | 107.2182 | 11.3918 | 70.647 | 70.3149 | 43.6012 | 1.001 | 99.0569 | 368.1001 | 317.5171 | 79.6265 | 694.4336 | 2.0904 | 449.2791 | 33.8542 | 44.4389 | 29.0627 | 59.376 | 11.9549 | 109.2423 | 28.4044 | 8.2927 | 98.0203 | 45.3083 | 25.5 | 29.4118 | 66 | 31 | 0.99736 | 69.8039 | 96 | 8290 | 32.549 | 108.49 | 34.9396 | 0 | 20 | 0 | 41.4856 | 33.1094
9/30/2020 03:06:34.3 | 106.7108 | 750 | 27 | 2502.3048 | 129.2178 | 65.3195 | 79.422 | 29.9909 | 31.2713 | 0.03692 | 107.2618 | 11.3977 | 70.4472 | 70.1556 | 43.6171 | 1.0111 | 99.0581 | 367.9034 | 317.1509 | 79.6758 | 694.3981 | 2.1008 | 450.3963 | 33.8603 | 44.1272 | 29.0695 | 59.5784 | 12.0066 | 109.1314 | 28.3519 | 8.3301 | 98.1629 | 45.3665 | 25.5 | 29.4118 | 67 | 31 | 0.99422 | 69.8039 | 96 | 8070 | 32.549 | 108.49 | 35.0403 | 0 | 20.5625 | 0 | 40.8966 | 33.1094
9/30/2020 03:06:35.3 | 106.711 | 751 | 27 | 2502.3689 | 128.8253 | 65.3813 | 79.4435 | 30.0052 | 31.2779 | 0.03878 | 107.2793 | 11.3967 | 70.9895 | 69.5013 | 43.6434 | 0.99726 | 99.0575 | 368.2126 | 317.5453 | 79.3671 | 694.3929 | 2.0713 | 448.7763 | 33.7583 | 44.6333 | 29.0096 | 59.5147 | 11.9853 | 109.1588 | 28.1807 | 8.2708 | 98.2467 | 45.4114 | 25.5 | 29.4118 | 66 | 31 | 0.99684 | 69.8039 | 101 | 8040 | 32.549 | 107.5211 | 35.0769 | 0 | 20.375 | 0 | 41.0614 | 33.1094
9/30/2020 03:06:36.3 | 106.7113 | 752 | 27 | 2499.8804 | 128.8556 | 65.4017 | 79.4723 | 30.0141 | 31.293 | 0.03826 | 107.2443 | 11.4161 | 70.7897 | 69.6771 | 43.664 | 1.0038 | 99.0575 | 367.9315 | 316.6721 | 79.6074 | 694.5096 | 2.0527 | 450.8433 | 33.7327 | 44.6786 | 29.0559 | 59.5588 | 12.0164 | 108.7666 | 28.0163 | 8.2154 | 98.3222 | 45.4563 | 25.5 | 29.4118 | 67 | 31 | 0.99934 | 69.8039 | 100 | 8070 | 32.549 | 107.5211 | 35.2203 | 0.125 | 19.9375 | 0 | 40.6158 | 33.2031
9/30/2020 03:06:37.3 | 106.7116 | 753 | 27 | 2500.1139 | 128.9083 | 65.4339 | 79.5022 | 30.0018 | 31.2989 | 0.04001 | 107.1833 | 11.4229 | 70.647 | 70.8698 | 43.6916 | 1.0076 | 99.0586 | 367.4819 | 316.8974 | 79.6392 | 694.5857 | 2.0197 | 449.2791 | 33.7496 | 44.3484 | 28.9959 | 59.7431 | 12.002 | 108.9358 | 28.2078 | 8.2141 | 98.3138 | 45.4496 | 25.5 | 29.4118 | 67 | 31 | 0.99907 | 69.8039 | 96 | 8070 | 32.549 | 108.49 | 35.1837 | 0.0625 | 19.8125 | 0 | 40.6921 | 33.1094
9/30/2020 03:06:38.3 | 106.7119 | 754 | 27 | 2500.2872 | 128.86 | 65.4916 | 79.5418 | 29.993 | 31.3017 | 0.04043 | 107.1396 | 11.418 | 70.8183 | 69.9642 | 43.7234 | 1.0038 | 99.0575 | 367.1447 | 316.475 | 79.7744 | 694.7994 | 2.0372 | 450.1729 | 33.7393 | 44.4908 | 29.1158 | 59.7807 | 11.9914 | 108.7666 | 28.0891 | 8.2798 | 98.2551 | 45.5659 | 25 | 29.4118 | 67 | 31 | 0.9973 | 69.4118 | 100 | 7820 | 32.549 | 107.5211 | 35.1837 | 0 | 20 | 0 | 40.7562 | 33.2031
9/30/2020 03:06:39.3 | 106.7121 | 755 | 27 | 2501.5557 | 128.9517 | 65.4946 | 79.5565 | 30.0154 | 31.3146 | 0.04006 | 107.0785 | 11.4209 | 70.4757 | 70.6589 | 43.7529 | 0.99904 | 99.0575 | 367.9315 | 316.5031 | 79.7251 | 694.6368 | 2.0543 | 450.6757 | 33.7805 | 44.6467 | 29.0627 | 59.8818 | 12.0013 | 109.4669 | 28.1942 | 8.285 | 98.2048 | 45.5659 | 25 | 29.0196 | 67 | 31 | 0.99425 | 69.8039 | 100 | 7820 | 32.549 | 107.8415 | 35.2478 | 0.1875 | 19.875 | 0 | 41.0492 | 33.1094
9/30/2020 03:06:40.3 | 106.7124 | 756 | 27 | 2501.0174 | 129.2124 | 65.5472 | 79.5983 | 30.0229 | 31.3358 | 0.03828 | 107.0785 | 11.4229 | 70.5328 | 70.2917 | 43.7784 | 0.99815 | 99.0575 | 367.0323 | 316.1651 | 79.8301 | 694.5149 | 2.0527 | 449.1394 | 33.8415 | 44.5495 | 29.0627 | 59.7872 | 11.9648 | 109.3549 | 28.3061 | 8.2914 | 98.2048 | 45.6689 | 25 | 29.4118 | 67 | 31 | 0.99339 | 69.8039 | 96 | 8210 | 32.549 | 108.8104 | 35.08 | 0.125 | 20.25 | 0 | 41.3574 | 33.2031
9/30/2020 03:06:41.3 | 106.7127 | 757 | 27 | 2500.5342 | 128.9209 | 65.5527 | 79.6225 | 30.0272 | 31.3431 | 0.0374 | 107.0698 | 11.4239 | 70.2188 | 69.5164 | 43.7976 | 0.99868 | 99.0575 | 367.0885 | 316.4468 | 79.8174 | 694.5306 | 2.0578 | 451.5136 | 33.7586 | 44.588 | 29.1363 | 59.6224 | 11.98 | 109.8311 | 28.3451 | 8.2772 | 98.2467 | 45.6887 | 25 | 29.0196 | 67 | 31 | 0.99675 | 69.8039 | 101 | 7990 | 32.549 | 108.1619 | 35.1868 | 0.125 | 20.25 | 0 | 41.0553 | 33.2031
9/30/2020 03:06:42.3 | 106.713 | 758 | 27 | 2503.1729 | 128.9293 | 65.5886 | 79.6203 | 30.0155 | 31.3682 | 0.03913 | 107.0524 | 11.4268 | 70.4186 | 69.7657 | 43.8249 | 1.0083 | 98.9641 | 367.7348 | 316.6721 | 79.8174 | 694.2762 | 2.0798 | 451.7091 | 33.7965 | 44.3803 | 29.0695 | 59.8248 | 12.0073 | 109.3736 | 28.4502 | 8.2167 | 98.3138 | 45.8299 | 25.5 | 29.4118 | 67 | 31 | 1.0029 | 69.8039 | 100 | 8040 | 32.549 | 108.1619 | 35.2142 | 0.0625 | 19.6875 | 0 | 40.9607 | 33.2031
9/30/2020 03:06:43.3 | 106.7133 | 759 | 27 | 2498.1574 | 129.2813 | 65.596 | 79.6475 | 30.0103 | 31.3688 | 0.03903 | 107.0087 | 11.4365 | 70.7041 | 69.9126 | 43.8481 | 1.0033 | 99.0581 | 366.7232 | 315.799 | 79.8301 | 694.149 | 2.1189 | 449.307 | 33.8208 | 44.6533 | 29.1158 | 59.7872 | 12.0202 | 109.5235 | 28.2535 | 8.2167 | 98.3054 | 45.8748 | 25 | 29.0196 | 67 | 31 | 0.99879 | 69.8039 | 96 | 8360 | 32.549 | 108.8104 | 35.2783 | 0.0625 | 19.9375 | 0 | 41.2476 | 33.2031
9/30/2020 03:06:44.3 | 106.7135 | 760 | 27 | 2500.895 | 128.7943 | 65.6452 | 79.6921 | 30.0249 | 31.3581 | 0.03879 | 107.0436 | 11.4394 | 70.5899 | 70.2353 | 43.8758 | 0.98817 | 99.0575 | 366.1612 | 315.6863 | 79.8237 | 693.9917 | 2.1296 | 449.8656 | 33.7303 | 44.5947 | 29.0695 | 59.8818 | 11.9716 | 109.495 | 28.4569 | 8.2579 | 98.2887 | 45.8299 | 25 | 29.0196 | 67 | 31 | 1.0013 | 69.8039 | 100 | 7720 | 32.549 | 107.8415 | 35.2234 | 0.0625 | 20.1875 | 0 | 40.8813 | 33.2031
9/30/2020 03:06:45.3 | 106.7138 | 761 | 27 | 2502.869 | 128.822 | 65.7046 | 79.7154 | 30.0327 | 31.3721 | 0.04061 | 107.0611 | 11.4404 | 70.6756 | 70.715 | 43.8942 | 0.99013 | 99.0569 | 366.5546 | 315.63 | 79.9287 | 693.9458 | 2.126 | 450.2287 | 33.7642 | 44.6014 | 28.9565 | 59.8378 | 11.9769 | 109.4664 | 28.2535 | 8.2515 | 98.3054 | 45.8233 | 25 | 29.0196 | 67 | 31 | 1.0187 | 69.8039 | 101 | 7750 | 32.549 | 108.1619 | 35.202 | 0 | 20 | 0 | 40.9607 | 33.2031
9/30/2020 03:06:46.3 | 106.7141 | 762 | 27 | 2500.096 | 129.2885 | 65.7594 | 79.7472 | 30.0442 | 31.364 | 0.04128 | 107.1222 | 11.4559 | 70.4186 | 70.5863 | 43.9261 | 1.0079 | 99.0575 | 366.2736 | 315.7145 | 79.9287 | 693.8238 | 2.1092 | 450.9829 | 33.8489 | 44.5495 | 29.0627 | 60.04 | 11.9914 | 109.0748 | 28.2535 | 8.2966 | 98.2887 | 45.8748 | 25 | 29.4118 | 67 | 31 | 0.99657 | 69.8039 | 96 | 8140 | 32.549 | 108.8104 | 35.2203 | 0 | 19.9375 | 0 | 41.3208 | 33.2031
9/30/2020 03:06:47.3 | 106.7144 | 763 | 27 | 2497.4998 | 129.1196 | 65.802 | 79.7965 | 30.0277 | 31.3879 | 0.04285 | 107.0698 | 11.4578 | 70.5614 | 69.7874 | 43.9594 | 1.0019 | 99.0558 | 365.6272 | 315.0666 | 79.959 | 693.8697 | 2.0968 | 452.575 | 33.7696 | 44.7371 | 29.1226 | 59.97 | 11.9906 | 109.3812 | 28.1807 | 8.1909 | 98.3222 | 45.727 | 25 | 29.4118 | 67 | 31 | 0.99913 | 69.8039 | 100 | 7970 | 32.549 | 107.8415 | 35.2905 | 0.0625 | 20.125 | 0 | 41.0919 | 33.1094
9/30/2020 03:06:48.3 | 106.7146 | 764 | 27 | 2499.5565 | 128.5846 | 65.784 | 79.8392 | 30.0509 | 31.3963 | 0.04104 | 107.0524 | 11.4529 | 70.4472 | 69.3787 | 43.99 | 0.99174 | 99.0564 | 365.3181 | 314.7568 | 80.0766 | 693.8238 | 2.089 | 451.2901 | 33.6574 | 44.6533 | 29.0627 | 60.0906 | 12.0005 | 109.5498 | 28.3061 | 8.2115 | 98.3306 | 45.9778 | 25 | 29.0196 | 67 | 31 | 0.99959 | 69.8039 | 100 | 8070 | 32.549 | 107.8415 | 35.3424 | 0 | 19.625 | 0 | 41.0919 | 33.2031
9/30/2020 03:06:49.3 | 106.7149 | 765 | 27 | 2497.8554 | 128.5794 | 65.811 | 79.8761 | 30.0396 | 31.3925 | 0.0403 | 107.0174 | 11.4636 | 70.6185 | 69.9809 | 44.0218 | 1.0149 | 99.0564 | 366.1049 | 314.7568 | 79.9716 | 693.7425 | 2.0616 | 448.2177 | 33.6331 | 44.5428 | 29.0096 | 60.0335 | 11.9967 | 109.4378 | 28.0891 | 8.2141 | 98.2887 | 46.1836 | 25 | 29.0196 | 67 | 31 | 1.015 | 69.4118 | 96 | 8410 | 32.549 | 108.8104 | 35.3577 | 0.0625 | 18.25 | 0 | 41.7206 | 33.2031
9/30/2020 03:06:50.3 | 106.7152 | 766 | 27 | 2500.5524 | 128.2349 | 65.8351 | 79.8925 | 30.0454 | 31.3694 | 0.04219 | 106.9913 | 11.4646 | 70.9039 | 69.123 | 44.0469 | 0.99156 | 99.0558 | 366.5827 | 315.1511 | 79.8237 | 693.7425 | 2.0341 | 449.8656 | 33.5792 | 44.8543 | 29.0627 | 60.0841 | 12.002 | 108.905 | 28.2993 | 8.1947 | 98.1377 | 46.1321 | 25 | 29.0196 | 67 | 31 | 0.99901 | 69.4118 | 100 | 7920 | 32.549 | 107.8415 | 35.2661 | 0 | 19.4375 | 0 | 41.2262 | 33.2031
9/30/2020 03:06:51.3 | 106.7155 | 767 | 27 | 2502.3718 | 128.7769 | 65.8352 | 79.8862 | 30.0338 | 31.3925 | 0.04204 | 106.9651 | 11.4627 | 70.6185 | 70.0641 | 44.0888 | 0.99779 | 99.0592 | 365.7958 | 314.8976 | 80.1688 | 693.7373 | 2.0483 | 449.6981 | 33.7457 | 44.6467 | 28.9496 | 60.1852 | 12.0157 | 108.8524 | 28.4044 | 8.2901 | 98.0874 | 46.177 | 25.5 | 29.4118 | 67 | 31 | 0.99931 | 69.4118 | 100 | 7920 | 32.549 | 107.8415 | 35.4096 | 0 | 19.3125 | 0 | 41.8366 | 33.1094
9/30/2020 03:06:52.3 | 106.7157 | 768 | 27 | 2503.6961 | 129.1349 | 65.8718 | 79.9196 | 30.0174 | 31.4069 | 0.04188 | 106.9738 | 11.4471 | 70.6185 | 69.9526 | 44.1149 | 0.99013 | 99.0575 | 365.571 | 314.7287 | 80.0273 | 693.5393 | 2.0631 | 448.4411 | 33.8574 | 44.6014 | 29.0627 | 60.0906 | 12.0164 | 109.3269 | 28.3061 | 8.3108 | 98.0874 | 46.1321 | 25 | 29.0196 | 67 | 31 | 0.98897 | 69.4118 | 96 | 8260 | 32.549 | 108.8104 | 35.318 | 0 | 20.1875 | 0 | 41.8579 | 33.2031
9/30/2020 03:06:53.3 | 106.716 | 769 | 27 | 2498.0549 | 129.4856 | 65.9509 | 79.9637 | 30.0366 | 31.4207 | 0.04014 | 106.9913 | 11.4578 | 70.4757 | 70.0259 | 44.1489 | 1.0019 | 99.0581 | 365.3462 | 313.94 | 80.2054 | 693.3767 | 2.078 | 451.9046 | 33.8729 | 44.5814 | 29.1689 | 59.9194 | 12.0088 | 109.6916 | 28.3909 | 8.2734 | 98.1629 | 46.2865 | 25.5 | 28.6274 | 67 | 31 | 0.99312 | 69.8039 | 101 | 7940 | 32.549 | 108.1619 | 35.4828 | 0.0625 | 20.75 | 0 | 41.4764 | 33.1094
9/30/2020 03:06:54.3 | 106.7163 | 770 | 27 | 2500.4629 | 129.1349 | 66.0025 | 79.9919 | 30.0311 | 31.4327 | 0.03924 | 106.9564 | 11.4665 | 70.4757 | 69.3653 | 44.1804 | 0.98657 | 99.0581 | 365.4024 | 314.0527 | 80.1259 | 693.26 | 2.0733 | 450.2846 | 33.8137 | 44.6533 | 29.0695 | 60.3433 | 12.0172 | 109.8877 | 28.1484 | 8.2888 | 98.339 | 46.2931 | 25 | 29.0196 | 67 | 31 | 1.0023 | 69.8039 | 100 | 8160 | 32.549 | 108.1619 | 35.3973 | 0 | 20.0625 | 0 | 41.7725 | 33.2031
9/30/2020 03:06:55.3 | 106.7166 | 771 | 27 | 2498.7703 | 129.0977 | 66.003 | 80.0191 | 30.0445 | 31.4159 | 0.03898 | 107.0087 | 11.4694 | 70.4757 | 69.5951 | 44.202 | 1.003 | 99.0586 | 365.3462 | 313.9963 | 80.0273 | 693.1735 | 2.0875 | 449.4187 | 33.7811 | 44.8091 | 29.1689 | 60.2422 | 12.0331 | 109.8322 | 28.3061 | 8.1883 | 98.3474 | 46.4922 | 25 | 29.0196 | 67 | 31 | 1.0081 | 69.8039 | 96 | 8360 | 32.549 | 108.8104 | 35.3058 | 0.0625 | 19.5 | 0 | 41.7389 | 33.2031
9/30/2020 03:06:56.3 | 106.7169 | 772 | 27 | 2499.5759 | 128.9973 | 66.0309 | 80.0664 | 30.0639 | 31.4287 | 0.03855 | 107.0174 | 11.4529 | 70.5328 | 70.0658 | 44.2324 | 0.99459 | 99.0569 | 364.8966 | 313.7992 | 80.2181 | 693.26 | 2.0538 | 451.2901 | 33.7657 | 44.8024 | 29.1226 | 60.3368 | 12.0331 | 109.6344 | 28.2468 | 8.2295 | 98.3641 | 46.396 | 25 | 29.0196 | 67 | 31 | 0.99617 | 69.8039 | 100 | 7750 | 32.549 | 108.1619 | 35.1715 | 0 | 20.1875 | 0 | 41.7877 | 33.2031
9/30/2020 03:06:57.3 | 106.7171 | 773 | 27 | 2498.2159 | 129.0636 | 66.1072 | 80.0895 | 30.0453 | 31.4154 | 0.03951 | 106.9913 | 11.4665 | 70.5043 | 69.3317 | 44.266 | 1.0079 | 99.0575 | 364.9528 | 313.602 | 80.2674 | 693.2089 | 2.0396 | 449.5863 | 33.7646 | 44.9582 | 29.1621 | 60.2863 | 11.9899 | 109.523 | 28.3519 | 8.2888 | 98.339 | 46.3828 | 25 | 29.0196 | 67 | 31 | 0.99883 | 69.8039 | 100 | 7750 | 32.549 | 108.49 | 35.2386 | 0 | 20.3125 | 0 | 41.7602 | 33.2031
9/30/2020 03:06:58.3 | 106.7174 | 774 | 27 | 2500.6131 | 128.8716 | 66.1234 | 80.1054 | 30.0607 | 31.4169 | 0.04067 | 107.0174 | 11.4675 | 70.7041 | 69.8876 | 44.2913 | 1.0053 | 99.0586 | 364.728 | 313.6302 | 80.3167 | 693.2902 | 2.0829 | 449.3349 | 33.7468 | 45.0101 | 29.0559 | 60.3874 | 12.0066 | 109.7482 | 28.4044 | 8.2489 | 98.3641 | 46.3828 | 25 | 29.4118 | 67 | 31 | 1.013 | 69.8039 | 96 | 8120 | 32.549 | 109.1309 | 35.0769 | 0 | 20.125 | 0 | 41.2109 | 33.2031
9/30/2020 03:06:59.3 | 106.7177 | 775 | 27 | 2500.5884 | 128.9648 | 66.1604 | 80.1274 | 30.0389 | 31.4455 | 0.04074 | 107.0873 | 11.4772 | 70.5899 | 70.1938 | 44.3254 | 0.98906 | 99.0558 | 365.0371 | 313.3767 | 80.3167 | 693.2194 | 2.1172 | 450.7595 | 33.7708 | 44.9582 | 29.1226 | 60.5895 | 12.0149 | 109.5213 | 28.1942 | 8.2708 | 98.3725 | 46.5503 | 25 | 29.0196 | 67 | 31 | 0.99995 | 69.4118 | 100 | 8020 | 32.549 | 108.49 | 35.1288 | 0 | 20.5 | 0 | 41.0156 | 33.2031
9/30/2020 03:07:00.3 | 106.718 | 776 | 27 | 2498.9846 | 129.1141 | 66.2604 | 80.1771 | 30.0448 | 31.4495 | 0.0414 | 107.0262 | 11.483 | 70.647 | 69.8792 | 44.362 | 0.99672 | 99.0569 | 363.9411 | 313.0387 | 80.2308 | 693.2194 | 2.1249 | 451.4857 | 33.7883 | 45.0753 | 29.1757 | 60.4509 | 12.0119 | 109.9146 | 28.2603 | 8.2618 | 98.3725 | 46.4474 | 25 | 29.0196 | 67 | 31 | 1.0009 | 69.8039 | 100 | 8070 | 32.549 | 108.1619 | 35.2051 | 0.0625 | 20.375 | 0 | 41.3574 | 33.2031
9/30/2020 03:07:01.3 | 106.7182 | 777 | 27 | 2500.1612 | 128.9714 | 66.2486 | 80.2074 | 30.0441 | 31.469 | 0.04009 | 107.0349 | 11.482 | 70.7041 | 69.5532 | 44.4011 | 1.0176 | 99.0552 | 364.1098 | 313.1795 | 80.4772 | 693.3413 | 2.1402 | 448.9998 | 33.7668 | 44.8677 | 29.1226 | 60.4509 | 11.9982 | 109.2126 | 28.1552 | 8.2231 | 98.4312 | 46.6017 | 25 | 29.0196 | 67 | 31 | 1.0005 | 69.8039 | 96 | 8190 | 32.549 | 109.1309 | 35.0403 | 0.0625 | 19.9375 | 0 | 41.0858 | 33.2031
9/30/2020 03:07:02.3 | 106.7185 | 778 | 27 | 2500.3789 | 129.0881 | 66.269 | 80.2199 | 30.0599 | 31.4727 | 0.03832 | 107.0349 | 11.4927 | 70.4472 | 69.4593 | 44.4246 | 0.99904 | 99.0575 | 364.7842 | 313.264 | 80.4582 | 693.1578 | 2.1453 | 450.7874 | 33.8003 | 44.9515 | 29.0953 | 60.2798 | 11.9853 | 109.2428 | 28.3976 | 8.2901 | 98.3558 | 46.5238 | 25 | 29.0196 | 67 | 31 | 1.0017 | 69.8039 | 100 | 7800 | 32.549 | 108.1619 | 35.1318 | 0.0625 | 20 | 0 | 41.3544 | 33.2031
9/30/2020 03:07:03.3 | 106.7188 | 779 | 27 | 2499.7571 | 129.051 | 66.3015 | 80.2533 | 30.0496 | 31.4759 | 0.03888 | 107.0087 | 11.4937 | 70.3901 | 69.7156 | 44.456 | 1.0104 | 99.0586 | 363.2667 | 312.419 | 80.4089 | 693.3361 | 2.1453 | 451.0108 | 33.7822 | 45.1072 | 29.0627 | 60.4819 | 12.027 | 109.4681 | 28.24 | 8.2489 | 98.3474 | 46.7493 | 25 | 29.4118 | 67 | 31 | 0.99797 | 69.8039 | 101 | 7750 | 32.549 | 108.1619 | 35.1898 | 0.0625 | 20 | 0 | 41.2476 | 33.2031
9/30/2020 03:07:04.3 | 106.7191 | 780 | 27 | 2498.9267 | 129.1051 | 66.3205 | 80.2977 | 30.0406 | 31.4817 | 0.03937 | 107.0349 | 11.4908 | 70.4472 | 69.8625 | 44.4907 | 0.99708 | 99.0581 | 363.5758 | 312.25 | 80.4708 | 693.3413 | 2.1336 | 448.9718 | 33.7851 | 44.9648 | 29.1226 | 60.6465 | 12.0278 | 109.2994 | 28.4112 | 8.2476 | 98.3641 | 46.7559 | 25 | 29.4118 | 67 | 31 | 0.99889 | 69.4118 | 96 | 8040 | 32.549 | 109.1309 | 35.1593 | 0.0625 | 20 | 0 | 41.2018 | 33.2031
9/30/2020 03:07:05.3 | 106.7194 | 781 | 27 | 2500.6729 | 129.2938 | 66.3506 | 80.3212 | 30.0491 | 31.4953 | 0.04016 | 107.0873 | 11.4937 | 70.5614 | 69.8208 | 44.5143 | 0.99851 | 99.0564 | 363.7163 | 312.3627 | 80.3596 | 693.2037 | 2.1128 | 451.7371 | 33.8582 | 45.0553 | 29.1022 | 60.2798 | 12.0293 | 109.3538 | 28.2926 | 8.294 | 98.3222 | 46.6847 | 25 | 29.4118 | 67 | 31 | 1.0118 | 69.8039 | 100 | 8070 | 32.549 | 108.1619 | 35.1227 | 0.0625 | 20.375 | 0 | 41.3086 | 33.2031
9/30/2020 03:07:06.3 | 106.7196 | 782 | 27 | 2499.4247 | 129.5135 | 66.4141 | 80.3349 | 30.0528 | 31.5013 | 0.03974 | 107.0698 | 11.5063 | 70.5328 | 69.9826 | 44.5415 | 1.0218 | 99.0552 | 363.7725 | 312.3064 | 80.7172 | 693.2902 | 2.1054 | 449.6143 | 33.8987 | 44.9129 | 29.1621 | 60.5454 | 12.0111 | 109.2406 | 28.1484 | 8.2321 | 98.3222 | 46.7427 | 25 | 29.4118 | 68 | 31 | 1.0017 | 69.8039 | 100 | 8090 | 32.549 | 107.8415 | 35.2661 | 0.125 | 20.0625 | 0 | 41.0736 | 33.2031
9/30/2020 03:07:07.3 | 106.7199 | 783 | 27 | 2499.8067 | 129.1008 | 66.4195 | 80.35 | 30.0519 | 31.5215 | 0.03887 | 107.096 | 11.5063 | 70.5328 | 70.0025 | 44.5722 | 0.99441 | 99.0558 | 363.3229 | 312.0529 | 80.6123 | 693.3007 | 2.1001 | 449.2511 | 33.7959 | 44.9063 | 29.1757 | 60.5895 | 12.0217 | 109.2411 | 28.562 | 8.1483 | 98.339 | 46.8588 | 25 | 29.0196 | 68 | 31 | 0.99895 | 69.8039 | 96 | 8290 | 32.549 | 108.8104 | 35.0464 | 0.0625 | 19.875 | 0 | 40.8142 | 33.2031
9/30/2020 03:07:08.3 | 106.7202 | 784 | 27 | 2500.3214 | 129.1744 | 66.4297 | 80.3575 | 30.0258 | 31.5243 | 0.03804 | 107.0698 | 11.517 | 70.7326 | 70.416 | 44.5983 | 0.99957 | 99.0552 | 363.4353 | 312.0529 | 80.5264 | 693.2902 | 2.1183 | 450.7874 | 33.8221 | 45.1272 | 29.2152 | 60.5519 | 12.0278 | 109.4647 | 28.3654 | 8.2476 | 98.339 | 46.8969 | 25 | 29.0196 | 68 | 31 | 0.99785 | 69.8039 | 100 | 7800 | 32.549 | 108.1619 | 35.0922 | 0.1875 | 20.375 | 0 | 40.921 | 33.2031
9/30/2020 03:07:09.3 | 106.7205 | 785 | 27 | 2501.1314 | 129.3357 | 66.4762 | 80.3879 | 30.0358 | 31.5245 | 0.03923 | 107.0873 | 11.5063 | 70.961 | 69.8575 | 44.6172 | 1.0065 | 99.0552 | 363.9411 | 312.2219 | 80.5074 | 693.3872 | 2.1152 | 448.7763 | 33.8753 | 45.0034 | 29.3418 | 60.4819 | 12.0043 | 109.4367 | 28.24 | 8.1973 | 98.3474 | 46.8654 | 25 | 29.4118 | 68 | 31 | 1.0082 | 69.8039 | 101 | 7850 | 32.549 | 108.1619 | 35.1288 | 0.0625 | 20 | 0 | 40.86 | 33.2031
9/30/2020 03:07:10.3 | 106.7207 | 786 | 27 | 2501.1046 | 129.1791 | 66.5337 | 80.4156 | 30.034 | 31.5395 | 0.04019 | 107.0524 | 11.4927 | 70.7326 | 69.759 | 44.6432 | 1.014 | 99.053 | 363.8006 | 311.574 | 80.7664 | 693.3007 | 2.1183 | 452.4912 | 33.8339 | 45.2243 | 29.1226 | 60.7475 | 11.9921 | 109.3223 | 28.4112 | 8.2566 | 98.339 | 46.8588 | 25 | 29.0196 | 68 | 31 | 0.99757 | 69.8039 | 96 | 8190 | 32.549 | 108.8104 | 35.144 | 0.1875 | 19.125 | 0 | 41.1163 | 33.2031
9/30/2020 03:07:11.3 | 106.721 | 787 | 27 | 2499.0943 | 129.1507 | 66.5814 | 80.4668 | 30.0651 | 31.522 | 0.04021 | 107.0087 | 11.4937 | 70.9325 | 70.222 | 44.6619 | 1.0071 | 99.0564 | 362.6485 | 311.3206 | 80.7045 | 693.382 | 2.0862 | 451.0946 | 33.7993 | 45.0034 | 29.1757 | 60.6335 | 12.0323 | 109.2977 | 28.2926 | 8.2308 | 98.297 | 46.9102 | 25 | 29.0196 | 68 | 31 | 1.0093 | 69.4118 | 100 | 8020 | 32.549 | 108.1619 | 35.1013 | 0.0625 | 18.9375 | 0 | 41.5802 | 33.2031
9/30/2020 03:07:12.3 | 106.7213 | 788 | 27 | 2499.4169 | 129.0211 | 66.581 | 80.4866 | 30.0661 | 31.5471 | 0.04129 | 107.0087 | 11.4917 | 70.7041 | 70.212 | 44.6887 | 1.0001 | 99.0513 | 362.6485 | 311.1797 | 80.6918 | 693.4737 | 2.0594 | 450.7036 | 33.7697 | 45.0419 | 29.4548 | 60.7215 | 12.0119 | 109.6848 | 28.2265 | 8.2154 | 98.1293 | 46.9748 | 25 | 29.0196 | 68 | 31 | 1.0046 | 69.8039 | 100 | 8310 | 32.549 | 108.1619 | 35.1562 | 0.0625 | 18.625 | 0 | 41.8549 | 33.2031
9/30/2020 03:07:13.3 | 106.7216 | 789 | 27 | 2500.8808 | 128.9431 | 66.5988 | 80.5182 | 30.0651 | 31.5423 | 0.04114 | 107.0524 | 11.4947 | 70.6756 | 68.9136 | 44.704 | 1.0236 | 99.053 | 362.2832 | 310.7291 | 80.9141 | 693.4174 | 2.0523 | 449.3349 | 33.7691 | 45.1724 | 29.1158 | 60.7475 | 12.0134 | 109.3504 | 28.0959 | 8.2167 | 98.0706 | 47.0063 | 25 | 29.0196 | 68 | 31 | 0.9948 | 69.8039 | 96 | 8580 | 32.549 | 108.8104 | 34.9335 | 0 | 19.3125 | 0 | 41.5375 | 33.2031
9/30/2020 03:07:14.3 | 106.7219 | 790 | 27 | 2501.8242 | 129.2293 | 66.6312 | 80.5552 | 30.0657 | 31.5503 | 0.04051 | 106.9913 | 11.516 | 70.6185 | 69.4073 | 44.7334 | 0.9896 | 99.0535 | 361.412 | 310.1376 | 80.9268 | 693.4528 | 2.0645 | 450.2567 | 33.8568 | 45.3414 | 29.109 | 60.811 | 11.9952 | 109.659 | 28.162 | 8.245 | 98.0538 | 46.9483 | 25 | 29.0196 | 68 | 31 | 1.0082 | 69.4118 | 100 | 7870 | 32.549 | 108.1619 | 35.0342 | 0 | 19.75 | 0 | 41.7877 | 33.2031
9/30/2020 03:07:15.3 | 106.7221 | 791 | 27 | 2500.3122 | 129.6353 | 66.679 | 80.5865 | 30.0771 | 31.5436 | 0.04028 | 107 | 11.5286 | 70.5328 | 70.0907 | 44.7463 | 1.0015 | 99.0541 | 362.4237 | 310.5601 | 80.5201 | 693.3767 | 2.0919 | 449.2791 | 33.9427 | 44.9648 | 29.1158 | 60.8485 | 11.98 | 109.5756 | 28.3586 | 8.2476 | 98.1712 | 47.1091 | 25 | 29.0196 | 68 | 31 | 1.0068 | 69.8039 | 101 | 7820 | 32.549 | 108.1619 | 35.0769 | 0 | 20.8125 | 0 | 41.2781 | 33.2031
9/30/2020 03:07:16.3 | 106.7224 | 792 | 27 | 2499.8039 | 129.7449 | 66.6967 | 80.6202 | 30.0648 | 31.5501 | 0.0395 | 107.0349 | 11.5247 | 70.8468 | 69.456 | 44.7655 | 0.99672 | 99.053 | 362.2832 | 310.7009 | 80.7172 | 693.4174 | 2.1132 | 451.0946 | 33.9645 | 44.9129 | 29.1689 | 60.899 | 12.0104 | 108.9302 | 28.3061 | 8.2914 | 98.2887 | 47.1091 | 25 | 29.4118 | 68 | 31 | 0.99294 | 69.8039 | 96 | 8090 | 32.549 | 108.8104 | 35.1288 | 0 | 20.75 | 0 | 40.8112 | 33.2031
9/30/2020 03:07:17.3 | 106.7227 | 793 | 27 | 2499.0445 | 129.5838 | 66.7399 | 80.6366 | 30.1035 | 31.542 | 0.04175 | 107.096 | 11.5141 | 70.5899 | 69.5934 | 44.7771 | 1.006 | 99.0547 | 361.4682 | 310.2784 | 80.7664 | 693.4226 | 2.1291 | 450.6198 | 33.912 | 45.38 | 29.2288 | 60.8485 | 11.9914 | 109.1 | 28.2535 | 8.2618 | 98.3977 | 47.2185 | 25 | 29.0196 | 68 | 31 | 1.0096 | 69.8039 | 101 | 7970 | 32.549 | 107.8415 | 35.1349 | 0 | 20 | 0 | 41.3208 | 33.2031
9/30/2020 03:07:18.3 | 106.723 | 794 | 27 | 2498.0532 | 129.3189 | 66.759 | 80.6681 | 30.0814 | 31.5664 | 0.04349 | 107.0785 | 11.5247 | 70.5328 | 69.3216 | 44.7259 | 1.0083 | 99.053 | 361.2996 | 310.1376 | 80.957 | 693.5852 | 2.1092 | 449.4187 | 33.8292 | 45.3733 | 29.2288 | 60.943 | 12.0066 | 109.2383 | 28.2468 | 8.2167 | 98.3977 | 47.1671 | 25 | 29.4118 | 68 | 31 | 1.006 | 69.8039 | 100 | 8140 | 32.549 | 107.8415 | 35.1349 | 0 | 19.375 | 0 | 41.8121 | 33.2031
9/30/2020 03:07:19.3 | 106.7232 | 795 | 27 | 2499.9146 | 129.0921 | 66.8015 | 80.7052 | 30.0857 | 31.5663 | 0.04099 | 107.0349 | 11.5228 | 70.6185 | 69.5884 | 44.6998 | 0.99637 | 99.0564 | 361.412 | 309.9968 | 80.8093 | 693.6612 | 2.101 | 451.2343 | 33.7951 | 45.2176 | 29.1689 | 60.7915 | 11.9754 | 109.8019 | 28.2468 | 8.2308 | 98.2803 | 47.1605 | 25 | 29.4118 | 68 | 31 | 1.0145 | 69.4118 | 96 | 8140 | 32.549 | 108.8104 | 35.1654 | 0 | 19.625 | 0 | 41.626 | 33.2031
9/30/2020 03:07:20.3 | 106.7235 | 796 | 27 | 2501.4051 | 129.0619 | 66.7844 | 80.723 | 30.0751 | 31.5697 | 0.04095 | 107.0087 | 11.5286 | 70.5899 | 69.5599 | 44.7079 | 0.99851 | 99.0547 | 362.0865 | 309.8559 | 80.822 | 693.58 | 2.0955 | 450.145 | 33.8073 | 45.0234 | 29.222 | 61.0065 | 11.9906 | 109.6322 | 28.4179 | 8.2592 | 98.2635 | 47.2119 | 25 | 29.0196 | 68 | 31 | 0.99303 | 69.8039 | 100 | 7700 | 32.549 | 108.49 | 35.08 | 0 | 19.75 | 0 | 41.6443 | 33.2031
9/30/2020 03:07:21.3 | 106.7238 | 797 | 27 | 2499.7865 | 129.2555 | 66.8046 | 80.7591 | 30.0668 | 31.5756 | 0.04228 | 107.0349 | 11.5344 | 70.7041 | 69.3972 | 44.7483 | 0.99459 | 99.0541 | 361.6368 | 309.3771 | 80.9761 | 693.8041 | 2.1019 | 449.2791 | 33.8361 | 44.9782 | 29.2493 | 61.2654 | 12.0073 | 109.4916 | 28.3196 | 8.3017 | 98.2719 | 47.2897 | 25 | 29.0196 | 68 | 31 | 0.99199 | 69.4118 | 101 | 7900 | 32.549 | 108.1619 | 35.2112 | 0 | 20.1875 | 0 | 42.0563 | 33.2031
9/30/2020 03:07:22.3 | 106.7241 | 798 | 27 | 2500.0415 | 129.1158 | 66.8187 | 80.7745 | 30.0482 | 31.5907 | 0.04536 | 107 | 11.5432 | 70.7897 | 69.6972 | 44.7709 | 1.0087 | 99.053 | 360.9062 | 309.1518 | 81.1048 | 693.58 | 2.0992 | 449.9494 | 33.803 | 45.062 | 29.1158 | 61.044 | 11.9693 | 109.6865 | 28.4044 | 8.2566 | 98.297 | 47.4173 | 25 | 29.4118 | 68 | 31 | 0.99266 | 69.8039 | 96 | 8140 | 32.549 | 108.8104 | 34.8877 | 0.0625 | 20.4375 | 0 | 41.3971 | 33.2031
9/30/2020 03:07:23.3 | 106.7244 | 799 | 27 | 2500.9194 | 129.0704 | 66.8731 | 80.8145 | 30.0624 | 31.6168 | 0.04413 | 106.9389 | 11.5432 | 70.2474 | 70.4954 | 44.8073 | 0.98657 | 99.053 | 361.1591 | 309.2644 | 81.0619 | 693.6206 | 2.1063 | 451.1784 | 33.803 | 45.1206 | 29.1689 | 60.899 | 11.9815 | 109.5744 | 28.2535 | 8.2218 | 98.3558 | 47.4173 | 25 | 29.0196 | 68 | 31 | 0.99397 | 69.8039 | 101 | 8070 | 32.549 | 108.1619 | 35.141 | 0.0625 | 20.375 | 0 | 41.4001 | 33.2031
9/30/2020 03:07:24.3 | 106.7246 | 800 | 27 | 2499.1696 | 129.244 | 66.9129 | 80.849 | 30.079 | 31.6061 | 0.0448 | 107 | 11.5267 | 70.5899 | 69.3838 | 44.8345 | 1.0014 | 99.0535 | 361.5244 | 309.7151 | 81.0239 | 693.6508 | 2.1223 | 449.3349 | 33.8248 | 45.2881 | 29.1552 | 60.9611 | 11.9807 | 109.0708 | 28.213 | 8.2308 | 98.3809 | 47.4042 | 25 | 29.4118 | 68 | 31 | 1.0036 | 69.8039 | 100 | 8160 | 32.549 | 107.8415 | 35.2875 | 0 | 20.3125 | 0 | 41.626 | 33.2031
9/30/2020 03:07:25.3 | 106.7249 | 801 | 27 | 2499.7226 | 129.45 | 66.9762 | 80.8971 | 30.0726 | 31.6103 | 0.04579 | 107.0174 | 11.5432 | 70.333 | 69.8175 | 44.8337 | 1.0215 | 99.0547 | 361.1872 | 309.1799 | 81.1111 | 693.6717 | 2.126 | 450.4801 | 33.8862 | 45.2762 | 29.1294 | 61.101 | 11.9937 | 109.0719 | 28.1484 | 8.2321 | 98.4145 | 47.5333 | 25 | 29.4118 | 68 | 31 | 1.0011 | 69.8039 | 96 | 8040 | 32.549 | 108.49 | 35.1807 | 0 | 20.1875 | 0 | 41.4032 | 33.2031
9/30/2020 03:07:26.3 | 106.7252 | 802 | 27 | 2501.6673 | 129.448 | 66.9515 | 80.9192 | 30.0578 | 31.6395 | 0.04852 | 107.0174 | 11.5315 | 70.4757 | 69.7423 | 44.8489 | 1.0158 | 99.0564 | 360.7376 | 309.2644 | 81.2461 | 693.6717 | 2.1218 | 450.536 | 33.912 | 45.3147 | 29.1294 | 61.088 | 11.9686 | 109.2697 | 28.0298 | 8.2656 | 98.3893 | 47.4305 | 25 | 29.4118 | 68 | 31 | 0.99617 | 69.8039 | 100 | 7720 | 32.549 | 107.5211 | 35.1746 | 0 | 20 | 0 | 41.2872 | 33.2031
9/30/2020 03:07:27.3 | 106.7255 | 803 | 27 | 2499.5534 | 129.3663 | 66.9466 | 80.9577 | 30.0568 | 31.6426 | 0.04811 | 107.0262 | 11.5325 | 70.647 | 69.5264 | 44.8808 | 1.0049 | 99.0541 | 359.5573 | 308.3631 | 81.0619 | 693.4934 | 2.1147 | 449.0277 | 33.862 | 45.1724 | 29.2152 | 61.101 | 11.9602 | 109.1554 | 28.201 | 8.2592 | 98.3641 | 47.5648 | 25 | 29.4118 | 68 | 31 | 0.99776 | 69.8039 | 101 | 7870 | 32.549 | 107.8415 | 35.321 | 0.0625 | 20.3125 | 0 | 41.4764 | 33.2031
9/30/2020 03:07:28.3 | 106.7258 | 804 | 27 | 2499.3033 | 129.1183 | 67.0106 | 80.9952 | 30.0687 | 31.6403 | 0.04666 | 107.0349 | 11.5383 | 70.4472 | 70.464 | 44.9203 | 1.001 | 99.0547 | 359.3887 | 308.0533 | 81.0619 | 693.58 | 2.1203 | 450.3963 | 33.7936 | 45.1724 | 29.1689 | 61.1515 | 11.9845 | 109.324 | 28.0433 | 8.2605 | 98.4061 | 47.6228 | 25 | 29.4118 | 68 | 31 | 0.99644 | 69.8039 | 96 | 8120 | 32.549 | 108.8104 | 35.141 | 0.0625 | 20.5 | 0 | 41.2964 | 33.2031
9/30/2020 03:07:29.3 | 106.726 | 805 | 27 | 2499.9806 | 129.1203 | 67.0142 | 80.9959 | 30.0752 | 31.6401 | 0.04516 | 107.0436 | 11.5432 | 71.1323 | 69.6102 | 44.9591 | 1.0076 | 99.0541 | 360.9062 | 308.5884 | 81.1364 | 693.6612 | 2.1473 | 450.7036 | 33.8033 | 44.6801 | 29.1689 | 61.1775 | 11.9891 | 109.5756 | 28.3857 | 8.2167 | 98.4648 | 47.6228 | 25 | 29.0196 | 68 | 31 | 1.0001 | 69.8039 | 101 | 7990 | 32.549 | 108.1619 | 35.2936 | 0.125 | 20.375 | 0 | 41.2842 | 33.2031
9/30/2020 03:07:30.3 | 106.7263 | 806 | 27 | 2499.7487 | 129.31 | 67.0385 | 81.0183 | 30.0728 | 31.6447 | 0.04494 | 107 | 11.5286 | 70.3901 | 70.134 | 45.0034 | 1.0054 | 99.0547 | 360.2599 | 308.5884 | 81.1603 | 693.7071 | 2.1601 | 449.4187 | 33.8499 | 45.2243 | 29.2288 | 61.3029 | 12.0073 | 109.5201 | 28.3586 | 8.2747 | 98.4229 | 47.6294 | 25 | 29.0196 | 68 | 31 | 1.0181 | 69.8039 | 100 | 8140 | 32.549 | 108.1619 | 35.4492 | 0.1875 | 20.125 | 0 | 41.04 | 33.2031
9/30/2020 03:07:31.3 | 106.7266 | 807 | 27 | 2499.8003 | 129.4109 | 67.0898 | 81.0478 | 30.0714 | 31.6612 | 0.04702 | 107.0087 | 11.5344 | 70.7897 | 69.2173 | 45.0287 | 0.98265 | 99.0535 | 359.7541 | 308.0815 | 81.3445 | 693.7071 | 2.1637 | 451.0388 | 33.877 | 45.2629 | 29.2819 | 61.1385 | 11.9997 | 109.519 | 28.1875 | 8.2631 | 98.4229 | 47.7321 | 25 | 29.4118 | 68 | 31 | 1.0046 | 69.4118 | 96 | 8140 | 32.549 | 108.8104 | 35.3027 | 0.125 | 20.1875 | 0 | 40.979 | 33.2031
9/30/2020 03:07:32.3 | 106.7269 | 808 | 27 | 2501.2691 | 129.3135 | 67.0651 | 81.0582 | 30.0781 | 31.6543 | 0.04783 | 107.0349 | 11.5228 | 70.5899 | 69.5465 | 45.07 | 0.9953 | 99.053 | 360.5128 | 308.4194 | 81.2032 | 693.7478 | 2.1688 | 451.765 | 33.8714 | 45.2176 | 29.2288 | 61.2964 | 11.9952 | 109.6305 | 28.1942 | 8.1896 | 98.4396 | 47.6294 | 25 | 29.0196 | 68 | 31 | 0.99718 | 69.8039 | 100 | 7680 | 32.549 | 108.1619 | 35.2936 | 0.125 | 19.1875 | 0 | 41.156 | 33.2031
9/30/2020 03:07:33.3 | 106.7271 | 809 | 27 | 2498.6196 | 129.4131 | 67.1163 | 81.0769 | 30.0696 | 31.6675 | 0.04686 | 107.0873 | 11.5208 | 70.7897 | 69.3586 | 45.0982 | 1.006 | 99.0547 | 359.7541 | 307.7153 | 81.154 | 693.7832 | 2.1626 | 449.6143 | 33.8615 | 45.1658 | 29.222 | 61.2964 | 11.9845 | 109.7442 | 28.2993 | 8.227 | 98.3641 | 47.7768 | 25 | 29.0196 | 68 | 31 | 0.99596 | 69.8039 | 101 | 7820 | 32.549 | 108.1619 | 35.3455 | 0.0625 | 19.875 | 0 | 41.3483 | 33.2031
9/30/2020 03:07:34.3 | 106.7274 | 810 | 27 | 2498.7099 | 129.1599 | 67.1624 | 81.1145 | 30.0764 | 31.6741 | 0.04669 | 107.0785 | 11.5218 | 70.4472 | 69.9642 | 45.1345 | 1.0038 | 99.0535 | 358.8829 | 307.321 | 81.4127 | 693.7832 | 2.1433 | 449.1394 | 33.7965 | 45.2829 | 29.2751 | 61.2589 | 11.999 | 109.7151 | 28.2078 | 8.3108 | 98.3138 | 47.8281 | 25 | 29.4118 | 68 | 31 | 0.99635 | 69.8039 | 96 | 8070 | 32.549 | 109.1309 | 35.1593 | 0.125 | 19.3125 | 0 | 41.8457 | 33.2031
9/30/2020 03:07:35.3 | 106.7277 | 811 | 27 | 2501.9415 | 129.213 | 67.1684 | 81.1315 | 30.0633 | 31.6825 | 0.04636 | 107.0349 | 11.5179 | 70.6756 | 69.8125 | 45.1598 | 0.98782 | 99.053 | 359.1358 | 307.7153 | 81.443 | 693.8749 | 2.1446 | 450.7874 | 33.8541 | 45.2629 | 29.2356 | 61.1385 | 11.9671 | 109.4904 | 28.3451 | 8.2476 | 98.3306 | 47.944 | 25 | 29.0196 | 68 | 31 | 1.021 | 69.4118 | 100 | 8020 | 32.549 | 108.1619 | 35.2203 | 0.125 | 19.5625 | 0 | 41.8213 | 33.2031
9/30/2020 03:07:36.3 | 106.728 | 812 | 27 | 2500.5602 | 129.3702 | 67.2558 | 81.1741 | 30.0761 | 31.6915 | 0.0466 | 107.0262 | 11.5257 | 70.7897 | 69.7791 | 45.1816 | 0.98942 | 99.0547 | 358.9391 | 307.2928 | 81.3572 | 693.7478 | 2.1336 | 448.9718 | 33.8766 | 45.38 | 29.335 | 61.3534 | 11.9754 | 109.3801 | 27.8856 | 8.2399 | 98.3306 | 47.9374 | 25 | 29.0196 | 68 | 31 | 1.0056 | 69.8039 | 100 | 8090 | 32.549 | 108.1619 | 35.4004 | 0.125 | 19.8125 | 0 | 41.9037 | 33.2031
9/30/2020 03:07:37.3 | 106.7283 | 813 | 27 | 2501.4646 | 129.4573 | 67.2555 | 81.2216 | 30.0609 | 31.7097 | 0.04821 | 107 | 11.5247 | 70.6756 | 70.4573 | 45.2057 | 0.9953 | 99.0547 | 358.8829 | 307.3491 | 81.5477 | 693.5445 | 2.1077 | 451.346 | 33.9117 | 45.3214 | 29.2819 | 61.3974 | 11.9861 | 109.6042 | 28.1942 | 8.2154 | 98.297 | 47.9374 | 25 | 29.4118 | 68 | 31 | 1.0038 | 69.8039 | 96 | 8090 | 32.549 | 108.8104 | 35.1898 | 0.0625 | 20 | 0 | 41.7725 | 33.2031
9/30/2020 03:07:38.3 | 106.7285 | 814 | 27 | 2493.7766 | 129.3237 | 67.2627 | 81.2635 | 30.0922 | 31.693 | 0.04757 | 106.9826 | 11.5199 | 71.0181 | 69.5817 | 45.2317 | 1.0377 | 99.0547 | 358.1523 | 306.5323 | 81.5302 | 693.555 | 2.1014 | 450.7595 | 33.7726 | 45.4067 | 29.1894 | 61.5812 | 11.9914 | 109.296 | 28.3857 | 8.218 | 98.3306 | 48.0532 | 25 | 29.0196 | 68 | 31 | 0.99956 | 69.4118 | 100 | 7650 | 32.549 | 108.1619 | 35.0952 | 0.0625 | 19.5 | 0 | 41.7511 | 33.2031
9/30/2020 03:07:39.3 | 106.7288 | 815 | 27 | 2498.7553 | 127.4315 | 67.2818 | 81.2901 | 30.0785 | 31.7035 | 0.05786 | 106.904 | 11.5005 | 70.4757 | 69.8876 | 45.251 | 1.0174 | 99.0518 | 358.2928 | 306.4478 | 81.4493 | 693.5498 | 2.0937 | 449.9774 | 33.3449 | 45.3214 | 29.3949 | 61.4478 | 11.9876 | 109.4613 | 28.2468 | 8.0465 | 97.819 | 48.0466 | 25.5 | 28.6274 | 68 | 31 | 1.0063 | 68.6274 | 100 | 7900 | 32.549 | 108.49 | 35.4584 | 0 | 19.1875 | 0 | 41.3605 | 33.2031
9/30/2020 03:07:40.3 | 106.7291 | 816 | 27 | 2498.2509 | 127.1234 | 67.3487 | 81.3463 | 30.0723 | 31.7166 | 0.06272 | 106.7905 | 11.4888 | 70.3901 | 70.3364 | 45.2819 | 1.006 | 99.0541 | 358.2647 | 305.8845 | 81.7571 | 693.5904 | 2.0496 | 450.7036 | 33.2575 | 45.3348 | 29.3418 | 61.4103 | 11.9914 | 109.6316 | 28.2078 | 8.0981 | 97.4415 | 48.0979 | 25.5 | 28.2353 | 68 | 31 | 1.0006 | 68.6274 | 95 | 8160 | 32.549 | 108.8104 | 35.3821 | 0 | 18.625 | 0 | 42.2058 | 33.2031
9/30/2020 03:07:41.3 | 106.7294 | 817 | 27 | 2498.5185 | 127.2472 | 67.3633 | 81.3654 | 30.0784 | 31.7111 | 0.06305 | 106.7469 | 11.484 | 70.6756 | 69.3619 | 45.3079 | 1.0038 | 99.0541 | 358.0961 | 306.3633 | 81.554 | 693.5747 | 2.0374 | 448.7763 | 33.2935 | 45.5356 | 29.2152 | 61.8579 | 11.98 | 109.6596 | 27.7804 | 8.1097 | 97.1815 | 47.9755 | 25.5 | 28.6274 | 68 | 31 | 1.0026 | 68.6274 | 99 | 8140 | 32.549 | 108.49 | 35.2448 | 0.0625 | 19.9375 | 0 | 41.272 | 33.2031
9/30/2020 03:07:42.3 | 106.7296 | 818 | 27 | 2497.1101 | 127.269 | 67.3658 | 81.3589 | 30.0639 | 31.7266 | 0.05929 | 106.7382 | 11.4859 | 70.6756 | 69.9059 | 45.3371 | 1.0024 | 99.0535 | 358.1523 | 306.8703 | 81.5969 | 693.6717 | 2.0815 | 448.9718 | 33.2804 | 45.4252 | 29.2887 | 61.5992 | 11.983 | 109.659 | 28.0891 | 8.1316 | 97.2067 | 48.1492 | 25.5 | 28.2353 | 68 | 31 | 0.99858 | 68.6274 | 99 | 8160 | 32.549 | 109.1309 | 35.0983 | 0 | 20.25 | 0 | 40.6677 | 33.2031
9/30/2020 03:07:43.3 | 106.7299 | 819 | 27 | 2499.1856 | 127.1098 | 67.3965 | 81.3728 | 30.067 | 31.72 | 0.0593 | 106.7731 | 11.4811 | 70.4186 | 69.4157 | 45.3682 | 1.0056 | 99.053 | 358.7424 | 306.5605 | 81.5048 | 693.6862 | 2.0928 | 449.8098 | 33.2664 | 45.3281 | 29.2015 | 61.6561 | 12.0013 | 109.5464 | 28.3061 | 8.1058 | 97.2067 | 48.1163 | 25.5 | 28.6274 | 69 | 31 | 1.001 | 68.2353 | 100 | 8040 | 32.549 | 108.49 | 35.2936 | 0 | 20 | 0 | 40.6219 | 33.2031
9/30/2020 03:07:44.3 | 106.7302 | 820 | 27 | 2498.581 | 127.2956 | 67.4321 | 81.4142 | 30.0629 | 31.7288 | 0.06184 | 106.7557 | 11.4762 | 70.7612 | 69.3166 | 45.3909 | 1.0038 | 99.0535 | 357.8431 | 305.8282 | 81.5477 | 693.9458 | 2.0549 | 452.3795 | 33.307 | 45.5289 | 29.222 | 61.6497 | 11.983 | 109.3789 | 28.3519 | 8.0981 | 97.148 | 48.1873 | 25.5 | 28.6274 | 69 | 31 | 1.003 | 68.6274 | 95 | 8290 | 32.549 | 108.8104 | 34.9152 | 0 | 19.6875 | 0 | 40.6677 | 33.2031
9/30/2020 03:07:45.3 | 106.7305 | 821 | 27 | 2499.6888 | 127.241 | 67.4812 | 81.4121 | 30.0536 | 31.7304 | 0.06261 | 106.808 | 11.4859 | 70.7897 | 69.9942 | 45.4155 | 0.99868 | 99.0535 | 357.7588 | 305.7718 | 81.8618 | 694.149 | 2.0233 | 450.0053 | 33.3075 | 45.6008 | 29.2751 | 61.6691 | 12.0028 | 109.0708 | 28.3196 | 8.0774 | 97.1815 | 48.2386 | 25.5 | 28.2353 | 69 | 31 | 1.005 | 68.6274 | 95 | 8460 | 32.549 | 108.49 | 34.9762 | 0 | 19.375 | 0 | 41.3422 | 33.2031
9/30/2020 03:07:46.3 | 106.7308 | 822 | 27 | 2500.2352 | 127.1159 | 67.521 | 81.4356 | 30.0562 | 31.7534 | 0.06293 | 106.7993 | 11.4772 | 70.3901 | 69.8108 | 45.4362 | 0.9953 | 99.053 | 357.8994 | 305.5747 | 81.5604 | 694.4034 | 2.0151 | 449.9215 | 33.282 | 45.4904 | 29.1825 | 61.7131 | 11.9899 | 108.7901 | 28.4179 | 8.0878 | 97.0977 | 48.3544 | 25.5 | 28.6274 | 69 | 31 | 1.0033 | 68.6274 | 99 | 8260 | 32.549 | 107.8415 | 34.9915 | 0 | 19.1875 | 0 | 42.3462 | 33.2031
9/30/2020 03:07:47.3 | 106.731 | 823 | 27 | 2500.1732 | 127.2919 | 67.5163 | 81.4712 | 30.0499 | 31.7482 | 0.06153 | 106.808 | 11.4597 | 70.6185 | 69.6922 | 45.4559 | 1.0042 | 99.0552 | 358.1242 | 305.7155 | 81.7937 | 694.6722 | 2.0191 | 450.7036 | 33.3272 | 45.3733 | 29.3213 | 61.7001 | 12.0013 | 108.5403 | 28.1942 | 8.1097 | 97.1815 | 48.3347 | 25.5 | 28.6274 | 69 | 31 | 0.99837 | 68.6274 | 95 | 8190 | 32.549 | 108.1619 | 34.9548 | 0.0625 | 20.1875 | 0 | 42.0227 | 33.2031
9/30/2020 03:07:48.3 | 106.7313 | 824 | 27 | 2499.0325 | 127.5927 | 67.5519 | 81.4853 | 30.0339 | 31.7604 | 0.06005 | 106.9127 | 11.4462 | 70.4472 | 69.5314 | 45.4805 | 1.0001 | 99.0547 | 357.4778 | 305.3775 | 81.7508 | 694.9214 | 2.0651 | 449.726 | 33.3907 | 45.4837 | 29.222 | 61.7066 | 11.9944 | 108.7078 | 28.2535 | 8.1522 | 97.1815 | 48.3925 | 25.5 | 28.6274 | 69 | 31 | 1.0029 | 68.6274 | 95 | 8120 | 32.549 | 108.1619 | 35.1135 | 0 | 20.0625 | 0 | 41.9922 | 33.2031
9/30/2020 03:07:49.3 | 106.7316 | 825 | 27 | 2499.4487 | 127.4902 | 67.5597 | 81.5136 | 30.0231 | 31.7612 | 0.06033 | 106.8953 | 11.4306 | 70.5043 | 69.734 | 45.4967 | 0.99761 | 99.0558 | 357.6746 | 305.3775 | 81.9904 | 695.0736 | 2.0649 | 449.1674 | 33.3695 | 45.1658 | 29.2614 | 61.7001 | 12.0051 | 108.877 | 28.5095 | 8.1625 | 97.1983 | 48.3794 | 25.5 | 29.0196 | 69 | 31 | 0.99867 | 68.6274 | 100 | 7990 | 32.549 | 107.5211 | 35.0006 | 0.0625 | 20.9375 | 0 | 41.3788 | 33.2031
9/30/2020 03:07:50.3 | 106.7319 | 826 | 27 | 2497.3267 | 127.6021 | 67.6118 | 81.5415 | 30.0421 | 31.7496 | 0.05817 | 106.9389 | 11.4306 | 70.9039 | 70.0125 | 45.5174 | 0.99851 | 99.0547 | 357.5621 | 305.3493 | 81.7571 | 695.2007 | 2.0602 | 449.0556 | 33.3704 | 45.2829 | 29.109 | 61.8139 | 11.9876 | 109.296 | 28.2603 | 8.1522 | 97.3325 | 48.4885 | 25.5 | 29.0196 | 69 | 31 | 0.99788 | 68.6274 | 95 | 8240 | 32.549 | 108.49 | 35.0586 | 0.0625 | 20.75 | 0 | 40.9668 | 33.2031
9/30/2020 03:07:51.3 | 106.7321 | 827 | 27 | 2499.7036 | 127.1022 | 67.6599 | 81.5647 | 30.019 | 31.7621 | 0.05818 | 106.9651 | 11.4423 | 70.5614 | 69.8542 | 45.5461 | 1.0037 | 99.0552 | 357.7588 | 305.3212 | 82.1077 | 695.4447 | 2.0625 | 451.8767 | 33.2713 | 45.2377 | 29.2683 | 61.77 | 11.9975 | 109.1565 | 28.3722 | 8.0826 | 97.4164 | 48.5398 | 25.5 | 28.6274 | 69 | 31 | 0.99883 | 68.6274 | 95 | 8260 | 32.549 | 108.49 | 35.0189 | 0.0625 | 20.3125 | 0 | 40.7043 | 33.2031
9/30/2020 03:07:52.3 | 106.7324 | 828 | 27 | 2499.8413 | 127.0016 | 67.6838 | 81.5917 | 30.0232 | 31.753 | 0.05748 | 106.9302 | 11.4365 | 70.6185 | 69.2476 | 45.5687 | 0.98123 | 99.0541 | 357.1968 | 304.8705 | 81.819 | 695.5771 | 2.0417 | 450.955 | 33.2468 | 45.5556 | 29.2819 | 61.8774 | 11.9959 | 109.4075 | 28.2213 | 8.0671 | 97.408 | 48.553 | 25.5 | 28.6274 | 69 | 31 | 1.0022 | 68.6274 | 99 | 8190 | 32.549 | 108.1619 | 35.0159 | 0.0625 | 19.375 | 0 | 41.1743 | 33.2031
9/30/2020 03:07:53.3 | 106.7327 | 829 | 27 | 2500.9814 | 127.1065 | 67.7124 | 81.602 | 30.0114 | 31.7526 | 0.05758 | 106.9651 | 11.4471 | 70.4472 | 69.5465 | 45.5904 | 1.0038 | 99.0541 | 357.9275 | 305.2648 | 81.7874 | 695.6532 | 2.0383 | 449.0277 | 33.2895 | 45.4704 | 29.3282 | 61.8449 | 11.9716 | 109.4916 | 28.2926 | 8.1264 | 97.2822 | 48.4951 | 25.5 | 28.6274 | 69 | 31 | 1.0004 | 68.6274 | 95 | 8550 | 32.549 | 108.8104 | 34.906 | 0 | 19.1875 | 0 | 41.6016 | 33.2031
9/30/2020 03:07:54.3 | 106.733 | 830 | 27 | 2500.3723 | 127.1663 | 67.7417 | 81.6374 | 30.0017 | 31.759 | 0.0574 | 106.9389 | 11.4442 | 70.4757 | 69.8642 | 45.6179 | 0.988 | 99.0558 | 356.7753 | 304.9269 | 81.7747 | 695.5364 | 2.056 | 450.4801 | 33.297 | 45.3533 | 29.2819 | 62.0841 | 12.0043 | 109.3812 | 28.2791 | 8.1767 | 97.0977 | 48.553 | 25.5 | 28.2353 | 69 | 31 | 0.99977 | 68.6274 | 95 | 8140 | 32.549 | 108.8104 | 34.8816 | 0.125 | 19.0625 | 0 | 41.9434 | 33.2031
9/30/2020 03:07:55.3 | 106.7332 | 831 | 27 | 2499.8953 | 127.3366 | 67.7598 | 81.6809 | 30.0155 | 31.7735 | 0.05839 | 106.9476 | 11.4287 | 70.7041 | 69.5733 | 45.638 | 0.99672 | 99.0535 | 355.9604 | 304.5325 | 81.911 | 695.5823 | 2.0443 | 449.8377 | 33.3352 | 45.4971 | 29.2887 | 62.123 | 11.9845 | 109.463 | 28.1094 | 8.1664 | 97.0641 | 48.7134 | 25.5 | 28.6274 | 69 | 31 | 0.99815 | 68.2353 | 99 | 7920 | 32.549 | 108.1619 | 34.7839 | 0.0625 | 20.3125 | 0 | 42.0349 | 33.2031
9/30/2020 03:07:56.3 | 106.7335 | 832 | 27 | 2497.278 | 127.4227 | 67.7703 | 81.6974 | 30.0373 | 31.7598 | 0.05956 | 106.9476 | 11.4355 | 70.5614 | 69.9342 | 45.6524 | 1.0158 | 99.053 | 356.1852 | 304.2227 | 81.9476 | 695.4958 | 2.0505 | 449.5863 | 33.3229 | 45.4318 | 29.2288 | 62.0596 | 12.0233 | 109.4904 | 28.201 | 8.0736 | 97.0977 | 48.7068 | 25.5 | 28.6274 | 69 | 31 | 0.99861 | 68.6274 | 95 | 8240 | 32.549 | 108.8104 | 34.7839 | 0.0625 | 20.25 | 0 | 41.8945 | 33.2031
9/30/2020 03:07:57.3 | 106.7338 | 833 | 27 | 2499.235 | 127.1506 | 67.8016 | 81.7333 | 30.0136 | 31.7712 | 0.05687 | 106.9215 | 11.4462 | 70.3616 | 70.0475 | 45.6822 | 1.004 | 99.0535 | 355.9323 | 303.603 | 81.9904 | 695.6021 | 2.0423 | 451.6533 | 33.2778 | 45.4252 | 29.3145 | 61.9523 | 11.9914 | 109.6871 | 28.2468 | 8.0852 | 97.1899 | 48.7896 | 25.5 | 28.2353 | 69 | 31 | 1.0056 | 68.6274 | 95 | 8290 | 32.549 | 108.8104 | 34.6863 | 0.1875 | 20 | 0 | 41.8243 | 33.2031
9/30/2020 03:07:58.3 | 106.7341 | 834 | 27 | 2500.6465 | 127.273 | 67.8297 | 81.771 | 29.9937 | 31.7774 | 0.05663 | 106.9302 | 11.4442 | 70.4472 | 70.4275 | 45.7025 | 0.99031 | 99.0535 | 356.4662 | 304.0255 | 81.9159 | 695.5562 | 2.039 | 450.2008 | 33.3286 | 45.2428 | 29.2015 | 61.7246 | 12.0058 | 109.519 | 28.2198 | 8.138 | 97.2151 | 48.8342 | 25.5 | 28.2353 | 69 | 31 | 1.0002 | 68.6274 | 99 | 8290 | 32.549 | 108.1619 | 34.729 | 0.25 | 19.875 | 0 | 42.0288 | 33.1094
9/30/2020 03:07:59.3 | 106.7344 | 835 | 27 | 2498.5215 | 127.3132 | 67.8223 | 81.7854 | 30.0356 | 31.77 | 0.05679 | 106.9215 | 11.45 | 70.4757 | 70.2867 | 45.7135 | 0.99957 | 99.0547 | 355.2859 | 303.2932 | 82.0951 | 695.648 | 2.0337 | 450.2567 | 33.3108 | 45.2762 | 29.3213 | 62.0092 | 12.0134 | 109.7162 | 28.4112 | 8.1561 | 97.257 | 48.7961 | 25.5 | 28.2353 | 69 | 31 | 1.0008 | 68.6274 | 95 | 8430 | 32.549 | 108.8104 | 34.8083 | 0.1875 | 20.375 | 0 | 41.7572 | 33.2031
9/30/2020 03:08:00.3 | 106.7346 | 836 | 27 | 2500.1953 | 127.1906 | 67.8736 | 81.8229 | 30.0463 | 31.7603 | 0.05757 | 106.9302 | 11.4656 | 70.4757 | 70.7941 | 45.7493 | 0.99655 | 99.0541 | 356.1852 | 303.8847 | 81.9904 | 695.6584 | 2.0217 | 450.1729 | 33.301 | 45.477 | 29.2288 | 62.154 | 11.9868 | 109.6316 | 28.4044 | 8.1561 | 97.2738 | 48.8606 | 25.5 | 28.2353 | 69 | 31 | 0.99922 | 68.6274 | 95 | 8310 | 32.549 | 109.1309 | 34.7534 | 0.125 | 20.125 | 0 | 41.6443 | 33.2031
9/30/2020 03:08:01.3 | 106.7349 | 837 | 27 | 2499.591 | 127.1509 | 67.8957 | 81.8377 | 30.036 | 31.7696 | 0.05541 | 106.9215 | 11.4597 | 70.6756 | 69.6938 | 45.7735 | 1.0042 | 99.0552 | 356.0166 | 303.8002 | 81.9602 | 695.8722 | 2.0272 | 450.6198 | 33.2826 | 45.6008 | 29.3486 | 62.1734 | 12.0043 | 109.6047 | 28.2671 | 8.1303 | 97.299 | 48.8225 | 25.5 | 28.6274 | 69 | 31 | 1.0002 | 68.6274 | 100 | 7970 | 32.549 | 108.1619 | 34.6832 | 0.0625 | 20.6875 | 0 | 40.9271 | 33.2031
9/30/2020 03:08:02.3 | 106.7352 | 838 | 27 | 2502.2336 | 127.194 | 67.9528 | 81.8725 | 30.0514 | 31.7635 | 0.05499 | 106.9302 | 11.4665 | 70.7897 | 69.8375 | 45.8079 | 1.0056 | 99.053 | 355.8199 | 303.2087 | 82.0031 | 695.8211 | 2.0188 | 449.3349 | 33.3291 | 45.6978 | 29.2288 | 62.2173 | 11.9823 | 109.8546 | 28.1027 | 8.0839 | 97.3661 | 48.8606 | 25.5 | 28.6274 | 69 | 31 | 0.99864 | 68.6274 | 95 | 8260 | 32.549 | 109.1309 | 34.7259 | 0.125 | 20.25 | 0 | 41.037 | 33.2031
9/30/2020 03:08:03.3 | 106.7355 | 839 | 27 | 2497.5859 | 127.4274 | 67.9618 | 81.893 | 30.0375 | 31.774 | 0.05657 | 106.9564 | 11.4675 | 70.4757 | 69.8141 | 45.8374 | 1.0056 | 99.0547 | 354.6396 | 302.3919 | 81.9841 | 695.8972 | 2.0033 | 451.0108 | 33.3282 | 45.5741 | 29.2751 | 62.1979 | 11.9914 | 109.4081 | 28.1875 | 8.111 | 97.3744 | 48.9565 | 25.5 | 28.2353 | 69 | 31 | 1.0002 | 68.6274 | 95 | 8240 | 32.549 | 108.8104 | 34.6985 | 0.125 | 19.875 | 0 | 40.9271 | 33.2031
9/30/2020 03:08:04.3 | 106.7357 | 840 | 27 | 2499.224 | 127.1911 | 67.9944 | 81.9222 | 30.0189 | 31.7787 | 0.05846 | 106.9302 | 11.4694 | 70.7612 | 69.9192 | 45.8689 | 1.0012 | 99.0541 | 355.0611 | 303.0115 | 82.1077 | 696.1057 | 1.9721 | 451.0388 | 33.2882 | 45.8082 | 29.335 | 62.3246 | 11.9762 | 109.1834 | 28.2145 | 8.138 | 97.3493 | 48.9118 | 25.5 | 28.6274 | 69 | 31 | 0.99724 | 68.2353 | 99 | 8190 | 32.549 | 108.1619 | 34.7565 | 0.0625 | 20.125 | 0 | 40.5518 | 33.2031
9/30/2020 03:08:05.3 | 106.736 | 841 | 27 | 2500.9011 | 127.2303 | 68.0378 | 81.9495 | 30.0117 | 31.7885 | 0.05587 | 106.9564 | 11.4685 | 70.7041 | 70.2801 | 45.8839 | 1.0072 | 99.0552 | 355.9042 | 302.8707 | 82.2489 | 696.0296 | 1.9745 | 450.3405 | 33.3208 | 45.646 | 29.3949 | 62.2677 | 11.9807 | 109.1846 | 28.2603 | 8.1213 | 97.3157 | 49.0209 | 25.5 | 28.6274 | 69 | 31 | 0.99947 | 68.6274 | 95 | 8380 | 32.549 | 108.8104 | 34.7748 | 0.1875 | 20.3125 | 0 | 40.5975 | 33.2031
9/30/2020 03:08:06.3 | 106.7363 | 842 | 27 | 2499.6574 | 127.3842 | 68.062 | 81.9458 | 29.9977 | 31.7822 | 0.05641 | 106.9738 | 11.4656 | 70.5899 | 69.6369 | 45.9086 | 1.0046 | 99.0541 | 355.5388 | 302.7299 | 82.0332 | 696.1161 | 1.9938 | 450.955 | 33.3445 | 45.626 | 29.5079 | 62.1979 | 12.0104 | 109.1834 | 28.24 | 8.0839 | 97.3157 | 49.1812 | 25.5 | 28.2353 | 69 | 31 | 0.99944 | 68.2353 | 95 | 8140 | 32.549 | 108.8104 | 34.7595 | 0.0625 | 20.3125 | 0 | 40.6189 | 33.2031
9/30/2020 03:08:07.3 | 106.7366 | 843 | 27 | 2500.8758 | 127.4384 | 68.0597 | 81.9493 | 30.0115 | 31.7842 | 0.05597 | 106.9826 | 11.4753 | 70.0761 | 69.9159 | 45.9354 | 1.0014 | 99.0535 | 355.5107 | 302.8989 | 82.1695 | 695.9837 | 2.004 | 449.5584 | 33.375 | 45.6141 | 29.335 | 62.2872 | 11.9959 | 109.631 | 28.4907 | 8.1947 | 97.2822 | 49.2193 | 25.5 | 28.6274 | 69 | 31 | 1.0043 | 68.6274 | 100 | 7940 | 32.549 | 108.1619 | 34.7778 | 0 | 20.1875 | 0 | 40.6036 | 33.2031
9/30/2020 03:08:08.3 | 106.7369 | 844 | 27 | 2497.3616 | 127.5178 | 68.1218 | 81.9708 | 30.0144 | 31.8038 | 0.05672 | 107.0087 | 11.483 | 70.647 | 70.8254 | 45.9432 | 1.0042 | 99.053 | 354.752 | 302.3356 | 82.5375 | 696.0244 | 1.9708 | 449.5025 | 33.3488 | 45.4837 | 29.2819 | 62.11 | 12.0013 | 109.4904 | 28.2535 | 8.1574 | 97.3241 | 49.1168 | 25.5 | 28.6274 | 69 | 31 | 1.001 | 68.6274 | 95 | 8240 | 32.549 | 108.8104 | 34.7168 | 0 | 20 | 0 | 40.7471 | 33.2031
9/30/2020 03:08:09.3 | 106.7371 | 845 | 27 | 2499.7703 | 127.1125 | 68.1506 | 81.991 | 30.0246 | 31.7983 | 0.05988 | 107.0174 | 11.4908 | 70.4757 | 69.9876 | 45.9635 | 0.99886 | 99.0535 | 354.3586 | 302.2792 | 82.1871 | 696.0952 | 1.9276 | 449.6701 | 33.2749 | 45.5808 | 29.3213 | 62.3556 | 11.9883 | 109.3229 | 28.1417 | 8.111 | 97.299 | 49.1036 | 25.5 | 28.2353 | 69 | 31 | 0.99702 | 68.2353 | 95 | 8310 | 32.549 | 108.8104 | 34.6802 | 0 | 18.8125 | 0 | 41.1346 | 33.2031
9/30/2020 03:08:10.3 | 106.7374 | 846 | 27 | 2499.4878 | 127.0699 | 68.1754 | 82.0142 | 30.0225 | 31.807 | 0.05777 | 106.9389 | 11.4947 | 70.5328 | 71.2571 | 45.9922 | 1.0142 | 99.0541 | 354.6958 | 301.8849 | 82.0887 | 695.9837 | 1.8926 | 452.6309 | 33.26 | 45.6326 | 29.335 | 62.3052 | 11.9845 | 109.2955 | 28.1942 | 8.0903 | 97.1312 | 49.3217 | 25 | 28.6274 | 69 | 31 | 1.001 | 68.2353 | 99 | 8190 | 32.549 | 108.1619 | 34.8083 | 0.0625 | 18.6875 | 0 | 41.8762 | 33.2031
9/30/2020 03:08:11.3 | 106.7377 | 847 | 27 | 2500.3293 | 127.1918 | 68.1543 | 82.0345 | 30.0054 | 31.8228 | 0.05864 | 106.9826 | 11.4917 | 70.4186 | 70.8945 | 46.0241 | 1.0094 | 99.053 | 354.4991 | 302.2511 | 82.3282 | 695.9587 | 1.864 | 451.4298 | 33.3031 | 45.626 | 29.3024 | 62.2987 | 12.0058 | 109.2383 | 28.1349 | 8.1161 | 96.997 | 49.239 | 25.5 | 28.6274 | 70 | 31 | 1.0037 | 68.6274 | 95 | 8240 | 32.549 | 108.49 | 34.7656 | 0 | 19.9375 | 0 | 41.9281 | 33.2031
9/30/2020 03:08:12.3 | 106.738 | 848 | 27 | 2501.1498 | 127.1459 | 68.1675 | 82.0721 | 29.997 | 31.84 | 0.0573 | 106.9913 | 11.4888 | 70.6756 | 69.9742 | 46.0827 | 0.99815 | 99.0552 | 354.5272 | 302.0821 | 82.1934 | 695.8565 | 1.8966 | 449.6701 | 33.302 | 45.5356 | 29.3282 | 62.3621 | 11.9891 | 109.3246 | 28.1484 | 8.1251 | 97.0809 | 49.3151 | 25.5 | 28.6274 | 70 | 31 | 0.99852 | 68.6274 | 95 | 8260 | 32.549 | 108.8104 | 34.845 | 0 | 20.1875 | 0 | 42.0624 | 33.2031
9/30/2020 03:08:13.3 | 106.7382 | 849 | 27 | 2499.8762 | 127.3582 | 68.2427 | 82.1148 | 30.0125 | 31.8408 | 0.05689 | 106.9651 | 11.4888 | 70.5328 | 70.0192 | 46.1247 | 0.99815 | 99.0541 | 353.8809 | 301.2652 | 82.3788 | 695.9483 | 1.9366 | 450.6757 | 33.3406 | 45.2125 | 29.3418 | 62.6025 | 11.9891 | 109.7997 | 28.2416 | 8.138 | 97.1312 | 49.2771 | 25 | 28.6274 | 70 | 31 | 1.0032 | 68.6274 | 100 | 8070 | 32.549 | 108.1619 | 34.8236 | 0 | 20 | 0 | 42.0746 | 33.2031
9/30/2020 03:08:14.3 | 106.7385 | 850 | 27 | 2500.9418 | 127.3303 | 68.2866 | 82.146 | 30.0125 | 31.8486 | 0.05619 | 106.9476 | 11.4937 | 70.4472 | 70.507 | 46.1581 | 1.0158 | 99.0541 | 353.7123 | 301.3779 | 82.2917 | 695.7699 | 1.9391 | 450.536 | 33.3475 | 45.6393 | 29.3744 | 62.5133 | 11.9959 | 109.7717 | 28.2535 | 8.138 | 97.1647 | 49.411 | 25 | 28.2353 | 70 | 31 | 1.001 | 68.6274 | 95 | 8210 | 32.549 | 108.8104 | 34.7534 | 0 | 20.1875 | 0 | 41.8457 | 33.2031
9/30/2020 03:08:15.3 | 106.7388 | 851 | 27 | 2498.2416 | 127.3061 | 68.2863 | 82.1652 | 30.018 | 31.8505 | 0.05706 | 106.9651 | 11.4908 | 70.8468 | 70.2386 | 46.1709 | 1.0033 | 99.053 | 354.0214 | 301.6032 | 82.2791 | 695.7595 | 1.9243 | 449.1394 | 33.3052 | 45.5741 | 29.2546 | 62.4499 | 12.0096 | 109.3223 | 28.1349 | 8.0749 | 97.2402 | 49.3978 | 25 | 28.6274 | 70 | 31 | 0.99828 | 68.6274 | 95 | 8310 | 32.549 | 108.8104 | 34.6954 | 0.125 | 20.25 | 0 | 41.6443 | 33.2031
9/30/2020 03:08:16.3 | 106.7391 | 852 | 27 | 2499.5216 | 126.9237 | 68.3036 | 82.1854 | 30.0145 | 31.8444 | 0.05839 | 107 | 11.5141 | 70.5899 | 70.3613 | 46.2073 | 1.0087 | 99.0541 | 354.1338 | 301.4343 | 82.5992 | 695.943 | 1.9535 | 451.1226 | 33.2222 | 45.6008 | 29.335 | 62.7781 | 11.9693 | 109.4075 | 28.2145 | 8.0439 | 97.2906 | 49.4754 | 25.5 | 29.0196 | 70 | 31 | 1.0026 | 68.6274 | 100 | 8140 | 32.549 | 107.8415 | 34.845 | 0 | 21 | 0 | 40.7013 | 33.2031
9/30/2020 03:08:17.3 | 106.7394 | 853 | 27 | 2499.397 | 127.026 | 68.3575 | 82.212 | 30.0161 | 31.8501 | 0.05814 | 107.0174 | 11.5141 | 70.5614 | 70.8007 | 46.2349 | 1.0037 | 99.0552 | 354.1057 | 301.1807 | 82.2917 | 695.9785 | 1.9909 | 450.7036 | 33.2473 | 45.8467 | 29.2751 | 62.614 | 11.9929 | 108.9885 | 28.0959 | 8.0646 | 97.4331 | 49.52 | 25.5 | 28.6274 | 70 | 31 | 0.99983 | 68.6274 | 95 | 8210 | 32.549 | 108.49 | 34.848 | 0.0625 | 21.0625 | 0 | 40.625 | 33.2031
9/30/2020 03:08:18.3 | 106.7396 | 854 | 27 | 2501.8543 | 126.8482 | 68.4159 | 82.2252 | 30.0249 | 31.8542 | 0.05857 | 107.0174 | 11.517 | 70.7041 | 69.9876 | 46.2592 | 1.0113 | 99.0535 | 354.3867 | 301.6032 | 82.39 | 696.1411 | 2.002 | 448.3573 | 33.2334 | 45.7949 | 29.3813 | 62.7148 | 11.9868 | 109.0708 | 28.1484 | 8.071 | 97.5086 | 49.52 | 25.5 | 29.0196 | 70 | 31 | 1.0019 | 68.6274 | 95 | 8330 | 32.549 | 108.49 | 34.7839 | 0.125 | 20.5625 | 0 | 40.7501 | 33.2031
9/30/2020 03:08:19.3 | 106.7399 | 855 | 27 | 2502.1253 | 127.1314 | 68.4351 | 82.2584 | 30.0114 | 31.8672 | 0.0567 | 107.0349 | 11.5208 | 70.5899 | 70.1423 | 46.2858 | 1.009 | 99.0524 | 353.5999 | 300.9836 | 82.409 | 696.3247 | 1.9632 | 450.5639 | 33.3112 | 45.5556 | 29.3555 | 62.835 | 11.9648 | 108.9016 | 28.2213 | 8.1032 | 97.4835 | 49.5975 | 25.5 | 28.6274 | 70 | 31 | 1.0008 | 68.6274 | 100 | 8020 | 32.549 | 107.5211 | 34.8145 | 0.0625 | 20.3125 | 0 | 40.8447 | 33.1094
9/30/2020 03:08:20.3 | 106.7402 | 856 | 27 | 2497.1789 | 127.562 | 68.4553 | 82.2726 | 30.0063 | 31.8814 | 0.05556 | 107.0174 | 11.515 | 70.6185 | 70.1057 | 46.3135 | 0.98532 | 99.0535 | 353.3188 | 300.8428 | 82.5375 | 696.3496 | 1.9371 | 449.7539 | 33.358 | 45.3281 | 29.3881 | 62.8155 | 11.9785 | 109.519 | 28.3586 | 8.1483 | 97.4499 | 49.5778 | 25.5 | 29.0196 | 70 | 31 | 0.99977 | 69.0196 | 95 | 8240 | 32.549 | 108.49 | 34.8023 | 0 | 20.375 | 0 | 40.567 | 33.2031
9/30/2020 03:08:21.3 | 106.7405 | 857 | 27 | 2503.048 | 127.119 | 68.4789 | 82.3354 | 30.0073 | 31.8853 | 0.05791 | 107.0436 | 11.515 | 70.7326 | 70.3248 | 46.3479 | 1.0049 | 99.0518 | 353.8528 | 301.0399 | 82.3774 | 696.4873 | 1.9544 | 449.3629 | 33.3202 | 45.8852 | 29.4085 | 62.6515 | 12.0013 | 109.0691 | 27.9772 | 8.1355 | 97.4583 | 49.6487 | 25 | 28.6274 | 70 | 31 | 0.99861 | 68.6274 | 95 | 8360 | 32.549 | 108.49 | 34.7656 | 0.125 | 19.8125 | 0 | 40.8508 | 33.1094
9/30/2020 03:08:22.3 | 106.7408 | 858 | 27 | 2499.3635 | 127.4751 | 68.5332 | 82.3431 | 30.0099 | 31.873 | 0.05796 | 107.0349 | 11.515 | 70.2759 | 69.7574 | 46.3822 | 1.009 | 99.0535 | 353.5718 | 300.5611 | 82.2601 | 696.431 | 1.934 | 451.4019 | 33.3644 | 45.606 | 29.3881 | 62.9342 | 11.999 | 109.2389 | 28.0095 | 8.1342 | 97.3661 | 49.7314 | 25 | 29.0196 | 70 | 31 | 0.99901 | 69.0196 | 99 | 8190 | 32.549 | 107.8415 | 34.9243 | 0.125 | 19.6875 | 0 | 40.7562 | 33.1094
9/30/2020 03:08:23.3 | 106.741 | 859 | 27 | 2497.5792 | 127.5516 | 68.5559 | 82.3406 | 29.9874 | 31.9067 | 0.05681 | 106.9738 | 11.5063 | 70.6756 | 70.4491 | 46.4322 | 1.0085 | 99.0547 | 353.0378 | 300.1386 | 82.5438 | 696.3903 | 1.9223 | 451.0108 | 33.3606 | 45.5941 | 29.2288 | 62.822 | 11.9997 | 109.212 | 28.2078 | 8.1316 | 97.2906 | 49.7314 | 25 | 28.6274 | 70 | 31 | 1.0028 | 68.6274 | 95 | 8240 | 32.549 | 108.49 | 34.8083 | 0.0625 | 20.1875 | 0 | 40.7043 | 33.2031
9/30/2020 03:08:24.3 | 106.7413 | 860 | 27 | 2502.8543 | 127.0488 | 68.5788 | 82.3656 | 29.9896 | 31.922 | 0.05662 | 107.0174 | 11.4985 | 70.5899 | 70.4044 | 46.4847 | 0.99494 | 99.0547 | 354.3305 | 300.8709 | 82.6785 | 696.5175 | 1.9043 | 449.3908 | 33.2993 | 45.5808 | 29.3418 | 62.8594 | 12.0172 | 108.9599 | 28.2468 | 8.1148 | 97.299 | 49.738 | 25 | 28.6274 | 70 | 31 | 1.0005 | 68.6274 | 95 | 8360 | 32.549 | 108.49 | 34.7565 | 0.1875 | 19.0625 | 0 | 41.5314 | 33.1094
9/30/2020 03:08:25.3 | 106.7416 | 861 | 27 | 2499.3525 | 127.455 | 68.6606 | 82.4026 | 29.9966 | 31.9164 | 0.05663 | 107.0349 | 11.4976 | 70.5328 | 70.0791 | 46.5354 | 0.99904 | 99.0547 | 352.7006 | 299.9696 | 82.734 | 696.5175 | 1.8895 | 450.8991 | 33.359 | 45.6912 | 29.3418 | 62.9163 | 11.9982 | 109.0439 | 28.1484 | 8.0878 | 97.2151 | 49.7891 | 25 | 29.0196 | 70 | 31 | 0.99751 | 68.6274 | 100 | 8020 | 32.549 | 107.8415 | 34.7748 | 0.1875 | 19.6875 | 0 | 41.1163 | 33.2031
9/30/2020 03:08:26.3 | 106.7419 | 862 | 27 | 2500.5335 | 127.302 | 68.675 | 82.4435 | 29.9897 | 31.9216 | 0.05651 | 107.0349 | 11.4869 | 70.8468 | 69.9542 | 46.5842 | 1.0078 | 99.0535 | 353.4031 | 300.4484 | 82.5929 | 696.6395 | 1.8923 | 448.9998 | 33.3347 | 45.646 | 29.3418 | 62.9731 | 11.9899 | 109.3229 | 28.2603 | 8.1226 | 97.2067 | 49.8403 | 25 | 28.6274 | 70 | 31 | 1.003 | 68.6274 | 95 | 8190 | 32.549 | 108.49 | 34.8297 | 0.25 | 19.6875 | 0 | 41.6168 | 33.2031
9/30/2020 03:08:27.3 | 106.7421 | 863 | 27 | 2500.4137 | 127.2883 | 68.732 | 82.4612 | 29.9759 | 31.9224 | 0.0581 | 107.0262 | 11.4908 | 70.6185 | 70.0442 | 46.643 | 1.0037 | 99.0524 | 352.7568 | 299.9696 | 82.5487 | 696.6134 | 1.9045 | 449.4746 | 33.3295 | 45.5474 | 29.4139 | 62.827 | 11.9921 | 109.2938 | 28.3706 | 8.0916 | 97.2067 | 49.9098 | 25 | 28.6274 | 70 | 31 | 0.99992 | 68.6274 | 95 | 8330 | 32.549 | 108.49 | 34.8206 | 0.0625 | 19.6875 | 0 | 41.629 | 33.2031
9/30/2020 03:08:28.3 | 106.7424 | 864 | 27 | 2499.2057 | 127.2999 | 68.7788 | 82.4835 | 29.975 | 31.926 | 0.05922 | 107.0087 | 11.4888 | 70.4757 | 70.2734 | 46.6751 | 1.0012 | 99.0547 | 353.0659 | 299.7443 | 82.5375 | 696.7156 | 1.8908 | 452.8543 | 33.3165 | 45.5356 | 29.3881 | 63.017 | 11.9891 | 109.268 | 28.2535 | 8.0542 | 97.2235 | 49.8338 | 25 | 28.6274 | 70 | 31 | 0.99901 | 68.6274 | 99 | 8140 | 32.549 | 107.8415 | 34.8175 | 0.125 | 19 | 0 | 41.7847 | 33.2031
9/30/2020 03:08:29.3 | 106.7427 | 865 | 27 | 2500.8961 | 127.3284 | 68.798 | 82.4923 | 29.9856 | 31.9288 | 0.05738 | 107.0698 | 11.5005 | 70.5614 | 70.4507 | 46.7129 | 1.0049 | 99.0535 | 353.1502 | 299.7724 | 82.734 | 696.8324 | 1.8753 | 449.8936 | 33.3464 | 45.3281 | 29.3813 | 63.017 | 12.0111 | 109.1268 | 28.3061 | 8.062 | 97.1647 | 49.9295 | 25 | 28.6274 | 70 | 31 | 1.0012 | 68.6274 | 95 | 8210 | 32.549 | 108.49 | 34.7931 | 0.125 | 19.4375 | 0 | 42.0868 | 33.2031
9/30/2020 03:08:30.3 | 106.743 | 866 | 27 | 2499.8234 | 127.62 | 68.8282 | 82.5173 | 30.0141 | 31.9297 | 0.05603 | 107.0174 | 11.4995 | 70.5043 | 69.6202 | 46.7546 | 1.0201 | 99.0552 | 352.6444 | 299.2654 | 82.642 | 696.7969 | 1.8724 | 450.0612 | 33.4085 | 45.5941 | 29.335 | 63.1242 | 11.9997 | 109.4647 | 28.2078 | 8.1342 | 97.148 | 49.9361 | 25 | 28.6274 | 70 | 31 | 1.0002 | 68.6274 | 95 | 8290 | 32.549 | 108.49 | 34.6832 | 0 | 20 | 0 | 41.571 | 33.2031
9/30/2020 03:08:31.3 | 106.7433 | 867 | 27 | 2502.2767 | 127.5704 | 68.8582 | 82.5562 | 30.0145 | 31.9162 | 0.05396 | 107.0349 | 11.4976 | 70.5328 | 69.8825 | 46.7894 | 1.0028 | 99.053 | 352.1105 | 299.1246 | 82.6357 | 696.7615 | 1.8988 | 451.1505 | 33.4282 | 45.6393 | 29.3949 | 63.017 | 11.9845 | 109.4624 | 28.201 | 8.1767 | 97.1983 | 50.1474 | 25 | 28.6274 | 70 | 31 | 0.99907 | 68.6274 | 99 | 8020 | 32.549 | 108.1619 | 34.6649 | 0.0625 | 19.125 | 0 | 41.8518 | 33.2031
9/30/2020 03:08:32.3 | 106.7435 | 868 | 27 | 2498.4004 | 127.6156 | 68.8702 | 82.5905 | 29.9994 | 31.9162 | 0.0555 | 107.0174 | 11.5015 | 70.8754 | 69.7089 | 46.8398 | 1.0003 | 99.0524 | 351.4923 | 298.8711 | 82.6849 | 696.7208 | 1.8861 | 449.8936 | 33.3883 | 45.7949 | 29.3418 | 63.1177 | 11.9861 | 109.826 | 28.3061 | 8.1355 | 97.1731 | 50.0451 | 25 | 28.6274 | 70 | 31 | 1.0001 | 68.6274 | 95 | 8160 | 32.549 | 108.8104 | 34.7595 | 0.125 | 19.5625 | 0 | 42.0044 | 33.2031
9/30/2020 03:08:33.3 | 106.7438 | 869 | 27 | 2498.1316 | 127.4321 | 68.8568 | 82.6058 | 29.994 | 31.9361 | 0.05604 | 107 | 11.4888 | 70.6185 | 69.6688 | 46.8813 | 0.99227 | 99.053 | 351.8295 | 298.4486 | 82.7894 | 696.6697 | 1.9149 | 449.726 | 33.3367 | 45.4904 | 29.3282 | 63.0738 | 11.9838 | 109.4904 | 28.3654 | 8.111 | 97.1647 | 50.0831 | 25 | 28.2353 | 70 | 31 | 0.99928 | 68.6274 | 95 | 8330 | 32.549 | 108.8104 | 34.7137 | 0 | 20 | 0 | 42.0288 | 33.2031
9/30/2020 03:08:34.3 | 106.7441 | 870 | 27 | 2500.4584 | 127.2162 | 68.8738 | 82.6192 | 29.9902 | 31.9327 | 0.05619 | 106.9826 | 11.4888 | 70.8754 | 70.3398 | 46.9121 | 1.0338 | 99.0547 | 352.1105 | 298.4768 | 82.7894 | 696.5727 | 1.9256 | 451.7371 | 33.3112 | 45.7497 | 29.3077 | 63.1745 | 11.9671 | 109.5201 | 27.6294 | 8.0916 | 97.2151 | 50.0122 | 25 | 28.6274 | 70 | 31 | 1.0015 | 68.6274 | 99 | 8140 | 32.549 | 108.1619 | 34.7168 | 0.0625 | 20.125 | 0 | 41.806 | 33.2031
9/30/2020 03:08:35.3 | 106.7444 | 871 | 27 | 2500.5434 | 127.1959 | 68.9042 | 82.6431 | 30.011 | 31.9316 | 0.05447 | 107.0349 | 11.4898 | 70.5614 | 70.1207 | 46.9293 | 1.0095 | 99.0541 | 351.9419 | 298.3641 | 82.7768 | 696.751 | 1.9566 | 451.3739 | 33.307 | 45.6845 | 29.4343 | 63.0609 | 12.0096 | 109.1834 | 28.1417 | 8.1251 | 97.2402 | 50.2365 | 25 | 28.6274 | 70 | 31 | 1.0028 | 68.6274 | 95 | 8290 | 32.549 | 108.8104 | 34.7321 | 0 | 20.4375 | 0 | 41.2323 | 33.2031
9/30/2020 03:08:36.3 | 106.7446 | 872 | 27 | 2499.8463 | 127.4465 | 68.9385 | 82.6799 | 29.9864 | 31.9331 | 0.05379 | 107.0262 | 11.4898 | 70.647 | 69.657 | 46.9596 | 1.0033 | 99.0564 | 351.8295 | 298.3923 | 82.8751 | 696.6291 | 1.9621 | 449.1953 | 33.3634 | 45.5289 | 29.3282 | 63.2119 | 11.9876 | 109.7459 | 28.4044 | 8.1625 | 97.3325 | 50.1342 | 25.5 | 29.0196 | 70 | 31 | 1.0009 | 68.6274 | 95 | 8330 | 32.549 | 108.8104 | 34.6863 | 0.0625 | 20.1875 | 0 | 41.7206 | 33.2031
9/30/2020 03:08:37.3 | 106.7449 | 873 | 27 | 2502.0739 | 127.6005 | 68.9946 | 82.7139 | 29.9996 | 31.9309 | 0.05415 | 107.0262 | 11.4791 | 70.4757 | 70.1489 | 46.9877 | 0.99548 | 99.0535 | 351.9138 | 298.2515 | 82.8814 | 696.6645 | 1.9847 | 451.4577 | 33.4334 | 45.6912 | 29.3213 | 63.168 | 11.9891 | 109.631 | 28.1484 | 8.1458 | 97.3744 | 50.23 | 25 | 28.6274 | 70 | 32 | 0.99883 | 68.6274 | 100 | 8040 | 32.549 | 108.1619 | 34.6375 | 0.0625 | 20.0625 | 0 | 41.6992 | 33.2031
9/30/2020 03:08:38.3 | 106.7452 | 874 | 27 | 2497.927 | 127.7372 | 69.018 | 82.7162 | 29.9995 | 31.9414 | 0.05614 | 107.0611 | 11.4976 | 70.4472 | 69.8625 | 47.0313 | 1.0113 | 99.053 | 351.2393 | 297.491 | 82.8814 | 696.8074 | 1.977 | 450.5639 | 33.4138 | 45.7949 | 29.4017 | 63.319 | 11.9853 | 109.7705 | 28.1484 | 8.2244 | 97.3744 | 50.0516 | 25 | 28.6274 | 70 | 31 | 1.0049 | 68.6274 | 95 | 8240 | 32.549 | 109.1309 | 34.9609 | 0 | 19.6875 | 0 | 41.8579 | 33.2031
9/30/2020 03:08:39.3 | 106.7455 | 875 | 27 | 2500.8378 | 127.2312 | 69.0698 | 82.7547 | 30.0249 | 31.934 | 0.05642 | 107.0349 | 11.4937 | 70.4757 | 70.5962 | 47.0715 | 1.0012 | 99.0524 | 351.3236 | 298.0543 | 82.9859 | 696.7969 | 1.9517 | 448.6646 | 33.3202 | 45.646 | 29.2819 | 63.1745 | 11.9944 | 109.6859 | 28.2603 | 8.1226 | 97.3744 | 50.2943 | 25 | 28.2353 | 70 | 32 | 0.99919 | 68.6274 | 95 | 8310 | 32.549 | 109.1309 | 34.7199 | 0 | 21.3125 | 0 | 40.6464 | 33.2031
9/30/2020 03:08:40.3 | 106.7458 | 876 | 27 | 2499.704 | 127.4261 | 69.1242 | 82.775 | 30.0071 | 31.9508 | 0.05336 | 107.0262 | 11.4956 | 70.7041 | 69.4912 | 47.1133 | 1.0078 | 99.0535 | 352.1667 | 298.5613 | 83.0968 | 696.9805 | 1.9801 | 451.3739 | 33.3561 | 45.8149 | 29.3623 | 63.5901 | 11.98 | 109.603 | 28.2738 | 8.1844 | 97.4919 | 50.3206 | 25.5 | 28.6274 | 70 | 31 | 0.99901 | 68.6274 | 100 | 8240 | 32.549 | 108.1619 | 34.7443 | 0.0625 | 21 | 0 | 40.506 | 33.1094
9/30/2020 03:08:41.3 | 106.746 | 877 | 27 | 2500.6902 | 127.4351 | 69.2079 | 82.7949 | 30.0081 | 31.9597 | 0.05373 | 107.0436 | 11.4937 | 70.6756 | 70.0425 | 47.155 | 0.99922 | 99.053 | 351.3236 | 298.167 | 82.9733 | 697.0816 | 1.9759 | 449.5025 | 33.3716 | 45.7882 | 29.4412 | 63.4132 | 12.0013 | 109.4904 | 28.1942 | 8.1574 | 97.5674 | 50.2431 | 25 | 28.6274 | 70 | 31 | 1.004 | 68.6274 | 96 | 8290 | 32.549 | 108.8104 | 34.8053 | 0.0625 | 20.375 | 0 | 40.5273 | 33.2031
9/30/2020 03:08:42.3 | 106.7463 | 878 | 27 | 2499.6689 | 127.6513 | 69.2163 | 82.811 | 29.9736 | 31.9878 | 0.05442 | 107.0524 | 11.4762 | 70.6185 | 69.8342 | 47.174 | 0.99779 | 99.0541 | 350.7054 | 297.3783 | 83.0905 | 697.02 | 1.9652 | 449.8936 | 33.4146 | 45.4452 | 29.2546 | 63.5836 | 11.983 | 109.5756 | 28.0569 | 8.1174 | 97.5338 | 50.3703 | 25 | 28.2353 | 70 | 31 | 0.99947 | 68.6274 | 95 | 8260 | 32.549 | 108.8104 | 34.7778 | 0.0625 | 20.0625 | 0 | 40.7196 | 33.2031
9/30/2020 03:08:43.3 | 106.7466 | 879 | 27 | 2499.495 | 127.678 | 69.2644 | 82.8322 | 30.0119 | 31.9509 | 0.055 | 107.0436 | 11.4733 | 70.4186 | 69.8492 | 47.1899 | 1.0062 | 99.0535 | 350.7054 | 297.3783 | 82.9305 | 697.1025 | 1.9406 | 451.0108 | 33.4193 | 45.8467 | 29.3092 | 63.621 | 12.0255 | 109.603 | 28.1484 | 8.1445 | 97.408 | 50.4229 | 25 | 28.6274 | 70 | 32 | 1.0029 | 68.6274 | 100 | 8020 | 32.549 | 108.1619 | 34.7443 | 0 | 19.9375 | 0 | 40.6921 | 33.2031
9/30/2020 03:08:44.3 | 106.7469 | 880 | 27 | 2500.1037 | 127.652 | 69.2928 | 82.8551 | 30.0196 | 31.9391 | 0.05471 | 107.0524 | 11.4694 | 70.6185 | 69.6102 | 47.1996 | 0.99601 | 99.0547 | 350.9583 | 297.5755 | 83.0841 | 697.0409 | 1.9736 | 448.7205 | 33.4206 | 45.8534 | 29.335 | 63.5268 | 11.964 | 109.4921 | 28.3129 | 8.1715 | 97.3912 | 50.3966 | 25 | 28.6274 | 71 | 31 | 0.99889 | 68.6274 | 95 | 8260 | 32.549 | 108.8104 | 34.7839 | 0.0625 | 19.9375 | 0 | 40.7349 | 33.2031
9/30/2020 03:08:45.3 | 106.7471 | 881 | 27 | 2499.1851 | 127.583 | 69.3215 | 82.8856 | 30.0133 | 31.9568 | 0.05476 | 107.0174 | 11.4714 | 70.6756 | 69.7172 | 47.2084 | 1.0044 | 99.0535 | 350.5368 | 297.4628 | 82.8561 | 697.0055 | 2.0022 | 449.7819 | 33.3903 | 45.82 | 29.3949 | 63.5951 | 11.964 | 109.519 | 28.1214 | 8.1857 | 97.3661 | 50.5054 | 25 | 28.2353 | 71 | 31 | 0.99776 | 68.6274 | 95 | 8380 | 32.549 | 108.8104 | 34.6802 | 0.0625 | 20 | 0 | 40.921 | 33.2031
9/30/2020 03:08:46.3 | 106.7474 | 882 | 27 | 2499.0726 | 127.3758 | 69.3645 | 82.9029 | 30.0057 | 31.9642 | 0.05443 | 107.0349 | 11.4791 | 70.4186 | 69.1483 | 47.2123 | 1.0128 | 99.0535 | 350.6492 | 297.4628 | 83.2378 | 697.0514 | 2.0177 | 451.8488 | 33.3345 | 45.9637 | 29.3486 | 63.8855 | 12.0051 | 109.2389 | 28.2671 | 8.1097 | 97.3577 | 50.5631 | 25 | 28.6274 | 71 | 31 | 0.9984 | 68.6274 | 99 | 8260 | 32.549 | 108.1619 | 34.8206 | 0.125 | 19.8125 | 0 | 41.391 | 33.2031
9/30/2020 03:08:47.3 | 106.7477 | 883 | 27 | 2498.6854 | 127.5987 | 69.3959 | 82.9077 | 30.0058 | 31.9485 | 0.05353 | 107.0087 | 11.4937 | 70.7326 | 70.222 | 47.2263 | 0.97481 | 99.053 | 350.1996 | 296.7023 | 83.2251 | 697.117 | 1.9668 | 449.7539 | 33.3877 | 45.8985 | 29.4343 | 63.5204 | 11.9868 | 109.4624 | 28.0433 | 8.0336 | 97.2654 | 50.5945 | 25 | 28.6274 | 71 | 31 | 1.001 | 68.6274 | 95 | 8190 | 32.549 | 108.49 | 34.8175 | 0.0625 | 20 | 0 | 41.0278 | 33.2031
9/30/2020 03:08:48.3 | 106.748 | 884 | 27 | 2500.9018 | 127.6203 | 69.3686 | 82.9274 | 29.9897 | 31.9704 | 0.05486 | 107.0349 | 11.484 | 70.4757 | 70.1938 | 47.2524 | 1.0017 | 99.0518 | 350.7616 | 297.0403 | 83.1318 | 697.142 | 1.9462 | 450.3684 | 33.423 | 45.6963 | 29.3608 | 63.3241 | 11.9868 | 109.2932 | 28.1011 | 8.138 | 97.2486 | 50.5748 | 25 | 28.6274 | 71 | 32 | 0.99916 | 68.2353 | 95 | 8290 | 32.549 | 108.8104 | 34.7992 | 0.1875 | 19.6875 | 0 | 41.8182 | 33.2031
9/30/2020 03:08:49.3 | 106.7482 | 885 | 27 | 2500.5741 | 127.4863 | 69.3611 | 82.9524 | 29.982 | 31.9602 | 0.05619 | 106.9913 | 11.4772 | 70.7326 | 69.7958 | 47.283 | 1.0031 | 99.0547 | 349.4128 | 296.815 | 83.2251 | 697.1223 | 1.9524 | 451.2343 | 33.3835 | 45.7949 | 29.335 | 63.7216 | 11.9845 | 109.156 | 27.8856 | 8.1844 | 97.2318 | 50.8056 | 25 | 28.6274 | 71 | 31 | 1.003 | 68.6274 | 100 | 7970 | 32.549 | 108.1619 | 34.729 | 0.125 | 19.125 | 0 | 42.4774 | 33.1094
9/30/2020 03:08:50.3 | 106.7485 | 886 | 27 | 2500.3907 | 127.5212 | 69.4477 | 82.9892 | 29.9925 | 31.9544 | 0.05689 | 106.9651 | 11.4578 | 70.7041 | 69.647 | 47.3137 | 1.0069 | 99.0558 | 350.1153 | 296.1954 | 83.1823 | 697.0462 | 1.951 | 450.0332 | 33.3902 | 45.8015 | 29.2887 | 63.9293 | 11.9906 | 109.2691 | 28.2078 | 8.1445 | 97.1815 | 50.6588 | 25 | 28.6274 | 71 | 31 | 1.0033 | 68.6274 | 95 | 8160 | 32.549 | 108.8104 | 34.7992 | 0.0625 | 19.4375 | 0 | 42.273 | 33.1094
9/30/2020 03:08:51.3 | 106.7488 | 887 | 27 | 2501.2847 | 127.6627 | 69.5246 | 83.012 | 29.966 | 31.9772 | 0.05428 | 107.0436 | 11.4462 | 70.5614 | 70.3166 | 47.3456 | 0.99601 | 99.0535 | 350.1153 | 296.4488 | 83.2188 | 697.0816 | 1.9205 | 450.4801 | 33.4392 | 45.8919 | 29.3881 | 63.9667 | 11.9921 | 109.1548 | 27.7737 | 8.1135 | 97.1731 | 50.7545 | 25 | 28.6274 | 71 | 32 | 1.0017 | 68.6274 | 95 | 8330 | 32.549 | 108.8104 | 34.7473 | 0.125 | 19.9375 | 0 | 42.1844 | 33.1094
9/30/2020 03:08:52.3 | 106.7491 | 888 | 27 | 2499.5898 | 127.7515 | 69.5412 | 83.0512 | 29.9775 | 31.9649 | 0.0512 | 107 | 11.4462 | 70.6185 | 70.682 | 47.3649 | 1.0063 | 99.0541 | 349.9467 | 296.1672 | 83.4152 | 697.0357 | 1.9307 | 451.6253 | 33.4397 | 45.84 | 29.3813 | 63.7152 | 12.027 | 109.4635 | 28.0366 | 8.111 | 97.1899 | 50.799 | 25 | 28.6274 | 71 | 32 | 1.0047 | 68.2353 | 99 | 8160 | 32.549 | 108.1619 | 34.7504 | 0.1875 | 19.5 | 0 | 42.0654 | 33.2031
9/30/2020 03:08:53.3 | 106.7494 | 889 | 27 | 2501.077 | 127.5643 | 69.5864 | 83.0723 | 29.995 | 31.9543 | 0.05552 | 106.9826 | 11.4471 | 70.7612 | 69.9326 | 47.385 | 1.0017 | 99.053 | 349.3284 | 295.8292 | 83.385 | 696.9189 | 1.9615 | 451.0667 | 33.4106 | 45.8082 | 29.3881 | 63.7346 | 11.9815 | 109.3223 | 28.3196 | 8.0852 | 97.1564 | 50.9078 | 25 | 28.6274 | 71 | 32 | 1.0015 | 68.6274 | 95 | 8190 | 32.549 | 108.8104 | 34.7534 | 0.25 | 19.75 | 0 | 42.1753 | 33.2031
9/30/2020 03:08:54.3 | 106.7496 | 890 | 27 | 2500.5587 | 127.679 | 69.6001 | 83.093 | 29.9922 | 31.9659 | 0.0559 | 106.9564 | 11.4423 | 70.6756 | 70.6655 | 47.4112 | 1.0126 | 99.0518 | 349.3284 | 295.5475 | 83.3296 | 697.0264 | 1.9564 | 449.6701 | 33.4338 | 46.1643 | 29.4222 | 63.9293 | 12.0035 | 109.7134 | 28.1027 | 8.1574 | 97.1396 | 50.9407 | 25 | 28.2353 | 71 | 32 | 1.0036 | 68.6274 | 95 | 8310 | 32.549 | 108.8104 | 34.7351 | 0.0625 | 19.6875 | 0 | 42.3737 | 33.2031
9/30/2020 03:08:55.3 | 106.7499 | 891 | 27 | 2499.8299 | 127.8909 | 69.6315 | 83.1194 | 29.9933 | 31.9625 | 0.05367 | 106.9738 | 11.4539 | 70.647 | 69.7674 | 47.4534 | 0.9871 | 99.0524 | 349.3847 | 296.3643 | 83.4706 | 696.8428 | 1.9486 | 451.0388 | 33.4795 | 45.7949 | 29.3418 | 63.8725 | 11.9906 | 109.742 | 28.1484 | 8.1535 | 97.1647 | 50.9655 | 25 | 28.6274 | 71 | 32 | 1.0004 | 68.6274 | 100 | 8040 | 32.549 | 108.49 | 34.7717 | 0.125 | 19.875 | 0 | 42.334 | 33.1094
9/30/2020 03:08:56.3 | 106.7502 | 892 | 27 | 2499.5648 | 127.7695 | 69.6428 | 83.1543 | 29.9991 | 31.9588 | 0.05354 | 106.9564 | 11.45 | 70.4186 | 70.1389 | 47.4921 | 0.99281 | 99.053 | 349.6657 | 295.4067 | 83.3787 | 696.7865 | 1.9874 | 450.0332 | 33.4442 | 46.0607 | 29.4275 | 63.8287 | 11.9937 | 109.7145 | 28.2078 | 8.1032 | 97.2318 | 50.9458 | 25 | 28.2353 | 71 | 32 | 1.0009 | 68.6274 | 95 | 8210 | 32.549 | 109.1309 | 34.845 | 0.125 | 20.375 | 0 | 41.8976 | 33.2031
9/30/2020 03:08:57.3 | 106.7505 | 893 | 27 | 2500.3175 | 127.7613 | 69.6589 | 83.1795 | 29.9922 | 31.974 | 0.05237 | 107.0174 | 11.4394 | 70.3616 | 69.9292 | 47.5156 | 0.99512 | 99.0524 | 350.0872 | 295.7165 | 83.3724 | 696.9189 | 1.9934 | 450.5639 | 33.4521 | 45.8467 | 29.3881 | 63.9228 | 11.9549 | 110.0501 | 28.3061 | 8.1574 | 97.257 | 50.9078 | 25 | 28.2353 | 71 | 32 | 0.99977 | 68.6274 | 95 | 8360 | 32.549 | 109.1309 | 34.7626 | 0 | 20.25 | 0 | 41.8976 | 33.2031
9/30/2020 03:08:58.3 | 106.7507 | 894 | 27 | 2497.9928 | 127.8244 | 69.7072 | 83.2042 | 29.9942 | 31.9787 | 0.05104 | 107 | 11.4365 | 70.5328 | 69.9092 | 47.5438 | 1.0113 | 99.0535 | 349.4409 | 295.5194 | 83.4278 | 696.8783 | 1.9827 | 450.7874 | 33.4375 | 45.957 | 29.3881 | 63.9293 | 11.9891 | 109.603 | 28.1552 | 8.1277 | 97.3996 | 51.01 | 25 | 28.2353 | 71 | 32 | 1.001 | 68.6274 | 99 | 8260 | 32.549 | 108.49 | 34.7473 | 0 | 20 | 0 | 41.7908 | 33.2031
9/30/2020 03:08:59.3 | 106.751 | 895 | 27 | 2497.9244 | 127.3454 | 69.7361 | 83.2264 | 30.0102 | 31.9941 | 0.05252 | 107.0174 | 11.4345 | 70.5614 | 70.1888 | 47.572 | 1.0006 | 99.0524 | 349.2722 | 295.2659 | 83.385 | 696.9242 | 1.9657 | 451.6253 | 33.3113 | 46.0155 | 29.448 | 64.1872 | 11.9982 | 109.91 | 28.3196 | 8.1728 | 97.4415 | 51.0166 | 25 | 28.6274 | 71 | 32 | 1.0001 | 68.6274 | 96 | 8240 | 32.549 | 109.1309 | 34.7504 | 0.125 | 20.9375 | 0 | 40.6219 | 33.2031
9/30/2020 03:09:00.3 | 106.7513 | 896 | 27 | 2501.3754 | 127.1681 | 69.7276 | 83.2485 | 30.0026 | 31.9968 | 0.05373 | 107.0873 | 11.4394 | 70.6756 | 70.3248 | 47.5694 | 1.0024 | 99.0541 | 349.3847 | 295.4067 | 83.5133 | 697.0619 | 1.971 | 449.3349 | 33.3108 | 46.0474 | 29.4685 | 64.0169 | 11.9777 | 109.3235 | 28.2468 | 8.0968 | 97.5254 | 51.0874 | 25 | 28.6274 | 71 | 32 | 1.0082 | 68.6274 | 95 | 8240 | 32.549 | 108.8104 | 34.7321 | 0.0625 | 20.625 | 0 | 40.7745 | 33.2031
9/30/2020 03:09:01.3 | 106.7516 | 897 | 27 | 2501.4542 | 127.4454 | 69.78 | 83.2792 | 29.9925 | 31.9971 | 0.05372 | 107.0785 | 11.4374 | 70.4472 | 70.8797 | 47.5813 | 1.0047 | 99.0535 | 349.75 | 295.463 | 83.3661 | 697.1734 | 1.9741 | 451.3181 | 33.3845 | 46.0474 | 29.4548 | 63.9667 | 11.9572 | 109.3789 | 28.1417 | 8.138 | 97.5757 | 51.2275 | 25 | 28.6274 | 71 | 32 | 0.9994 | 68.6274 | 100 | 8040 | 32.549 | 107.8415 | 34.8053 | 0 | 20.5 | 0 | 40.7501 | 33.2031
9/30/2020 03:09:02.3 | 106.7519 | 898 | 27 | 2498.3196 | 127.5556 | 69.8144 | 83.307 | 30.0148 | 32.0083 | 0.05345 | 107.0349 | 11.4404 | 70.6756 | 70.0974 | 47.5844 | 1.0058 | 99.053 | 348.4292 | 294.7589 | 83.5687 | 697.3308 | 1.9657 | 450.6198 | 33.3715 | 46.1577 | 29.3949 | 64.124 | 11.9845 | 109.6865 | 28.0433 | 8.2025 | 97.5254 | 51.1699 | 25 | 28.6274 | 71 | 32 | 1.0027 | 68.6274 | 95 | 8160 | 32.549 | 108.8104 | 34.8206 | 0 | 20.125 | 0 | 40.8325 | 33.2031
9/30/2020 03:09:03.3 | 106.7521 | 899 | 27 | 2501.865 | 127.4935 | 69.8306 | 83.3332 | 30.0063 | 32.0036 | 0.05373 | 107.0524 | 11.4336 | 70.5043 | 70.6886 | 47.5962 | 1.0019 | 99.0524 | 348.9912 | 294.5617 | 83.507 | 697.5237 | 1.9688 | 450.8433 | 33.4026 | 46.507 | 29.3813 | 64.2619 | 12.0104 | 108.8456 | 27.9247 | 8.1664 | 97.4835 | 51.1056 | 25 | 28.2353 | 71 | 32 | 1.0033 | 68.6274 | 95 | 8330 | 32.549 | 108.8104 | 34.6954 | 0 | 20 | 0 | 40.9668 | 33.2031
9/30/2020 03:09:04.3 | 106.7524 | 900 | 27 | 2499.9115 | 127.8464 | 69.8131 | 83.3372 | 29.9991 | 31.9995 | 0.05229 | 107.0174 | 11.4326 | 70.7326 | 70.2502 | 47.6301 | 1.0067 | 99.053 | 349.1317 | 294.8997 | 83.4089 | 697.508 | 1.9628 | 451.7371 | 33.4689 | 45.8852 | 29.3608 | 64.0105 | 11.9883 | 109.3784 | 28.1875 | 8.1509 | 97.4164 | 51.2392 | 25 | 28.2353 | 71 | 32 | 1.0012 | 68.6274 | 99 | 8240 | 32.549 | 107.8415 | 34.7992 | 0.0625 | 20.0625 | 0 | 40.9302 | 33.2031
9/30/2020 03:09:05.3 | 106.7527 | 901 | 27 | 2498.7181 | 127.6672 | 69.8776 | 83.3788 | 29.9975 | 32.0074 | 0.05139 | 107.0087 | 11.4336 | 70.6756 | 69.7323 | 47.6579 | 1.0087 | 99.0541 | 348.0077 | 294.111 | 83.7524 | 697.5539 | 1.957 | 450.2567 | 33.406 | 45.9889 | 29.4738 | 63.9099 | 11.9853 | 109.3515 | 28.0824 | 8.1342 | 97.3661 | 51.3479 | 25 | 28.6274 | 71 | 32 | 1 | 68.6274 | 95 | 8240 | 32.549 | 108.8104 | 34.8267 | 0.0625 | 19.8125 | 0 | 40.9882 | 33.2031
9/30/2020 03:09:06.3 | 106.753 | 902 | 27 | 2501.7047 | 127.5756 | 69.9393 | 83.386 | 29.997 | 32.0147 | 0.05138 | 106.9651 | 11.4316 | 70.5614 | 69.9359 | 47.6688 | 1.0071 | 99.0541 | 348.0077 | 294.1674 | 83.507 | 697.7927 | 1.9502 | 448.5808 | 33.422 | 46.0407 | 29.4669 | 64.2116 | 11.9997 | 108.7632 | 27.9247 | 8.1058 | 97.3073 | 51.2903 | 25 | 28.6274 | 71 | 32 | 1.0022 | 68.6274 | 95 | 8210 | 32.549 | 108.49 | 34.7931 | 0.0625 | 19.5625 | 0 | 41.5955 | 33.2031
9/30/2020 03:09:07.3 | 106.7532 | 903 | 27 | 2500.3397 | 127.773 | 69.9811 | 83.4221 | 30.0009 | 32.0154 | 0.04997 | 106.9826 | 11.4336 | 70.4472 | 69.8542 | 47.6883 | 1.0019 | 99.053 | 348.4011 | 294.5054 | 83.7286 | 697.6864 | 1.9572 | 450.8991 | 33.4554 | 46.2746 | 29.3813 | 64.2877 | 12.0096 | 109.3504 | 28.1094 | 8.178 | 97.3073 | 51.31 | 25 | 28.6274 | 71 | 32 | 1.0032 | 68.6274 | 100 | 8040 | 32.549 | 107.8415 | 34.6161 | 0.125 | 20.0625 | 0 | 41.4062 | 33.1094
9/30/2020 03:09:08.3 | 106.7535 | 904 | 27 | 2500.6932 | 127.6968 | 69.9957 | 83.4445 | 29.9797 | 32.0374 | 0.04873 | 106.9738 | 11.4316 | 70.5043 | 70.0991 | 47.7193 | 1.0101 | 99.0535 | 348.7102 | 294.5054 | 83.7223 | 697.8752 | 1.977 | 451.0388 | 33.4402 | 46.1125 | 29.5215 | 64.4823 | 11.9815 | 109.4069 | 27.9975 | 8.12 | 97.3409 | 51.496 | 25 | 28.6274 | 71 | 32 | 0.99773 | 68.6274 | 95 | 8240 | 32.549 | 108.8104 | 34.7839 | 0.0625 | 19.4375 | 0 | 41.7145 | 33.2031
9/30/2020 03:09:09.3 | 106.7538 | 905 | 27 | 2499.8932 | 127.8495 | 70.0855 | 83.4758 | 29.999 | 32.0184 | 0.04795 | 106.9826 | 11.4258 | 70.5043 | 69.739 | 47.736 | 0.99672 | 99.0547 | 347.7829 | 294.1674 | 83.5687 | 697.7886 | 1.9863 | 450.3963 | 33.4695 | 46.054 | 29.4616 | 64.3753 | 11.983 | 109.3801 | 28.1484 | 8.0736 | 97.2906 | 51.5405 | 25 | 28.6274 | 71 | 32 | 1.0038 | 68.6274 | 95 | 8310 | 32.549 | 108.8104 | 34.7534 | 0.125 | 19.9375 | 0 | 41.4642 | 33.2031
9/30/2020 03:09:10.3 | 106.7541 | 906 | 27 | 2501.0425 | 127.8594 | 70.1703 | 83.5108 | 29.9977 | 32.0261 | 0.04702 | 106.9826 | 11.4306 | 70.3901 | 69.7523 | 47.7692 | 1.0088 | 99.0524 | 348.1482 | 294.0547 | 83.6732 | 697.6509 | 1.992 | 451.9884 | 33.4875 | 46.0607 | 29.4942 | 64.3315 | 11.9678 | 109.2377 | 28.1552 | 8.0981 | 97.3325 | 51.4698 | 25 | 28.2353 | 71 | 32 | 1 | 68.2353 | 99 | 8210 | 32.549 | 108.1619 | 34.7534 | 0.0625 | 19.5625 | 0 | 41.7389 | 33.2031
9/30/2020 03:09:11.3 | 106.7544 | 907 | 27 | 2498.8841 | 127.842 | 70.2009 | 83.5221 | 29.9865 | 32.0287 | 0.04768 | 106.9913 | 11.4384 | 70.2759 | 69.7273 | 47.7927 | 1.014 | 99.053 | 347.811 | 294.111 | 83.6543 | 697.5342 | 2.0082 | 450.4522 | 33.454 | 45.9889 | 29.501 | 64.1613 | 12.0051 | 109.3504 | 28.1875 | 8.1264 | 97.2906 | 51.3231 | 25 | 28.2353 | 71 | 32 | 1.0004 | 68.6274 | 95 | 8380 | 32.549 | 108.8104 | 34.7473 | 0.0625 | 19.0625 | 0 | 41.9373 | 33.2031
9/30/2020 03:09:12.3 | 106.7546 | 908 | 27 | 2499.4807 | 127.7255 | 70.2171 | 83.555 | 29.9962 | 32.0311 | 0.04798 | 106.9389 | 11.4345 | 70.3045 | 69.6319 | 47.8089 | 1.0019 | 99.0535 | 347.4176 | 293.6886 | 83.716 | 697.4424 | 1.9878 | 449.6143 | 33.4315 | 46.0022 | 29.4343 | 64.4256 | 12.0043 | 109.547 | 28.0959 | 8.1213 | 97.2151 | 51.5143 | 25 | 28.2353 | 71 | 32 | 1.0047 | 68.2353 | 95 | 8360 | 32.549 | 108.8104 | 34.6924 | 0.1875 | 18.875 | 0 | 42.45 | 33.2031
9/30/2020 03:09:13.3 | 106.7549 | 909 | 27 | 2499.91 | 127.6651 | 70.1959 | 83.5749 | 30.0015 | 32.0413 | 0.04924 | 106.9302 | 11.4384 | 70.4472 | 69.8225 | 47.8389 | 0.98675 | 99.0535 | 347.7829 | 293.4069 | 83.833 | 697.4267 | 1.9557 | 450.7595 | 33.4214 | 46.1259 | 29.4669 | 64.646 | 11.9853 | 109.575 | 28.1162 | 8.1303 | 97.1312 | 51.5457 | 25 | 28.6274 | 72 | 32 | 1.0005 | 68.6274 | 100 | 8020 | 32.549 | 108.1619 | 34.729 | 0.0625 | 20.3125 | 0 | 42.4408 | 33.2031
9/30/2020 03:09:14.3 | 106.7552 | 910 | 27 | 2499.5786 | 127.5908 | 70.2074 | 83.6029 | 30.0072 | 32.0377 | 0.04778 | 106.904 | 11.4306 | 70.4472 | 70.4855 | 47.8797 | 0.9994 | 99.053 | 347.3614 | 293.3506 | 83.5877 | 697.483 | 1.9491 | 449.4187 | 33.3975 | 46.1259 | 29.4343 | 64.5455 | 11.9792 | 109.1263 | 27.8008 | 8.0942 | 97.2235 | 51.7695 | 25 | 28.6274 | 72 | 32 | 0.99986 | 68.6274 | 95 | 8190 | 32.549 | 109.1309 | 34.7565 | 0.125 | 20.75 | 0 | 41.9769 | 33.2031
9/30/2020 03:09:15.3 | 106.7555 | 911 | 27 | 2499.434 | 127.6994 | 70.225 | 83.6127 | 30.0055 | 32.0385 | 0.04731 | 106.9651 | 11.4316 | 70.3901 | 69.7089 | 47.9093 | 0.9912 | 99.0535 | 346.9117 | 292.8154 | 83.6353 | 697.6155 | 1.9508 | 448.6646 | 33.424 | 46.3316 | 29.448 | 64.343 | 11.9997 | 109.463 | 27.8518 | 8.1458 | 97.3577 | 51.6295 | 25 | 28.6274 | 72 | 32 | 0.99977 | 68.6274 | 95 | 8360 | 32.549 | 108.8104 | 34.7107 | 0.25 | 20.3125 | 0 | 41.8884 | 33.2031
9/30/2020 03:09:16.3 | 106.7558 | 912 | 27 | 2501.4031 | 127.7244 | 70.2494 | 83.6664 | 30.0205 | 32.0368 | 0.04553 | 107 | 11.4345 | 70.8183 | 69.5164 | 47.9303 | 1.0042 | 99.053 | 347.6424 | 293.3506 | 83.8933 | 697.6457 | 1.9553 | 451.5415 | 33.4569 | 46.034 | 29.3813 | 64.4062 | 11.9899 | 109.2383 | 28.1282 | 8.1947 | 97.4331 | 51.7185 | 25 | 28.2353 | 72 | 32 | 1.0022 | 68.6274 | 100 | 8160 | 32.549 | 108.1619 | 34.6344 | 0.1875 | 20.4375 | 0 | 41.8091 | 33.2031
9/30/2020 03:09:17.3 | 106.756 | 913 | 27 | 2500.7431 | 127.6647 | 70.2703 | 83.664 | 30.0072 | 32.0554 | 0.04537 | 107.0262 | 11.4316 | 70.5043 | 69.1095 | 47.9654 | 1.0058 | 99.0518 | 347.3895 | 293.0407 | 83.8078 | 697.6614 | 1.9763 | 450.2567 | 33.4325 | 46.2546 | 29.4548 | 64.5196 | 11.9914 | 109.7974 | 28.3519 | 8.1226 | 97.4919 | 51.7892 | 25 | 28.6274 | 72 | 32 | 1.0008 | 68.6274 | 95 | 8290 | 32.549 | 108.8104 | 34.7534 | 0.1875 | 20.75 | 0 | 41.3208 | 33.2031
9/30/2020 03:09:18.3 | 106.7563 | 914 | 27 | 2499.8927 | 127.6356 | 70.2811 | 83.6722 | 30.0004 | 32.0397 | 0.04668 | 107 | 11.4384 | 70.5899 | 70.3149 | 47.9785 | 0.99459 | 99.0524 | 347.2489 | 292.5337 | 83.9549 | 697.727 | 1.9781 | 448.916 | 33.4135 | 45.84 | 29.4874 | 64.5196 | 12.0293 | 109.826 | 28.1942 | 8.0916 | 97.5422 | 51.8206 | 25 | 28.2353 | 72 | 32 | 1.0017 | 68.6274 | 95 | 8330 | 32.549 | 108.8104 | 34.7504 | 0.125 | 20.4375 | 0 | 40.9912 | 33.2031
9/30/2020 03:09:19.3 | 106.7566 | 915 | 27 | 2501.2967 | 127.8205 | 70.3265 | 83.6909 | 30.0184 | 32.0565 | 0.04605 | 107.0524 | 11.4384 | 70.5328 | 70.2054 | 48.008 | 1.0104 | 99.0518 | 347.1084 | 293.0407 | 83.9248 | 697.7166 | 1.9781 | 450.6757 | 33.4807 | 46.2228 | 29.5799 | 64.5893 | 12.0202 | 109.8254 | 28.3196 | 8.111 | 97.517 | 51.8585 | 25 | 28.6274 | 72 | 32 | 1.001 | 68.2353 | 100 | 8040 | 32.549 | 108.1619 | 34.7839 | 0.125 | 19.875 | 0 | 41.3483 | 33.2031
9/30/2020 03:09:20.3 | 106.7569 | 916 | 27 | 2499.4248 | 128.0354 | 70.3507 | 83.7014 | 29.9985 | 32.0444 | 0.04451 | 107.0174 | 11.4345 | 70.5328 | 69.9059 | 48.0338 | 1.0038 | 99.0535 | 347.3614 | 292.8717 | 83.9122 | 697.7677 | 1.9772 | 449.4467 | 33.5119 | 46.2095 | 29.4874 | 64.6769 | 12.0119 | 109.7711 | 28.1484 | 8.1702 | 97.4248 | 51.8206 | 25 | 28.2353 | 72 | 32 | 1.0004 | 68.6274 | 95 | 8190 | 32.549 | 109.1309 | 34.6435 | 0.1875 | 19.625 | 0 | 41.4276 | 33.2031
9/30/2020 03:09:21.3 | 106.7571 | 917 | 27 | 2500.9992 | 127.6655 | 70.3666 | 83.7442 | 30.0031 | 32.0434 | 0.04669 | 106.9476 | 11.419 | 70.5328 | 70.2071 | 48.0659 | 1.0063 | 99.0541 | 346.8274 | 292.5056 | 83.9122 | 697.8188 | 1.9464 | 450.0891 | 33.4361 | 46.2095 | 29.501 | 64.5764 | 11.9845 | 109.5196 | 28.201 | 8.1677 | 97.408 | 51.8847 | 25 | 28.6274 | 72 | 32 | 0.99901 | 68.6274 | 99 | 8160 | 32.549 | 108.49 | 34.6771 | 0.1875 | 20.5625 | 0 | 40.683 | 33.2031
9/30/2020 03:09:22.3 | 106.7574 | 918 | 27 | 2500.7274 | 127.8508 | 70.3855 | 83.7545 | 29.9708 | 32.0758 | 0.04753 | 106.9913 | 11.42 | 70.4757 | 69.7239 | 48.0964 | 0.99583 | 99.0535 | 347.1365 | 292.5901 | 83.9739 | 697.8084 | 1.9601 | 451.7371 | 33.481 | 46.3264 | 29.4343 | 64.8907 | 11.9709 | 109.3509 | 28.1094 | 8.1097 | 97.4415 | 51.9227 | 25 | 28.6274 | 72 | 32 | 1.0021 | 68.6274 | 100 | 8210 | 32.549 | 108.1619 | 34.7412 | 0.125 | 20.3125 | 0 | 40.7684 | 33.2031
9/30/2020 03:09:23.3 | 106.7577 | 919 | 27 | 2499.0853 | 128.0004 | 70.4237 | 83.7981 | 29.9934 | 32.0738 | 0.04595 | 107.0524 | 11.4394 | 70.3901 | 70.2602 | 48.1284 | 1.0038 | 99.0564 | 346.0968 | 291.8014 | 84.1084 | 697.8136 | 1.9821 | 449.5025 | 33.4982 | 46.4167 | 29.4942 | 64.7271 | 11.9648 | 109.7739 | 27.9382 | 8.1471 | 97.4583 | 51.9802 | 25 | 28.6274 | 72 | 32 | 0.99892 | 68.6274 | 95 | 8360 | 32.549 | 109.1309 | 34.7595 | 0.125 | 20.0625 | 0 | 40.7837 | 33.2031
9/30/2020 03:09:24.3 | 106.758 | 920 | 27 | 2501.4528 | 127.8077 | 70.4907 | 83.8396 | 29.9987 | 32.087 | 0.04518 | 107.0262 | 11.4462 | 70.5328 | 70.4375 | 48.1548 | 1.0113 | 99.0541 | 346.2935 | 291.8296 | 83.8204 | 697.8386 | 1.9843 | 449.6143 | 33.4794 | 46.3716 | 29.4738 | 64.834 | 12.0013 | 109.6316 | 28.0501 | 8.1367 | 97.4667 | 51.9606 | 25 | 28.2353 | 72 | 32 | 1.0021 | 68.6274 | 99 | 7870 | 32.549 | 108.1619 | 34.7229 | 0.125 | 19.5625 | 0 | 40.8569 | 33.2031
9/30/2020 03:09:25.3 | 106.7583 | 921 | 27 | 2498.5612 | 128.0026 | 70.5052 | 83.8517 | 30.0016 | 32.0789 | 0.04627 | 107 | 11.4529 | 70.4472 | 70.1107 | 48.1902 | 0.99672 | 99.0541 | 346.0968 | 291.8578 | 84.1448 | 697.8136 | 1.9739 | 450.5639 | 33.4917 | 46.1444 | 29.6004 | 64.5634 | 11.9739 | 109.5756 | 28.5552 | 8.12 | 97.4164 | 51.9802 | 25 | 28.6274 | 72 | 32 | 1.0025 | 68.6274 | 100 | 7920 | 32.549 | 108.1619 | 34.8206 | 0.0625 | 19.625 | 0 | 40.9302 | 33.2031
9/30/2020 03:09:26.3 | 106.7585 | 922 | 27 | 2502.22 | 127.4209 | 70.539 | 83.8693 | 29.9936 | 32.0936 | 0.04659 | 107.0087 | 11.4529 | 70.4757 | 69.9859 | 48.2139 | 1.0026 | 99.0547 | 345.872 | 291.9423 | 83.8695 | 697.7782 | 1.9708 | 450.7874 | 33.3883 | 46.3716 | 29.448 | 64.8842 | 11.9769 | 109.4641 | 27.9449 | 8.111 | 97.408 | 52.0889 | 25 | 28.6274 | 72 | 32 | 1.004 | 68.6274 | 95 | 8190 | 32.549 | 108.8104 | 34.8816 | 0 | 19.1875 | 0 | 41.8518 | 33.2031
9/30/2020 03:09:27.3 | 106.7588 | 923 | 27 | 2498.3522 | 127.8907 | 70.5224 | 83.9096 | 29.9837 | 32.0889 | 0.04954 | 106.9826 | 11.4462 | 70.3901 | 69.9259 | 48.2283 | 0.99459 | 99.0541 | 345.591 | 291.5479 | 84.0895 | 697.8595 | 1.948 | 450.0612 | 33.4596 | 46.0859 | 29.6072 | 64.8584 | 11.9937 | 109.3795 | 28.1807 | 8.1006 | 97.2822 | 52.1909 | 25 | 28.2353 | 72 | 32 | 1.0005 | 68.6274 | 99 | 8160 | 32.549 | 108.1619 | 34.7656 | 0.0625 | 20.25 | 0 | 41.0248 | 33.2031
9/30/2020 03:09:28.3 | 106.7591 | 924 | 27 | 2502.8262 | 127.6352 | 70.5448 | 83.9427 | 29.9922 | 32.0839 | 0.04697 | 107 | 11.4394 | 70.961 | 69.7289 | 48.2512 | 0.99512 | 99.053 | 346.7431 | 291.9141 | 84.2254 | 697.8084 | 1.9418 | 451.7929 | 33.4526 | 46.2813 | 29.4343 | 64.7967 | 11.983 | 109.6865 | 28.0636 | 8.1213 | 97.3241 | 52.1268 | 25 | 28.6274 | 72 | 32 | 1.0016 | 68.6274 | 99 | 8190 | 32.549 | 108.1619 | 34.7717 | 0 | 19.3125 | 0 | 41.9403 | 33.2031
9/30/2020 03:09:29.3 | 106.7594 | 925 | 27 | 2498.2023 | 128.0264 | 70.5783 | 83.9834 | 30.0034 | 32.0981 | 0.04669 | 107.0262 | 11.4491 | 70.3045 | 70.1904 | 48.2806 | 1.004 | 99.0541 | 345.1132 | 291.1536 | 84.0958 | 697.6864 | 1.9759 | 450.4522 | 33.4931 | 46.0925 | 29.4874 | 64.7142 | 11.9724 | 109.7717 | 28.0298 | 8.1664 | 97.3409 | 52.2288 | 25 | 28.6274 | 72 | 32 | 1.0003 | 68.6274 | 95 | 8310 | 32.549 | 108.8104 | 34.848 | 0 | 20 | 0 | 41.3239 | 33.2031
9/30/2020 03:09:30.3 | 106.7596 | 926 | 27 | 2498.046 | 127.7077 | 70.5975 | 84.0076 | 30.0036 | 32.0997 | 0.04754 | 107 | 11.4471 | 70.6756 | 70.8978 | 48.2982 | 0.99957 | 99.0541 | 344.8322 | 290.8438 | 84.0292 | 697.895 | 2.0044 | 448.9439 | 33.4077 | 46.0222 | 29.4942 | 64.9474 | 11.9997 | 109.7717 | 27.9059 | 8.1122 | 97.3493 | 52.3374 | 25 | 28.2353 | 72 | 32 | 0.99934 | 68.6274 | 99 | 7850 | 32.549 | 108.1619 | 34.8663 | 0.0625 | 18.9375 | 0 | 42.3279 | 33.2031
9/30/2020 03:09:31.3 | 106.7599 | 927 | 27 | 2500.371 | 127.5104 | 70.6241 | 84.0016 | 29.9959 | 32.089 | 0.05087 | 107.0262 | 11.4539 | 70.7326 | 70.0109 | 48.3202 | 0.99281 | 99.0564 | 345.7034 | 291.0691 | 84.2744 | 697.9461 | 1.9776 | 449.7819 | 33.3871 | 45.8149 | 29.5079 | 64.8972 | 11.9883 | 109.2137 | 28.2213 | 8.0439 | 97.257 | 52.2485 | 25 | 28.6274 | 72 | 32 | 1.0048 | 68.6274 | 99 | 8020 | 32.549 | 108.1619 | 34.7565 | 0.0625 | 19.5625 | 0 | 42.5232 | 33.1094
9/30/2020 03:09:32.3 | 106.7602 | 928 | 27 | 2500.3984 | 127.847 | 70.7047 | 84.0239 | 30.0216 | 32.0818 | 0.05054 | 106.9564 | 11.4559 | 70.2474 | 70.0025 | 48.3471 | 0.99904 | 99.053 | 345.1694 | 290.6748 | 84.4089 | 697.8543 | 1.9812 | 450.2846 | 33.4756 | 46.3198 | 29.5473 | 64.9847 | 12.0013 | 109.5464 | 28.0501 | 8.0736 | 97.1647 | 52.2864 | 25 | 28.6274 | 72 | 32 | 1.0022 | 68.6274 | 95 | 8160 | 32.549 | 108.8104 | 34.8816 | 0 | 19.8125 | 0 | 42.3401 | 33.2031
9/30/2020 03:09:33.3 | 106.7605 | 929 | 27 | 2501.5147 | 127.9056 | 70.7622 | 84.0453 | 30.0194 | 32.0819 | 0.04961 | 106.9651 | 11.4568 | 70.5043 | 69.8659 | 48.3695 | 1.0106 | 99.0535 | 345.9282 | 291.2099 | 84.1827 | 697.8491 | 2.0217 | 448.4411 | 33.5059 | 46.3916 | 29.5405 | 65.0543 | 11.9975 | 109.3789 | 28.1229 | 8.1071 | 97.299 | 52.3818 | 25 | 28.2353 | 72 | 32 | 0.99779 | 68.6274 | 100 | 8120 | 32.549 | 108.1619 | 34.8663 | 0.0625 | 20.0625 | 0 | 42.2516 | 33.2031
9/30/2020 03:09:34.3 | 106.7608 | 930 | 27 | 2498.954 | 128.0749 | 70.7494 | 84.0823 | 30.0359 | 32.0706 | 0.05004 | 106.9651 | 11.4559 | 70.5328 | 69.7791 | 48.4125 | 1.0047 | 99.053 | 345.4505 | 290.8438 | 84.2793 | 697.7166 | 2.0853 | 451.5695 | 33.5159 | 46.3383 | 29.5268 | 64.7515 | 11.9845 | 109.7986 | 28.1214 | 8.1355 | 97.3493 | 52.3177 | 25 | 28.6274 | 72 | 32 | 1.0026 | 68.2353 | 99 | 8240 | 32.549 | 108.1619 | 34.8297 | 0.0625 | 19.625 | 0 | 42.337 | 33.2031
9/30/2020 03:09:35.3 | 106.761 | 931 | 27 | 2499.1458 | 127.8868 | 70.8087 | 84.0883 | 30.0038 | 32.0818 | 0.04737 | 106.9913 | 11.4452 | 70.3616 | 69.8358 | 48.4428 | 1.0033 | 99.0524 | 344.6355 | 290.872 | 84.1764 | 697.8857 | 2.0844 | 450.927 | 33.4692 | 46.2813 | 29.5882 | 65.2989 | 11.9602 | 109.854 | 28.2213 | 8.0942 | 97.3409 | 52.4277 | 25 | 28.6274 | 72 | 32 | 1.0015 | 68.6274 | 95 | 8310 | 32.549 | 109.1309 | 34.7748 | 0.125 | 20.4375 | 0 | 41.9983 | 33.2031
9/30/2020 03:09:36.3 | 106.7613 | 932 | 27 | 2502.2007 | 127.6787 | 70.8368 | 84.1116 | 30.0224 | 32.0784 | 0.04719 | 106.9651 | 11.451 | 70.0476 | 70.3696 | 48.466 | 1.012 | 99.0541 | 345.31 | 290.872 | 84.2618 | 697.8032 | 2.0897 | 448.497 | 33.4556 | 46.3198 | 29.5337 | 65.0851 | 12.0043 | 109.6036 | 27.9975 | 8.1058 | 97.4331 | 52.5282 | 25 | 28.6274 | 72 | 32 | 0.998 | 68.6274 | 100 | 7870 | 32.549 | 108.1619 | 34.8846 | 0.1875 | 21.125 | 0 | 41.4886 | 33.2031
9/30/2020 03:09:37.3 | 106.7616 | 933 | 27 | 2499.8664 | 127.8202 | 70.825 | 84.1317 | 30.0059 | 32.0845 | 0.04774 | 107 | 11.4491 | 70.2474 | 69.8759 | 48.4965 | 1.0056 | 99.0535 | 345.0008 | 290.4776 | 84.4152 | 697.8543 | 2.0516 | 450.8991 | 33.4614 | 46.3783 | 29.4942 | 65.192 | 11.9899 | 109.575 | 28.0569 | 8.138 | 97.5757 | 52.4394 | 25 | 28.6274 | 72 | 32 | 1.0015 | 68.6274 | 100 | 7970 | 32.549 | 108.49 | 34.7931 | 0.125 | 20.4375 | 0 | 41.4673 | 33.2031
9/30/2020 03:09:38.3 | 106.7619 | 934 | 27 | 2500.5086 | 127.7953 | 70.8244 | 84.1687 | 30.0271 | 32.0918 | 0.04791 | 106.9913 | 11.4578 | 70.1332 | 69.8058 | 48.5241 | 0.99637 | 99.0547 | 344.4388 | 290.3931 | 84.3599 | 697.7375 | 2.0483 | 449.8098 | 33.4635 | 46.3716 | 29.501 | 65.0349 | 11.9579 | 109.3521 | 28.2078 | 8.218 | 97.6009 | 52.5479 | 25 | 29.0196 | 72 | 32 | 1.0041 | 68.6274 | 95 | 8210 | 32.549 | 109.1309 | 34.8633 | 0.125 | 20.6875 | 0 | 41.1621 | 33.2031
9/30/2020 03:09:39.3 | 106.7621 | 935 | 27 | 2499.9347 | 127.8615 | 70.86 | 84.1972 | 30.021 | 32.0996 | 0.04537 | 107 | 11.452 | 70.6185 | 69.7707 | 48.5696 | 1.0161 | 99.053 | 344.6074 | 290.365 | 84.3172 | 697.7677 | 2.0609 | 449.1674 | 33.4732 | 46.4301 | 29.4343 | 65.2422 | 11.9807 | 109.6585 | 28.162 | 8.138 | 97.6428 | 52.5858 | 25 | 28.6274 | 72 | 32 | 0.9987 | 68.6274 | 100 | 8140 | 32.549 | 108.49 | 34.7229 | 0 | 20.75 | 0 | 40.979 | 33.2031
9/30/2020 03:09:40.3 | 106.7624 | 936 | 27 | 2500.2644 | 127.927 | 70.8988 | 84.2061 | 30.0027 | 32.1037 | 0.04703 | 106.9913 | 11.4471 | 70.3901 | 69.8342 | 48.6092 | 1.0024 | 99.053 | 344.8041 | 290.2805 | 84.5385 | 697.8543 | 2.0335 | 451.5415 | 33.4947 | 46.4049 | 29.4412 | 65.4187 | 12.0104 | 109.7145 | 28.0839 | 8.1458 | 97.6428 | 52.6943 | 25 | 29.0196 | 72 | 32 | 0.99849 | 68.6274 | 100 | 8210 | 32.549 | 108.1619 | 34.8511 | 0.1875 | 20.3125 | 0 | 40.9424 | 33.2031
9/30/2020 03:09:41.3 | 106.7627 | 937 | 27 | 2498.7737 | 128.0114 | 70.9156 | 84.2335 | 30.0137 | 32.1086 | 0.04745 | 106.9913 | 11.451 | 70.4186 | 70.3928 | 48.6499 | 0.99405 | 99.0541 | 344.4388 | 290.2523 | 84.2555 | 697.895 | 2.0215 | 450.3125 | 33.4969 | 46.6757 | 29.4942 | 65.1791 | 12.0187 | 109.7997 | 27.9907 | 8.1316 | 97.6009 | 52.5923 | 25 | 28.6274 | 72 | 32 | 0.99858 | 69.0196 | 95 | 8310 | 32.549 | 108.8104 | 34.7229 | 0.25 | 20.3125 | 0 | 40.8539 | 33.2031
9/30/2020 03:09:42.3 | 106.763 | 938 | 27 | 2501.5127 | 127.7212 | 70.9623 | 84.2538 | 30.0166 | 32.1085 | 0.04772 | 106.9826 | 11.4559 | 70.4472 | 70.0408 | 48.7013 | 1.0038 | 99.0535 | 344.495 | 289.7735 | 84.4516 | 697.9356 | 1.9885 | 449.5025 | 33.4576 | 46.4167 | 29.3881 | 65.3297 | 12.0164 | 109.491 | 28.0433 | 8.1238 | 97.5841 | 52.6433 | 25 | 28.2353 | 72 | 32 | 0.99895 | 68.6274 | 99 | 7900 | 32.549 | 108.1619 | 34.7687 | 0.0625 | 20.1875 | 0 | 41.2201 | 33.2031
9/30/2020 03:09:43.3 | 106.7632 | 939 | 27 | 2499.9814 | 127.802 | 70.9994 | 84.2704 | 30.0106 | 32.1169 | 0.05014 | 106.9826 | 11.4326 | 70.4186 | 69.9676 | 48.7345 | 1.0033 | 99.053 | 344.2421 | 289.3228 | 84.5623 | 698.0576 | 1.973 | 451.1505 | 33.4582 | 46.3783 | 29.335 | 65.2422 | 11.9823 | 109.2663 | 28.2145 | 8.1612 | 97.5422 | 52.6433 | 25 | 28.6274 | 72 | 32 | 1.0002 | 68.6274 | 100 | 7990 | 32.549 | 108.1619 | 34.9762 | 0.25 | 19.5 | 0 | 41.0553 | 33.2031
9/30/2020 03:09:44.3 | 106.7635 | 940 | 27 | 2501.0447 | 127.6946 | 71.0153 | 84.308 | 30.0021 | 32.1248 | 0.05017 | 106.9564 | 11.4404 | 70.0761 | 70.295 | 48.7702 | 1.0081 | 99.0547 | 343.6801 | 288.8721 | 84.5133 | 697.9199 | 1.942 | 450.2846 | 33.4443 | 46.3264 | 29.4738 | 65.3426 | 12.0005 | 109.296 | 27.8466 | 8.111 | 97.4248 | 52.7766 | 25 | 28.6274 | 72 | 32 | 0.99812 | 68.6274 | 95 | 8140 | 32.549 | 108.8104 | 34.8602 | 0.25 | 19.3125 | 0 | 41.5253 | 33.2031
9/30/2020 03:09:45.3 | 106.7638 | 941 | 27 | 2498.3664 | 127.8196 | 71.0587 | 84.324 | 30.0037 | 32.1217 | 0.05003 | 106.9564 | 11.4413 | 70.333 | 69.5633 | 48.8084 | 0.99441 | 99.0541 | 343.5958 | 289.4073 | 84.6176 | 698.1035 | 1.9284 | 449.1953 | 33.4412 | 46.3331 | 29.501 | 65.3993 | 11.9769 | 109.1834 | 27.7482 | 8.0968 | 97.3828 | 52.8028 | 25 | 28.6274 | 72 | 32 | 1.001 | 68.6274 | 100 | 8140 | 32.549 | 107.8415 | 34.7443 | 0.1875 | 19.875 | 0 | 41.51 | 33.2031
9/30/2020 03:09:46.3 | 106.7641 | 942 | 27 | 2500.8697 | 127.7709 | 71.0683 | 84.36 | 30.0123 | 32.1369 | 0.04982 | 106.9826 | 11.451 | 70.5614 | 70.0508 | 48.8357 | 1.0024 | 99.0524 | 342.8651 | 288.8158 | 84.6967 | 697.9711 | 1.9619 | 451.8767 | 33.462 | 46.2095 | 29.4343 | 65.2293 | 11.9914 | 109.2377 | 28.3061 | 8.031 | 97.3828 | 52.7387 | 25 | 28.6274 | 72 | 32 | 1.003 | 68.6274 | 99 | 8140 | 32.549 | 107.8415 | 34.8175 | 0.125 | 19.4375 | 0 | 41.8762 | 33.2031
9/30/2020 03:09:47.3 | 106.7644 | 943 | 27 | 2502.7902 | 127.7158 | 71.0749 | 84.3975 | 30.0104 | 32.1432 | 0.0507 | 106.9738 | 11.4529 | 70.5614 | 70.0042 | 48.8664 | 1.0008 | 99.0541 | 343.8206 | 289.351 | 84.6967 | 698.0931 | 1.9759 | 451.7929 | 33.4732 | 46.3131 | 29.5935 | 65.4301 | 11.9663 | 109.1554 | 28.201 | 8.1458 | 97.3828 | 52.9426 | 25 | 28.6274 | 72 | 32 | 1.0044 | 68.6274 | 95 | 8290 | 32.549 | 108.49 | 34.7809 | 0.1875 | 19.125 | 0 | 42.4927 | 33.2031
9/30/2020 03:09:48.3 | 106.7646 | 944 | 27 | 2499.6782 | 127.9115 | 71.1261 | 84.4438 | 30.009 | 32.1311 | 0.04982 | 107.0174 | 11.4627 | 70.3901 | 69.58 | 48.8917 | 1.0081 | 99.0558 | 343.0337 | 288.2243 | 84.5861 | 698.0826 | 1.9774 | 449.3908 | 33.4828 | 46.4552 | 29.4207 | 65.2666 | 11.9792 | 109.4652 | 28.0824 | 8.1316 | 97.3409 | 52.8276 | 25 | 28.6274 | 72 | 32 | 1.0005 | 68.6274 | 99 | 7850 | 32.549 | 107.8415 | 34.8236 | 0.125 | 19.8125 | 0 | 42.4835 | 33.2031
9/30/2020 03:09:49.3 | 106.7649 | 945 | 27 | 2501.5104 | 127.7044 | 71.1534 | 84.4532 | 30.0082 | 32.1444 | 0.04925 | 107 | 11.4568 | 70.7041 | 69.4929 | 48.9204 | 1.0067 | 99.053 | 343.0056 | 288.0553 | 84.801 | 698.3017 | 1.9923 | 450.8433 | 33.4531 | 46.527 | 29.5473 | 65.286 | 11.9739 | 109.1263 | 28.1027 | 8.1303 | 97.408 | 52.8472 | 25 | 28.6274 | 73 | 32 | 1.0024 | 68.6274 | 100 | 7990 | 32.549 | 107.8415 | 34.8328 | 0.125 | 19.125 | 0 | 42.5293 | 33.1094
9/30/2020 03:09:50.3 | 106.7652 | 946 | 27 | 2498.378 | 127.8989 | 71.1557 | 84.4895 | 30.0125 | 32.1438 | 0.04981 | 107.0262 | 11.4433 | 70.5043 | 70.2303 | 48.9494 | 0.99957 | 99.0541 | 342.2469 | 287.9145 | 84.7457 | 698.3121 | 1.9918 | 450.927 | 33.4621 | 46.3649 | 29.5079 | 65.5807 | 11.9883 | 108.9593 | 28.1484 | 8.1316 | 97.3661 | 52.9113 | 25 | 28.6274 | 72 | 32 | 1.0021 | 68.6274 | 95 | 8120 | 32.549 | 108.49 | 34.8999 | 0.0625 | 19.3125 | 0 | 42.5415 | 33.2031
9/30/2020 03:09:51.3 | 106.7655 | 947 | 27 | 2502.0945 | 127.5394 | 71.1592 | 84.5153 | 30.0163 | 32.1612 | 0.051 | 106.9564 | 11.451 | 70.4186 | 69.8692 | 48.9676 | 1.0038 | 99.0541 | 343.2867 | 288.7876 | 84.654 | 698.2256 | 2.0193 | 449.4467 | 33.4177 | 46.268 | 29.5541 | 65.4366 | 11.9747 | 109.0994 | 28.2603 | 8.0478 | 97.3409 | 52.9557 | 25 | 29.0196 | 73 | 32 | 1.0026 | 68.6274 | 100 | 8120 | 32.549 | 107.8415 | 34.7992 | 0.1875 | 20.1875 | 0 | 42.041 | 33.1094
9/30/2020 03:09:52.3 | 106.7657 | 948 | 27 | 2498.1632 | 127.6263 | 71.2057 | 84.529 | 30.0115 | 32.1378 | 0.05217 | 107.0174 | 11.4597 | 70.4186 | 69.8825 | 48.9859 | 0.99904 | 99.0535 | 342.3593 | 288.3088 | 85.0887 | 698.2203 | 2.0135 | 450.8153 | 33.3879 | 46.2095 | 29.5473 | 65.4301 | 12.0035 | 108.9027 | 28.4637 | 8.169 | 97.3744 | 53.051 | 25 | 29.0196 | 73 | 32 | 0.99849 | 68.6274 | 99 | 8160 | 32.549 | 107.8415 | 34.8419 | 0.0625 | 20.4375 | 0 | 41.7236 | 33.1094
9/30/2020 03:09:53.3 | 106.766 | 949 | 27 | 2499.9846 | 127.3969 | 71.2385 | 84.5413 | 30.0073 | 32.1439 | 0.05147 | 106.9913 | 11.4568 | 70.333 | 69.3149 | 49.0043 | 0.9937 | 99.053 | 342.6684 | 288.2243 | 84.7583 | 698.3069 | 2.0082 | 451.9326 | 33.3522 | 46.0674 | 29.501 | 65.5434 | 11.9929 | 109.1543 | 28.3722 | 8.1561 | 97.4667 | 53.1086 | 25 | 29.0196 | 73 | 32 | 1.0023 | 68.6274 | 100 | 8260 | 32.549 | 108.49 | 34.8511 | 0 | 20.375 | 0 | 41.0614 | 33.2031
9/30/2020 03:09:54.3 | 106.7663 | 950 | 27 | 2501.1299 | 127.5904 | 71.2689 | 84.5486 | 30.0164 | 32.1546 | 0.0514 | 107.0524 | 11.4578 | 70.647 | 70.1157 | 49.0283 | 1.0014 | 99.0535 | 342.7246 | 287.9708 | 84.752 | 698.6218 | 2.0113 | 448.7763 | 33.4182 | 46.2162 | 29.5405 | 65.4868 | 11.9899 | 109.2109 | 28.0501 | 8.1238 | 97.517 | 53.1464 | 25 | 29.0196 | 73 | 32 | 0.9969 | 68.2353 | 99 | 7900 | 32.549 | 107.5211 | 34.787 | 0.0625 | 20.125 | 0 | 41.2994 | 33.1094
9/30/2020 03:09:55.3 | 106.7666 | 951 | 27 | 2501.2617 | 127.9066 | 71.2895 | 84.5573 | 30.0191 | 32.1579 | 0.05175 | 107.1135 | 11.4646 | 70.5899 | 69.57 | 49.0509 | 1.0008 | 99.0569 | 343.0337 | 288.2243 | 84.7821 | 698.7596 | 2.0137 | 450.8712 | 33.5028 | 46.0407 | 29.5079 | 65.2164 | 11.9838 | 109.1022 | 28.1875 | 8.0517 | 97.5338 | 53.166 | 25 | 28.6274 | 73 | 32 | 0.99757 | 68.6274 | 100 | 8020 | 32.549 | 107.8415 | 34.8541 | 0.0625 | 20 | 0 | 41.394 | 33.2031
9/30/2020 03:09:56.3 | 106.7669 | 952 | 27 | 2499.7423 | 128.0173 | 71.3478 | 84.5777 | 29.994 | 32.1443 | 0.05159 | 107.0436 | 11.4588 | 70.6185 | 70.4491 | 49.073 | 1.0145 | 99.0535 | 342.4717 | 288.5623 | 84.8689 | 698.5812 | 2.0264 | 449.7819 | 33.5132 | 46.3398 | 29.3813 | 65.7068 | 11.9678 | 109.519 | 28.1755 | 8.0297 | 97.4835 | 53.1974 | 25 | 29.0196 | 73 | 32 | 1.0012 | 68.6274 | 95 | 8140 | 32.549 | 108.8104 | 34.8389 | 0.125 | 20 | 0 | 41.2872 | 33.2031
9/30/2020 03:09:57.3 | 106.7671 | 953 | 27 | 2500.3081 | 127.8372 | 71.4064 | 84.6093 | 29.9903 | 32.157 | 0.05254 | 107.0262 | 11.4588 | 70.5899 | 70.0907 | 49.1049 | 1.0021 | 99.0541 | 342.6684 | 287.5202 | 84.801 | 698.5103 | 2.023 | 449.2791 | 33.4718 | 46.268 | 29.501 | 65.7377 | 12.0013 | 109.7997 | 28.0501 | 8.1161 | 97.4751 | 53.2104 | 25 | 28.2353 | 73 | 32 | 0.99858 | 68.6274 | 100 | 8160 | 32.549 | 108.1619 | 34.7229 | 0.0625 | 20.625 | 0 | 40.9546 | 33.2031
9/30/2020 03:09:58.3 | 106.7674 | 954 | 27 | 2500.786 | 128.0446 | 71.3823 | 84.647 | 29.9959 | 32.1676 | 0.05129 | 107.0262 | 11.4578 | 70.6185 | 70.0175 | 49.1303 | 1.0044 | 99.0535 | 342.1626 | 288.0272 | 84.9053 | 698.5509 | 2.0122 | 451.0667 | 33.5325 | 46.2746 | 29.5541 | 65.7441 | 11.9906 | 109.491 | 28.0569 | 8.1342 | 97.5086 | 53.2104 | 25 | 29.0196 | 73 | 32 | 1.0008 | 68.6274 | 99 | 8260 | 32.549 | 108.1619 | 34.7931 | 0.0625 | 20.1875 | 0 | 41.2506 | 33.2031
9/30/2020 03:09:59.3 | 106.7677 | 955 | 27 | 2499.2023 | 128.1268 | 71.4422 | 84.6676 | 29.9934 | 32.1811 | 0.04871 | 107.096 | 11.4433 | 70.5614 | 70.3481 | 49.1728 | 1.0014 | 99.0541 | 342.0502 | 287.5765 | 84.948 | 698.4801 | 2.0175 | 450.8433 | 33.5328 | 46.3198 | 29.4616 | 65.7377 | 11.9427 | 109.7717 | 27.9449 | 8.0994 | 97.5002 | 53.3254 | 25 | 28.6274 | 73 | 32 | 1.0013 | 68.2353 | 95 | 8380 | 32.549 | 109.1309 | 34.7229 | 0.125 | 19.4375 | 0 | 41.3635 | 33.2031
9/30/2020 03:10:00.3 | 106.768 | 956 | 27 | 2498.5594 | 127.9144 | 71.419 | 84.7082 | 30.0016 | 32.1534 | 0.05064 | 107.0349 | 11.4423 | 70.4757 | 70.114 | 49.1961 | 1.006 | 99.0535 | 342.1345 | 287.4075 | 85.0159 | 698.3017 | 2.0091 | 449.9494 | 33.4686 | 46.3398 | 29.4942 | 65.8573 | 11.9587 | 110.0792 | 28.1755 | 8.1367 | 97.4164 | 53.3058 | 25 | 28.6274 | 73 | 32 | 0.998 | 68.2353 | 99 | 7990 | 32.549 | 108.1619 | 34.6313 | 0.0625 | 20.25 | 0 | 41.2811 | 33.2031
9/30/2020 03:10:01.3 | 106.7682 | 957 | 27 | 2499.5152 | 127.7931 | 71.4346 | 84.7423 | 30.0055 | 32.1801 | 0.05253 | 107.0087 | 11.4423 | 70.7612 | 69.6236 | 49.2226 | 0.9896 | 99.0547 | 342.1345 | 287.0414 | 84.8801 | 698.1337 | 1.9973 | 450.6198 | 33.4497 | 46.3516 | 29.5405 | 65.8186 | 11.983 | 109.6602 | 28.1349 | 8.1264 | 97.4751 | 53.452 | 25 | 28.6274 | 73 | 32 | 0.99837 | 68.6274 | 100 | 8020 | 32.549 | 108.1619 | 34.8785 | 0.125 | 20.5 | 0 | 40.9393 | 33.2031
9/30/2020 03:10:02.3 | 106.7685 | 958 | 27 | 2501.4273 | 127.6827 | 71.4934 | 84.7592 | 29.9966 | 32.1757 | 0.05021 | 107.0611 | 11.451 | 70.2188 | 69.9342 | 49.2639 | 0.99245 | 99.0552 | 342.3593 | 287.1822 | 85.1013 | 698.1797 | 2.0144 | 450.7874 | 33.4463 | 46.4818 | 29.5473 | 65.7441 | 11.9868 | 109.4647 | 28.1094 | 8.1058 | 97.5002 | 53.4076 | 25 | 28.6274 | 73 | 32 | 0.99983 | 68.6274 | 95 | 8140 | 32.549 | 108.8104 | 34.7473 | 0.0625 | 19.6875 | 0 | 41.1163 | 33.2031
9/30/2020 03:10:03.3 | 106.7688 | 959 | 27 | 2499.5968 | 127.773 | 71.5392 | 84.7822 | 30.0087 | 32.1743 | 0.05071 | 107.0262 | 11.4607 | 70.5899 | 69.2947 | 49.2924 | 1.0035 | 99.0547 | 341.1229 | 286.7597 | 85.0824 | 698.1797 | 2.0151 | 448.9998 | 33.4455 | 46.5136 | 29.5473 | 65.8251 | 11.9921 | 109.4081 | 28.1417 | 8.0362 | 97.5338 | 53.5095 | 25 | 28.6274 | 73 | 32 | 1.0023 | 68.6274 | 99 | 8070 | 32.549 | 108.1619 | 34.7412 | 0.0625 | 19.8125 | 0 | 41.2293 | 33.2031
9/30/2020 03:10:04.3 | 106.7691 | 960 | 27 | 2500.0961 | 127.9139 | 71.5686 | 84.8127 | 29.9898 | 32.1865 | 0.05076 | 107 | 11.4578 | 70.333 | 70.4127 | 49.3119 | 1.0005 | 99.0518 | 341.713 | 287.323 | 85.0348 | 698.1849 | 2.0299 | 450.7315 | 33.489 | 46.308 | 29.6072 | 66.2278 | 11.9579 | 109.1251 | 28.0907 | 8.0749 | 97.4248 | 53.516 | 25 | 28.6274 | 73 | 32 | 1.0017 | 68.2353 | 99 | 8160 | 32.549 | 107.8415 | 34.6985 | 0.125 | 20.3125 | 0 | 41.2476 | 33.2031
9/30/2020 03:10:05.3 | 106.7694 | 961 | 27 | 2499.7297 | 128.1372 | 71.6162 | 84.842 | 30.0125 | 32.1846 | 0.04823 | 107.0262 | 11.4578 | 70.5899 | 70.3182 | 49.3365 | 1.0094 | 99.053 | 342.0502 | 286.816 | 84.9354 | 698.0472 | 2.0439 | 451.5695 | 33.5426 | 46.4101 | 29.5337 | 65.5742 | 11.9815 | 109.2943 | 28.1417 | 8.1471 | 97.4499 | 53.5473 | 25 | 28.6274 | 73 | 32 | 0.99992 | 68.6274 | 95 | 8410 | 32.549 | 108.8104 | 34.7961 | 0.125 | 19.875 | 0 | 41.156 | 33.2031
9/30/2020 03:10:06.3 | 106.7696 | 962 | 27 | 2497.7251 | 128.0747 | 71.6445 | 84.8682 | 30.0211 | 32.1706 | 0.04971 | 106.9913 | 11.4452 | 70.5043 | 70.0808 | 49.3606 | 0.99886 | 99.053 | 341.3477 | 286.816 | 85.0271 | 697.9356 | 2.0538 | 449.7819 | 33.4993 | 46.507 | 29.4412 | 65.6179 | 11.9838 | 109.4624 | 28.0824 | 8.1251 | 97.3996 | 53.5604 | 25 | 28.6274 | 73 | 32 | 1.0005 | 68.2353 | 99 | 7920 | 32.549 | 108.1619 | 34.7259 | 0.125 | 19.9375 | 0 | 41.4642 | 33.1094
9/30/2020 03:10:07.3 | 106.7699 | 963 | 27 | 2502.3823 | 127.6163 | 71.6159 | 84.8877 | 30.001 | 32.1852 | 0.0513 | 107.0436 | 11.4433 | 70.7612 | 69.8425 | 49.3816 | 1.0183 | 99.0524 | 341.4601 | 286.5062 | 85.0334 | 698.0524 | 2.037 | 450.2287 | 33.4417 | 46.4101 | 29.5405 | 65.8752 | 12.0096 | 108.9856 | 28.1417 | 8.1471 | 97.4164 | 53.6048 | 25 | 28.6274 | 73 | 32 | 0.99886 | 68.2353 | 99 | 8040 | 32.549 | 107.8415 | 34.7687 | 0.125 | 19.125 | 0 | 42.5384 | 33.1094
9/30/2020 03:10:08.3 | 106.7702 | 964 | 27 | 2497.1381 | 127.8745 | 71.574 | 84.8894 | 29.9801 | 32.1911 | 0.05204 | 107.0436 | 11.4404 | 70.7041 | 69.518 | 49.4121 | 1.0085 | 99.0518 | 341.5444 | 286.5062 | 85.2356 | 698.2151 | 2.0193 | 451.5974 | 33.4391 | 46.4685 | 29.6466 | 65.8315 | 11.98 | 109.2932 | 28.1484 | 8.111 | 97.3409 | 53.6557 | 25 | 29.0196 | 73 | 32 | 1.0007 | 68.6274 | 95 | 8140 | 32.549 | 108.8104 | 34.8175 | 0.125 | 19.3125 | 0 | 42.2363 | 33.2031
9/30/2020 03:10:09.3 | 106.7705 | 965 | 27 | 2499.8394 | 127.5845 | 71.625 | 84.9066 | 30.0043 | 32.1832 | 0.05224 | 106.9826 | 11.4394 | 70.4757 | 70.0442 | 49.4374 | 1.0012 | 99.0541 | 341.7411 | 286.309 | 84.9907 | 698.1692 | 2.0188 | 448.9998 | 33.3994 | 46.5203 | 29.5867 | 65.7814 | 11.9693 | 109.0434 | 28.0433 | 8.0529 | 97.299 | 53.7509 | 25 | 28.6274 | 73 | 32 | 0.99837 | 68.2353 | 99 | 8140 | 32.549 | 107.8415 | 34.9152 | 0.1875 | 19.125 | 0 | 42.746 | 33.1094
9/30/2020 03:10:10.3 | 106.7708 | 966 | 27 | 2500.7901 | 127.507 | 71.68 | 84.9283 | 29.9966 | 32.199 | 0.05101 | 107.0174 | 11.4471 | 70.647 | 69.8825 | 49.4607 | 1.0023 | 99.0547 | 341.0385 | 286.14 | 85.0887 | 698.2203 | 2.0148 | 451.6253 | 33.3918 | 46.4167 | 29.5473 | 66.0823 | 11.9747 | 109.3521 | 27.9382 | 8.0671 | 97.2654 | 53.6622 | 25 | 28.6274 | 73 | 32 | 1.0003 | 68.6274 | 99 | 8190 | 32.549 | 107.8415 | 34.7504 | 0.1875 | 20 | 0 | 42.2119 | 33.1094
9/30/2020 03:10:11.3 | 106.771 | 967 | 27 | 2500.8892 | 127.7476 | 71.729 | 84.9622 | 29.9976 | 32.1845 | 0.0511 | 106.9826 | 11.4423 | 70.3901 | 70.4391 | 49.4872 | 0.9994 | 99.0535 | 340.7575 | 285.7739 | 85.2482 | 698.3017 | 2.0306 | 450.3405 | 33.4538 | 46.4818 | 29.6004 | 65.9949 | 12.0051 | 109.1548 | 28.1094 | 8.1264 | 97.299 | 53.7131 | 25 | 29.0196 | 73 | 32 | 1.0039 | 68.6274 | 95 | 8190 | 32.549 | 108.49 | 34.7778 | 0.25 | 19.75 | 0 | 42.3462 | 33.2031
9/30/2020 03:10:12.3 | 106.7713 | 968 | 27 | 2501.378 | 127.8924 | 71.7507 | 84.9745 | 30.0023 | 32.2051 | 0.05105 | 107 | 11.4365 | 70.4757 | 70.0974 | 49.5108 | 1.0023 | 99.0524 | 341.2353 | 286.1682 | 85.2356 | 698.3069 | 2.0467 | 449.3349 | 33.5006 | 46.5721 | 29.501 | 66.1325 | 12.0073 | 109.5459 | 27.7804 | 8.1251 | 97.3744 | 53.7197 | 25 | 28.6274 | 73 | 32 | 1.0065 | 68.6274 | 99 | 7870 | 32.549 | 107.8415 | 34.7351 | 0.25 | 20 | 0 | 42.6208 | 33.2031
9/30/2020 03:10:13.3 | 106.7716 | 969 | 27 | 2498.9693 | 127.9595 | 71.8256 | 85.0264 | 29.9972 | 32.196 | 0.05062 | 107.0174 | 11.418 | 70.4757 | 70.3331 | 49.5196 | 1.0079 | 99.053 | 340.9823 | 285.9429 | 85.1929 | 698.3371 | 2.0585 | 450.8433 | 33.4859 | 46.4234 | 29.5405 | 66.0888 | 11.9975 | 109.2943 | 28.1027 | 8.1045 | 97.4415 | 53.8084 | 25 | 28.6274 | 73 | 32 | 0.99831 | 68.6274 | 100 | 8020 | 32.549 | 108.1619 | 34.8267 | 0.125 | 19.9375 | 0 | 42.3584 | 33.2031
9/30/2020 03:10:14.3 | 106.7719 | 970 | 27 | 2499.4199 | 127.64 | 71.8643 | 85.0635 | 30.0083 | 32.2024 | 0.05127 | 106.9826 | 11.4045 | 70.3616 | 70.6721 | 49.5531 | 1.0111 | 99.0547 | 340.5327 | 285.4922 | 85.2972 | 698.3726 | 2.0518 | 451.1226 | 33.4083 | 46.5854 | 29.4806 | 66.3459 | 11.9982 | 109.212 | 28.0569 | 8.0903 | 97.4919 | 53.9036 | 25 | 28.6274 | 73 | 32 | 0.99904 | 68.6274 | 95 | 8190 | 32.549 | 108.8104 | 34.845 | 0.1875 | 20.375 | 0 | 41.4062 | 33.2031
9/30/2020 03:10:15.3 | 106.7721 | 971 | 27 | 2501.3488 | 127.5045 | 71.8844 | 85.0708 | 30.0051 | 32.1838 | 0.05219 | 107.0436 | 11.4054 | 70.5328 | 69.9392 | 49.5766 | 0.9994 | 99.0547 | 341.9659 | 285.8865 | 85.0761 | 698.4591 | 2.0574 | 449.3629 | 33.4013 | 46.5588 | 29.4343 | 65.9691 | 11.9754 | 109.0159 | 28.0824 | 8.1006 | 97.5841 | 53.8593 | 25 | 29.0196 | 73 | 32 | 1.0053 | 68.6274 | 100 | 8120 | 32.549 | 107.8415 | 34.7809 | 0.125 | 20.4375 | 0 | 41.0492 | 33.1094
9/30/2020 03:10:16.3 | 106.7724 | 972 | 27 | 2498.9967 | 127.7719 | 71.8488 | 85.0724 | 30.0006 | 32.1969 | 0.05364 | 107.0524 | 11.3909 | 70.647 | 69.2813 | 49.5992 | 1.003 | 99.0558 | 340.1955 | 285.2106 | 85.3398 | 698.673 | 2.0607 | 451.2622 | 33.4372 | 46.527 | 29.501 | 66.2392 | 11.9693 | 109.2131 | 28.0501 | 8.0994 | 97.6428 | 53.9742 | 25 | 28.6274 | 73 | 32 | 1.0027 | 68.6274 | 100 | 8210 | 32.549 | 107.8415 | 34.8816 | 0 | 20.6875 | 0 | 40.918 | 33.2031
9/30/2020 03:10:17.3 | 106.7727 | 973 | 27 | 2500.815 | 127.8133 | 71.8977 | 85.1137 | 30.0042 | 32.1971 | 0.05189 | 107.1222 | 11.386 | 70.5899 | 70.406 | 49.6272 | 1.0053 | 99.0569 | 340.2236 | 285.5204 | 85.223 | 698.8357 | 2.0529 | 451.6253 | 33.4723 | 46.4552 | 29.6072 | 66.1697 | 12.0058 | 109.1302 | 28.1875 | 8.0465 | 97.7099 | 53.9233 | 25 | 29.0196 | 73 | 32 | 1.0004 | 68.6274 | 96 | 8290 | 32.549 | 108.49 | 34.8969 | -0.125 | 20.4375 | 0 | 40.8325 | 33.2031
9/30/2020 03:10:18.3 | 106.773 | 974 | 27 | 2501.2894 | 127.8187 | 71.9515 | 85.1416 | 30.0076 | 32.1771 | 0.05146 | 107.0785 | 11.3841 | 70.4472 | 70.0541 | 49.6491 | 1.0028 | 99.0535 | 340.1674 | 284.9852 | 85.3951 | 698.8252 | 2.0507 | 449.1953 | 33.4801 | 46.5336 | 29.5935 | 66.1454 | 11.9891 | 109.3229 | 27.6888 | 8.1251 | 97.6932 | 54.0628 | 25 | 29.0196 | 73 | 32 | 1.0042 | 68.6274 | 99 | 7870 | 32.549 | 107.8415 | 34.8267 | -0.125 | 20.4375 | 0 | 40.9271 | 33.2031
9/30/2020 03:10:19.3 | 106.7733 | 975 | 27 | 2500.4363 | 127.8777 | 71.9918 | 85.1653 | 30.0038 | 32.18 | 0.05123 | 107.096 | 11.3792 | 70.5614 | 70.5698 | 49.6724 | 1.0111 | 99.0547 | 340.6732 | 285.2951 | 85.542 | 698.7334 | 2.0534 | 451.2063 | 33.4854 | 46.1192 | 29.633 | 66.1955 | 11.9785 | 109.156 | 28.2671 | 8.1599 | 97.7183 | 53.9989 | 25 | 28.6274 | 73 | 32 | 0.99886 | 68.6274 | 100 | 8040 | 32.549 | 107.8415 | 34.8389 | -0.1875 | 20.4375 | 0 | 41.0187 | 33.2031
9/30/2020 03:10:20.3 | 106.7735 | 976 | 27 | 2500.6093 | 127.7932 | 71.9999 | 85.1801 | 30.0051 | 32.1872 | 0.05112 | 107.0611 | 11.3715 | 70.4186 | 69.7574 | 49.6918 | 1.0076 | 99.0541 | 339.8302 | 285.0416 | 85.4315 | 698.7898 | 2.0618 | 450.8712 | 33.4643 | 46.3649 | 29.5473 | 66.2327 | 11.9906 | 109.2114 | 27.9907 | 8.0723 | 97.6764 | 54.1202 | 25 | 28.6274 | 73 | 32 | 0.99709 | 68.6274 | 95 | 8160 | 32.549 | 108.8104 | 34.8358 | -0.125 | 19.8125 | 0 | 41.0065 | 33.2031
9/30/2020 03:10:21.3 | 106.7738 | 977 | 27 | 2499.6158 | 128.0143 | 72.0288 | 85.2097 | 29.994 | 32.204 | 0.05255 | 107.0611 | 11.3686 | 70.4757 | 69.456 | 49.7166 | 1.0117 | 99.053 | 339.493 | 284.5064 | 85.3398 | 698.7439 | 2.0605 | 449.6701 | 33.5104 | 46.3716 | 29.4343 | 66.3395 | 11.9632 | 108.9302 | 28.1027 | 8.0903 | 97.5841 | 54.1646 | 25 | 28.6274 | 73 | 32 | 1.0008 | 68.6274 | 99 | 8120 | 32.549 | 107.8415 | 34.9213 | -0.0625 | 19.6875 | 0 | 41.0095 | 33.2031
9/30/2020 03:10:22.3 | 106.7741 | 978 | 27 | 2499.5421 | 128.0514 | 72.0879 | 85.2417 | 29.9869 | 32.1892 | 0.05246 | 107.0349 | 11.356 | 70.7326 | 69.8141 | 49.7335 | 1.004 | 99.0547 | 340.4484 | 285.5485 | 85.5846 | 698.7084 | 2.0401 | 451.4577 | 33.5176 | 46.3198 | 29.5473 | 66.3395 | 12.0081 | 109.24 | 28.0501 | 8.071 | 97.517 | 54.1202 | 25 | 28.6274 | 73 | 32 | 0.99989 | 68.6274 | 100 | 8240 | 32.549 | 107.8415 | 34.7168 | -0.125 | 19.9375 | 0 | 41.1713 | 33.2031
9/30/2020 03:10:23.3 | 106.7744 | 979 | 27 | 2500.101 | 127.8517 | 72.06 | 85.284 | 30.0021 | 32.1946 | 0.05186 | 107.0349 | 11.3569 | 70.3045 | 70.3149 | 49.7649 | 1.0138 | 99.053 | 339.5211 | 284.6191 | 85.351 | 698.5916 | 2.0547 | 451.346 | 33.4728 | 46.487 | 29.5541 | 66.4011 | 11.9876 | 109.1543 | 27.9044 | 8.0826 | 97.5086 | 54.1268 | 25 | 28.6274 | 73 | 32 | 1.0008 | 68.6274 | 95 | 8290 | 32.549 | 108.49 | 34.7809 | -0.1875 | 19.5625 | 0 | 41.394 | 33.2031
9/30/2020 03:10:24.3 | 106.7746 | 980 | 27 | 2501.2002 | 127.8512 | 72.1241 | 85.299 | 29.9856 | 32.1842 | 0.05186 | 107.0174 | 11.3589 | 70.2759 | 70.5632 | 49.7915 | 1.0026 | 99.0558 | 339.212 | 283.9994 | 85.4741 | 698.673 | 2.064 | 450.145 | 33.4874 | 46.3583 | 29.501 | 66.3266 | 11.9693 | 109.0451 | 28.0891 | 8.1496 | 97.4667 | 54.2794 | 25 | 28.6274 | 73 | 32 | 1.0042 | 68.6274 | 99 | 7850 | 32.549 | 107.8415 | 34.8938 | -0.0625 | 19.5 | 0 | 41.7755 | 33.1094
9/30/2020 03:10:25.3 | 106.7749 | 981 | 27 | 2498.748 | 128.1407 | 72.1427 | 85.3019 | 30.0208 | 32.1837 | 0.0524 | 107.0174 | 11.3598 | 70.5614 | 69.9959 | 49.8246 | 0.98924 | 99.0547 | 338.678 | 283.7741 | 85.4804 | 698.7084 | 2.0423 | 450.4801 | 33.5303 | 46.5721 | 29.5473 | 66.3832 | 11.9937 | 109.184 | 27.9907 | 8.111 | 97.4164 | 54.222 | 25 | 28.6274 | 74 | 32 | 0.99742 | 68.2353 | 100 | 8020 | 32.549 | 107.8415 | 34.8541 | -0.125 | 20.0625 | 0 | 41.687 | 33.2031
9/30/2020 03:10:26.3 | 106.7752 | 982 | 27 | 2501.7322 | 127.7522 | 72.1784 | 85.3225 | 30.0312 | 32.1824 | 0.05092 | 106.9826 | 11.3715 | 70.1903 | 70.0209 | 49.8596 | 0.99566 | 99.053 | 339.1839 | 283.8586 | 85.6462 | 698.8055 | 2.037 | 450.7595 | 33.4686 | 46.7992 | 29.6208 | 66.4025 | 11.9853 | 108.8742 | 28.0111 | 8.0349 | 97.4583 | 54.3942 | 25 | 28.6274 | 74 | 32 | 0.99904 | 68.2353 | 95 | 8140 | 32.549 | 108.49 | 34.8389 | -0.125 | 18.9375 | 0 | 42.2974 | 33.2031
9/30/2020 03:10:27.3 | 106.7755 | 983 | 27 | 2499.6669 | 127.8562 | 72.2067 | 85.3408 | 30.0031 | 32.186 | 0.05194 | 106.9476 | 11.3715 | 70.4186 | 69.739 | 49.8883 | 1.0085 | 99.0547 | 339.2682 | 283.6051 | 85.4189 | 698.7491 | 2.0319 | 448.7484 | 33.4682 | 46.8177 | 29.6534 | 66.2199 | 11.9861 | 109.0159 | 27.8195 | 8.0388 | 97.3744 | 54.2729 | 25 | 28.6274 | 74 | 32 | 1.0009 | 68.6274 | 99 | 8070 | 32.549 | 107.8415 | 34.9274 | -0.125 | 19.3125 | 0 | 42.2882 | 33.2031
9/30/2020 03:10:28.3 | 106.7758 | 984 | 27 | 2498.8612 | 127.6428 | 72.2194 | 85.3659 | 30.0008 | 32.2034 | 0.05114 | 106.9913 | 11.3812 | 70.5614 | 69.0285 | 49.9052 | 1.0092 | 99.0524 | 338.9309 | 283.8304 | 85.7567 | 698.7543 | 2.0319 | 451.1226 | 33.4016 | 46.5018 | 29.5541 | 66.7662 | 11.9701 | 108.9856 | 27.972 | 8.1148 | 97.299 | 54.3811 | 25 | 28.6274 | 74 | 32 | 1.0021 | 68.6274 | 99 | 8190 | 32.549 | 107.8415 | 34.8328 | -0.0625 | 19.5 | 0 | 42.6331 | 33.2031
9/30/2020 03:10:29.3 | 106.776 | 985 | 27 | 2501.1118 | 127.6036 | 72.2108 | 85.3938 | 30.0048 | 32.2042 | 0.05081 | 106.9826 | 11.3783 | 70.7041 | 68.9576 | 49.9352 | 1.0058 | 99.0535 | 338.9871 | 283.6051 | 85.4804 | 698.7491 | 2.0494 | 451.8767 | 33.4214 | 46.4167 | 29.6004 | 66.5335 | 11.9693 | 108.8187 | 28.3586 | 8.1316 | 97.3157 | 54.4763 | 25 | 29.0196 | 74 | 32 | 1.0007 | 68.6274 | 95 | 8210 | 32.549 | 108.49 | 34.9518 | -0.1875 | 19.5625 | 0 | 42.4683 | 33.2031
9/30/2020 03:10:30.3 | 106.7763 | 986 | 27 | 2500.1256 | 127.812 | 72.2439 | 85.4075 | 29.9956 | 32.2239 | 0.05085 | 107.0349 | 11.3928 | 70.4472 | 69.7707 | 49.9579 | 1.0069 | 99.0535 | 339.0152 | 283.5206 | 85.4378 | 698.8305 | 2.0516 | 449.2232 | 33.4628 | 46.3198 | 29.6534 | 66.4397 | 11.961 | 109.2949 | 28.0501 | 8.1367 | 97.3996 | 54.5271 | 25 | 28.6274 | 74 | 32 | 0.99937 | 68.6274 | 99 | 7850 | 32.549 | 107.5211 | 34.787 | -0.125 | 19.9375 | 0 | 42.5262 | 33.2031
9/30/2020 03:10:31.3 | 106.7766 | 987 | 27 | 2498.3467 | 127.8902 | 72.2783 | 85.4311 | 29.9901 | 32.2245 | 0.05294 | 107.0174 | 11.3909 | 70.7041 | 70.0075 | 49.9955 | 1.0063 | 99.0524 | 338.2565 | 283.1544 | 85.7504 | 698.8252 | 2.0383 | 451.0108 | 33.4611 | 46.4434 | 29.5935 | 66.7096 | 11.9495 | 108.9016 | 28.1755 | 8.1342 | 97.4499 | 54.5206 | 25 | 28.6274 | 74 | 32 | 0.99629 | 68.6274 | 100 | 8040 | 32.549 | 107.5211 | 34.8938 | -0.125 | 20.375 | 0 | 42.3554 | 33.2031
9/30/2020 03:10:32.3 | 106.7769 | 988 | 27 | 2500.472 | 127.647 | 72.31 | 85.4651 | 30.0129 | 32.2174 | 0.05178 | 107.0262 | 11.4093 | 70.3901 | 70.8534 | 50.0284 | 1.0069 | 99.0541 | 338.8466 | 283.2389 | 85.6336 | 698.8868 | 2.0374 | 450.5919 | 33.4242 | 46.3716 | 29.5678 | 66.6402 | 12.0005 | 108.8753 | 28.1027 | 8.071 | 97.5254 | 54.4959 | 25 | 29.4118 | 74 | 32 | 1.0001 | 68.6274 | 100 | 8120 | 32.549 | 108.49 | 34.8175 | -0.0625 | 20.6875 | 0 | 41.452 | 33.2031
9/30/2020 03:10:33.3 | 106.7771 | 989 | 27 | 2499.4794 | 127.6471 | 72.3412 | 85.475 | 30.0211 | 32.212 | 0.04864 | 107.0349 | 11.418 | 70.4186 | 69.7824 | 50.0652 | 1.0063 | 99.0541 | 338.8185 | 283.2953 | 85.7615 | 699.0443 | 2.0611 | 450.5081 | 33.411 | 46.248 | 29.614 | 66.6209 | 11.964 | 108.9313 | 28.4502 | 8.1122 | 97.6009 | 54.4385 | 25 | 28.6274 | 74 | 32 | 1.0008 | 68.6274 | 100 | 8240 | 32.549 | 108.49 | 34.9579 | -0.0625 | 20.375 | 0 | 41.0797 | 33.2031
9/30/2020 03:10:34.3 | 106.7774 | 990 | 27 | 2501.2311 | 127.5933 | 72.3874 | 85.5245 | 30.0016 | 32.222 | 0.05056 | 107.0174 | 11.4345 | 70.3901 | 70.1772 | 50.09 | 1.0074 | 99.053 | 338.9309 | 283.1263 | 85.7853 | 698.8502 | 2.101 | 450.2008 | 33.4203 | 46.4286 | 29.4139 | 66.545 | 11.9959 | 109.0422 | 27.9502 | 8.129 | 97.6177 | 54.6535 | 25 | 28.6274 | 74 | 32 | 0.9998 | 68.6274 | 100 | 8160 | 32.549 | 108.49 | 34.9426 | 0 | 20.25 | 0 | 40.8997 | 33.2031
9/30/2020 03:10:35.3 | 106.7777 | 991 | 27 | 2499.8358 | 127.797 | 72.4208 | 85.534 | 30.0069 | 32.2178 | 0.05263 | 107.0087 | 11.4404 | 70.3616 | 69.7507 | 50.1191 | 0.99655 | 99.0513 | 338.7623 | 283.2108 | 85.6888 | 699.0286 | 2.1258 | 451.6812 | 33.455 | 46.2228 | 29.4874 | 66.6967 | 11.9838 | 109.0125 | 27.794 | 8.1032 | 97.6428 | 54.5206 | 25 | 29.0196 | 74 | 32 | 1.0025 | 68.6274 | 100 | 8210 | 32.549 | 108.49 | 34.964 | 0 | 20.3125 | 0 | 41.0797 | 33.2031
9/30/2020 03:10:36.3 | 106.778 | 992 | 27 | 2499.9692 | 127.8398 | 72.4441 | 85.5619 | 30.0246 | 32.225 | 0.05097 | 107.0349 | 11.4423 | 70.3616 | 70.0075 | 50.1442 | 1.0095 | 99.0552 | 337.9755 | 283.2953 | 85.749 | 699.0391 | 2.095 | 449.3908 | 33.468 | 46.3383 | 29.5541 | 66.6581 | 11.9671 | 109.1285 | 28.1214 | 8.1006 | 97.6512 | 54.6862 | 25 | 28.6274 | 74 | 32 | 0.9994 | 68.6274 | 99 | 7900 | 32.549 | 107.5211 | 34.9152 | -0.0625 | 20.25 | 0 | 41.0919 | 33.2031
9/30/2020 03:10:37.3 | 106.7782 | 993 | 27 | 2499.5019 | 127.7771 | 72.4871 | 85.5838 | 30.0165 | 32.2362 | 0.05135 | 107.0611 | 11.4423 | 70.4757 | 69.7122 | 50.1722 | 0.99886 | 99.0524 | 338.3408 | 283.3234 | 85.9209 | 699.1965 | 2.0623 | 448.9439 | 33.4453 | 46.4167 | 29.6534 | 66.6338 | 11.9921 | 109.5459 | 27.9907 | 8.1367 | 97.6512 | 54.7305 | 25 | 29.0196 | 74 | 32 | 0.9973 | 68.6274 | 100 | 8380 | 32.549 | 108.49 | 34.9579 | 0 | 19.9375 | 0 | 41.1591 | 33.2031
9/30/2020 03:10:38.3 | 106.7785 | 994 | 27 | 2498.7744 | 127.8861 | 72.5339 | 85.5911 | 30.0022 | 32.24 | 0.05228 | 107.1047 | 11.4462 | 70.3616 | 69.5817 | 50.2004 | 1.0033 | 99.053 | 338.3408 | 282.7601 | 85.8042 | 699.2424 | 2.0773 | 450.6757 | 33.4641 | 46.4485 | 29.6072 | 66.5643 | 11.9975 | 109.0702 | 28.0756 | 8.1071 | 97.6596 | 54.7879 | 25 | 29.0196 | 74 | 32 | 1.0002 | 68.6274 | 95 | 8140 | 32.549 | 108.49 | 35.0281 | 0 | 20.25 | 0 | 41.0614 | 33.2031
9/30/2020 03:10:39.3 | 106.7788 | 995 | 27 | 2501.2395 | 127.558 | 72.5633 | 85.6011 | 30.001 | 32.2648 | 0.05266 | 107.0174 | 11.4413 | 70.6185 | 70.3431 | 50.2214 | 1.0047 | 99.0535 | 338.6218 | 282.8446 | 85.9209 | 699.2372 | 2.0915 | 451.2063 | 33.4111 | 46.3649 | 29.6004 | 66.7841 | 11.9937 | 109.0148 | 27.6227 | 8.0684 | 97.6261 | 54.7813 | 25 | 29.0196 | 74 | 32 | 0.99922 | 68.6274 | 95 | 8120 | 32.549 | 108.49 | 34.964 | -0.0625 | 18.6875 | 0 | 41.6107 | 33.2031
9/30/2020 03:10:40.3 | 106.7791 | 996 | 27 | 2499.6758 | 127.5982 | 72.5861 | 85.6449 | 30.0065 | 32.2544 | 0.05156 | 106.9738 | 11.4481 | 70.019 | 70.0858 | 50.2417 | 1.0115 | 99.0535 | 338.116 | 282.2813 | 85.9762 | 699.1152 | 2.0667 | 449.3908 | 33.4008 | 46.6823 | 29.6004 | 66.7905 | 11.9716 | 109.519 | 28.2078 | 8.0813 | 97.3996 | 54.883 | 25 | 28.2353 | 74 | 32 | 0.99956 | 68.2353 | 95 | 8070 | 32.549 | 108.49 | 35.0739 | -0.125 | 18.5625 | 0 | 42.0196 | 33.2031
9/30/2020 03:10:41.3 | 106.7794 | 997 | 27 | 2500.2636 | 127.6263 | 72.5992 | 85.6739 | 30.0157 | 32.255 | 0.0507 | 106.9302 | 11.4481 | 70.6756 | 69.4593 | 50.2633 | 1.0078 | 99.0524 | 337.9755 | 282.3939 | 85.9699 | 698.9984 | 2.0423 | 451.2622 | 33.416 | 46.3649 | 29.6072 | 66.8843 | 11.9754 | 108.9856 | 28.1484 | 8.0336 | 97.3409 | 54.8895 | 25 | 28.6274 | 74 | 32 | 1.0002 | 68.6274 | 99 | 7940 | 32.549 | 107.8415 | 35.1471 | -0.0625 | 18.8125 | 0 | 42.4713 | 33.2031
9/30/2020 03:10:42.3 | 106.7796 | 998 | 27 | 2500.0128 | 127.6216 | 72.6276 | 85.725 | 30.0177 | 32.248 | 0.0521 | 106.9302 | 11.4355 | 70.6185 | 69.2291 | 50.2769 | 1.0097 | 99.0547 | 337.835 | 282.3094 | 86.0076 | 698.8554 | 2.0456 | 451.9326 | 33.4114 | 46.4567 | 29.5268 | 67.1733 | 12.0119 | 108.7918 | 28.1365 | 8.1174 | 97.2738 | 55.0158 | 25 | 29.0196 | 74 | 32 | 0.99901 | 68.2353 | 95 | 8140 | 32.549 | 108.49 | 34.9915 | -0.0625 | 19.125 | 0 | 42.6971 | 33.2031
9/30/2020 03:10:43.3 | 106.7799 | 999 | 27 | 2502.0065 | 127.6792 | 72.6714 | 85.7244 | 30.0211 | 32.2462 | 0.05089 | 106.9476 | 11.4433 | 70.4757 | 70.3066 | 50.2981 | 1.0079 | 99.0524 | 337.4416 | 281.887 | 85.8231 | 698.8868 | 2.0552 | 449.7819 | 33.4532 | 46.6757 | 29.6208 | 67.0345 | 11.9838 | 109.2938 | 27.8856 | 8.1329 | 97.2906 | 55.0042 | 25 | 28.6274 | 74 | 32 | 1.0018 | 68.6274 | 95 | 8410 | 32.549 | 108.49 | 34.9548 | -0.125 | 19.375 | 0 | 42.865 | 33.2031
9/30/2020 03:10:44.3 | 106.7802 | 1000 | 27 | 2498.3914 | 127.9596 | 72.7441 | 85.759 | 30.0138 | 32.2498 | 0.05236 | 106.9476 | 11.452 | 70.5614 | 70.2618 | 50.3138 | 1.001 | 99.0535 | 336.739 | 281.2391 | 85.5846 | 698.9932 | 2.0507 | 450.5639 | 33.4782 | 46.268 | 29.5473 | 66.9909 | 12.0331 | 108.8187 | 28.2603 | 8.0813 | 97.3241 | 55.0354 | 25 | 28.6274 | 74 | 32 | 0.99904 | 68.6274 | 99 | 8290 | 32.549 | 108.49 | 35.1776 | -0.125 | 20.0625 | 0 | 42.7521 | 33.2031
9/30/2020 03:10:45.3 | 106.7805 | 1001 | 27 | 2500.9812 | 127.7601 | 72.7959 | 85.7861 | 30.0111 | 32.2661 | 0.05128 | 106.9564 | 11.451 | 70.2759 | 70.0608 | 50.3216 | 1.0195 | 99.053 | 337.3011 | 281.549 | 86.0677 | 698.9984 | 2.0777 | 450.145 | 33.4606 | 46.5721 | 29.6602 | 67.0345 | 12.0028 | 108.8181 | 28.0959 | 8.0491 | 97.4499 | 55.042 | 25 | 29.0196 | 74 | 32 | 0.9973 | 68.6274 | 95 | 8240 | 32.549 | 108.49 | 35.0342 | -0.1875 | 19.8125 | 0 | 42.6453 | 33.2031
9/30/2020 03:10:46.3 | 106.7807 | 1002 | 27 | 2500.0604 | 127.8666 | 72.7951 | 85.7998 | 29.9943 | 32.2733 | 0.0509 | 106.9738 | 11.452 | 70.647 | 70.6144 | 50.3427 | 1.0019 | 99.0524 | 336.9638 | 281.7743 | 85.9461 | 698.9984 | 2.115 | 449.1115 | 33.4762 | 46.4434 | 29.6072 | 67.1605 | 11.98 | 108.8736 | 28.0704 | 8.0607 | 97.5002 | 55.1436 | 25 | 29.0196 | 74 | 32 | 1.0001 | 68.6274 | 100 | 8190 | 32.549 | 108.1619 | 35.1288 | -0.125 | 20.0625 | 0 | 42.6361 | 33.2031
9/30/2020 03:10:47.3 | 106.781 | 1003 | 27 | 2498.9612 | 127.875 | 72.8219 | 85.8238 | 29.9981 | 32.2648 | 0.05255 | 106.9651 | 11.451 | 70.3045 | 70.649 | 50.3587 | 1.0046 | 99.0541 | 337.2449 | 281.3518 | 86.2823 | 699.1559 | 2.1495 | 451.5974 | 33.4637 | 46.3331 | 29.6534 | 67.0038 | 11.9785 | 108.8473 | 28.4315 | 8.1097 | 97.559 | 55.0862 | 25 | 29.0196 | 74 | 32 | 1.0021 | 68.2353 | 100 | 8240 | 32.549 | 108.1619 | 35.0098 | -0.125 | 20.375 | 0 | 42.5384 | 33.2031
9/30/2020 03:10:48.3 | 106.7813 | 1004 | 27 | 2500.1986 | 127.7394 | 72.8507 | 85.8714 | 30.0048 | 32.2923 | 0.05268 | 106.9651 | 11.4529 | 70.7041 | 69.6688 | 50.3612 | 0.99085 | 99.0535 | 337.2449 | 281.1828 | 86.0803 | 699.0693 | 2.142 | 450.5639 | 33.4447 | 46.3264 | 29.6466 | 67.1977 | 11.9853 | 108.9587 | 28.1094 | 8.1483 | 97.559 | 55.1813 | 25 | 28.6274 | 74 | 32 | 1.0005 | 68.6274 | 95 | 8210 | 32.549 | 108.49 | 34.9793 | -0.125 | 20.625 | 0 | 42.1112 | 33.2031
9/30/2020 03:10:49.3 | 106.7816 | 1005 | 27 | 2500.2958 | 127.9292 | 72.8699 | 85.9 | 30.0227 | 32.3036 | 0.05299 | 107.0174 | 11.452 | 70.3901 | 70.0059 | 50.3663 | 1.0047 | 99.0547 | 336.7109 | 281.2391 | 86.1041 | 699.2018 | 2.1283 | 449.8656 | 33.4957 | 46.4552 | 29.5541 | 67.0217 | 11.9937 | 109.0439 | 28.0298 | 8.08 | 97.6428 | 55.1944 | 25 | 28.6274 | 74 | 32 | 1.0056 | 68.6274 | 100 | 8430 | 32.549 | 108.49 | 35.1288 | -0.1875 | 20.25 | 0 | 42.4591 | 33.2031
9/30/2020 03:10:50.3 | 106.7819 | 1006 | 27 | 2501.4181 | 127.9469 | 72.8833 | 85.9215 | 30.0263 | 32.2968 | 0.05198 | 107 | 11.451 | 70.4186 | 69.9126 | 50.3608 | 1.003 | 99.0535 | 337.0201 | 281.1828 | 86.1656 | 699.4104 | 2.1218 | 450.9829 | 33.5154 | 46.5203 | 29.614 | 67.1848 | 11.9952 | 109.2949 | 27.9382 | 8.1496 | 97.6596 | 55.2009 | 25 | 29.0196 | 74 | 32 | 0.99791 | 68.2353 | 100 | 8210 | 32.549 | 108.49 | 35.1837 | -0.0625 | 20.75 | 0 | 41.8457 | 33.2031
9/30/2020 03:10:51.3 | 106.7821 | 1007 | 27 | 2497.6489 | 128.0838 | 72.9173 | 85.9393 | 30.0174 | 32.3018 | 0.0504 | 107.0174 | 11.451 | 70.333 | 69.6922 | 50.3615 | 0.99975 | 99.0513 | 336.5704 | 280.5913 | 86.1166 | 699.497 | 2.1431 | 449.9494 | 33.5007 | 46.4685 | 29.78 | 67.1347 | 12.0013 | 109.0685 | 28.0959 | 8.1251 | 97.7015 | 55.309 | 25 | 29.0196 | 74 | 32 | 0.99937 | 68.6274 | 100 | 8140 | 32.549 | 107.8415 | 35.1471 | -0.125 | 20.4375 | 0 | 41.922 | 33.2031
9/30/2020 03:10:52.3 | 106.7824 | 1008 | 27 | 2501.7963 | 127.6237 | 72.9444 | 85.9589 | 30.0172 | 32.2886 | 0.04996 | 107.0349 | 11.4316 | 70.4472 | 70.4011 | 50.3804 | 1.0083 | 99.0524 | 336.5704 | 280.9011 | 86.1782 | 699.5679 | 2.1329 | 450.8433 | 33.4348 | 46.4818 | 29.5541 | 67.1476 | 11.9617 | 109.1817 | 28.0569 | 8.1006 | 97.7686 | 55.3975 | 25 | 29.0196 | 74 | 32 | 1.0009 | 68.6274 | 96 | 8090 | 32.549 | 108.49 | 35.199 | -0.125 | 20.8125 | 0 | 40.7745 | 33.2031
9/30/2020 03:10:53.3 | 106.7827 | 1009 | 27 | 2498.0963 | 127.8624 | 72.971 | 85.9716 | 30.0161 | 32.3022 | 0.04971 | 106.9826 | 11.4277 | 70.5328 | 70.0791 | 50.401 | 1.0188 | 99.0552 | 336.3175 | 280.873 | 86.1907 | 699.7463 | 2.1325 | 450.6477 | 33.4488 | 46.5988 | 29.7338 | 67.4609 | 11.9914 | 109.4086 | 28.0704 | 8.1019 | 97.8106 | 55.4171 | 25 | 29.0196 | 74 | 32 | 1.0023 | 68.6274 | 100 | 8290 | 32.549 | 107.8415 | 35.3577 | -0.125 | 20.625 | 0 | 40.8722 | 33.2031
9/30/2020 03:10:54.3 | 106.783 | 1010 | 27 | 2500.7 | 127.6889 | 72.989 | 86.0105 | 30.0201 | 32.2922 | 0.04948 | 107 | 11.4287 | 70.5043 | 69.5063 | 50.4283 | 1.0069 | 99.0535 | 335.7274 | 280.535 | 86.2571 | 699.7661 | 2.1391 | 451.0667 | 33.4382 | 46.4619 | 29.6004 | 67.2785 | 11.9777 | 109.2109 | 28.0891 | 8.0568 | 97.8022 | 55.391 | 25 | 29.0196 | 74 | 32 | 1.0001 | 68.6274 | 95 | 8190 | 32.549 | 108.8104 | 35.0677 | -0.125 | 20.5 | 0 | 40.9576 | 33.2031
9/30/2020 03:10:55.3 | 106.7832 | 1011 | 27 | 2500.7378 | 128.0209 | 73.0211 | 86.0188 | 30.0174 | 32.3163 | 0.04788 | 107.0349 | 11.4462 | 70.5614 | 69.7874 | 50.4481 | 1.0101 | 99.0524 | 336.4861 | 280.6195 | 86.2145 | 699.6388 | 2.1358 | 449.9494 | 33.5257 | 46.3649 | 29.6996 | 67.2849 | 11.9579 | 109.0417 | 28.201 | 8.111 | 97.777 | 55.4353 | 25 | 28.6274 | 74 | 32 | 1.0035 | 68.6274 | 100 | 8430 | 32.549 | 108.8104 | 35.1318 | -0.0625 | 20.8125 | 0 | 41.0828 | 33.2031
9/30/2020 03:10:56.3 | 106.7835 | 1012 | 27 | 2500.4642 | 127.8914 | 73.0591 | 86.0447 | 30.0276 | 32.3187 | 0.04884 | 107.0087 | 11.4442 | 70.7041 | 69.8409 | 50.4849 | 1.0046 | 99.0524 | 335.9241 | 280.535 | 86.1229 | 699.6138 | 2.1511 | 450.5639 | 33.4881 | 46.6305 | 29.614 | 67.2914 | 11.9959 | 109.1257 | 27.9975 | 8.1174 | 97.8022 | 55.4549 | 25 | 29.0196 | 74 | 32 | 0.99852 | 68.6274 | 100 | 8240 | 32.549 | 108.8104 | 35.2051 | -0.125 | 20.75 | 0 | 41.1011 | 33.2031
9/30/2020 03:10:57.3 | 106.7838 | 1013 | 27 | 2498.5783 | 127.9631 | 73.0991 | 86.0633 | 30.0399 | 32.3199 | 0.05015 | 107.0087 | 11.4491 | 70.3901 | 70.0674 | 50.5262 | 1.0101 | 99.0547 | 335.4183 | 280.3942 | 86.3312 | 699.6847 | 2.1628 | 449.5584 | 33.4816 | 46.5403 | 29.5473 | 67.3543 | 11.9762 | 109.24 | 28.0636 | 8.0607 | 97.8106 | 55.5434 | 25 | 28.6274 | 74 | 32 | 0.99702 | 68.2353 | 100 | 8240 | 32.549 | 108.8104 | 35.0891 | -0.0625 | 20.5625 | 0 | 41.037 | 33.2031
9/30/2020 03:10:58.3 | 106.7841 | 1014 | 27 | 2501.361 | 127.593 | 73.1046 | 86.0925 | 30.0433 | 32.311 | 0.04923 | 106.9913 | 11.451 | 70.5614 | 69.3418 | 50.558 | 1.0056 | 99.0524 | 335.7555 | 279.9717 | 86.2208 | 699.6899 | 2.1591 | 449.0836 | 33.4219 | 46.4752 | 29.6072 | 67.2914 | 11.9861 | 109.3218 | 28.1552 | 7.9924 | 97.7938 | 55.4991 | 25 | 28.6274 | 75 | 32 | 1.0051 | 68.6274 | 95 | 8120 | 32.549 | 108.8104 | 34.9853 | 0 | 19.3125 | 0 | 41.3879 | 33.2031
9/30/2020 03:10:59.3 | 106.7844 | 1015 | 27 | 2508.3546 | 127.798 | 73.1487 | 86.1176 | 30.0368 | 32.3043 | 0.0476 | 106.9913 | 11.4423 | 70.7612 | 69.7791 | 50.622 | 1.0033 | 99.0513 | 335.896 | 280.1125 | 86.2697 | 699.644 | 2.1429 | 452.156 | 33.5692 | 46.6823 | 29.7065 | 67.4416 | 11.9807 | 109.0125 | 28.1552 | 8.1058 | 97.8357 | 55.6449 | 25 | 29.4118 | 75 | 32 | 0.998 | 69.0196 | 101 | 7990 | 32.549 | 108.49 | 34.6863 | -0.0625 | 19.625 | 0 | 41.5283 | 33.2031
9/30/2020 03:11:00.3 | 106.7846 | 1016 | 27 | 2503.2153 | 129.3231 | 73.2236 | 86.1611 | 30.0368 | 32.3172 | 0.03957 | 107.0611 | 11.4433 | 70.3045 | 69.1145 | 50.6674 | 1.0058 | 99.053 | 335.3059 | 279.6337 | 86.3123 | 699.644 | 2.1892 | 450.7874 | 33.9002 | 46.4167 | 29.6534 | 67.4852 | 11.9648 | 109.4344 | 28.2535 | 8.2463 | 98.1545 | 55.6957 | 25 | 29.4118 | 75 | 32 | 0.98924 | 69.4118 | 101 | 7920 | 32.549 | 108.1619 | 34.7809 | -0.0625 | 19.3125 | 0 | 42.3737 | 33.2031
9/30/2020 03:11:01.3 | 106.7849 | 1017 | 27 | 2503.5333 | 129.5914 | 73.222 | 86.1862 | 30.0312 | 32.3089 | 0.03848 | 107.1745 | 11.4384 | 70.6185 | 70.0242 | 50.7105 | 1.0035 | 99.0541 | 335.3902 | 279.5492 | 86.5142 | 699.6847 | 2.2193 | 449.7539 | 33.9749 | 46.7341 | 29.6534 | 67.5417 | 11.9845 | 109.2114 | 28.2078 | 8.2579 | 98.3725 | 55.5941 | 24.5 | 29.4118 | 75 | 32 | 1.0046 | 69.4118 | 101 | 7970 | 32.549 | 108.1619 | 34.8938 | -0.0625 | 19.8125 | 0 | 42.4988 | 33.2031
9/30/2020 03:11:02.3 | 106.7852 | 1018 | 27 | 2502.2477 | 129.762 | 73.2197 | 86.211 | 30.023 | 32.3273 | 0.04032 | 107.1745 | 11.4374 | 70.647 | 70.4391 | 50.7458 | 0.97838 | 99.0535 | 335.7274 | 279.6618 | 86.2697 | 699.5522 | 2.2157 | 452.2398 | 34.0022 | 46.6305 | 29.7459 | 67.4916 | 12.0051 | 109.1548 | 28.1552 | 8.2966 | 98.6074 | 55.6826 | 24.5 | 29.8039 | 75 | 32 | 0.99001 | 69.4118 | 97 | 8190 | 32.549 | 108.8104 | 34.9274 | 0 | 20.9375 | 0 | 41.6504 | 33.2031
9/30/2020 03:11:03.3 | 106.7855 | 1019 | 27 | 2501.3568 | 129.8477 | 73.2413 | 86.217 | 30.0495 | 32.309 | 0.03924 | 107.192 | 11.4433 | 70.3616 | 69.7757 | 50.7809 | 1.0005 | 99.0524 | 334.9968 | 279.4365 | 86.3675 | 699.547 | 2.21 | 449.6422 | 34.0131 | 46.6823 | 29.633 | 67.4916 | 11.9868 | 109.2938 | 28.0501 | 8.2051 | 98.7919 | 55.7776 | 25 | 29.4118 | 75 | 32 | 0.99794 | 69.4118 | 101 | 8020 | 32.549 | 108.1619 | 35.0037 | 0 | 20.5 | 0 | 41.5649 | 33.2031
9/30/2020 03:11:04.3 | 106.7857 | 1020 | 27 | 2500.7168 | 129.6818 | 73.3223 | 86.2362 | 30.0401 | 32.3121 | 0.03749 | 107.2443 | 11.4394 | 70.2474 | 69.647 | 50.8132 | 0.99619 | 99.0552 | 335.5026 | 279.521 | 86.5568 | 699.4406 | 2.2033 | 450.7036 | 33.9603 | 46.6239 | 29.7065 | 67.5352 | 11.9503 | 109.7448 | 28.3586 | 8.178 | 98.859 | 55.7972 | 25 | 29.4118 | 75 | 32 | 0.99657 | 69.4118 | 101 | 8160 | 32.549 | 108.49 | 34.9548 | -0.0625 | 19.5625 | 0 | 41.1835 | 33.2031
9/30/2020 03:11:05.3 | 106.786 | 1021 | 27 | 2502.0192 | 129.6041 | 73.3572 | 86.2656 | 30.0532 | 32.3195 | 0.03756 | 107.2356 | 11.4433 | 70.5328 | 70.1074 | 50.8503 | 0.98675 | 99.0558 | 335.2778 | 279.352 | 86.5205 | 699.3697 | 2.1909 | 449.1115 | 33.9577 | 46.689 | 29.6671 | 67.5981 | 11.9754 | 109.9134 | 28.162 | 8.1922 | 98.859 | 55.8102 | 24.5 | 29.4118 | 75 | 32 | 0.99684 | 69.4118 | 101 | 8140 | 32.549 | 109.1309 | 34.9121 | -0.0625 | 20.25 | 0 | 41.1896 | 33.2031
9/30/2020 03:11:06.3 | 106.7863 | 1022 | 27 | 2502.4926 | 129.9179 | 73.3494 | 86.291 | 30.0655 | 32.3246 | 0.03884 | 107.2356 | 11.4559 | 70.2474 | 69.7507 | 50.8717 | 1.0185 | 99.053 | 335.615 | 279.1267 | 86.4101 | 699.2884 | 2.1867 | 450.1729 | 34.0463 | 46.7792 | 29.6671 | 67.6353 | 12.0134 | 109.6865 | 28.0959 | 8.2566 | 98.8087 | 55.9117 | 24.5 | 29.0196 | 75 | 32 | 0.98912 | 69.8039 | 96 | 8290 | 32.549 | 109.1309 | 34.9091 | -0.0625 | 20 | 0 | 42.1448 | 33.2031
9/30/2020 03:11:07.3 | 106.7866 | 1023 | 27 | 2499.0083 | 130.1188 | 73.3547 | 86.3209 | 30.0599 | 32.338 | 0.03928 | 107.1658 | 11.4481 | 70.7612 | 70.0109 | 50.9125 | 0.99227 | 99.053 | 334.2099 | 278.7323 | 86.3738 | 699.1965 | 2.1967 | 449.9494 | 34.0521 | 46.9478 | 29.7065 | 67.6982 | 11.9937 | 109.7145 | 28.0043 | 8.2566 | 98.8087 | 55.9494 | 24.5 | 29.4118 | 75 | 32 | 0.99852 | 69.4118 | 96 | 8260 | 32.549 | 108.8104 | 35.1837 | -0.1875 | 19.375 | 0 | 42.2974 | 33.2031
9/30/2020 03:11:08.3 | 106.7869 | 1024 | 27 | 2502.1643 | 129.8621 | 73.3975 | 86.3524 | 30.0489 | 32.3541 | 0.03915 | 107.1396 | 11.451 | 70.7612 | 69.6102 | 50.9348 | 0.98942 | 99.0541 | 334.6595 | 278.507 | 86.6972 | 699.2372 | 2.1925 | 447.9104 | 34.0273 | 46.7208 | 29.7595 | 67.6789 | 11.9632 | 109.3235 | 28.0891 | 8.2334 | 98.7751 | 56.0002 | 24.5 | 29.8039 | 75 | 32 | 0.99596 | 69.8039 | 100 | 7900 | 32.549 | 107.8415 | 35.0281 | -0.125 | 20 | 0 | 42.1692 | 33.2031
9/30/2020 03:11:09.3 | 106.7871 | 1025 | 27 | 2500.2755 | 129.8212 | 73.4441 | 86.3539 | 30.0496 | 32.3591 | 0.0386 | 107.0785 | 11.451 | 70.9039 | 70.5251 | 50.9559 | 1.0051 | 99.0547 | 333.957 | 278.5352 | 86.612 | 699.2831 | 2.1932 | 450.4243 | 33.9921 | 46.8376 | 29.7663 | 67.7919 | 11.9952 | 109.324 | 28.0501 | 8.1947 | 98.8003 | 56.0575 | 24.5 | 29.0196 | 75 | 32 | 1.0039 | 69.8039 | 97 | 8160 | 32.549 | 108.8104 | 35.1349 | -0.1875 | 19.9375 | 0 | 41.9891 | 33.2031
9/30/2020 03:11:10.3 | 106.7874 | 1026 | 27 | 2500.0067 | 129.6681 | 73.4327 | 86.3802 | 30.0439 | 32.3635 | 0.03839 | 107.0873 | 11.4442 | 70.8183 | 69.7273 | 50.9687 | 0.99031 | 99.0535 | 334.9968 | 278.5915 | 86.7098 | 699.3343 | 2.1918 | 450.0612 | 33.9443 | 46.8894 | 29.7269 | 67.942 | 11.9929 | 109.3229 | 28.1027 | 8.1677 | 98.8003 | 56.0198 | 24.5 | 29.8039 | 75 | 32 | 0.99706 | 69.4118 | 97 | 8020 | 32.549 | 108.8104 | 35.26 | -0.125 | 19.4375 | 0 | 41.7145 | 33.2969
9/30/2020 03:11:11.3 | 106.7877 | 1027 | 27 | 2499.4707 | 129.4205 | 73.4411 | 86.3995 | 30.0494 | 32.3472 | 0.03932 | 107.0698 | 11.4539 | 70.5614 | 69.9126 | 50.9894 | 0.98372 | 99.0535 | 333.8446 | 278.3662 | 86.6546 | 699.4918 | 2.1684 | 449.1953 | 33.875 | 46.6757 | 29.7201 | 67.6854 | 12.0157 | 109.7431 | 28.1484 | 8.196 | 98.8003 | 56.1147 | 24.5 | 29.4118 | 75 | 32 | 0.99403 | 69.4118 | 101 | 8070 | 32.549 | 108.1619 | 35.2203 | -0.0625 | 20.25 | 0 | 41.2567 | 33.2969
9/30/2020 03:11:12.3 | 106.788 | 1028 | 27 | 2501.1734 | 129.5019 | 73.5011 | 86.4271 | 30.0674 | 32.3282 | 0.03944 | 107.096 | 11.4481 | 70.5043 | 69.6436 | 51.0147 | 1.016 | 99.0524 | 333.8727 | 277.8874 | 86.6057 | 699.3238 | 2.1681 | 451.1226 | 33.9194 | 46.7274 | 29.7663 | 67.9355 | 11.9959 | 109.6019 | 28.0433 | 8.2579 | 98.8003 | 56.1082 | 24.5 | 29.0196 | 75 | 32 | 1.0077 | 69.4118 | 97 | 8190 | 32.549 | 109.1309 | 35.2234 | -0.1875 | 20.5 | 0 | 41.0828 | 33.2031
9/30/2020 03:11:13.3 | 106.7883 | 1029 | 27 | 2500.3473 | 129.9505 | 73.5291 | 86.4609 | 30.0623 | 32.3645 | 0.03817 | 107.0873 | 11.4559 | 70.8183 | 69.6938 | 51.0535 | 1.0033 | 99.0524 | 333.6198 | 277.8592 | 86.5142 | 699.2372 | 2.1901 | 449.4746 | 34.0275 | 46.9929 | 29.7065 | 67.8919 | 11.9906 | 109.4058 | 27.8924 | 8.2386 | 98.8758 | 56.2031 | 25 | 29.8039 | 75 | 32 | 0.99812 | 69.4118 | 97 | 8360 | 32.549 | 108.8104 | 35.3455 | -0.0625 | 19.75 | 0 | 41.687 | 33.2031
9/30/2020 03:11:14.3 | 106.7885 | 1030 | 27 | 2500.2511 | 130.1333 | 73.5966 | 86.497 | 30.0581 | 32.3671 | 0.03647 | 107 | 11.4646 | 70.7041 | 69.8592 | 51.0805 | 0.99655 | 99.0524 | 334.238 | 277.831 | 86.6183 | 699.0943 | 2.1885 | 450.6198 | 34.0722 | 46.7925 | 29.6792 | 67.8483 | 11.9617 | 110.0221 | 28.1094 | 8.2656 | 98.8758 | 56.1771 | 24.5 | 29.0196 | 75 | 32 | 1.0214 | 69.4118 | 101 | 7920 | 32.549 | 108.1619 | 35.3485 | -0.125 | 19.8125 | 0 | 41.7175 | 33.2031
9/30/2020 03:11:15.3 | 106.7888 | 1031 | 27 | 2500.7101 | 129.9616 | 73.6412 | 86.4923 | 30.079 | 32.3725 | 0.03968 | 107.0349 | 11.4636 | 70.5043 | 69.6135 | 51.1118 | 0.98835 | 99.053 | 333.5636 | 277.831 | 86.5631 | 699.1047 | 2.1956 | 450.117 | 34.0335 | 46.7859 | 29.7989 | 67.942 | 12.024 | 109.7986 | 28.2078 | 8.2218 | 98.859 | 56.2408 | 24.5 | 29.0196 | 75 | 32 | 0.994 | 69.4118 | 96 | 8140 | 32.549 | 109.1309 | 35.257 | -0.125 | 20.25 | 0 | 41.4948 | 33.2969
9/30/2020 03:11:16.3 | 106.7891 | 1032 | 27 | 2498.4042 | 130.0857 | 73.6885 | 86.5268 | 30.0843 | 32.3771 | 0.03921 | 107.0349 | 11.4694 | 70.5614 | 69.6119 | 51.1409 | 1.0021 | 99.053 | 333.4231 | 278.1127 | 86.6972 | 699.1349 | 2.1987 | 450.2287 | 34.0346 | 47.0831 | 29.7323 | 67.829 | 12.0035 | 109.9106 | 28.0366 | 8.2373 | 98.8758 | 56.2278 | 24.5 | 29.4118 | 75 | 32 | 0.99135 | 69.4118 | 97 | 8160 | 32.549 | 109.1309 | 35.3455 | -0.125 | 20.125 | 0 | 41.9495 | 33.2969
9/30/2020 03:11:17.3 | 106.7894 | 1033 | 27 | 2499.2772 | 129.6095 | 73.7301 | 86.5481 | 30.072 | 32.3784 | 0.03831 | 107.0262 | 11.4694 | 70.5043 | 70.1223 | 51.1721 | 1.0122 | 99.0541 | 333.5355 | 277.831 | 86.8012 | 699.11 | 2.2096 | 448.9998 | 33.9219 | 46.8828 | 29.7527 | 68.0356 | 11.9754 | 110.2759 | 28.1484 | 8.2025 | 98.9261 | 56.3488 | 24.5 | 29.0196 | 75 | 32 | 1.0026 | 69.8039 | 101 | 7920 | 32.549 | 108.8104 | 35.3027 | -0.125 | 20.25 | 0 | 41.2689 | 33.2031
9/30/2020 03:11:18.3 | 106.7896 | 1034 | 27 | 2499.818 | 129.6141 | 73.6788 | 86.5741 | 30.0694 | 32.3777 | 0.0383 | 107.0087 | 11.4811 | 70.4472 | 69.6236 | 51.1967 | 1.001 | 99.0547 | 333.7322 | 277.5494 | 86.6057 | 699.1611 | 2.2082 | 451.9605 | 33.9304 | 46.9345 | 29.7663 | 67.9856 | 11.999 | 109.5761 | 28.0959 | 8.1883 | 98.8338 | 56.3618 | 24.5 | 29.0196 | 75 | 32 | 1.0022 | 69.4118 | 96 | 8240 | 32.549 | 109.1309 | 35.3943 | -0.125 | 20.25 | 0 | 41.2476 | 33.2969
9/30/2020 03:11:19.3 | 106.7899 | 1035 | 27 | 2500.0618 | 129.6913 | 73.6811 | 86.5739 | 30.0644 | 32.3836 | 0.03946 | 107.0349 | 11.4694 | 70.4757 | 69.9759 | 51.2141 | 0.98835 | 99.053 | 333.0859 | 277.0424 | 86.7098 | 699.1559 | 2.2304 | 450.7315 | 33.9539 | 46.8894 | 29.7595 | 67.942 | 11.9982 | 110.0507 | 27.9975 | 8.2759 | 98.9093 | 56.406 | 24.5 | 29.4118 | 75 | 32 | 1.0103 | 69.4118 | 97 | 8360 | 32.549 | 109.1309 | 35.3485 | -0.125 | 20.0625 | 0 | 41.4398 | 33.2969
9/30/2020 03:11:20.3 | 106.7902 | 1036 | 27 | 2497.9609 | 129.6866 | 73.7703 | 86.5921 | 30.0716 | 32.39 | 0.04109 | 106.9826 | 11.4917 | 70.4472 | 69.9542 | 51.2351 | 0.97374 | 99.053 | 332.9173 | 277.0424 | 86.869 | 699.1402 | 2.2228 | 449.8377 | 33.9242 | 47.058 | 29.5799 | 68.0549 | 11.9891 | 109.8546 | 28.1162 | 8.2347 | 98.9009 | 56.4879 | 24.5 | 29.4118 | 75 | 32 | 0.99425 | 69.4118 | 101 | 7970 | 32.549 | 108.1619 | 35.2112 | -0.0625 | 19.375 | 0 | 41.9006 | 33.2031
9/30/2020 03:11:21.3 | 106.7905 | 1037 | 27 | 2499.0974 | 129.3443 | 73.8288 | 86.6116 | 30.0544 | 32.3826 | 0.04057 | 106.9826 | 11.4791 | 70.4186 | 69.8642 | 51.2618 | 1.0031 | 99.0524 | 333.1983 | 277.2677 | 86.8075 | 699.4104 | 2.2011 | 451.0108 | 33.8481 | 46.9412 | 29.7732 | 67.992 | 11.9868 | 109.6579 | 28.1552 | 8.2115 | 98.8422 | 56.419 | 24.5 | 29.0196 | 75 | 32 | 0.99876 | 69.4118 | 96 | 8310 | 32.549 | 109.1309 | 35.3119 | -0.125 | 18.875 | 0 | 42.8528 | 33.2969
9/30/2020 03:11:22.3 | 106.7908 | 1038 | 27 | 2499.9723 | 129.5046 | 73.8631 | 86.6484 | 30.0755 | 32.4068 | 0.04061 | 106.9564 | 11.4772 | 70.2759 | 70.6424 | 51.271 | 1.0001 | 99.053 | 332.6643 | 276.7889 | 86.8501 | 699.4406 | 2.1788 | 450.2846 | 33.9045 | 46.8828 | 29.7595 | 68.0356 | 11.9876 | 109.7705 | 28.0433 | 8.1715 | 98.7751 | 56.6088 | 24.5 | 29.0196 | 75 | 32 | 1.0001 | 69.8039 | 97 | 8140 | 32.549 | 109.1309 | 35.321 | -0.0625 | 19.5625 | 0 | 42.6483 | 33.2969
9/30/2020 03:11:23.3 | 106.791 | 1039 | 27 | 2500.293 | 129.4827 | 73.841 | 86.6723 | 30.0877 | 32.3857 | 0.04029 | 106.9564 | 11.4782 | 70.2474 | 70.295 | 51.2708 | 1.0124 | 99.053 | 332.8048 | 277.0705 | 86.9416 | 699.6795 | 2.1841 | 448.5808 | 33.8973 | 46.9279 | 29.6996 | 68.0791 | 11.9899 | 109.6305 | 28.0366 | 8.1097 | 98.7416 | 56.7544 | 24.5 | 29.0196 | 75 | 32 | 0.99834 | 69.8039 | 101 | 8070 | 32.549 | 108.1619 | 35.321 | -0.0625 | 19.5625 | 0 | 42.7154 | 33.2969
9/30/2020 03:11:24.3 | 106.7913 | 1040 | 27 | 2501.5381 | 129.7719 | 73.869 | 86.7126 | 30.0908 | 32.393 | 0.04049 | 106.9476 | 11.4617 | 70.2188 | 69.7005 | 51.2841 | 1.0035 | 99.0547 | 333.2264 | 276.7044 | 86.9416 | 699.9143 | 2.167 | 452.7985 | 33.992 | 46.9796 | 29.8997 | 68.2292 | 11.9815 | 109.6042 | 28.0891 | 8.1806 | 98.7416 | 56.6414 | 24.5 | 29.0196 | 75 | 32 | 0.99632 | 69.4118 | 96 | 8310 | 32.549 | 109.1309 | 35.3272 | -0.0625 | 19.6875 | 0 | 42.8101 | 33.2969
9/30/2020 03:11:25.3 | 106.7916 | 1041 | 27 | 2500.2772 | 130.0392 | 73.9218 | 86.7575 | 30.0938 | 32.3975 | 0.04038 | 107.0349 | 11.4636 | 70.2759 | 70.578 | 51.2885 | 1.021 | 99.0535 | 332.9173 | 276.0847 | 86.8564 | 699.7463 | 2.1792 | 448.7763 | 34.0511 | 46.9929 | 29.7338 | 68.292 | 11.9967 | 109.7151 | 28.0501 | 8.2347 | 98.7751 | 56.6856 | 24.5 | 29.4118 | 75 | 32 | 0.99379 | 69.4118 | 97 | 8410 | 32.549 | 108.8104 | 35.3302 | -0.0625 | 19.875 | 0 | 42.6239 | 33.2969
9/30/2020 03:11:26.3 | 106.7919 | 1042 | 27 | 2499.4117 | 129.8375 | 73.9407 | 86.7666 | 30.0907 | 32.42 | 0.04071 | 106.9564 | 11.4529 | 70.5328 | 69.6988 | 51.308 | 0.99334 | 99.0547 | 333.0859 | 276.5917 | 87.1496 | 699.7818 | 2.1982 | 451.4019 | 33.9837 | 46.8376 | 29.6739 | 68.192 | 11.983 | 109.5201 | 28.4179 | 8.245 | 98.7919 | 56.7298 | 24.5 | 29.0196 | 75 | 32 | 0.99034 | 69.8039 | 101 | 7870 | 32.549 | 108.1619 | 35.4401 | 0 | 19.9375 | 0 | 42.7521 | 33.2031
9/30/2020 03:11:27.3 | 106.7921 | 1043 | 27 | 2501.3393 | 129.6586 | 74.0254 | 86.7848 | 30.0743 | 32.4367 | 0.0407 | 106.9826 | 11.4529 | 70.3045 | 69.5096 | 51.3251 | 1.0005 | 99.0535 | 332.6362 | 276.5072 | 87.1747 | 699.8422 | 2.2009 | 451.0108 | 33.9627 | 46.9678 | 29.7527 | 68.4678 | 11.9693 | 109.631 | 28.2348 | 8.1935 | 98.8255 | 56.7544 | 24.5 | 29.4118 | 75 | 32 | 1.0058 | 69.8039 | 97 | 8190 | 32.549 | 108.8104 | 35.6384 | 0 | 20.3125 | 0 | 42.6788 | 33.2969
9/30/2020 03:11:28.3 | 106.7924 | 1044 | 27 | 2497.1977 | 129.6635 | 74.0191 | 86.8004 | 30.0887 | 32.4312 | 0.04124 | 107.0436 | 11.4452 | 70.3616 | 69.9242 | 51.3526 | 1.0063 | 99.0558 | 332.2428 | 276.1411 | 86.9967 | 699.8474 | 2.2142 | 450.4243 | 33.9078 | 46.9863 | 29.7065 | 68.1856 | 12.002 | 109.8294 | 28.1484 | 8.1947 | 98.8842 | 56.8623 | 24.5 | 29.4118 | 75 | 32 | 0.99281 | 69.8039 | 97 | 8070 | 32.549 | 109.1309 | 35.4218 | -0.0625 | 20.3125 | 0 | 42.2852 | 33.2969
9/30/2020 03:11:29.3 | 106.7927 | 1045 | 27 | 2501.4877 | 129.2756 | 74.0511 | 86.8442 | 30.0919 | 32.4273 | 0.0397 | 106.9826 | 11.451 | 70.5899 | 69.9242 | 51.3801 | 1.0525 | 99.0541 | 332.861 | 276.3664 | 87.0519 | 699.8067 | 2.2341 | 449.9494 | 33.8644 | 47.0447 | 29.8126 | 68.342 | 11.9937 | 109.7437 | 27.9449 | 8.1715 | 98.9596 | 56.8116 | 24.5 | 29.0196 | 75 | 32 | 0.99886 | 69.8039 | 101 | 7990 | 32.549 | 108.49 | 35.6323 | 0 | 20.8125 | 0 | 41.7389 | 33.2969
9/30/2020 03:11:30.3 | 106.793 | 1046 | 27 | 2500.5713 | 129.7848 | 74.0697 | 86.8509 | 30.1005 | 32.417 | 0.03844 | 107.0436 | 11.4471 | 70.8183 | 70.5913 | 51.3963 | 0.98995 | 99.0569 | 332.3271 | 275.9439 | 87.107 | 699.8172 | 2.2448 | 452.2957 | 33.9853 | 47.1548 | 29.7201 | 68.3985 | 11.9853 | 109.4384 | 28.162 | 8.2566 | 99.119 | 56.926 | 24.5 | 29.0196 | 76 | 32 | 0.99565 | 69.8039 | 97 | 8290 | 32.549 | 109.4513 | 35.614 | 0.0625 | 19.75 | 0 | 41.9617 | 33.2969
9/30/2020 03:11:31.3 | 106.7933 | 1047 | 27 | 2500.754 | 129.8972 | 74.0471 | 86.8644 | 30.0803 | 32.4482 | 0.03854 | 107.0174 | 11.4433 | 70.4472 | 69.8959 | 51.4124 | 0.9912 | 99.0541 | 332.4957 | 275.7467 | 87.2159 | 699.7713 | 2.2096 | 451.5415 | 34.0172 | 46.9597 | 29.9255 | 68.1599 | 11.9959 | 109.7997 | 28.0688 | 8.2063 | 99.01 | 56.9195 | 24.5 | 29.4118 | 75 | 32 | 0.99644 | 69.4118 | 97 | 8430 | 32.549 | 109.1309 | 35.5774 | -0.125 | 19.9375 | 0 | 41.9647 | 33.2969
9/30/2020 03:11:32.3 | 106.7935 | 1048 | 27 | 2498.5638 | 129.8688 | 74.0613 | 86.9196 | 30.0821 | 32.4595 | 0.03965 | 106.9826 | 11.4413 | 70.1617 | 69.4107 | 51.4294 | 1.001 | 99.0535 | 331.6527 | 275.6622 | 87.211 | 699.6847 | 2.1584 | 449.8377 | 33.98 | 47.1615 | 29.7595 | 68.5049 | 11.9997 | 109.7991 | 28.2738 | 8.169 | 98.9764 | 56.9636 | 24.5 | 29.4118 | 76 | 32 | 0.98903 | 69.4118 | 101 | 7820 | 32.549 | 108.1619 | 35.5133 | -0.0625 | 20.1875 | 0 | 41.6412 | 33.2969
9/30/2020 03:11:33.3 | 106.7938 | 1049 | 27 | 2499.3465 | 129.8703 | 74.1216 | 86.9459 | 30.0853 | 32.4413 | 0.03865 | 107.0087 | 11.4433 | 70.3616 | 69.6436 | 51.453 | 0.99387 | 99.053 | 332.1866 | 275.5777 | 87.2536 | 699.7254 | 2.1699 | 452.2398 | 33.9911 | 47.0513 | 29.7595 | 68.3985 | 11.9952 | 109.5184 | 28.3722 | 8.2038 | 99.0184 | 56.9636 | 24.5 | 29.0196 | 76 | 32 | 0.9969 | 69.4118 | 97 | 8310 | 32.549 | 109.1309 | 35.4828 | -0.0625 | 19.875 | 0 | 41.9891 | 33.2969
9/30/2020 03:11:34.3 | 106.7941 | 1050 | 27 | 2499.432 | 129.7125 | 74.1663 | 86.9614 | 30.0957 | 32.4559 | 0.03957 | 106.9826 | 11.4404 | 70.0476 | 69.6436 | 51.492 | 1.0174 | 99.0552 | 331.6527 | 275.2961 | 87.0393 | 699.6493 | 2.1954 | 449.1674 | 33.9497 | 47.0314 | 29.7663 | 68.3292 | 11.9876 | 109.8288 | 27.8788 | 8.1973 | 99.0267 | 56.9702 | 24.5 | 29.0196 | 76 | 32 | 0.99306 | 69.4118 | 97 | 8070 | 32.549 | 109.4513 | 35.553 | -0.1875 | 20.5 | 0 | 41.1713 | 33.2969
9/30/2020 03:11:35.3 | 106.7944 | 1051 | 27 | 2498.5934 | 129.6236 | 74.1948 | 86.9643 | 30.0775 | 32.4824 | 0.03908 | 107 | 11.4365 | 70.7897 | 69.7072 | 51.517 | 1.0122 | 99.0564 | 331.3436 | 275.4087 | 86.9967 | 699.7358 | 2.2341 | 449.8936 | 33.9163 | 47.1415 | 29.8262 | 68.5356 | 11.9823 | 109.7179 | 28.0959 | 8.1741 | 99.0771 | 57.1287 | 24.5 | 29.4118 | 76 | 32 | 1.0056 | 69.4118 | 101 | 8020 | 32.549 | 108.49 | 35.3943 | -0.0625 | 19.875 | 0 | 41.2598 | 33.2969
9/30/2020 03:11:36.3 | 106.7946 | 1052 | 27 | 2500.3102 | 129.3784 | 74.1823 | 86.9685 | 30.0977 | 32.4775 | 0.0395 | 106.9564 | 11.4365 | 70.5328 | 70.6144 | 51.5441 | 0.98372 | 99.0547 | 331.6246 | 275.5777 | 87.2962 | 699.644 | 2.253 | 452.5191 | 33.878 | 47.1482 | 29.7065 | 68.542 | 12.0134 | 109.8843 | 28.0501 | 8.1986 | 99.0184 | 57.1663 | 24.5 | 29.4118 | 76 | 32 | 1.0034 | 69.4118 | 97 | 8360 | 32.549 | 109.4513 | 35.5225 | -0.1875 | 19.9375 | 0 | 41.5222 | 33.2969
9/30/2020 03:11:37.3 | 106.7949 | 1053 | 27 | 2502.1794 | 129.4951 | 74.2185 | 87.0155 | 30.0902 | 32.4843 | 0.03934 | 107.0174 | 11.4316 | 70.5614 | 70.5599 | 51.5849 | 1.0072 | 99.0535 | 331.0626 | 275.4932 | 87.4064 | 699.644 | 2.2527 | 452.2677 | 33.9313 | 46.851 | 29.8126 | 68.6548 | 11.9845 | 110.2753 | 28.1162 | 8.2566 | 99.01 | 57.217 | 24.5 | 29.4118 | 76 | 32 | 1.0061 | 69.4118 | 97 | 8210 | 32.549 | 109.4513 | 35.5469 | -0.0625 | 20.125 | 0 | 41.6901 | 33.2969
9/30/2020 03:11:38.3 | 106.7952 | 1054 | 27 | 2502.2266 | 129.7931 | 74.3018 | 87.037 | 30.087 | 32.483 | 0.03883 | 106.9738 | 11.4374 | 70.7612 | 69.9925 | 51.6138 | 0.99138 | 99.053 | 331.3998 | 274.9299 | 87.3387 | 699.7254 | 2.2295 | 449.1674 | 34.01 | 47.1933 | 29.8126 | 68.5856 | 12.0179 | 110.0226 | 28.0959 | 8.2038 | 99.0184 | 57.3183 | 24.5 | 29.4118 | 76 | 32 | 1.0054 | 69.4118 | 101 | 7920 | 32.549 | 108.49 | 35.495 | -0.125 | 20.25 | 0 | 41.4459 | 33.2969
9/30/2020 03:11:39.3 | 106.7955 | 1055 | 27 | 2502.2711 | 129.8971 | 74.3538 | 87.0841 | 30.0842 | 32.4875 | 0.03935 | 107.0087 | 11.4442 | 70.6185 | 69.8275 | 51.6529 | 0.99441 | 99.053 | 331.6246 | 275.4932 | 87.3701 | 699.5679 | 2.2326 | 451.5136 | 34.0387 | 47.5886 | 29.8194 | 68.6677 | 12.0769 | 110.0507 | 28.0246 | 8.2308 | 99.0016 | 57.2741 | 24.5 | 29.0196 | 76 | 32 | 1.0013 | 69.4118 | 97 | 8240 | 32.549 | 109.4513 | 35.5102 | -0.125 | 19.8125 | 0 | 41.5314 | 33.2969
9/30/2020 03:11:40.3 | 106.7957 | 1056 | 27 | 2501.7504 | 130.1541 | 74.3873 | 87.1102 | 30.0928 | 32.5068 | 0.04017 | 107.0349 | 11.4404 | 70.4757 | 69.9426 | 51.6835 | 0.99138 | 99.0547 | 330.8378 | 274.7609 | 87.3024 | 699.5377 | 2.2191 | 448.5529 | 34.0985 | 47.2583 | 29.7269 | 68.6984 | 11.9952 | 109.9123 | 28.2145 | 8.1806 | 98.9848 | 57.3885 | 24.5 | 29.4118 | 76 | 32 | 0.98991 | 69.8039 | 97 | 8240 | 32.549 | 109.1309 | 35.4645 | -0.0625 | 20.125 | 0 | 41.4215 | 33.2969
9/30/2020 03:11:41.3 | 106.796 | 1057 | 27 | 2499.9327 | 130.2927 | 74.4513 | 87.1501 | 30.1008 | 32.5365 | 0.03944 | 107.0174 | 11.4452 | 70.4472 | 69.8108 | 51.7239 | 0.99868 | 99.0541 | 331.1188 | 274.8736 | 87.3876 | 699.3999 | 2.2377 | 451.8767 | 34.111 | 47.245 | 29.7065 | 68.7355 | 11.9747 | 110.0798 | 28.2535 | 8.1819 | 98.9596 | 57.3689 | 24.5 | 29.0196 | 76 | 32 | 0.98201 | 69.4118 | 101 | 8140 | 32.549 | 108.49 | 35.4248 | -0.0625 | 20.1875 | 0 | 41.449 | 33.2969
9/30/2020 03:11:42.3 | 106.7963 | 1058 | 27 | 2492.2276 | 130.1356 | 74.4166 | 87.1601 | 30.1153 | 32.5228 | 0.03848 | 106.9826 | 11.451 | 70.5614 | 70.2037 | 51.7695 | 1.0258 | 99.0552 | 330.2476 | 273.9723 | 87.3387 | 699.207 | 2.2324 | 450.6477 | 33.9649 | 47.5554 | 29.7732 | 68.7355 | 11.9906 | 109.9689 | 28.0433 | 8.2051 | 98.9093 | 57.382 | 24.5 | 29.4118 | 76 | 32 | 0.99757 | 69.8039 | 97 | 8210 | 32.549 | 109.7717 | 35.5866 | -0.125 | 20.125 | 0 | 41.449 | 33.2031
9/30/2020 03:11:43.3 | 106.7966 | 1059 | 27 | 2497.2847 | 128.8109 | 74.4009 | 87.166 | 30.1154 | 32.5322 | 0.04908 | 106.9127 | 11.4578 | 70.5614 | 69.8742 | 51.8091 | 1.0233 | 99.0535 | 330.5005 | 274.1976 | 87.4427 | 699.0443 | 2.1801 | 450.9829 | 33.6872 | 47.3034 | 29.8262 | 68.642 | 12.0066 | 109.9952 | 28.1552 | 8.1148 | 98.3809 | 57.5845 | 25 | 27.8431 | 76 | 32 | 1.0058 | 68.2353 | 95 | 8210 | 32.549 | 109.1309 | 35.7086 | -0.0625 | 18.9375 | 0 | 42.395 | 33.2031
9/30/2020 03:11:44.3 | 106.7969 | 1060 | 27 | 2495.4021 | 128.2826 | 74.4356 | 87.1858 | 30.1119 | 32.5313 | 0.05103 | 106.7905 | 11.4559 | 70.6756 | 70.3514 | 51.8396 | 1.0038 | 99.053 | 330.5848 | 274.2821 | 87.2899 | 698.6573 | 2.134 | 452.0722 | 33.5225 | 47.3485 | 29.5867 | 68.6355 | 11.9845 | 110.4148 | 28.1484 | 8.1019 | 97.9867 | 57.4572 | 25 | 28.6274 | 76 | 32 | 1.0027 | 68.6274 | 96 | 8210 | 32.549 | 109.4513 | 35.6171 | -0.0625 | 20.3125 | 0 | 41.2445 | 33.2969
9/30/2020 03:11:45.3 | 106.7971 | 1061 | 27 | 2497.7725 | 127.8965 | 74.4888 | 87.223 | 30.1112 | 32.5438 | 0.05076 | 106.7557 | 11.4607 | 70.5043 | 69.2829 | 51.87 | 0.9969 | 99.0541 | 330.0509 | 273.8314 | 87.4615 | 698.6834 | 2.128 | 449.9494 | 33.4538 | 47.3751 | 29.78 | 68.7612 | 12.0096 | 109.4635 | 28.0704 | 8.0839 | 97.8273 | 57.6416 | 25 | 28.2353 | 76 | 32 | 1.0021 | 68.6274 | 99 | 8140 | 32.549 | 108.8104 | 35.434 | -0.125 | 18.6875 | 0 | 42.9596 | 33.2969
9/30/2020 03:11:46.3 | 106.7974 | 1062 | 27 | 2497.4267 | 128.0628 | 74.5203 | 87.2408 | 30.0938 | 32.5585 | 0.05131 | 106.7207 | 11.4617 | 70.2474 | 69.9092 | 51.9061 | 0.9994 | 99.0535 | 330.2476 | 273.6061 | 87.5404 | 698.7189 | 2.093 | 450.3684 | 33.4937 | 47.1482 | 29.8262 | 68.7419 | 12.0066 | 109.519 | 28.2603 | 8.089 | 97.6428 | 57.6857 | 25 | 28.6274 | 76 | 32 | 1.0005 | 68.2353 | 100 | 8260 | 32.549 | 108.1619 | 35.5499 | -0.0625 | 20.5 | 0 | 42.6086 | 33.2969
9/30/2020 03:11:47.3 | 106.7977 | 1063 | 27 | 2498.586 | 127.9864 | 74.5527 | 87.2874 | 30.1118 | 32.5718 | 0.05181 | 106.7033 | 11.4617 | 70.4757 | 70.2768 | 51.9373 | 1.0131 | 99.0513 | 330.36 | 274.1976 | 87.5041 | 698.7596 | 2.1345 | 448.6646 | 33.4878 | 47.3167 | 29.8262 | 68.9047 | 12.0285 | 109.8249 | 28.0636 | 8.0981 | 97.7183 | 57.6351 | 25 | 29.0196 | 76 | 32 | 1.0021 | 68.6274 | 96 | 8410 | 32.549 | 108.8104 | 35.5011 | 0 | 21.3125 | 0 | 41.1804 | 33.2031
9/30/2020 03:11:48.3 | 106.798 | 1064 | 27 | 2497.4576 | 128.0547 | 74.5852 | 87.3239 | 30.1027 | 32.5715 | 0.05005 | 106.7731 | 11.4597 | 70.4186 | 70.0891 | 51.9719 | 0.99779 | 99.0524 | 330.8378 | 273.9441 | 87.5892 | 698.7898 | 2.2045 | 450.5639 | 33.4905 | 47.2517 | 29.7595 | 68.9418 | 11.9929 | 109.9941 | 28.0501 | 8.1045 | 97.9364 | 57.774 | 25 | 28.2353 | 76 | 32 | 1.0019 | 68.6274 | 100 | 7940 | 32.549 | 108.8104 | 35.257 | 0 | 20.25 | 0 | 41.2964 | 33.2969
9/30/2020 03:11:49.3 | 106.7982 | 1065 | 27 | 2501.0201 | 128.0016 | 74.6087 | 87.325 | 30.1189 | 32.5698 | 0.0505 | 106.808 | 11.4675 | 70.2188 | 69.8275 | 52.0018 | 1.004 | 99.0535 | 330.3319 | 274.0004 | 87.6506 | 698.7439 | 2.1987 | 451.5415 | 33.5244 | 47.2132 | 29.7527 | 69.0545 | 12.0058 | 110.3313 | 28.1687 | 8.0607 | 97.9448 | 57.7675 | 25 | 28.2353 | 76 | 32 | 1.0019 | 68.2353 | 100 | 7990 | 32.549 | 108.8104 | 35.1227 | 0 | 19.5625 | 0 | 41.8457 | 33.2031
9/30/2020 03:11:50.3 | 106.7985 | 1066 | 27 | 2497.3595 | 128.1329 | 74.6226 | 87.3543 | 30.1066 | 32.5679 | 0.05133 | 106.8778 | 11.4597 | 70.5328 | 69.9776 | 52.0447 | 1.0079 | 99.0541 | 330.2757 | 273.3808 | 87.4852 | 698.7543 | 2.194 | 450.7595 | 33.5097 | 47.7622 | 29.8194 | 68.7855 | 11.9952 | 110.0238 | 27.9907 | 8.0658 | 97.8441 | 57.7299 | 25 | 28.6274 | 76 | 32 | 1.0022 | 68.2353 | 95 | 8120 | 32.549 | 109.4513 | 35.0952 | -0.125 | 19.25 | 0 | 42.1844 | 33.2969
9/30/2020 03:11:51.3 | 106.7988 | 1067 | 27 | 2499.6041 | 127.8186 | 74.6796 | 87.3846 | 30.1181 | 32.5664 | 0.05468 | 106.8429 | 11.4491 | 70.6185 | 70.2021 | 52.0802 | 0.99815 | 99.0518 | 330.4162 | 273.7188 | 87.6443 | 698.5916 | 2.1732 | 448.9998 | 33.4575 | 47.6721 | 29.8194 | 69.0481 | 11.9861 | 109.6573 | 28.2671 | 8.0542 | 97.7015 | 57.7805 | 25 | 28.6274 | 76 | 32 | 1.0004 | 68.6274 | 99 | 8070 | 32.549 | 108.49 | 34.906 | 0 | 19.3125 | 0 | 42.9108 | 33.2969
9/30/2020 03:11:52.3 | 106.7991 | 1068 | 27 | 2496.4374 | 127.901 | 74.7198 | 87.4216 | 30.109 | 32.5813 | 0.05462 | 106.8167 | 11.452 | 70.4186 | 70.6111 | 52.1091 | 0.99779 | 99.0558 | 330.36 | 273.2118 | 87.6443 | 698.5405 | 2.1708 | 451.1226 | 33.4367 | 47.3101 | 29.8057 | 69.0981 | 12.0293 | 109.6333 | 28.2145 | 8.1058 | 97.6345 | 57.8687 | 25 | 28.6274 | 76 | 32 | 1.0012 | 68.6274 | 100 | 8140 | 32.549 | 108.1619 | 34.9731 | 0 | 20.5625 | 0 | 42.3096 | 33.2969
9/30/2020 03:11:53.3 | 106.7994 | 1069 | 27 | 2499.5978 | 127.4368 | 74.7211 | 87.432 | 30.1004 | 32.6043 | 0.0534 | 106.9127 | 11.452 | 70.4757 | 70.687 | 52.1487 | 1.0095 | 99.0541 | 329.3484 | 272.9864 | 87.5892 | 698.7898 | 2.1641 | 451.5136 | 33.3561 | 47.3551 | 29.7595 | 69.0916 | 11.9868 | 109.5196 | 28.1027 | 8.0852 | 97.7854 | 57.9258 | 25 | 29.0196 | 76 | 32 | 1.001 | 68.6274 | 100 | 7940 | 32.549 | 108.1619 | 35.0586 | 0 | 20.8125 | 0 | 41.0736 | 33.2031
9/30/2020 03:11:54.3 | 106.7996 | 1070 | 27 | 2501.0232 | 127.6568 | 74.7501 | 87.4339 | 30.0661 | 32.6285 | 0.05244 | 107.0262 | 11.4539 | 70.2188 | 70.1772 | 52.1911 | 1.0138 | 99.053 | 329.517 | 272.9864 | 87.5704 | 698.9223 | 2.163 | 450.8433 | 33.4342 | 47.4386 | 29.7201 | 69.0724 | 11.9762 | 109.1823 | 28.0298 | 8.0413 | 97.8693 | 57.9894 | 25 | 28.6274 | 76 | 32 | 1.0021 | 68.6274 | 95 | 8140 | 32.549 | 108.8104 | 34.9793 | -0.0625 | 20.0625 | 0 | 41.095 | 33.2031
9/30/2020 03:11:55.3 | 106.7999 | 1071 | 27 | 2499.7736 | 127.9552 | 74.7821 | 87.427 | 30.0649 | 32.6198 | 0.05305 | 106.9826 | 11.4529 | 70.4472 | 69.6269 | 52.2306 | 1.003 | 99.0518 | 329.9385 | 273.0146 | 87.7908 | 698.917 | 2.1619 | 448.8322 | 33.4956 | 47.3618 | 29.7663 | 69.0481 | 11.9967 | 109.2932 | 28.1094 | 8.062 | 97.8777 | 57.9829 | 25 | 28.6274 | 76 | 32 | 1.003 | 68.6274 | 100 | 8410 | 32.549 | 108.49 | 35.0403 | 0 | 19.8125 | 0 | 41.0889 | 33.2031
9/30/2020 03:11:56.3 | 106.8002 | 1072 | 27 | 2499.9703 | 128.0798 | 74.8116 | 87.4452 | 30.0625 | 32.6243 | 0.05359 | 106.9826 | 11.4529 | 70.6185 | 69.8458 | 52.2633 | 1.0015 | 99.0518 | 329.3203 | 272.7048 | 87.6255 | 698.9472 | 2.169 | 450.145 | 33.534 | 47.2384 | 29.7527 | 68.879 | 11.9997 | 109.3772 | 28.1417 | 8.1032 | 97.819 | 58.0205 | 25 | 29.0196 | 76 | 32 | 0.9991 | 68.6274 | 100 | 8240 | 32.549 | 108.49 | 35.1105 | 0 | 20.0625 | 0 | 41.1041 | 33.2969
9/30/2020 03:11:57.3 | 106.8005 | 1073 | 27 | 2500.8766 | 127.8792 | 74.814 | 87.4721 | 30.0902 | 32.6182 | 0.05497 | 107.0087 | 11.4665 | 70.4757 | 69.9909 | 52.2877 | 0.99904 | 99.053 | 329.6294 | 272.6766 | 87.8033 | 699.2018 | 2.1688 | 449.4467 | 33.4872 | 47.1164 | 29.8194 | 69.2108 | 11.9937 | 109.3223 | 28.1755 | 8.111 | 97.819 | 58.0841 | 25 | 29.0196 | 76 | 32 | 0.99709 | 68.6274 | 95 | 8090 | 32.549 | 108.49 | 34.9915 | -0.0625 | 19.75 | 0 | 41.3757 | 33.2031
9/30/2020 03:11:58.3 | 106.8007 | 1074 | 27 | 2498.7108 | 128.3405 | 74.8365 | 87.507 | 30.0684 | 32.6351 | 0.05292 | 106.9738 | 11.4607 | 70.7612 | 69.9276 | 52.3246 | 0.99672 | 99.0524 | 329.2922 | 272.5921 | 87.7405 | 699.2215 | 2.1617 | 451.7371 | 33.5847 | 47.4637 | 29.8452 | 68.9468 | 11.9883 | 109.3778 | 28.0028 | 8.1316 | 97.8022 | 58.1087 | 25 | 28.6274 | 76 | 32 | 1.0008 | 68.6274 | 100 | 8190 | 32.549 | 107.8415 | 35.0311 | -0.125 | 20.375 | 0 | 41.2323 | 33.2031
9/30/2020 03:11:59.3 | 106.801 | 1075 | 27 | 2499.4872 | 127.9236 | 74.8794 | 87.5485 | 30.0586 | 32.6364 | 0.05084 | 107.0174 | 11.4636 | 70.4757 | 70.2668 | 52.3679 | 1.0067 | 99.0552 | 329.0674 | 272.6766 | 87.4238 | 699.232 | 2.1721 | 451.7929 | 33.4842 | 47.3352 | 29.6996 | 69.2222 | 12.0013 | 109.5207 | 28.3451 | 8.1006 | 97.819 | 58.2229 | 25 | 29.0196 | 76 | 32 | 1.0049 | 68.6274 | 100 | 7970 | 32.549 | 107.8415 | 34.9365 | -0.0625 | 19.3125 | 0 | 41.8884 | 33.2031
9/30/2020 03:12:00.3 | 106.8013 | 1076 | 27 | 2500.387 | 127.897 | 74.9287 | 87.5798 | 30.0717 | 32.6327 | 0.05141 | 107.0174 | 11.4694 | 70.5328 | 70.2502 | 52.4006 | 1.0072 | 99.0518 | 328.8707 | 272.4795 | 87.8821 | 699.3593 | 2.1754 | 448.497 | 33.49 | 47.3034 | 29.8126 | 68.9418 | 12.0066 | 109.1531 | 28.1027 | 8.0658 | 97.7435 | 58.2294 | 25 | 28.6274 | 76 | 32 | 0.9966 | 68.2353 | 99 | 8120 | 32.549 | 108.49 | 34.9823 | 0 | 19.3125 | 0 | 41.8335 | 33.2031
9/30/2020 03:12:01.3 | 106.8016 | 1077 | 27 | 2502.9667 | 127.8728 | 74.992 | 87.6218 | 30.0756 | 32.6297 | 0.05045 | 107 | 11.4704 | 69.9334 | 70.4193 | 52.4302 | 1.0106 | 99.0558 | 328.9269 | 272.0288 | 87.7482 | 699.4458 | 2.1695 | 449.5584 | 33.5156 | 47.3167 | 29.7663 | 69.2543 | 12.0005 | 109.1011 | 28.2738 | 8.0774 | 97.6848 | 58.2865 | 25 | 28.6274 | 76 | 32 | 1.0008 | 68.2353 | 95 | 8410 | 32.549 | 108.49 | 35.0372 | -0.0625 | 18.5 | 0 | 42.4713 | 33.2031
9/30/2020 03:12:02.3 | 106.8019 | 1078 | 27 | 2497.5118 | 128.2008 | 74.9698 | 87.6287 | 30.0683 | 32.655 | 0.05209 | 106.9826 | 11.4704 | 70.2759 | 70.5053 | 52.4696 | 0.99352 | 99.0547 | 328.3367 | 271.212 | 87.7719 | 699.4458 | 2.1517 | 450.6198 | 33.5295 | 47.1866 | 29.9255 | 69.2286 | 11.9868 | 109.128 | 28.1417 | 8.0697 | 97.5841 | 58.2865 | 25 | 29.0196 | 76 | 32 | 0.99706 | 68.6274 | 100 | 8190 | 32.549 | 108.49 | 34.8846 | -0.125 | 19.9375 | 0 | 42.0654 | 33.2969
9/30/2020 03:12:03.3 | 106.8021 | 1079 | 27 | 2498.5407 | 128.0469 | 75.0018 | 87.6513 | 30.0631 | 32.6431 | 0.05238 | 106.9738 | 11.4791 | 70.3901 | 70.2734 | 52.5045 | 1.0006 | 99.053 | 328.6739 | 271.7471 | 87.6018 | 699.4458 | 2.1427 | 449.6701 | 33.503 | 47.4719 | 29.8194 | 69.4041 | 12.0119 | 109.3504 | 27.9059 | 8.1187 | 97.5674 | 58.4382 | 25 | 29.0196 | 76 | 32 | 0.99858 | 68.2353 | 100 | 8090 | 32.549 | 108.1619 | 35.0342 | -0.125 | 19.5 | 0 | 42.4713 | 33.2031
9/30/2020 03:12:04.3 | 106.8024 | 1080 | 27 | 2501.3446 | 127.7497 | 75.0625 | 87.6766 | 30.0862 | 32.6312 | 0.0521 | 107.0087 | 11.4869 | 70.333 | 69.9226 | 52.5236 | 1.0051 | 99.0535 | 328.5615 | 271.6063 | 87.8396 | 699.4865 | 2.1327 | 449.8656 | 33.4628 | 47.2583 | 29.7133 | 69.3478 | 12.027 | 109.1829 | 28.162 | 8.1226 | 97.5841 | 58.3876 | 25 | 29.0196 | 76 | 32 | 1.0032 | 68.2353 | 95 | 8070 | 32.549 | 108.49 | 35.0647 | -0.125 | 19.3125 | 0 | 42.8192 | 33.2031
9/30/2020 03:12:05.3 | 106.8027 | 1081 | 27 | 2499.1911 | 127.9634 | 75.0428 | 87.6818 | 30.0654 | 32.6713 | 0.05219 | 106.9564 | 11.4966 | 70.5328 | 70.2768 | 52.5433 | 1.0038 | 99.0535 | 328.8145 | 271.5781 | 87.7782 | 699.5626 | 2.1094 | 451.1226 | 33.4899 | 47.1933 | 29.8126 | 69.285 | 12.0157 | 109.1829 | 27.9907 | 8.0646 | 97.5506 | 58.4317 | 25 | 29.0196 | 76 | 32 | 0.99931 | 68.6274 | 100 | 7900 | 32.549 | 107.8415 | 35.1227 | -0.0625 | 19.75 | 0 | 42.9352 | 33.2031
9/30/2020 03:12:06.3 | 106.803 | 1082 | 27 | 2498.4203 | 127.7883 | 75.1086 | 87.6988 | 30.0617 | 32.6745 | 0.05241 | 106.9564 | 11.5024 | 70.8468 | 69.9376 | 52.5652 | 1.0067 | 99.0535 | 328.7582 | 271.2683 | 88.1261 | 699.7306 | 2.1303 | 451.346 | 33.4325 | 47.4069 | 29.8194 | 69.4911 | 12.0142 | 109.3509 | 28.1027 | 8.0736 | 97.5757 | 58.4382 | 25 | 29.0196 | 77 | 32 | 0.99974 | 68.6274 | 95 | 8190 | 32.549 | 108.49 | 35.0128 | -0.0625 | 20.3125 | 0 | 42.4103 | 33.2031
9/30/2020 03:12:07.3 | 106.8033 | 1083 | 27 | 2499.1536 | 127.7504 | 75.0978 | 87.7003 | 30.0607 | 32.6675 | 0.05008 | 106.9564 | 11.5102 | 70.7326 | 70.7678 | 52.583 | 1.0019 | 99.0541 | 327.9152 | 271.2683 | 87.8521 | 699.8067 | 2.1462 | 449.2791 | 33.4335 | 47.4268 | 29.7595 | 69.5603 | 12.0142 | 109.7997 | 28.0704 | 8.0916 | 97.7015 | 58.5834 | 25 | 28.6274 | 76 | 32 | 1.0008 | 68.2353 | 96 | 8380 | 32.549 | 108.8104 | 35.0525 | -0.125 | 20.75 | 0 | 41.9067 | 33.2031
9/30/2020 03:12:08.3 | 106.8035 | 1084 | 27 | 2498.1681 | 127.6735 | 75.1371 | 87.7091 | 30.0661 | 32.6791 | 0.05042 | 106.9826 | 11.517 | 70.5043 | 69.7724 | 52.6088 | 1.0047 | 99.0524 | 328.421 | 271.381 | 88.0711 | 699.8631 | 2.1655 | 450.955 | 33.4008 | 47.1415 | 29.78 | 69.4348 | 12.0005 | 109.6019 | 27.9907 | 8.0762 | 97.8273 | 58.6535 | 25 | 29.0196 | 77 | 32 | 1.0019 | 68.6274 | 100 | 8210 | 32.549 | 108.1619 | 35.0769 | -0.0625 | 21.25 | 0 | 41.217 | 33.2031
9/30/2020 03:12:09.3 | 106.8038 | 1085 | 27 | 2499.3337 | 127.3964 | 75.1742 | 87.7543 | 30.0692 | 32.6922 | 0.04775 | 107.0611 | 11.5179 | 70.3901 | 70.1439 | 52.6403 | 1.0035 | 99.0524 | 327.5218 | 271.2965 | 87.9735 | 700.0613 | 2.1867 | 450.5081 | 33.3451 | 47.0898 | 29.8262 | 69.4348 | 11.9883 | 110.3022 | 28.1484 | 8.071 | 98.0035 | 58.7481 | 25 | 28.6274 | 77 | 32 | 1.0008 | 68.6274 | 96 | 8210 | 32.549 | 109.1309 | 34.9152 | -0.125 | 21.125 | 0 | 41.3361 | 33.2031
9/30/2020 03:12:10.3 | 106.8041 | 1086 | 27 | 2502.3682 | 127.6911 | 75.1873 | 87.7766 | 30.0612 | 32.7034 | 0.04822 | 107.0349 | 11.5189 | 70.4472 | 69.8258 | 52.6625 | 0.99031 | 99.053 | 328.3086 | 271.4092 | 88.0773 | 700.1322 | 2.1976 | 449.1674 | 33.4607 | 47.6137 | 29.8126 | 69.4412 | 11.9693 | 109.7986 | 28.2078 | 8.0878 | 98.0622 | 58.6845 | 25 | 29.0196 | 77 | 32 | 1.005 | 68.6274 | 96 | 8090 | 32.549 | 109.1309 | 35.0433 | -0.0625 | 20.75 | 0 | 41.2079 | 33.2031
9/30/2020 03:12:11.3 | 106.8044 | 1087 | 27 | 2501.0498 | 128.2566 | 75.1807 | 87.8019 | 30.0763 | 32.6941 | 0.05009 | 107.0436 | 11.5238 | 70.2474 | 70.1439 | 52.6741 | 0.99619 | 99.0547 | 328.421 | 271.381 | 88.115 | 700.27 | 2.1956 | 451.7091 | 33.5916 | 46.8259 | 29.9391 | 69.6794 | 12.0066 | 109.3521 | 28.1432 | 8.1226 | 98.037 | 58.7546 | 25 | 29.0196 | 77 | 32 | 0.99831 | 68.6274 | 100 | 7970 | 32.549 | 108.1619 | 34.9915 | -0.125 | 20.1875 | 0 | 41.214 | 33.2031
9/30/2020 03:12:12.3 | 106.8046 | 1088 | 27 | 2499.413 | 128.4277 | 75.2287 | 87.8293 | 30.0815 | 32.713 | 0.05343 | 107.0436 | 11.5422 | 70.3616 | 69.9392 | 52.7028 | 1.0092 | 99.053 | 327.9152 | 270.9867 | 88.2788 | 700.0968 | 2.1741 | 449.3908 | 33.6143 | 47.2583 | 29.7133 | 69.5475 | 11.9868 | 109.4344 | 28.4247 | 8.129 | 97.9532 | 58.8427 | 25 | 29.0196 | 77 | 32 | 0.9987 | 68.6274 | 99 | 8190 | 32.549 | 108.49 | 34.9029 | -0.125 | 19.75 | 0 | 41.4154 | 33.2031
9/30/2020 03:12:13.3 | 106.8049 | 1089 | 27 | 2497.8013 | 128.1491 | 75.3084 | 87.8616 | 30.0897 | 32.7129 | 0.05349 | 107.0087 | 11.5373 | 70.333 | 69.5214 | 52.7224 | 1.0021 | 99.0518 | 328.2243 | 270.5923 | 87.9672 | 700.0863 | 2.1393 | 449.726 | 33.5196 | 47.2384 | 29.7527 | 69.5781 | 11.9967 | 109.1531 | 27.9314 | 8.0439 | 97.8861 | 58.8802 | 25 | 29.0196 | 77 | 32 | 1.0006 | 68.6274 | 95 | 8380 | 32.549 | 108.49 | 35.022 | -0.125 | 19.9375 | 0 | 41.1011 | 33.2031
9/30/2020 03:12:14.3 | 106.8052 | 1090 | 27 | 2498.9459 | 127.662 | 75.3298 | 87.8872 | 30.0661 | 32.7144 | 0.05184 | 106.9738 | 11.5354 | 70.7326 | 69.4325 | 52.7628 | 1.0158 | 99.0507 | 327.7466 | 270.7332 | 88.0585 | 700.1938 | 2.1311 | 450.5919 | 33.4079 | 47.2834 | 29.8398 | 69.6216 | 12.0043 | 109.4882 | 28.0824 | 8.0646 | 97.819 | 58.8622 | 25 | 29.0196 | 77 | 32 | 0.99971 | 68.6274 | 99 | 8210 | 32.549 | 108.1619 | 34.8755 | -0.0625 | 19.5625 | 0 | 41.7358 | 33.2031
9/30/2020 03:12:15.3 | 106.8055 | 1091 | 27 | 2498.796 | 127.7225 | 75.3521 | 87.9173 | 30.0748 | 32.713 | 0.05003 | 106.9564 | 11.5383 | 70.5899 | 70.0708 | 52.7905 | 1.0017 | 99.053 | 326.7068 | 270.0853 | 87.9797 | 700.2188 | 2.1196 | 450.2287 | 33.4224 | 47.2517 | 29.8194 | 69.6409 | 11.9845 | 109.6865 | 28.1027 | 8.0581 | 97.7519 | 58.9437 | 25 | 28.6274 | 77 | 32 | 1.0008 | 68.2353 | 96 | 8260 | 32.549 | 108.8104 | 34.7778 | 0 | 20.25 | 0 | 41.7084 | 33.2031
9/30/2020 03:12:16.3 | 106.8058 | 1092 | 27 | 2500.4341 | 127.7415 | 75.3509 | 87.9387 | 30.0909 | 32.7143 | 0.04892 | 107 | 11.5432 | 70.4472 | 70.5318 | 52.7882 | 1.0053 | 99.0547 | 328.14 | 270.9022 | 88.2914 | 700.1729 | 2.1214 | 449.1115 | 33.4485 | 47.4268 | 29.7595 | 69.8098 | 11.9823 | 109.5201 | 28.0704 | 8.0413 | 97.7099 | 58.9878 | 24.5 | 28.6274 | 77 | 32 | 1.0063 | 68.6274 | 95 | 8040 | 32.549 | 109.1309 | 34.7229 | 0 | 19.0625 | 0 | 42.4957 | 33.2031
9/30/2020 03:12:17.3 | 106.806 | 1093 | 27 | 2500.8363 | 127.9845 | 75.3808 | 87.9657 | 30.0778 | 32.7201 | 0.04777 | 106.9651 | 11.5412 | 70.5328 | 70.4441 | 52.786 | 1.0017 | 99.0547 | 327.2408 | 270.3388 | 88.1624 | 700.2188 | 2.1258 | 452.0722 | 33.5192 | 47.2384 | 29.9785 | 69.628 | 11.9921 | 110.1364 | 28.0366 | 8.1006 | 97.7015 | 59.0448 | 25 | 28.6274 | 77 | 32 | 0.99992 | 68.6274 | 100 | 7970 | 32.549 | 108.49 | 34.7656 | -0.0625 | 20.25 | 0 | 42.16 | 33.2031
9/30/2020 03:12:18.3 | 106.8063 | 1094 | 27 | 2500.1234 | 128.0156 | 75.3868 | 87.9889 | 30.0804 | 32.7266 | 0.04913 | 106.9651 | 11.5432 | 70.6185 | 70.104 | 52.8101 | 1.0147 | 99.0547 | 326.9036 | 270.1135 | 88.1812 | 700.1781 | 2.1336 | 450.7595 | 33.5147 | 47.4652 | 29.8194 | 69.6972 | 12.002 | 109.7442 | 28.0043 | 8.0903 | 97.7183 | 59.2469 | 25 | 28.6274 | 77 | 32 | 1.0022 | 68.2353 | 95 | 8210 | 32.549 | 108.8104 | 34.79 | -0.0625 | 19.5 | 0 | 42.3676 | 33.2031
9/30/2020 03:12:19.3 | 106.8066 | 1095 | 27 | 2497.9906 | 128.0335 | 75.4312 | 88.0038 | 30.0693 | 32.7064 | 0.04976 | 106.9564 | 11.5432 | 70.961 | 69.7924 | 52.8345 | 1.0101 | 99.0569 | 326.0324 | 269.6628 | 88.23 | 700.0968 | 2.1254 | 449.3908 | 33.4934 | 47.3101 | 29.9255 | 69.8968 | 12.0028 | 109.6344 | 28.162 | 8.0594 | 97.7267 | 59.1964 | 25 | 28.2353 | 77 | 32 | 0.99886 | 68.2353 | 95 | 8380 | 32.549 | 108.8104 | 34.8145 | 0.0625 | 19.25 | 0 | 42.3554 | 33.2031
9/30/2020 03:12:20.3 | 106.8069 | 1096 | 27 | 2499.7575 | 127.7824 | 75.4246 | 88.0241 | 30.0483 | 32.7325 | 0.05124 | 106.9651 | 11.5451 | 70.7041 | 70.0907 | 52.8664 | 1.0195 | 99.0518 | 326.4539 | 269.7192 | 88.5165 | 700.0508 | 2.0851 | 451.3739 | 33.4513 | 47.1482 | 29.8656 | 69.6908 | 11.999 | 109.6854 | 28.1552 | 8.0684 | 97.6261 | 59.0888 | 25 | 28.6274 | 77 | 32 | 1.0022 | 68.2353 | 99 | 8260 | 32.549 | 108.1619 | 34.7687 | 0 | 19.375 | 0 | 43.0298 | 33.2031
9/30/2020 03:12:21.3 | 106.8071 | 1097 | 27 | 2501.4099 | 127.9167 | 75.4851 | 88.0595 | 30.0692 | 32.73 | 0.05082 | 106.9215 | 11.548 | 70.647 | 69.8492 | 52.884 | 1.0152 | 99.0518 | 326.6787 | 269.5502 | 88.1812 | 699.9695 | 2.0793 | 449.9215 | 33.5102 | 47.3101 | 29.8656 | 69.797 | 12.0058 | 109.8534 | 28.0569 | 8.0762 | 97.6345 | 59.3414 | 25 | 28.6274 | 77 | 32 | 1.0006 | 68.2353 | 95 | 8240 | 32.549 | 108.8104 | 34.848 | 0 | 20.125 | 0 | 42.8772 | 33.2031
9/30/2020 03:12:22.3 | 106.8074 | 1098 | 27 | 2498.4587 | 128.0594 | 75.5304 | 88.1016 | 30.073 | 32.7132 | 0.04976 | 106.9564 | 11.5432 | 70.4757 | 69.8575 | 52.9051 | 1.0071 | 99.053 | 326.482 | 269.3249 | 88.2663 | 700.0101 | 2.0955 | 449.6701 | 33.5052 | 47.245 | 29.8656 | 69.7842 | 11.999 | 109.6865 | 27.7279 | 8.0774 | 97.7015 | 59.2909 | 24.5 | 28.6274 | 77 | 32 | 1.0014 | 68.6274 | 95 | 8090 | 32.549 | 108.8104 | 34.8297 | 0 | 19.625 | 0 | 42.7734 | 33.2031
9/30/2020 03:12:23.3 | 106.8077 | 1099 | 27 | 2499.0224 | 127.6661 | 75.5595 | 88.1199 | 30.0881 | 32.7156 | 0.05022 | 106.9564 | 11.5509 | 70.647 | 70.3182 | 52.9319 | 1.0065 | 99.0552 | 326.735 | 269.7192 | 88.1875 | 700.1322 | 2.1183 | 450.7874 | 33.4106 | 47.265 | 29.7595 | 69.8034 | 12.0096 | 109.7448 | 28.2213 | 8.0942 | 97.7854 | 59.3919 | 24.5 | 28.6274 | 77 | 32 | 1.001 | 68.6274 | 100 | 7940 | 32.549 | 108.1619 | 34.787 | 0 | 20.625 | 0 | 42.4408 | 33.2031
9/30/2020 03:12:24.3 | 106.808 | 1100 | 27 | 2500.5205 | 127.7256 | 75.5423 | 88.1226 | 30.0812 | 32.7173 | 0.04839 | 106.9826 | 11.5499 | 70.2474 | 70.6045 | 52.9132 | 0.98942 | 99.0547 | 327.4094 | 269.6628 | 88.2976 | 700.3002 | 2.1526 | 451.2063 | 33.4454 | 47.33 | 29.8724 | 70.0657 | 12.0066 | 109.9403 | 27.972 | 8.0504 | 97.8693 | 59.4489 | 25 | 29.0196 | 77 | 32 | 1.0018 | 68.6274 | 96 | 8210 | 32.549 | 109.1309 | 34.7107 | 0 | 20.875 | 0 | 41.9922 | 33.2031
9/30/2020 03:12:25.3 | 106.8083 | 1101 | 27 | 2499.061 | 127.8861 | 75.5468 | 88.1496 | 30.0902 | 32.7011 | 0.04878 | 106.9913 | 11.5519 | 70.647 | 70.0275 | 52.8777 | 1.0079 | 99.0535 | 326.1448 | 269.6065 | 88.1986 | 700.3054 | 2.1187 | 448.888 | 33.4683 | 47.1216 | 29.8262 | 70.0144 | 11.9785 | 109.547 | 28.1807 | 8.0762 | 98.0035 | 59.5059 | 25 | 28.6274 | 77 | 32 | 0.9984 | 68.6274 | 96 | 8360 | 32.549 | 108.8104 | 34.8206 | 0 | 20.4375 | 0 | 41.6473 | 33.2031
9/30/2020 03:12:26.3 | 106.8085 | 1102 | 27 | 2501.435 | 127.7549 | 75.624 | 88.1791 | 30.0739 | 32.6983 | 0.04719 | 107.0349 | 11.5606 | 70.6185 | 70.3331 | 52.8417 | 1.0035 | 99.0524 | 326.4539 | 269.5502 | 88.3889 | 700.4629 | 2.107 | 450.8991 | 33.4682 | 47.2199 | 29.9785 | 70.0094 | 11.9952 | 109.77 | 28.1229 | 8.0865 | 97.9867 | 59.4489 | 25 | 29.0196 | 77 | 32 | 1.0016 | 68.2353 | 100 | 8210 | 32.549 | 108.49 | 34.8175 | -0.0625 | 20.75 | 0 | 41.2811 | 33.2031
9/30/2020 03:12:27.3 | 106.8088 | 1103 | 27 | 2500.6662 | 127.9465 | 75.6564 | 88.2064 | 30.0754 | 32.7074 | 0.04851 | 107.0349 | 11.5674 | 70.5043 | 70.0059 | 52.813 | 0.9896 | 99.0547 | 326.1729 | 269.522 | 88.4677 | 700.4629 | 2.1172 | 450.7036 | 33.5048 | 47.7688 | 29.8724 | 69.9902 | 12.0043 | 109.6882 | 27.7346 | 8.0865 | 98.0286 | 59.4994 | 25 | 28.6274 | 77 | 32 | 1.0012 | 68.6274 | 96 | 8290 | 32.549 | 109.1309 | 34.8145 | -0.125 | 20.6875 | 0 | 41.2323 | 33.2031
9/30/2020 03:12:28.3 | 106.8091 | 1104 | 27 | 2500.8936 | 128.0468 | 75.678 | 88.2198 | 30.074 | 32.7132 | 0.05121 | 107.0174 | 11.5577 | 70.4757 | 69.5113 | 52.8133 | 1.0017 | 99.0552 | 326.6225 | 269.691 | 88.3401 | 700.4118 | 2.1154 | 449.3908 | 33.5354 | 47.3751 | 29.9118 | 70.209 | 11.9724 | 109.9129 | 28.1755 | 8.0439 | 97.9616 | 59.5369 | 25 | 28.6274 | 77 | 32 | 0.99947 | 68.6274 | 96 | 8090 | 32.549 | 109.1309 | 34.7504 | -0.0625 | 20.5625 | 0 | 41.0767 | 33.2031
9/30/2020 03:12:29.3 | 106.8094 | 1105 | 27 | 2501.8465 | 128.1508 | 75.7272 | 88.2345 | 30.0822 | 32.6989 | 0.05017 | 107.0349 | 11.5655 | 70.4186 | 69.8208 | 52.8391 | 0.99761 | 99.0558 | 326.8474 | 269.7755 | 88.614 | 700.4222 | 2.109 | 451.8209 | 33.576 | 47.562 | 29.8724 | 70.0401 | 11.983 | 109.6613 | 27.9449 | 8.0362 | 97.9867 | 59.6004 | 25 | 28.6274 | 77 | 32 | 1.0054 | 68.2353 | 100 | 7970 | 32.549 | 108.1619 | 34.7961 | -0.125 | 19.875 | 0 | 41.2842 | 33.2031
9/30/2020 03:12:30.3 | 106.8096 | 1106 | 27 | 2498.7094 | 128.4266 | 75.7812 | 88.2517 | 30.0815 | 32.7116 | 0.04908 | 107 | 11.5577 | 70.3045 | 69.5683 | 52.8564 | 1.0222 | 99.0541 | 326.2291 | 268.9869 | 88.4976 | 700.2897 | 2.0831 | 449.9215 | 33.6031 | 47.3352 | 29.8588 | 70.2702 | 11.9876 | 109.1834 | 28.0824 | 8.0787 | 97.8945 | 59.6379 | 25 | 29.0196 | 77 | 32 | 0.99803 | 68.2353 | 95 | 8240 | 32.549 | 108.49 | 34.8328 | -0.125 | 19 | 0 | 41.7999 | 33.2031
9/30/2020 03:12:31.3 | 106.8099 | 1107 | 27 | 2499.4218 | 128.1013 | 75.7922 | 88.2829 | 30.0594 | 32.698 | 0.04804 | 106.9826 | 11.5587 | 70.7612 | 70.0608 | 52.8921 | 1.004 | 99.0535 | 325.6671 | 269.015 | 88.4865 | 700.3054 | 2.0117 | 449.2791 | 33.5304 | 47.2716 | 29.8792 | 70.209 | 11.9883 | 109.435 | 28.1755 | 8.0349 | 97.777 | 59.8088 | 24.5 | 29.0196 | 77 | 32 | 0.99709 | 68.6274 | 96 | 8380 | 32.549 | 108.49 | 34.8755 | -0.125 | 19.9375 | 0 | 41.0858 | 33.2031
9/30/2020 03:12:32.3 | 106.8102 | 1108 | 27 | 2499.6854 | 127.6502 | 75.808 | 88.3241 | 30.0689 | 32.6909 | 0.0505 | 107.0174 | 11.5461 | 70.6185 | 70.411 | 52.9311 | 0.99245 | 99.053 | 326.0605 | 268.6207 | 88.5165 | 700.417 | 1.992 | 450.3405 | 33.4111 | 47.3034 | 29.9717 | 70.09 | 12.0081 | 109.7425 | 28.1027 | 8.004 | 97.7686 | 59.8463 | 25 | 28.6274 | 77 | 32 | 1.0021 | 68.2353 | 100 | 8260 | 32.549 | 108.1619 | 34.9182 | -0.125 | 19.5625 | 0 | 41.5588 | 33.2031
9/30/2020 03:12:33.3 | 106.8105 | 1109 | 27 | 2499.4792 | 127.8539 | 75.797 | 88.3465 | 30.0607 | 32.6927 | 0.05044 | 107 | 11.5422 | 70.8183 | 70.1938 | 52.9857 | 0.99868 | 99.0535 | 325.9762 | 268.6207 | 88.3576 | 700.56 | 2.0018 | 450.2008 | 33.4665 | 47.5487 | 29.7868 | 70.127 | 12.0013 | 109.603 | 27.984 | 8.0362 | 97.7267 | 59.8218 | 25 | 28.6274 | 77 | 32 | 0.99959 | 68.2353 | 95 | 8240 | 32.549 | 109.1309 | 34.7229 | -0.0625 | 20.25 | 0 | 41.3422 | 33.2031
9/30/2020 03:12:34.3 | 106.8107 | 1110 | 27 | 2502.3918 | 127.7302 | 75.87 | 88.392 | 30.0776 | 32.6927 | 0.04972 | 106.9564 | 11.5528 | 70.5899 | 69.8242 | 53.0217 | 1.009 | 99.0535 | 325.7233 | 268.0856 | 88.3576 | 700.5286 | 2.0153 | 448.9998 | 33.4701 | 47.6004 | 29.905 | 70.1769 | 11.9792 | 109.9392 | 27.6159 | 8.071 | 97.7435 | 59.8334 | 24.5 | 28.6274 | 77 | 32 | 1.0028 | 68.6274 | 96 | 8140 | 32.549 | 108.8104 | 34.8297 | -0.125 | 19.5625 | 0 | 41.9403 | 33.2031
9/30/2020 03:12:35.3 | 106.811 | 1111 | 27 | 2498.8189 | 127.9686 | 75.8507 | 88.4089 | 30.0628 | 32.7236 | 0.04903 | 106.9476 | 11.5548 | 70.647 | 69.7089 | 53.0703 | 0.98354 | 99.0535 | 324.7679 | 267.6912 | 88.5165 | 700.4629 | 2.0102 | 452.5191 | 33.4841 | 47.4586 | 29.8724 | 70.1398 | 12.0028 | 109.463 | 28.0501 | 8.1097 | 97.7686 | 60.0042 | 24.5 | 28.6274 | 77 | 32 | 0.9994 | 68.2353 | 100 | 7940 | 32.549 | 108.49 | 34.8938 | -0.0625 | 19.8125 | 0 | 41.8304 | 33.2031
9/30/2020 03:12:36.3 | 106.8113 | 1112 | 27 | 2498.9452 | 127.8894 | 75.902 | 88.4138 | 30.0705 | 32.7165 | 0.04896 | 106.9826 | 11.549 | 70.5043 | 69.7373 | 53.1026 | 1.0028 | 99.0535 | 324.7117 | 267.4941 | 88.6203 | 700.5036 | 1.9976 | 450.8433 | 33.4686 | 47.4652 | 29.9255 | 70.246 | 12.0013 | 109.6871 | 28.162 | 8.0981 | 97.7183 | 60.0547 | 25 | 28.6274 | 77 | 32 | 0.9995 | 68.2353 | 95 | 8240 | 32.549 | 108.8104 | 34.7748 | -0.125 | 19.75 | 0 | 42.3859 | 33.2031
9/30/2020 03:12:37.3 | 106.8116 | 1113 | 27 | 2498.9386 | 127.8867 | 75.9219 | 88.4351 | 30.0692 | 32.6974 | 0.04718 | 106.9476 | 11.5528 | 70.8183 | 69.7757 | 53.1384 | 1.0071 | 99.0547 | 324.7398 | 267.8039 | 88.7415 | 700.4013 | 2.0007 | 448.8322 | 33.4687 | 47.4386 | 29.7921 | 70.0707 | 11.9914 | 109.7162 | 28.1875 | 8.0233 | 97.6596 | 59.9783 | 24.5 | 28.6274 | 77 | 32 | 0.99831 | 68.6274 | 95 | 8430 | 32.549 | 109.1309 | 34.7748 | -0.0625 | 19.625 | 0 | 42.7032 | 33.2031
9/30/2020 03:12:38.3 | 106.8119 | 1114 | 27 | 2499.5126 | 127.8902 | 75.9282 | 88.4581 | 30.065 | 32.6996 | 0.04862 | 107.0174 | 11.5558 | 70.4757 | 70.119 | 53.1731 | 1.0051 | 99.0535 | 324.8803 | 267.7757 | 88.6565 | 700.4118 | 1.9911 | 450.1729 | 33.475 | 47.4002 | 29.8057 | 70.0336 | 11.98 | 109.8551 | 28.0959 | 8.0169 | 97.6261 | 60.1931 | 25 | 28.6274 | 77 | 32 | 1.0039 | 68.2353 | 99 | 8190 | 32.549 | 108.49 | 34.8389 | -0.0625 | 19.4375 | 0 | 42.8406 | 33.2031
9/30/2020 03:12:39.3 | 106.8121 | 1115 | 27 | 2499.5921 | 127.7363 | 75.8835 | 88.4647 | 30.0666 | 32.7116 | 0.04972 | 107.0087 | 11.5432 | 70.6756 | 70.583 | 53.2079 | 0.99833 | 99.053 | 324.796 | 268.1137 | 88.6628 | 700.4275 | 1.9945 | 450.0612 | 33.4363 | 47.4586 | 30.0384 | 70.3393 | 11.9929 | 109.9386 | 27.9975 | 8.0903 | 97.6009 | 60.2125 | 24.5 | 28.6274 | 77 | 32 | 1.0012 | 68.2353 | 96 | 8210 | 32.549 | 109.1309 | 34.6954 | -0.0625 | 20 | 0 | 42.7521 | 33.2031
9/30/2020 03:12:40.3 | 106.8124 | 1116 | 27 | 2498.2168 | 127.6942 | 75.9474 | 88.4788 | 30.0846 | 32.6818 | 0.04747 | 106.904 | 11.5461 | 70.5043 | 69.8225 | 53.2582 | 0.9994 | 99.0535 | 325.0489 | 267.3532 | 88.6628 | 700.3002 | 2.0155 | 449.2791 | 33.4062 | 47.4069 | 29.8194 | 70.3393 | 11.9693 | 110.2473 | 28.3654 | 8.0813 | 97.6764 | 60.206 | 24.5 | 28.2353 | 77 | 32 | 0.99986 | 68.6274 | 96 | 8070 | 32.549 | 109.4513 | 34.8389 | 0 | 20.5 | 0 | 42.4591 | 33.2031
9/30/2020 03:12:41.3 | 106.8127 | 1117 | 27 | 2501.9008 | 127.6624 | 75.9945 | 88.5045 | 30.0786 | 32.6885 | 0.04537 | 106.9826 | 11.5402 | 70.6185 | 69.7924 | 53.3123 | 1.0038 | 99.0547 | 324.8803 | 267.4096 | 88.5715 | 700.3002 | 2.0478 | 449.2791 | 33.4473 | 47.6721 | 29.8724 | 70.4953 | 11.9838 | 110.2764 | 28.0569 | 8.0555 | 97.8022 | 60.3574 | 25 | 28.6274 | 77 | 32 | 1.0046 | 68.6274 | 100 | 7920 | 32.549 | 108.8104 | 34.7107 | -0.0625 | 20.6875 | 0 | 41.9586 | 33.2031
9/30/2020 03:12:42.3 | 106.813 | 1118 | 27 | 2500.16 | 128.1629 | 76.0548 | 88.5314 | 30.0734 | 32.6803 | 0.04595 | 107.0174 | 11.5625 | 70.2759 | 69.6503 | 53.3678 | 1.0044 | 99.053 | 324.5992 | 266.9871 | 88.809 | 700.2752 | 2.0383 | 451.3181 | 33.5549 | 47.5103 | 29.9459 | 70.3393 | 11.9785 | 109.8546 | 28.1552 | 8.129 | 97.8861 | 60.4777 | 25 | 28.6274 | 77 | 32 | 1.0041 | 68.2353 | 96 | 8190 | 32.549 | 109.4513 | 34.6832 | -0.125 | 19.75 | 0 | 42.4683 | 33.2031
9/30/2020 03:12:43.3 | 106.8132 | 1119 | 27 | 2500.4855 | 128.1136 | 76.0906 | 88.5468 | 30.0955 | 32.6794 | 0.04913 | 106.9826 | 11.5635 | 70.6756 | 69.8442 | 53.4107 | 1.0003 | 99.0552 | 324.543 | 266.7336 | 88.5527 | 700.2543 | 2.0399 | 449.2791 | 33.5481 | 47.6004 | 29.8126 | 70.4761 | 11.9982 | 109.5767 | 28.2468 | 8.0813 | 97.9196 | 60.4013 | 24.5 | 28.6274 | 78 | 32 | 0.99913 | 68.6274 | 96 | 8330 | 32.549 | 109.1309 | 34.8023 | 0 | 20.0625 | 0 | 42.2241 | 33.2031
9/30/2020 03:12:44.3 | 106.8135 | 1120 | 27 | 2497.5215 | 127.9639 | 76.114 | 88.5752 | 30.0767 | 32.6784 | 0.04958 | 106.9826 | 11.5655 | 70.7041 | 69.8358 | 53.4695 | 1.0051 | 99.0552 | 324.262 | 266.8744 | 88.9065 | 700.4629 | 2.0651 | 449.8656 | 33.4656 | 47.4586 | 29.7663 | 70.3892 | 12.0051 | 109.7728 | 28.1552 | 8.0555 | 97.8273 | 60.5591 | 25 | 28.6274 | 77 | 32 | 0.99736 | 68.6274 | 100 | 8240 | 32.549 | 108.49 | 34.7717 | 0 | 20.1875 | 0 | 41.7511 | 33.2031
9/30/2020 03:12:45.3 | 106.8138 | 1121 | 27 | 2502.2676 | 127.5683 | 76.1633 | 88.5981 | 30.0784 | 32.6922 | 0.04845 | 106.9913 | 11.5577 | 70.4472 | 70.7282 | 53.5175 | 1.0046 | 99.053 | 324.543 | 267.1842 | 88.7965 | 700.4984 | 2.0691 | 451.0388 | 33.4243 | 47.6004 | 29.8126 | 70.4262 | 11.9876 | 110.0787 | 28.1417 | 8.0671 | 97.8525 | 60.5526 | 25 | 28.6274 | 78 | 32 | 1.0036 | 68.6274 | 96 | 8310 | 32.549 | 109.1309 | 34.7778 | 0 | 20.75 | 0 | 41.4642 | 33.2031
9/30/2020 03:12:46.3 | 106.8141 | 1122 | 27 | 2498.5562 | 128.0496 | 76.2218 | 88.6374 | 30.0646 | 32.6947 | 0.04747 | 107.0349 | 11.5451 | 70.9325 | 70.0392 | 53.5722 | 1.0083 | 99.0535 | 323.981 | 266.6772 | 88.7415 | 700.5338 | 2.0995 | 449.8098 | 33.5016 | 47.5938 | 29.8057 | 70.2203 | 12.0187 | 109.9952 | 28.1349 | 8.0375 | 97.9616 | 60.6974 | 25 | 28.6274 | 78 | 32 | 1.0004 | 68.2353 | 96 | 8090 | 32.549 | 109.1309 | 34.8419 | -0.0625 | 20.5 | 0 | 41.3574 | 33.2031
9/30/2020 03:12:47.3 | 106.8144 | 1123 | 27 | 2499.9445 | 127.788 | 76.203 | 88.6746 | 30.0724 | 32.6624 | 0.04994 | 107.0174 | 11.5344 | 70.7612 | 70.0308 | 53.6155 | 0.99975 | 99.0524 | 323.7 | 266.5927 | 88.9616 | 700.6204 | 2.0682 | 448.9439 | 33.4514 | 47.517 | 29.7595 | 70.4953 | 11.9975 | 109.91 | 28.2145 | 8.0207 | 98.0035 | 60.7543 | 25 | 28.6274 | 78 | 32 | 0.99968 | 68.6274 | 100 | 7920 | 32.549 | 108.8104 | 34.7015 | 0 | 20.25 | 0 | 41.5161 | 33.2031
9/30/2020 03:12:48.3 | 106.8146 | 1124 | 27 | 2500.4518 | 127.6776 | 76.2393 | 88.7053 | 30.084 | 32.6531 | 0.04914 | 107.0087 | 11.5344 | 70.7897 | 69.7156 | 53.6474 | 1.0014 | 99.0518 | 324.4868 | 266.6209 | 88.894 | 700.7936 | 2.0483 | 451.1784 | 33.4305 | 47.6521 | 29.9853 | 70.5758 | 12.0028 | 109.8815 | 28.0891 | 8.0916 | 97.9616 | 60.7672 | 24.5 | 28.6274 | 78 | 32 | 1.0032 | 68.6274 | 96 | 8190 | 32.549 | 109.4513 | 34.6527 | 0 | 20 | 0 | 42.0319 | 33.2969
9/30/2020 03:12:49.3 | 106.8149 | 1125 | 27 | 2497.8977 | 127.7484 | 76.2677 | 88.6977 | 30.0653 | 32.6577 | 0.04782 | 107 | 11.5461 | 70.6756 | 69.6821 | 53.6802 | 1.0069 | 99.0547 | 323.4471 | 266.7617 | 88.8028 | 700.7018 | 2.0556 | 451.9046 | 33.416 | 47.8139 | 29.8656 | 70.4326 | 11.98 | 109.9403 | 27.9907 | 8.089 | 97.9196 | 60.8047 | 24.5 | 28.2353 | 78 | 32 | 1.0006 | 68.2353 | 96 | 8260 | 32.549 | 109.4513 | 35.0311 | 0 | 19.875 | 0 | 42.0898 | 33.2969