9/30/2020 12:17:05.9 | 115.8859 | 3180 | 29 | 2498.8735 | 127.1997 | 85.2864 | 99.9635 | 29.8741 | 32.0313 | 0.04871 | 107.2269 | 11.4762 | 69.8478 | 69.8409 | 77.1458 | 1.0028 | 99.1062 | 290.0065 | 228.4839 | 100.8484 | 713.1078 | 1.0469 | 448.5249 | 33.2858 | 50.284 | 38.6468 | 79.2995 | 11.9937 | 109.5437 | 29.7162 | 8.0903 | 98.4312 | 80.1416 | 24.5 | 29.0196 | 87 | 32 | 0.99983 | 68.6274 | 101 | 8210 | 32.549 | 109.4513 | 34.729 | 0.125 | 19.3125 | 0 | 44.5648 | 32.9219
9/30/2020 12:18:05.9 | 115.9026 | 3240 | 29 | 2498.1992 | 127.5987 | 84.9875 | 100.086 | 30.0393 | 31.9944 | 0.05923 | 106.7207 | 11.3841 | 69.7907 | 69.8125 | 77.4324 | 0.99102 | 99.1039 | 289.6411 | 228.146 | 101.005 | 712.9961 | 1.0402 | 450.9829 | 33.3812 | 50.6063 | 38.7127 | 78.6712 | 12.0134 | 109.4854 | 29.8346 | 8.1612 | 98.5235 | 81.1854 | 24.5 | 28.6274 | 86 | 31 | 1.0026 | 68.2353 | 100 | 8190 | 32.549 | 108.8104 | 34.8419 | 0 | 18.8125 | 0 | 44.5862 | 33.0156
9/30/2020 12:19:05.9 | 115.9193 | 3300 | 29 | 2499.5708 | 127.1565 | 85.3247 | 99.9926 | 30.1541 | 31.9861 | 0.0559 | 106.9215 | 11.3889 | 69.705 | 69.9042 | 78.0641 | 1.0092 | 99.1039 | 290.5404 | 229.2163 | 100.698 | 713.2709 | 1.0821 | 450.8433 | 33.2838 | 49.8135 | 38.8039 | 79.3917 | 12.0043 | 109.3173 | 30.2336 | 8.2218 | 98.4899 | 82.2024 | 24.5 | 29.4118 | 87 | 32 | 0.99998 | 68.6274 | 97 | 8290 | 32.549 | 109.1309 | 34.7107 | 0 | 20.4375 | 0 | 43.8293 | 33.1094
9/30/2020 12:20:05.9 | 115.9359 | 3360 | 29 | 2496.7864 | 129.4421 | 84.9528 | 99.9885 | 30.3357 | 32.0597 | 0.03797 | 107.2095 | 11.6178 | 69.705 | 69.6503 | 78.6326 | 1.0047 | 99.1005 | 289.8098 | 228.5121 | 100.9507 | 713.3826 | 1.1197 | 450.0332 | 33.8443 | 50.1876 | 38.895 | 78.7635 | 11.9838 | 110.0982 | 30.2995 | 8.2618 | 99.5971 | 82.9245 | 24.5 | 29.4118 | 87 | 32 | 0.99809 | 69.0196 | 98 | 8260 | 32.549 | 109.4513 | 35.1837 | 0.0625 | 19.75 | 0 | 44.9188 | 33.2969
9/30/2020 12:21:05.9 | 115.9526 | 3420 | 29 | 2500.7903 | 127.0649 | 85.1625 | 99.8798 | 30.4145 | 31.9721 | 0.05676 | 106.9127 | 11.5752 | 69.9905 | 70.114 | 78.8764 | 1.0014 | 99.096 | 291.0462 | 229.5824 | 100.8066 | 712.7515 | 1.0885 | 449.6143 | 33.276 | 50.4451 | 38.9221 | 79.3551 | 11.9891 | 110.0377 | 30.3519 | 8.1174 | 98.6325 | 82.7049 | 24.5 | 29.0196 | 87 | 31 | 0.99956 | 68.6274 | 97 | 8480 | 32.549 | 109.7717 | 34.6344 | 0 | 19.0625 | 0 | 43.4296 | 33.2969
9/30/2020 12:22:05.9 | 115.9693 | 3480 | 29 | 2500.6619 | 126.5797 | 85.0275 | 100.0239 | 30.3911 | 32.0758 | 0.05596 | 107.0611 | 11.7614 | 69.5052 | 69.8625 | 77.9545 | 1.0023 | 99.0977 | 291.0462 | 229.0754 | 100.7771 | 713.526 | 1.0843 | 451.1226 | 33.1472 | 50.2075 | 38.9744 | 78.8812 | 11.9868 | 109.4791 | 30.5293 | 8.0787 | 98.5822 | 80.9891 | 24.5 | 29.0196 | 87 | 32 | 1.0026 | 68.2353 | 97 | 8410 | 32.549 | 108.8104 | 34.8816 | 0 | 20.5 | 0 | 43.8995 | 33.2969
9/30/2020 12:23:05.9 | 115.9859 | 3540 | 29 | 2498.1549 | 129.4669 | 85.0672 | 100.0465 | 30.3738 | 31.9555 | 0.04651 | 107.0698 | 11.2832 | 69.5623 | 70.3464 | 77.2895 | 0.99423 | 99.0938 | 290.8214 | 229.4698 | 100.8732 | 713.3524 | 1.1476 | 448.5529 | 33.8693 | 50.5166 | 39.0655 | 79.2756 | 11.9944 | 110.0914 | 30.4769 | 8.3262 | 99.7564 | 80.0434 | 24.5 | 29.4118 | 86 | 31 | 1.0012 | 69.4118 | 98 | 8530 | 32.549 | 109.4513 | 35.0525 | 0.125 | 19.9375 | 0 | 43.6249 | 33.2031
9/30/2020 12:24:05.9 | 116.0026 | 3600 | 29 | 2500.6269 | 126.6861 | 85.1854 | 100.0623 | 30.1878 | 31.9578 | 0.05665 | 107.0349 | 11.2483 | 69.7907 | 69.6102 | 77.3784 | 1.0085 | 99.0904 | 290.7933 | 229.4416 | 100.9089 | 713.3116 | 1.081 | 451.4019 | 33.1747 | 49.9881 | 39.0132 | 79.0164 | 12.0035 | 109.1637 | 30.4634 | 8.0787 | 98.3641 | 80.731 | 24.5 | 29.0196 | 87 | 31 | 1 | 68.2353 | 96 | 8330 | 32.549 | 109.1309 | 34.8328 | 0 | 20.5625 | 0 | 44.2779 | 33.0156
9/30/2020 15:25:06.6 | 119.0194 | 60 | 30 | 2500.7171 | 127.6539 | 85.0703 | 100.1578 | 29.6832 | 31.9806 | 0.04724 | 106.9913 | 11.2716 | 69.0485 | 69.8275 | 73.5053 | 0.988 | 98.857 | 279.7776 | 216.119 | 100.8935 | 714.0429 | 1.4715 | 450.3684 | 33.4293 | 50.7957 | 41.2565 | 78.8526 | 11.9792 | 109.2664 | 31.4933 | 8.0723 | 98.9261 | 80.4824 | 24.5 | 29.4118 | 87 | 31 | 1.0004 | 68.6274 | 101 | 7990 | 32.549 | 108.1619 | 34.8206 | 0 | 20.6875 | 0 | 42.9047 | 32.5469
9/30/2020 15:26:06.6 | 119.036 | 120 | 30 | 2500.8364 | 127.7111 | 85.0396 | 99.9409 | 29.7512 | 31.9718 | 0.04959 | 107.0349 | 11.4879 | 69.1912 | 69.6788 | 72.4181 | 1.0001 | 98.8564 | 281.6042 | 218.1188 | 100.4066 | 714.2875 | 1.4212 | 450.5081 | 33.4459 | 50.6346 | 41.2043 | 79.0435 | 12.0164 | 109.574 | 31.2773 | 8.0517 | 99.0687 | 77.6781 | 24.5 | 29.0196 | 86 | 31 | 1.001 | 68.6274 | 101 | 7990 | 32.549 | 108.49 | 35.0464 | 0.0625 | 20.4375 | 0 | 42.9749 | 32.6406
9/30/2020 15:27:06.6 | 119.0527 | 180 | 30 | 2499.9226 | 127.4427 | 85.2928 | 100.0259 | 29.8679 | 31.9649 | 0.05184 | 107.0524 | 11.4985 | 69.1627 | 70.134 | 72.0419 | 1.0101 | 98.8558 | 279.9743 | 217.2738 | 100.7012 | 714.924 | 1.3195 | 450.6757 | 33.3634 | 50.4868 | 41.1319 | 79.2471 | 12.0376 | 109.5174 | 31.5979 | 8.013 | 98.9093 | 76.2284 | 24.5 | 29.4118 | 87 | 31 | 1.0038 | 68.6274 | 97 | 8040 | 32.549 | 109.1309 | 35.0555 | 0 | 21.0625 | 0 | 42.7154 | 32.7344
9/30/2020 15:28:06.6 | 119.0694 | 240 | 30 | 2500.1541 | 127.9478 | 84.8666 | 100.0088 | 30.0345 | 32.0043 | 0.04693 | 107 | 11.4074 | 69.0771 | 70.1722 | 72.463 | 1.0024 | 98.8507 | 281.6885 | 217.5555 | 100.7555 | 713.981 | 1.2976 | 450.8991 | 33.4987 | 50.6994 | 41.4902 | 78.8097 | 12.0028 | 109.6243 | 31.866 | 8.1316 | 98.6912 | 77.5048 | 24.5 | 28.6274 | 86 | 31 | 1.0031 | 68.6274 | 96 | 8070 | 32.549 | 109.4513 | 34.787 | 0 | 20.125 | 0 | 43.4631 | 32.8281
9/30/2020 15:29:06.6 | 119.086 | 300 | 30 | 2497.173 | 127.8593 | 85.365 | 100.0417 | 30.1673 | 31.9631 | 0.04982 | 107.0698 | 11.3036 | 69.4767 | 69.9126 | 73.6149 | 0.99957 | 98.8502 | 281.0983 | 217.8653 | 100.7493 | 713.9455 | 1.2566 | 448.6925 | 33.4352 | 51.3103 | 41.3927 | 79.4443 | 12.0058 | 110.0439 | 31.5979 | 8.08 | 98.6829 | 78.841 | 24.5 | 28.6274 | 87 | 31 | 1.003 | 68.6274 | 96 | 8140 | 32.9412 | 109.7717 | 34.6405 | 0.125 | 19.75 | 0 | 44.9982 | 33.0156
9/30/2020 15:30:06.6 | 119.1027 | 360 | 30 | 2502.3288 | 127.6174 | 84.9857 | 100.0811 | 30.3623 | 32.0249 | 0.04943 | 106.9564 | 11.42 | 68.9629 | 69.8024 | 74.598 | 1.0047 | 98.8445 | 281.3793 | 217.6118 | 100.7911 | 714.5321 | 1.2376 | 449.6143 | 33.4413 | 50.995 | 41.6736 | 78.7969 | 11.9754 | 109.282 | 32.0093 | 8.0826 | 98.9596 | 80.0894 | 24.5 | 29.4118 | 87 | 31 | 0.99681 | 68.6274 | 97 | 8240 | 32.9412 | 109.1309 | 34.845 | 0 | 21.1875 | 0 | 43.5455 | 33.2031
9/30/2020 15:31:06.6 | 119.1194 | 420 | 30 | 2501.5526 | 128.1905 | 85.1049 | 100.0388 | 30.4119 | 31.9909 | 0.0499 | 107.0524 | 11.5238 | 69.0485 | 70.5433 | 75.3754 | 1.0031 | 98.8394 | 280.9578 | 217.5555 | 100.7306 | 715.4751 | 1.1656 | 449.2511 | 33.581 | 50.3638 | 41.7846 | 78.9322 | 11.9967 | 109.3609 | 32.048 | 8.1187 | 99.0267 | 80.8325 | 24.5 | 29.4118 | 86 | 31 | 1.0011 | 68.6274 | 97 | 8290 | 32.9412 | 109.1309 | 34.9579 | 0.0625 | 20.375 | 0 | 43.5028 | 33.2031
9/30/2020 15:32:06.6 | 119.136 | 480 | 30 | 2499.2756 | 127.7972 | 85.2179 | 100.0524 | 30.3812 | 31.975 | 0.04866 | 106.9127 | 11.356 | 69.1342 | 69.647 | 75.3231 | 0.99512 | 98.8434 | 281.1826 | 218.1188 | 100.9059 | 715.2871 | 1.2289 | 449.5863 | 33.4475 | 50.3971 | 42.1174 | 79.1613 | 11.9564 | 109.617 | 32.343 | 8.1019 | 98.9093 | 79.4759 | 24.5 | 29.4118 | 87 | 31 | 1.0004 | 68.6274 | 97 | 8190 | 32.549 | 109.1309 | 34.9518 | 0.0625 | 20.625 | 0 | 42.8528 | 33.1094
9/30/2020 15:33:06.6 | 119.1527 | 540 | 30 | 2497.2849 | 128.183 | 84.8432 | 99.8961 | 30.2835 | 32.0638 | 0.04753 | 107.0698 | 11.4452 | 69.5909 | 70.134 | 74.5001 | 1.0028 | 98.8411 | 281.9695 | 218.8793 | 100.7369 | 714.828 | 1.2378 | 449.4467 | 33.5218 | 50.6795 | 42.2081 | 78.6919 | 11.9777 | 109.6147 | 32.0025 | 8.1509 | 98.8842 | 77.888 | 24.5 | 29.0196 | 86 | 31 | 0.99699 | 68.6274 | 97 | 8330 | 32.549 | 109.4513 | 34.6802 | 0.0625 | 19.6875 | 0 | 43.1824 | 33.0156
9/30/2020 15:34:06.6 | 119.1694 | 600 | 30 | 2497.9509 | 127.4377 | 85.3767 | 99.8723 | 30.1113 | 32.0837 | 0.05013 | 107.0087 | 11.6848 | 69.1627 | 69.8692 | 73.995 | 0.99067 | 98.844 | 282.8687 | 219.3863 | 100.7431 | 714.899 | 1.3403 | 449.7539 | 33.3357 | 50.8406 | 41.9863 | 79.1914 | 12.0028 | 109.7296 | 32.0615 | 8.0787 | 99.2029 | 76.6918 | 24.5 | 29.4118 | 87 | 32 | 1.004 | 68.6274 | 101 | 8190 | 32.549 | 108.49 | 34.8145 | 0 | 21.5625 | 0 | 42.7032 | 32.8281
9/30/2020 15:35:06.6 | 119.186 | 660 | 30 | 2487.8735 | 130.2784 | 84.7993 | 99.986 | 30.0299 | 32.0754 | 0.05536 | 107.0349 | 11.7226 | 68.8202 | 69.6336 | 74.0551 | 1.0201 | 98.8451 | 281.3231 | 218.485 | 100.9415 | 712.5807 | 1.3359 | 448.1339 | 33.9413 | 51.0016 | 42.1493 | 78.754 | 12.002 | 110.0388 | 31.807 | 8.1677 | 99.9158 | 77.2408 | 24 | 29.8039 | 86 | 31 | 0.99489 | 69.8039 | 102 | 8160 | 32.549 | 108.8104 | 35.4584 | 0.0625 | 20.375 | 0 | 44.0552 | 32.8281
9/30/2020 15:36:06.6 | 119.2027 | 720 | 30 | 2499.2245 | 128.013 | 85.3598 | 99.9907 | 29.8438 | 32.0007 | 0.04875 | 106.8953 | 11.4694 | 68.9058 | 70.0758 | 74.8581 | 0.99227 | 98.8428 | 282.8968 | 219.5834 | 100.8036 | 715.1489 | 1.2743 | 450.536 | 33.5033 | 50.8024 | 42.0972 | 79.4506 | 12.0119 | 109.5044 | 31.6046 | 8.1045 | 98.9009 | 78.6204 | 24.5 | 29.0196 | 87 | 31 | 1.0011 | 68.6274 | 101 | 8190 | 32.549 | 108.8104 | 34.7443 | 0.0625 | 20.5625 | 0 | 42.6636 | 32.5469
9/30/2020 15:37:06.6 | 119.2194 | 780 | 30 | 2500.5272 | 127.5889 | 84.8764 | 100.139 | 29.69 | 31.9959 | 0.04793 | 107.0262 | 11.3366 | 68.6774 | 70.0691 | 75.8252 | 1.0006 | 98.8423 | 281.7728 | 219.9496 | 100.8098 | 714.5834 | 1.335 | 449.6701 | 33.4097 | 51.0149 | 42.104 | 78.7668 | 11.9959 | 109.8399 | 31.716 | 8.1032 | 98.5738 | 79.8564 | 24.5 | 28.6274 | 87 | 31 | 1.002 | 68.2353 | 100 | 8140 | 32.549 | 109.1309 | 34.7809 | 0.0625 | 19.125 | 0 | 44.9799 | 32.5469
9/30/2020 15:38:06.6 | 119.236 | 840 | 30 | 2497.6819 | 127.9367 | 85.238 | 100.05 | 29.6123 | 32.0194 | 0.04452 | 106.9738 | 11.3385 | 68.9629 | 70.0009 | 76.3585 | 1.0078 | 98.8445 | 283.234 | 220.2313 | 100.954 | 714.5124 | 1.3574 | 448.6087 | 33.4627 | 50.9635 | 42.2216 | 79.3584 | 11.9921 | 110.2624 | 31.6114 | 8.1174 | 98.6996 | 80.5078 | 24.5 | 28.6274 | 87 | 31 | 0.99818 | 68.6274 | 101 | 8160 | 32.549 | 109.1309 | 34.7015 | 0 | 20.125 | 0 | 44.4733 | 32.4531
9/30/2020 15:39:06.6 | 119.2527 | 900 | 30 | 2501.3245 | 130.7873 | 85.1004 | 100.0626 | 29.7204 | 32.0816 | 0.03303 | 107.3142 | 11.6411 | 69.1056 | 70.7002 | 76.2231 | 1.0133 | 98.8445 | 283.0373 | 220.4848 | 100.8703 | 713.8141 | 1.3968 | 450.3684 | 34.2582 | 51.1311 | 42.267 | 78.9768 | 11.9921 | 109.5621 | 31.834 | 8.2631 | 100.0584 | 79.322 | 24.5 | 29.4118 | 87 | 31 | 1.001 | 69.8039 | 102 | 8210 | 32.549 | 109.4513 | 35.0189 | 0.125 | 19.75 | 0 | 44.0552 | 32.6406
9/30/2020 15:40:06.6 | 119.2694 | 960 | 30 | 2498.5702 | 127.4647 | 85.0514 | 99.9752 | 29.8257 | 31.9509 | 0.05355 | 107 | 11.4617 | 69.1912 | 69.2779 | 75.4874 | 1.0079 | 98.8445 | 283.3464 | 220.9073 | 100.6237 | 714.9609 | 1.2914 | 450.3405 | 33.3511 | 50.9701 | 42.2737 | 79.2169 | 12.0126 | 109.5341 | 31.3567 | 8.0027 | 98.8842 | 78.2456 | 24.5 | 29.0196 | 86 | 31 | 1.0001 | 68.6274 | 97 | 8240 | 32.549 | 109.1309 | 34.7229 | 0.0625 | 20.25 | 0 | 42.6788 | 32.6406
9/30/2020 15:41:06.6 | 119.286 | 1020 | 30 | 2500.5001 | 127.725 | 85.2037 | 100.0026 | 29.9158 | 32.0237 | 0.04534 | 107.0349 | 11.582 | 69.1912 | 69.8742 | 74.8757 | 1.0126 | 98.8473 | 283.7399 | 220.9354 | 100.7679 | 716.1184 | 1.2181 | 450.5081 | 33.445 | 50.7127 | 42.2939 | 79.4634 | 12.0005 | 109.5929 | 31.6704 | 8.1857 | 99.1358 | 77.9691 | 24.5 | 29.4118 | 87 | 31 | 1.0035 | 68.6274 | 97 | 8260 | 32.549 | 109.1309 | 34.9457 | 0 | 20.5625 | 0 | 42.7978 | 32.7344
9/30/2020 15:42:06.6 | 119.3027 | 1080 | 30 | 2498.5332 | 127.661 | 84.8782 | 99.964 | 30.0183 | 31.98 | 0.04834 | 107.1222 | 11.451 | 68.9914 | 70.411 | 75.7521 | 0.99655 | 98.8445 | 284.4143 | 221.6114 | 100.7199 | 714.9307 | 1.2398 | 448.8601 | 33.4019 | 50.7127 | 42.2351 | 78.8225 | 12.0013 | 109.6741 | 31.775 | 8.1367 | 98.7751 | 79.4886 | 24.5 | 29.0196 | 86 | 31 | 1.0037 | 68.6274 | 96 | 8240 | 32.549 | 109.4513 | 34.6558 | 0.125 | 20.4375 | 0 | 44.3481 | 32.8281
9/30/2020 15:43:06.6 | 119.3194 | 1140 | 30 | 2500.6563 | 127.1642 | 85.3958 | 99.9704 | 30.1707 | 32.0009 | 0.05361 | 107.0174 | 11.5732 | 68.9343 | 70.2569 | 76.4804 | 1.0062 | 98.8468 | 284.611 | 222.2592 | 101.1648 | 715.4199 | 1.1618 | 450.3963 | 33.3002 | 51.1378 | 42.2872 | 79.3775 | 11.9891 | 109.7044 | 31.7362 | 8.1148 | 98.8925 | 80.9133 | 24.5 | 29.4118 | 87 | 31 | 1.0016 | 68.6274 | 97 | 8240 | 32.9412 | 109.4513 | 34.9426 | 0.125 | 21.75 | 0 | 43.1671 | 32.9219
9/30/2020 15:44:06.6 | 119.336 | 1200 | 30 | 2501.0878 | 127.5079 | 84.8404 | 100.1181 | 30.3022 | 32.0083 | 0.055 | 106.808 | 11.4462 | 68.6489 | 70.4689 | 77.3869 | 0.99815 | 98.8423 | 284.7796 | 221.8367 | 100.9788 | 714.4059 | 1.2409 | 450.7315 | 33.396 | 50.8357 | 42.2939 | 78.7923 | 12.0013 | 109.4478 | 32.4222 | 8.1329 | 99.1777 | 81.9007 | 24.5 | 29.4118 | 86 | 31 | 1.0009 | 68.6274 | 97 | 8210 | 32.549 | 109.4513 | 34.9029 | 0 | 21.125 | 0 | 42.5995 | 33.1094
9/30/2020 15:45:06.6 | 119.3527 | 1260 | 30 | 2500.2493 | 127.5671 | 85.2073 | 99.8838 | 30.4334 | 31.9868 | 0.05399 | 107 | 11.4064 | 68.8487 | 70.3481 | 77.9467 | 1.0049 | 98.844 | 284.6953 | 221.8367 | 100.8889 | 714.1206 | 1.2885 | 451.5415 | 33.4003 | 50.6879 | 42.5022 | 79.2917 | 11.9845 | 109.6175 | 32.3767 | 8.1122 | 98.9429 | 82.1457 | 24.5 | 29.4118 | 87 | 31 | 0.9995 | 68.6274 | 97 | 8190 | 32.549 | 109.1309 | 34.8023 | 0.125 | 20.0625 | 0 | 42.7399 | 33.2031
9/30/2020 15:46:06.6 | 119.3694 | 1320 | 30 | 2500.6666 | 127.5075 | 85.1162 | 100.0854 | 30.3803 | 32.0346 | 0.04855 | 106.9389 | 11.4568 | 68.8487 | 70.1423 | 77.0387 | 0.98514 | 98.8423 | 284.8639 | 222.2592 | 101.0766 | 714.4875 | 1.2303 | 449.9774 | 33.3903 | 50.889 | 42.346 | 79.0899 | 11.9937 | 109.3357 | 32.4763 | 8.1303 | 98.859 | 80.1339 | 24.5 | 29.4118 | 87 | 31 | 1.0005 | 68.6274 | 97 | 8290 | 32.549 | 109.1309 | 34.7534 | 0.125 | 20.5625 | 0 | 43.7897 | 33.1094
9/30/2020 15:47:06.6 | 119.386 | 1380 | 30 | 2497.0774 | 128.058 | 84.9125 | 100.069 | 30.3016 | 31.9072 | 0.05208 | 106.7993 | 10.7003 | 69.02 | 69.6637 | 76.2108 | 1.0138 | 98.8388 | 284.4143 | 222.0902 | 100.9183 | 712.552 | 1.1975 | 450.8433 | 33.4863 | 51.234 | 42.7894 | 78.5822 | 12.0081 | 110.6209 | 32.1475 | 8.1251 | 99.1861 | 78.9794 | 24.5 | 29.0196 | 86 | 31 | 0.99901 | 68.6274 | 97 | 8360 | 32.549 | 110.0922 | 35.08 | 0 | 18.75 | 0 | 44.2627 | 33.1094
9/30/2020 15:48:06.6 | 119.4027 | 1440 | 30 | 2496.3962 | 127.8284 | 85.2125 | 100.0156 | 30.1456 | 32.1001 | 0.04961 | 107.0349 | 11.6043 | 68.9914 | 70.2569 | 76.455 | 1.0071 | 98.8405 | 284.9763 | 222.5972 | 101.0935 | 714.0707 | 1.1414 | 448.1898 | 33.4171 | 51.2673 | 42.8029 | 79.3045 | 12.0035 | 109.7542 | 32.1813 | 8.0504 | 98.7583 | 79.9264 | 24.5 | 29.0196 | 87 | 32 | 0.99623 | 68.6274 | 100 | 7990 | 32.549 | 108.49 | 34.7076 | 0.0625 | 20.25 | 0 | 43.1763 | 32.9219
9/30/2020 15:49:06.6 | 119.4194 | 1500 | 30 | 2500.0332 | 127.8782 | 85.1585 | 100.0152 | 29.9924 | 32.0723 | 0.04733 | 106.9913 | 11.9389 | 68.9343 | 70.2336 | 77.228 | 0.98942 | 98.8423 | 285.7913 | 222.907 | 100.9014 | 713.6631 | 1.1146 | 447.9384 | 33.4789 | 51.4216 | 42.6468 | 79.058 | 12.0149 | 110.2321 | 32.1291 | 8.1058 | 98.6996 | 81.2031 | 24.5 | 29.0196 | 87 | 31 | 1.0004 | 68.6274 | 100 | 8240 | 32.549 | 109.7717 | 34.7229 | 0.125 | 19.9375 | 0 | 43.8904 | 32.7344
9/30/2020 15:50:06.6 | 119.436 | 1560 | 30 | 2501.3206 | 127.2479 | 84.8647 | 99.961 | 29.8654 | 31.9888 | 0.05351 | 106.9651 | 11.71 | 68.7631 | 69.5649 | 77.913 | 0.99708 | 98.8423 | 286.4376 | 223.5267 | 100.8595 | 714.1522 | 1.0991 | 448.3573 | 33.331 | 51.1196 | 42.7509 | 78.9164 | 12.0104 | 109.4758 | 31.8746 | 8.0929 | 98.599 | 82.2818 | 24.5 | 29.0196 | 86 | 31 | 1.0025 | 68.2353 | 100 | 8040 | 32.549 | 108.8104 | 34.7229 | 0.0625 | 19.4375 | 0 | 44.6594 | 32.6406
9/30/2020 15:51:06.6 | 119.4527 | 1620 | 30 | 2496.1841 | 127.5748 | 85.392 | 100.0368 | 29.7696 | 31.9758 | 0.0617 | 106.7644 | 11.5034 | 68.706 | 69.513 | 78.6751 | 1.0103 | 98.8354 | 285.7913 | 222.8507 | 100.9387 | 712.5323 | 1.12 | 448.7484 | 33.3472 | 50.8442 | 42.7644 | 79.4413 | 11.9693 | 110.0852 | 31.9607 | 8.0787 | 98.7835 | 83.2249 | 24.5 | 28.6274 | 87 | 31 | 0.99748 | 68.6274 | 97 | 8330 | 32.549 | 109.7717 | 34.8145 | 0.0625 | 20.9375 | 0 | 43.5669 | 32.5469
9/30/2020 15:52:06.6 | 119.4694 | 1680 | 30 | 2502.0755 | 127.0409 | 84.7815 | 99.993 | 29.6196 | 31.9865 | 0.0527 | 107 | 11.3628 | 68.9343 | 69.7523 | 79.024 | 1.0062 | 98.8354 | 286.0442 | 223.3577 | 100.734 | 713.5212 | 1.1106 | 447.3518 | 33.2848 | 51.3454 | 42.8299 | 78.689 | 11.9921 | 110.2813 | 31.8949 | 8.1058 | 98.4732 | 83.0418 | 24.5 | 28.6274 | 86 | 31 | 1.0026 | 68.6274 | 100 | 8020 | 32.549 | 109.4513 | 34.6832 | 0.125 | 19.6875 | 0 | 44.3878 | 32.4531
9/30/2020 15:53:06.6 | 119.486 | 1740 | 30 | 2499.5548 | 129.4817 | 85.3438 | 99.9559 | 29.7156 | 32.0074 | 0.03691 | 107.192 | 11.4665 | 68.7916 | 71.0079 | 78.0744 | 0.99708 | 98.8286 | 286.2128 | 224.2309 | 100.8844 | 714.0866 | 1.1297 | 447.9942 | 33.8922 | 51.3006 | 42.8752 | 79.435 | 12.0028 | 110.0504 | 31.6926 | 8.1651 | 99.9326 | 80.9278 | 24.5 | 29.4118 | 87 | 31 | 1.0003 | 69.4118 | 102 | 8210 | 32.549 | 109.1309 | 35.0464 | 0.125 | 20 | 0 | 44.3268 | 32.5469
9/30/2020 15:54:06.6 | 119.5027 | 1800 | 30 | 2502.1984 | 127.2865 | 84.8452 | 100.024 | 29.7663 | 31.9364 | 0.05031 | 107.0174 | 11.2755 | 69.0485 | 70.2369 | 77.1487 | 0.99744 | 98.8269 | 286.4657 | 223.9774 | 100.9743 | 714.9072 | 1.0841 | 447.9663 | 33.3528 | 51.0367 | 42.8819 | 78.7876 | 12.0073 | 109.8526 | 31.9472 | 8.1097 | 98.8925 | 79.6078 | 24.5 | 29.4118 | 86 | 31 | 1.0063 | 68.6274 | 97 | 8260 | 32.549 | 109.1309 | 35.1166 | 0 | 20.9375 | 0 | 43.0695 | 32.6406
9/30/2020 15:55:06.6 | 119.5194 | 1860 | 30 | 2498.8132 | 126.4785 | 85.1438 | 100.0202 | 29.8707 | 31.914 | 0.05556 | 106.9913 | 11.3356 | 68.7631 | 70.4391 | 77.0799 | 1.0124 | 98.8201 | 286.4376 | 223.8084 | 100.9262 | 714.1575 | 1.0519 | 449.9215 | 33.0963 | 50.7794 | 42.8096 | 79.1821 | 12.0005 | 109.9299 | 32.0517 | 8.1122 | 98.2132 | 80.1293 | 24.5 | 28.6274 | 87 | 31 | 1.001 | 67.8431 | 100 | 8020 | 32.549 | 108.8104 | 34.7809 | 0.0625 | 19.875 | 0 | 45.0409 | 32.6406
9/30/2020 15:56:06.6 | 119.536 | 1920 | 30 | 2502.0202 | 128.9755 | 85.1994 | 99.938 | 30.0325 | 31.919 | 0.04088 | 107.0698 | 11.129 | 68.8773 | 69.5516 | 77.8948 | 1.0058 | 98.823 | 287.1401 | 224.2027 | 100.9867 | 715.6057 | 1.1217 | 448.2177 | 33.793 | 50.7927 | 42.7846 | 78.9484 | 11.9982 | 109.9047 | 32.013 | 8.1767 | 99.6893 | 81.3821 | 24.5 | 29.4118 | 87 | 31 | 1.0017 | 69.4118 | 102 | 8240 | 32.549 | 109.1309 | 35.1898 | 0.125 | 20.4375 | 0 | 44.342 | 32.9219
9/30/2020 15:57:06.6 | 119.5527 | 1980 | 30 | 2498.5988 | 127.232 | 84.7986 | 99.9797 | 30.1916 | 31.9493 | 0.05632 | 106.8255 | 11.097 | 68.8487 | 69.8475 | 78.5561 | 1.0021 | 98.8213 | 287.0558 | 224.7097 | 100.9031 | 713.7355 | 1.1002 | 447.7149 | 33.2906 | 51.3721 | 42.8434 | 78.9611 | 12.0051 | 109.5108 | 32.1832 | 8.0774 | 98.4312 | 82.3689 | 24.5 | 28.6274 | 86 | 31 | 1.0028 | 68.2353 | 96 | 8310 | 32.549 | 109.1309 | 34.7046 | 0 | 19.6875 | 0 | 43.2037 | 33.0156
9/30/2020 15:58:06.6 | 119.5694 | 2040 | 30 | 2497.8373 | 127.146 | 85.4405 | 99.9946 | 30.3221 | 31.9501 | 0.05245 | 107.0087 | 11.1154 | 68.8773 | 70.0907 | 78.8892 | 1.0044 | 98.8252 | 287.1963 | 224.5407 | 100.9155 | 713.608 | 0.99502 | 449.2791 | 33.2579 | 51.4368 | 42.9407 | 79.4176 | 11.9868 | 109.7389 | 32.4057 | 8.089 | 98.3306 | 82.7544 | 24.5 | 28.6274 | 87 | 31 | 1.0021 | 68.2353 | 96 | 8290 | 32.549 | 109.4513 | 34.6893 | 0.0625 | 19.75 | 0 | 43.3929 | 33.1094
9/30/2020 15:59:06.6 | 119.586 | 2100 | 30 | 2499.4228 | 129.1574 | 84.8061 | 100.0139 | 30.3778 | 31.9823 | 0.0445 | 107.0524 | 11.1707 | 68.9343 | 69.9642 | 78.2648 | 1.0142 | 98.8213 | 287.8989 | 224.6815 | 100.8301 | 715.0545 | 1.0991 | 449.726 | 33.8055 | 51.1911 | 42.8617 | 78.6397 | 11.9792 | 109.7069 | 32.4173 | 8.1986 | 99.7145 | 80.9641 | 24.5 | 29.4118 | 86 | 31 | 1.0033 | 69.4118 | 97 | 8410 | 32.549 | 109.4513 | 35.2417 | 0.0625 | 20.25 | 0 | 42.8192 | 33.2031
9/30/2020 16:00:06.6 | 119.6027 | 2160 | 30 | 2499.6753 | 127.199 | 85.3903 | 99.998 | 30.2365 | 31.9859 | 0.05543 | 107 | 11.2667 | 68.9914 | 70.2934 | 77.3282 | 1.0054 | 98.8213 | 287.4492 | 224.6815 | 101.0659 | 714.7192 | 0.95648 | 447.9384 | 33.2963 | 50.7231 | 42.9542 | 79.424 | 11.9883 | 109.2027 | 32.2558 | 8.1419 | 98.3558 | 79.7744 | 24.5 | 28.6274 | 87 | 31 | 1.0008 | 68.2353 | 96 | 8330 | 32.549 | 109.1309 | 34.7778 | 0.0625 | 20.4375 | 0 | 42.7338 | 33.0156
9/30/2020 16:01:06.6 | 119.6194 | 2220 | 30 | 2500.1842 | 129.5984 | 84.8591 | 100.0551 | 30.1705 | 31.9681 | 0.039 | 107.0611 | 11.1959 | 68.5918 | 70.1689 | 77.043 | 1.0156 | 98.8201 | 287.646 | 224.5407 | 101.0597 | 715.0915 | 0.95227 | 447.3797 | 33.9309 | 51.2825 | 43.117 | 78.678 | 12.002 | 110.6302 | 32.3012 | 8.2386 | 99.6558 | 80.0265 | 24.5 | 29.0196 | 86 | 31 | 1.0039 | 69.4118 | 98 | 8260 | 32.549 | 110.0922 | 34.7839 | 0.0625 | 20 | 0 | 44.2657 | 32.9219
9/30/2020 16:02:06.6 | 119.636 | 2280 | 30 | 2499.3893 | 127.04 | 85.0892 | 100.0213 | 29.9831 | 31.9263 | 0.05452 | 106.9302 | 11.0475 | 69.1056 | 69.3132 | 77.882 | 0.99726 | 98.8128 | 287.8708 | 225.0759 | 100.8737 | 714.8627 | 0.99524 | 447.7149 | 33.2516 | 51.0834 | 43.0852 | 79.0789 | 12.0164 | 109.5584 | 32.1513 | 8.071 | 98.6158 | 81.2731 | 24.5 | 29.0196 | 87 | 31 | 1.0001 | 68.2353 | 100 | 8330 | 32.549 | 108.49 | 34.9304 | 0 | 20.5 | 0 | 42.6514 | 32.7344
9/30/2020 16:03:06.6 | 119.6527 | 2340 | 30 | 2501.8168 | 129.1341 | 85.2295 | 100.015 | 29.8167 | 31.9754 | 0.03964 | 107.2443 | 11.1668 | 69.4196 | 70.4805 | 78.5873 | 1.0053 | 98.8139 | 287.927 | 225.6392 | 100.9636 | 714.643 | 1.042 | 449.2232 | 33.8316 | 51.4882 | 43.273 | 79.1218 | 11.9921 | 109.3074 | 31.9355 | 8.2192 | 99.8319 | 82.1856 | 24.5 | 29.4118 | 87 | 31 | 1.0065 | 69.4118 | 101 | 7970 | 32.549 | 108.8104 | 34.7839 | 0.125 | 20.8125 | 0 | 42.9382 | 32.6406
9/30/2020 16:04:06.6 | 119.6694 | 2400 | 30 | 2493.192 | 128.9774 | 84.8934 | 99.9228 | 29.7347 | 31.9884 | 0.04927 | 106.9215 | 11.1552 | 68.5347 | 69.4694 | 78.9655 | 1.029 | 98.8156 | 287.2525 | 225.4138 | 100.9716 | 714.4746 | 0.99723 | 447.9104 | 33.6753 | 51.4454 | 43.1623 | 78.7849 | 11.999 | 110.3175 | 31.9443 | 8.1638 | 99.0855 | 82.5712 | 24.5 | 29.0196 | 86 | 31 | 0.99886 | 69.4118 | 100 | 8160 | 32.549 | 109.1309 | 35.1868 | 0.0625 | 19.0625 | 0 | 44.2871 | 32.5469
9/30/2020 16:05:06.6 | 119.686 | 2460 | 30 | 2497.3073 | 127.0818 | 85.3246 | 99.9372 | 29.6049 | 31.97 | 0.05226 | 106.9302 | 11.0611 | 68.7631 | 69.7223 | 78.0425 | 1.0165 | 98.8139 | 287.4211 | 225.6955 | 100.8319 | 713.5174 | 0.88471 | 449.307 | 33.2323 | 51.7072 | 43.2413 | 79.2332 | 12.0255 | 110.3718 | 31.8446 | 8.1819 | 98.0119 | 80.8314 | 24.5 | 28.2353 | 87 | 31 | 1.0005 | 67.8431 | 96 | 8240 | 32.549 | 109.4513 | 34.7443 | 0.0625 | 19.5625 | 0 | 44.8975 | 32.4531
9/30/2020 16:06:06.6 | 119.7027 | 2520 | 30 | 2498.6615 | 129.6157 | 85.0679 | 100.0135 | 29.7411 | 32.0196 | 0.04113 | 107.1047 | 11.2085 | 68.9914 | 70.3961 | 77.3049 | 1.0074 | 98.8139 | 287.8146 | 226.1743 | 101.1807 | 715.5611 | 0.97176 | 450.145 | 33.9151 | 51.2577 | 43.248 | 78.8022 | 12.0035 | 109.9517 | 32.1194 | 8.2076 | 99.639 | 79.5605 | 24.5 | 29.4118 | 87 | 31 | 1.0006 | 69.4118 | 102 | 7990 | 32.549 | 109.4513 | 35.2325 | 0.0625 | 20.4375 | 0 | 43.5608 | 32.5469
9/30/2020 16:07:06.6 | 119.7194 | 2580 | 30 | 2500.3789 | 126.9649 | 84.9977 | 100.0506 | 29.8209 | 31.9651 | 0.06008 | 106.8604 | 11.354 | 69.1056 | 70.0907 | 77.2168 | 0.9937 | 98.8134 | 288.7419 | 225.8645 | 100.9404 | 713.6857 | 0.92746 | 448.5808 | 33.2462 | 51.772 | 43.352 | 78.9995 | 12.0058 | 109.811 | 32.0149 | 8.12 | 98.079 | 80.1994 | 24.5 | 29.0196 | 86 | 31 | 1.0013 | 68.2353 | 96 | 8240 | 32.549 | 109.1309 | 34.8267 | 0 | 19.625 | 0 | 44.6564 | 32.6406
9/30/2020 16:08:06.6 | 119.736 | 2640 | 30 | 2500.259 | 129.0701 | 85.3919 | 100.097 | 29.9289 | 32.0178 | 0.04619 | 107.2007 | 11.3589 | 68.8487 | 69.7807 | 78.0366 | 1.0014 | 98.81 | 288.0675 | 225.6392 | 100.9404 | 715.3218 | 0.98239 | 448.7763 | 33.7911 | 51.6692 | 43.4108 | 79.1967 | 12.0043 | 109.3594 | 31.8059 | 8.2669 | 99.5048 | 81.3839 | 24.5 | 29.4118 | 87 | 31 | 0.99934 | 69.4118 | 101 | 7990 | 32.549 | 108.1619 | 35.022 | 0.0625 | 20.375 | 0 | 43.1427 | 32.7344
9/30/2020 16:09:06.6 | 119.7527 | 2700 | 30 | 2500.0533 | 126.6979 | 84.7831 | 100.015 | 30.0597 | 32.0517 | 0.0538 | 106.7818 | 11.5073 | 68.6774 | 69.7874 | 78.6422 | 1.0038 | 98.8145 | 289.1915 | 226.7095 | 101.0784 | 714.5365 | 0.9959 | 451.1505 | 33.1709 | 51.5597 | 43.3973 | 78.4011 | 11.9921 | 109.476 | 32.0081 | 8.1844 | 98.5571 | 82.2536 | 24.5 | 29.4118 | 86 | 31 | 0.99922 | 68.2353 | 96 | 8260 | 32.549 | 109.1309 | 34.845 | 0.125 | 20.875 | 0 | 42.9016 | 32.9219
9/30/2020 16:10:06.6 | 119.7694 | 2760 | 30 | 2500.5131 | 129.0225 | 85.4407 | 100.0322 | 30.205 | 31.9822 | 0.03836 | 107.1745 | 11.2347 | 69.0771 | 69.461 | 78.9272 | 1.0021 | 98.8168 | 288.9386 | 226.0053 | 101.1157 | 714.9601 | 1.0466 | 448.1618 | 33.7849 | 51.2396 | 43.4175 | 79.4751 | 11.9937 | 109.4223 | 31.9443 | 8.2579 | 99.7648 | 81.9787 | 24.5 | 29.4118 | 87 | 31 | 1.0032 | 69.4118 | 101 | 8040 | 32.549 | 108.1619 | 34.7595 | 0 | 20.4375 | 0 | 42.4591 | 33.0156
9/30/2020 16:11:06.6 | 119.786 | 2820 | 30 | 2499.5717 | 129.225 | 84.8168 | 99.9774 | 30.3688 | 32.0202 | 0.04956 | 107.0262 | 11.4956 | 68.6204 | 69.8442 | 77.8864 | 1.0072 | 98.8145 | 289.4444 | 226.5968 | 100.9173 | 714.7102 | 1.0112 | 450.8153 | 33.8268 | 51.593 | 43.3588 | 78.6798 | 12.0134 | 110.2043 | 32.042 | 8.2373 | 99.3622 | 80.3531 | 24.5 | 29.0196 | 86 | 31 | 0.99998 | 69.0196 | 97 | 8410 | 32.549 | 109.4513 | 34.7778 | 0.0625 | 19.0625 | 0 | 44.8364 | 33.2031
9/30/2020 16:12:06.6 | 119.8027 | 2880 | 30 | 2500.4301 | 126.5765 | 85.2707 | 99.8747 | 30.3993 | 32.0262 | 0.05002 | 107.0524 | 11.5267 | 68.8487 | 70.134 | 77.0818 | 1.0065 | 98.8122 | 289.8098 | 227.5826 | 101.0134 | 714.5471 | 0.97863 | 449.5305 | 33.1433 | 51.0786 | 43.1507 | 79.2716 | 11.9914 | 109.4738 | 32.4599 | 8.1071 | 98.5067 | 79.2226 | 24.5 | 28.6274 | 87 | 31 | 1.0028 | 68.2353 | 96 | 8330 | 32.549 | 109.4513 | 34.8206 | 0.1875 | 19.1875 | 0 | 43.5211 | 33.2031
9/30/2020 16:13:06.6 | 119.8194 | 2940 | 30 | 2500.5905 | 128.785 | 85.021 | 100.0174 | 30.4107 | 32.0173 | 0.048 | 107.0349 | 11.5053 | 69.1627 | 69.657 | 77.486 | 1.0001 | 98.8156 | 289.4163 | 227.2728 | 101.0259 | 714.4709 | 1.0559 | 451.4857 | 33.7238 | 51.5035 | 43.2095 | 78.8406 | 12.0035 | 110.1214 | 32.369 | 8.254 | 99.4964 | 80.5559 | 24.5 | 29.0196 | 87 | 31 | 0.99678 | 69.4118 | 102 | 8330 | 32.549 | 109.1309 | 34.7534 | 0 | 19.4375 | 0 | 44.8242 | 33.2031
9/30/2020 16:14:06.6 | 119.836 | 3000 | 30 | 2499.5931 | 128.6331 | 85.0306 | 100.0565 | 30.2876 | 32.0282 | 0.04862 | 107.0611 | 11.5878 | 68.9629 | 70.0292 | 78.2089 | 1.0023 | 98.8162 | 289.1915 | 227.7798 | 100.8568 | 714.4354 | 1.083 | 450.9829 | 33.6706 | 51.7339 | 43.2162 | 79.0122 | 12.021 | 110.122 | 32.4463 | 8.2953 | 99.4293 | 81.4947 | 24.5 | 29.0196 | 86 | 31 | 0.99937 | 69.0196 | 102 | 8290 | 32.549 | 109.1309 | 34.6954 | 0.0625 | 19.625 | 0 | 44.6777 | 33.0156
9/30/2020 16:15:06.6 | 119.8527 | 3060 | 30 | 2500.369 | 126.8487 | 85.1731 | 99.9951 | 30.077 | 32.0069 | 0.05251 | 107.0174 | 11.4588 | 68.9629 | 69.5901 | 78.6889 | 1.0083 | 98.8139 | 289.8379 | 227.1883 | 101.0259 | 714.2527 | 0.99059 | 450.3405 | 33.2138 | 51.092 | 43.2432 | 79.3336 | 12.0013 | 109.3354 | 32.2123 | 8.1561 | 98.4229 | 82.2065 | 24.5 | 29.4118 | 87 | 31 | 1.0014 | 68.2353 | 100 | 8070 | 32.549 | 108.49 | 34.906 | 0.0625 | 20.3125 | 0 | 44.1559 | 32.9219
9/30/2020 16:16:06.6 | 119.8694 | 3120 | 30 | 2501.2282 | 129.174 | 84.9077 | 99.9237 | 29.9797 | 31.998 | 0.04754 | 107.1135 | 11.4588 | 69.1342 | 70.2817 | 78.6711 | 0.99886 | 98.8145 | 290.7371 | 228.0333 | 101.1825 | 715.5204 | 0.98638 | 449.2511 | 33.8343 | 51.2597 | 43.144 | 79.0013 | 12.002 | 109.7001 | 32.4348 | 8.2785 | 99.8822 | 81.4266 | 24.5 | 29.4118 | 86 | 31 | 0.99962 | 69.4118 | 102 | 8360 | 32.549 | 108.8104 | 35.1349 | 0 | 20.0625 | 0 | 42.6636 | 32.7344
9/30/2020 16:17:06.6 | 119.886 | 3180 | 30 | 2501.5632 | 126.8887 | 85.3203 | 99.9587 | 29.7683 | 31.9958 | 0.0573 | 107.0174 | 11.4888 | 68.8773 | 69.8809 | 77.7084 | 1.0081 | 98.8196 | 290.0627 | 228.4839 | 101.0384 | 714.1606 | 0.95382 | 450.2567 | 33.2401 | 50.745 | 43.1777 | 79.3464 | 11.9891 | 109.285 | 31.9646 | 8.1187 | 98.3893 | 80.0347 | 24.5 | 29.0196 | 87 | 31 | 0.99873 | 68.2353 | 101 | 8090 | 32.549 | 108.1619 | 34.8023 | 0 | 20.4375 | 0 | 44.3024 | 32.5469
9/30/2020 16:18:06.6 | 119.9027 | 3240 | 30 | 2502.695 | 128.9579 | 85.0653 | 99.9574 | 29.6488 | 31.9878 | 0.04473 | 107.1222 | 11.4287 | 68.6489 | 70.3862 | 77.1326 | 1.009 | 98.8162 | 290.99 | 228.6248 | 100.9236 | 714.5275 | 1.0477 | 450.0053 | 33.7989 | 51.7025 | 43.1777 | 78.8835 | 12.0051 | 110.3181 | 31.5784 | 8.2759 | 99.4126 | 79.2973 | 24.5 | 29.0196 | 87 | 31 | 1.0015 | 69.4118 | 102 | 8210 | 32.549 | 109.1309 | 34.7168 | 0.0625 | 19.0625 | 0 | 44.7022 | 32.4531
9/30/2020 16:19:06.6 | 119.9194 | 3300 | 30 | 2501.0121 | 129.0244 | 85.0082 | 99.9967 | 29.5755 | 31.9793 | 0.0494 | 106.9826 | 11.3695 | 68.8487 | 69.9909 | 77.6667 | 1.0072 | 98.8173 | 290.2594 | 228.2305 | 100.7669 | 714.7261 | 1.0238 | 448.3853 | 33.7905 | 51.792 | 43.327 | 78.7227 | 11.9937 | 109.703 | 31.7739 | 8.2644 | 99.5216 | 80.5687 | 24.5 | 29.4118 | 86 | 31 | 1.0039 | 69.4118 | 102 | 8310 | 32.549 | 108.49 | 34.8724 | 0.125 | 19.4375 | 0 | 43.1732 | 32.4531
9/30/2020 16:20:06.6 | 119.936 | 3360 | 30 | 2499.5039 | 126.5736 | 85.2988 | 100.0699 | 29.5467 | 32.0135 | 0.04822 | 106.9564 | 11.289 | 69.2483 | 69.8308 | 78.3906 | 0.99566 | 98.8128 | 290.5404 | 228.4558 | 100.9467 | 713.2177 | 1.0431 | 449.5025 | 33.1297 | 51.3673 | 43.0669 | 79.1045 | 12.0278 | 109.4463 | 31.499 | 8.1561 | 98.1629 | 81.6482 | 24.5 | 28.6274 | 87 | 31 | 1.0037 | 68.2353 | 100 | 8040 | 32.549 | 108.8104 | 34.7137 | 0 | 19.5 | 0 | 44.7266 | 32.4531
9/30/2020 16:21:06.6 | 119.9527 | 3420 | 30 | 2498.5286 | 129.0436 | 85.0023 | 100.0271 | 29.6921 | 32.0299 | 0.04627 | 107.0174 | 11.3744 | 68.7345 | 70.1772 | 78.8762 | 1.0201 | 98.8139 | 290.6809 | 228.3713 | 101.122 | 714.1765 | 1.1233 | 449.0277 | 33.7619 | 51.6578 | 43.0939 | 79.0378 | 11.9906 | 109.4194 | 31.5329 | 8.2218 | 99.4629 | 82.1639 | 24.5 | 29.4118 | 86 | 31 | 0.99937 | 69.4118 | 102 | 8310 | 32.549 | 108.49 | 34.8206 | 0.0625 | 20.625 | 0 | 42.7856 | 32.5469
9/30/2020 16:22:06.6 | 119.9694 | 3480 | 30 | 2499.5175 | 126.4296 | 84.9672 | 99.9366 | 29.8008 | 32.019 | 0.05812 | 106.8342 | 11.4956 | 69.3054 | 69.8158 | 78.2599 | 1.0085 | 98.8139 | 291.805 | 229.6951 | 100.9467 | 713.7884 | 1.0838 | 447.5753 | 33.0928 | 51.6244 | 43.0669 | 78.4633 | 12.0088 | 109.3914 | 31.7081 | 8.1419 | 98.6661 | 80.5687 | 24.5 | 28.6274 | 86 | 31 | 0.9984 | 68.2353 | 97 | 8260 | 32.549 | 109.4513 | 34.8907 | 0.0625 | 19.75 | 0 | 43.4815 | 32.6406
9/30/2020 16:23:06.6 | 119.986 | 3540 | 30 | 2500.9372 | 128.4579 | 85.308 | 99.9698 | 29.9452 | 31.9881 | 0.04389 | 107.288 | 11.5102 | 69.0485 | 69.9992 | 77.406 | 1.0014 | 98.8134 | 291.2148 | 229.0473 | 100.9423 | 714.6143 | 1.0803 | 450.4801 | 33.6428 | 51.5168 | 43.0804 | 79.2478 | 11.9921 | 109.755 | 31.8078 | 8.2618 | 99.6055 | 79.3529 | 24.5 | 29.4118 | 87 | 31 | 1.001 | 69.4118 | 102 | 8310 | 32.549 | 108.49 | 34.8816 | 0 | 19.5625 | 0 | 42.8497 | 32.8281
9/30/2020 16:24:06.6 | 120.0027 | 3600 | 30 | 2498.1247 | 128.8691 | 85.0393 | 100.0339 | 30.1485 | 32.0312 | 0.04917 | 106.9826 | 11.5635 | 68.7631 | 69.3283 | 77.113 | 1.0259 | 98.8083 | 291.3272 | 228.5966 | 101.0384 | 714.5842 | 1.0792 | 447.3797 | 33.7125 | 51.5168 | 43.0419 | 78.9027 | 11.9868 | 110.2541 | 32.0169 | 8.2721 | 99.6222 | 79.3656 | 24.5 | 29.4118 | 87 | 31 | 0.99977 | 69.4118 | 102 | 8290 | 32.549 | 108.8104 | 34.9152 | 0.0625 | 20.1875 | 0 | 44.4946 | 33.0156
9/30/2020 19:53:38.7 | 123.0195 | 60 | 31 | 2499.579 | 127.3432 | 84.7764 | 100.4364 | 30.353 | 32.144 | 0.05577 | 106.9826 | 11.2774 | 69.7336 | 69.9642 | 76.3433 | 1.0003 | 98.8621 | 278.2882 | 215.0205 | 100.7589 | 711.9459 | 1.5284 | 449.9494 | 33.3327 | 50.2396 | 38.2011 | 78.8625 | 12.0293 | 109.7197 | 31.5038 | 8.0723 | 98.6158 | 84.6727 | 24.5 | 28.6274 | 86 | 32 | 0.99748 | 68.2353 | 100 | 8140 | 32.549 | 108.8104 | 34.729 | -0.0625 | 19.8125 | 0 | 43.4998 | 33.2031
9/30/2020 19:54:38.7 | 123.0362 | 120 | 31 | 2499.4157 | 127.5267 | 85.479 | 100.1783 | 30.1642 | 32.1972 | 0.05513 | 107.0174 | 11.2871 | 69.6765 | 69.8225 | 74.3286 | 1.0031 | 98.8609 | 279.4122 | 215.6684 | 100.8782 | 712.2259 | 1.5335 | 450.3963 | 33.3797 | 50.5219 | 38.1944 | 79.2807 | 12.0437 | 110.0827 | 31.1106 | 8.0478 | 98.6074 | 79.4221 | 24.5 | 29.0196 | 87 | 32 | 0.99992 | 68.6274 | 101 | 8090 | 32.549 | 109.1309 | 34.671 | -0.0625 | 19.75 | 0 | 42.9016 | 33.0156
9/30/2020 19:55:38.7 | 123.0528 | 180 | 31 | 2500.374 | 128.9849 | 84.7965 | 100.1661 | 30.0675 | 32.2232 | 0.04619 | 106.9913 | 11.2871 | 69.5909 | 70.0025 | 72.1507 | 1.0128 | 98.8621 | 279.3279 | 215.5839 | 100.7465 | 712.3074 | 1.5353 | 449.6143 | 33.769 | 50.3808 | 38.2991 | 78.7018 | 12.0119 | 109.6357 | 31.0195 | 8.1677 | 99.6642 | 75.1813 | 24 | 29.4118 | 86 | 32 | 0.99944 | 69.4118 | 97 | 8120 | 32.549 | 109.7717 | 34.9091 | -0.0625 | 17.8125 | 0 | 44.8456 | 32.9219
9/30/2020 19:56:38.7 | 123.0695 | 240 | 31 | 2500.8168 | 126.8804 | 85.405 | 99.9969 | 29.8842 | 32.1998 | 0.04994 | 107.0436 | 11.2338 | 69.8478 | 70.1788 | 70.8719 | 1.0094 | 98.8632 | 280.2834 | 216.9922 | 100.7046 | 711.5792 | 1.4786 | 450.0612 | 33.229 | 50.7479 | 38.4107 | 79.6941 | 12.0278 | 110.197 | 31.0786 | 8.0078 | 98.6745 | 73.2569 | 24.5 | 28.6274 | 87 | 32 | 1.0007 | 68.2353 | 101 | 8120 | 32.549 | 109.1309 | 34.6924 | -0.0625 | 20.5625 | 0 | 43.1488 | 32.7344
9/30/2020 19:57:38.7 | 123.0862 | 300 | 31 | 2500.1862 | 129.7912 | 84.894 | 99.9708 | 29.7496 | 32.1119 | 0.04139 | 107.0524 | 11.2182 | 69.1627 | 70.5169 | 71.3128 | 0.99548 | 98.8683 | 280.5644 | 217.1893 | 100.7821 | 712.2772 | 1.4345 | 448.7763 | 33.9805 | 50.7279 | 38.4175 | 78.689 | 11.9785 | 110.4542 | 30.6395 | 8.2076 | 99.79 | 74.9469 | 24.5 | 29.4118 | 86 | 31 | 0.99965 | 69.4118 | 102 | 8290 | 32.549 | 109.1309 | 34.7199 | 0 | 20.125 | 0 | 42.9382 | 32.6406
9/30/2020 19:58:38.7 | 123.1028 | 360 | 31 | 2499.8096 | 126.9713 | 85.2563 | 99.9682 | 29.5574 | 31.9845 | 0.05757 | 106.9302 | 11.2493 | 69.7336 | 70.0308 | 73.0619 | 0.99886 | 98.8683 | 280.3677 | 217.302 | 100.7945 | 712.6848 | 1.4225 | 450.6477 | 33.2397 | 50.5868 | 38.5222 | 79.2442 | 11.9975 | 109.2497 | 30.8625 | 8.1045 | 98.448 | 77.8103 | 24.5 | 28.6274 | 87 | 31 | 0.99855 | 68.2353 | 100 | 8120 | 32.549 | 108.49 | 34.7321 | 0 | 19.875 | 0 | 43.4387 | 32.4531
9/30/2020 19:59:38.7 | 123.1195 | 420 | 31 | 2498.8327 | 129.3824 | 85.1064 | 100.058 | 29.5382 | 31.9308 | 0.04738 | 107.0873 | 11.3579 | 69.9619 | 70.6325 | 74.5078 | 1.0038 | 98.866 | 280.5082 | 217.3865 | 100.5542 | 712.6795 | 1.4535 | 449.9774 | 33.8574 | 50.5868 | 38.5154 | 78.9977 | 11.9868 | 109.7797 | 30.6531 | 8.1728 | 99.639 | 80.4113 | 24.5 | 29.4118 | 87 | 31 | 0.99443 | 69.4118 | 97 | 8140 | 32.549 | 109.4513 | 34.79 | 0 | 19.9375 | 0 | 44.5435 | 32.5469
9/30/2020 20:00:38.7 | 123.1362 | 480 | 31 | 2500.5165 | 127.0684 | 84.9601 | 100.0445 | 29.5809 | 31.9214 | 0.05382 | 106.8691 | 11.4054 | 69.2769 | 70.3066 | 75.9187 | 1.0014 | 98.8604 | 281.8852 | 217.7808 | 100.6441 | 712.3588 | 1.3607 | 448.8601 | 33.2723 | 50.3741 | 38.6269 | 78.9913 | 11.9754 | 109.1858 | 30.4368 | 8.1097 | 98.3138 | 82.0858 | 24.5 | 29.0196 | 86 | 31 | 1.0041 | 68.6274 | 100 | 8160 | 32.549 | 108.1619 | 34.9182 | 0 | 19.9375 | 0 | 44.7296 | 32.5469
9/30/2020 20:01:38.7 | 123.1528 | 540 | 31 | 2500.1233 | 126.7754 | 85.3786 | 100.0593 | 29.6208 | 31.94 | 0.05055 | 107.0524 | 11.4588 | 69.6765 | 69.6988 | 76.9186 | 1.0015 | 98.8621 | 281.9695 | 218.9638 | 100.6797 | 711.9104 | 1.4197 | 450.0891 | 33.1938 | 50.4123 | 38.5746 | 79.3236 | 11.9739 | 109.9718 | 30.528 | 8.1213 | 98.5487 | 82.4778 | 24.5 | 28.6274 | 87 | 31 | 1.0039 | 68.2353 | 96 | 8140 | 32.549 | 109.4513 | 34.7565 | 0 | 19.5 | 0 | 43.0817 | 32.6406
9/30/2020 20:02:38.7 | 123.1695 | 600 | 31 | 2498.977 | 129.6953 | 84.8605 | 99.9119 | 29.8021 | 31.899 | 0.04615 | 106.9913 | 11.4054 | 69.2198 | 70.2237 | 75.8052 | 0.99245 | 98.8615 | 282.3629 | 218.9075 | 100.7465 | 711.7422 | 1.3789 | 449.6981 | 33.9402 | 50.7927 | 38.6202 | 78.9484 | 12.0111 | 109.6911 | 30.5483 | 8.1754 | 99.79 | 79.5268 | 24 | 29.0196 | 86 | 31 | 1.0026 | 69.4118 | 98 | 8310 | 32.549 | 109.7717 | 34.79 | -0.0625 | 20 | 0 | 43.1549 | 32.8281
9/30/2020 20:03:38.7 | 123.1862 | 660 | 31 | 2499.778 | 126.576 | 85.2375 | 100.0256 | 29.8907 | 31.9529 | 0.05371 | 107.0349 | 11.45 | 69.6194 | 69.585 | 74.4682 | 1.0033 | 98.8626 | 282.391 | 219.3299 | 100.4705 | 712.878 | 1.2542 | 449.1115 | 33.1345 | 50.2396 | 38.6657 | 79.3062 | 12.0081 | 110.2805 | 30.8237 | 8.0955 | 98.5822 | 77.206 | 24.5 | 28.6274 | 87 | 31 | 1.0001 | 68.6274 | 97 | 8240 | 32.549 | 109.7717 | 34.7595 | 0 | 20.875 | 0 | 43.1671 | 32.8281
9/30/2020 20:04:38.7 | 123.2028 | 720 | 31 | 2499.6914 | 129.4563 | 85.0629 | 99.9743 | 30.029 | 31.9846 | 0.04748 | 106.9826 | 11.4656 | 69.4767 | 70.1306 | 73.6977 | 1.0119 | 98.8632 | 282.2505 | 218.9075 | 100.8007 | 712.6901 | 1.2759 | 450.0891 | 33.8854 | 50.3359 | 38.7384 | 78.8561 | 12.002 | 109.6088 | 30.9216 | 8.2128 | 99.7564 | 76.1394 | 24.5 | 29.4118 | 87 | 31 | 1.001 | 69.4118 | 98 | 8290 | 32.549 | 109.4513 | 34.8206 | 0 | 20.125 | 0 | 43.9362 | 33.0156
9/30/2020 20:05:38.7 | 123.2195 | 780 | 31 | 2500.0206 | 126.8735 | 85.1106 | 100.0469 | 30.1719 | 32.0062 | 0.05682 | 107.0174 | 11.451 | 69.705 | 69.9492 | 73.912 | 0.99476 | 98.8615 | 282.7282 | 219.4144 | 100.6628 | 712.6992 | 1.2449 | 449.3908 | 33.2148 | 49.9304 | 38.6454 | 79.1091 | 12.0278 | 109.2709 | 30.8237 | 8.0787 | 98.3558 | 77.532 | 24.5 | 29.0196 | 86 | 31 | 1.0023 | 68.2353 | 96 | 8240 | 32.549 | 108.8104 | 34.7473 | -0.0625 | 19.625 | 0 | 44.9799 | 33.1094
9/30/2020 20:06:38.7 | 123.2362 | 840 | 31 | 2500.5284 | 129.3504 | 85.3279 | 100.0158 | 30.412 | 32.032 | 0.04024 | 107.0262 | 11.5412 | 69.1627 | 70.2037 | 75.2006 | 0.99904 | 98.8615 | 283.515 | 219.9778 | 100.7402 | 712.201 | 1.2575 | 448.106 | 33.8773 | 50.4256 | 38.8954 | 79.1392 | 11.9906 | 110.4194 | 31.0127 | 8.1625 | 99.9913 | 79.5887 | 24.5 | 29.0196 | 87 | 31 | 1.0044 | 69.4118 | 98 | 8380 | 32.549 | 110.4202 | 34.7687 | 0 | 20.4375 | 0 | 43.454 | 33.2969
9/30/2020 20:07:38.7 | 123.2528 | 900 | 31 | 2497.9902 | 127.0414 | 84.8975 | 99.8703 | 30.4962 | 32.0718 | 0.05865 | 106.9913 | 11.5684 | 69.6765 | 69.9192 | 76.4205 | 1.0074 | 98.8615 | 284.0771 | 220.5129 | 100.7883 | 711.6358 | 1.2956 | 448.6367 | 33.233 | 50.5801 | 38.9546 | 78.5474 | 12.0126 | 109.7751 | 31.1173 | 8.0581 | 98.5654 | 81.2158 | 24.5 | 29.0196 | 86 | 32 | 0.99788 | 68.2353 | 96 | 8210 | 32.549 | 109.4513 | 34.7259 | 0.125 | 20.1875 | 0 | 43.2343 | 33.3906
9/30/2020 20:08:38.7 | 123.2695 | 960 | 31 | 2500.4556 | 128.9642 | 85.405 | 100.0197 | 30.5262 | 32.1147 | 0.04199 | 107.096 | 11.5655 | 69.4481 | 70.1173 | 77.2717 | 1.0087 | 98.8615 | 284.0209 | 220.2876 | 100.7465 | 712.5323 | 1.3058 | 448.3294 | 33.7689 | 50.6897 | 38.7452 | 79.1949 | 12.002 | 109.9712 | 31.3334 | 8.1741 | 99.941 | 82.2455 | 24.5 | 29.4118 | 87 | 32 | 1.0003 | 69.4118 | 98 | 8380 | 32.549 | 109.7717 | 34.6893 | -0.0625 | 20.1875 | 0 | 43.7469 | 33.3906
9/30/2020 20:09:38.7 | 123.2862 | 1020 | 31 | 2493.2574 | 129.2633 | 84.7707 | 99.9999 | 30.4014 | 32.0653 | 0.04735 | 106.9476 | 11.5034 | 69.4481 | 69.7139 | 76.7953 | 1.0097 | 98.8638 | 283.2902 | 220.3721 | 100.5542 | 712.2878 | 1.3341 | 448.1618 | 33.7498 | 50.8442 | 38.7452 | 78.6524 | 11.9853 | 109.6374 | 30.9148 | 8.1406 | 99.5132 | 80.3322 | 24.5 | 29.4118 | 86 | 31 | 0.99709 | 69.0196 | 97 | 8310 | 32.549 | 109.1309 | 35.4279 | 0 | 19.5625 | 0 | 44.928 | 33.2031
9/30/2020 20:10:38.7 | 123.3028 | 1080 | 31 | 2500.6578 | 126.863 | 85.4355 | 100.0323 | 30.2082 | 32.0898 | 0.05856 | 106.9913 | 11.5305 | 69.0485 | 70.0841 | 75.9076 | 0.99975 | 98.8677 | 284.5548 | 221.6396 | 100.7714 | 711.6463 | 1.2593 | 448.5249 | 33.2214 | 50.6649 | 38.6541 | 79.3683 | 11.9967 | 110.2016 | 31.2035 | 8.169 | 98.6325 | 78.8208 | 24.5 | 28.6274 | 87 | 32 | 1.0002 | 68.2353 | 96 | 8240 | 32.549 | 109.7717 | 34.6466 | 0 | 20.125 | 0 | 42.8345 | 33.0156
9/30/2020 20:11:38.7 | 123.3195 | 1140 | 31 | 2500.4396 | 129.16 | 84.7756 | 99.954 | 30.0949 | 32.0513 | 0.04359 | 107.0174 | 11.5761 | 69.02 | 70.2004 | 75.3429 | 1.0332 | 98.8677 | 284.3862 | 221.5832 | 100.7945 | 711.2939 | 1.24 | 450.6198 | 33.8199 | 50.8442 | 38.5678 | 78.7018 | 11.9982 | 109.7814 | 31.2811 | 8.2553 | 99.7229 | 78.0996 | 24.5 | 29.4118 | 86 | 31 | 0.99883 | 69.4118 | 97 | 8550 | 32.549 | 109.4513 | 34.8419 | 0 | 19 | 0 | 43.7836 | 32.9219
9/30/2020 20:12:38.7 | 123.3362 | 1200 | 31 | 2497.733 | 126.9442 | 85.4534 | 100.0054 | 29.8783 | 32.003 | 0.05093 | 106.9913 | 11.4782 | 69.3911 | 70.0924 | 75.7024 | 1.0078 | 98.8643 | 285.454 | 222.0621 | 100.8364 | 712.155 | 1.203 | 447.5473 | 33.2048 | 50.6316 | 38.7316 | 79.435 | 11.9929 | 109.806 | 30.908 | 8.0968 | 98.5487 | 79.4348 | 24.5 | 28.6274 | 87 | 31 | 1.0022 | 68.2353 | 96 | 8240 | 32.549 | 109.4513 | 34.6954 | -0.0625 | 19.4375 | 0 | 43.4448 | 32.7344
9/30/2020 20:13:38.7 | 123.3528 | 1260 | 31 | 2499.7103 | 129.1117 | 84.7827 | 100.0103 | 29.7454 | 31.984 | 0.04223 | 107.0087 | 11.45 | 69.4481 | 69.57 | 76.7597 | 0.99263 | 98.8643 | 284.5829 | 222.0057 | 100.993 | 712.3588 | 1.2063 | 448.2177 | 33.7974 | 50.3874 | 38.5746 | 78.7575 | 11.9792 | 110.0581 | 30.8692 | 8.1857 | 99.7481 | 81.0559 | 24.5 | 29.4118 | 86 | 31 | 1.0054 | 69.4118 | 102 | 8260 | 32.549 | 108.8104 | 34.9152 | 0 | 20.375 | 0 | 43.8049 | 32.6406
9/30/2020 20:14:38.7 | 123.3695 | 1320 | 31 | 2501.1642 | 126.6621 | 85.3405 | 99.9729 | 29.5031 | 31.9619 | 0.05479 | 106.9302 | 11.3841 | 69.0485 | 69.7306 | 77.5901 | 0.99922 | 98.8694 | 285.2573 | 222.1747 | 100.3619 | 712.8992 | 1.0865 | 450.6198 | 33.1755 | 50.2262 | 38.6405 | 79.3428 | 11.9716 | 108.9427 | 30.4436 | 8.1277 | 98.1293 | 82.5884 | 24.5 | 29.0196 | 87 | 31 | 1.0012 | 68.2353 | 100 | 7940 | 32.549 | 107.8415 | 34.8602 | 0 | 19.25 | 0 | 45.0775 | 32.4531
9/30/2020 20:15:38.7 | 123.3862 | 1380 | 31 | 2499.5933 | 129.577 | 84.9642 | 100.0949 | 29.5291 | 31.9509 | 0.04219 | 107.0174 | 11.4345 | 69.5338 | 70.0575 | 78.2637 | 1.0088 | 98.8677 | 284.7796 | 222.4564 | 100.7945 | 712.364 | 1.1596 | 448.0501 | 33.9177 | 50.4323 | 38.4766 | 78.8004 | 11.9952 | 109.3612 | 30.5483 | 8.3004 | 99.6474 | 82.8759 | 24 | 29.4118 | 86 | 31 | 1.0004 | 69.4118 | 102 | 8190 | 32.549 | 108.1619 | 34.9762 | -0.0625 | 20.375 | 0 | 44.9097 | 32.4531
9/30/2020 20:16:38.7 | 123.4028 | 1440 | 31 | 2499.6251 | 126.9784 | 84.9958 | 99.9297 | 29.5288 | 31.9385 | 0.05775 | 106.9476 | 11.4491 | 69.7336 | 69.8825 | 77.5775 | 0.99013 | 98.8677 | 286.1566 | 223.2169 | 100.8906 | 712.8124 | 1.1173 | 450.0053 | 33.2379 | 50.2262 | 38.4766 | 79.0963 | 11.9937 | 109.3332 | 30.6007 | 8.1586 | 98.2887 | 81.2585 | 24.5 | 29.0196 | 86 | 31 | 1.0014 | 68.6274 | 101 | 7990 | 32.549 | 108.1619 | 34.8572 | 0 | 19.8125 | 0 | 44.3756 | 32.5469
9/30/2020 20:17:38.7 | 123.4195 | 1500 | 31 | 2497.3006 | 129.4916 | 85.3308 | 99.9985 | 29.6235 | 31.9395 | 0.04424 | 107.1222 | 11.4277 | 69.5623 | 70.4904 | 76.8782 | 1.0154 | 98.8694 | 285.9599 | 223.3296 | 100.6984 | 712.8124 | 1.092 | 448.3573 | 33.8642 | 50.4323 | 38.3719 | 79.0963 | 12.0051 | 109.587 | 30.1817 | 8.2128 | 99.7397 | 79.9819 | 24.5 | 29.8039 | 87 | 31 | 1.0039 | 69.4118 | 102 | 8140 | 32.549 | 108.49 | 34.9976 | 0 | 19.5625 | 0 | 44.5282 | 32.6406
9/30/2020 20:18:38.7 | 123.4362 | 1560 | 31 | 2501.4457 | 127.0264 | 84.8423 | 100.0465 | 29.71 | 31.9528 | 0.05411 | 106.8953 | 11.4704 | 69.5909 | 70.2768 | 76.6316 | 0.99886 | 98.8745 | 285.8194 | 223.0761 | 100.6797 | 712.3693 | 1.0254 | 449.6422 | 33.2747 | 50.8242 | 38.3263 | 78.6333 | 12.0119 | 109.7041 | 30.0565 | 8.1277 | 98.448 | 79.9391 | 24.5 | 28.6274 | 86 | 31 | 1.0054 | 68.2353 | 100 | 8040 | 32.549 | 108.49 | 34.7778 | 0 | 19.4375 | 0 | 43.8385 | 32.7344
9/30/2020 20:19:38.7 | 123.4528 | 1620 | 31 | 2499.5611 | 126.9613 | 85.1935 | 99.9432 | 29.829 | 31.9558 | 0.05283 | 107.0698 | 11.483 | 69.5623 | 69.9426 | 77.5048 | 0.99833 | 98.8751 | 286.6343 | 223.7239 | 100.5729 | 711.875 | 0.99635 | 449.0277 | 33.2285 | 50.9156 | 38.3719 | 79.0168 | 12.0035 | 110.1249 | 30.202 | 8.031 | 98.7416 | 81.9941 | 24.5 | 28.6274 | 87 | 31 | 1.0017 | 68.6274 | 101 | 8040 | 32.549 | 109.1309 | 34.7992 | -0.0625 | 20.375 | 0 | 42.926 | 32.7344
9/30/2020 20:20:38.7 | 123.4695 | 1680 | 31 | 2500.8706 | 129.5163 | 85.0728 | 100.1083 | 30.03 | 31.9313 | 0.04622 | 107.0262 | 11.4665 | 69.6765 | 70.2751 | 78.4357 | 0.99655 | 98.8768 | 286.1566 | 223.3296 | 100.6922 | 712.3338 | 1.0006 | 449.2791 | 33.9191 | 50.6316 | 38.3331 | 78.794 | 12.0005 | 110.2106 | 30.2273 | 8.2682 | 99.8319 | 83.5248 | 24.5 | 29.0196 | 87 | 31 | 1.0002 | 69.4118 | 102 | 8260 | 32.549 | 109.1309 | 34.6863 | 0 | 19.75 | 0 | 43.2251 | 33.0156
9/30/2020 20:21:38.7 | 123.4862 | 1740 | 31 | 2501.3207 | 127.3555 | 85.1257 | 100.0259 | 30.1086 | 31.9128 | 0.04779 | 106.9913 | 11.3424 | 69.4196 | 69.9009 | 79.0803 | 1.0028 | 98.8808 | 286.2128 | 223.583 | 100.8737 | 712.0735 | 0.93477 | 448.2736 | 33.3592 | 50.2596 | 38.1555 | 79.3254 | 11.9807 | 109.4583 | 30.7917 | 8.2089 | 98.599 | 84.2393 | 24.5 | 29.0196 | 86 | 31 | 0.99986 | 68.6274 | 97 | 8260 | 32.549 | 109.1309 | 34.8267 | -0.0625 | 20.1875 | 0 | 44.0979 | 33.1094
9/30/2020 20:22:38.7 | 123.5028 | 1800 | 31 | 2499.8176 | 129.1806 | 85.1259 | 100.0551 | 30.2922 | 31.9367 | 0.05706 | 107.0349 | 11.4268 | 69.3911 | 70.3315 | 78.5882 | 1.0014 | 98.8813 | 286.8029 | 223.583 | 100.6735 | 712.7769 | 1.0373 | 448.6087 | 33.8169 | 50.251 | 38.1167 | 78.8735 | 11.9823 | 109.6269 | 30.5212 | 8.2063 | 99.6222 | 82.6374 | 24.5 | 29.4118 | 87 | 31 | 1.0093 | 69.4118 | 102 | 8160 | 32.549 | 108.49 | 35.2753 | 0 | 19 | 0 | 44.9188 | 33.2031
9/30/2020 20:23:38.7 | 123.5195 | 1860 | 31 | 2500.1022 | 127.0199 | 84.9986 | 99.8641 | 30.4398 | 31.9637 | 0.05575 | 106.904 | 11.4966 | 69.5623 | 70.5896 | 77.713 | 1.0024 | 98.8847 | 287.8989 | 224.9068 | 100.7402 | 711.6818 | 1.0311 | 449.0556 | 33.2536 | 50.2711 | 38.2283 | 78.9913 | 12.0013 | 110.1065 | 30.8557 | 8.1032 | 98.7332 | 81.075 | 24.5 | 29.0196 | 86 | 31 | 1.0017 | 68.6274 | 101 | 8040 | 32.549 | 109.1309 | 34.7046 | 0 | 19.8125 | 0 | 43.1183 | 33.3906
9/30/2020 20:24:38.7 | 123.5362 | 1920 | 31 | 2500.3289 | 129.5359 | 85.3315 | 99.9847 | 30.5002 | 31.9673 | 0.0445 | 107.1658 | 11.4617 | 69.5909 | 69.9942 | 77.1191 | 0.99191 | 98.887 | 287.5335 | 224.7379 | 100.4705 | 711.8591 | 1.0234 | 449.5863 | 33.9169 | 50.7031 | 38.0896 | 79.257 | 12.0066 | 109.4925 | 30.5095 | 8.2244 | 99.8319 | 80.2085 | 24 | 29.4118 | 87 | 31 | 1.004 | 69.4118 | 102 | 8160 | 32.549 | 108.49 | 34.9793 | 0 | 20.0625 | 0 | 44.8578 | 33.3906
9/30/2020 20:25:38.7 | 123.5528 | 1980 | 31 | 2497.8209 | 126.9156 | 84.8555 | 100.1057 | 30.4457 | 31.959 | 0.05336 | 106.8255 | 11.451 | 69.9334 | 69.4795 | 77.3553 | 1.0024 | 98.8836 | 286.7748 | 224.2027 | 100.7465 | 710.9325 | 1.1084 | 449.8377 | 33.1975 | 50.5353 | 38.2603 | 78.7511 | 11.9762 | 110.2454 | 30.8101 | 8.0878 | 98.6661 | 81.1541 | 24.5 | 29.0196 | 86 | 31 | 0.99965 | 68.6274 | 101 | 8040 | 32.549 | 109.1309 | 34.7565 | 0 | 20.25 | 0 | 42.7094 | 33.2969
9/30/2020 20:26:38.7 | 123.5695 | 2040 | 31 | 2499.6264 | 129.4661 | 85.3374 | 100.0044 | 30.3234 | 31.9463 | 0.04162 | 107.3054 | 11.4355 | 69.8478 | 70.3862 | 78.2211 | 0.99423 | 98.883 | 287.6741 | 225.0477 | 100.8844 | 711.9104 | 1.1084 | 450.2287 | 33.8903 | 50.3226 | 38.1555 | 79.3364 | 12.0179 | 109.8247 | 30.8557 | 8.2579 | 100.0668 | 82.5268 | 24.5 | 29.4118 | 87 | 31 | 1.0081 | 69.4118 | 97 | 8330 | 32.549 | 109.7717 | 34.8145 | 0 | 18.6875 | 0 | 43.9056 | 33.2031
9/30/2020 20:27:38.7 | 123.5862 | 2100 | 31 | 2499.6807 | 126.82 | 84.8688 | 99.9616 | 30.2135 | 31.9907 | 0.0528 | 106.7731 | 11.5528 | 69.5623 | 69.7824 | 78.9325 | 0.98817 | 98.8825 | 287.7865 | 225.0759 | 100.5898 | 711.3807 | 1.0167 | 450.6198 | 33.1971 | 50.4189 | 38.1031 | 78.5903 | 12.0096 | 109.2079 | 30.7442 | 8.0994 | 98.4061 | 83.359 | 24.5 | 29.0196 | 86 | 31 | 1.0012 | 68.2353 | 96 | 8070 | 32.549 | 108.8104 | 34.8541 | 0 | 18.8125 | 0 | 44.1956 | 33.0156
9/30/2020 20:28:38.7 | 123.6028 | 2160 | 31 | 2501.2584 | 129.0035 | 85.2979 | 99.9322 | 30.0147 | 31.9981 | 0.03955 | 107.288 | 11.5635 | 69.334 | 70.1988 | 78.4136 | 1.0128 | 98.8802 | 288.0113 | 225.3857 | 100.686 | 711.8395 | 1.0165 | 448.6925 | 33.7895 | 50.6764 | 38.1167 | 79.3793 | 12.0104 | 109.6258 | 30.7442 | 8.218 | 99.6726 | 81.9024 | 24.5 | 29.8039 | 87 | 31 | 0.99709 | 69.4118 | 101 | 8410 | 32.549 | 108.49 | 34.9304 | 0 | 20.0625 | 0 | 43.8202 | 32.9219
9/30/2020 20:29:38.7 | 123.6195 | 2220 | 31 | 2499.189 | 126.4384 | 84.7943 | 100.0921 | 29.9032 | 32.0091 | 0.05337 | 106.7731 | 11.4462 | 69.7907 | 69.5365 | 77.6956 | 1.0074 | 98.8757 | 287.8989 | 224.8505 | 100.8364 | 711.3045 | 0.9804 | 450.536 | 33.0907 | 50.5286 | 38.0575 | 78.498 | 12.0104 | 110.0694 | 30.6463 | 8.169 | 98.6661 | 80.7187 | 24.5 | 29.4118 | 86 | 31 | 1.001 | 68.6274 | 97 | 8160 | 32.549 | 109.7717 | 34.7595 | 0 | 20.875 | 0 | 43.2159 | 32.8281
9/30/2020 20:30:38.7 | 123.6362 | 2280 | 31 | 2498.8958 | 126.6903 | 85.4237 | 100.0421 | 29.7223 | 32.0069 | 0.04821 | 107.0349 | 11.3754 | 69.705 | 70.1655 | 77.1765 | 1.0049 | 98.8762 | 288.2361 | 225.3293 | 100.7821 | 711.4267 | 0.99568 | 449.8098 | 33.152 | 50.2129 | 38.0051 | 79.4286 | 11.9975 | 110.07 | 30.4824 | 8.1947 | 98.75 | 80.0311 | 24.5 | 28.6274 | 87 | 31 | 0.9998 | 68.6274 | 97 | 8310 | 32.549 | 109.7717 | 34.7229 | 0.0625 | 20.625 | 0 | 42.4927 | 32.6406
9/30/2020 20:31:38.7 | 123.6528 | 2340 | 31 | 2500.7396 | 128.7844 | 84.8325 | 99.9328 | 29.6006 | 31.9973 | 0.04363 | 107.0087 | 11.4423 | 69.5909 | 70.1971 | 77.5001 | 0.99281 | 98.8757 | 288.0113 | 225.273 | 100.6317 | 712.4508 | 1.0247 | 449.9494 | 33.7256 | 50.4123 | 38.0643 | 78.3372 | 12.0051 | 109.5652 | 30.2661 | 8.2347 | 99.5384 | 81.2158 | 24.5 | 29.4118 | 86 | 31 | 0.99626 | 69.4118 | 102 | 8410 | 32.549 | 108.49 | 35.1379 | 0 | 20.75 | 0 | 43.7866 | 32.5469
9/30/2020 20:32:38.7 | 123.6695 | 2400 | 31 | 2499.1006 | 126.3974 | 85.2295 | 99.9468 | 29.4712 | 31.9862 | 0.05648 | 106.9651 | 11.4704 | 69.5623 | 70.416 | 78.3674 | 1.0062 | 98.8745 | 289.2196 | 226.0053 | 100.8301 | 712.3233 | 0.99147 | 450.5639 | 33.0788 | 50.0068 | 37.9527 | 79.33 | 12.0119 | 109.0599 | 30.1681 | 8.1935 | 98.1545 | 82.4841 | 24.5 | 29.0196 | 87 | 31 | 1.0009 | 68.2353 | 100 | 8190 | 32.549 | 107.8415 | 34.8785 | 0 | 18.9375 | 0 | 44.8852 | 32.3594
9/30/2020 20:33:38.7 | 123.6862 | 2460 | 31 | 2500.8468 | 129.0119 | 84.9883 | 100.0596 | 29.5836 | 32.0055 | 0.04419 | 107.0087 | 11.5044 | 69.334 | 70.8435 | 79.0239 | 0.99352 | 98.8779 | 288.7419 | 226.4841 | 100.7029 | 712.2206 | 1.0796 | 450.536 | 33.7867 | 50.746 | 37.9256 | 78.7557 | 12.0013 | 109.9316 | 29.9245 | 8.2334 | 99.6977 | 83.1932 | 24.5 | 29.0196 | 87 | 31 | 1.0054 | 69.4118 | 101 | 8310 | 32.549 | 108.8104 | 34.8053 | 0.0625 | 20.25 | 0 | 42.9352 | 32.6406
9/30/2020 20:34:38.7 | 123.7028 | 2520 | 31 | 2501.0777 | 126.3561 | 85.1688 | 100.0202 | 29.6258 | 31.9672 | 0.05316 | 106.7905 | 11.4103 | 70.019 | 70.0924 | 78.3073 | 0.99797 | 98.8819 | 289.2758 | 226.9348 | 100.6317 | 711.7014 | 1.1299 | 448.078 | 33.0942 | 50.2577 | 37.7819 | 79.0771 | 12.0195 | 110.3838 | 30.0041 | 8.1471 | 98.5822 | 81.4911 | 24.5 | 28.6274 | 87 | 31 | 1.0058 | 68.6274 | 101 | 8210 | 32.549 | 109.1309 | 34.7931 | 0 | 20.75 | 0 | 42.9413 | 32.6406
9/30/2020 20:35:38.7 | 123.7195 | 2580 | 31 | 2500.1862 | 128.8813 | 85.1904 | 100.0195 | 29.755 | 31.9907 | 0.04577 | 107.1135 | 11.5432 | 69.648 | 70.4044 | 77.5857 | 1.0001 | 98.883 | 289.2758 | 226.3715 | 100.7883 | 711.9157 | 1.1696 | 450.117 | 33.7435 | 50.4771 | 37.6382 | 78.8927 | 11.9921 | 109.8807 | 29.9653 | 8.2167 | 99.5971 | 80.3258 | 24.5 | 29.4118 | 87 | 31 | 1.0023 | 69.4118 | 101 | 8260 | 32.549 | 108.49 | 35.4553 | -0.0625 | 19.4375 | 0 | 43.9911 | 32.7344
9/30/2020 20:36:38.7 | 123.7362 | 2640 | 31 | 2492.224 | 128.9521 | 84.9505 | 99.9934 | 29.903 | 31.9471 | 0.04935 | 107.0262 | 11.5218 | 69.5052 | 69.3872 | 77.1986 | 1.0062 | 98.8819 | 289.6411 | 226.7658 | 100.6922 | 710.525 | 1.1685 | 449.1674 | 33.6546 | 50.9404 | 37.7362 | 78.8433 | 11.9959 | 109.9636 | 29.7556 | 8.1935 | 99.681 | 79.8773 | 24.5 | 28.6274 | 86 | 31 | 1.0086 | 68.6274 | 101 | 8210 | 32.549 | 109.1309 | 35.0647 | 0 | 19.3125 | 0 | 43.5883 | 32.9219
9/30/2020 20:37:38.7 | 123.7528 | 2700 | 31 | 2500.1476 | 126.9318 | 85.3835 | 100.0364 | 29.9555 | 31.9106 | 0.05148 | 106.9738 | 11.3531 | 69.8478 | 70.0724 | 77.6351 | 0.99476 | 98.8825 | 289.4163 | 227.132 | 100.9743 | 711.5844 | 1.1476 | 450.3684 | 33.2326 | 50.0068 | 37.7887 | 79.33 | 12.0278 | 109.3199 | 30.3253 | 8.1819 | 98.3893 | 81.2522 | 24.5 | 29.4118 | 87 | 31 | 1.0009 | 68.6274 | 101 | 8290 | 32.549 | 107.8415 | 34.8511 | -0.0625 | 19.9375 | 0 | 44.6442 | 32.9219
9/30/2020 20:38:38.7 | 123.7695 | 2760 | 31 | 2499.6667 | 129.1678 | 84.9053 | 99.9828 | 30.1669 | 31.9292 | 0.04807 | 107.0174 | 11.4384 | 69.705 | 69.9376 | 78.5375 | 1.001 | 98.8836 | 289.866 | 226.7658 | 100.596 | 710.5499 | 1.1452 | 450.2287 | 33.8115 | 50.8375 | 37.7159 | 78.5474 | 12.0013 | 110.0774 | 30.0701 | 8.2888 | 99.8068 | 82.6547 | 24.5 | 29.4118 | 86 | 31 | 0.99699 | 69.4118 | 98 | 8380 | 32.549 | 110.0922 | 34.848 | -0.0625 | 19.4375 | 0 | 42.9901 | 33.1094
9/30/2020 20:39:38.7 | 123.7862 | 2820 | 31 | 2500.5825 | 127.0234 | 85.1629 | 99.9032 | 30.3201 | 31.9655 | 0.05686 | 106.904 | 11.4452 | 69.648 | 69.734 | 78.8948 | 0.99334 | 98.8859 | 289.6692 | 227.4981 | 100.7883 | 710.734 | 1.0276 | 451.3181 | 33.2624 | 50.3741 | 37.7955 | 79.2871 | 11.9762 | 110.1076 | 30.4368 | 8.1458 | 98.4816 | 82.5821 | 24.5 | 28.6274 | 87 | 31 | 0.99745 | 68.6274 | 100 | 7970 | 32.549 | 108.8104 | 34.6954 | 0 | 19.8125 | 0 | 42.9901 | 33.2969
9/30/2020 20:40:38.7 | 123.8028 | 2880 | 31 | 2501.687 | 129.5355 | 85.2155 | 99.9934 | 30.4951 | 31.9931 | 0.044 | 107.1135 | 11.4083 | 69.7336 | 70.3414 | 78.1245 | 1.0031 | 98.8881 | 290.0627 | 227.6671 | 100.8301 | 711.4162 | 1.0712 | 449.8098 | 33.9352 | 50.6249 | 37.7295 | 78.9356 | 11.9891 | 109.3536 | 30.43 | 8.3456 | 99.941 | 81.0496 | 24.5 | 29.8039 | 87 | 31 | 1.0016 | 69.8039 | 98 | 8460 | 32.549 | 109.1309 | 35.0159 | 0 | 19.875 | 0 | 44.6198 | 33.3906
9/30/2020 20:41:38.7 | 123.8195 | 2940 | 31 | 2499.6936 | 126.9095 | 84.9354 | 100.0237 | 30.4899 | 31.9879 | 0.05142 | 106.7905 | 11.3569 | 69.6765 | 70.9274 | 77.4584 | 1.0033 | 98.8893 | 290.0065 | 227.5263 | 100.9618 | 710.7536 | 1.0043 | 451.2343 | 33.2207 | 50.6116 | 37.8207 | 78.8242 | 11.9754 | 110.139 | 30.5736 | 8.1638 | 98.6745 | 80.2513 | 24.5 | 28.6274 | 86 | 31 | 0.99825 | 68.2353 | 100 | 7970 | 32.549 | 108.8104 | 34.6252 | 0 | 20.4375 | 0 | 42.8619 | 33.3906
9/30/2020 20:42:38.7 | 123.8362 | 3000 | 31 | 2500.14 | 128.5571 | 85.3949 | 100.0615 | 30.3886 | 32.017 | 0.04452 | 107.2007 | 11.3278 | 69.2483 | 69.8909 | 77.2469 | 1.0056 | 98.8898 | 290.4842 | 227.8643 | 100.7821 | 711.6448 | 1.1058 | 448.3573 | 33.658 | 50.4704 | 37.8139 | 79.4286 | 11.9997 | 110.2237 | 30.6395 | 8.2399 | 99.7229 | 80.3431 | 24.5 | 29.4118 | 87 | 31 | 1.0008 | 69.4118 | 97 | 8430 | 32.549 | 109.4513 | 34.7992 | 0 | 19.4375 | 0 | 43.4601 | 33.2031
9/30/2020 20:43:38.7 | 123.8528 | 3060 | 31 | 2499.7981 | 128.6467 | 84.9289 | 99.9856 | 30.274 | 32.0213 | 0.05046 | 106.9913 | 11.5247 | 69.5338 | 70.0259 | 78.1165 | 1.0008 | 98.8887 | 290.9057 | 227.8643 | 100.9681 | 710.5144 | 1.1494 | 448.9998 | 33.6787 | 50.6697 | 37.7751 | 78.6333 | 12.0035 | 110.2225 | 30.8421 | 8.2515 | 99.8571 | 81.9261 | 24 | 29.4118 | 87 | 31 | 1.0008 | 69.4118 | 97 | 8360 | 32.549 | 109.4513 | 34.9091 | 0.0625 | 19.1875 | 0 | 43.2068 | 33.2031
9/30/2020 20:44:38.7 | 123.8695 | 3120 | 31 | 2500.2241 | 126.3527 | 85.1197 | 99.905 | 30.0363 | 32.0027 | 0.05386 | 106.904 | 11.4083 | 69.8763 | 69.9909 | 78.7971 | 1.0006 | 98.891 | 291.271 | 228.7656 | 100.5836 | 711.7776 | 1.0349 | 449.2232 | 33.0834 | 50.4123 | 37.7227 | 79.0771 | 12.0437 | 109.0483 | 30.2661 | 8.1574 | 98.2383 | 82.8079 | 24.5 | 28.6274 | 87 | 31 | 1.0026 | 68.2353 | 96 | 8310 | 32.549 | 108.8104 | 34.9152 | -0.0625 | 19.125 | 0 | 44.9676 | 32.9219
9/30/2020 20:45:38.7 | 123.8862 | 3180 | 31 | 2499.3825 | 128.8939 | 85.2489 | 99.9709 | 29.9655 | 32.019 | 0.04333 | 107.1135 | 11.4462 | 69.9049 | 70.2652 | 78.3697 | 1.0003 | 98.8859 | 291.1586 | 228.2868 | 100.7154 | 711.5029 | 1.1029 | 451.0946 | 33.736 | 50.5019 | 37.6314 | 79.0644 | 12.0005 | 110.2197 | 30.4097 | 8.2734 | 99.9745 | 81.4975 | 24.5 | 29.4118 | 87 | 31 | 1.0012 | 69.4118 | 98 | 8380 | 32.549 | 109.7717 | 34.9823 | -0.0625 | 20.5625 | 0 | 43.512 | 32.9219
9/30/2020 20:46:38.7 | 123.9028 | 3240 | 31 | 2496.4883 | 127.6998 | 84.9101 | 100.041 | 29.8636 | 31.9657 | 0.06149 | 106.8953 | 11.4607 | 69.6765 | 69.1937 | 77.6999 | 1.014 | 98.8904 | 290.7652 | 228.5403 | 100.7821 | 710.8457 | 1.0854 | 450.0053 | 33.3808 | 50.5219 | 37.5722 | 78.7876 | 11.9769 | 110.1122 | 30.3253 | 8.1406 | 99.228 | 80.5096 | 24.5 | 29.0196 | 86 | 31 | 1.0029 | 68.6274 | 96 | 8290 | 32.549 | 109.7717 | 35.3912 | 0.0625 | 19 | 0 | 44.6014 | 32.8281
9/30/2020 20:47:38.7 | 123.9195 | 3300 | 31 | 2499.6931 | 128.835 | 85.3431 | 100.0267 | 29.6617 | 31.9595 | 0.04246 | 107.2705 | 11.356 | 69.705 | 69.8842 | 77.2428 | 1.0049 | 98.8921 | 291.2148 | 228.9628 | 100.8533 | 712.0825 | 1.0845 | 450.3684 | 33.7248 | 50.1347 | 37.4333 | 79.1566 | 12.0134 | 110.2819 | 30.0886 | 8.3146 | 99.7984 | 79.9865 | 24.5 | 29.0196 | 87 | 31 | 1.0047 | 69.4118 | 102 | 8360 | 32.549 | 110.0922 | 34.9091 | -0.0625 | 20.125 | 0 | 42.9993 | 32.6406
9/30/2020 20:48:38.7 | 123.9362 | 3360 | 31 | 2500.377 | 128.6042 | 84.8182 | 99.9888 | 29.6087 | 31.97 | 0.04556 | 106.9826 | 11.4811 | 69.9049 | 70.2967 | 77.6276 | 0.99655 | 98.8966 | 290.99 | 228.7656 | 100.9992 | 710.8457 | 1.0796 | 449.307 | 33.6689 | 50.9605 | 37.5197 | 78.8132 | 11.9792 | 110.4545 | 30.1953 | 8.2644 | 99.7732 | 81.2458 | 24.5 | 29.4118 | 86 | 31 | 0.99962 | 69.4118 | 98 | 8380 | 32.549 | 110.0922 | 34.7565 | -0.0625 | 19.0625 | 0 | 43.4998 | 32.5469
9/30/2020 20:49:38.7 | 123.9528 | 3420 | 31 | 2498.9597 | 126.755 | 85.0788 | 99.8769 | 29.5368 | 31.9644 | 0.06114 | 106.9389 | 11.4413 | 69.9905 | 69.9476 | 78.4608 | 1.0008 | 98.8966 | 291.8893 | 229.6951 | 100.8844 | 711.7882 | 1.0402 | 449.4187 | 33.1706 | 50.0134 | 37.3692 | 79.1392 | 11.9944 | 109.222 | 30.0701 | 8.1754 | 98.3893 | 82.4778 | 24.5 | 29.0196 | 86 | 31 | 1.0033 | 68.6274 | 96 | 8290 | 32.549 | 108.8104 | 34.8999 | 0 | 19.8125 | 0 | 44.6747 | 32.5469
9/30/2020 20:50:38.7 | 123.9695 | 3480 | 31 | 2501.2067 | 129.2443 | 85.1561 | 99.9873 | 29.631 | 31.9623 | 0.04388 | 107.0785 | 11.4229 | 69.9619 | 70.0808 | 78.8957 | 1.0047 | 98.8961 | 290.9338 | 229.4698 | 100.9325 | 711.5543 | 1.0648 | 451.1226 | 33.8526 | 50.5801 | 37.645 | 78.9913 | 12.0035 | 109.6697 | 29.9653 | 8.3236 | 99.8822 | 82.5884 | 24.5 | 29.4118 | 87 | 31 | 1.0008 | 69.4118 | 97 | 8510 | 32.549 | 109.4513 | 35.0098 | -0.0625 | 19.8125 | 0 | 44.1895 | 32.6406
9/30/2020 20:51:38.7 | 123.9862 | 3540 | 31 | 2495.9269 | 126.8414 | 84.96 | 100.0707 | 29.6913 | 31.9414 | 0.05502 | 106.8342 | 11.3492 | 70.1332 | 70.7282 | 78.0982 | 1.0053 | 98.8961 | 292.086 | 229.7514 | 100.7945 | 711.152 | 1.0063 | 451.4577 | 33.1534 | 50.4323 | 37.3895 | 78.9484 | 12.0157 | 110.398 | 29.8672 | 8.1122 | 98.6829 | 81.1731 | 24.5 | 28.6274 | 86 | 31 | 0.99785 | 68.2353 | 97 | 8380 | 32.549 | 109.7717 | 34.7961 | -0.0625 | 20.1875 | 0 | 42.5934 | 32.7344
9/30/2020 20:52:38.7 | 124.0028 | 3600 | 31 | 2499.2585 | 129.4568 | 85.2811 | 99.8933 | 29.826 | 31.9277 | 0.04907 | 107.3142 | 11.3181 | 70.1617 | 69.9776 | 77.4934 | 1.0003 | 98.8966 | 291.1586 | 229.7233 | 100.8844 | 711.2637 | 1.0732 | 449.2511 | 33.8817 | 50.6316 | 37.4284 | 79.1392 | 12.021 | 109.6422 | 29.9653 | 8.3443 | 99.9074 | 80.1293 | 24.5 | 29.4118 | 87 | 31 | 1.0004 | 69.4118 | 103 | 8240 | 32.549 | 109.4513 | 35.1105 | 0 | 20.625 | 0 | 44.3146 | 32.8281
9/30/2020 23:53:39.4 | 127.0196 | 60 | 32 | 2498.9199 | 127.7415 | 84.9477 | 99.8576 | 29.7048 | 32.0136 | 0.05061 | 106.9913 | 11.4045 | 70.0476 | 70.1456 | 74.1301 | 1.0079 | 98.9856 | 281.8852 | 218.7103 | 100.0982 | 714.0458 | 1.4777 | 449.726 | 33.4282 | 49.2218 | 33.8133 | 78.9739 | 11.9868 | 110.2073 | 29.2126 | 8.0942 | 98.8674 | 83.1823 | 24.5 | 29.0196 | 86 | 31 | 0.99831 | 68.6274 | 97 | 8240 | 32.549 | 109.4513 | 34.6741 | -0.0625 | 20.875 | 0 | 43.2983 | 32.7344
9/30/2020 23:54:39.4 | 127.0362 | 120 | 32 | 2498.5189 | 127.976 | 85.1404 | 100.055 | 29.8212 | 32.0119 | 0.04974 | 106.9476 | 11.2803 | 70.5328 | 70.212 | 72.3277 | 1.0042 | 98.9901 | 282.1662 | 218.5976 | 100.2363 | 713.5212 | 1.4387 | 451.0108 | 33.4842 | 49.4215 | 34.031 | 79.1154 | 12.0391 | 110.52 | 28.9959 | 8.0697 | 98.75 | 80.4432 | 24.5 | 28.6274 | 87 | 31 | 1.001 | 68.6274 | 100 | 7900 | 32.549 | 109.1309 | 34.6741 | 0 | 19.8125 | 0 | 43.7164 | 32.8281
9/30/2020 23:55:39.4 | 127.0529 | 180 | 32 | 2500.5002 | 127.6958 | 85.2594 | 100.2721 | 29.9443 | 32.0239 | 0.04647 | 106.9826 | 11.2842 | 69.9905 | 70.3978 | 70.197 | 0.99868 | 98.9861 | 282.2224 | 218.7666 | 100.4536 | 713.3226 | 1.4081 | 450.3963 | 33.4374 | 50.0153 | 34.0379 | 78.9438 | 12.0195 | 110.5721 | 29.0231 | 8.062 | 98.8087 | 80.5968 | 24.5 | 28.6274 | 87 | 31 | 0.99974 | 68.6274 | 101 | 7920 | 32.549 | 109.4513 | 34.6832 | -0.125 | 19.5625 | 0 | 43.512 | 33.0156
9/30/2020 23:56:39.4 | 127.0696 | 240 | 32 | 2501.2522 | 128.041 | 84.8172 | 100.3663 | 30.0832 | 32.0344 | 0.04957 | 107.0174 | 11.4336 | 70.2474 | 70.1589 | 72.8442 | 1.0003 | 98.9861 | 280.9297 | 217.7526 | 100.5542 | 713.7816 | 1.3656 | 449.3908 | 33.5378 | 49.917 | 34.315 | 78.5537 | 11.9678 | 109.5916 | 29.133 | 8.1084 | 98.5654 | 83.2077 | 24.5 | 28.6274 | 86 | 32 | 1.0001 | 68.6274 | 100 | 8070 | 32.549 | 108.49 | 34.7931 | 0 | 19.75 | 0 | 44.6899 | 33.1094
9/30/2020 23:57:39.4 | 127.0863 | 300 | 32 | 2499.9037 | 127.8163 | 85.4073 | 100.1561 | 30.1974 | 32.0541 | 0.05097 | 106.9651 | 11.4471 | 70.1047 | 70.0491 | 75.5248 | 1.0046 | 98.9884 | 281.4355 | 218.3441 | 100.5853 | 713.4094 | 1.3574 | 448.7205 | 33.4609 | 50.002 | 34.3082 | 79.2761 | 11.9526 | 110.3782 | 29.1145 | 8.0968 | 98.8087 | 84.8147 | 24.5 | 28.6274 | 87 | 31 | 1.0003 | 68.6274 | 100 | 7820 | 32.9412 | 109.1309 | 34.7259 | 0.0625 | 19.8125 | 0 | 43.5028 | 33.2031
9/30/2020 23:58:39.4 | 127.1029 | 360 | 32 | 2502.1235 | 131.1145 | 84.888 | 100.0931 | 30.3851 | 32.0371 | 0.04132 | 107.1833 | 11.4578 | 70.0476 | 70.2303 | 76.4717 | 1.0003 | 98.985 | 282.0538 | 219.4426 | 100.5853 | 711.6124 | 1.3683 | 448.8043 | 34.3548 | 49.8473 | 34.4087 | 78.6844 | 11.9959 | 110.0387 | 29.4293 | 8.1548 | 100.0332 | 84.9567 | 24 | 29.8039 | 86 | 31 | 1.0004 | 69.8039 | 102 | 8070 | 32.549 | 108.49 | 35.0952 | -0.0625 | 19.75 | 0 | 43.9728 | 33.3906
9/30/2020 23:59:39.4 | 127.1196 | 420 | 32 | 2500.9837 | 127.9372 | 85.1123 | 100.1104 | 30.4363 | 32.0004 | 0.05788 | 106.9564 | 11.4471 | 70.1047 | 69.9076 | 75.5943 | 0.99922 | 98.9861 | 283.0935 | 219.6961 | 100.5435 | 713.4962 | 1.3984 | 451.3739 | 33.507 | 49.5447 | 34.2623 | 79.0853 | 11.9975 | 110.404 | 29.4885 | 8.0968 | 98.968 | 81.3948 | 24.5 | 29.0196 | 86 | 31 | 0.9987 | 68.6274 | 97 | 8190 | 32.549 | 110.0922 | 34.7229 | -0.0625 | 20.1875 | 0 | 42.865 | 33.3906
10/1/2020 00:00:39.4 | 127.1363 | 480 | 32 | 2498.5938 | 128.0323 | 85.2909 | 99.9472 | 30.4232 | 32.0204 | 0.04942 | 106.9738 | 11.45 | 69.8478 | 70.6259 | 74.206 | 1.0063 | 98.9827 | 282.8687 | 220.4003 | 100.4598 | 713.0018 | 1.3603 | 449.4746 | 33.4995 | 49.9705 | 34.2555 | 79.3939 | 12.0104 | 110.7648 | 29.7119 | 8.1677 | 98.8422 | 78.2427 | 24.5 | 28.6274 | 87 | 31 | 1.0033 | 68.6274 | 101 | 8140 | 32.549 | 109.4513 | 34.6985 | 0 | 19.625 | 0 | 43.5333 | 33.3906
10/1/2020 00:01:39.4 | 127.1529 | 540 | 32 | 2499.4289 | 128.0945 | 84.897 | 100.1478 | 30.371 | 32.0208 | 0.04795 | 107.0611 | 11.4132 | 69.9334 | 70.3663 | 73.0962 | 1.0063 | 98.9844 | 283.4026 | 219.9496 | 100.5079 | 712.6916 | 1.3311 | 449.7819 | 33.5317 | 49.8674 | 34.4341 | 78.8022 | 12.027 | 110.7104 | 29.7643 | 8.1058 | 98.9177 | 76.2894 | 24.5 | 28.6274 | 86 | 31 | 1.0001 | 68.6274 | 101 | 8210 | 32.549 | 109.4513 | 34.7504 | 0 | 20 | 0 | 42.7826 | 33.2969
10/1/2020 00:02:39.4 | 127.1696 | 600 | 32 | 2503.4719 | 127.6325 | 85.2587 | 100.0366 | 30.2554 | 32.0197 | 0.04778 | 107.0524 | 11.4045 | 69.9049 | 70.1954 | 72.9344 | 1.0042 | 98.9839 | 282.8125 | 220.5129 | 100.5729 | 713.6857 | 1.2805 | 449.2791 | 33.4595 | 50.0917 | 34.6126 | 79.1154 | 12.0497 | 110.5978 | 29.6255 | 8.1135 | 99.0016 | 77.1968 | 24.5 | 28.6274 | 87 | 31 | 0.99678 | 69.0196 | 101 | 8190 | 32.549 | 109.4513 | 34.6985 | 0 | 20.625 | 0 | 42.8375 | 33.2031
10/1/2020 00:03:39.4 | 127.1863 | 660 | 32 | 2499.7519 | 128.0037 | 85.0683 | 99.9282 | 30.1357 | 32.0207 | 0.04599 | 106.9826 | 11.4161 | 69.6194 | 70.0674 | 74.0535 | 0.99833 | 98.9844 | 283.8804 | 221.0481 | 100.604 | 713.5015 | 1.2861 | 448.1898 | 33.5096 | 50.1766 | 34.5326 | 78.8515 | 12.0051 | 110.9065 | 29.7643 | 8.1535 | 99.01 | 79.1907 | 24.5 | 28.6274 | 87 | 31 | 0.99989 | 69.0196 | 101 | 8160 | 32.549 | 109.4513 | 34.7015 | 0 | 20.25 | 0 | 42.6788 | 33.1094
10/1/2020 00:04:39.4 | 127.2029 | 720 | 32 | 2499.9341 | 128.0233 | 85.0673 | 100.0824 | 30.0146 | 31.9927 | 0.05205 | 107.0873 | 11.3472 | 70.1047 | 70.8287 | 75.1656 | 1.0192 | 98.985 | 284.0771 | 221.1326 | 100.5978 | 713.466 | 1.2892 | 448.5529 | 33.5155 | 49.9638 | 34.6974 | 78.8945 | 12.0149 | 110.6269 | 29.8624 | 8.1187 | 99.01 | 81.1131 | 24.5 | 28.6274 | 86 | 31 | 1.0039 | 69.0196 | 101 | 8210 | 32.549 | 109.4513 | 34.6619 | 0 | 20.4375 | 0 | 42.7826 | 33.0156
10/1/2020 00:05:39.4 | 127.2196 | 780 | 32 | 2500.3482 | 128.3725 | 85.2193 | 99.9952 | 29.8959 | 31.973 | 0.04982 | 107.0262 | 11.3569 | 69.9334 | 69.3098 | 76.0888 | 1.0047 | 98.9844 | 284.33 | 221.0199 | 100.4473 | 714.2406 | 1.2551 | 449.8098 | 33.6125 | 49.9571 | 34.7501 | 79.1346 | 11.9556 | 109.786 | 29.541 | 8.1625 | 98.9764 | 82.7308 | 24.5 | 29.0196 | 87 | 31 | 1.0013 | 68.6274 | 101 | 8210 | 32.549 | 108.8104 | 34.7534 | 0 | 20.25 | 0 | 43.8232 | 32.9219
10/1/2020 00:06:39.4 | 127.2362 | 840 | 32 | 2500.2448 | 128.2653 | 84.8528 | 99.9482 | 29.7525 | 31.9768 | 0.04781 | 106.9738 | 11.3686 | 69.8763 | 69.8809 | 76.8596 | 1.016 | 98.9833 | 284.892 | 222.1466 | 100.5978 | 714.184 | 1.2484 | 449.726 | 33.5831 | 49.6029 | 34.6769 | 78.7958 | 11.9724 | 109.7009 | 29.4953 | 8.0968 | 98.8171 | 83.3481 | 24.5 | 29.4118 | 86 | 31 | 1.0011 | 68.6274 | 101 | 8240 | 32.549 | 108.49 | 34.9426 | 0 | 20.4375 | 0 | 44.3603 | 32.7344
10/1/2020 00:07:39.4 | 127.2529 | 900 | 32 | 2500.0188 | 127.6928 | 85.3829 | 100.122 | 29.6692 | 32.0042 | 0.04263 | 107.0698 | 11.3928 | 70.019 | 69.7624 | 77.1173 | 0.99637 | 98.9856 | 284.4143 | 221.8649 | 100.6521 | 714.0315 | 1.31 | 449.4746 | 33.4301 | 49.6096 | 34.9012 | 79.2953 | 11.9929 | 110.0393 | 29.5546 | 8.1819 | 98.9177 | 82.7244 | 24.5 | 29.0196 | 87 | 31 | 1.0002 | 68.6274 | 101 | 8160 | 32.549 | 108.8104 | 34.6802 | 0 | 20.375 | 0 | 43.7317 | 32.7344
10/1/2020 00:08:39.4 | 127.2696 | 960 | 32 | 2498.5303 | 127.6321 | 84.8377 | 99.8234 | 29.6821 | 31.9627 | 0.04577 | 107 | 11.3278 | 70.1903 | 69.4862 | 75.9327 | 1.0005 | 98.9873 | 285.1168 | 222.6817 | 100.604 | 713.3951 | 1.2668 | 451.6533 | 33.3944 | 50.022 | 34.7637 | 78.6049 | 12.0157 | 110.097 | 29.5546 | 8.1032 | 98.6996 | 80.5859 | 24.5 | 28.6274 | 86 | 31 | 1.0025 | 68.6274 | 97 | 8260 | 32.549 | 110.0922 | 34.7046 | 0 | 18.625 | 0 | 43.8263 | 32.7344
10/1/2020 00:09:39.4 | 127.2862 | 1020 | 32 | 2498.7463 | 127.9577 | 85.3103 | 100.0553 | 29.7712 | 31.9656 | 0.05078 | 107.0087 | 11.2658 | 69.9905 | 69.9376 | 75.0177 | 1.0051 | 98.9805 | 285.3697 | 222.5127 | 100.4598 | 713.5121 | 1.3005 | 450.4243 | 33.4824 | 50.0735 | 34.8622 | 79.4924 | 12.0248 | 110.1462 | 29.3972 | 8.1844 | 98.9596 | 79.1051 | 24.5 | 28.6274 | 87 | 31 | 0.99962 | 69.0196 | 97 | 8260 | 32.549 | 109.7717 | 34.6985 | 0 | 20 | 0 | 43.103 | 32.8281
10/1/2020 00:10:39.4 | 127.3029 | 1080 | 32 | 2500.9551 | 127.7266 | 84.9703 | 99.9562 | 29.8916 | 31.9399 | 0.04779 | 107.0349 | 10.9603 | 69.5052 | 69.9809 | 75.2098 | 1.0078 | 98.9827 | 285.8475 | 223.1606 | 100.5978 | 713.8276 | 1.3178 | 450.117 | 33.4515 | 49.7576 | 34.9012 | 78.6972 | 12.0195 | 110.5126 | 29.4953 | 8.1509 | 98.9513 | 79.9774 | 24.5 | 29.0196 | 87 | 31 | 1.0006 | 68.6274 | 97 | 8290 | 32.549 | 109.7717 | 34.7656 | 0 | 20.8125 | 0 | 42.926 | 32.9219
10/1/2020 00:11:39.4 | 127.3196 | 1140 | 32 | 2501.8635 | 127.6851 | 85.1059 | 99.9643 | 29.9885 | 31.9385 | 0.05097 | 107.0349 | 11.1707 | 69.9905 | 70.2768 | 75.9104 | 1.0111 | 98.9827 | 285.454 | 223.5267 | 100.5559 | 714.3221 | 1.2613 | 451.0667 | 33.4528 | 49.3518 | 34.8554 | 79.1474 | 12.0157 | 109.9804 | 29.5546 | 8.1316 | 98.8758 | 81.4075 | 24.5 | 29.0196 | 86 | 31 | 0.99757 | 68.6274 | 101 | 7990 | 32.549 | 108.49 | 34.7107 | 0 | 20.6875 | 0 | 43.4998 | 33.0156
10/1/2020 00:12:39.4 | 127.3363 | 1200 | 32 | 2501.0973 | 127.7747 | 85.1546 | 100.1419 | 30.0363 | 32.033 | 0.04973 | 106.9913 | 11.4559 | 70.2188 | 69.5231 | 76.6911 | 0.99761 | 98.981 | 286.0161 | 222.7662 | 100.604 | 714.526 | 1.1906 | 449.6981 | 33.466 | 49.3518 | 34.8554 | 78.9502 | 11.9868 | 109.4185 | 29.6595 | 8.1909 | 98.7667 | 82.7798 | 24.5 | 29.0196 | 87 | 31 | 0.99974 | 68.6274 | 101 | 8090 | 32.549 | 108.49 | 34.8206 | 0 | 19.6875 | 0 | 44.7205 | 33.0156
10/1/2020 00:13:39.4 | 127.3529 | 1260 | 32 | 2501.5208 | 127.7516 | 84.891 | 99.9192 | 30.0595 | 32.0255 | 0.04734 | 106.9476 | 11.452 | 70.0476 | 69.8625 | 77.3691 | 0.99085 | 98.9839 | 286.4938 | 223.8647 | 100.4055 | 713.5068 | 1.1676 | 448.4411 | 33.4656 | 50.0153 | 34.908 | 78.8945 | 11.9899 | 109.6174 | 29.5478 | 8.1097 | 98.4648 | 83.8563 | 24.5 | 28.6274 | 86 | 31 | 1.0023 | 68.6274 | 100 | 7920 | 32.9412 | 108.49 | 34.7382 | 0 | 19.1875 | 0 | 44.4855 | 33.0156
10/1/2020 00:14:39.4 | 127.3696 | 1320 | 32 | 2496.0039 | 128.1995 | 85.2539 | 100.1859 | 30.0268 | 32.0243 | 0.06334 | 106.7731 | 11.4413 | 70.1903 | 69.9009 | 77.99 | 1.0113 | 98.9839 | 285.0606 | 222.907 | 100.7002 | 712.0093 | 1.2192 | 449.6422 | 33.5089 | 49.9189 | 35.027 | 79.3446 | 12.0126 | 109.5894 | 29.4497 | 8.1238 | 98.6745 | 84.4067 | 24.5 | 28.6274 | 87 | 31 | 0.99828 | 68.6274 | 96 | 8360 | 32.549 | 109.1309 | 34.7259 | 0.0625 | 18.8125 | 0 | 44.8242 | 33.0156
10/1/2020 00:15:39.4 | 127.3863 | 1380 | 32 | 2501.5313 | 127.4413 | 84.8758 | 99.8767 | 29.9206 | 31.9701 | 0.04748 | 107.0349 | 11.3152 | 70.4472 | 69.6102 | 77.5604 | 1.0117 | 98.9816 | 287.3368 | 223.9774 | 100.4117 | 713.7975 | 1.1866 | 450.7315 | 33.3845 | 49.7127 | 34.9149 | 78.9995 | 11.9777 | 110.0633 | 29.3448 | 8.1922 | 98.9513 | 82.9819 | 24.5 | 28.6274 | 86 | 31 | 0.99797 | 68.6274 | 101 | 8070 | 32.549 | 108.8104 | 34.7992 | 0 | 20.9375 | 0 | 42.9169 | 32.9219
10/1/2020 00:16:39.4 | 127.4029 | 1440 | 32 | 2500.2168 | 127.3728 | 85.3823 | 100.1916 | 29.8472 | 31.9833 | 0.04978 | 107.0524 | 11.3482 | 69.9334 | 69.8909 | 76.8836 | 0.99904 | 98.9788 | 286.5781 | 223.8647 | 100.604 | 712.9414 | 1.2373 | 450.4522 | 33.349 | 49.8674 | 34.8622 | 79.1967 | 11.983 | 109.9764 | 29.2923 | 8.1715 | 98.8422 | 81.6101 | 24.5 | 29.0196 | 87 | 31 | 1.0014 | 68.6274 | 101 | 8020 | 32.549 | 108.49 | 34.7107 | 0 | 20.8125 | 0 | 42.926 | 32.8281
10/1/2020 00:17:39.4 | 127.4196 | 1500 | 32 | 2499.2443 | 127.5923 | 84.7743 | 100.0381 | 29.8011 | 31.972 | 0.04528 | 106.9564 | 11.3191 | 70.3045 | 70.1739 | 76.4629 | 1.0051 | 98.9776 | 286.6062 | 224.2309 | 100.7482 | 712.2131 | 1.2024 | 448.2736 | 33.3935 | 50.0735 | 34.9217 | 78.9008 | 12.0263 | 110.3395 | 28.8725 | 8.1664 | 98.6158 | 81.224 | 24.5 | 28.6274 | 86 | 31 | 1.0016 | 68.6274 | 101 | 7900 | 32.9412 | 109.1309 | 34.6893 | 0 | 19.1875 | 0 | 43.7592 | 32.8281
10/1/2020 00:18:39.4 | 127.4363 | 1560 | 32 | 2500.3371 | 127.33 | 85.3492 | 99.8849 | 29.8312 | 31.9953 | 0.05148 | 106.8953 | 11.2997 | 70.4757 | 69.513 | 77.1221 | 1.0152 | 98.9793 | 287.393 | 225.5265 | 100.604 | 711.9331 | 1.1829 | 449.7539 | 33.3394 | 50.022 | 34.9285 | 79.3939 | 12.0013 | 110.4532 | 28.9774 | 8.1947 | 98.7248 | 82.6519 | 24.5 | 28.6274 | 87 | 31 | 1.0009 | 68.6274 | 101 | 7920 | 32.549 | 109.1309 | 34.7046 | 0 | 20.4375 | 0 | 42.8772 | 32.8281
10/1/2020 00:19:39.4 | 127.4529 | 1620 | 32 | 2500.0846 | 127.1578 | 84.8215 | 100.1505 | 29.8276 | 31.9599 | 0.04955 | 107.0611 | 11.2716 | 70.3616 | 69.9376 | 77.8636 | 1.0058 | 98.9788 | 287.3649 | 224.9914 | 100.6165 | 712.952 | 1.1638 | 449.2232 | 33.291 | 49.6746 | 34.9812 | 78.667 | 11.9815 | 110.1445 | 28.9386 | 8.1651 | 98.9261 | 83.9731 | 24.5 | 29.0196 | 86 | 31 | 1.0008 | 68.6274 | 97 | 8360 | 32.549 | 109.4513 | 34.8267 | 0 | 20.8125 | 0 | 43.2159 | 32.9219
10/1/2020 00:20:39.4 | 127.4696 | 1680 | 32 | 2502.418 | 130.2584 | 85.3847 | 100.0791 | 29.9219 | 31.9581 | 0.04312 | 107.1222 | 11.2745 | 70.1047 | 70.3895 | 78.6104 | 0.97303 | 98.9816 | 287.7022 | 225.4138 | 100.7126 | 711.3218 | 1.1815 | 448.7484 | 34.1345 | 49.7777 | 34.9285 | 79.5052 | 11.9739 | 109.9513 | 29.0435 | 8.2411 | 99.9577 | 84.9504 | 24 | 29.8039 | 87 | 31 | 1.0023 | 69.8039 | 98 | 8210 | 32.549 | 109.7717 | 34.9731 | 0.0625 | 19.875 | 0 | 43.6127 | 33.0156
10/1/2020 00:21:39.4 | 127.4862 | 1740 | 32 | 2501.466 | 126.9279 | 84.9654 | 100.021 | 29.9912 | 31.9877 | 0.04592 | 106.9826 | 11.2978 | 69.9049 | 70.4325 | 78.8856 | 1.0063 | 98.9827 | 288.0675 | 225.6955 | 100.8755 | 712.0093 | 1.1131 | 449.2791 | 33.2491 | 49.9524 | 35.027 | 78.6369 | 11.9366 | 110.2325 | 29.1689 | 8.1161 | 98.7835 | 85.2858 | 24.5 | 28.6274 | 86 | 31 | 1.0016 | 68.6274 | 97 | 8290 | 32.549 | 110.0922 | 34.6741 | 0 | 18.75 | 0 | 43.7286 | 33.0156
10/1/2020 00:22:39.4 | 127.5029 | 1800 | 32 | 2500.4175 | 127.219 | 85.1799 | 99.7719 | 30.081 | 32.0203 | 0.04806 | 107.0262 | 11.3375 | 70.3901 | 70.1788 | 78.5234 | 1.0046 | 98.9861 | 288.4328 | 226.456 | 100.6103 | 712.0199 | 1.1197 | 449.726 | 33.3114 | 50.4408 | 35.0406 | 79.1045 | 12.0119 | 110.46 | 29.1942 | 8.1664 | 98.8758 | 83.8328 | 24.5 | 28.6274 | 86 | 31 | 0.99895 | 68.6274 | 97 | 8330 | 32.549 | 110.0922 | 34.668 | 0 | 19.5 | 0 | 43.5821 | 33.1094
10/1/2020 00:23:39.4 | 127.5196 | 1860 | 32 | 2496.7191 | 127.5051 | 85.1562 | 99.9536 | 30.2616 | 32.002 | 0.06216 | 106.7644 | 11.3463 | 70.0761 | 69.9309 | 77.7016 | 0.99566 | 98.9861 | 287.1401 | 225.1322 | 100.6708 | 710.2217 | 1.0898 | 449.1674 | 33.3369 | 50.0421 | 34.9285 | 78.8214 | 12.027 | 109.9278 | 29.2078 | 8.1548 | 98.708 | 82.358 | 24.5 | 29.0196 | 87 | 31 | 0.99947 | 68.6274 | 101 | 7970 | 32.549 | 108.49 | 34.8846 | 0.0625 | 18.5 | 0 | 44.7693 | 33.2031
10/1/2020 00:24:39.4 | 127.5362 | 1920 | 32 | 2500.4088 | 127.6908 | 84.975 | 100.1632 | 30.3229 | 32.0155 | 0.05074 | 106.9564 | 11.3385 | 69.8763 | 69.4996 | 77.0361 | 1.0019 | 98.9878 | 287.5335 | 225.8363 | 100.5978 | 712.4788 | 1.083 | 451.3739 | 33.4348 | 49.8092 | 34.949 | 78.7465 | 12.0338 | 109.7614 | 29.233 | 8.1548 | 98.5151 | 81.3966 | 24.5 | 29.0196 | 86 | 31 | 0.99727 | 68.6274 | 97 | 8410 | 32.549 | 108.8104 | 34.8633 | 0 | 19.6875 | 0 | 44.8761 | 33.3906
10/1/2020 00:25:39.4 | 127.5529 | 1980 | 32 | 2499.6995 | 127.5964 | 85.3006 | 100.1077 | 30.4202 | 32.0352 | 0.04868 | 106.9826 | 11.3589 | 69.8478 | 70.3795 | 77.5431 | 1.0047 | 98.9929 | 288.8824 | 226.1743 | 100.8212 | 712.4275 | 1.1022 | 451.765 | 33.4006 | 50.0487 | 34.9353 | 79.0743 | 12.0202 | 110.5789 | 29.5294 | 8.1728 | 98.8674 | 82.8052 | 24.5 | 28.6274 | 87 | 31 | 0.99916 | 68.6274 | 97 | 8330 | 32.549 | 109.7717 | 34.6924 | 0 | 19.8125 | 0 | 43.515 | 33.3906
10/1/2020 00:26:39.4 | 127.5696 | 2040 | 32 | 2498.7912 | 127.4963 | 84.9248 | 100.043 | 30.4112 | 32.0267 | 0.05089 | 106.8429 | 11.3754 | 70.019 | 69.7273 | 78.2236 | 1.0092 | 98.9935 | 288.8543 | 226.2588 | 100.5515 | 711.9029 | 1.1031 | 448.9998 | 33.3623 | 49.347 | 34.8895 | 78.8963 | 12.0225 | 110.1873 | 29.6022 | 8.2154 | 99.0267 | 83.7413 | 24.5 | 29.0196 | 86 | 31 | 1.0023 | 68.6274 | 97 | 8330 | 32.549 | 109.7717 | 34.7076 | 0 | 20.25 | 0 | 42.8833 | 33.3906
10/1/2020 00:27:39.4 | 127.5863 | 2100 | 32 | 2500.6349 | 127.3105 | 85.3688 | 99.8778 | 30.3463 | 32.0305 | 0.04727 | 107.0174 | 11.4239 | 70.1617 | 70.1057 | 78.8267 | 0.99209 | 98.9935 | 288.4609 | 226.794 | 100.7732 | 712.066 | 1.1255 | 451.2901 | 33.3383 | 50.3064 | 34.7842 | 79.173 | 11.9845 | 110.5794 | 29.5294 | 8.1393 | 98.9764 | 84.3768 | 24.5 | 28.6274 | 87 | 31 | 0.99745 | 68.6274 | 97 | 8380 | 32.549 | 110.0922 | 34.7076 | 0 | 19.6875 | 0 | 43.0786 | 33.2969
10/1/2020 00:28:39.4 | 127.6029 | 2160 | 32 | 2501.1808 | 130.6396 | 84.9143 | 99.861 | 30.2254 | 31.994 | 0.03816 | 107.192 | 11.3986 | 70.2759 | 69.8409 | 78.6112 | 1.0046 | 98.9924 | 288.7981 | 227.3855 | 100.5622 | 711.0932 | 1.114 | 450.7315 | 34.2175 | 50.0802 | 34.6857 | 78.71 | 11.9709 | 110.4943 | 29.4565 | 8.3095 | 100.1339 | 83.3073 | 24.5 | 29.8039 | 86 | 31 | 1.0004 | 69.8039 | 98 | 8090 | 32.549 | 110.0922 | 34.9457 | 0 | 20.5625 | 0 | 43.3105 | 33.2031
10/1/2020 00:29:39.4 | 127.6196 | 2220 | 32 | 2497.5747 | 127.4321 | 85.3337 | 100.2013 | 30.0954 | 31.9306 | 0.05252 | 107 | 11.3191 | 70.3045 | 69.8358 | 77.7039 | 1.0035 | 98.9935 | 289.0229 | 226.7095 | 100.9111 | 711.8781 | 1.0708 | 452.156 | 33.3293 | 50.4027 | 34.5941 | 79.1666 | 11.9997 | 110.4113 | 29.6274 | 8.1238 | 98.8674 | 81.8017 | 24.5 | 28.6274 | 87 | 31 | 1.0061 | 68.6274 | 97 | 8290 | 32.549 | 109.7717 | 34.671 | 0 | 18.875 | 0 | 43.6157 | 33.0156
10/1/2020 00:30:39.4 | 127.6363 | 2280 | 32 | 2497.3069 | 127.6533 | 84.8125 | 100.1871 | 29.906 | 31.969 | 0.04956 | 107.0174 | 11.2997 | 70.1903 | 69.7857 | 77.1503 | 1.0071 | 99.0003 | 288.77 | 226.9912 | 100.7251 | 712.2803 | 1.1062 | 451.4577 | 33.3835 | 50.0487 | 34.6926 | 78.7291 | 12.0233 | 110.11 | 29.2671 | 8.1664 | 98.6996 | 80.9614 | 24.5 | 29.0196 | 86 | 31 | 1.0006 | 68.6274 | 97 | 8380 | 32.549 | 109.4513 | 34.7687 | 0.0625 | 19.5 | 0 | 44.519 | 32.9219
10/1/2020 00:31:39.4 | 127.6529 | 2340 | 32 | 2501.5919 | 130.7304 | 85.3296 | 100.0667 | 29.8069 | 31.926 | 0.03934 | 107 | 11.1959 | 70.3045 | 70.3696 | 77.5727 | 0.99316 | 98.998 | 289.332 | 227.639 | 100.5871 | 710.2179 | 1.1246 | 450.4522 | 34.2469 | 49.7977 | 34.7657 | 79.3272 | 11.9838 | 110.0237 | 29.2214 | 8.3365 | 99.9326 | 82.2555 | 24 | 29.8039 | 87 | 31 | 0.9959 | 69.8039 | 98 | 8140 | 32.549 | 109.7717 | 34.9029 | 0 | 20.1875 | 0 | 43.8293 | 32.8281
10/1/2020 00:32:39.4 | 127.6696 | 2400 | 32 | 2497.6323 | 127.4322 | 84.7992 | 100.011 | 29.686 | 31.9741 | 0.05346 | 106.9215 | 11.3754 | 70.0476 | 69.2796 | 78.1188 | 1.0088 | 98.9997 | 289.2758 | 227.4418 | 100.6414 | 712.3671 | 1.0586 | 450.4522 | 33.3301 | 49.5982 | 34.5941 | 78.6433 | 12.0111 | 109.8293 | 29.1233 | 8.1909 | 98.4396 | 83.1732 | 24.5 | 28.6274 | 86 | 31 | 0.99852 | 68.6274 | 101 | 8310 | 32.549 | 109.1309 | 34.7351 | 0 | 19.5625 | 0 | 44.7082 | 32.6406
10/1/2020 00:33:39.4 | 127.6863 | 2460 | 32 | 2501.0042 | 127.062 | 85.3276 | 99.8252 | 29.6041 | 31.9422 | 0.05624 | 107.0349 | 11.2881 | 70.3045 | 69.8775 | 78.6881 | 0.99851 | 99.0003 | 290.2313 | 228.1178 | 100.7438 | 713.34 | 1.0974 | 449.2232 | 33.2781 | 49.3986 | 34.3765 | 79.2907 | 11.9845 | 109.5218 | 29.1301 | 8.1702 | 98.6074 | 83.9496 | 24.5 | 29.4118 | 87 | 31 | 1.0032 | 68.6274 | 101 | 8240 | 32.9412 | 108.1619 | 34.8175 | 0.0625 | 20 | 0 | 44.7846 | 32.6406
10/1/2020 00:34:39.4 | 127.7029 | 2520 | 32 | 2497.1254 | 127.3576 | 85.0219 | 99.8643 | 29.6482 | 31.961 | 0.048 | 106.7905 | 11.3589 | 70.1332 | 70.0841 | 78.8246 | 1.0062 | 98.9997 | 289.5287 | 227.6953 | 100.7376 | 711.4652 | 1.0756 | 452.6029 | 33.3038 | 50.0106 | 34.4819 | 78.8406 | 11.9572 | 110.5857 | 28.7033 | 8.1793 | 98.8003 | 83.4116 | 24.5 | 28.6274 | 86 | 31 | 1.0006 | 68.6274 | 96 | 8410 | 32.549 | 109.7717 | 34.7809 | 0 | 18.6875 | 0 | 43.9331 | 32.6406
10/1/2020 00:35:39.4 | 127.7196 | 2580 | 32 | 2496.8276 | 127.5579 | 85.1358 | 99.7729 | 29.6557 | 31.9695 | 0.05006 | 107.0349 | 11.3598 | 70.1332 | 69.9326 | 77.8621 | 1.0042 | 98.9986 | 290.147 | 228.3431 | 100.6414 | 712.5762 | 1.0604 | 452.1281 | 33.3522 | 49.7013 | 34.7589 | 78.8899 | 11.9785 | 109.9683 | 28.9658 | 8.2141 | 98.6074 | 81.759 | 24.5 | 28.6274 | 86 | 31 | 1.0016 | 68.6274 | 101 | 8260 | 32.549 | 109.1309 | 34.7534 | 0.0625 | 19.25 | 0 | 44.7418 | 32.7344
10/1/2020 00:36:39.4 | 127.7362 | 2640 | 32 | 2502.1089 | 130.886 | 85.1388 | 99.8308 | 29.7319 | 31.9759 | 0.0417 | 107.2967 | 11.289 | 70.1047 | 70.0608 | 77.2309 | 1.0071 | 98.9997 | 290.5685 | 228.9909 | 100.7981 | 711.3022 | 1.1403 | 449.1674 | 34.2948 | 49.8693 | 34.6399 | 78.9027 | 11.9777 | 109.6333 | 29.0319 | 8.3108 | 99.941 | 80.8141 | 24.5 | 29.8039 | 87 | 31 | 1.0021 | 69.8039 | 102 | 8210 | 32.549 | 108.8104 | 34.9396 | 0.0625 | 20.1875 | 0 | 43.8477 | 32.7344
10/1/2020 00:37:39.4 | 127.7529 | 2700 | 32 | 2500.3364 | 127.4276 | 85.0406 | 99.7707 | 29.8418 | 31.9187 | 0.05699 | 106.9302 | 11.3783 | 70.1903 | 70.0475 | 77.4397 | 1.0106 | 98.9986 | 290.7933 | 228.8501 | 100.7438 | 711.5467 | 1.0725 | 451.7371 | 33.365 | 50.1718 | 34.5872 | 79.1428 | 12.0422 | 110.5565 | 28.7626 | 8.1767 | 98.8925 | 81.8443 | 24.5 | 28.6274 | 86 | 31 | 0.99855 | 68.6274 | 100 | 8020 | 32.549 | 109.1309 | 34.7015 | 0.0625 | 19.5625 | 0 | 42.4652 | 32.9219
10/1/2020 00:38:39.4 | 127.7696 | 2760 | 32 | 2500.1246 | 127.4383 | 85.2331 | 99.8071 | 29.9004 | 31.9741 | 0.0497 | 107 | 11.3909 | 70.3616 | 70.2469 | 78.0383 | 0.99868 | 98.9997 | 290.3156 | 228.8501 | 100.7376 | 711.8214 | 1.0743 | 451.1505 | 33.3649 | 50.3197 | 34.6262 | 78.9885 | 11.9739 | 110.6977 | 29.0708 | 8.1677 | 98.8422 | 82.8115 | 24.5 | 28.6274 | 87 | 31 | 0.99934 | 69.0196 | 101 | 7940 | 32.9412 | 109.1309 | 34.7351 | 0.0625 | 20.0625 | 0 | 42.9077 | 32.9219
10/1/2020 00:39:39.4 | 127.7862 | 2820 | 32 | 2501.3679 | 127.3216 | 84.8823 | 99.8021 | 30.0365 | 32.016 | 0.04714 | 106.8953 | 11.3511 | 70.1903 | 69.5432 | 78.5802 | 1.0095 | 99.0003 | 290.9338 | 229.7796 | 100.702 | 712.4735 | 1.0626 | 451.8488 | 33.3509 | 49.8693 | 34.6789 | 78.9027 | 11.999 | 110.3341 | 29.0319 | 8.2102 | 99.0267 | 83.5945 | 24.5 | 29.4118 | 86 | 31 | 1.0017 | 68.6274 | 101 | 8070 | 32.549 | 108.8104 | 34.7199 | 0 | 21.125 | 0 | 42.7216 | 33.1094
10/1/2020 00:40:39.4 | 127.8029 | 2880 | 32 | 2500.7791 | 127.5668 | 85.3626 | 99.8042 | 30.16 | 32.0573 | 0.05213 | 107.0262 | 11.4064 | 70.1332 | 69.5784 | 78.8856 | 1.0151 | 98.9975 | 291.4396 | 229.9486 | 100.8337 | 712.7233 | 1.0495 | 451.0108 | 33.4073 | 49.9075 | 34.6857 | 79.3336 | 11.9807 | 109.603 | 29.3331 | 8.1857 | 98.9261 | 83.6987 | 24.5 | 29.0196 | 87 | 32 | 0.99702 | 68.6274 | 101 | 8090 | 32.549 | 108.49 | 34.6497 | 0.0625 | 20.375 | 0 | 43.0786 | 33.2031
10/1/2020 00:41:39.4 | 127.8196 | 2940 | 32 | 2501.404 | 127.5036 | 84.9664 | 99.801 | 30.272 | 32.0874 | 0.05144 | 107.0349 | 11.3996 | 70.4472 | 70.1904 | 78.0057 | 0.99851 | 98.9963 | 291.4677 | 229.7796 | 100.4429 | 713.4004 | 1.0429 | 451.8767 | 33.3991 | 49.5915 | 34.7179 | 78.7355 | 12.0149 | 109.7139 | 29.1689 | 8.2347 | 98.7667 | 81.966 | 24.5 | 29.0196 | 86 | 32 | 0.99754 | 68.6274 | 101 | 8140 | 32.9412 | 108.49 | 34.9182 | 0 | 20.625 | 0 | 44.0979 | 33.2969
10/1/2020 00:42:39.4 | 127.8363 | 3000 | 32 | 2498.7359 | 127.1212 | 85.2767 | 99.7672 | 30.4258 | 32.0871 | 0.05627 | 106.7905 | 11.4801 | 70.1903 | 69.4123 | 77.3029 | 0.9937 | 98.9963 | 291.1024 | 229.3853 | 100.6833 | 712.6418 | 1.0293 | 451.8488 | 33.2634 | 49.9008 | 34.7384 | 79.2779 | 12.0399 | 109.7419 | 29.3788 | 8.1715 | 98.708 | 80.8078 | 24.5 | 29.0196 | 87 | 32 | 0.99684 | 68.6274 | 101 | 8090 | 32.549 | 108.1619 | 34.8328 | 0.0625 | 21 | 0 | 44.0857 | 33.3906
10/1/2020 00:43:39.4 | 127.8529 | 3060 | 32 | 2501.7897 | 127.6334 | 85.1347 | 99.8027 | 30.4342 | 32.0917 | 0.05415 | 106.9826 | 11.5121 | 70.1047 | 70.217 | 77.3413 | 0.99494 | 98.998 | 291.1867 | 229.7233 | 100.7376 | 713.0034 | 1.0282 | 450.5639 | 33.4383 | 49.5982 | 34.6262 | 78.9885 | 12.052 | 109.8837 | 29.7003 | 8.2025 | 98.8171 | 81.5864 | 24.5 | 29.0196 | 87 | 32 | 1.0011 | 68.6274 | 100 | 8140 | 32.549 | 108.1619 | 34.8511 | 0 | 19.5 | 0 | 44.0369 | 33.3906
10/1/2020 00:44:39.4 | 127.8696 | 3120 | 32 | 2500.0938 | 130.987 | 84.9389 | 99.8073 | 30.3964 | 32.1015 | 0.03786 | 107.192 | 11.4462 | 70.3616 | 69.2981 | 77.9731 | 0.99708 | 98.9986 | 291.4677 | 229.7233 | 100.5934 | 710.4767 | 1.0163 | 448.9718 | 34.2936 | 49.9075 | 34.6789 | 78.9885 | 11.9891 | 109.8562 | 29.3331 | 8.3997 | 99.9661 | 82.6156 | 24 | 29.8039 | 86 | 32 | 1.0117 | 69.8039 | 102 | 8190 | 32.549 | 109.1309 | 35.0464 | 0 | 19.875 | 0 | 43.4418 | 33.3906
10/1/2020 00:45:39.4 | 127.8863 | 3180 | 32 | 2500.6058 | 127.4891 | 85.3583 | 99.7896 | 30.2624 | 32.0733 | 0.04497 | 106.9302 | 11.4452 | 70.1903 | 70.3597 | 78.5255 | 1.0069 | 98.9997 | 291.8893 | 230.4274 | 100.7732 | 712.392 | 0.97907 | 448.1898 | 33.3846 | 50.4609 | 34.7316 | 79.1236 | 11.9549 | 110.4456 | 29.0572 | 8.1806 | 98.8338 | 83.4478 | 24.5 | 28.6274 | 87 | 32 | 0.99748 | 68.6274 | 101 | 7970 | 32.549 | 109.1309 | 34.7046 | 0.0625 | 19.75 | 0 | 43.512 | 33.2031
10/1/2020 00:46:39.4 | 127.9029 | 3240 | 32 | 2500.4931 | 127.6893 | 84.7565 | 99.8121 | 30.1347 | 32.0672 | 0.04979 | 107.0611 | 11.4471 | 70.3045 | 70.0109 | 78.8633 | 1.0056 | 98.9992 | 291.805 | 230.1457 | 100.7189 | 713.3257 | 0.94296 | 449.4467 | 33.4356 | 49.9905 | 34.8321 | 78.7227 | 11.9876 | 110.2489 | 29.4701 | 8.1793 | 98.7164 | 83.8346 | 24.5 | 29.0196 | 86 | 32 | 0.99913 | 68.6274 | 100 | 7990 | 32.549 | 108.49 | 34.7687 | 0 | 20.0625 | 0 | 44.1895 | 33.1094
10/1/2020 00:47:39.4 | 127.9196 | 3300 | 32 | 2497.6967 | 127.9642 | 85.3579 | 100.1692 | 29.9818 | 31.9779 | 0.04832 | 106.9826 | 11.0427 | 70.4757 | 70.4954 | 78.1112 | 1.016 | 99.002 | 291.3553 | 229.5261 | 100.6414 | 712.7641 | 0.97176 | 449.4467 | 33.4704 | 49.959 | 34.8437 | 79.4815 | 11.9861 | 110.728 | 29.3331 | 8.2321 | 98.6912 | 81.985 | 24.5 | 28.6274 | 87 | 31 | 0.99736 | 68.6274 | 100 | 8040 | 32.549 | 109.1309 | 34.6619 | -0.0625 | 19 | 0 | 43.5883 | 32.9219
10/1/2020 00:48:39.4 | 127.9363 | 3360 | 32 | 2499.4858 | 130.8488 | 84.9616 | 100.0113 | 29.8884 | 31.9278 | 0.04168 | 107.192 | 11.1251 | 70.3045 | 69.8742 | 77.4216 | 0.99779 | 99.0031 | 291.1586 | 229.7233 | 100.8399 | 710.8699 | 1.1058 | 450.4522 | 34.2491 | 49.6564 | 34.6604 | 78.699 | 11.9853 | 110.337 | 29.4449 | 8.3791 | 99.9997 | 80.7351 | 24 | 29.8039 | 87 | 31 | 0.99684 | 69.8039 | 103 | 7940 | 32.549 | 109.1309 | 35.083 | 0 | 20.625 | 0 | 44.2505 | 32.9219
10/1/2020 00:49:39.4 | 127.9529 | 3420 | 32 | 2499.4857 | 127.0644 | 85.0248 | 99.7803 | 29.7657 | 32.0282 | 0.05492 | 106.9738 | 11.6809 | 70.4472 | 69.9492 | 77.1428 | 1.0058 | 99.0065 | 291.8612 | 230.3429 | 100.7376 | 711.8833 | 1.0909 | 451.2063 | 33.2585 | 49.495 | 34.6536 | 79.0871 | 11.9982 | 109.7241 | 29.3331 | 8.1947 | 98.7332 | 80.876 | 24.5 | 29.0196 | 86 | 31 | 0.99846 | 68.6274 | 101 | 8070 | 32.549 | 108.1619 | 34.906 | 0.125 | 21.4375 | 0 | 43.7592 | 32.7344
10/1/2020 00:50:39.4 | 127.9696 | 3480 | 32 | 2502.8017 | 130.2505 | 85.2217 | 99.9867 | 29.6665 | 32.0295 | 0.03735 | 107.3054 | 11.7575 | 70.1332 | 69.5968 | 77.8251 | 1.0208 | 99.0071 | 292.4232 | 230.6246 | 100.5453 | 712.3264 | 1.0974 | 449.2791 | 34.1372 | 49.7013 | 34.6994 | 79.0378 | 11.9701 | 110.1448 | 29.0183 | 8.3675 | 99.79 | 82.2428 | 24.5 | 29.4118 | 87 | 31 | 0.99092 | 69.8039 | 98 | 8290 | 32.9412 | 109.4513 | 34.8724 | 0 | 20.375 | 0 | 43.8477 | 32.7344
10/1/2020 00:51:39.4 | 127.9862 | 3540 | 32 | 2500.205 | 127.4926 | 84.8505 | 100.0453 | 29.7021 | 32.0131 | 0.0516 | 106.8604 | 11.7468 | 70.3901 | 70.3099 | 78.4323 | 0.99815 | 99.0054 | 292.2827 | 230.7936 | 100.702 | 711.3181 | 1.0121 | 448.7763 | 33.3802 | 50.0239 | 34.7657 | 78.7547 | 11.9861 | 110.4232 | 29.0844 | 8.2489 | 98.5571 | 83.137 | 24.5 | 28.6274 | 86 | 31 | 1.0004 | 68.6274 | 96 | 8410 | 32.549 | 109.7717 | 34.7809 | 0 | 18.625 | 0 | 43.7439 | 32.7344
10/1/2020 00:52:39.4 | 128.0029 | 3600 | 32 | 2499.9596 | 127.1376 | 85.3723 | 100.0376 | 29.7543 | 32.0654 | 0.05538 | 107 | 11.6993 | 70.3901 | 70.3795 | 78.8337 | 1.0023 | 98.9992 | 292.3389 | 230.8781 | 100.5159 | 712.4947 | 1.0136 | 447.9663 | 33.284 | 50.2367 | 34.6536 | 79.3035 | 11.9678 | 110.1649 | 28.6712 | 8.2025 | 98.5067 | 83.6689 | 24.5 | 28.6274 | 87 | 32 | 1.003 | 68.6274 | 96 | 8360 | 32.549 | 109.4513 | 34.79 | 0.0625 | 18.875 | 0 | 44.2963 | 32.8281
10/1/2020 03:53:40.1 | 131.0197 | 60 | 33 | 2498.4349 | 127.2316 | 84.9125 | 99.6325 | 30.1109 | 32.0029 | 0.05309 | 106.9302 | 11.3026 | 70.3616 | 70.1223 | 76.4047 | 1.0069 | 99.0054 | 282.953 | 219.6679 | 99.907 | 713.5077 | 1.5938 | 449.7819 | 33.289 | 49.1715 | 31.7431 | 78.6298 | 11.9952 | 110.8995 | 28.8989 | 8.0452 | 98.6493 | 86.7373 | 24.5 | 28.6274 | 86 | 31 | 1.0014 | 68.2353 | 96 | 8330 | 32.549 | 110.0922 | 34.5489 | -0.125 | 19.625 | 0 | 43.1854 | 33.2031
10/1/2020 03:54:40.1 | 131.0363 | 120 | 33 | 2500.534 | 127.4934 | 85.2457 | 99.8101 | 30.0482 | 31.9744 | 0.05385 | 107.0349 | 11.1979 | 70.2474 | 69.5147 | 74.5731 | 1.011 | 99.0093 | 282.6158 | 219.3299 | 99.9862 | 713.8391 | 1.5098 | 452.156 | 33.3848 | 48.7919 | 31.4854 | 79.3028 | 12.0134 | 109.923 | 28.9854 | 8.0749 | 98.7164 | 81.513 | 24.5 | 29.0196 | 87 | 31 | 1.0023 | 68.6274 | 97 | 8240 | 32.549 | 109.4513 | 34.7748 | -0.0625 | 21.125 | 0 | 42.7948 | 33.1094
10/1/2020 03:55:40.1 | 131.053 | 180 | 33 | 2494.3176 | 127.8795 | 85.0878 | 100.0523 | 30.0187 | 31.9428 | 0.05721 | 106.8342 | 11.1756 | 70.5043 | 70.1838 | 72.5605 | 1.0026 | 99.0042 | 280.3677 | 218.0343 | 100.3461 | 713.3748 | 1.4287 | 449.1674 | 33.4027 | 49.1781 | 31.6236 | 78.7349 | 12.055 | 110.17 | 28.1178 | 8.0529 | 98.968 | 77.6097 | 24.5 | 28.2353 | 87 | 31 | 0.99754 | 68.2353 | 96 | 8210 | 32.549 | 110.0922 | 34.845 | 0 | 19.875 | 0 | 44.0552 | 33.1094
10/1/2020 03:56:40.1 | 131.0697 | 240 | 33 | 2502.4079 | 127.7154 | 85.058 | 100.1692 | 29.9138 | 32.0223 | 0.05461 | 107.0873 | 11.2658 | 70.3616 | 70.3862 | 71.3255 | 0.99761 | 99.0059 | 281.8571 | 219.0201 | 100.4733 | 714.3388 | 1.4017 | 449.6701 | 33.4675 | 48.7986 | 31.6578 | 79.112 | 12.0187 | 109.9196 | 28.8346 | 8.1303 | 98.7751 | 75.8157 | 24.5 | 29.4118 | 86 | 32 | 1.0017 | 68.2353 | 101 | 8210 | 32.549 | 108.8104 | 34.7687 | -0.125 | 20.25 | 0 | 43.2526 | 32.9219
10/1/2020 03:57:40.1 | 131.0863 | 300 | 33 | 2499.9584 | 126.9633 | 85.2512 | 100.2849 | 29.8315 | 32.0073 | 0.04604 | 107.0349 | 11.2512 | 70.6185 | 70.0525 | 72.0984 | 0.9994 | 99.0059 | 281.7447 | 218.654 | 100.678 | 715.1029 | 1.4121 | 449.6981 | 33.2394 | 48.812 | 31.9086 | 79.0754 | 12.0149 | 110.2277 | 28.7957 | 8.0903 | 98.8506 | 77.3331 | 24.5 | 29.4118 | 87 | 31 | 1.0005 | 68.6274 | 101 | 8190 | 32.549 | 109.1309 | 34.6191 | 0 | 20.6875 | 0 | 42.6697 | 32.9219
10/1/2020 03:58:40.1 | 131.103 | 360 | 33 | 2503.2017 | 129.4911 | 84.9059 | 100.1782 | 29.8121 | 31.9959 | 0.03757 | 107.2007 | 11.258 | 70.4186 | 70.6936 | 73.2607 | 1.0119 | 99.0054 | 281.6885 | 218.4286 | 100.5152 | 713.8088 | 1.4458 | 452.8264 | 33.9447 | 49.2048 | 31.7636 | 78.9083 | 11.9762 | 110.5073 | 28.6178 | 8.2399 | 99.4713 | 79.3648 | 24.5 | 29.4118 | 86 | 31 | 1.0052 | 69.4118 | 97 | 8290 | 32.549 | 109.7717 | 34.848 | 0 | 19.3125 | 0 | 44.8212 | 32.9219
10/1/2020 03:59:40.1 | 131.1197 | 420 | 33 | 2501.762 | 127.317 | 85.3717 | 100.1937 | 29.8267 | 31.9783 | 0.05194 | 106.8778 | 11.1921 | 70.2474 | 70.0109 | 74.5241 | 1.0049 | 99.0076 | 282.3067 | 219.3581 | 100.6237 | 713.3091 | 1.4022 | 450.8991 | 33.3535 | 49.2182 | 31.8028 | 79.2169 | 11.9754 | 111.0418 | 28.8414 | 8.1522 | 98.5067 | 81.1206 | 24.5 | 28.6274 | 87 | 31 | 1.001 | 68.6274 | 101 | 8160 | 32.549 | 109.4513 | 34.7168 | 0 | 19.1875 | 0 | 44.0125 | 32.9219
10/1/2020 04:00:40.1 | 131.1363 | 480 | 33 | 2500.5083 | 127.5175 | 84.8112 | 99.9476 | 29.8394 | 32.007 | 0.05055 | 107.096 | 11.2328 | 69.9905 | 69.3787 | 75.5935 | 1.0083 | 99.0065 | 283.1778 | 220.0341 | 100.5338 | 713.6971 | 1.3951 | 449.3908 | 33.3878 | 49.1732 | 32.0417 | 78.8288 | 11.9861 | 110.3123 | 28.6907 | 8.0517 | 98.6996 | 82.3717 | 24.5 | 29.0196 | 86 | 31 | 1.0003 | 68.6274 | 100 | 7920 | 32.549 | 108.8104 | 34.8358 | 0 | 20.375 | 0 | 42.5568 | 32.9219
10/1/2020 04:01:40.1 | 131.153 | 540 | 33 | 2501.5233 | 127.4791 | 85.3564 | 99.9998 | 29.8981 | 31.9913 | 0.05155 | 107.0349 | 11.323 | 70.019 | 69.8825 | 76.1073 | 1.0056 | 99.0054 | 283.3464 | 219.9496 | 100.1848 | 714.3441 | 1.3782 | 449.6981 | 33.3922 | 48.747 | 31.982 | 79.3584 | 11.9899 | 110.0031 | 28.6771 | 8.1264 | 98.4648 | 82.7082 | 24.5 | 29.0196 | 87 | 31 | 1.0003 | 68.6274 | 100 | 7990 | 32.549 | 108.8104 | 34.8023 | 0 | 20.75 | 0 | 44.223 | 33.0156
10/1/2020 04:02:40.1 | 131.1697 | 600 | 33 | 2501.992 | 129.2867 | 84.9241 | 100.0921 | 29.9164 | 32.0243 | 0.04969 | 106.9651 | 11.2929 | 70.0476 | 70.1506 | 75.8697 | 1.0053 | 99.0054 | 283.8242 | 220.0623 | 100.5027 | 713.0344 | 1.4289 | 448.2456 | 33.8737 | 49.243 | 32.1337 | 78.5503 | 11.9868 | 110.2832 | 28.7093 | 8.1806 | 99.639 | 80.8879 | 24 | 29.0196 | 86 | 32 | 1.0046 | 69.4118 | 97 | 8460 | 32.549 | 110.0922 | 34.7809 | 0 | 19.3125 | 0 | 44.4916 | 33.0156
10/1/2020 04:03:40.1 | 131.1863 | 660 | 33 | 2501.2092 | 127.3134 | 85.1681 | 100.0286 | 29.9207 | 32.0079 | 0.05186 | 107.0262 | 11.2939 | 70.647 | 70.2253 | 74.6758 | 0.99975 | 99.0071 | 285.0044 | 221.6114 | 100.5819 | 713.8956 | 1.4101 | 449.8936 | 33.3467 | 48.8636 | 32.2463 | 79.0754 | 12.0293 | 109.7246 | 28.7432 | 8.1032 | 98.7751 | 78.6331 | 24.5 | 29.0196 | 86 | 31 | 0.99849 | 68.6274 | 100 | 7900 | 32.549 | 108.49 | 34.7137 | -0.0625 | 20.875 | 0 | 42.7734 | 33.0156
10/1/2020 04:04:40.1 | 131.203 | 720 | 33 | 2502.0959 | 127.3387 | 85.124 | 100.0207 | 29.8473 | 32.0002 | 0.05117 | 107.0873 | 11.2599 | 70.4472 | 69.7741 | 73.757 | 0.99815 | 99.0076 | 284.2176 | 221.4706 | 100.4252 | 714.9662 | 1.31 | 449.4187 | 33.3651 | 48.747 | 32.1542 | 78.8161 | 12.0361 | 109.9773 | 28.7296 | 8.1445 | 98.9345 | 77.6607 | 24.5 | 29.0196 | 87 | 31 | 0.99959 | 68.6274 | 101 | 7940 | 32.9412 | 108.8104 | 34.7687 | 0 | 21.3125 | 0 | 42.7856 | 32.9219
10/1/2020 04:05:40.1 | 131.2197 | 780 | 33 | 2501.9605 | 129.7871 | 85.0788 | 99.8675 | 29.816 | 31.9841 | 0.04267 | 107.0174 | 11.1455 | 70.4186 | 70.3746 | 74.2495 | 1.0081 | 99.0031 | 284.611 | 221.8649 | 100.492 | 713.6563 | 1.3463 | 450.8991 | 34.0048 | 49.2315 | 32.2531 | 78.9339 | 11.983 | 110.1128 | 28.54 | 8.2102 | 99.9074 | 79.1808 | 24 | 29.4118 | 86 | 31 | 0.99934 | 69.4118 | 102 | 7990 | 32.549 | 108.8104 | 34.8023 | 0.125 | 20.375 | 0 | 42.8955 | 32.9219
10/1/2020 04:06:40.1 | 131.2363 | 840 | 33 | 2502.2142 | 127.7046 | 85.1202 | 100.0521 | 29.7934 | 31.9489 | 0.05382 | 107.0349 | 11.2328 | 70.3045 | 70.0075 | 75.0358 | 1.0049 | 98.9986 | 284.8358 | 221.9212 | 100.5044 | 714.3901 | 1.3559 | 450.1729 | 33.4626 | 48.8836 | 32.3588 | 79.2424 | 11.9663 | 109.8002 | 28.6061 | 8.1844 | 98.7667 | 80.8024 | 24.5 | 29.0196 | 87 | 31 | 1.0008 | 68.6274 | 101 | 7920 | 32.549 | 108.49 | 34.729 | -0.0625 | 20.5 | 0 | 43.4662 | 32.9219
10/1/2020 04:07:40.1 | 131.253 | 900 | 33 | 2499.5952 | 127.3554 | 84.9773 | 100.0354 | 29.8253 | 31.9646 | 0.04803 | 107.0174 | 11.2512 | 70.3045 | 69.8425 | 75.9004 | 1.0051 | 99.0003 | 285.1168 | 222.4001 | 100.678 | 714.064 | 1.3572 | 451.2901 | 33.3362 | 49.2764 | 32.3588 | 79.0754 | 11.9937 | 110.5022 | 28.7957 | 8.1174 | 98.8003 | 82.1757 | 24.5 | 29.0196 | 86 | 31 | 0.99968 | 68.6274 | 97 | 8240 | 32.549 | 110.0922 | 34.6924 | 0.0625 | 20.1875 | 0 | 43.1427 | 32.9219
10/1/2020 04:08:40.1 | 131.2697 | 960 | 33 | 2499.392 | 129.8924 | 85.2527 | 100.0488 | 29.889 | 31.9222 | 0.03935 | 107.1833 | 11.1824 | 70.2188 | 69.4577 | 76.6766 | 1.0138 | 98.9912 | 285.4821 | 222.0057 | 100.4795 | 713.7537 | 1.3913 | 449.8656 | 33.9975 | 49.3729 | 32.4322 | 79.0197 | 11.983 | 110.6332 | 28.3688 | 8.2759 | 99.9493 | 83.1742 | 24.5 | 29.4118 | 87 | 31 | 0.99767 | 69.4118 | 98 | 8430 | 32.549 | 110.4202 | 34.787 | 0.0625 | 20.625 | 0 | 44.4885 | 33.0156
10/1/2020 04:09:40.1 | 131.2863 | 1020 | 33 | 2497.7924 | 127.9076 | 84.8612 | 99.8798 | 29.9144 | 31.9659 | 0.05312 | 106.9826 | 11.2755 | 70.4472 | 70.5978 | 76.983 | 1.0167 | 98.9912 | 284.7796 | 222.5972 | 100.4252 | 714.3033 | 1.2546 | 449.8936 | 33.4565 | 49.0567 | 32.5633 | 78.8161 | 11.9883 | 109.8208 | 28.3094 | 8.1586 | 98.6829 | 83.6381 | 24.5 | 29.0196 | 86 | 31 | 1.0011 | 68.6274 | 100 | 7990 | 32.549 | 108.49 | 34.787 | -0.0625 | 19.5 | 0 | 43.7866 | 33.0156
10/1/2020 04:10:40.1 | 131.303 | 1080 | 33 | 2502.1554 | 127.4115 | 85.3659 | 99.9783 | 29.9075 | 31.9956 | 0.05381 | 107.0349 | 11.2561 | 70.3616 | 69.9459 | 77.2596 | 1.0111 | 98.9878 | 285.5946 | 222.5127 | 100.4314 | 714.3441 | 1.2573 | 449.6981 | 33.3865 | 48.9601 | 32.4048 | 79.1183 | 11.9914 | 109.7894 | 28.2637 | 8.1251 | 98.7248 | 83.3446 | 24.5 | 29.4118 | 87 | 31 | 0.99953 | 68.6274 | 101 | 7920 | 32.549 | 108.49 | 34.7809 | 0 | 20.9375 | 0 | 43.7958 | 33.0156
10/1/2020 04:11:40.1 | 131.3197 | 1140 | 33 | 2500.6846 | 127.652 | 84.8128 | 100.1071 | 29.9765 | 32.0233 | 0.04625 | 106.9738 | 11.3133 | 70.4186 | 70.3331 | 76.3641 | 0.99779 | 98.9907 | 285.7632 | 222.9634 | 100.6424 | 713.8141 | 1.2954 | 450.5081 | 33.4293 | 48.8253 | 32.4577 | 78.7429 | 12.0346 | 109.9043 | 28.5468 | 8.1187 | 98.3641 | 81.2868 | 24.5 | 28.6274 | 86 | 32 | 0.99901 | 68.2353 | 100 | 8040 | 32.549 | 108.49 | 34.6832 | 0.0625 | 19.75 | 0 | 44.9371 | 33.1094
10/1/2020 04:12:40.1 | 131.3363 | 1200 | 33 | 2492.6209 | 127.2814 | 85.4185 | 100.0032 | 30.1386 | 32.0425 | 0.05395 | 106.8342 | 11.3783 | 70.5043 | 69.8392 | 75.6081 | 1.003 | 98.9901 | 285.4259 | 223.1606 | 100.6005 | 712.7951 | 1.3687 | 451.0946 | 33.2238 | 48.832 | 32.4048 | 79.5382 | 12.0119 | 110.0998 | 28.4485 | 8.0787 | 99.0855 | 80.0102 | 24.5 | 28.6274 | 87 | 31 | 1.0024 | 68.6274 | 97 | 8260 | 32.549 | 109.7717 | 35.2112 | 0 | 20.25 | 0 | 43.6951 | 33.2031
10/1/2020 04:13:40.1 | 131.353 | 1260 | 33 | 2499.5267 | 127.2496 | 84.8189 | 99.9405 | 30.2004 | 32.0695 | 0.05125 | 107 | 11.4151 | 70.019 | 70.6705 | 75.9103 | 1.0078 | 98.9918 | 286.7186 | 224.259 | 100.4857 | 712.6268 | 1.3167 | 449.1115 | 33.3075 | 49.5859 | 32.6093 | 78.2861 | 12.0384 | 110.5497 | 28.5332 | 8.0671 | 98.5654 | 81.1333 | 24.5 | 28.2353 | 86 | 32 | 0.99635 | 68.6274 | 97 | 8460 | 32.549 | 110.0922 | 34.5673 | 0 | 19.75 | 0 | 43.3624 | 33.2969
10/1/2020 04:14:40.1 | 131.3697 | 1320 | 33 | 2500.4309 | 129.9289 | 85.3539 | 100.0042 | 30.3946 | 32.036 | 0.03838 | 107.0524 | 11.388 | 70.333 | 70.6919 | 76.6065 | 0.99993 | 98.989 | 287.0839 | 224.0619 | 100.5276 | 711.8826 | 1.3155 | 452.5191 | 34.0211 | 49.7339 | 32.5428 | 79.2169 | 11.9959 | 110.6589 | 28.6314 | 8.2489 | 99.9158 | 82.3954 | 24.5 | 29.0196 | 87 | 32 | 0.99818 | 69.4118 | 98 | 8070 | 32.549 | 110.0922 | 34.8602 | 0 | 19.75 | 0 | 43.7531 | 33.4844
10/1/2020 04:15:40.1 | 131.3863 | 1380 | 33 | 2499.1823 | 126.971 | 84.9522 | 100.1027 | 30.4324 | 32.0557 | 0.05315 | 106.9826 | 11.3201 | 69.8478 | 69.8225 | 77.3002 | 0.99672 | 98.9912 | 285.9037 | 223.8929 | 100.5943 | 713.1868 | 1.2526 | 450.2846 | 33.2311 | 49.6508 | 32.5957 | 78.8416 | 11.9587 | 110.4931 | 28.7568 | 8.12 | 98.5403 | 83.4724 | 24.5 | 28.2353 | 87 | 32 | 1.003 | 68.2353 | 96 | 8530 | 32.549 | 110.0922 | 34.6741 | 0 | 18.4375 | 0 | 44.5374 | 33.3906
10/1/2020 04:16:40.1 | 131.403 | 1440 | 33 | 2499.9213 | 127.1784 | 85.1284 | 99.9078 | 30.3782 | 31.9501 | 0.05242 | 106.9826 | 10.9826 | 70.1903 | 70.1755 | 77.9377 | 1.0035 | 98.9901 | 286.9434 | 224.3717 | 100.4439 | 713.1106 | 1.2121 | 449.5584 | 33.2945 | 49.9019 | 32.5497 | 79.3283 | 12.0051 | 110.1839 | 28.5925 | 8.1161 | 98.4648 | 84.2611 | 24.5 | 28.6274 | 86 | 31 | 0.99898 | 68.2353 | 97 | 8630 | 32.549 | 109.7717 | 34.6191 | 0 | 19.4375 | 0 | 44.7357 | 33.3906
10/1/2020 04:17:40.1 | 131.4197 | 1500 | 33 | 2498.1523 | 129.9544 | 85.1406 | 100.0099 | 30.3123 | 32.0763 | 0.04006 | 107.1222 | 11.6411 | 70.019 | 70.0159 | 78.3577 | 1.019 | 98.9929 | 286.9434 | 224.1745 | 100.63 | 713.3763 | 1.2892 | 450.2287 | 33.9951 | 49.2764 | 32.577 | 79.1247 | 11.9997 | 110.0466 | 28.9007 | 8.2502 | 99.9493 | 84.7262 | 24.5 | 29.4118 | 87 | 32 | 1.0005 | 69.8039 | 98 | 8360 | 32.549 | 109.7717 | 35.0525 | 0 | 20.0625 | 0 | 44.2413 | 33.2969
10/1/2020 04:18:40.1 | 131.4363 | 1560 | 33 | 2501.5138 | 127.0169 | 84.9218 | 99.9859 | 30.1484 | 32.1337 | 0.05089 | 107.0174 | 11.8312 | 70.4186 | 69.7807 | 78.267 | 1.0065 | 98.9912 | 287.112 | 225.0477 | 100.3896 | 714.0851 | 1.1793 | 451.1784 | 33.2731 | 49.0184 | 32.6503 | 78.9275 | 12.0096 | 109.4847 | 28.4281 | 8.1071 | 98.5319 | 83.7676 | 24.5 | 29.0196 | 86 | 32 | 1.0048 | 68.6274 | 97 | 8380 | 32.549 | 109.4513 | 34.7595 | 0.0625 | 20.5625 | 0 | 44.0735 | 33.2031
10/1/2020 04:19:40.1 | 131.453 | 1620 | 33 | 2499.8174 | 127.1941 | 85.3411 | 100.0399 | 29.9975 | 32.1242 | 0.05294 | 107.0174 | 11.838 | 70.0476 | 70.1572 | 77.3588 | 1.0033 | 98.9924 | 288.1799 | 225.4983 | 100.3228 | 713.2947 | 1.1529 | 448.6087 | 33.2969 | 49.1016 | 32.7355 | 78.9083 | 12.0058 | 110.0461 | 28.6178 | 8.1496 | 98.4396 | 82.2801 | 24.5 | 29.0196 | 87 | 32 | 0.99971 | 68.2353 | 97 | 8510 | 32.549 | 109.4513 | 34.6558 | 0 | 19.5 | 0 | 44.8822 | 33.0156
10/1/2020 04:20:40.1 | 131.4697 | 1680 | 33 | 2498.4164 | 126.9487 | 84.814 | 99.9091 | 29.9419 | 32.1023 | 0.05957 | 106.7382 | 11.7488 | 69.9905 | 70.2419 | 77.2154 | 1.0208 | 98.9912 | 288.5171 | 225.8927 | 100.5881 | 711.9301 | 1.2511 | 451.765 | 33.2129 | 49.5925 | 32.71 | 78.5392 | 12.0452 | 109.8208 | 28.5925 | 8.0968 | 98.5906 | 82.3054 | 24.5 | 28.6274 | 86 | 32 | 0.9991 | 68.2353 | 97 | 8240 | 32.549 | 109.4513 | 34.6527 | 0 | 20.5 | 0 | 43.8293 | 33.0156
10/1/2020 04:21:40.1 | 131.4863 | 1740 | 33 | 2501.8291 | 128.7921 | 85.3051 | 99.9794 | 29.8066 | 32.0654 | 0.03939 | 107.1396 | 11.6537 | 70.3045 | 70.0475 | 77.8081 | 1.0024 | 98.9918 | 287.6741 | 225.78 | 100.492 | 712.7294 | 1.2701 | 450.7315 | 33.7423 | 49.4378 | 32.6895 | 79.3283 | 12.0111 | 110.3256 | 28.54 | 8.2399 | 99.228 | 83.2168 | 24.5 | 29.8039 | 87 | 32 | 1.0017 | 69.4118 | 97 | 8550 | 32.549 | 109.4513 | 34.7504 | 0.0625 | 18.75 | 0 | 43.9301 | 32.9219
10/1/2020 04:22:40.1 | 131.503 | 1800 | 33 | 2497.3842 | 127.3749 | 85.0048 | 100.1248 | 29.8199 | 32.0719 | 0.06139 | 106.8778 | 11.7526 | 70.2474 | 69.5566 | 78.3208 | 1.0054 | 98.9929 | 287.1963 | 225.3012 | 100.5525 | 712.1233 | 1.1922 | 449.4187 | 33.3118 | 49.2448 | 32.5378 | 78.7987 | 12.0157 | 110.2987 | 28.4485 | 8.1496 | 99.1693 | 83.9569 | 24.5 | 28.2353 | 87 | 32 | 1.0011 | 68.6274 | 101 | 8210 | 32.549 | 109.4513 | 35.0861 | -0.0625 | 20.25 | 0 | 43.3289 | 32.9219
10/1/2020 04:23:40.1 | 131.5197 | 1860 | 33 | 2497.8815 | 126.7585 | 85.154 | 100.0078 | 29.738 | 32.0882 | 0.04777 | 107.0524 | 11.7517 | 70.1047 | 70.1805 | 78.6623 | 1.0071 | 98.9907 | 288.6014 | 226.0053 | 100.5463 | 712.7452 | 1.1248 | 450.145 | 33.1572 | 49.5992 | 32.6043 | 79.0882 | 11.9845 | 110.6606 | 28.5468 | 8.1135 | 98.5067 | 84.214 | 24.5 | 28.2353 | 86 | 32 | 0.99956 | 68.6274 | 97 | 8480 | 32.549 | 110.0922 | 34.6069 | 0 | 19.0625 | 0 | 44.6198 | 32.8281
10/1/2020 04:24:40.1 | 131.5363 | 1920 | 33 | 2499.6887 | 129.4012 | 85.1419 | 99.9126 | 29.8353 | 32.0074 | 0.04575 | 107.096 | 11.6906 | 70.2474 | 69.8642 | 78.6148 | 1.0044 | 98.9952 | 287.9551 | 226.3433 | 100.6486 | 712.6124 | 1.1897 | 449.3908 | 33.8729 | 49.3996 | 32.6435 | 78.8973 | 11.9739 | 110.189 | 29.0261 | 8.3069 | 99.8906 | 83.1742 | 24.5 | 29.4118 | 87 | 31 | 0.98885 | 69.8039 | 98 | 8310 | 32.549 | 109.7717 | 35.022 | 0.0625 | 20.9375 | 0 | 43.9911 | 32.9219
10/1/2020 04:25:40.1 | 131.553 | 1980 | 33 | 2499.3742 | 127.5745 | 84.9359 | 99.9082 | 29.8545 | 31.9946 | 0.05381 | 107 | 11.5887 | 70.3616 | 70.2502 | 77.5799 | 1.0008 | 98.9963 | 288.5733 | 227.2165 | 100.5169 | 712.4954 | 1.1109 | 451.1226 | 33.3905 | 49.6192 | 32.7032 | 78.7128 | 11.9944 | 109.8259 | 28.7247 | 8.1019 | 98.7332 | 81.6619 | 24.5 | 29.0196 | 86 | 31 | 1.0028 | 68.6274 | 97 | 8310 | 32.549 | 109.4513 | 34.8938 | 0 | 20.3125 | 0 | 42.7124 | 32.9219
10/1/2020 04:26:40.1 | 131.5697 | 2040 | 33 | 2500.5848 | 129.9741 | 85.4815 | 100.0533 | 29.9812 | 31.9928 | 0.03958 | 107.1571 | 11.5189 | 70.3901 | 69.8575 | 77.0909 | 0.98675 | 99.0003 | 289.1072 | 226.794 | 100.6967 | 712.5875 | 1.1589 | 451.346 | 34.0351 | 49.6059 | 32.6112 | 79.2917 | 12.0149 | 110.6983 | 28.8161 | 8.285 | 99.8487 | 81.2822 | 24.5 | 29.8039 | 87 | 31 | 1.0078 | 69.4118 | 98 | 8190 | 32.549 | 110.0922 | 34.7321 | 0 | 20.5625 | 0 | 43.9728 | 33.0156
10/1/2020 04:27:40.1 | 131.5863 | 2100 | 33 | 2499.8672 | 127.422 | 84.8128 | 100.0086 | 29.9518 | 32.0382 | 0.05399 | 107.0262 | 11.5596 | 70.4186 | 69.9426 | 77.5998 | 1.0012 | 98.9986 | 289.4163 | 226.9067 | 100.7216 | 713.112 | 1.0914 | 450.536 | 33.3579 | 49.3747 | 32.5515 | 78.9228 | 11.9997 | 109.8282 | 28.7383 | 8.1664 | 98.7332 | 82.3054 | 24.5 | 28.6274 | 86 | 32 | 1.0019 | 68.2353 | 101 | 8360 | 32.549 | 108.8104 | 34.8572 | 0 | 20.3125 | 0 | 42.6575 | 33.0156
10/1/2020 04:28:40.1 | 131.603 | 2160 | 33 | 2501.3523 | 126.7867 | 85.3823 | 99.9324 | 29.8975 | 31.9662 | 0.05074 | 107.0262 | 11.4995 | 70.1903 | 69.9509 | 78.1033 | 1.017 | 98.998 | 289.5849 | 227.1883 | 100.5152 | 713.6865 | 0.9897 | 450.7874 | 33.2106 | 49.1532 | 32.6621 | 79.0563 | 11.9906 | 110.1638 | 28.6178 | 8.1213 | 98.6661 | 83.1425 | 24.5 | 29.0196 | 87 | 31 | 1.0023 | 68.6274 | 101 | 8330 | 32.549 | 108.49 | 34.8755 | 0.125 | 21.5 | 0 | 43.2098 | 32.9219
10/1/2020 04:29:40.1 | 131.6197 | 2220 | 33 | 2498.5596 | 130.2219 | 84.8518 | 100.0215 | 29.8813 | 31.9405 | 0.03708 | 107.0524 | 11.419 | 70.4472 | 70.0475 | 78.5426 | 1.001 | 98.9997 | 289.0791 | 226.794 | 100.5943 | 713.1528 | 1.0101 | 449.5863 | 34.0724 | 49.4445 | 32.71 | 78.6936 | 11.9518 | 110.1935 | 28.4942 | 8.3198 | 99.9242 | 83.7739 | 24.5 | 29.4118 | 86 | 31 | 1.0094 | 69.4118 | 102 | 7920 | 32.549 | 108.8104 | 34.9274 | -0.0625 | 20.25 | 0 | 43.6768 | 33.0156
10/1/2020 04:30:40.1 | 131.6363 | 2280 | 33 | 2499.2761 | 127.3825 | 85.2099 | 100.0222 | 29.8206 | 31.9484 | 0.04685 | 107.0174 | 11.4122 | 70.3045 | 69.8358 | 78.7284 | 0.99726 | 98.9975 | 289.4725 | 226.6813 | 100.5169 | 714.5033 | 0.99391 | 450.3125 | 33.3398 | 49.2066 | 32.7696 | 79.4031 | 11.9579 | 109.8271 | 28.6197 | 8.196 | 98.7919 | 84.0736 | 24.5 | 29.4118 | 87 | 31 | 0.99983 | 68.6274 | 101 | 8380 | 32.549 | 108.49 | 34.7565 | 0 | 21 | 0 | 43.1061 | 32.9219
10/1/2020 04:31:40.1 | 131.653 | 2340 | 33 | 2500.6942 | 127.4471 | 84.9741 | 99.9845 | 29.8239 | 31.984 | 0.05179 | 107.0524 | 11.3734 | 70.0761 | 69.5532 | 77.9653 | 1.0076 | 98.998 | 288.2923 | 226.6813 | 100.6548 | 713.9575 | 0.94252 | 451.2343 | 33.3748 | 49.2515 | 32.6963 | 78.8544 | 11.9967 | 109.9677 | 28.2977 | 8.1909 | 98.6158 | 82.4397 | 24.5 | 28.6274 | 87 | 31 | 1.0009 | 68.6274 | 100 | 8260 | 32.549 | 108.8104 | 34.668 | 0.0625 | 20 | 0 | 44.2535 | 32.9219
10/1/2020 04:32:40.1 | 131.6697 | 2400 | 33 | 2500.7304 | 127.6944 | 85.0986 | 99.9202 | 29.845 | 32.0127 | 0.04723 | 106.9127 | 11.4607 | 70.3901 | 70.0392 | 77.2109 | 1.0017 | 98.9986 | 289.1915 | 227.2446 | 100.5943 | 713.9273 | 0.89312 | 452.4633 | 33.4409 | 49.4445 | 32.7628 | 79.0388 | 11.9997 | 109.9683 | 28.2315 | 8.2644 | 98.4229 | 81.3739 | 24.5 | 28.6274 | 86 | 31 | 0.99834 | 68.6274 | 96 | 8260 | 32.549 | 109.7717 | 34.6375 | 0 | 19.4375 | 0 | 44.8914 | 32.9219
10/1/2020 04:33:40.1 | 131.6863 | 2460 | 33 | 2499.1068 | 129.8757 | 85.2094 | 100.0732 | 29.9687 | 31.944 | 0.04696 | 107.0524 | 11.4452 | 70.3901 | 69.9892 | 77.6406 | 1.0014 | 98.9997 | 290.3156 | 227.7798 | 100.4733 | 712.1641 | 1.0471 | 452.6309 | 33.9892 | 49.6241 | 32.6963 | 78.964 | 11.9807 | 110.6977 | 28.2043 | 8.3211 | 99.8487 | 82.2927 | 24 | 29.4118 | 87 | 31 | 0.99599 | 69.8039 | 102 | 7900 | 32.549 | 109.1309 | 34.7687 | 0 | 20.125 | 0 | 43.1152 | 33.1094
10/1/2020 04:34:40.1 | 131.703 | 2520 | 33 | 2500.7231 | 127.394 | 84.9584 | 100.0578 | 29.9896 | 31.9566 | 0.05554 | 107.0262 | 11.4045 | 70.3901 | 70.0225 | 78.1319 | 1.0069 | 99.0071 | 289.4725 | 227.8643 | 100.7261 | 713.346 | 1.0581 | 449.1115 | 33.3613 | 49.1216 | 32.6963 | 78.9275 | 12.0051 | 109.9768 | 28.3756 | 8.1432 | 98.8003 | 83.0273 | 24.5 | 29.4118 | 86 | 31 | 0.99852 | 68.6274 | 101 | 8290 | 32.549 | 108.49 | 34.845 | 0 | 20.9375 | 0 | 42.7063 | 33.1094
10/1/2020 04:35:40.1 | 131.7197 | 2580 | 33 | 2503.753 | 129.7903 | 85.2653 | 100.0462 | 30.0617 | 31.9447 | 0.04201 | 107.2967 | 11.4103 | 70.3616 | 70.217 | 78.591 | 1.0135 | 99.0065 | 290.5404 | 228.5403 | 100.6967 | 712.8215 | 1.1319 | 449.3349 | 34.03 | 49.9152 | 32.756 | 79.0945 | 11.9883 | 110.0602 | 28.2909 | 8.3172 | 100.0332 | 83.572 | 24.5 | 29.8039 | 87 | 31 | 1.0001 | 69.8039 | 102 | 7850 | 32.549 | 109.1309 | 34.7687 | 0 | 21.3125 | 0 | 43.1854 | 33.2031
10/1/2020 04:36:40.1 | 131.7363 | 2640 | 33 | 2502.6214 | 127.311 | 84.8892 | 99.8466 | 30.1682 | 31.9559 | 0.05843 | 106.8865 | 11.323 | 70.6185 | 69.9542 | 78.6923 | 1.0033 | 99.0048 | 290.9338 | 229.1036 | 100.6548 | 712.5716 | 1.0909 | 450.5081 | 33.3645 | 49.561 | 32.7491 | 78.7557 | 11.9937 | 109.6944 | 28.4553 | 8.1909 | 98.7835 | 83.1252 | 24.5 | 29.4118 | 86 | 31 | 1.005 | 68.6274 | 101 | 8360 | 32.549 | 108.49 | 34.9213 | 0 | 20.1875 | 0 | 43.4326 | 33.2969
10/1/2020 04:37:40.1 | 131.753 | 2700 | 33 | 2500.0789 | 127.2857 | 85.3507 | 99.9717 | 30.2311 | 31.9002 | 0.05021 | 107.0174 | 10.9913 | 70.2759 | 69.6872 | 77.7507 | 1.0001 | 99.0048 | 291.0743 | 228.9909 | 100.5649 | 713.6616 | 1.0803 | 449.307 | 33.328 | 49.1034 | 32.7355 | 79.3538 | 12.0119 | 109.8905 | 28.7772 | 8.2012 | 98.6661 | 81.4957 | 24.5 | 29.0196 | 87 | 31 | 1.0017 | 68.6274 | 101 | 8410 | 32.549 | 108.49 | 34.8938 | 0 | 20.875 | 0 | 43.4815 | 33.2969
10/1/2020 04:38:40.1 | 131.7697 | 2760 | 33 | 2500.3611 | 129.1964 | 84.8808 | 100.0625 | 30.3571 | 32.0415 | 0.04044 | 107.0611 | 11.5141 | 70.333 | 69.7457 | 77.1678 | 0.98835 | 99.0071 | 291.5239 | 229.0754 | 100.6005 | 712.8162 | 1.1222 | 449.6981 | 33.8305 | 49.5027 | 32.6963 | 78.7987 | 11.9861 | 110.1168 | 28.6061 | 8.3185 | 99.7313 | 80.8706 | 24 | 29.4118 | 86 | 32 | 1.0045 | 69.4118 | 101 | 8020 | 32.549 | 108.8104 | 34.787 | 0 | 20.0625 | 0 | 44.4214 | 33.3906
10/1/2020 04:39:40.1 | 131.7863 | 2820 | 33 | 2498.5317 | 126.644 | 85.1674 | 100.0727 | 30.3867 | 32.0565 | 0.05317 | 106.9215 | 11.6692 | 70.4472 | 70.5648 | 77.5754 | 1.0031 | 99.0059 | 290.3156 | 228.8501 | 100.6068 | 712.0471 | 1.0759 | 450.7874 | 33.1384 | 49.7157 | 32.6503 | 79.0023 | 12.0467 | 110.2557 | 28.7704 | 8.187 | 98.4648 | 82.005 | 24.5 | 28.6274 | 87 | 32 | 0.99763 | 68.2353 | 100 | 8290 | 32.549 | 109.1309 | 34.7839 | 0 | 18.9375 | 0 | 44.4977 | 33.2969
10/1/2020 04:40:40.1 | 131.803 | 2880 | 33 | 2500.3001 | 129.8953 | 85.2932 | 99.9433 | 30.361 | 32.0778 | 0.04435 | 107.1745 | 11.6906 | 70.5328 | 70.7612 | 78.1831 | 0.99049 | 99.0071 | 290.5404 | 229.3853 | 100.613 | 711.5988 | 1.1467 | 450.0053 | 34.0116 | 49.6708 | 32.5975 | 78.9594 | 11.9777 | 110.8731 | 28.8297 | 8.3881 | 99.9577 | 82.7889 | 24 | 29.0196 | 87 | 32 | 1.0004 | 69.4118 | 102 | 8040 | 32.549 | 109.1309 | 34.7443 | 0 | 19.9375 | 0 | 44.1528 | 33.3906
10/1/2020 04:41:40.1 | 131.8197 | 2940 | 33 | 2499.6198 | 126.9533 | 84.8422 | 99.9357 | 30.239 | 32.0411 | 0.05151 | 106.9215 | 11.5742 | 69.9334 | 70.3497 | 78.6062 | 1.0065 | 99.0065 | 290.8214 | 229.5543 | 100.6254 | 712.1339 | 1.088 | 451.2063 | 33.2282 | 49.7873 | 32.7628 | 78.9721 | 12.0134 | 110.8446 | 28.4757 | 8.1445 | 98.4312 | 83.2847 | 24.5 | 28.6274 | 86 | 32 | 1.0009 | 68.6274 | 96 | 8330 | 32.549 | 109.7717 | 34.6802 | 0.0625 | 19.8125 | 0 | 44.4336 | 33.2031
10/1/2020 04:42:40.1 | 131.8363 | 3000 | 33 | 2501.684 | 129.8716 | 85.2003 | 100.0233 | 30.1195 | 31.9965 | 0.04117 | 107.2793 | 11.3783 | 70.5614 | 69.4744 | 78.8013 | 0.99761 | 99.0065 | 291.9455 | 230.0331 | 100.6797 | 711.8539 | 1.1798 | 448.9998 | 34.023 | 49.6393 | 32.7696 | 79.225 | 11.9724 | 110.1162 | 28.8501 | 8.3391 | 99.9829 | 83.3889 | 24.5 | 29.8039 | 87 | 31 | 0.99831 | 69.8039 | 98 | 8380 | 32.549 | 109.7717 | 34.845 | -0.0625 | 20.25 | 0 | 43.4418 | 33.2031
10/1/2020 04:43:40.1 | 131.853 | 3060 | 33 | 2498.336 | 127.1018 | 85.0355 | 100.0329 | 30.0454 | 31.9659 | 0.05523 | 106.7731 | 11.4074 | 70.4472 | 69.5767 | 77.8289 | 1.0023 | 99.0065 | 290.8776 | 229.6388 | 100.613 | 712.1339 | 1.0896 | 450.6198 | 33.253 | 49.5677 | 32.71 | 78.9594 | 11.9891 | 110.6485 | 28.6197 | 8.1677 | 98.5067 | 81.3249 | 24.5 | 28.6274 | 87 | 31 | 0.99962 | 68.6274 | 97 | 8330 | 32.549 | 110.0922 | 34.845 | 0 | 19.6875 | 0 | 43.3746 | 33.1094
10/1/2020 04:44:40.1 | 131.8697 | 3120 | 33 | 2504.7508 | 129.0717 | 84.9828 | 99.9501 | 29.8956 | 31.9728 | 0.04207 | 107.2007 | 11.3395 | 70.5328 | 70.1423 | 77.0652 | 0.99708 | 99.0071 | 292.367 | 230.7091 | 100.7278 | 712.5927 | 1.1297 | 451.8488 | 33.8559 | 49.4845 | 32.7237 | 78.9292 | 12.002 | 110.509 | 28.7451 | 8.2811 | 99.4042 | 80.3559 | 24.5 | 29.4118 | 86 | 31 | 0.998 | 69.4118 | 102 | 8120 | 32.549 | 109.1309 | 34.6832 | 0 | 20 | 0 | 44.2383 | 32.9219
10/1/2020 04:45:40.1 | 131.8863 | 3180 | 33 | 2500.5781 | 126.9015 | 85.2348 | 100.1141 | 29.8192 | 31.9284 | 0.05348 | 106.7557 | 11.2929 | 70.4186 | 70.2635 | 77.497 | 0.98497 | 99.0071 | 291.7769 | 230.2866 | 100.5355 | 711.9565 | 1.1022 | 450.4801 | 33.2304 | 49.6393 | 32.7442 | 79.0278 | 12.0073 | 110.2289 | 28.4825 | 8.2012 | 98.5319 | 81.5529 | 24.5 | 28.2353 | 87 | 31 | 1.0017 | 68.2353 | 96 | 8330 | 32.549 | 109.7717 | 34.7412 | 0 | 18.6875 | 0 | 44.7662 | 32.8281
10/1/2020 04:46:40.1 | 131.903 | 3240 | 33 | 2502.8804 | 128.7563 | 84.8595 | 99.9147 | 29.7021 | 31.9231 | 0.04201 | 107.192 | 11.2386 | 70.7041 | 69.9759 | 77.9252 | 0.99957 | 99.0048 | 292.929 | 231.0471 | 100.596 | 713.3566 | 1.1146 | 453.1895 | 33.7463 | 49.4463 | 32.71 | 78.9913 | 11.9937 | 110.2266 | 28.5486 | 8.3456 | 99.6139 | 82.5504 | 24.5 | 29.4118 | 86 | 31 | 1.0059 | 69.8039 | 98 | 8580 | 32.549 | 109.7717 | 34.967 | 0 | 20.1875 | 0 | 43.9484 | 32.8281
10/1/2020 04:47:40.1 | 131.9197 | 3300 | 33 | 2497.3379 | 127.1931 | 85.3469 | 100.0104 | 29.717 | 31.8856 | 0.06298 | 106.7731 | 11.2066 | 70.5043 | 70.3149 | 78.4577 | 1.0054 | 99.0048 | 291.5239 | 230.3992 | 100.7278 | 712.3127 | 1.0971 | 449.1115 | 33.2621 | 49.433 | 32.6249 | 79.2743 | 11.9724 | 109.5543 | 28.3774 | 8.2115 | 98.7416 | 83.3527 | 24.5 | 28.2353 | 87 | 31 | 0.99751 | 68.6274 | 101 | 8430 | 32.549 | 110.0922 | 34.7534 | 0 | 19.5625 | 0 | 44.5526 | 32.8281
10/1/2020 04:48:40.1 | 131.9363 | 3360 | 33 | 2498.2661 | 126.767 | 84.8505 | 100.0589 | 29.765 | 31.9092 | 0.05341 | 107.0174 | 11.2502 | 70.6185 | 70.5384 | 78.7787 | 1.0028 | 99.0076 | 291.0743 | 230.3992 | 100.7216 | 711.9301 | 1.0681 | 451.0108 | 33.1642 | 49.6326 | 32.6043 | 78.9721 | 11.9906 | 110.8737 | 28.6333 | 8.1922 | 98.4564 | 83.5783 | 24.5 | 28.6274 | 86 | 31 | 1.0022 | 68.2353 | 96 | 8330 | 32.549 | 110.0922 | 34.6741 | 0.0625 | 18.875 | 0 | 44.2596 | 32.8281
10/1/2020 04:49:40.1 | 131.953 | 3420 | 33 | 2500.0199 | 129.5815 | 85.4583 | 99.9309 | 29.925 | 31.9246 | 0.04238 | 107.0349 | 11.258 | 70.4186 | 69.7239 | 78.4922 | 1.0006 | 99.0088 | 291.5801 | 230.4837 | 100.596 | 711.9814 | 1.1308 | 448.9998 | 33.9216 | 49.5495 | 32.7237 | 79.4842 | 11.9769 | 110.6507 | 28.6537 | 8.3365 | 99.8822 | 82.4651 | 24 | 29.4118 | 87 | 31 | 0.99751 | 69.4118 | 98 | 8580 | 32.549 | 109.7717 | 34.9487 | 0 | 19.5 | 0 | 44.397 | 33.0156
10/1/2020 04:50:40.1 | 131.9697 | 3480 | 33 | 2498.7887 | 127.1305 | 84.815 | 99.9113 | 29.9693 | 31.9771 | 0.05783 | 106.9738 | 11.2697 | 70.4757 | 69.9776 | 77.5108 | 1.0062 | 99.0122 | 292.1422 | 231.2724 | 100.8364 | 712.2259 | 1.0892 | 450.3963 | 33.2651 | 49.5495 | 32.6709 | 78.7447 | 11.9959 | 110.5141 | 28.5486 | 8.1651 | 98.5151 | 81.1414 | 24.5 | 28.6274 | 86 | 31 | 1.0004 | 68.6274 | 97 | 8380 | 32.549 | 110.0922 | 34.9915 | 0 | 20.6875 | 0 | 43.2373 | 33.0156
10/1/2020 04:51:40.1 | 131.9863 | 3540 | 33 | 2498.4689 | 130.1818 | 85.4228 | 100.0179 | 30.1008 | 31.9668 | 0.03913 | 107.0785 | 11.2144 | 70.4472 | 69.9276 | 77.1851 | 1.0083 | 99.0122 | 292.648 | 231.4414 | 100.5355 | 710.5657 | 1.1031 | 450.4801 | 34.0606 | 49.7424 | 32.843 | 79.3729 | 11.9899 | 110.1499 | 28.4825 | 8.3133 | 99.8403 | 81.1541 | 24.5 | 29.8039 | 87 | 31 | 1.0051 | 69.4118 | 98 | 8160 | 32.549 | 109.4513 | 35.1624 | 0 | 19.6875 | 0 | 43.9972 | 33.1094
10/1/2020 04:52:40.1 | 132.003 | 3600 | 33 | 2499.2448 | 126.7408 | 84.7779 | 100.1009 | 30.0149 | 31.9503 | 0.05299 | 106.9389 | 11.1988 | 70.333 | 69.652 | 77.712 | 1.0252 | 99.0099 | 292.2827 | 231.4414 | 100.5774 | 711.9104 | 1.0841 | 449.8098 | 33.1706 | 50.045 | 32.7373 | 78.5282 | 12.0142 | 110.3718 | 28.4232 | 8.1445 | 98.3725 | 82.1348 | 24.5 | 28.6274 | 86 | 31 | 0.99785 | 68.6274 | 96 | 8360 | 32.549 | 109.7717 | 34.729 | 0 | 19.0625 | 0 | 44.5282 | 33.0156
10/1/2020 07:53:40.8 | 135.0197 | 60 | 34 | 2499.0159 | 127.7693 | 85.0956 | 99.9873 | 29.653 | 31.9613 | 0.05337 | 106.9564 | 11.227 | 70.2759 | 69.6119 | 75.137 | 1.0094 | 99.151 | 280.3115 | 218.2315 | 100.3461 | 712.6661 | 1.6502 | 450.2287 | 33.4387 | 47.7837 | 30.7561 | 79.0801 | 11.9792 | 109.9526 | 28.6432 | 8.0413 | 98.859 | 83.728 | 24.5 | 29.0196 | 87 | 31 | 0.99834 | 68.2353 | 97 | 8160 | 32.549 | 109.4513 | 34.6954 | 0 | 20.75 | 0 | 42.5446 | 32.7344
10/1/2020 07:54:40.8 | 135.0364 | 120 | 34 | 2502.2074 | 127.3395 | 84.9469 | 100.2376 | 29.6386 | 32.0786 | 0.0494 | 106.9651 | 11.5112 | 70.6185 | 69.8909 | 73.4508 | 1.0267 | 99.1555 | 280.6487 | 217.5837 | 100.3336 | 711.8102 | 1.6547 | 450.8991 | 33.3668 | 48.6486 | 30.915 | 79.1167 | 12.0709 | 110.7694 | 28.5771 | 8.0749 | 98.4229 | 79.9039 | 24.5 | 28.2353 | 86 | 32 | 0.99886 | 68.6274 | 101 | 7970 | 32.549 | 109.4513 | 34.7626 | 0 | 19.75 | 0 | 44.3787 | 32.8281
10/1/2020 07:55:40.8 | 135.0531 | 180 | 34 | 2501.6835 | 130.3842 | 85.3337 | 100.4256 | 29.7722 | 32.0191 | 0.03856 | 107.0873 | 11.4995 | 70.2188 | 70.1739 | 71.9622 | 0.99013 | 99.1527 | 279.7495 | 217.0485 | 100.6221 | 711.2397 | 1.6797 | 451.5974 | 34.1623 | 48.7003 | 30.862 | 79.4124 | 12.0028 | 111.1588 | 28.4195 | 8.2528 | 99.8655 | 77.1962 | 24 | 29.0196 | 87 | 32 | 0.99376 | 69.4118 | 102 | 8070 | 32.549 | 109.7717 | 34.7351 | 0 | 19.875 | 0 | 44.2749 | 32.9219
10/1/2020 07:56:40.8 | 135.0697 | 240 | 34 | 2501.8056 | 127.5542 | 84.9441 | 100.0767 | 29.8164 | 31.9849 | 0.05447 | 107.192 | 11.4898 | 70.4757 | 69.8542 | 71.4873 | 1.0108 | 99.1538 | 280.3677 | 218.0625 | 100.4841 | 712.8397 | 1.6536 | 450.7315 | 33.4175 | 48.6037 | 31.0346 | 78.7778 | 12.0028 | 110.1515 | 28.5839 | 8.0658 | 98.8925 | 77.2089 | 24.5 | 29.0196 | 86 | 31 | 1.0021 | 68.6274 | 101 | 7970 | 32.549 | 108.8104 | 34.9426 | 0 | 20.125 | 0 | 43.6462 | 33.0156
10/1/2020 07:57:40.8 | 135.0864 | 300 | 34 | 2499.5105 | 127.3982 | 85.0953 | 100.1091 | 29.9509 | 31.9748 | 0.04744 | 107.1047 | 11.4374 | 70.4757 | 69.4828 | 72.646 | 0.99387 | 99.1538 | 281.2669 | 218.7385 | 100.5197 | 712.1876 | 1.6068 | 450.8991 | 33.3456 | 48.487 | 31.1405 | 79.1596 | 11.9876 | 110.7678 | 28.5178 | 8.0478 | 98.6493 | 79.2775 | 24.5 | 29.0196 | 86 | 31 | 1.0008 | 68.6274 | 101 | 7990 | 32.549 | 109.4513 | 34.7717 | 0.0625 | 21.375 | 0 | 43.6523 | 33.1094
10/1/2020 07:58:40.8 | 135.1031 | 360 | 34 | 2501.6143 | 129.7163 | 85.2421 | 99.9642 | 30.0177 | 32.0135 | 0.039 | 107.1222 | 11.3851 | 70.5899 | 69.8709 | 73.9087 | 1.0028 | 99.1561 | 281.295 | 219.0483 | 100.3336 | 711.9023 | 1.5853 | 450.5919 | 33.9816 | 48.2354 | 31.2463 | 79.0674 | 12.0142 | 110.4899 | 28.3669 | 8.1612 | 100.0081 | 81.4386 | 24.5 | 29.4118 | 87 | 31 | 1.0039 | 69.4118 | 102 | 8140 | 32.549 | 109.1309 | 34.8969 | 0 | 20.6875 | 0 | 43.0725 | 33.1094
10/1/2020 07:59:40.8 | 135.1198 | 420 | 34 | 2500.6472 | 127.4891 | 84.8193 | 100.1728 | 30.0541 | 32.0658 | 0.04803 | 107.0785 | 11.4753 | 70.5328 | 70.3348 | 75.0109 | 1.0062 | 99.1583 | 281.4074 | 218.7948 | 100.5616 | 713.8587 | 1.4894 | 451.5974 | 33.3861 | 47.9637 | 31.3522 | 78.8574 | 11.9739 | 110.3241 | 28.4059 | 8.0594 | 98.8255 | 82.7129 | 24.5 | 29.0196 | 86 | 32 | 1.0009 | 68.6274 | 101 | 7920 | 32.549 | 108.8104 | 34.8236 | 0 | 20.3125 | 0 | 42.7673 | 33.2031
10/1/2020 08:00:40.8 | 135.1364 | 480 | 34 | 2501.457 | 127.3877 | 85.409 | 99.8664 | 30.1932 | 32.0522 | 0.05176 | 107.0524 | 11.4811 | 70.4757 | 69.7924 | 75.7713 | 0.99672 | 99.1561 | 282.953 | 220.5974 | 100.5384 | 713.4511 | 1.5076 | 449.7819 | 33.3694 | 47.8354 | 31.458 | 79.3266 | 11.9769 | 110.2938 | 29.3255 | 8.0607 | 98.7667 | 83.6428 | 24.5 | 29.4118 | 87 | 32 | 0.99818 | 68.6274 | 101 | 7940 | 32.549 | 109.1309 | 34.7443 | 0.125 | 20.125 | 0 | 42.7826 | 33.2969
10/1/2020 08:01:40.8 | 135.1531 | 540 | 34 | 2498.8844 | 129.9609 | 84.9057 | 100.0257 | 30.3224 | 32.0588 | 0.0701 | 107.0524 | 11.547 | 70.2759 | 69.8726 | 76.1138 | 0.99512 | 99.1578 | 282.3348 | 219.2455 | 100.2437 | 712.6004 | 1.5244 | 452.4633 | 34.0085 | 48.2421 | 31.5707 | 78.7778 | 11.9724 | 110.3515 | 28.6889 | 8.2463 | 99.8235 | 83.698 | 24.5 | 29.4118 | 86 | 32 | 1.0032 | 69.8039 | 102 | 8140 | 32.549 | 109.1309 | 34.7809 | 0.0625 | 20.25 | 0 | 43.1061 | 33.3906
10/1/2020 08:02:40.8 | 135.1697 | 600 | 34 | 2499.0389 | 127.9602 | 85.2569 | 100.115 | 30.3764 | 32.0219 | 0.05847 | 107.0785 | 11.5296 | 70.1332 | 69.8692 | 75.147 | 1.011 | 99.1617 | 282.672 | 220.2594 | 100.4965 | 713.5273 | 1.3011 | 452.184 | 33.487 | 48.617 | 31.557 | 79.4808 | 12.021 | 110.8597 | 29.2274 | 8.0813 | 98.5906 | 80.9416 | 24.5 | 28.6274 | 87 | 32 | 1.0042 | 68.6274 | 101 | 8020 | 32.549 | 109.1309 | 34.7199 | 0 | 20 | 0 | 44.1223 | 33.4844
10/1/2020 08:03:40.8 | 135.1864 | 660 | 34 | 2500.6764 | 127.9751 | 85.0643 | 99.9278 | 30.2947 | 32.02 | 0.04961 | 107.1047 | 11.5257 | 70.2759 | 70.4044 | 74.0614 | 1.0037 | 99.164 | 283.4588 | 220.7664 | 100.2748 | 713.818 | 1.3765 | 451.6533 | 33.511 | 48.6371 | 31.7226 | 79.3028 | 12.0361 | 110.2177 | 29.0378 | 8.1458 | 98.968 | 79.1299 | 24.5 | 29.0196 | 87 | 32 | 1.0006 | 68.6274 | 101 | 7990 | 32.549 | 109.1309 | 34.7534 | 0.125 | 20 | 0 | 43.0389 | 33.2969
10/1/2020 08:04:40.8 | 135.2031 | 720 | 34 | 2501.0484 | 127.7674 | 85.04 | 100.0763 | 30.2044 | 32.0211 | 0.04293 | 107.0436 | 11.4413 | 70.0761 | 69.8609 | 73.8721 | 0.9994 | 99.1629 | 284.1895 | 221.3297 | 100.5214 | 714.3282 | 1.4044 | 449.4187 | 33.4635 | 48.4372 | 31.8557 | 79.457 | 12.0278 | 110.3286 | 29.2545 | 8.071 | 98.9177 | 79.1061 | 24.5 | 28.6274 | 86 | 32 | 1.0015 | 68.6274 | 101 | 7940 | 32.549 | 108.8104 | 34.8846 | 0 | 20.375 | 0 | 42.5507 | 33.2031
10/1/2020 08:05:40.8 | 135.2198 | 780 | 34 | 2501.765 | 127.9146 | 85.253 | 100.0789 | 30.0836 | 32.0349 | 0.05046 | 107.096 | 11.4743 | 70.5043 | 70.1788 | 74.6335 | 1.0046 | 99.1657 | 284.5829 | 222.1184 | 100.3336 | 714.0127 | 1.4022 | 448.0222 | 33.5116 | 48.3388 | 31.8165 | 78.9687 | 11.9716 | 110.0793 | 28.9971 | 8.1071 | 98.7583 | 80.5933 | 24.5 | 29.0196 | 87 | 32 | 0.99831 | 68.6274 | 101 | 7990 | 32.549 | 108.8104 | 34.8572 | 0 | 20.625 | 0 | 42.6575 | 33.1094
10/1/2020 08:06:40.8 | 135.2364 | 840 | 34 | 2499.2704 | 128.1354 | 84.8774 | 100.1503 | 30.0075 | 32.0171 | 0.04993 | 107 | 11.4151 | 69.9334 | 70.1739 | 75.4755 | 0.99761 | 99.1725 | 283.768 | 221.3297 | 100.4547 | 713.3552 | 1.3824 | 449.4187 | 33.536 | 48.727 | 32.0212 | 78.9449 | 11.9724 | 110.1982 | 29.2342 | 8.1342 | 98.599 | 82.0587 | 24.5 | 28.6274 | 86 | 31 | 1.002 | 68.6274 | 97 | 8160 | 32.549 | 109.7717 | 34.7076 | 0 | 20.875 | 0 | 42.8009 | 33.0156
10/1/2020 08:07:40.8 | 135.2531 | 900 | 34 | 2497.463 | 127.6226 | 85.3781 | 99.8408 | 30.0038 | 31.993 | 0.05762 | 106.9302 | 11.4345 | 70.5614 | 70.2419 | 76.1751 | 0.99298 | 99.1719 | 284.1895 | 222.0057 | 100.5508 | 712.7898 | 1.3942 | 450.8433 | 33.3776 | 49.2946 | 32.1866 | 79.29 | 11.9876 | 111.3741 | 29.1292 | 8.0929 | 98.4564 | 83.2404 | 24.5 | 28.2353 | 87 | 31 | 0.9998 | 68.2353 | 96 | 8310 | 32.549 | 110.4202 | 34.6588 | 0.125 | 19.4375 | 0 | 44.7418 | 33.1094
10/1/2020 08:08:40.8 | 135.2697 | 960 | 34 | 2499.4519 | 130.5211 | 84.8337 | 99.9334 | 30.0358 | 31.9931 | 0.05627 | 107.1047 | 11.3938 | 70.647 | 70.0375 | 76.8199 | 1.0067 | 99.1719 | 285.4259 | 222.6536 | 100.4795 | 712.7136 | 1.4467 | 449.0277 | 34.1628 | 48.702 | 32.1406 | 79.069 | 11.9815 | 110.8139 | 29.1039 | 8.2257 | 99.8739 | 83.7849 | 24.5 | 29.4118 | 86 | 31 | 1.0085 | 69.4118 | 98 | 8260 | 32.549 | 110.0922 | 34.848 | 0 | 20.1875 | 0 | 43.8721 | 33.1094
10/1/2020 08:09:40.8 | 135.2864 | 1020 | 34 | 2500.5769 | 127.7576 | 85.1839 | 100.1343 | 30.0251 | 31.9827 | 0.05011 | 106.9564 | 11.3463 | 70.1617 | 69.9342 | 77.1649 | 1.0135 | 99.1714 | 285.0887 | 222.6536 | 100.7199 | 712.5913 | 1.3441 | 450.5081 | 33.4546 | 49.2697 | 32.1934 | 79.3648 | 12.0005 | 110.7853 | 29.0514 | 8.1406 | 98.4312 | 83.8827 | 24.5 | 28.2353 | 87 | 31 | 1.0015 | 68.6274 | 96 | 8240 | 32.549 | 110.4202 | 34.7412 | 0 | 19.4375 | 0 | 44.2657 | 33.1094
10/1/2020 08:10:40.8 | 135.3031 | 1080 | 34 | 2498.8729 | 127.7484 | 85.0911 | 100.0339 | 30.107 | 31.9575 | 0.05765 | 106.9302 | 11.3046 | 70.1332 | 69.5901 | 76.1449 | 1.0078 | 99.1725 | 285.5946 | 222.8226 | 100.5695 | 712.7543 | 1.3769 | 450.6477 | 33.4293 | 49.4178 | 32.1406 | 78.8654 | 12.0058 | 111.2066 | 29.0971 | 8.1793 | 98.5906 | 81.3359 | 24.5 | 28.2353 | 87 | 31 | 0.99611 | 68.6274 | 97 | 8330 | 32.549 | 110.4202 | 34.5398 | 0.1875 | 20.0625 | 0 | 44.5221 | 33.2031
10/1/2020 08:11:40.8 | 135.3197 | 1140 | 34 | 2502.3788 | 127.3427 | 85.1143 | 100.0943 | 30.1215 | 31.9595 | 0.04747 | 107.0087 | 11.2667 | 70.3045 | 70.3232 | 75.204 | 1.003 | 99.1748 | 285.3135 | 222.5409 | 100.5152 | 712.9687 | 1.2883 | 451.0667 | 33.37 | 49.3596 | 32.2071 | 79.0563 | 12.0187 | 110.6486 | 29.1953 | 8.1058 | 98.5151 | 80.2686 | 24.5 | 28.6274 | 86 | 31 | 1.0006 | 68.6274 | 97 | 8310 | 32.549 | 110.0922 | 34.671 | 0 | 20.4375 | 0 | 43.6707 | 33.2031
10/1/2020 08:12:40.8 | 135.3364 | 1200 | 34 | 2500.331 | 127.4155 | 85.2625 | 99.895 | 30.1588 | 31.9504 | 0.05004 | 107.0174 | 11.2861 | 70.0761 | 69.8859 | 75.5461 | 1.0131 | 99.1787 | 286.4657 | 223.4985 | 100.3228 | 713.7786 | 1.2562 | 451.3181 | 33.3588 | 49.2564 | 32.2531 | 79.1056 | 12.0278 | 110.4285 | 28.7754 | 8.1509 | 98.7416 | 81.6855 | 24.5 | 29.0196 | 87 | 31 | 1.0022 | 68.6274 | 101 | 8240 | 32.549 | 109.7717 | 34.6588 | 0 | 20.8125 | 0 | 43.1854 | 33.2031
10/1/2020 08:13:40.8 | 135.3531 | 1260 | 34 | 2499.9882 | 127.735 | 84.8912 | 100.0012 | 30.1777 | 31.9378 | 0.05441 | 106.7557 | 11.2813 | 70.2188 | 69.6152 | 76.3824 | 1.0065 | 99.1793 | 286.8029 | 223.5549 | 100.4795 | 712.3467 | 1.2814 | 448.8322 | 33.4422 | 49.115 | 32.352 | 79.0197 | 11.9876 | 110.8493 | 29.3138 | 8.1213 | 98.75 | 83.0999 | 24.5 | 29.0196 | 86 | 31 | 0.99977 | 68.6274 | 97 | 8160 | 32.549 | 109.7717 | 34.787 | 0 | 20.9375 | 0 | 42.9016 | 33.2031
10/1/2020 08:14:40.8 | 135.3698 | 1320 | 34 | 2499.542 | 128.2405 | 85.3958 | 99.8553 | 30.0407 | 31.9382 | 0.0567 | 107.0174 | 11.2541 | 70.1047 | 70.2817 | 77.1759 | 1.0071 | 99.1861 | 286.6624 | 223.8929 | 100.3104 | 713.7733 | 1.2657 | 451.3739 | 33.5686 | 48.9334 | 32.2463 | 79.5857 | 11.9823 | 110.4359 | 28.9193 | 8.1367 | 98.6661 | 84.5181 | 24.5 | 29.0196 | 87 | 31 | 1.0021 | 68.6274 | 101 | 8310 | 32.549 | 108.49 | 34.7229 | 0.0625 | 19.75 | 0 | 43.158 | 33.1094
10/1/2020 08:15:40.8 | 135.3864 | 1380 | 34 | 2498.4597 | 127.6084 | 84.868 | 100.1708 | 29.9474 | 31.9495 | 0.04777 | 107.0873 | 11.032 | 70.2474 | 70.0109 | 77.9842 | 1.0092 | 99.1855 | 286.3814 | 223.6957 | 100.6362 | 712.9792 | 1.279 | 449.8377 | 33.3863 | 49.0767 | 32.3793 | 79.0325 | 11.9823 | 110.8555 | 29.1175 | 8.1561 | 98.5906 | 85.3247 | 24.5 | 28.2353 | 86 | 31 | 0.99675 | 68.6274 | 101 | 8240 | 32.549 | 109.7717 | 34.6649 | 0.0625 | 19.9375 | 0 | 44.6289 | 33.0156
10/1/2020 08:16:40.8 | 135.4031 | 1440 | 34 | 2501.6582 | 127.5057 | 85.3394 | 100.1303 | 29.8504 | 31.9426 | 0.0503 | 106.9913 | 11.1668 | 70.1617 | 70.0342 | 78.3161 | 1.0023 | 99.1883 | 286.7186 | 224.2309 | 100.4314 | 712.5965 | 1.18 | 451.0108 | 33.403 | 49.4245 | 32.306 | 79.4634 | 12.0233 | 110.7183 | 28.8939 | 8.111 | 98.5403 | 85.6474 | 24.5 | 28.6274 | 87 | 31 | 1.004 | 68.6274 | 101 | 8160 | 32.549 | 109.4513 | 34.7107 | 0.125 | 20.25 | 0 | 44.1681 | 32.9219
10/1/2020 08:17:40.8 | 135.4197 | 1500 | 34 | 2500.9503 | 128.131 | 84.7171 | 99.955 | 29.7381 | 31.9812 | 0.04624 | 107.1222 | 11.3317 | 70.1617 | 69.8358 | 78.3071 | 1.0017 | 99.1929 | 287.3649 | 224.7942 | 100.5757 | 713.3249 | 1.1412 | 452.184 | 33.5573 | 49.1666 | 32.2991 | 78.6745 | 11.9906 | 111.227 | 28.9464 | 8.1458 | 98.6577 | 84.6158 | 24.5 | 28.2353 | 86 | 31 | 1.0008 | 68.6274 | 101 | 8190 | 32.549 | 109.4513 | 34.668 | 0 | 19.875 | 0 | 44.7235 | 32.8281
10/1/2020 08:18:40.8 | 135.4364 | 1560 | 34 | 2500.427 | 127.9746 | 85.4143 | 100.1696 | 29.6196 | 31.9977 | 0.05225 | 106.9913 | 11.2726 | 70.4472 | 69.6972 | 77.3428 | 1.0151 | 99.1912 | 287.5897 | 224.7942 | 100.5695 | 714.2021 | 1.1813 | 449.3629 | 33.5094 | 48.9019 | 32.2737 | 79.3091 | 12.0217 | 110.1609 | 28.6246 | 8.1303 | 98.7919 | 82.7336 | 24.5 | 29.0196 | 87 | 31 | 0.99818 | 68.6274 | 101 | 8240 | 32.549 | 108.8104 | 34.7504 | 0.0625 | 20.4375 | 0 | 42.572 | 32.7344
10/1/2020 08:19:40.8 | 135.4531 | 1620 | 34 | 2500.8785 | 127.7075 | 84.7399 | 99.794 | 29.5797 | 32.0047 | 0.04801 | 106.8953 | 11.2367 | 70.2759 | 70.1904 | 76.6542 | 0.99815 | 99.1934 | 287.9832 | 225.7518 | 100.5338 | 713.3763 | 1.1224 | 449.6981 | 33.4455 | 49.1216 | 32.4185 | 78.6315 | 12.0664 | 111.1715 | 28.6907 | 8.1574 | 98.3306 | 82.035 | 24.5 | 28.2353 | 86 | 31 | 0.99937 | 68.6274 | 96 | 8290 | 32.549 | 110.4202 | 34.8114 | 0.0625 | 19.3125 | 0 | 44.2505 | 32.7344
10/1/2020 08:20:40.8 | 135.4698 | 1680 | 34 | 2499.834 | 130.3051 | 85.3854 | 100.0784 | 29.7266 | 32.0098 | 0.04208 | 107.1745 | 11.225 | 70.3045 | 70.1489 | 77.425 | 1.0067 | 99.1997 | 287.5054 | 225.3293 | 100.5943 | 712.4848 | 1.2185 | 448.7763 | 34.1115 | 49.3413 | 32.531 | 79.5811 | 11.9785 | 110.5615 | 28.5993 | 8.2192 | 99.8319 | 83.3147 | 24.5 | 29.0196 | 87 | 31 | 0.99797 | 69.4118 | 102 | 7970 | 32.549 | 109.1309 | 34.7382 | 0.125 | 19.6875 | 0 | 43.2068 | 32.8281
10/1/2020 08:21:40.8 | 135.4864 | 1740 | 34 | 2502.8837 | 127.4412 | 84.7881 | 99.8542 | 29.7242 | 32.0296 | 0.04503 | 107.1396 | 11.2114 | 70.0761 | 70.0042 | 78.0493 | 1.0056 | 99.1991 | 288.4047 | 225.7518 | 100.7029 | 713.688 | 1.1611 | 450.2287 | 33.4025 | 48.6322 | 32.347 | 78.8544 | 11.9663 | 110.1408 | 28.5603 | 8.1187 | 98.7416 | 84.4158 | 24.5 | 29.0196 | 86 | 32 | 1.0005 | 68.6274 | 101 | 8260 | 32.549 | 108.8104 | 34.7961 | 0 | 19.3125 | 0 | 43.0603 | 32.8281
10/1/2020 08:22:40.8 | 135.5031 | 1800 | 34 | 2500.0449 | 128.0123 | 85.355 | 100.1505 | 29.8101 | 32.0053 | 0.04713 | 107.096 | 11.1484 | 70.3901 | 70.1522 | 78.5456 | 1.0005 | 99.2008 | 286.9996 | 224.9914 | 100.6594 | 714.0443 | 1.0732 | 450.8712 | 33.5133 | 48.7919 | 32.439 | 79.2535 | 12.0149 | 110.3386 | 28.5128 | 8.178 | 98.7248 | 85.087 | 24.5 | 29.0196 | 87 | 31 | 0.99809 | 68.6274 | 101 | 8380 | 32.549 | 108.8104 | 34.7961 | 0.0625 | 20.5625 | 0 | 43.0542 | 32.9219
10/1/2020 08:23:40.8 | 135.5197 | 1860 | 34 | 2500.6206 | 127.667 | 84.8921 | 99.9457 | 29.9012 | 32.0233 | 0.04834 | 106.7905 | 11.2085 | 70.5614 | 69.7089 | 78.9874 | 1.0081 | 99.2002 | 288.6014 | 226.0898 | 100.4795 | 712.2154 | 1.1078 | 450.3405 | 33.4314 | 49.5276 | 32.5515 | 78.4771 | 11.9959 | 111.0943 | 28.4738 | 8.1316 | 98.4648 | 85.5326 | 24.5 | 28.6274 | 86 | 32 | 1.0011 | 68.6274 | 100 | 8190 | 32.549 | 109.4513 | 34.7137 | 0.1875 | 19.875 | 0 | 44.6442 | 33.0156
10/1/2020 08:24:40.8 | 135.5364 | 1920 | 34 | 2500.7241 | 127.5686 | 85.3907 | 100.0264 | 30.0426 | 32.0183 | 0.04898 | 107.0698 | 11.1988 | 70.3045 | 70.3282 | 78.3965 | 1.0056 | 99.2002 | 287.8427 | 225.8082 | 100.2996 | 713.5657 | 1.0531 | 448.9439 | 33.407 | 49.3347 | 32.5055 | 79.3283 | 12.0005 | 110.5061 | 28.3824 | 8.1819 | 98.7835 | 83.8292 | 24.5 | 28.6274 | 87 | 31 | 0.99864 | 68.2353 | 100 | 8240 | 32.549 | 109.4513 | 34.7107 | 0.0625 | 18.5 | 0 | 43.8385 | 33.1094
10/1/2020 08:25:40.8 | 135.5531 | 1980 | 34 | 2500.0644 | 127.581 | 84.9962 | 100.0923 | 30.2029 | 32.0002 | 0.04916 | 106.9302 | 11.194 | 70.5614 | 70.5995 | 77.481 | 1.0222 | 99.1974 | 287.2244 | 225.3575 | 100.7154 | 712.0418 | 1.0539 | 449.5025 | 33.3988 | 49.2133 | 32.5378 | 78.9657 | 12.0111 | 110.8114 | 28.784 | 8.1342 | 98.5738 | 82.1947 | 24.5 | 28.2353 | 87 | 31 | 1.0039 | 68.2353 | 100 | 8260 | 32.549 | 109.7717 | 34.7107 | 0.0625 | 20.1875 | 0 | 44.0216 | 33.2969
10/1/2020 08:26:40.8 | 135.5697 | 2040 | 34 | 2501.239 | 127.5707 | 85.0822 | 99.9159 | 30.3337 | 32.0335 | 0.05208 | 107.0436 | 11.3327 | 70.5614 | 70.3563 | 76.8877 | 1.0047 | 99.2031 | 288.4328 | 226.3715 | 100.6548 | 712.995 | 1.1102 | 451.4019 | 33.4144 | 49.4063 | 32.4527 | 79.1009 | 12.0195 | 110.2288 | 28.8229 | 8.2025 | 98.8255 | 81.8707 | 24.5 | 29.0196 | 87 | 32 | 1.0016 | 68.6274 | 97 | 8190 | 32.549 | 109.7717 | 34.6313 | 0.125 | 20.9375 | 0 | 43.0817 | 33.4844
10/1/2020 08:27:40.8 | 135.5864 | 2100 | 34 | 2499.6639 | 127.9285 | 85.2193 | 100.0296 | 30.4077 | 32.021 | 0.04816 | 106.9476 | 11.3201 | 70.0761 | 70.2037 | 77.4338 | 1.0019 | 99.1997 | 288.6295 | 226.2588 | 100.5044 | 712.4796 | 1.0495 | 449.8936 | 33.4879 | 49.7606 | 32.4713 | 78.9466 | 12.0043 | 110.5055 | 28.7111 | 8.2154 | 98.5235 | 83.1126 | 24.5 | 28.6274 | 87 | 31 | 0.99977 | 68.6274 | 101 | 8290 | 32.549 | 109.1309 | 34.671 | 0.125 | 20.25 | 0 | 44.0887 | 33.4844
10/1/2020 08:28:40.8 | 135.6031 | 2160 | 34 | 2500.181 | 128.1869 | 84.9233 | 100.0809 | 30.3597 | 32.0202 | 0.0499 | 107.0349 | 11.323 | 70.4186 | 69.8809 | 78.1406 | 1.0076 | 99.2042 | 288.6014 | 226.7377 | 100.751 | 713.4185 | 1.0827 | 450.5081 | 33.5617 | 49.1483 | 32.6317 | 78.9037 | 12.0073 | 110.6501 | 28.7704 | 8.1754 | 98.6661 | 84.1904 | 24.5 | 29.0196 | 86 | 31 | 1.0001 | 68.6274 | 101 | 8290 | 32.549 | 109.1309 | 34.7778 | 0.0625 | 20.375 | 0 | 43.9789 | 33.3906
10/1/2020 08:29:40.8 | 135.6198 | 2220 | 34 | 2499.4691 | 128.3305 | 85.3588 | 99.9727 | 30.2595 | 32.026 | 0.04989 | 107.1135 | 11.3521 | 70.2188 | 69.9542 | 78.708 | 1.001 | 99.2065 | 288.9667 | 226.9912 | 100.4501 | 713.8208 | 1.0526 | 452.2398 | 33.5897 | 49.135 | 32.572 | 79.0882 | 12.0051 | 109.868 | 28.8618 | 8.2283 | 98.7164 | 85.0146 | 24.5 | 29.0196 | 87 | 31 | 1.0016 | 68.6274 | 100 | 8190 | 32.549 | 109.4513 | 34.7778 | 0.0625 | 19.6875 | 0 | 43.219 | 33.2969
10/1/2020 08:30:40.8 | 135.6364 | 2280 | 34 | 2500.1451 | 127.8814 | 84.8081 | 100.0284 | 30.1482 | 32.0087 | 0.05008 | 107.0349 | 11.3463 | 70.3616 | 69.9076 | 78.9897 | 1.0049 | 99.2059 | 288.9667 | 226.794 | 100.613 | 713.9484 | 1.0309 | 452.1281 | 33.4827 | 48.897 | 32.5789 | 78.7621 | 11.9671 | 110.3717 | 28.7247 | 8.1612 | 98.7835 | 85.2162 | 24.5 | 28.6274 | 86 | 32 | 1.0037 | 68.6274 | 97 | 8140 | 32.549 | 109.7717 | 34.7382 | 0.125 | 20.125 | 0 | 42.4805 | 33.2031
10/1/2020 08:31:40.8 | 135.6531 | 2340 | 34 | 2501.1781 | 130.1048 | 85.3683 | 100.0265 | 30.0905 | 32.0357 | 0.0431 | 107.192 | 11.3831 | 70.7041 | 70.6853 | 78.2665 | 0.99102 | 99.2059 | 288.5171 | 226.6532 | 100.7154 | 713.1634 | 1.0858 | 448.497 | 34.0774 | 49.3165 | 32.618 | 79.508 | 12.0111 | 110.4837 | 28.8365 | 8.3314 | 100.0919 | 83.0527 | 24.5 | 29.4118 | 87 | 32 | 1.0025 | 69.4118 | 98 | 8240 | 32.549 | 110.0922 | 34.9152 | 0.0625 | 20.8125 | 0 | 42.9047 | 33.1094
10/1/2020 08:32:40.8 | 135.6697 | 2400 | 34 | 2501.2317 | 127.8498 | 84.7987 | 99.9061 | 29.9601 | 32.0168 | 0.03281 | 107.0174 | 11.3259 | 70.4186 | 70.2535 | 77.2118 | 0.99868 | 99.2048 | 289.866 | 227.8925 | 100.5231 | 713.454 | 1.0573 | 451.0667 | 33.4875 | 49.0069 | 32.6249 | 78.6698 | 12.024 | 110.3145 | 28.6265 | 8.1586 | 98.7667 | 81.5401 | 24.5 | 29.0196 | 86 | 31 | 0.99928 | 68.6274 | 97 | 8330 | 32.549 | 109.4513 | 34.7443 | 0.0625 | 21.1875 | 0 | 42.7521 | 33.0156
10/1/2020 08:33:40.8 | 135.6864 | 2460 | 34 | 2500.9369 | 128.0446 | 85.1859 | 100.0261 | 29.8039 | 32.0526 | 0.05311 | 107 | 11.3657 | 70.5899 | 70.1157 | 77.0089 | 1.0023 | 99.207 | 289.3601 | 228.1178 | 100.8595 | 713.0464 | 1.0198 | 451.2901 | 33.5346 | 49.3165 | 32.7305 | 79.3109 | 12.0157 | 110.1767 | 28.9415 | 8.2102 | 98.6745 | 81.8344 | 24.5 | 29.0196 | 87 | 32 | 1.0009 | 68.6274 | 100 | 7990 | 32.549 | 108.8104 | 34.7137 | 0.0625 | 19.75 | 0 | 42.6239 | 32.9219
10/1/2020 08:34:40.8 | 135.7031 | 2520 | 34 | 2500.8899 | 127.5186 | 85.0461 | 100.0945 | 29.719 | 32.0348 | 0.05331 | 107.0436 | 11.387 | 70.2759 | 69.5834 | 77.6596 | 1.009 | 99.2076 | 289.4725 | 227.2728 | 100.8177 | 712.761 | 1.0814 | 448.9998 | 33.3964 | 49.6841 | 32.7833 | 78.9228 | 11.9807 | 110.9896 | 28.4232 | 8.2128 | 98.4732 | 83.0101 | 24.5 | 28.6274 | 87 | 31 | 1.0022 | 68.6274 | 96 | 8310 | 32.549 | 110.4202 | 34.5581 | 0.125 | 20.3125 | 0 | 44.0918 | 32.8281
10/1/2020 08:35:40.8 | 135.7198 | 2580 | 34 | 2501.7924 | 127.8088 | 85.1074 | 99.9701 | 29.5927 | 32.0683 | 0.04349 | 107.0611 | 11.4122 | 70.3616 | 70.2569 | 78.2294 | 1.0001 | 99.2059 | 289.866 | 227.9488 | 100.8177 | 713.22 | 1.0378 | 450.6757 | 33.4843 | 49.5294 | 32.8498 | 79.1201 | 11.9709 | 110.2036 | 28.1605 | 8.1084 | 98.7164 | 84.099 | 24.5 | 29.0196 | 86 | 31 | 0.99922 | 68.6274 | 96 | 8330 | 32.549 | 109.7717 | 34.7412 | 0 | 20.25 | 0 | 43.6493 | 32.7344
10/1/2020 08:36:40.8 | 135.7364 | 2640 | 34 | 2499.5904 | 127.6324 | 85.2113 | 100.0442 | 29.5855 | 32.0622 | 0.04725 | 107.0611 | 11.4306 | 70.7041 | 70.2768 | 78.6645 | 0.99298 | 99.2076 | 289.5849 | 227.977 | 100.5836 | 713.0003 | 1.0045 | 450.7315 | 33.4076 | 49.433 | 32.7765 | 78.9785 | 11.9815 | 110.4574 | 28.1147 | 8.1831 | 98.708 | 84.7152 | 24.5 | 29.0196 | 87 | 32 | 0.99998 | 68.6274 | 97 | 8290 | 32.549 | 109.7717 | 34.6863 | 0.0625 | 21.4375 | 0 | 42.9382 | 32.7344
10/1/2020 08:37:40.8 | 135.7531 | 2700 | 34 | 2501.2763 | 127.8895 | 84.9802 | 100.0683 | 29.7077 | 32.013 | 0.04909 | 107.0698 | 11.1571 | 70.647 | 69.8141 | 78.9139 | 1.0056 | 99.2104 | 289.7255 | 227.977 | 100.7465 | 713.2094 | 1.0065 | 452.184 | 33.495 | 48.7306 | 32.8361 | 79.0963 | 11.9868 | 110.2922 | 28.2928 | 8.2386 | 98.7583 | 84.7704 | 24.5 | 29.0196 | 86 | 31 | 1.0002 | 68.2353 | 97 | 8310 | 32.549 | 109.7717 | 34.6893 | 0.125 | 20.875 | 0 | 42.5903 | 32.8281
10/1/2020 08:38:40.8 | 135.7697 | 2760 | 34 | 2499.8362 | 127.483 | 85.2648 | 100.0668 | 29.8359 | 32.093 | 0.04654 | 107.0174 | 11.5936 | 70.3616 | 69.8976 | 78.071 | 1.0006 | 99.2138 | 289.2477 | 227.977 | 100.7696 | 712.644 | 1.0192 | 449.726 | 33.3721 | 49.5294 | 32.7902 | 79.2187 | 11.9997 | 111.0519 | 28.213 | 8.1458 | 98.4312 | 82.8206 | 24.5 | 28.6274 | 87 | 32 | 1.0041 | 68.6274 | 96 | 8260 | 32.549 | 110.0922 | 34.7473 | 0.125 | 20.0625 | 0 | 43.8385 | 32.9219
10/1/2020 08:39:40.8 | 135.7864 | 2820 | 34 | 2498.5084 | 130.7508 | 84.9237 | 99.9274 | 30.0467 | 32.0891 | 0.05325 | 107.2443 | 11.6964 | 70.3045 | 70.5433 | 77.2273 | 1.0147 | 99.2138 | 290.2313 | 229.0754 | 100.4207 | 712.2221 | 1.0533 | 451.6253 | 34.207 | 49.4645 | 32.9828 | 78.8114 | 12.0179 | 110.4636 | 28.4096 | 8.3391 | 99.8235 | 81.333 | 24.5 | 29.4118 | 86 | 32 | 1.0112 | 69.4118 | 102 | 7900 | 32.549 | 108.8104 | 34.9152 | 0.0625 | 19.875 | 0 | 43.3411 | 33.2031
10/1/2020 08:40:40.8 | 135.8031 | 2880 | 34 | 2497.7936 | 127.8569 | 85.3477 | 100.04 | 30.1501 | 32.0689 | 0.05372 | 107.0174 | 11.6789 | 70.1617 | 69.6838 | 77.1734 | 0.99868 | 99.2133 | 290.8214 | 228.7093 | 100.686 | 713.3883 | 1.0207 | 450.2287 | 33.4422 | 49.1817 | 32.9622 | 79.2807 | 12.0301 | 110.6311 | 28.4368 | 8.1715 | 98.6912 | 82.0495 | 24.5 | 29.0196 | 87 | 32 | 1.0021 | 68.6274 | 101 | 8380 | 32.549 | 108.8104 | 34.8846 | 0.1875 | 20.5 | 0 | 42.4103 | 33.2969
10/1/2020 08:41:40.8 | 135.8197 | 2940 | 34 | 2498.4203 | 127.8022 | 84.8479 | 99.8365 | 30.291 | 32.1095 | 0.05527 | 107.1309 | 11.6751 | 70.1903 | 70.0358 | 77.8361 | 1.014 | 99.2127 | 291.2991 | 229.0473 | 100.5417 | 712.9596 | 0.95382 | 450.5919 | 33.4411 | 49.3881 | 32.9349 | 78.7383 | 12.0043 | 109.8743 | 28.5418 | 8.1664 | 98.7416 | 83.1016 | 24.5 | 29.0196 | 86 | 32 | 0.99672 | 68.6274 | 101 | 8410 | 32.549 | 108.8104 | 34.8206 | 0.0625 | 20.3125 | 0 | 42.3401 | 33.3906
10/1/2020 08:42:40.8 | 135.8364 | 3000 | 34 | 2500.5047 | 127.3145 | 85.4033 | 100.0169 | 30.3838 | 32.1055 | 0.0501 | 107.0873 | 11.5955 | 70.7326 | 70.3398 | 78.43 | 0.99049 | 99.2206 | 291.4396 | 229.2726 | 100.6984 | 713.1437 | 1.022 | 451.5974 | 33.3429 | 49.3499 | 33.0151 | 79.4413 | 11.9709 | 110.3024 | 28.608 | 8.2025 | 98.6745 | 84.0075 | 24.5 | 28.2353 | 87 | 32 | 1.0025 | 68.2353 | 100 | 8360 | 32.549 | 109.4513 | 34.7748 | 0.0625 | 18.625 | 0 | 43.808 | 33.4844
10/1/2020 08:43:40.8 | 135.8531 | 3060 | 34 | 2500.0036 | 129.894 | 84.8369 | 100.0845 | 30.4647 | 32.1353 | 0.04018 | 107.0174 | 11.677 | 70.2474 | 69.9359 | 79.0446 | 1.0087 | 99.2206 | 290.5966 | 229.3008 | 100.855 | 711.2992 | 1.199 | 450.4522 | 34.006 | 49.5179 | 33.2653 | 79.0104 | 11.9906 | 110.3584 | 28.7266 | 8.2888 | 99.941 | 84.337 | 24 | 29.4118 | 86 | 32 | 1.0001 | 69.8039 | 102 | 7920 | 32.549 | 108.8104 | 34.8389 | 0.125 | 20.125 | 0 | 42.8955 | 33.4844
10/1/2020 08:44:40.8 | 135.8698 | 3120 | 34 | 2500.9242 | 127.3247 | 85.4416 | 100.0099 | 30.3016 | 32.1669 | 0.05367 | 107.0349 | 11.6227 | 70.1903 | 69.5633 | 78.4012 | 1.0119 | 99.2189 | 291.4396 | 229.8359 | 100.7821 | 712.7822 | 1.1095 | 450.8991 | 33.3458 | 49.1817 | 33.1275 | 79.4779 | 11.9982 | 109.9085 | 28.6469 | 8.2192 | 98.8506 | 82.6437 | 24.5 | 28.6274 | 87 | 32 | 0.99803 | 68.6274 | 101 | 8260 | 32.549 | 108.8104 | 34.787 | 0 | 20.5625 | 0 | 42.8223 | 33.2969
10/1/2020 08:45:40.8 | 135.8864 | 3180 | 34 | 2500.7494 | 127.0364 | 84.8828 | 100.0799 | 30.1683 | 32.1606 | 0.05286 | 107.0349 | 11.6731 | 69.9334 | 69.8292 | 77.3869 | 1.0094 | 99.2212 | 291.3553 | 229.6388 | 100.5604 | 712.2772 | 1.0967 | 451.7371 | 33.268 | 49.3565 | 33.2125 | 78.8068 | 12.0058 | 110.1629 | 28.7198 | 8.2257 | 98.7248 | 81.105 | 24.5 | 29.0196 | 86 | 32 | 1.0034 | 68.6274 | 101 | 8260 | 32.549 | 109.1309 | 34.8541 | 0 | 22.1875 | 0 | 42.7338 | 33.2031
10/1/2020 08:46:40.8 | 135.9031 | 3240 | 34 | 2498.3661 | 129.9088 | 85.3704 | 100.011 | 30.1437 | 32.1748 | 0.03798 | 107.0087 | 11.6363 | 70.4472 | 69.9359 | 76.9512 | 1.0183 | 99.2201 | 291.4677 | 229.9768 | 100.8177 | 711.1362 | 1.1519 | 449.1674 | 33.9853 | 49.9419 | 33.2125 | 79.5636 | 12.0028 | 111.3943 | 28.6858 | 8.2824 | 99.8235 | 80.9087 | 24.5 | 29.0196 | 87 | 32 | 0.99977 | 69.4118 | 98 | 8210 | 32.549 | 110.4202 | 34.668 | 0.1875 | 19.9375 | 0 | 44.0796 | 33.2031
10/1/2020 08:47:40.8 | 135.9197 | 3300 | 34 | 2499.4833 | 127.4883 | 84.9287 | 99.9629 | 30.0279 | 32.1372 | 0.04923 | 106.8604 | 11.6149 | 70.5899 | 70.6474 | 77.5393 | 0.9994 | 99.2212 | 291.805 | 230.2584 | 100.7278 | 711.595 | 1.0402 | 452.0164 | 33.3695 | 49.5361 | 33.279 | 78.7812 | 11.9648 | 110.8912 | 28.535 | 8.1999 | 98.3641 | 82.1965 | 24.5 | 28.2353 | 87 | 32 | 1.0016 | 68.2353 | 100 | 7990 | 32.549 | 109.4513 | 34.8114 | 0.125 | 19.5625 | 0 | 43.9911 | 33.0156
10/1/2020 08:48:40.8 | 135.9364 | 3360 | 34 | 2501.9366 | 127.2544 | 85.2355 | 99.9374 | 29.9528 | 32.1401 | 0.05071 | 106.9215 | 11.6285 | 70.3045 | 69.5934 | 78.2015 | 0.99761 | 99.2263 | 292.2546 | 230.6809 | 100.5542 | 711.7278 | 1.0322 | 450.0332 | 33.3409 | 49.917 | 33.2926 | 79.3428 | 11.9579 | 110.7842 | 28.5029 | 8.2012 | 98.3641 | 83.1886 | 24.5 | 28.2353 | 87 | 32 | 1.0017 | 68.6274 | 100 | 7970 | 32.549 | 109.4513 | 34.7046 | 0.0625 | 19.625 | 0 | 44.3756 | 33.0156
10/1/2020 08:49:40.8 | 135.9531 | 3420 | 34 | 2501.0995 | 129.8366 | 85.0714 | 100.0796 | 29.9423 | 32.1064 | 0.05147 | 107.0611 | 11.6198 | 70.6756 | 70.232 | 78.7152 | 1.0128 | 99.2269 | 291.4958 | 230.1457 | 100.9387 | 712.518 | 1.0976 | 450.5081 | 34.0061 | 49.4014 | 33.3132 | 78.7511 | 11.9472 | 110.5047 | 28.5555 | 8.2979 | 100.0584 | 83.9903 | 24.5 | 29.4118 | 87 | 32 | 0.99644 | 69.4118 | 102 | 8040 | 32.549 | 109.1309 | 35.0464 | 0.0625 | 20.625 | 0 | 42.7429 | 33.0156
10/1/2020 08:50:40.8 | 135.9698 | 3480 | 34 | 2499.8956 | 127.5779 | 85.0982 | 100.0799 | 29.8675 | 32.0964 | 0.04851 | 107.0436 | 11.6624 | 70.3616 | 70.1988 | 78.9925 | 1.0233 | 99.2269 | 291.6082 | 229.9486 | 100.7046 | 712.0131 | 1.0772 | 448.6646 | 33.3984 | 49.7691 | 33.3982 | 79.2999 | 12.002 | 110.0285 | 28.5622 | 8.2308 | 98.7416 | 84.1668 | 24.5 | 29.0196 | 87 | 32 | 0.9998 | 68.6274 | 100 | 8120 | 32.549 | 109.1309 | 34.9274 | 0.25 | 20.5625 | 0 | 42.9657 | 32.9219
10/1/2020 08:51:40.8 | 135.9864 | 3540 | 34 | 2500.1085 | 127.1663 | 85.1817 | 99.912 | 29.8496 | 32.0621 | 0.05069 | 106.9913 | 11.5606 | 70.3045 | 70.0758 | 78.005 | 1.0067 | 99.2291 | 292.5075 | 231.1879 | 100.9387 | 713.1792 | 1.0568 | 450.4243 | 33.2935 | 49.1435 | 33.4304 | 79.1456 | 12.0111 | 110.1428 | 28.818 | 8.1973 | 98.7332 | 81.9451 | 24.5 | 29.0196 | 87 | 32 | 1.0023 | 68.6274 | 100 | 8070 | 32.549 | 108.8104 | 34.6588 | 0 | 18.8125 | 0 | 43.0756 | 32.9219
10/1/2020 08:52:40.8 | 136.0031 | 3600 | 34 | 2503.1617 | 130.1193 | 84.9237 | 99.9129 | 29.8469 | 32.0311 | 0.03786 | 107.2007 | 11.6052 | 70.4757 | 70.0558 | 77.0689 | 1.0051 | 99.228 | 292.4513 | 231.3851 | 100.6566 | 712.364 | 1.0694 | 451.2063 | 34.1082 | 49.047 | 33.3249 | 78.8561 | 12.0369 | 110.5058 | 28.7723 | 8.3649 | 99.7313 | 80.6205 | 24.5 | 29.0196 | 86 | 31 | 0.99715 | 69.4118 | 98 | 8480 | 32.549 | 110.4202 | 34.7717 | 0.125 | 20.625 | 0 | 43.7164 | 32.9219
10/1/2020 11:53:41.5 | 139.0198 | 60 | 35 | 2497.6818 | 127.7581 | 85.1379 | 100.0367 | 29.7653 | 31.9761 | 0.0491 | 107.096 | 11.1038 | 69.648 | 70.2734 | 74.9895 | 1.0046 | 99.2767 | 279.8619 | 217.0485 | 100.6256 | 714.3705 | 1.368 | 449.5305 | 33.4143 | 49.9935 | 37.3354 | 79.1696 | 12.0134 | 110.5265 | 30.5736 | 8.0749 | 99.0351 | 83.4254 | 24.5 | 29.0196 | 87 | 31 | 0.99837 | 69.0196 | 101 | 8310 | 32.549 | 110.0922 | 34.7565 | 0.0625 | 20.4375 | 0 | 42.9199 | 32.7344
10/1/2020 11:54:41.5 | 139.0365 | 120 | 35 | 2497.154 | 127.9802 | 85.0535 | 99.9857 | 29.7428 | 32.0551 | 0.04952 | 106.9389 | 11.4016 | 69.5909 | 69.8141 | 72.6992 | 1.0088 | 99.2796 | 280.5082 | 217.471 | 100.6736 | 714.6256 | 1.3488 | 451.1505 | 33.4651 | 49.5811 | 37.4014 | 79.2681 | 12.0822 | 110.6134 | 30.6783 | 8.0478 | 98.8758 | 78.9731 | 24.5 | 28.6274 | 86 | 32 | 1.0039 | 68.6274 | 97 | 8330 | 32.549 | 110.0922 | 34.7259 | 0 | 20.375 | 0 | 43.6432 | 32.6406
10/1/2020 11:55:41.5 | 139.0532 | 180 | 35 | 2498.8581 | 127.4425 | 85.2408 | 100.0912 | 29.7381 | 32.0406 | 0.04487 | 107.096 | 11.419 | 69.648 | 69.6637 | 71.7209 | 1.0083 | 99.2796 | 281.9133 | 218.5413 | 100.7512 | 715.4818 | 1.3563 | 448.1339 | 33.3485 | 49.6644 | 37.6636 | 79.0519 | 12.0058 | 110.1372 | 30.5534 | 8.0942 | 98.8171 | 76.4596 | 24.5 | 28.6274 | 87 | 31 | 0.99916 | 68.6274 | 100 | 7900 | 32.9412 | 108.8104 | 34.7748 | 0 | 19.4375 | 0 | 43.5303 | 32.6406
10/1/2020 11:56:41.5 | 139.0698 | 240 | 35 | 2500.3534 | 127.8108 | 84.9046 | 99.9084 | 29.7805 | 31.9954 | 0.05101 | 106.9389 | 11.4646 | 70.1903 | 70.5747 | 71.6214 | 1.0104 | 99.2835 | 281.2388 | 218.2315 | 100.7574 | 714.9098 | 1.3173 | 448.6087 | 33.4625 | 49.671 | 37.7146 | 79.009 | 12.0134 | 109.9451 | 30.6648 | 8.0697 | 98.968 | 76.2608 | 24.5 | 29.0196 | 86 | 31 | 0.99892 | 68.6274 | 101 | 7870 | 32.549 | 108.8104 | 34.7809 | 0.0625 | 20.1875 | 0 | 42.3828 | 32.7344
10/1/2020 11:57:41.5 | 139.0865 | 300 | 35 | 2498.4142 | 127.4477 | 85.3556 | 100.0477 | 29.8571 | 32.0065 | 0.05043 | 106.9215 | 11.4074 | 70.1332 | 70.5119 | 72.2517 | 0.99868 | 99.2829 | 281.4355 | 218.8511 | 100.6674 | 713.5657 | 1.3984 | 450.2287 | 33.3445 | 50.2445 | 37.8209 | 79.4097 | 11.9838 | 110.7008 | 30.4621 | 8.0826 | 98.6158 | 78.4317 | 24.5 | 28.6274 | 87 | 31 | 0.99947 | 68.6274 | 97 | 8380 | 32.549 | 110.0922 | 34.6527 | 0 | 18.75 | 0 | 44.5892 | 32.7344
10/1/2020 11:58:41.5 | 139.1032 | 360 | 35 | 2498.6675 | 127.5003 | 84.8785 | 99.9415 | 29.9732 | 32.0259 | 0.05074 | 106.9651 | 11.3434 | 69.705 | 69.7089 | 74.0587 | 1.0019 | 99.2812 | 282.2224 | 218.9356 | 100.7883 | 713.9378 | 1.3233 | 450.8433 | 33.3617 | 50.3741 | 37.88 | 79.1393 | 11.98 | 111.0072 | 30.6461 | 8.1006 | 98.5906 | 80.6015 | 24.5 | 28.6274 | 86 | 31 | 1.0026 | 68.6274 | 97 | 8330 | 32.549 | 110.4202 | 34.6435 | 0 | 19 | 0 | 44.7022 | 32.9219
10/1/2020 11:59:41.5 | 139.1198 | 420 | 35 | 2503.0046 | 130.6897 | 85.2749 | 100.0319 | 30.0907 | 32.0213 | 0.04023 | 107.2356 | 11.4345 | 69.5052 | 69.9826 | 75.2979 | 0.99637 | 99.2784 | 282.4472 | 219.4426 | 100.6366 | 714.3955 | 1.3423 | 450.6198 | 34.2556 | 49.9538 | 38.154 | 78.9836 | 11.9754 | 110.3601 | 30.8996 | 8.2695 | 99.9074 | 82.0844 | 24 | 29.4118 | 87 | 31 | 0.99159 | 69.8039 | 98 | 8310 | 32.9412 | 110.0922 | 34.7229 | 0.125 | 20.0625 | 0 | 44.1406 | 33.0156
10/1/2020 12:00:41.5 | 139.1365 | 480 | 35 | 2499.8161 | 127.5633 | 84.9042 | 100.0145 | 30.2393 | 32.025 | 0.05572 | 106.9564 | 11.4811 | 69.4767 | 70.0025 | 76.3667 | 1.0001 | 99.2779 | 283.6556 | 220.4566 | 100.7093 | 714.9465 | 1.2564 | 448.1618 | 33.3935 | 49.8772 | 38.2334 | 78.9597 | 11.9602 | 110.2755 | 30.9789 | 8.1226 | 98.8925 | 82.5505 | 24.5 | 29.0196 | 86 | 31 | 1.0008 | 68.6274 | 97 | 8290 | 32.549 | 109.4513 | 34.6619 | 0 | 18.75 | 0 | 43.6096 | 33.1094
10/1/2020 12:01:41.5 | 139.1532 | 540 | 35 | 2499.5493 | 128.0077 | 85.3419 | 100.0488 | 30.333 | 32.0523 | 0.04885 | 107.0436 | 11.4947 | 69.7907 | 70.0275 | 75.7934 | 1.0047 | 99.2807 | 283.4307 | 219.9214 | 100.8659 | 715.4463 | 1.2766 | 448.1618 | 33.5063 | 49.7358 | 38.2992 | 79.3174 | 12.0051 | 109.9982 | 31.0447 | 8.0787 | 99.0938 | 80.0612 | 24.5 | 29.0196 | 87 | 32 | 1.0011 | 68.6274 | 97 | 8240 | 32.549 | 109.4513 | 34.7107 | 0.0625 | 20.1875 | 0 | 42.5781 | 33.2031
10/1/2020 12:02:41.5 | 139.1698 | 600 | 35 | 2501.5429 | 128.0232 | 84.8498 | 100.0101 | 30.4053 | 32.0373 | 0.04832 | 106.9826 | 11.5335 | 69.6194 | 69.7857 | 74.3318 | 0.9953 | 99.2779 | 283.0935 | 220.5693 | 100.5232 | 715.4923 | 1.2214 | 447.9663 | 33.5371 | 49.9354 | 38.4107 | 79.0646 | 12.0164 | 109.7993 | 31.1426 | 8.1148 | 99.0771 | 77.459 | 24.5 | 29.0196 | 86 | 32 | 1.002 | 69.0196 | 97 | 8260 | 32.549 | 109.4513 | 34.6558 | 0.0625 | 20.25 | 0 | 42.5964 | 33.2969
10/1/2020 12:03:41.5 | 139.1865 | 660 | 35 | 2501.439 | 127.8109 | 85.4324 | 100.0012 | 30.353 | 32.0231 | 0.04825 | 107.0611 | 11.4694 | 69.5338 | 70.2203 | 73.4754 | 1.0019 | 99.2739 | 283.8523 | 220.5693 | 100.6317 | 715.37 | 1.2433 | 448.4132 | 33.4803 | 49.6393 | 38.5678 | 79.5209 | 12.0543 | 110.0195 | 31.2607 | 8.1303 | 99.0855 | 76.2748 | 24.5 | 29.0196 | 87 | 32 | 0.99767 | 68.6274 | 97 | 8260 | 32.549 | 109.4513 | 34.7626 | 0 | 20 | 0 | 42.5568 | 33.2031
10/1/2020 12:04:41.5 | 139.2032 | 720 | 35 | 2502.6221 | 127.6813 | 84.8178 | 99.9684 | 30.2833 | 32.0694 | 0.04532 | 106.9302 | 11.5752 | 69.8478 | 70.4044 | 73.882 | 1.0111 | 99.2728 | 283.9928 | 220.7946 | 100.824 | 715.0135 | 1.2579 | 450.2567 | 33.4619 | 49.9486 | 38.6336 | 78.7321 | 12.0354 | 110.1304 | 31.313 | 8.1264 | 98.9261 | 77.7181 | 24.5 | 29.0196 | 86 | 32 | 0.99721 | 69.0196 | 97 | 8310 | 32.549 | 109.4513 | 34.7961 | 0.0625 | 20.4375 | 0 | 42.9291 | 33.1094
10/1/2020 12:05:41.5 | 139.2198 | 780 | 35 | 2501.221 | 130.6567 | 85.3471 | 100.0277 | 30.2483 | 32.0003 | 0.05459 | 106.9476 | 11.5344 | 69.6194 | 69.7273 | 75.0194 | 0.99922 | 99.2705 | 283.2621 | 220.7946 | 100.7945 | 711.6868 | 1.4046 | 450.0612 | 34.2212 | 50.2261 | 38.8632 | 79.5892 | 11.9975 | 110.3522 | 31.2285 | 8.2811 | 99.899 | 79.5584 | 24 | 29.0196 | 87 | 31 | 0.99443 | 69.8039 | 98 | 8090 | 32.549 | 110.4202 | 34.8419 | 0.1875 | 19.9375 | 0 | 44.4397 | 33.1094
10/1/2020 12:06:41.5 | 139.2365 | 840 | 35 | 2501.2187 | 127.1499 | 84.7966 | 99.891 | 30.1036 | 32.0318 | 0.0557 | 106.8953 | 11.5024 | 69.5052 | 69.5717 | 76.0623 | 1.0117 | 99.2728 | 284.2738 | 221.4706 | 100.7526 | 714.7386 | 1.3791 | 448.8322 | 33.304 | 49.9236 | 38.8565 | 78.8561 | 11.9731 | 109.8222 | 31.2353 | 8.0981 | 98.8003 | 80.9767 | 24.5 | 29.0196 | 86 | 31 | 1.0015 | 68.6274 | 97 | 8360 | 32.549 | 109.4513 | 34.79 | 0.1875 | 19.9375 | 0 | 42.6086 | 32.9219
10/1/2020 12:07:41.5 | 139.2532 | 900 | 35 | 2502.5488 | 130.2902 | 85.2468 | 100.0354 | 29.9669 | 31.9959 | 0.03528 | 107.0262 | 11.3375 | 69.6194 | 69.8275 | 76.8229 | 1.0131 | 99.2716 | 284.7515 | 221.9776 | 100.6503 | 714.3204 | 1.4562 | 450.3684 | 34.1447 | 49.7623 | 39.0001 | 79.4906 | 11.9815 | 110.6615 | 31.1762 | 8.2682 | 99.8235 | 81.847 | 24.5 | 29.8039 | 87 | 31 | 0.9994 | 69.8039 | 102 | 8140 | 32.9412 | 109.1309 | 34.8267 | 0 | 19.875 | 0 | 43.8049 | 32.8281
10/1/2020 12:08:41.5 | 139.2698 | 960 | 35 | 2499.0009 | 127.7825 | 85.0539 | 99.907 | 29.854 | 32.055 | 0.05118 | 106.9826 | 11.387 | 69.6765 | 70.0009 | 77.0259 | 1.0113 | 99.2699 | 284.0771 | 221.6677 | 100.9386 | 714.2389 | 1.2748 | 448.7205 | 33.44 | 50.1231 | 39.0001 | 78.7511 | 11.9914 | 110.4637 | 31.0193 | 8.1432 | 98.9261 | 81.6999 | 24.5 | 29.0196 | 87 | 31 | 0.99855 | 68.6274 | 97 | 8310 | 32.549 | 109.7717 | 34.7382 | 0.0625 | 20.4375 | 0 | 43.2983 | 32.7344
10/1/2020 12:09:41.5 | 139.2865 | 1020 | 35 | 2497.7075 | 127.9367 | 85.0982 | 99.9647 | 29.7245 | 32.0167 | 0.04996 | 107.0087 | 11.4025 | 69.6765 | 69.4728 | 76.0249 | 1.0117 | 99.2739 | 284.3862 | 222.0621 | 100.6022 | 713.6734 | 1.2464 | 448.6087 | 33.463 | 50.3292 | 39.1114 | 79.0963 | 12.0134 | 110.7478 | 30.8622 | 8.0194 | 98.8422 | 79.6441 | 24.5 | 28.6274 | 86 | 31 | 1 | 68.6274 | 101 | 8240 | 32.549 | 109.4513 | 34.5764 | 0.1875 | 19.5 | 0 | 44.5068 | 32.6406
10/1/2020 12:10:41.5 | 139.3032 | 1080 | 35 | 2497.5803 | 128.1159 | 85.1628 | 100.0606 | 29.6239 | 31.9953 | 0.05247 | 107.0524 | 11.321 | 69.7336 | 69.3838 | 75.1685 | 0.99993 | 99.2682 | 284.6953 | 222.3156 | 100.8906 | 714.0048 | 1.2081 | 449.7819 | 33.5082 | 50.4837 | 39.0135 | 79.0963 | 12.0346 | 110.0978 | 30.8622 | 8.1161 | 98.7416 | 78.3219 | 24.5 | 29.0196 | 87 | 31 | 1.0042 | 68.6274 | 100 | 8330 | 32.549 | 108.8104 | 34.845 | 0 | 19.1875 | 0 | 43.1885 | 32.5469
10/1/2020 12:11:41.5 | 139.3198 | 1140 | 35 | 2498.8989 | 127.3427 | 84.9615 | 100.0775 | 29.629 | 32.0011 | 0.0498 | 106.9738 | 11.3424 | 69.648 | 69.8959 | 75.4556 | 0.98657 | 99.2643 | 284.611 | 222.6536 | 100.8425 | 713.3263 | 1.2156 | 448.7763 | 33.3236 | 50.6897 | 38.9799 | 79.047 | 12.0467 | 110.7101 | 30.7576 | 8.1367 | 98.8087 | 79.668 | 24.5 | 28.6274 | 86 | 31 | 1.0005 | 68.6274 | 101 | 8290 | 32.9412 | 109.7717 | 34.7504 | 0.0625 | 21 | 0 | 43.1732 | 32.5469
10/1/2020 12:12:41.5 | 139.3365 | 1200 | 35 | 2501.1466 | 127.7757 | 85.323 | 99.9281 | 29.7158 | 32.0187 | 0.0549 | 106.8865 | 11.3589 | 69.3625 | 70.1356 | 76.3358 | 1.0106 | 99.2654 | 284.7796 | 223.1324 | 100.9029 | 712.9607 | 1.2331 | 448.3853 | 33.4669 | 50.4969 | 39.0337 | 79.3062 | 11.983 | 110.6552 | 30.8757 | 8.236 | 98.9513 | 81.0447 | 24.5 | 28.6274 | 87 | 31 | 0.99947 | 68.6274 | 101 | 8290 | 32.549 | 109.4513 | 34.845 | 0.125 | 20.75 | 0 | 43.6859 | 32.6406
10/1/2020 12:13:41.5 | 139.3532 | 1260 | 35 | 2502.1219 | 127.0919 | 84.9408 | 99.9649 | 29.8314 | 31.981 | 0.05318 | 107.0174 | 11.3521 | 69.4481 | 69.6805 | 77.2338 | 1.0101 | 99.266 | 286.8872 | 223.8084 | 100.9091 | 714.1836 | 1.2949 | 451.1505 | 33.3008 | 49.8853 | 39.0337 | 78.8194 | 11.9709 | 109.9555 | 30.6731 | 8.1496 | 99.1274 | 82.3686 | 24.5 | 29.0196 | 87 | 31 | 0.99922 | 68.6274 | 101 | 8210 | 32.549 | 108.8104 | 34.8206 | 0.0625 | 20.6875 | 0 | 42.7765 | 32.7344
10/1/2020 12:14:41.5 | 139.3698 | 1320 | 35 | 2500.4374 | 127.2672 | 85.1072 | 100.0009 | 29.8958 | 31.9852 | 0.04847 | 107.0611 | 11.4326 | 69.3911 | 70.0442 | 77.9188 | 1.0056 | 99.2597 | 285.707 | 223.752 | 100.7107 | 714.3257 | 1.2504 | 451.9046 | 33.3243 | 49.9302 | 39.0068 | 79.1583 | 11.9632 | 110.6496 | 30.5616 | 8.1071 | 98.5738 | 82.8821 | 24.5 | 28.6274 | 86 | 31 | 0.99742 | 68.6274 | 101 | 8190 | 32.9412 | 110.0922 | 34.6558 | 0 | 19.25 | 0 | 44.342 | 32.8281
10/1/2020 12:15:41.5 | 139.3865 | 1380 | 35 | 2499.5985 | 127.7727 | 85.192 | 100.1863 | 30.0379 | 32.0063 | 0.05315 | 106.9738 | 11.2279 | 69.5052 | 69.7139 | 78.1832 | 1.0103 | 99.258 | 285.1168 | 223.1324 | 101.1013 | 712.0588 | 1.2666 | 450.3963 | 33.4454 | 50.2975 | 38.9746 | 79.1153 | 11.9838 | 110.0876 | 30.7778 | 8.1651 | 99.0855 | 82.7052 | 24.5 | 29.0196 | 87 | 31 | 1.0002 | 68.6274 | 101 | 8360 | 32.549 | 108.8104 | 34.9426 | 0.125 | 19.5625 | 0 | 43.4143 | 32.9219
10/1/2020 12:16:41.5 | 139.4032 | 1440 | 35 | 2501.4899 | 127.4251 | 84.9011 | 99.9627 | 30.1019 | 32.0628 | 0.04881 | 106.9651 | 11.3395 | 69.9049 | 70.5433 | 77.1377 | 0.99815 | 99.2569 | 286.4657 | 223.9492 | 100.9091 | 713.5261 | 1.1877 | 451.3739 | 33.3797 | 49.9884 | 38.9746 | 79.066 | 11.9883 | 109.9745 | 30.8824 | 8.0916 | 98.599 | 80.6457 | 24.5 | 28.6274 | 86 | 32 | 1.0003 | 68.6274 | 100 | 8240 | 32.549 | 108.8104 | 34.7565 | 0.125 | 18.625 | 0 | 43.8934 | 33.0156
10/1/2020 12:17:41.5 | 139.4198 | 1500 | 35 | 2499.037 | 127.8591 | 85.3672 | 99.9399 | 30.2715 | 32.0712 | 0.04486 | 107.0262 | 11.6169 | 69.2483 | 69.9259 | 76.332 | 1.0058 | 99.2575 | 286.6343 | 223.921 | 100.813 | 714.4532 | 1.1005 | 450.8712 | 33.4605 | 49.7307 | 38.9088 | 79.1153 | 12.0111 | 109.6949 | 30.9871 | 8.1316 | 98.9093 | 79.6504 | 24.5 | 29.4118 | 87 | 32 | 1.0005 | 68.6274 | 101 | 8260 | 32.549 | 108.49 | 34.8053 | 0 | 20.3125 | 0 | 42.4835 | 33.1094
10/1/2020 12:18:41.5 | 139.4365 | 1560 | 35 | 2500.1461 | 130.6926 | 84.8144 | 100.0061 | 30.3933 | 32.0298 | 0.06168 | 107.0349 | 11.614 | 69.4481 | 69.9376 | 76.8322 | 0.98906 | 99.2569 | 286.9996 | 224.9068 | 100.8672 | 711.621 | 1.1352 | 448.4411 | 34.2172 | 50.1496 | 38.9881 | 78.8751 | 12.0172 | 110.2266 | 31.0462 | 8.2772 | 100.1087 | 81.051 | 24.5 | 29.4118 | 86 | 31 | 0.99779 | 69.8039 | 102 | 7800 | 32.549 | 109.1309 | 35.0159 | 0.0625 | 20.125 | 0 | 43.5486 | 33.2969
10/1/2020 12:19:41.5 | 139.4532 | 1620 | 35 | 2497.773 | 127.4879 | 85.3858 | 100.0533 | 30.3553 | 31.9929 | 0.05433 | 106.9564 | 11.5858 | 69.2198 | 69.8892 | 77.61 | 1.0028 | 99.2575 | 286.3252 | 224.5125 | 100.8425 | 712.6241 | 1.0878 | 449.0556 | 33.3445 | 50.3807 | 39.0726 | 79.3921 | 12.0142 | 111.0115 | 30.8622 | 8.1367 | 98.8338 | 82.5519 | 24.5 | 28.6274 | 87 | 31 | 1.0009 | 68.6274 | 97 | 8140 | 32.549 | 110.4202 | 34.7321 | 0.0625 | 20.0625 | 0 | 43.9575 | 33.2031
10/1/2020 12:20:41.5 | 139.4698 | 1680 | 35 | 2501.9874 | 127.5557 | 84.9735 | 100.1314 | 30.2419 | 32.0057 | 0.05117 | 106.8953 | 11.4442 | 69.3625 | 70.4375 | 78.4233 | 1.0062 | 99.2575 | 286.8591 | 224.2027 | 100.8487 | 714.2296 | 1.0617 | 449.1674 | 33.4244 | 50.3358 | 39.0404 | 78.7081 | 11.9792 | 109.7229 | 30.869 | 8.169 | 98.9596 | 83.7455 | 24.5 | 29.0196 | 86 | 31 | 1.0025 | 68.6274 | 97 | 8240 | 32.549 | 109.4513 | 34.9548 | 0 | 20.125 | 0 | 42.6575 | 33.1094
10/1/2020 12:21:41.5 | 139.4865 | 1740 | 35 | 2501.827 | 126.8669 | 85.2087 | 99.9763 | 30.1413 | 32.0327 | 0.03662 | 107.1047 | 11.4559 | 69.5909 | 70.1556 | 78.9254 | 1.0005 | 99.2643 | 286.3814 | 224.766 | 100.8192 | 714.0823 | 1.0333 | 449.0556 | 33.241 | 50.0466 | 39.1653 | 79.2202 | 11.9671 | 110.6821 | 30.7845 | 8.12 | 98.6745 | 84.5465 | 24.5 | 28.6274 | 87 | 32 | 0.9998 | 68.2353 | 100 | 8040 | 32.9412 | 109.1309 | 34.8206 | 0 | 18.8125 | 0 | 44.9616 | 33.0156
10/1/2020 12:22:41.5 | 139.5032 | 1800 | 35 | 2497.3498 | 127.6526 | 85.0387 | 100.0626 | 30.0417 | 31.9685 | 0.05126 | 106.7993 | 11.4365 | 69.3911 | 69.6102 | 79.2935 | 1.009 | 99.2705 | 286.1847 | 224.7379 | 100.7231 | 712.8687 | 1.0856 | 449.7819 | 33.3839 | 50.2527 | 39.2295 | 78.9244 | 11.9845 | 110.2121 | 30.5751 | 8.1471 | 98.7248 | 84.2155 | 24.5 | 29.0196 | 87 | 31 | 0.99678 | 68.6274 | 100 | 7970 | 32.549 | 109.1309 | 34.6375 | 0.0625 | 19.3125 | 0 | 44.4916 | 32.9219
10/1/2020 12:23:41.5 | 139.5198 | 1860 | 35 | 2500.6493 | 127.8535 | 85.0906 | 99.9718 | 29.9328 | 32.0011 | 0.04693 | 106.9651 | 11.4627 | 69.4767 | 69.9376 | 77.9714 | 1.0054 | 99.2654 | 287.7584 | 225.7237 | 100.8796 | 712.6043 | 1.0477 | 448.6087 | 33.4818 | 50.5749 | 39.2041 | 79.3315 | 12.0573 | 110.9073 | 30.6933 | 8.1973 | 98.708 | 81.646 | 24.5 | 28.6274 | 86 | 31 | 1.0016 | 68.6274 | 100 | 7970 | 32.549 | 109.1309 | 34.7382 | 0.0625 | 19.6875 | 0 | 44.0094 | 32.7344
10/1/2020 12:24:41.5 | 139.5365 | 1920 | 35 | 2499.4672 | 128.1162 | 85.1784 | 99.9573 | 29.8199 | 31.9512 | 0.04889 | 106.9476 | 11.4646 | 69.5338 | 69.7005 | 76.9131 | 1.006 | 99.2677 | 286.9996 | 225.78 | 100.8315 | 713.1645 | 1.0466 | 449.5863 | 33.5336 | 50.4204 | 39.1384 | 79.2329 | 12.0535 | 110.3494 | 30.6409 | 8.1793 | 98.9429 | 80.1609 | 24.5 | 28.6274 | 87 | 31 | 1.0019 | 69.0196 | 101 | 7940 | 32.549 | 109.1309 | 34.6527 | 0 | 20.375 | 0 | 43.4204 | 32.6406
10/1/2020 12:25:41.5 | 139.5532 | 1980 | 35 | 2499.2468 | 128.0027 | 84.8423 | 99.9527 | 29.6959 | 32.0067 | 0.04966 | 106.9302 | 11.4219 | 69.5338 | 70.114 | 77.0328 | 1.0015 | 99.2637 | 288.7981 | 226.287 | 100.8858 | 714.0665 | 1.0566 | 447.7149 | 33.5009 | 49.6541 | 39.2497 | 78.8448 | 12.002 | 110.0933 | 30.5953 | 8.1715 | 98.859 | 81.2964 | 24.5 | 29.0196 | 86 | 31 | 0.99736 | 68.6274 | 101 | 8310 | 32.549 | 109.7717 | 34.7412 | 0.0625 | 20.125 | 0 | 43.0817 | 32.6406
10/1/2020 12:26:41.5 | 139.5698 | 2040 | 35 | 2499.6515 | 127.6374 | 85.4212 | 100.0502 | 29.6482 | 32.0128 | 0.04976 | 107.0087 | 11.4656 | 69.1056 | 70.6408 | 77.8427 | 1.0008 | 99.2597 | 288.4047 | 226.5968 | 100.9153 | 712.6399 | 1.0568 | 449.5863 | 33.4107 | 50.8191 | 39.1451 | 79.4174 | 11.9876 | 110.8737 | 30.3132 | 8.2012 | 98.6158 | 82.5219 | 24.5 | 28.6274 | 87 | 31 | 1.0008 | 68.6274 | 97 | 8260 | 32.9412 | 110.4202 | 34.6466 | 0.0625 | 19.625 | 0 | 44.7388 | 32.5469
10/1/2020 12:27:41.5 | 139.5865 | 2100 | 35 | 2498.0483 | 127.5326 | 84.8226 | 99.9214 | 29.673 | 31.9896 | 0.05227 | 106.8604 | 11.4113 | 69.2483 | 69.9942 | 78.5813 | 1.0149 | 99.2569 | 287.7584 | 226.2307 | 100.7835 | 712.2835 | 1.069 | 451.346 | 33.3612 | 50.3174 | 39.2632 | 78.7892 | 11.9754 | 110.7308 | 30.1695 | 8.1329 | 98.7248 | 83.4646 | 24.5 | 28.6274 | 86 | 31 | 0.99678 | 68.6274 | 97 | 8260 | 32.549 | 110.4202 | 34.7321 | 0 | 20.25 | 0 | 44.2963 | 32.6406
10/1/2020 12:28:41.5 | 139.6032 | 2160 | 35 | 2500.5053 | 127.9506 | 85.4255 | 99.9557 | 29.7477 | 31.9912 | 0.04864 | 107.0698 | 11.3831 | 69.8192 | 70.0974 | 79.0278 | 1.0017 | 99.2569 | 288.5733 | 226.5968 | 100.7835 | 713.5221 | 1.1343 | 450.3684 | 33.5046 | 50.5749 | 39.388 | 79.4794 | 11.9587 | 109.9184 | 30.3791 | 8.2283 | 99.0435 | 83.8748 | 24.5 | 29.0196 | 87 | 31 | 1.0034 | 68.6274 | 97 | 8240 | 32.549 | 109.7717 | 34.7961 | 0.0625 | 20.9375 | 0 | 42.8345 | 32.6406
10/1/2020 12:29:41.5 | 139.6198 | 2220 | 35 | 2502.5513 | 127.585 | 84.8264 | 100.1089 | 29.8355 | 32.0169 | 0.04498 | 107.1047 | 11.4326 | 69.4481 | 70.4788 | 78.624 | 0.99886 | 99.2586 | 288.6576 | 226.4841 | 101.078 | 713.6589 | 1.1315 | 448.2736 | 33.4371 | 49.7056 | 39.4066 | 78.6968 | 12.0301 | 109.8081 | 30.8047 | 8.1896 | 98.9848 | 82.1299 | 24.5 | 29.0196 | 86 | 31 | 0.99892 | 68.6274 | 97 | 8240 | 32.549 | 109.4513 | 35.0067 | 0.125 | 20.125 | 0 | 42.7765 | 32.7344
10/1/2020 12:30:41.5 | 139.6365 | 2280 | 35 | 2498.824 | 127.9282 | 85.3495 | 100.0428 | 29.9475 | 32.0252 | 0.04256 | 107.1484 | 11.5664 | 70.019 | 69.8942 | 77.4785 | 1.0069 | 99.2586 | 289.0791 | 226.794 | 100.8796 | 713.7049 | 1.1009 | 449.1674 | 33.4758 | 50.0083 | 39.5179 | 79.4301 | 12.0293 | 109.8361 | 30.6409 | 8.1741 | 98.9093 | 80.1735 | 24.5 | 29.0196 | 87 | 31 | 0.99611 | 68.6274 | 97 | 8290 | 32.549 | 109.1309 | 35.1044 | 0.0625 | 19.6875 | 0 | 42.395 | 32.8281
10/1/2020 12:31:41.5 | 139.6532 | 2340 | 35 | 2498.3608 | 130.7803 | 85.0181 | 100.0057 | 30.1019 | 31.9988 | 0.06564 | 107.0524 | 11.4597 | 69.6194 | 69.9126 | 76.8177 | 1.0047 | 99.2586 | 289.1915 | 226.794 | 100.9943 | 711.3055 | 1.16 | 451.1505 | 34.2157 | 50.1828 | 39.4724 | 78.7589 | 12.0603 | 110.2843 | 30.8182 | 8.3069 | 100.05 | 79.5901 | 24 | 29.4118 | 87 | 31 | 1.001 | 69.8039 | 98 | 8160 | 32.549 | 110.0922 | 34.9579 | 0.0625 | 20.125 | 0 | 43.4815 | 33.0156
10/1/2020 12:32:41.5 | 139.6698 | 2400 | 35 | 2500.7996 | 127.8336 | 85.0296 | 99.9567 | 30.2146 | 32.0059 | 0.05181 | 106.9826 | 11.4627 | 69.7336 | 69.8825 | 77.4533 | 1.0072 | 99.2535 | 288.7138 | 226.625 | 101.0594 | 712.7779 | 1.1036 | 449.1674 | 33.4774 | 49.995 | 39.5314 | 79.171 | 11.9997 | 109.6909 | 30.8368 | 8.1896 | 98.6661 | 81.07 | 24.5 | 29.0196 | 86 | 31 | 0.99913 | 68.6274 | 96 | 8190 | 32.549 | 109.4513 | 34.8206 | 0.1875 | 19 | 0 | 43.5516 | 33.1094
10/1/2020 12:33:41.5 | 139.6865 | 2460 | 35 | 2500.6469 | 127.9345 | 85.3132 | 100.0142 | 30.3573 | 32.0446 | 0.04829 | 107.0873 | 11.4947 | 69.3625 | 69.9226 | 78.2602 | 0.99975 | 99.2546 | 289.2477 | 227.1883 | 100.8315 | 712.4111 | 1.1503 | 448.7205 | 33.5018 | 50.6264 | 39.6883 | 79.2329 | 11.9876 | 111.0647 | 30.6933 | 8.1702 | 98.9513 | 82.3938 | 24.5 | 28.6274 | 87 | 32 | 1.0039 | 68.6274 | 97 | 8460 | 32.549 | 110.0922 | 34.7321 | 0.0625 | 20.4375 | 0 | 44.0063 | 33.2031
10/1/2020 12:34:41.5 | 139.7032 | 2520 | 35 | 2500.2623 | 127.3899 | 84.8559 | 99.9454 | 30.3865 | 32.0446 | 0.04966 | 106.9564 | 11.581 | 69.334 | 69.9476 | 78.859 | 1.0062 | 99.2535 | 288.6857 | 226.963 | 100.9043 | 712.2125 | 1.143 | 449.1674 | 33.3541 | 51.0132 | 39.6427 | 78.9625 | 11.9769 | 110.5313 | 30.982 | 8.1277 | 98.8842 | 82.9878 | 24.5 | 28.6274 | 86 | 32 | 1.0028 | 68.6274 | 97 | 8430 | 32.549 | 110.4202 | 34.7229 | 0 | 21 | 0 | 43.3044 | 33.2031
10/1/2020 12:35:41.5 | 139.7198 | 2580 | 35 | 2500.4029 | 127.3343 | 85.4114 | 100.0698 | 30.3179 | 32.0045 | 0.05095 | 106.6596 | 11.5887 | 69.6194 | 69.8225 | 78.9575 | 1.0094 | 99.2558 | 288.4609 | 227.1883 | 101.0423 | 712.106 | 1.0971 | 449.9215 | 33.3426 | 50.3373 | 39.7152 | 79.3505 | 12.0013 | 110.8137 | 31.0799 | 8.2308 | 98.6996 | 82.3211 | 24.5 | 28.6274 | 87 | 31 | 1.0005 | 68.6274 | 97 | 8510 | 32.549 | 110.4202 | 34.671 | 0.0625 | 20.375 | 0 | 44.0887 | 33.2031
10/1/2020 12:36:41.5 | 139.7365 | 2640 | 35 | 2499.6253 | 127.6274 | 84.8034 | 99.9886 | 30.1894 | 32.0142 | 0.04974 | 107.1047 | 11.582 | 69.4196 | 70.4656 | 77.7319 | 1.0201 | 99.2507 | 289.1915 | 227.8643 | 100.754 | 712.1665 | 1.0444 | 450.4243 | 33.4078 | 50.9037 | 39.5837 | 78.8082 | 12.0134 | 110.6965 | 30.7135 | 8.1612 | 98.6409 | 80.3826 | 24.5 | 28.6274 | 86 | 31 | 0.99803 | 68.6274 | 97 | 8510 | 32.549 | 110.4202 | 34.6619 | 0.125 | 19.5 | 0 | 44.5007 | 33.0156
10/1/2020 12:37:41.5 | 139.7532 | 2700 | 35 | 2499.3132 | 127.8221 | 85.3552 | 99.9727 | 30.0629 | 32.0236 | 0.04675 | 107.0785 | 11.5587 | 69.2198 | 70.1273 | 77.008 | 1.0042 | 99.2501 | 289.332 | 227.977 | 100.9586 | 713.288 | 1.0889 | 449.3629 | 33.4545 | 50.4021 | 39.7152 | 79.5604 | 12.0225 | 110.5279 | 30.6746 | 8.2167 | 98.9596 | 79.6709 | 24.5 | 28.6274 | 87 | 31 | 1.0011 | 68.6274 | 97 | 8480 | 32.549 | 109.7717 | 34.7321 | 0 | 20 | 0 | 43.3411 | 32.9219
10/1/2020 12:38:41.5 | 139.7698 | 2760 | 35 | 2501.8989 | 130.6851 | 84.8497 | 100.0024 | 29.9358 | 32.0282 | 0.03874 | 107.1658 | 11.5044 | 69.7336 | 69.4778 | 77.4927 | 0.99744 | 99.249 | 289.3039 | 228.5121 | 100.7478 | 712.5898 | 1.1098 | 451.3739 | 34.2343 | 50.5882 | 39.9175 | 78.6045 | 12.058 | 109.9945 | 30.5497 | 8.3249 | 99.8655 | 80.9417 | 24.5 | 29.8039 | 86 | 32 | 0.9962 | 69.8039 | 102 | 8040 | 32.549 | 109.1309 | 34.7534 | 0 | 19.875 | 0 | 44.4885 | 32.8281
10/1/2020 12:39:41.5 | 139.7865 | 2820 | 35 | 2498.9103 | 127.6651 | 85.3934 | 100.0307 | 29.8519 | 31.9596 | 0.05408 | 106.9127 | 11.452 | 69.7907 | 70.1988 | 78.1946 | 1.0058 | 99.2456 | 289.6973 | 228.5403 | 100.9648 | 713.2012 | 1.079 | 447.6032 | 33.4138 | 50.5632 | 39.7084 | 79.3203 | 12.0134 | 109.7951 | 30.4719 | 8.2231 | 99.0435 | 82.0697 | 24.5 | 29.0196 | 87 | 31 | 0.99977 | 68.6274 | 97 | 8360 | 32.549 | 109.4513 | 34.8297 | 0.1875 | 20.8125 | 0 | 42.7277 | 32.7344
10/1/2020 12:40:41.5 | 139.8032 | 2880 | 35 | 2499.3678 | 127.8021 | 84.8633 | 100.0247 | 29.7375 | 31.9687 | 0.05279 | 106.9826 | 11.4142 | 69.4196 | 70.7661 | 78.8051 | 1.0062 | 99.2427 | 290.8214 | 228.8783 | 100.9229 | 714.1493 | 1.0701 | 448.8322 | 33.4491 | 50.2093 | 39.7742 | 78.7843 | 11.9899 | 109.4001 | 30.4787 | 8.1471 | 98.8171 | 82.7192 | 24.5 | 29.0196 | 86 | 31 | 1.0021 | 68.6274 | 97 | 8310 | 32.549 | 109.1309 | 34.8572 | 0 | 19.625 | 0 | 42.8467 | 32.6406
10/1/2020 12:41:41.5 | 139.8198 | 2940 | 35 | 2497.8222 | 127.8451 | 85.3789 | 99.9945 | 29.6536 | 31.999 | 0.04718 | 106.9476 | 11.2968 | 69.9049 | 70.109 | 78.8164 | 0.9994 | 99.2433 | 290.5966 | 229.0754 | 100.8392 | 713.8192 | 1.0763 | 449.1674 | 33.4422 | 50.3771 | 40.0304 | 79.4379 | 11.9602 | 109.5127 | 30.335 | 8.1316 | 98.6409 | 81.8815 | 24.5 | 28.6274 | 87 | 31 | 1.001 | 68.2353 | 96 | 8380 | 32.9412 | 109.4513 | 34.7046 | 0.0625 | 19 | 0 | 43.5913 | 32.5469
10/1/2020 12:42:41.5 | 139.8365 | 3000 | 35 | 2500.4898 | 129.9382 | 84.9901 | 100.0555 | 29.6974 | 32.0141 | 0.03474 | 107.2007 | 11.4209 | 69.8763 | 70.5185 | 77.7964 | 1.006 | 99.2427 | 290.0908 | 228.315 | 100.8872 | 710.4918 | 1.1711 | 448.6087 | 34.0208 | 50.5831 | 39.9445 | 78.797 | 12.0066 | 110.4365 | 30.335 | 8.285 | 99.8319 | 80.2304 | 24 | 29.0196 | 87 | 32 | 0.99809 | 69.8039 | 98 | 8260 | 32.549 | 110.4202 | 34.7504 | 0.125 | 19.625 | 0 | 44.4092 | 32.6406
10/1/2020 12:43:41.5 | 139.8532 | 3060 | 35 | 2497.6636 | 127.5392 | 85.2033 | 99.9453 | 29.7557 | 32.0035 | 0.04795 | 106.904 | 11.485 | 69.9049 | 69.9359 | 77.0454 | 1.004 | 99.245 | 290.4842 | 229.1036 | 100.833 | 712.0298 | 1.1 | 450.6757 | 33.3606 | 50.525 | 40.0877 | 79.333 | 11.9891 | 109.9626 | 30.2235 | 8.0594 | 98.5151 | 79.2346 | 24.5 | 28.6274 | 87 | 31 | 0.99834 | 68.6274 | 96 | 8380 | 32.549 | 109.7717 | 34.7046 | 0.0625 | 19.4375 | 0 | 44.2383 | 32.6406
10/1/2020 12:44:41.5 | 139.8698 | 3120 | 35 | 2499.6835 | 127.5353 | 85.1084 | 99.9723 | 29.8957 | 31.9949 | 0.04953 | 106.9651 | 11.4151 | 69.2769 | 69.8625 | 77.4506 | 1.0053 | 99.2439 | 291.5239 | 229.2726 | 100.833 | 712.4531 | 1.0856 | 451.6253 | 33.3841 | 50.628 | 40.1079 | 78.8893 | 11.9975 | 110.4656 | 30.3283 | 8.1251 | 98.6325 | 80.5806 | 24.5 | 28.2353 | 87 | 31 | 1.0022 | 68.6274 | 97 | 8380 | 32.549 | 110.4202 | 34.8755 | 0.0625 | 19.875 | 0 | 44.4672 | 32.8281
10/1/2020 12:45:41.5 | 139.8865 | 3180 | 35 | 2496.9569 | 127.1181 | 85.1544 | 99.989 | 30.0908 | 31.9884 | 0.07364 | 106.7382 | 11.4404 | 69.7336 | 70.1356 | 78.2579 | 1.0044 | 99.245 | 290.5966 | 229.3853 | 100.8392 | 710.915 | 1.1195 | 448.9998 | 33.2389 | 50.7376 | 40.2781 | 79.2408 | 12.0119 | 110.6349 | 30.7016 | 8.1458 | 98.8003 | 81.7708 | 24.5 | 28.6274 | 87 | 31 | 1.0006 | 68.6274 | 97 | 8260 | 32.549 | 110.4202 | 35.0739 | 0.125 | 19.5625 | 0 | 43.7531 | 32.9219
10/1/2020 12:46:41.5 | 139.9032 | 3240 | 35 | 2501.8703 | 127.2727 | 85.2298 | 100.0503 | 30.1646 | 32.0396 | 0.04896 | 106.9651 | 11.5073 | 69.5623 | 69.6872 | 78.7952 | 1.0204 | 99.2456 | 290.9619 | 229.0191 | 100.9167 | 711.8825 | 1.1188 | 448.8322 | 33.3448 | 50.8721 | 40.2647 | 78.9752 | 12.0043 | 110.8035 | 30.629 | 8.2141 | 98.8506 | 82.3463 | 24.5 | 28.6274 | 87 | 31 | 1.0002 | 68.6274 | 101 | 8260 | 32.549 | 109.7717 | 34.7015 | 0.125 | 21.0625 | 0 | 43.4113 | 33.0156
10/1/2020 12:47:41.5 | 139.9198 | 3300 | 35 | 2499.5361 | 127.8189 | 84.9391 | 100.0516 | 30.2832 | 32.0131 | 0.0532 | 106.9651 | 11.1959 | 69.5909 | 69.7674 | 78.6603 | 1.0028 | 99.2467 | 290.8214 | 229.3289 | 101.0252 | 712.9882 | 1.0234 | 451.9605 | 33.4567 | 50.319 | 40.2191 | 78.8893 | 11.9845 | 109.6841 | 30.7472 | 8.1819 | 98.6409 | 81.4212 | 24.5 | 29.0196 | 86 | 31 | 1.0054 | 68.6274 | 101 | 8210 | 32.549 | 108.49 | 34.7717 | 0.0625 | 19.5 | 0 | 43.277 | 33.1094
10/1/2020 12:48:41.5 | 139.9365 | 3360 | 35 | 2498.3899 | 130.8955 | 85.3714 | 100.0606 | 30.4125 | 32.0151 | 0.03724 | 107.1745 | 11.1688 | 69.4481 | 70.3944 | 77.6801 | 1.012 | 99.2405 | 291.0462 | 229.7796 | 101.0438 | 710.752 | 1.1075 | 448.2736 | 34.2463 | 50.4419 | 40.3304 | 79.4013 | 12.0164 | 110.1541 | 30.7675 | 8.3584 | 100.1171 | 80.0038 | 24 | 29.8039 | 87 | 31 | 0.99898 | 69.8039 | 102 | 8290 | 32.549 | 109.1309 | 35.3455 | 0.0625 | 20.1875 | 0 | 43.2953 | 33.2969
10/1/2020 12:49:41.5 | 139.9532 | 3420 | 35 | 2500.0846 | 127.3777 | 84.7352 | 99.8265 | 30.3755 | 31.9817 | 0.04867 | 107.0087 | 11.1678 | 69.6194 | 70.129 | 76.9689 | 0.9994 | 99.2376 | 290.8776 | 230.0331 | 101.1398 | 713.401 | 0.97863 | 448.6646 | 33.3485 | 50.9053 | 40.3826 | 78.6124 | 12.024 | 110.2633 | 31.0291 | 8.2476 | 98.9261 | 79.3647 | 24.5 | 28.6274 | 86 | 31 | 0.99919 | 68.6274 | 101 | 8290 | 32.549 | 109.1309 | 34.7473 | 0.125 | 20.75 | 0 | 42.8619 | 33.2031
10/1/2020 12:50:41.5 | 139.9698 | 3480 | 35 | 2501.9004 | 127.8054 | 85.4231 | 99.9775 | 30.2617 | 32.0161 | 0.05058 | 107 | 11.2173 | 69.3054 | 69.4895 | 77.6354 | 1.0058 | 99.2359 | 292.0579 | 230.4837 | 101.0562 | 713.7679 | 0.96068 | 453.0778 | 33.4848 | 50.7126 | 40.3826 | 79.4633 | 12.0005 | 109.6174 | 30.938 | 8.1367 | 98.6661 | 80.8878 | 24.5 | 28.6274 | 87 | 31 | 1.003 | 68.2353 | 100 | 8260 | 32.549 | 108.8104 | 34.729 | 0.0625 | 18.75 | 0 | 43.4753 | 33.0156
10/1/2020 12:51:41.5 | 139.9865 | 3540 | 35 | 2498.8158 | 127.7145 | 84.8201 | 100.0477 | 30.163 | 31.9859 | 0.05478 | 107.0349 | 11.2047 | 69.5909 | 69.8442 | 78.3815 | 1.0069 | 99.2399 | 290.5966 | 229.4134 | 100.7136 | 713.5693 | 1.0026 | 451.7091 | 33.4197 | 50.706 | 40.2848 | 78.7667 | 12.0285 | 109.9855 | 30.7742 | 8.1741 | 98.6409 | 82.1202 | 24.5 | 28.6274 | 86 | 31 | 0.99986 | 68.6274 | 101 | 8310 | 32.549 | 108.8104 | 34.7382 | 0.0625 | 19.3125 | 0 | 43.8049 | 33.0156
10/1/2020 12:52:41.5 | 140.0032 | 3600 | 35 | 2501.7156 | 127.8259 | 85.1523 | 100.0891 | 30.0712 | 32.0091 | 0.05072 | 107.0262 | 11.2085 | 69.4481 | 70.2934 | 78.8811 | 1.0097 | 99.2297 | 291.3553 | 229.9486 | 100.7911 | 712.8764 | 1.0118 | 448.078 | 33.4877 | 51.0978 | 40.3893 | 79.3393 | 12.0096 | 110.5635 | 30.6492 | 8.2283 | 98.859 | 82.5612 | 24.5 | 29.0196 | 87 | 31 | 0.99883 | 68.6274 | 101 | 8260 | 32.9412 | 109.1309 | 34.668 | 0.25 | 19.625 | 0 | 44.0521 | 32.9219
10/1/2020 15:53:42.2 | 143.0199 | 60 | 36 | 2501.573 | 131.0932 | 84.8283 | 99.9887 | 29.8703 | 32.0634 | 0.03405 | 107.0262 | 11.6751 | 69.0771 | 69.9426 | 74.7841 | 1.0081 | 99.0252 | 280.452 | 217.5837 | 100.8711 | 711.8479 | 1.4154 | 450.2287 | 34.3417 | 51.5435 | 42.6188 | 78.8297 | 12.0679 | 110.0229 | 31.7305 | 8.2334 | 100.2177 | 82.2065 | 24 | 29.8039 | 86 | 31 | 0.99794 | 69.8039 | 103 | 8020 | 32.549 | 108.49 | 35.1807 | 0.0625 | 20.0625 | 0 | 44.1986 | 32.6406
10/1/2020 15:54:42.2 | 143.0366 | 120 | 36 | 2499.7197 | 127.3462 | 85.4129 | 100.0534 | 29.9503 | 32.0192 | 0.0498 | 106.9826 | 11.5946 | 69.0485 | 70.2469 | 73.4536 | 1.0024 | 99.0224 | 281.9695 | 218.9075 | 100.8168 | 713.2087 | 1.4367 | 449.1953 | 33.3357 | 51.0224 | 42.6912 | 79.5627 | 12.0225 | 110.1881 | 31.9327 | 8.0439 | 99.0351 | 77.6059 | 24.5 | 29.0196 | 87 | 31 | 0.9991 | 69.0196 | 102 | 8070 | 32.549 | 109.1309 | 34.7504 | 0.0625 | 20.5 | 0 | 44.3024 | 32.7344
10/1/2020 15:55:42.2 | 143.0532 | 180 | 36 | 2498.2944 | 127.9603 | 84.7451 | 100.0446 | 30.0648 | 32.043 | 0.0465 | 106.8953 | 11.5402 | 69.5623 | 70.5466 | 71.9048 | 1.0033 | 99.0218 | 281.0983 | 217.7245 | 101.1719 | 713.3062 | 1.3206 | 448.1618 | 33.4771 | 51.1454 | 43.0237 | 78.7438 | 11.9853 | 110.5797 | 31.9008 | 8.0787 | 98.9345 | 74.5631 | 24.5 | 29.0196 | 86 | 31 | 0.99849 | 68.6274 | 101 | 7990 | 32.549 | 109.1309 | 34.7443 | 0 | 19.625 | 0 | 44.1773 | 32.8281
10/1/2020 15:56:42.2 | 143.0699 | 240 | 36 | 2500.843 | 127.7178 | 85.4099 | 100.0157 | 30.1802 | 31.9954 | 0.05185 | 106.9302 | 11.5112 | 68.9629 | 70.5533 | 71.3728 | 0.99387 | 99.0224 | 281.548 | 218.9075 | 101.082 | 713.51 | 1.314 | 451.0667 | 33.4477 | 51.1006 | 43.1277 | 79.3419 | 12.0119 | 109.824 | 32.2733 | 8.1161 | 98.6661 | 73.7709 | 24.5 | 29.0196 | 87 | 31 | 1.0026 | 68.6274 | 101 | 7990 | 32.549 | 109.1309 | 34.7717 | 0.0625 | 19.5625 | 0 | 45.1569 | 32.9219
10/1/2020 15:57:42.2 | 143.0866 | 300 | 36 | 2499.2465 | 127.8693 | 84.8116 | 100.0012 | 30.2384 | 32.0718 | 0.0434 | 107.0785 | 11.5422 | 68.8773 | 70.3447 | 72.3195 | 1.0103 | 99.0235 | 282.5596 | 219.7806 | 100.9922 | 713.8927 | 1.2562 | 449.0556 | 33.466 | 51.3645 | 43.0439 | 78.8553 | 12.024 | 110.0772 | 32.2279 | 8.1097 | 99.1106 | 76.0161 | 24.5 | 29.4118 | 86 | 31 | 0.99922 | 69.0196 | 97 | 8360 | 32.9412 | 109.4513 | 34.9976 | 0.125 | 20.1875 | 0 | 43.0084 | 32.9219
10/1/2020 15:58:42.2 | 143.1033 | 360 | 36 | 2498.5568 | 127.4324 | 85.445 | 100.0711 | 30.3182 | 31.9868 | 0.05756 | 106.7818 | 11.5625 | 68.9343 | 70.2203 | 73.9288 | 1.0063 | 99.0252 | 282.3067 | 219.4144 | 100.9023 | 711.0451 | 1.2843 | 447.1004 | 33.3424 | 51.6798 | 43.2588 | 79.404 | 11.9709 | 109.8548 | 32.1302 | 8.0903 | 99.1526 | 78.3897 | 24.5 | 28.6274 | 87 | 31 | 1.0002 | 69.0196 | 102 | 8140 | 32.549 | 109.4513 | 35.4675 | 0 | 19.75 | 0 | 44.1498 | 33.0156
10/1/2020 15:59:42.2 | 143.1199 | 420 | 36 | 2503.1569 | 127.1074 | 84.7416 | 99.8907 | 30.2074 | 32.0336 | 0.05411 | 106.8953 | 11.5461 | 68.7345 | 70.212 | 75.1941 | 1.0051 | 99.0224 | 283.8804 | 220.2876 | 100.5721 | 713.1802 | 1.2221 | 450.0332 | 33.3186 | 51.1207 | 43.383 | 78.7201 | 11.9899 | 109.908 | 32.2937 | 8.0826 | 98.9848 | 80.0813 | 24.5 | 28.6274 | 86 | 31 | 0.99773 | 68.6274 | 97 | 8380 | 32.549 | 110.0922 | 34.7229 | 0.125 | 21.5 | 0 | 43.5669 | 32.9219
10/1/2020 16:00:42.2 | 143.1366 | 480 | 36 | 2499.2121 | 127.6854 | 85.4665 | 99.9099 | 30.1124 | 31.9827 | 0.05017 | 106.9476 | 11.5073 | 69.02 | 70.0708 | 76.3395 | 0.99993 | 99.0269 | 283.768 | 221.0481 | 100.7288 | 712.9817 | 1.2852 | 448.3853 | 33.4174 | 51.0311 | 43.4418 | 79.4725 | 11.9792 | 109.2403 | 32.0983 | 8.0607 | 98.6829 | 80.8244 | 24.5 | 29.0196 | 87 | 31 | 1.001 | 68.6274 | 97 | 8240 | 32.549 | 108.8104 | 35.0098 | 0.125 | 19 | 0 | 44.4733 | 32.8281
10/1/2020 16:01:42.2 | 143.1533 | 540 | 36 | 2498.9313 | 127.6551 | 84.7716 | 100.0137 | 30.0221 | 32.0089 | 0.04875 | 106.9302 | 11.3831 | 69.0485 | 70.1904 | 75.7084 | 1.0053 | 99.0218 | 284.1895 | 221.0199 | 100.687 | 713.4354 | 1.3129 | 450.7595 | 33.4057 | 51.0893 | 43.6045 | 78.7887 | 11.9944 | 110.1876 | 31.8438 | 8.0362 | 99.0603 | 78.914 | 24.5 | 29.0196 | 86 | 31 | 0.99937 | 69.0196 | 101 | 8190 | 32.9412 | 108.8104 | 35.1196 | 0.0625 | 20.5 | 0 | 42.8986 | 32.7344
10/1/2020 16:02:42.2 | 143.1699 | 600 | 36 | 2501.0338 | 127.3027 | 85.4098 | 100.1304 | 29.9415 | 32.0411 | 0.05424 | 106.904 | 11.5082 | 68.9058 | 69.9776 | 74.6471 | 1.0051 | 99.0224 | 283.5994 | 220.9918 | 100.9753 | 712.0353 | 1.3403 | 447.7149 | 33.3415 | 51.5008 | 43.9501 | 79.6267 | 12.0278 | 109.3198 | 31.7916 | 8.0194 | 99.0519 | 76.5311 | 24.5 | 29.4118 | 87 | 31 | 1.0008 | 69.0196 | 101 | 8160 | 32.549 | 108.1619 | 34.9823 | 0.0625 | 19.625 | 0 | 43.7653 | 32.6406
10/1/2020 16:03:42.2 | 143.1866 | 660 | 36 | 2499.6431 | 127.618 | 84.7489 | 100.0583 | 29.8315 | 32.0117 | 0.04861 | 107.0087 | 11.5238 | 68.9343 | 69.9142 | 73.6227 | 1.0329 | 99.0241 | 283.9647 | 220.9636 | 100.898 | 712.9108 | 1.2562 | 449.5025 | 33.4055 | 51.0579 | 43.8712 | 78.8572 | 12.0444 | 109.7977 | 31.9688 | 8.1419 | 99.01 | 75.3693 | 24.5 | 29.0196 | 86 | 31 | 0.99937 | 69.0196 | 101 | 8120 | 32.549 | 109.1309 | 35.1318 | 0.1875 | 20.4375 | 0 | 42.6575 | 32.5469
10/1/2020 16:04:42.2 | 143.2032 | 720 | 36 | 2497.1174 | 127.8188 | 85.3354 | 99.983 | 29.7294 | 31.9833 | 0.04899 | 107 | 11.4413 | 68.8487 | 69.8258 | 73.7802 | 0.99904 | 99.0224 | 284.4143 | 221.0199 | 100.8624 | 714.1957 | 1.2646 | 448.8043 | 33.4243 | 50.9169 | 43.7423 | 79.4616 | 12.027 | 109.4878 | 31.7733 | 8.1238 | 99.01 | 76.2843 | 24.5 | 29.0196 | 87 | 31 | 1.0052 | 68.6274 | 96 | 8260 | 32.549 | 109.1309 | 35.144 | 0.1875 | 19.625 | 0 | 43.1915 | 32.5469
10/1/2020 16:05:42.2 | 143.2199 | 780 | 36 | 2500.2717 | 131.0309 | 84.8052 | 100.0294 | 29.7144 | 31.9899 | 0.04025 | 107.1484 | 11.4404 | 68.8773 | 69.8258 | 74.9086 | 1.0006 | 99.0167 | 283.6837 | 221.6677 | 100.8499 | 711.0219 | 1.3435 | 448.5249 | 34.3083 | 50.9035 | 43.6451 | 78.7586 | 12.0028 | 109.8743 | 31.812 | 8.2566 | 100.3268 | 78.2632 | 24 | 29.8039 | 86 | 31 | 1.0029 | 69.8039 | 102 | 7870 | 32.549 | 108.49 | 35.3668 | 0 | 19.6875 | 0 | 43.9575 | 32.5469
10/1/2020 16:06:42.2 | 143.2366 | 840 | 36 | 2502.1423 | 127.3906 | 85.4172 | 99.987 | 29.6903 | 32.0043 | 0.05435 | 106.9651 | 11.4772 | 68.9058 | 69.9626 | 76.0626 | 0.99779 | 99.0156 | 284.9763 | 222.6536 | 101.1089 | 712.7902 | 1.3244 | 448.1898 | 33.3828 | 51.2838 | 43.8733 | 79.468 | 11.9876 | 109.5931 | 31.9369 | 8.071 | 99.0016 | 79.7585 | 24.5 | 28.6274 | 87 | 31 | 0.9984 | 68.6274 | 101 | 8120 | 32.549 | 109.1309 | 35.2905 | 0.1875 | 20.125 | 0 | 42.9932 | 32.5469
10/1/2020 16:07:42.2 | 143.2533 | 900 | 36 | 2500.6306 | 127.6705 | 84.8982 | 99.9781 | 29.7757 | 31.9261 | 0.0528 | 107.0349 | 11.0049 | 68.706 | 70.2187 | 76.9414 | 1.0042 | 99.0195 | 284.5267 | 222.0902 | 100.9773 | 713.0702 | 1.3007 | 448.4691 | 33.4381 | 50.8855 | 43.9704 | 78.8893 | 11.9899 | 109.1769 | 31.7414 | 8.0852 | 98.7583 | 80.7836 | 24.5 | 29.4118 | 86 | 31 | 1.0006 | 68.6274 | 100 | 7920 | 32.549 | 108.1619 | 35.3272 | 0 | 19.375 | 0 | 43.869 | 32.5469
10/1/2020 16:08:42.2 | 143.2699 | 960 | 36 | 2500.9866 | 130.4619 | 85.3083 | 99.9609 | 29.9415 | 32.042 | 0.03907 | 107.2007 | 11.2697 | 69.2769 | 69.4224 | 76.902 | 1.0054 | 99.0156 | 285.5664 | 222.8507 | 101.0316 | 710.4567 | 1.3574 | 447.9942 | 34.1701 | 51.1495 | 44.1715 | 79.3394 | 11.9906 | 109.5371 | 31.8528 | 8.2128 | 100.2681 | 79.4015 | 24 | 29.4118 | 87 | 32 | 0.99651 | 69.8039 | 98 | 8290 | 32.549 | 109.4513 | 35.5774 | 0.125 | 19.5 | 0 | 44.1864 | 32.6406
10/1/2020 16:09:42.2 | 143.2866 | 1020 | 36 | 2500.3606 | 127.9392 | 84.9804 | 100.0473 | 30.0598 | 31.9846 | 0.05077 | 107.0087 | 11.4704 | 68.8487 | 70.2851 | 75.8591 | 1.0001 | 99.015 | 285.454 | 222.7662 | 100.9542 | 711.385 | 1.3474 | 448.106 | 33.4992 | 51.4268 | 44.1082 | 78.8656 | 12.0361 | 110.2368 | 32.0822 | 8.1135 | 99.1945 | 77.8154 | 24.5 | 29.0196 | 87 | 31 | 1.0008 | 68.6274 | 97 | 8430 | 32.549 | 109.7717 | 34.79 | 0.1875 | 19.625 | 0 | 44.2871 | 32.8281
10/1/2020 16:10:42.2 | 143.3032 | 1080 | 36 | 2502.0334 | 127.3305 | 85.2165 | 100.0081 | 30.1552 | 32.0128 | 0.05018 | 106.9913 | 11.5199 | 68.8773 | 70.2967 | 75.1138 | 0.99566 | 99.0156 | 285.5383 | 223.1324 | 100.8874 | 712.3985 | 1.3302 | 447.687 | 33.3621 | 50.9437 | 44.3091 | 79.0436 | 12.0202 | 109.5371 | 32.1663 | 8.1548 | 98.6493 | 76.6748 | 24.5 | 29.0196 | 87 | 31 | 0.99971 | 68.6274 | 101 | 8090 | 32.9412 | 108.49 | 34.9457 | 0.125 | 19.375 | 0 | 44.6899 | 32.9219
10/1/2020 16:11:42.2 | 143.3199 | 1140 | 36 | 2500.0997 | 127.4654 | 85.128 | 99.9817 | 30.307 | 31.9619 | 0.05196 | 106.8778 | 11.4025 | 68.9914 | 70.4739 | 75.4035 | 1.0046 | 99.0133 | 285.8194 | 223.3577 | 101.2487 | 711.4878 | 1.3366 | 448.7484 | 33.3717 | 51.4849 | 44.4468 | 78.9214 | 11.9982 | 110.1511 | 32.089 | 8.1522 | 99.1945 | 77.9397 | 24.5 | 29.0196 | 87 | 31 | 1.0014 | 69.0196 | 101 | 8040 | 32.549 | 108.8104 | 34.7687 | 0.0625 | 20.125 | 0 | 43.866 | 33.0156
10/1/2020 16:12:42.2 | 143.3366 | 1200 | 36 | 2501.4009 | 127.1184 | 85.0429 | 99.8251 | 30.343 | 32.0124 | 0.05381 | 107.0174 | 11.4161 | 68.7631 | 69.8692 | 76.4715 | 0.99904 | 99.0088 | 285.9037 | 223.583 | 100.9667 | 712.053 | 1.2431 | 448.8043 | 33.2981 | 51.2344 | 44.3362 | 79.125 | 11.9975 | 109.6143 | 32.4092 | 8.1135 | 98.8255 | 79.5083 | 24.5 | 29.0196 | 86 | 31 | 1.001 | 68.6274 | 101 | 8020 | 32.9412 | 108.49 | 34.9243 | -0.0625 | 19.375 | 0 | 44.9219 | 33.0156
10/1/2020 16:13:42.2 | 143.3533 | 1260 | 36 | 2502.3149 | 127.0725 | 85.1977 | 99.9792 | 30.2702 | 32.0308 | 0.0552 | 106.9302 | 11.387 | 68.8487 | 70.3713 | 77.3184 | 1.0006 | 99.011 | 287.8989 | 224.7379 | 100.9374 | 712.8079 | 1.2591 | 447.7428 | 33.2983 | 50.9973 | 44.519 | 78.947 | 11.9868 | 109.3364 | 32.534 | 8.1045 | 99.0603 | 80.9585 | 24.5 | 29.0196 | 87 | 31 | 1.0015 | 68.6274 | 101 | 8020 | 32.9412 | 108.49 | 35.1288 | -0.125 | 18.4375 | 0 | 43.6676 | 32.9219
10/1/2020 16:14:42.2 | 143.3699 | 1320 | 36 | 2501.8142 | 127.2985 | 84.8955 | 100.1231 | 30.1921 | 31.9496 | 0.05224 | 106.9127 | 11.4132 | 68.7345 | 69.6403 | 77.9816 | 1.0008 | 99.0076 | 287.3649 | 223.6957 | 101.0523 | 711.8403 | 1.2396 | 450.1729 | 33.3508 | 51.2232 | 44.5326 | 78.9663 | 11.9769 | 109.9493 | 32.2933 | 8.1084 | 98.8003 | 81.8543 | 24.5 | 29.0196 | 86 | 31 | 1.0004 | 69.0196 | 97 | 8360 | 32.549 | 109.4513 | 34.8999 | -0.1875 | 20.5 | 0 | 44.6075 | 32.9219
10/1/2020 16:15:42.2 | 143.3866 | 1380 | 36 | 2497.9752 | 127.5675 | 85.3514 | 100.0514 | 30.097 | 32.003 | 0.052 | 107.1396 | 11.3967 | 68.8487 | 70.3431 | 77.7397 | 0.99263 | 99.0082 | 287.5897 | 224.2872 | 101.1964 | 712.7263 | 1.1999 | 447.8266 | 33.37 | 51.2232 | 44.3633 | 79.2621 | 11.9419 | 109.4457 | 32.0321 | 8.1058 | 99.1442 | 80.5167 | 24.5 | 29.4118 | 87 | 31 | 0.99617 | 68.6274 | 101 | 8330 | 32.549 | 108.1619 | 34.9365 | -0.125 | 20.5 | 0 | 42.7582 | 32.8281
10/1/2020 16:16:42.2 | 143.4033 | 1440 | 36 | 2498.0166 | 127.4808 | 84.8684 | 99.9691 | 30.0499 | 31.9683 | 0.0524 | 106.8953 | 11.3715 | 68.8773 | 70.1938 | 76.9186 | 1.0053 | 99.0088 | 287.5616 | 224.6815 | 101.0586 | 712.6555 | 1.2019 | 449.1674 | 33.3428 | 51.127 | 44.4806 | 78.9234 | 11.9587 | 109.0821 | 32.3002 | 8.0736 | 98.7248 | 79.3009 | 24.5 | 29.0196 | 86 | 31 | 0.99803 | 68.6274 | 97 | 8240 | 32.9412 | 108.8104 | 34.9762 | -0.125 | 19.5625 | 0 | 44.5068 | 32.8281
10/1/2020 16:17:42.2 | 143.4199 | 1500 | 36 | 2498.4203 | 127.9836 | 85.3519 | 100.0448 | 29.9893 | 32.0295 | 0.05193 | 106.9476 | 11.291 | 68.7345 | 69.5934 | 76.4125 | 0.99975 | 99.0093 | 288.0956 | 225.1603 | 101.0168 | 712.3347 | 1.186 | 447.2122 | 33.4885 | 51.3395 | 44.6431 | 79.3243 | 12.0058 | 109.3908 | 32.1502 | 8.1251 | 99.1526 | 78.6184 | 24.5 | 29.4118 | 87 | 31 | 0.99995 | 68.6274 | 97 | 8290 | 32.549 | 109.4513 | 34.9365 | -0.125 | 20.1875 | 0 | 42.8925 | 32.7344
10/1/2020 16:18:42.2 | 143.4366 | 1560 | 36 | 2499.6533 | 127.8142 | 84.8995 | 99.9055 | 29.889 | 31.9997 | 0.04906 | 106.9738 | 11.3666 | 68.7345 | 70.0924 | 77.0896 | 1.0062 | 99.0076 | 288.489 | 225.3857 | 100.9458 | 712.5846 | 1.1033 | 448.916 | 33.4576 | 51.1091 | 44.5461 | 78.7089 | 12.0217 | 109.6972 | 32.2297 | 8.0994 | 98.9513 | 80.3459 | 24.5 | 29.0196 | 86 | 31 | 1.0019 | 68.6274 | 97 | 8260 | 32.549 | 109.7717 | 34.79 | -0.125 | 19.9375 | 0 | 43.6035 | 32.6406
10/1/2020 16:19:42.2 | 143.4532 | 1620 | 36 | 2501.6198 | 127.4974 | 85.203 | 99.8924 | 29.8108 | 31.9687 | 0.05463 | 107.0087 | 11.324 | 68.8773 | 69.9376 | 78.0251 | 0.9953 | 99.0076 | 287.7303 | 225.2448 | 100.904 | 712.4322 | 1.1301 | 449.1394 | 33.4003 | 51.1672 | 44.7153 | 79.1592 | 12.0255 | 109.4731 | 32.1321 | 8.1135 | 98.7667 | 81.8308 | 24.5 | 29.4118 | 87 | 31 | 1.0002 | 68.6274 | 97 | 8310 | 32.9412 | 109.1309 | 34.8145 | 0 | 19.75 | 0 | 45.0409 | 32.5469
10/1/2020 16:20:42.2 | 143.4699 | 1680 | 36 | 2500.0224 | 130.6665 | 85.116 | 100.092 | 29.8387 | 32.0015 | 0.03984 | 107.0785 | 11.3356 | 68.9058 | 70.1821 | 78.9422 | 1.0031 | 99.002 | 288.489 | 225.6955 | 101.0356 | 710.0847 | 1.1999 | 449.2232 | 34.2066 | 51.1538 | 44.6838 | 78.9491 | 11.9815 | 109.9717 | 32.0662 | 8.1831 | 100.159 | 82.7319 | 24 | 29.8039 | 87 | 31 | 0.9987 | 69.8039 | 102 | 7870 | 32.549 | 108.8104 | 35.7941 | -0.1875 | 20.1875 | 0 | 44.4275 | 32.6406
10/1/2020 16:21:42.2 | 143.4866 | 1740 | 36 | 2501.5706 | 127.1982 | 84.874 | 99.8498 | 29.858 | 31.9863 | 0.04867 | 107 | 11.3598 | 68.4491 | 70.1556 | 79.1592 | 1.0085 | 99.0003 | 288.6857 | 226.0053 | 101.1985 | 711.8723 | 1.1133 | 447.3797 | 33.3183 | 51.071 | 44.6251 | 78.7218 | 12.024 | 109.0736 | 32.1911 | 8.0916 | 98.8087 | 82.2847 | 24.5 | 29.0196 | 86 | 31 | 0.99739 | 68.6274 | 100 | 8020 | 32.549 | 108.1619 | 35.0769 | -0.125 | 19.0625 | 0 | 44.0552 | 32.5469
10/1/2020 16:22:42.2 | 143.5033 | 1800 | 36 | 2504.2528 | 129.0338 | 85.4237 | 99.9173 | 29.8797 | 32.0235 | 0.02355 | 107.0524 | 11.3298 | 68.6774 | 69.6001 | 78.0698 | 1.0094 | 99.002 | 289.9222 | 227.4981 | 100.9353 | 712.5864 | 2.2299 | 449.0556 | 33.8375 | 51.1493 | 44.7041 | 79.6842 | 12.0452 | 109.4394 | 32.1662 | 8.3494 | 98.7332 | 80.348 | 24.5 | 29.0196 | 87 | 31 | 1.0038 | 68.6274 | 97 | 8580 | 32.9412 | 109.4513 | 34.8541 | 0 | 21.5 | 0 | 43.2953 | 32.6406
10/1/2020 16:23:42.2 | 143.5199 | 1860 | 36 | 2500.8763 | 127.2769 | 84.7361 | 100.0974 | 29.9892 | 31.9669 | 0.07202 | 106.9389 | 11.2978 | 68.5633 | 70.6391 | 77.1088 | 0.98978 | 99.002 | 287.927 | 225.3012 | 101.2591 | 713.0294 | 1.1084 | 448.3015 | 33.3327 | 51.0844 | 44.853 | 78.6853 | 12.0407 | 109.1313 | 31.9958 | 8.1174 | 98.7583 | 78.9651 | 24.5 | 29.0196 | 86 | 31 | 1.0002 | 69.0196 | 97 | 8360 | 32.549 | 108.8104 | 35.0922 | -0.25 | 19.625 | 0 | 43.6707 | 32.7344
10/1/2020 16:24:42.2 | 143.5366 | 1920 | 36 | 2500.8151 | 127.3563 | 85.4351 | 100.0803 | 30.0836 | 32.0246 | 0.04816 | 106.9913 | 11.4025 | 68.5062 | 69.6102 | 76.9052 | 0.99708 | 99.0025 | 289.051 | 225.6392 | 101.2653 | 712.1487 | 1.151 | 448.0501 | 33.3526 | 51.0397 | 44.9252 | 79.4314 | 12.0248 | 109.496 | 32.6293 | 8.1767 | 99.1022 | 79.0828 | 24.5 | 29.0196 | 87 | 31 | 0.99953 | 68.6274 | 97 | 8330 | 32.549 | 109.4513 | 34.8785 | -0.125 | 20.5625 | 0 | 42.8772 | 32.8281
10/1/2020 16:25:42.2 | 143.5532 | 1980 | 36 | 2501.3159 | 130.5441 | 84.8196 | 100.0078 | 30.2116 | 32.0191 | 0.04091 | 107.1222 | 11.4171 | 68.5633 | 69.9942 | 77.8067 | 1.0019 | 99.002 | 289.2477 | 225.949 | 101.2298 | 710.8039 | 1.1587 | 447.8546 | 34.1944 | 51.4132 | 45.029 | 78.6553 | 11.983 | 109.4674 | 32.7473 | 8.2618 | 100.0081 | 80.7046 | 24 | 29.8039 | 86 | 31 | 0.99547 | 70.1961 | 98 | 8190 | 32.9412 | 109.4513 | 35.1044 | -0.125 | 20.0625 | 0 | 44.397 | 32.9219
10/1/2020 16:26:42.2 | 143.5699 | 2040 | 36 | 2502.1903 | 126.7136 | 85.3905 | 100.0256 | 30.304 | 32.0009 | 0.05 | 107.0436 | 11.4151 | 68.7916 | 69.7139 | 78.6654 | 1.0028 | 99.0008 | 288.208 | 226.0053 | 100.9416 | 711.2114 | 1.1532 | 448.7205 | 33.2026 | 51.6704 | 45.1327 | 79.5428 | 11.9997 | 109.7464 | 32.5385 | 8.1471 | 99.0771 | 82.029 | 24.5 | 29.0196 | 87 | 31 | 0.99983 | 68.6274 | 97 | 8360 | 32.549 | 109.7717 | 34.845 | -0.0625 | 21.8125 | 0 | 42.8253 | 33.0156
10/1/2020 16:27:42.2 | 143.5866 | 2100 | 36 | 2502.8544 | 127.4512 | 84.9501 | 100.0067 | 30.2679 | 32.0061 | 0.05075 | 107 | 11.4025 | 68.9058 | 69.7507 | 79.2635 | 1.0008 | 99.002 | 288.489 | 225.8363 | 101.0084 | 712.4039 | 1.1064 | 449.6422 | 33.4047 | 51.2791 | 45.1981 | 78.7733 | 11.9709 | 109.2153 | 32.5068 | 8.1148 | 98.9261 | 82.4339 | 24.5 | 29.4118 | 86 | 31 | 1.003 | 69.0196 | 97 | 8210 | 32.9412 | 109.1309 | 35.495 | -0.1875 | 19.4375 | 0 | 43.4021 | 33.0156
10/1/2020 16:28:42.2 | 143.6033 | 2160 | 36 | 2498.6678 | 127.2907 | 85.1743 | 100.0128 | 30.2311 | 31.9967 | 0.06377 | 106.7644 | 11.3356 | 68.7916 | 69.8692 | 78.2956 | 1.0047 | 99.0025 | 289.2758 | 226.5123 | 101.1108 | 709.2062 | 1.1323 | 450.2008 | 33.3069 | 51.5944 | 45.1215 | 79.2235 | 12.0248 | 110.4484 | 32.7224 | 8.1277 | 98.9009 | 80.3502 | 24.5 | 28.6274 | 87 | 31 | 0.99828 | 68.6274 | 100 | 8380 | 32.549 | 108.8104 | 35.6567 | -0.0625 | 18.875 | 0 | 44.6411 | 32.9219
10/1/2020 16:29:42.2 | 143.6199 | 2220 | 36 | 2500.0887 | 127.368 | 84.994 | 99.8678 | 30.1182 | 32.0041 | 0.05732 | 106.9127 | 11.355 | 69.1342 | 70.7331 | 77.2817 | 1.0006 | 99.0003 | 290.0908 | 227.0475 | 100.8162 | 711.9308 | 1.1067 | 446.9887 | 33.346 | 51.4334 | 45.3221 | 78.8226 | 12.0149 | 109.0736 | 32.6634 | 8.0968 | 98.7835 | 78.7704 | 24.5 | 29.0196 | 87 | 31 | 0.99593 | 68.6274 | 100 | 8290 | 32.549 | 108.1619 | 35.3973 | -0.125 | 19 | 0 | 44.2047 | 32.8281
10/1/2020 16:30:42.2 | 143.6366 | 2280 | 36 | 2505.1717 | 130.0633 | 85.1942 | 99.9284 | 30.0469 | 32.0265 | 0.03643 | 107.2269 | 11.4035 | 68.8487 | 70.2768 | 76.8638 | 1.024 | 99.002 | 290.4842 | 227.6671 | 101.0461 | 711.4631 | 1.1625 | 448.2177 | 34.1209 | 51.6794 | 45.2974 | 79.1571 | 12.0815 | 109.2434 | 32.5999 | 8.2875 | 100.0584 | 78.6977 | 24.5 | 30.5882 | 87 | 31 | 0.99794 | 69.8039 | 98 | 8140 | 32.9412 | 109.4513 | 34.9396 | -0.1875 | 20.1875 | 0 | 44.6228 | 32.7344
10/1/2020 16:31:42.2 | 143.6533 | 2340 | 36 | 2501.051 | 127.4458 | 85.036 | 100.082 | 29.9867 | 31.9697 | 0.05162 | 106.8429 | 11.3977 | 68.4206 | 69.8342 | 77.6813 | 1.003 | 98.9969 | 289.4163 | 226.9348 | 101.0272 | 711.417 | 1.0985 | 447.659 | 33.3792 | 51.505 | 45.3425 | 79.1378 | 12.0142 | 109.4624 | 32.475 | 8.1393 | 98.9513 | 80.4613 | 24.5 | 29.0196 | 87 | 31 | 1.0017 | 68.6274 | 97 | 8260 | 32.549 | 109.4513 | 35.3424 | -0.125 | 20.125 | 0 | 42.7307 | 32.7344
10/1/2020 16:32:42.2 | 143.6699 | 2400 | 36 | 2499.7237 | 127.4291 | 85.0048 | 100.0406 | 29.8996 | 32.0515 | 0.05716 | 106.9476 | 11.4103 | 68.6489 | 69.7323 | 78.6228 | 1.0065 | 99.0014 | 290.0627 | 227.5826 | 100.998 | 710.9387 | 1.19 | 449.5025 | 33.3561 | 51.5765 | 45.4597 | 79.0092 | 11.9883 | 110.1111 | 32.4433 | 8.1535 | 99.1693 | 81.7009 | 24.5 | 29.0196 | 86 | 31 | 0.99812 | 68.6274 | 97 | 8260 | 32.549 | 109.7717 | 34.9793 | -0.0625 | 20.6875 | 0 | 43.2556 | 32.6406
10/1/2020 16:33:42.2 | 143.6866 | 2460 | 36 | 2499.5523 | 130.2668 | 85.261 | 100.0352 | 29.8463 | 31.9844 | 0.04012 | 107.0611 | 11.3918 | 68.8202 | 70.0375 | 79.2244 | 1.009 | 99.0008 | 289.9503 | 227.7516 | 101.1004 | 708.9778 | 1.2054 | 450.3684 | 34.0971 | 51.6861 | 45.5048 | 79.1142 | 11.9572 | 109.9425 | 31.98 | 8.2644 | 100.1171 | 82.2827 | 24 | 29.8039 | 87 | 31 | 1.0023 | 70.1961 | 98 | 8330 | 32.549 | 109.7717 | 35.7727 | -0.125 | 20.1875 | 0 | 43.7958 | 32.5469
10/1/2020 16:34:42.2 | 143.7032 | 2520 | 36 | 2500.6703 | 127.0381 | 84.8359 | 99.9161 | 29.7484 | 32.0314 | 0.04962 | 107 | 11.2881 | 68.2207 | 69.9992 | 78.259 | 0.9994 | 98.9992 | 290.5123 | 228.2023 | 101.1359 | 711.6208 | 1.1521 | 448.1898 | 33.2674 | 51.6212 | 45.4462 | 78.5095 | 11.9952 | 109.4926 | 32.2798 | 8.1471 | 98.9513 | 80.1174 | 24.5 | 29.0196 | 86 | 31 | 0.99977 | 68.6274 | 97 | 8310 | 32.549 | 109.4513 | 35.0647 | -0.125 | 20.4375 | 0 | 42.7032 | 32.4531
10/1/2020 16:35:42.2 | 143.7199 | 2580 | 36 | 2498.5734 | 127.5324 | 85.3895 | 99.8889 | 29.7151 | 32.012 | 0.05112 | 107.0349 | 11.4297 | 68.7345 | 69.9809 | 77.2922 | 0.9994 | 99.0037 | 290.2032 | 228.146 | 100.927 | 711.7803 | 1.1067 | 450.4801 | 33.3713 | 51.1405 | 45.3381 | 79.2321 | 11.9906 | 109.189 | 32.3661 | 8.1741 | 98.6409 | 78.6871 | 24.5 | 29.0196 | 87 | 31 | 1.0024 | 68.6274 | 100 | 7990 | 32.9412 | 107.8415 | 35.4309 | 0 | 19.25 | 0 | 44.0369 | 32.4531
10/1/2020 16:36:42.2 | 143.7366 | 2640 | 36 | 2499.8992 | 127.3228 | 85.0309 | 100.0645 | 29.7858 | 31.951 | 0.05175 | 106.9738 | 11.3821 | 68.7345 | 70.1572 | 76.862 | 1.0017 | 98.9986 | 289.7255 | 227.7798 | 101.0357 | 710.425 | 1.1516 | 447.9384 | 33.3319 | 51.8739 | 45.4282 | 78.8506 | 11.9731 | 110.2764 | 32.4842 | 8.1638 | 99.1693 | 78.625 | 24.5 | 29.0196 | 87 | 31 | 1.0036 | 69.0196 | 101 | 8040 | 32.549 | 108.8104 | 34.79 | -0.1875 | 21.3125 | 0 | 43.1061 | 32.5469
10/1/2020 16:37:42.2 | 143.7533 | 2700 | 36 | 2500.5585 | 127.3437 | 85.0188 | 100.0305 | 29.8617 | 31.9946 | 0.05462 | 107.0262 | 11.3773 | 68.9058 | 69.759 | 77.7857 | 1.0033 | 99.0003 | 290.5966 | 228.0896 | 101.1255 | 711.5819 | 1.1501 | 450.2846 | 33.3467 | 51.2501 | 45.6041 | 78.6468 | 12.0051 | 108.8775 | 32.5296 | 8.1612 | 98.7248 | 80.4144 | 24.5 | 29.0196 | 86 | 31 | 0.99937 | 69.0196 | 100 | 7970 | 32.9412 | 108.1619 | 35.2997 | -0.125 | 19.375 | 0 | 44.1437 | 32.6406
10/1/2020 16:38:42.2 | 143.7699 | 2760 | 36 | 2486.3942 | 130.516 | 85.3988 | 100.1069 | 30.0011 | 31.9943 | 0.04135 | 107 | 11.2871 | 68.8487 | 70.0109 | 78.5848 | 1.0261 | 98.9958 | 289.1072 | 227.2446 | 101.1673 | 708.8574 | 1.1352 | 448.7763 | 33.9874 | 51.6548 | 45.4553 | 79.1335 | 11.9952 | 109.8534 | 32.4183 | 8.2605 | 99.9997 | 81.6477 | 24 | 29.4118 | 87 | 31 | 0.99471 | 69.8039 | 102 | 8290 | 32.549 | 108.8104 | 35.7788 | -0.0625 | 19.875 | 0 | 43.7897 | 32.7344
10/1/2020 16:39:42.2 | 143.7866 | 2820 | 36 | 2499.5594 | 127.0792 | 84.7471 | 99.9417 | 30.0771 | 32.0393 | 0.05695 | 106.9302 | 11.2919 | 68.1351 | 69.7072 | 79.1707 | 1.0046 | 98.9986 | 290.9338 | 228.1741 | 101.1569 | 711.1196 | 1.133 | 448.1618 | 33.2634 | 51.5923 | 45.5862 | 78.8764 | 11.9997 | 109.268 | 32.5637 | 8.1574 | 98.6661 | 82.3106 | 24.5 | 29.0196 | 86 | 31 | 1.0017 | 68.6274 | 101 | 8190 | 32.549 | 108.1619 | 35.2081 | -0.1875 | 18.75 | 0 | 44.9005 | 32.8281
10/1/2020 16:40:42.2 | 143.8032 | 2880 | 36 | 2502.5724 | 130.6339 | 85.4485 | 99.914 | 30.2785 | 31.9434 | 0.03858 | 107.1135 | 11.3191 | 68.4491 | 70.0042 | 78.1757 | 1.0042 | 98.9952 | 290.99 | 228.5966 | 100.971 | 710.278 | 1.0628 | 448.5808 | 34.2351 | 51.7533 | 45.5522 | 79.4251 | 12.0096 | 109.7408 | 32.5706 | 8.2772 | 100.1842 | 80.218 | 24 | 30.1961 | 87 | 31 | 1.0031 | 69.8039 | 102 | 8290 | 32.549 | 108.8104 | 35.2295 | -0.0625 | 20.1875 | 0 | 44.22 | 33.0156
10/1/2020 16:41:42.2 | 143.8199 | 2940 | 36 | 2501.3921 | 126.9021 | 84.843 | 100.0469 | 30.262 | 32.0216 | 0.05632 | 106.9738 | 11.4103 | 68.5918 | 70.1456 | 77.2335 | 1.003 | 99.0031 | 291.271 | 228.5121 | 101.0734 | 710.7422 | 1.0643 | 450.5639 | 33.2414 | 51.9142 | 45.6244 | 78.692 | 12.0172 | 109.9168 | 32.7862 | 8.169 | 99.0771 | 78.8113 | 24.5 | 29.0196 | 86 | 31 | 0.99837 | 69.0196 | 101 | 8310 | 32.549 | 108.8104 | 34.7473 | -0.0625 | 21.9375 | 0 | 43.3991 | 33.0156
10/1/2020 16:42:42.2 | 143.8366 | 3000 | 36 | 2502.1061 | 127.0109 | 85.2521 | 100.0739 | 30.2378 | 31.9521 | 0.0482 | 107.0262 | 11.3501 | 68.6489 | 70.0791 | 76.9819 | 0.99744 | 99.0014 | 291.8612 | 229.1599 | 101.0379 | 711.4917 | 1.1075 | 447.7987 | 33.2794 | 51.2592 | 45.5411 | 79.2966 | 12.0066 | 109.691 | 32.7477 | 8.1303 | 98.859 | 78.8306 | 24.5 | 28.6274 | 87 | 31 | 1.0005 | 69.0196 | 97 | 8240 | 32.9412 | 109.4513 | 35.2295 | -0.1875 | 20.0625 | 0 | 42.7063 | 32.9219
10/1/2020 16:43:42.2 | 143.8533 | 3060 | 36 | 2499.8764 | 127.2822 | 85.0616 | 100.0564 | 30.206 | 32.0248 | 0.05456 | 106.7644 | 11.3055 | 68.5918 | 70.2834 | 77.8935 | 1.0033 | 98.9975 | 290.9057 | 229.1881 | 101.2718 | 710.7689 | 1.0898 | 449.5025 | 33.3207 | 51.3039 | 45.6583 | 79.0436 | 11.9967 | 109.2948 | 32.8974 | 8.1187 | 98.5319 | 80.515 | 24.5 | 28.6274 | 87 | 31 | 0.99919 | 68.6274 | 96 | 8240 | 32.549 | 109.1309 | 35.379 | -0.125 | 18.8125 | 0 | 44.5465 | 32.8281
10/1/2020 16:44:42.2 | 143.8699 | 3120 | 36 | 2500.4697 | 127.2388 | 85.0173 | 99.9122 | 30.0359 | 31.9686 | 0.05262 | 106.9738 | 11.2755 | 68.7631 | 69.6805 | 78.65 | 1.0149 | 98.9963 | 291.4396 | 229.1036 | 101.2009 | 710.9726 | 1.075 | 447.7149 | 33.3173 | 51.7936 | 45.6583 | 79.0201 | 11.9785 | 109.6299 | 32.5594 | 8.1496 | 98.968 | 81.7907 | 24.5 | 29.4118 | 86 | 31 | 1.0015 | 69.0196 | 101 | 8310 | 32.9412 | 108.8104 | 34.7717 | 0 | 20.9375 | 0 | 43.9819 | 32.7344
10/1/2020 16:45:42.2 | 143.8866 | 3180 | 36 | 2503.0713 | 130.546 | 85.276 | 99.8898 | 29.8957 | 31.9893 | 0.03555 | 107.1745 | 11.2076 | 68.5918 | 70.5615 | 79.0838 | 1.0071 | 99.002 | 291.271 | 229.0473 | 101.0087 | 711.6954 | 1.0763 | 447.6032 | 34.2188 | 51.588 | 45.8521 | 79.168 | 11.9731 | 109.5515 | 32.5072 | 8.4074 | 99.7061 | 81.974 | 24 | 29.8039 | 87 | 31 | 0.99315 | 69.8039 | 98 | 8210 | 32.9412 | 109.4513 | 35.3302 | -0.1875 | 19.625 | 0 | 44.455 | 32.6406
10/1/2020 16:46:42.2 | 143.9033 | 3240 | 36 | 2501.7099 | 127.2526 | 84.8074 | 99.9972 | 29.7903 | 32.0028 | 0.05371 | 106.9127 | 11.1862 | 68.5633 | 69.8642 | 78.1278 | 0.99851 | 98.9935 | 291.9174 | 229.4134 | 100.8165 | 710.831 | 1.0834 | 448.1898 | 33.3374 | 51.4851 | 45.6337 | 78.7736 | 11.9952 | 109.7951 | 32.5594 | 8.2012 | 98.6996 | 80.0986 | 24.5 | 29.0196 | 86 | 31 | 1.0027 | 69.0196 | 101 | 8360 | 32.549 | 108.49 | 34.79 | -0.125 | 20.6875 | 0 | 44.1101 | 32.5469
10/1/2020 16:47:42.2 | 143.9199 | 3300 | 36 | 2501.5951 | 127.1672 | 85.4194 | 100.0115 | 29.6415 | 31.9683 | 0.05471 | 106.9651 | 11.2483 | 68.8202 | 70.1074 | 77.2386 | 1.0072 | 98.9963 | 291.9174 | 229.1881 | 100.8646 | 711.7328 | 1.0907 | 448.5249 | 33.3135 | 51.3823 | 45.5886 | 79.2666 | 12.0081 | 108.7055 | 32.3505 | 8.1625 | 98.7248 | 78.8265 | 24.5 | 29.0196 | 87 | 31 | 0.99928 | 68.6274 | 96 | 8260 | 32.549 | 108.8104 | 35.5957 | 0 | 18.4375 | 0 | 43.7592 | 32.3594
10/1/2020 16:48:42.2 | 143.9366 | 3360 | 36 | 2486.0116 | 130.1839 | 84.8899 | 100.1187 | 29.7075 | 31.9692 | 0.04089 | 107.0698 | 11.2726 | 68.6774 | 69.5029 | 77.0152 | 1.019 | 98.9952 | 290.428 | 228.5121 | 101.1237 | 708.5602 | 1.0843 | 449.3349 | 33.8914 | 51.5053 | 45.6472 | 78.9409 | 12.0217 | 109.9649 | 32.4755 | 8.218 | 99.8822 | 78.8822 | 24 | 29.4118 | 86 | 31 | 1.0026 | 69.8039 | 98 | 8360 | 32.549 | 109.7717 | 35.8551 | -0.1875 | 19.8125 | 0 | 44.3298 | 32.4531
10/1/2020 16:49:42.2 | 143.9532 | 3420 | 36 | 2498.496 | 127.2054 | 85.1885 | 99.9322 | 29.6869 | 31.9604 | 0.04986 | 106.9389 | 11.2638 | 68.9629 | 69.6922 | 77.8937 | 0.99833 | 98.9946 | 292.3951 | 229.6106 | 101.0882 | 711.0788 | 1.059 | 448.3294 | 33.2822 | 51.5188 | 45.3788 | 79.151 | 12.0255 | 108.8438 | 32.2803 | 8.1612 | 98.6493 | 80.5448 | 24.5 | 29.0196 | 87 | 31 | 0.99907 | 68.6274 | 101 | 8070 | 32.549 | 107.8415 | 35.0098 | -0.0625 | 18.875 | 0 | 44.9341 | 32.4531
10/1/2020 16:50:42.2 | 143.9699 | 3480 | 36 | 2501.3405 | 130.3306 | 85.2305 | 99.9375 | 29.7678 | 32.0261 | 0.03171 | 107.3054 | 11.2493 | 68.6204 | 70.1938 | 78.6819 | 1.0042 | 98.9958 | 293.4629 | 230.3429 | 101.0402 | 711.0721 | 1.0912 | 449.0836 | 34.1388 | 51.416 | 45.5776 | 79.151 | 11.999 | 109.6013 | 32.3325 | 8.2914 | 100.0836 | 81.6653 | 24 | 29.8039 | 87 | 31 | 1.0048 | 69.8039 | 102 | 8120 | 32.9412 | 108.1619 | 35.2448 | -0.125 | 20.5 | 0 | 44.1986 | 32.5469
10/1/2020 16:51:42.2 | 143.9866 | 3540 | 36 | 2501.2745 | 127.005 | 84.8176 | 99.9909 | 29.9078 | 31.9404 | 0.05789 | 106.7905 | 11.2832 | 68.7345 | 69.8208 | 79.1457 | 1.0008 | 98.9946 | 293.3505 | 230.8781 | 101.0047 | 711.0968 | 1.0584 | 451.346 | 33.2668 | 51.4809 | 45.609 | 78.9667 | 11.9868 | 109.5161 | 32.3984 | 8.2038 | 98.6074 | 82.0382 | 24.5 | 29.0196 | 86 | 31 | 1.0029 | 68.6274 | 97 | 8600 | 32.549 | 109.4513 | 35.379 | -0.0625 | 19.0625 | 0 | 44.9127 | 32.6406
10/1/2020 16:52:42.2 | 144.0033 | 3600 | 36 | 2500.9638 | 127.3674 | 85.4456 | 100.0123 | 30.023 | 32.0082 | 0.04628 | 106.9826 | 11.3181 | 68.9343 | 70.1622 | 78.1069 | 1.0079 | 98.9952 | 292.6199 | 229.9204 | 101.0236 | 710.6186 | 1.0451 | 448.7205 | 33.3575 | 51.7582 | 45.5708 | 79.3312 | 12.0157 | 109.6287 | 32.4189 | 8.2231 | 98.9764 | 80.0881 | 24.5 | 29.0196 | 87 | 31 | 1.0022 | 69.0196 | 97 | 8330 | 32.549 | 109.7717 | 34.7076 | -0.1875 | 20 | 0 | 44.2871 | 32.7344
10/1/2020 20:24:41.6 | 147.0201 | 60 | 37 | 2497.5147 | 128.0626 | 85.136 | 100.1518 | 30.1666 | 31.9974 | 0.05179 | 106.9826 | 11.0776 | 69.7336 | 70.1107 | 74.7737 | 1.0208 | 99.0909 | 281.1545 | 217.302 | 100.7539 | 712.4876 | 1.5158 | 448.9998 | 33.4934 | 50.0796 | 37.9016 | 78.9558 | 11.964 | 109.8645 | 30.9232 | 8.0852 | 98.6829 | 88.3904 | 24.5 | 29.0196 | 87 | 31 | 1.0041 | 68.6274 | 96 | 8240 | 32.549 | 109.4513 | 34.6466 | -0.0625 | 19.625 | 0 | 43.7866 | 33.0156
10/1/2020 20:25:41.6 | 147.0367 | 120 | 37 | 2500.2809 | 128.1762 | 85.0537 | 100.1879 | 30.0217 | 31.9939 | 0.05139 | 107.0174 | 11.1688 | 70.0476 | 69.8392 | 76.6717 | 1.0023 | 99.0954 | 282.11 | 218.147 | 100.7475 | 711.0666 | 1.4901 | 450.2287 | 33.5602 | 50.5879 | 37.9609 | 79.0479 | 11.9709 | 110.1212 | 30.8639 | 8.0014 | 98.7416 | 88.8343 | 24.5 | 29.0196 | 86 | 31 | 1.0011 | 68.6274 | 97 | 8240 | 32.549 | 109.4513 | 34.6283 | 0 | 19.875 | 0 | 44.8792 | 32.8281
10/1/2020 20:26:41.6 | 147.0534 | 180 | 37 | 2499.7541 | 127.5845 | 85.2384 | 100.1683 | 29.9105 | 32.0306 | 0.05645 | 106.9389 | 11.4054 | 69.9619 | 70.0758 | 76.1358 | 0.99245 | 99.0921 | 282.3348 | 218.8511 | 100.8019 | 712.3084 | 1.5215 | 449.8936 | 33.3982 | 49.5126 | 37.9857 | 79.0544 | 12.0248 | 109.7536 | 30.6091 | 8.0749 | 98.7164 | 84.5206 | 24.5 | 29.0196 | 87 | 31 | 1.0009 | 68.6274 | 97 | 8260 | 32.549 | 109.1309 | 34.8114 | 0 | 19.375 | 0 | 44.6289 | 32.7344
10/1/2020 20:27:41.6 | 147.0701 | 240 | 37 | 2501.877 | 127.9566 | 84.9661 | 99.9877 | 29.7686 | 32.0254 | 0.05332 | 107.0349 | 11.4355 | 69.9619 | 69.7857 | 74.0288 | 1.0092 | 99.0909 | 282.5034 | 218.8511 | 100.4845 | 712.0017 | 1.4795 | 449.8656 | 33.5241 | 49.9454 | 38.1153 | 78.926 | 12.0656 | 110.3967 | 30.7345 | 8.0568 | 98.7751 | 79.692 | 24.5 | 29.0196 | 86 | 31 | 1.0001 | 68.6274 | 97 | 8430 | 32.549 | 109.4513 | 34.7687 | 0.0625 | 20.25 | 0 | 42.6758 | 32.6406
10/1/2020 20:28:41.6 | 147.0867 | 300 | 37 | 2495.5221 | 127.7323 | 85.2499 | 100.093 | 29.6643 | 32.0051 | 0.04557 | 106.9476 | 11.3831 | 70.019 | 70.5846 | 72.3114 | 0.99441 | 99.0915 | 282.2505 | 218.992 | 100.85 | 710.9444 | 1.5045 | 449.5584 | 33.3803 | 50.6977 | 38.2753 | 79.1037 | 12.0043 | 111.0416 | 30.6091 | 8.1251 | 98.9345 | 76.3446 | 24.5 | 28.6274 | 87 | 31 | 1.0036 | 68.6274 | 97 | 8410 | 32.549 | 110.4202 | 34.5429 | 0 | 20.1875 | 0 | 43.7592 | 32.5469
10/1/2020 20:29:41.6 | 147.1034 | 360 | 37 | 2498.4183 | 128.1545 | 84.7784 | 100.0018 | 29.562 | 32.0107 | 0.0469 | 107.0087 | 11.3249 | 69.7907 | 69.9876 | 71.5554 | 0.99191 | 99.0977 | 284.0209 | 220.1749 | 100.5489 | 711.9685 | 1.4303 | 449.5025 | 33.5295 | 49.963 | 38.3869 | 78.7455 | 11.9952 | 110.7397 | 30.6476 | 8.1032 | 98.7919 | 75.3631 | 24.5 | 29.0196 | 86 | 31 | 1.0038 | 68.6274 | 101 | 8190 | 32.9412 | 109.1309 | 34.7259 | 0 | 20.3125 | 0 | 43.2221 | 32.4531
10/1/2020 20:30:41.6 | 147.1201 | 420 | 37 | 2501.155 | 127.9244 | 85.3655 | 100.1065 | 29.6017 | 32.0037 | 0.04781 | 107.0174 | 11.3201 | 70.0761 | 69.8308 | 72.4883 | 1.0192 | 99.0983 | 283.3464 | 220.0341 | 100.6388 | 711.7379 | 1.39 | 449.1394 | 33.506 | 50.3169 | 38.3 | 79.3307 | 11.9807 | 110.6282 | 30.0646 | 8.0929 | 98.5738 | 77.9955 | 24.5 | 28.6274 | 87 | 31 | 1.0017 | 68.6274 | 101 | 8210 | 32.9412 | 109.4513 | 34.6741 | 0 | 19.9375 | 0 | 44.4336 | 32.5469
10/1/2020 20:31:41.6 | 147.1367 | 480 | 37 | 2496.7502 | 127.9165 | 84.8275 | 100.0444 | 29.6776 | 31.9873 | 0.04911 | 106.9476 | 11.2958 | 69.9905 | 69.325 | 73.9779 | 1.0147 | 99.0983 | 283.7961 | 220.3721 | 101.0422 | 711.0912 | 1.4019 | 450.3125 | 33.4449 | 50.6977 | 38.4641 | 78.7092 | 11.9861 | 111.0484 | 30.3472 | 8.1122 | 98.7835 | 80.3632 | 24.5 | 28.2353 | 86 | 31 | 0.99748 | 68.6274 | 101 | 8260 | 32.549 | 109.7717 | 34.6405 | 0 | 20.25 | 0 | 43.7469 | 32.6406
10/1/2020 20:32:41.6 | 147.1534 | 540 | 37 | 2501.9098 | 128.1397 | 85.3252 | 99.9805 | 29.7073 | 32.0154 | 0.05183 | 106.9826 | 11.2958 | 69.648 | 69.4442 | 75.402 | 1.0115 | 99.0977 | 284.1052 | 221.1326 | 100.597 | 712.4361 | 1.3722 | 451.6253 | 33.5725 | 50.066 | 38.4117 | 79.1893 | 11.9693 | 109.6752 | 30.3858 | 8.0878 | 98.8003 | 82.2764 | 24.5 | 29.0196 | 87 | 31 | 1.0007 | 68.6274 | 97 | 8410 | 32.549 | 109.1309 | 34.9274 | 0.0625 | 20.3125 | 0 | 43.28 | 32.6406
10/1/2020 20:33:41.6 | 147.1701 | 600 | 37 | 2499.7641 | 127.6183 | 85.0143 | 99.9984 | 29.8877 | 32.0001 | 0.05116 | 106.9913 | 11.3026 | 69.8192 | 69.6319 | 76.5045 | 1.0104 | 99.1 | 284.1895 | 220.9073 | 100.5363 | 711.4226 | 1.425 | 451.5695 | 33.4072 | 50.3101 | 38.5757 | 78.6832 | 11.9724 | 110.826 | 30.2672 | 8.1548 | 98.8171 | 83.5068 | 24.5 | 28.6274 | 86 | 31 | 1.0012 | 68.6274 | 97 | 8190 | 32.549 | 110.4202 | 34.6375 | 0 | 20.5 | 0 | 43.0328 | 32.8281
10/1/2020 20:34:41.6 | 147.1867 | 660 | 37 | 2500.0198 | 128.2152 | 85.1274 | 99.8636 | 30.0253 | 32.0129 | 0.04567 | 106.9738 | 11.3201 | 69.9905 | 69.9276 | 76.6948 | 0.9969 | 99.0994 | 283.515 | 221.4143 | 100.6261 | 712.0339 | 1.3364 | 450.5639 | 33.5669 | 50.1487 | 38.5233 | 78.8247 | 11.9929 | 110.4893 | 30.5746 | 8.2128 | 98.8842 | 82.6257 | 24.5 | 29.0196 | 86 | 31 | 1.0017 | 68.6274 | 101 | 8260 | 32.549 | 109.1309 | 34.7534 | 0 | 20.375 | 0 | 43.0481 | 32.9219
10/1/2020 20:35:41.6 | 147.2034 | 720 | 37 | 2498.8684 | 127.8788 | 85.203 | 100.0388 | 30.2085 | 32.0416 | 0.0532 | 106.9564 | 11.3909 | 69.7336 | 69.9009 | 75.5315 | 1.0051 | 99.1056 | 283.7399 | 221.3579 | 100.7475 | 711.6156 | 1.2681 | 450.0053 | 33.4634 | 50.5879 | 38.4572 | 78.9 | 12.0073 | 110.5235 | 30.6022 | 8.1084 | 98.6661 | 79.8654 | 24.5 | 28.6274 | 87 | 31 | 0.99928 | 68.6274 | 101 | 8310 | 32.549 | 109.1309 | 34.6588 | 0.0625 | 20.25 | 0 | 45.0378 | 33.0156
10/1/2020 20:36:41.6 | 147.2201 | 780 | 37 | 2499.803 | 131.0764 | 84.9847 | 100.0582 | 30.3375 | 32.0412 | 0.0384 | 107.1396 | 11.4209 | 69.9334 | 69.8575 | 74.4668 | 1.0047 | 99.109 | 285.1168 | 222.0057 | 100.6995 | 711.6478 | 1.3614 | 451.6533 | 34.313 | 50.3819 | 38.6033 | 79.0972 | 12.0512 | 110.3028 | 30.6546 | 8.3056 | 99.9745 | 77.8373 | 24 | 29.8039 | 86 | 31 | 0.99998 | 69.8039 | 102 | 7900 | 32.549 | 108.8104 | 34.8145 | 0.0625 | 20.25 | 0 | 43.6066 | 33.2031
10/1/2020 20:37:41.6 | 147.2367 | 840 | 37 | 2501.6984 | 127.9843 | 85.3037 | 100.0061 | 30.4167 | 32.0361 | 0.04746 | 106.9476 | 11.4268 | 69.9334 | 70.7315 | 73.9301 | 0.99512 | 99.1062 | 285.0044 | 221.6959 | 100.831 | 711.947 | 1.2684 | 451.6812 | 33.529 | 50.0593 | 38.5688 | 78.9856 | 12.0225 | 109.4876 | 30.7455 | 8.1754 | 98.6661 | 77.5584 | 24.5 | 29.0196 | 87 | 31 | 1.0021 | 68.6274 | 101 | 8120 | 32.549 | 108.49 | 34.8541 | 0 | 19.4375 | 0 | 43.7805 | 33.2031
10/1/2020 20:38:41.6 | 147.2534 | 900 | 37 | 2499.6818 | 127.8805 | 84.9294 | 99.8824 | 30.4288 | 32.0575 | 0.04955 | 107 | 11.4597 | 69.7621 | 69.8358 | 74.8212 | 1.0122 | 99.1113 | 285.6227 | 222.7381 | 100.6742 | 711.6349 | 1.2531 | 449.0556 | 33.4748 | 50.2518 | 38.6391 | 78.9233 | 12.0233 | 110.165 | 30.9411 | 8.0839 | 98.859 | 79.5937 | 24.5 | 29.0196 | 86 | 31 | 0.99922 | 68.6274 | 101 | 8070 | 32.549 | 108.8104 | 34.8785 | 0 | 20.1875 | 0 | 42.9077 | 33.2969
10/1/2020 20:39:41.6 | 147.2701 | 960 | 37 | 2500.3638 | 127.995 | 85.3105 | 100.0216 | 30.3874 | 32.0654 | 0.05195 | 107.0087 | 11.5102 | 69.705 | 69.9976 | 76.0735 | 1.0078 | 99.1141 | 284.9763 | 221.6396 | 100.7766 | 710.8007 | 1.304 | 450.2567 | 33.5139 | 50.5161 | 38.6666 | 79.2257 | 11.9944 | 109.8037 | 31.0526 | 8.1058 | 98.6912 | 81.4365 | 24.5 | 29.0196 | 87 | 31 | 0.99779 | 68.6274 | 101 | 8070 | 32.549 | 108.49 | 34.8083 | 0.125 | 20.1875 | 0 | 44.8914 | 33.2031
10/1/2020 20:40:41.6 | 147.2867 | 1020 | 37 | 2500.2237 | 127.5704 | 84.9277 | 100.0968 | 30.2761 | 32.0819 | 0.05014 | 107.0174 | 11.5102 | 69.8763 | 70.3381 | 77.0307 | 0.99957 | 99.1119 | 285.2854 | 222.4564 | 100.7829 | 711.7079 | 1.3472 | 450.955 | 33.4008 | 50.1108 | 38.7851 | 78.7884 | 11.9747 | 109.6894 | 31.0595 | 8.1032 | 98.7751 | 82.6747 | 24.5 | 29.4118 | 86 | 31 | 1.0025 | 68.6274 | 101 | 8020 | 32.549 | 108.49 | 34.6802 | 0 | 18.875 | 0 | 43.9026 | 33.1094
10/1/2020 20:41:41.6 | 147.3034 | 1080 | 37 | 2500.085 | 127.5446 | 85.4534 | 99.9294 | 30.1899 | 32.0693 | 0.04641 | 107.0087 | 11.4976 | 69.5623 | 69.7223 | 77.7205 | 1.0028 | 99.1107 | 286.269 | 223.2169 | 100.7956 | 710.4586 | 1.3291 | 451.0108 | 33.3922 | 50.6394 | 38.7507 | 79.393 | 11.9769 | 110.6407 | 30.9686 | 8.1677 | 98.9345 | 82.8873 | 24.5 | 28.6274 | 87 | 31 | 1.002 | 68.6274 | 97 | 8310 | 32.549 | 110.4202 | 34.7321 | 0.0625 | 20.6875 | 0 | 42.7704 | 33.0156
10/1/2020 20:42:41.6 | 147.3201 | 1140 | 37 | 2500.5425 | 127.9839 | 84.8347 | 99.9177 | 30.072 | 32.0501 | 0.04815 | 106.9826 | 11.4694 | 69.705 | 69.8342 | 76.7173 | 1.0035 | 99.1119 | 287.2806 | 223.583 | 100.6742 | 710.5454 | 1.2628 | 448.6367 | 33.5134 | 50.7153 | 38.9146 | 78.5287 | 11.9959 | 110.1096 | 30.9411 | 8.1509 | 98.6242 | 80.7366 | 24.5 | 29.0196 | 86 | 31 | 1.002 | 68.6274 | 97 | 8510 | 32.549 | 109.4513 | 34.6863 | 0.125 | 19.9375 | 0 | 44.7998 | 32.8281
10/1/2020 20:43:41.6 | 147.3367 | 1200 | 37 | 2498.4967 | 128.1199 | 85.3286 | 100.033 | 29.9076 | 32.0647 | 0.0477 | 107.0087 | 11.5141 | 69.7336 | 70.4242 | 75.8482 | 1.0019 | 99.1141 | 286.2409 | 223.1324 | 100.9271 | 711.651 | 1.2907 | 451.9605 | 33.5215 | 50.3169 | 38.7121 | 79.1829 | 12.027 | 110.6441 | 30.8502 | 8.1677 | 98.9261 | 79.1213 | 24.5 | 29.0196 | 87 | 31 | 0.99797 | 68.6274 | 97 | 8290 | 32.549 | 109.7717 | 34.6832 | 0 | 20.625 | 0 | 42.8436 | 32.7344
10/1/2020 20:44:41.6 | 147.3534 | 1260 | 37 | 2500.7702 | 127.5388 | 84.7843 | 100.086 | 29.7704 | 32.0315 | 0.04958 | 106.9738 | 11.5063 | 69.7336 | 70.4954 | 75.6193 | 1.009 | 99.1198 | 286.1285 | 223.1887 | 101.0586 | 710.1026 | 1.3282 | 450.145 | 33.3999 | 51.0241 | 38.9738 | 78.5781 | 12.0179 | 110.7898 | 30.6793 | 8.1406 | 98.859 | 78.8753 | 24.5 | 29.0196 | 86 | 31 | 0.99562 | 68.6274 | 97 | 8260 | 32.9412 | 110.4202 | 34.7687 | 0 | 21.75 | 0 | 42.9413 | 32.6406
10/1/2020 20:45:41.6 | 147.3701 | 1320 | 37 | 2501.785 | 130.3962 | 85.4063 | 100.0124 | 29.6242 | 32.0098 | 0.03881 | 107.0873 | 11.5131 | 69.648 | 70.1057 | 76.4757 | 0.99957 | 99.1158 | 286.4657 | 223.6394 | 100.9878 | 709.171 | 1.3534 | 450.1729 | 34.162 | 50.4849 | 38.876 | 79.4423 | 11.9785 | 110.3096 | 30.8639 | 8.2811 | 99.9158 | 80.7004 | 24.5 | 29.4118 | 87 | 31 | 1.0116 | 69.8039 | 102 | 8140 | 32.549 | 108.8104 | 34.8755 | 0.125 | 20.1875 | 0 | 44.5374 | 32.5469
10/1/2020 20:46:41.6 | 147.3867 | 1380 | 37 | 2499.1276 | 127.7045 | 84.8911 | 99.8624 | 29.5445 | 31.9477 | 0.05225 | 107.0436 | 11.482 | 69.8478 | 70.9225 | 77.2666 | 1.006 | 99.1181 | 287.3087 | 224.0337 | 100.7096 | 710.5347 | 1.2799 | 449.0836 | 33.4213 | 50.4958 | 38.7438 | 78.4664 | 12.0081 | 110.3119 | 30.5084 | 8.1367 | 98.7919 | 82.2441 | 24.5 | 29.0196 | 86 | 31 | 0.99962 | 68.6274 | 101 | 8190 | 32.549 | 109.1309 | 34.7015 | 0 | 20.3125 | 0 | 42.6758 | 32.4531
10/1/2020 20:47:41.6 | 147.4034 | 1440 | 37 | 2499.9227 | 127.9826 | 85.2822 | 99.9238 | 29.5585 | 31.9463 | 0.04576 | 107.0349 | 11.4656 | 69.7907 | 70.6771 | 78.0829 | 1.0071 | 99.1198 | 287.6741 | 225.1322 | 100.6868 | 711.0805 | 1.2365 | 449.7539 | 33.5047 | 50.4199 | 38.9215 | 79.2814 | 11.9541 | 109.8654 | 30.2218 | 8.1019 | 98.5487 | 83.4386 | 24.5 | 28.6274 | 87 | 31 | 1.0014 | 68.6274 | 101 | 8260 | 32.549 | 108.49 | 34.8083 | 0 | 19.4375 | 0 | 44.0857 | 32.5469
10/1/2020 20:48:41.6 | 147.4201 | 1500 | 37 | 2499.2299 | 128.2447 | 85.0267 | 100.0237 | 29.6493 | 32.0071 | 0.04913 | 106.9651 | 11.6101 | 69.7621 | 70.1622 | 78.5488 | 0.99922 | 99.1198 | 286.6062 | 224.428 | 100.7602 | 710.3117 | 1.139 | 451.2622 | 33.564 | 50.447 | 38.8237 | 78.913 | 11.9663 | 110.3136 | 30.3017 | 8.169 | 98.6074 | 83.9341 | 24.5 | 28.6274 | 86 | 31 | 0.99992 | 68.6274 | 97 | 8190 | 32.549 | 109.7717 | 34.6832 | 0.1875 | 20.5 | 0 | 45.0195 | 32.5469
10/1/2020 20:49:41.6 | 147.4367 | 1560 | 37 | 2497.7231 | 128.1785 | 85.1152 | 100.0106 | 29.7217 | 32.0047 | 0.04702 | 107.0174 | 11.6547 | 69.5338 | 70.3099 | 77.7487 | 1.016 | 99.1215 | 288.489 | 225.1885 | 100.6805 | 711.7325 | 1.1658 | 448.6367 | 33.5265 | 50.0525 | 38.8691 | 79.0777 | 12.0399 | 110.6514 | 30.372 | 8.169 | 98.7919 | 81.7243 | 24.5 | 29.0196 | 86 | 31 | 0.9995 | 68.6274 | 101 | 7970 | 32.549 | 108.8104 | 34.8816 | 0.0625 | 19.8125 | 0 | 42.7856 | 32.6406
10/1/2020 20:50:41.6 | 147.4534 | 1620 | 37 | 2500.6753 | 127.8245 | 85.2017 | 100.0989 | 29.9006 | 32.0011 | 0.0493 | 106.9826 | 11.645 | 69.648 | 69.8242 | 77.0113 | 1.0081 | 99.1249 | 287.8427 | 225.2167 | 100.8955 | 710.6677 | 1.1709 | 449.3908 | 33.4751 | 50.8494 | 38.8622 | 79.1997 | 12.0338 | 111.019 | 30.3968 | 8.2373 | 98.968 | 80.4911 | 24.5 | 28.2353 | 87 | 31 | 1.0032 | 68.6274 | 101 | 7940 | 32.549 | 109.7717 | 34.6497 | 0 | 20.6875 | 0 | 43.3105 | 32.8281
10/1/2020 20:51:41.6 | 147.4701 | 1680 | 37 | 2501.7277 | 127.516 | 84.8936 | 99.999 | 30.0347 | 32.018 | 0.04704 | 106.9127 | 11.6751 | 69.7336 | 69.749 | 77.1081 | 0.98479 | 99.1255 | 288.8824 | 225.3575 | 100.5363 | 710.9937 | 1.191 | 449.8098 | 33.4067 | 50.2586 | 38.9146 | 78.8312 | 12.0104 | 110.7114 | 30.5815 | 8.1574 | 98.5151 | 81.4236 | 24.5 | 28.6274 | 86 | 31 | 1.0008 | 68.6274 | 101 | 7940 | 32.549 | 109.4513 | 34.6924 | 0.0625 | 20.8125 | 0 | 43.8232 | 32.9219
10/1/2020 20:52:41.6 | 147.4867 | 1740 | 37 | 2502.0606 | 130.4325 | 85.3629 | 100.064 | 30.2344 | 32.0328 | 0.06813 | 107.0785 | 11.7662 | 69.9334 | 69.9676 | 78.0477 | 0.99316 | 99.1232 | 288.1799 | 225.611 | 100.8664 | 709.6491 | 1.2659 | 448.4691 | 34.1753 | 50.4063 | 38.8622 | 79.1206 | 12.0066 | 110.345 | 30.9934 | 8.2991 | 99.9661 | 82.8448 | 24.5 | 29.4118 | 87 | 31 | 0.99532 | 69.4118 | 98 | 8530 | 32.549 | 110.0922 | 35.0067 | 0.0625 | 19.9375 | 0 | 43.28 | 33.1094
10/1/2020 20:53:41.6 | 147.5034 | 1800 | 37 | 2499.5368 | 127.3419 | 84.7824 | 99.956 | 30.3644 | 32.0284 | 0.05145 | 107.0087 | 11.8196 | 69.705 | 69.7523 | 78.6193 | 1.0038 | 99.1266 | 288.6857 | 225.8363 | 100.8437 | 709.8228 | 1.1946 | 449.9215 | 33.3292 | 50.6394 | 38.8237 | 78.9 | 11.9655 | 110.7686 | 30.7069 | 8.1599 | 98.9009 | 83.9341 | 24.5 | 28.6274 | 86 | 31 | 0.99992 | 68.6274 | 97 | 8330 | 32.549 | 110.4202 | 34.7229 | 0 | 20.5 | 0 | 43.277 | 33.2031
10/1/2020 20:54:41.6 | 147.5201 | 1860 | 37 | 2500.6341 | 127.2362 | 85.3891 | 99.9402 | 30.4423 | 32.024 | 0.04893 | 106.9913 | 11.7701 | 69.8192 | 70.1223 | 79.1347 | 1.0019 | 99.1323 | 288.4328 | 225.9208 | 100.578 | 709.4454 | 1.178 | 450.3963 | 33.3176 | 50.8697 | 38.7576 | 79.2192 | 11.9785 | 110.6342 | 30.9411 | 8.1496 | 98.6493 | 84.1657 | 24.5 | 28.6274 | 87 | 31 | 1.001 | 68.6274 | 97 | 8310 | 32.549 | 110.0922 | 34.7687 | 0 | 20.375 | 0 | 44.1589 | 33.2969
10/1/2020 20:55:41.6 | 147.5367 | 1920 | 37 | 2499.0522 | 130.6827 | 84.8987 | 100.0644 | 30.4902 | 32.0274 | 0.03665 | 107.0785 | 11.7274 | 70.0476 | 69.9509 | 78.1968 | 1.0014 | 99.1317 | 287.927 | 225.8927 | 100.9562 | 708.2341 | 1.1851 | 449.6422 | 34.2051 | 50.4511 | 38.8237 | 78.6209 | 11.9883 | 110.7176 | 31.1435 | 8.3236 | 99.9913 | 81.9759 | 24.5 | 29.4118 | 86 | 31 | 0.99626 | 69.8039 | 102 | 8120 | 32.549 | 109.4513 | 34.6802 | 0.0625 | 19.9375 | 0 | 43.9026 | 33.3906
10/1/2020 20:56:41.6 | 147.5534 | 1980 | 37 | 2502.3645 | 127.9029 | 85.2573 | 99.9965 | 30.3823 | 31.9761 | 0.04966 | 107 | 11.6363 | 69.8763 | 70.2983 | 77.1737 | 1.0072 | 99.1323 | 288.4328 | 226.3433 | 100.7703 | 710.7492 | 1.015 | 450.955 | 33.5166 | 50.3033 | 38.7576 | 79.2192 | 12.0088 | 109.6818 | 30.8887 | 8.196 | 98.6661 | 80.3929 | 24.5 | 29.0196 | 87 | 31 | 1.0008 | 68.2353 | 101 | 8040 | 32.549 | 108.49 | 34.8114 | 0.0625 | 20 | 0 | 44.5038 | 33.2031
10/1/2020 20:57:41.6 | 147.5701 | 2040 | 37 | 2499.6003 | 128.2099 | 85.0381 | 99.9696 | 30.2275 | 31.9302 | 0.04984 | 107.0349 | 11.5519 | 70.0761 | 69.769 | 76.9122 | 1.003 | 99.1334 | 288.9667 | 226.3997 | 100.6134 | 711.7679 | 0.99169 | 449.6143 | 33.5599 | 50.2897 | 38.7576 | 78.8117 | 12.0338 | 110.5233 | 30.7179 | 8.1767 | 98.8506 | 80.8839 | 24.5 | 29.0196 | 87 | 31 | 1.0008 | 68.6274 | 101 | 8040 | 32.549 | 108.8104 | 34.7809 | 0 | 20.375 | 0 | 42.7399 | 33.0156
10/1/2020 20:58:41.6 | 147.5867 | 2100 | 37 | 2499.3053 | 127.8859 | 85.0181 | 99.9574 | 30.1382 | 31.9321 | 0.04918 | 107.0349 | 11.484 | 70.0476 | 70.3812 | 77.8068 | 1.0003 | 99.1317 | 289.3601 | 226.5123 | 100.3857 | 710.4993 | 0.98483 | 448.4132 | 33.4711 | 50.7668 | 38.646 | 78.874 | 11.9815 | 111.0538 | 30.627 | 8.1831 | 98.8338 | 82.5935 | 24.5 | 28.2353 | 86 | 31 | 0.99983 | 68.6274 | 101 | 8070 | 32.549 | 109.7717 | 34.6771 | 0.1875 | 20.25 | 0 | 43.2831 | 32.9219
10/1/2020 20:59:41.6 | 147.6034 | 2160 | 37 | 2500.0919 | 127.9791 | 85.2683 | 100.1316 | 29.9838 | 31.9336 | 0.05004 | 107 | 11.4287 | 69.4767 | 69.647 | 78.5208 | 1.0078 | 99.1334 | 288.3204 | 226.0335 | 100.8664 | 710.1734 | 1.077 | 449.1953 | 33.5061 | 50.6638 | 38.4889 | 79.1206 | 12.0005 | 111.0275 | 30.7317 | 8.2321 | 98.9261 | 83.7192 | 24.5 | 28.6274 | 87 | 31 | 1.0015 | 68.6274 | 101 | 8120 | 32.549 | 109.4513 | 34.848 | 0 | 20.4375 | 0 | 43.1732 | 32.8281
10/1/2020 21:00:41.6 | 147.6201 | 2220 | 37 | 2498.2769 | 127.9098 | 84.8327 | 99.9015 | 29.8461 | 31.8908 | 0.05208 | 106.9913 | 11.3909 | 69.7336 | 69.9809 | 79.2362 | 1.0024 | 99.1328 | 290.0908 | 227.2165 | 101.0042 | 710.108 | 1.0586 | 451.2063 | 33.4636 | 50.8115 | 38.7713 | 78.6702 | 11.9747 | 110.5227 | 30.7771 | 8.2321 | 98.6242 | 84.3252 | 24.5 | 29.0196 | 86 | 31 | 0.99919 | 68.6274 | 97 | 8310 | 32.549 | 109.7717 | 34.7565 | 0 | 20.4375 | 0 | 44.809 | 32.7344
10/1/2020 21:01:41.6 | 147.6367 | 2280 | 37 | 2498.3704 | 127.7996 | 85.3629 | 99.9593 | 29.6797 | 31.8587 | 0.05191 | 107.0174 | 11.2803 | 69.9905 | 70.4855 | 78.3902 | 0.99922 | 99.1368 | 289.866 | 227.2165 | 100.9081 | 710.9829 | 1.0061 | 450.4243 | 33.436 | 50.3995 | 38.5867 | 79.3113 | 12.0013 | 110.1625 | 30.6201 | 8.2231 | 98.6158 | 81.9991 | 24.5 | 28.6274 | 87 | 31 | 1.0054 | 68.6274 | 100 | 8310 | 32.549 | 108.49 | 34.7412 | 0.0625 | 19.8125 | 0 | 44.6228 | 32.5469
10/1/2020 21:02:41.6 | 147.6534 | 2340 | 37 | 2497.7162 | 127.8016 | 84.7916 | 100.032 | 29.5742 | 31.885 | 0.05438 | 107.0349 | 11.3472 | 70.0476 | 70.4871 | 77.4137 | 1.0044 | 99.1396 | 289.9784 | 227.4981 | 100.7096 | 711.4365 | 1.0189 | 450.6198 | 33.4278 | 49.929 | 38.5936 | 78.5651 | 11.9914 | 110.0533 | 30.4561 | 8.1625 | 98.6242 | 80.4355 | 24.5 | 29.0196 | 86 | 31 | 0.99892 | 68.2353 | 100 | 8260 | 32.549 | 108.49 | 34.7199 | 0.0625 | 19.3125 | 0 | 43.1366 | 32.4531
10/1/2020 21:03:41.6 | 147.6701 | 2400 | 37 | 2502.6619 | 127.6517 | 85.2914 | 100.0941 | 29.5466 | 31.8778 | 0.05227 | 106.9215 | 11.3298 | 69.9049 | 69.9692 | 76.8323 | 1.006 | 99.1396 | 290.2313 | 228.0333 | 100.9145 | 710.4639 | 1.0449 | 449.6422 | 33.4547 | 50.3548 | 38.5481 | 79.4163 | 12.0475 | 110.3614 | 30.3651 | 8.2334 | 98.8338 | 79.9016 | 24.5 | 28.6274 | 87 | 31 | 1.0022 | 68.6274 | 101 | 8380 | 32.549 | 108.8104 | 34.8236 | 0.0625 | 19.9375 | 0 | 42.9321 | 32.5469
10/1/2020 21:04:41.6 | 147.6867 | 2460 | 37 | 2500.2805 | 127.7667 | 84.9682 | 99.8638 | 29.589 | 31.8874 | 0.05286 | 107.0349 | 11.3026 | 69.6765 | 70.2652 | 77.5995 | 1.0019 | 99.1391 | 289.9784 | 228.2586 | 100.7387 | 710.2495 | 1.03 | 450.1729 | 33.453 | 50.6299 | 38.3772 | 78.7429 | 11.9906 | 110.8651 | 30.1735 | 8.1947 | 98.8255 | 81.705 | 24.5 | 28.6274 | 86 | 31 | 1.0048 | 68.6274 | 101 | 8360 | 32.549 | 109.4513 | 34.7076 | 0.125 | 20.8125 | 0 | 43.1702 | 32.5469
10/1/2020 21:05:41.6 | 147.7034 | 2520 | 37 | 2501.2064 | 127.7008 | 85.156 | 99.9976 | 29.6656 | 31.8616 | 0.04819 | 107.0174 | 11.2745 | 69.9619 | 70.0658 | 78.4204 | 1.0023 | 99.1436 | 290.3156 | 228.2586 | 100.8411 | 710.5294 | 1.0679 | 448.0222 | 33.4481 | 50.6367 | 38.4751 | 79.1439 | 11.9906 | 110.7575 | 29.9183 | 8.1819 | 98.5738 | 82.9234 | 24.5 | 28.6274 | 86 | 31 | 0.99849 | 68.6274 | 100 | 8380 | 32.549 | 109.7717 | 34.7992 | 0.125 | 19.875 | 0 | 44.22 | 32.6406
10/1/2020 21:06:41.6 | 147.7201 | 2580 | 37 | 2500.46 | 127.9629 | 85.1462 | 100.0672 | 29.761 | 31.8894 | 0.04901 | 107.0698 | 11.2279 | 70.1332 | 70.1672 | 78.9926 | 1.0031 | 99.1464 | 290.5404 | 227.9488 | 100.8955 | 710.6108 | 1.0437 | 451.6533 | 33.5055 | 50.3345 | 38.4227 | 78.8546 | 11.9632 | 110.5923 | 29.9777 | 8.2759 | 98.9093 | 83.7063 | 24.5 | 29.0196 | 87 | 31 | 1.0012 | 68.6274 | 97 | 8260 | 32.549 | 109.7717 | 34.7595 | 0 | 20.625 | 0 | 42.6453 | 32.6406
10/1/2020 21:07:41.6 | 147.7367 | 2640 | 37 | 2500.084 | 127.7804 | 84.916 | 99.9316 | 29.8523 | 31.8943 | 0.04739 | 107.0524 | 11.3201 | 70.1332 | 69.9209 | 78.5127 | 1.003 | 99.1476 | 291.1586 | 228.2586 | 100.8411 | 710.2742 | 1.0579 | 451.9046 | 33.4551 | 50.6367 | 38.2518 | 78.7987 | 12.0073 | 110.3974 | 30.0756 | 8.1857 | 98.859 | 81.9307 | 24.5 | 28.6274 | 86 | 31 | 1.0025 | 68.6274 | 97 | 8260 | 32.549 | 110.0922 | 34.7565 | 0.0625 | 20.1875 | 0 | 42.8345 | 32.7344
10/1/2020 21:08:41.6 | 147.7534 | 2700 | 37 | 2501.9823 | 127.4115 | 85.2561 | 100.0539 | 29.9576 | 31.8911 | 0.04846 | 106.9302 | 11.3143 | 70.1903 | 70.0874 | 77.5528 | 1.0015 | 99.1453 | 291.552 | 228.8501 | 101.1294 | 709.9128 | 1.0896 | 451.765 | 33.3827 | 50.3277 | 38.3111 | 78.9467 | 11.9944 | 110.9273 | 30.4423 | 8.1702 | 98.5906 | 80.5144 | 24.5 | 28.6274 | 87 | 31 | 0.99889 | 68.6274 | 97 | 8260 | 32.549 | 110.0922 | 34.6497 | 0.0625 | 20.8125 | 0 | 43.9606 | 32.9219
10/1/2020 21:09:41.6 | 147.7701 | 2760 | 37 | 2500.5368 | 127.8349 | 84.9141 | 100.0637 | 30.0651 | 31.9165 | 0.04897 | 107 | 11.2415 | 70.3045 | 69.9976 | 76.9341 | 1.0012 | 99.1453 | 291.271 | 229.1881 | 100.7804 | 710.4725 | 1.0331 | 449.0836 | 33.4743 | 49.9019 | 38.2973 | 78.9337 | 12.0164 | 109.8349 | 30.2714 | 8.2012 | 98.5738 | 80.0102 | 24.5 | 29.0196 | 86 | 31 | 1.0009 | 68.2353 | 96 | 8290 | 32.9412 | 109.1309 | 34.8297 | 0 | 20 | 0 | 43.7012 | 33.0156
10/1/2020 21:10:41.6 | 147.7867 | 2820 | 37 | 2500.6654 | 130.257 | 85.3791 | 100.0433 | 30.2764 | 31.8929 | 0.04705 | 107.096 | 11.3181 | 70.2474 | 69.8909 | 77.5566 | 0.99957 | 99.147 | 291.2429 | 228.7938 | 100.9246 | 709.3157 | 1.0209 | 449.3349 | 34.1103 | 50.3657 | 38.1718 | 79.1309 | 12.0414 | 110.929 | 30.219 | 8.2953 | 100.0584 | 81.7088 | 24.5 | 29.4118 | 87 | 31 | 0.99702 | 69.8039 | 98 | 8410 | 32.549 | 110.4202 | 34.8419 | 0.0625 | 20.5625 | 0 | 42.9657 | 33.2031
10/1/2020 21:11:41.6 | 147.8034 | 2880 | 37 | 2497.9053 | 127.9677 | 84.8107 | 99.9001 | 30.3881 | 31.86 | 0.05152 | 106.9738 | 11.3026 | 70.0761 | 69.9459 | 78.3128 | 1.0047 | 99.1493 | 291.0181 | 228.7656 | 100.6425 | 710.7985 | 0.94341 | 449.6981 | 33.4738 | 50.1148 | 38.1925 | 78.8909 | 11.9564 | 109.9509 | 30.3306 | 8.2411 | 98.5403 | 82.953 | 24.5 | 29.0196 | 86 | 31 | 0.99806 | 68.6274 | 100 | 7990 | 32.549 | 108.49 | 34.787 | 0.1875 | 19.625 | 0 | 44.6747 | 33.2969
10/1/2020 21:12:41.6 | 147.8201 | 2940 | 37 | 2499.5369 | 127.6552 | 85.3941 | 99.932 | 30.4555 | 32.0181 | 0.05155 | 107.0087 | 11.3249 | 70.1332 | 69.6671 | 78.9692 | 1.0003 | 99.1515 | 292.5637 | 229.5824 | 100.7804 | 710.6462 | 0.97464 | 448.916 | 33.4138 | 50.2626 | 38.2063 | 79.4267 | 11.9465 | 110.4293 | 30.4285 | 8.2747 | 98.9261 | 83.6999 | 24.5 | 29.0196 | 87 | 31 | 1.0023 | 69.0196 | 100 | 8070 | 32.549 | 108.8104 | 34.7259 | 0 | 19.9375 | 0 | 42.7338 | 33.2969
10/1/2020 21:13:41.6 | 147.8367 | 3000 | 37 | 2502.2932 | 127.4474 | 84.8522 | 100.0994 | 30.419 | 32.0705 | 0.05077 | 107.0349 | 11.3269 | 69.7621 | 70.2801 | 78.6623 | 1.0076 | 99.1538 | 291.9736 | 229.1318 | 100.9183 | 710.0383 | 1.0088 | 449.6981 | 33.3963 | 50.4104 | 38.2105 | 78.6806 | 11.9899 | 110.6277 | 30.5787 | 8.1999 | 98.8674 | 82.0881 | 24.5 | 28.6274 | 86 | 31 | 0.99809 | 68.6274 | 97 | 8600 | 32.549 | 110.0922 | 34.7565 | 0.0625 | 21.0625 | 0 | 42.7124 | 33.2969
10/1/2020 21:14:41.6 | 147.8534 | 3060 | 37 | 2500.9694 | 127.5941 | 85.2907 | 100.0056 | 30.3584 | 32.0354 | 0.04929 | 107.0349 | 11.2755 | 69.8763 | 69.9376 | 77.6552 | 1.0074 | 99.1527 | 293.0695 | 230.1739 | 100.8765 | 709.4786 | 1.0991 | 449.2791 | 33.417 | 50.7261 | 38.067 | 79.3281 | 12.0013 | 110.9347 | 30.638 | 8.1999 | 99.0855 | 80.5803 | 24.5 | 29.0196 | 87 | 31 | 0.99904 | 68.6274 | 97 | 8430 | 32.549 | 110.4202 | 34.7412 | 0.0625 | 20.9375 | 0 | 43.1671 | 33.2031
10/1/2020 21:15:41.6 | 147.8701 | 3120 | 37 | 2500.7492 | 127.3697 | 85.0304 | 99.9798 | 30.1869 | 32.0437 | 0.04852 | 107.0174 | 11.3308 | 69.9905 | 70.0858 | 76.9526 | 1.0099 | 99.1527 | 291.6925 | 229.5824 | 100.8095 | 710.1058 | 0.99214 | 449.0556 | 33.3553 | 50.7573 | 38.1401 | 78.8156 | 12.0422 | 110.8787 | 30.1459 | 8.187 | 98.7416 | 79.8136 | 24.5 | 29.0196 | 87 | 31 | 0.99947 | 68.6274 | 97 | 8360 | 32.9412 | 109.4513 | 34.7321 | 0.125 | 20.125 | 0 | 44.2627 | 33.0156
10/1/2020 21:16:41.6 | 147.8867 | 3180 | 37 | 2498.7211 | 130.5742 | 85.1416 | 99.9529 | 30.0608 | 32.0191 | 0.0377 | 107.0873 | 11.258 | 70.0761 | 69.8108 | 77.457 | 1.0076 | 99.1544 | 291.8893 | 230.3429 | 100.6716 | 709.082 | 1.0382 | 450.2008 | 34.1667 | 49.9915 | 38.0808 | 79.0687 | 12.0088 | 110.5162 | 30.5718 | 8.3804 | 99.899 | 81.3294 | 24.5 | 29.4118 | 86 | 31 | 1.0148 | 69.4118 | 102 | 8210 | 32.549 | 109.1309 | 35.0433 | 0.0625 | 20.1875 | 0 | 43.3258 | 32.9219
10/1/2020 21:17:41.6 | 147.9034 | 3240 | 37 | 2502.2921 | 127.0774 | 85.1902 | 99.9901 | 29.9002 | 32.0336 | 0.05442 | 107.0174 | 11.2822 | 69.8192 | 70.0408 | 78.2222 | 1.0103 | 99.1549 | 292.4232 | 229.8078 | 100.726 | 711.0022 | 0.96844 | 453.2174 | 33.2993 | 50.4619 | 38.0353 | 78.9766 | 12.0066 | 110.1806 | 30.3168 | 8.236 | 98.7919 | 82.6103 | 24.5 | 29.0196 | 87 | 31 | 0.99925 | 68.6274 | 97 | 8290 | 32.549 | 109.4513 | 34.6558 | 0.125 | 19.25 | 0 | 43.4479 | 32.8281
10/1/2020 21:18:41.6 | 147.9201 | 3300 | 37 | 2499.5994 | 127.8141 | 84.9945 | 99.9738 | 29.7581 | 31.9923 | 0.05493 | 106.9389 | 11.2726 | 70.1903 | 69.8208 | 78.9083 | 1.0172 | 99.151 | 292.8728 | 230.3148 | 100.7804 | 709.1013 | 1.0402 | 449.9494 | 33.4563 | 50.5202 | 38.0009 | 78.9337 | 11.9648 | 110.905 | 30.219 | 8.1728 | 98.708 | 83.5081 | 24.5 | 28.6274 | 86 | 31 | 0.99837 | 68.6274 | 101 | 8290 | 32.549 | 109.4513 | 34.5581 | 0.0625 | 19.75 | 0 | 43.7775 | 32.6406
10/1/2020 21:19:41.6 | 147.9367 | 3360 | 37 | 2499.2062 | 127.6365 | 85.2847 | 100.0698 | 29.5823 | 31.9677 | 0.04967 | 107.0436 | 11.2221 | 70.019 | 70.119 | 78.6095 | 1.0031 | 99.1532 | 291.6644 | 230.2303 | 100.7741 | 710.7824 | 0.97331 | 449.9494 | 33.4046 | 50.1013 | 37.9622 | 79.1738 | 11.9952 | 110.0389 | 30.0549 | 8.1999 | 98.4145 | 82.15 | 24.5 | 28.6274 | 87 | 31 | 1.001 | 68.2353 | 100 | 8260 | 32.549 | 108.49 | 34.79 | 0 | 19.3125 | 0 | 44.4763 | 32.4531
10/1/2020 21:20:41.6 | 147.9534 | 3420 | 37 | 2501.1528 | 127.4995 | 84.7818 | 100.0832 | 29.5348 | 31.9731 | 0.04781 | 106.9476 | 11.2066 | 70.4757 | 70.1938 | 77.6786 | 1.0026 | 99.1561 | 292.9571 | 230.2866 | 100.7551 | 710.3342 | 0.99214 | 450.5639 | 33.3947 | 50.0294 | 38.0146 | 78.6118 | 12.0149 | 110.686 | 30.0866 | 8.2463 | 98.6829 | 80.7767 | 24.5 | 28.6274 | 86 | 31 | 0.99962 | 68.6274 | 101 | 8210 | 32.549 | 109.4513 | 34.7504 | 0 | 20.75 | 0 | 42.7154 | 32.4531
10/1/2020 21:21:41.6 | 147.9701 | 3480 | 37 | 2500.8235 | 130.8359 | 85.427 | 99.9032 | 29.6079 | 31.9273 | 0.037 | 107.2269 | 11.1707 | 70.0476 | 70.4607 | 77.0149 | 1.0138 | 99.1515 | 293.1257 | 231.0752 | 101.0144 | 709.2696 | 0.97552 | 452.6588 | 34.264 | 50.6164 | 38.0078 | 79.4202 | 12.0179 | 110.8215 | 30.0025 | 8.4255 | 99.8822 | 80.0826 | 24 | 29.4118 | 87 | 31 | 1.0058 | 69.4118 | 102 | 8460 | 32.549 | 109.4513 | 34.7137 | 0.0625 | 19.6875 | 0 | 44.0063 | 32.5469
10/1/2020 21:22:41.6 | 147.9867 | 3540 | 37 | 2500.121 | 127.5617 | 84.7686 | 99.9911 | 29.6913 | 31.833 | 0.04969 | 106.9564 | 11.2124 | 70.1332 | 69.8041 | 77.5232 | 0.99441 | 99.1527 | 293.491 | 230.9907 | 100.8765 | 709.6663 | 0.9392 | 450.5919 | 33.396 | 50.4687 | 37.994 | 78.8351 | 12.0066 | 111.2988 | 29.8521 | 8.2102 | 98.6661 | 81.5424 | 24.5 | 28.6274 | 86 | 31 | 1.0039 | 68.6274 | 101 | 8310 | 32.549 | 109.4513 | 34.6527 | 0 | 20.625 | 0 | 43.3044 | 32.6406
10/1/2020 21:23:41.6 | 148.0034 | 3600 | 37 | 2499.5802 | 127.4435 | 85.4284 | 99.9991 | 29.7628 | 31.7758 | 0.05015 | 107.0087 | 11.2289 | 70.2188 | 70.0209 | 78.3233 | 1.0001 | 99.1521 | 293.2381 | 230.9907 | 100.9891 | 709.5955 | 0.96401 | 449.5584 | 33.3613 | 50.5378 | 37.9553 | 79.345 | 11.9686 | 110.7941 | 29.9225 | 8.1896 | 98.5403 | 82.8294 | 24.5 | 28.2353 | 87 | 31 | 0.99895 | 68.6274 | 101 | 8380 | 32.549 | 110.0922 | 34.7259 | 0.0625 | 20.5 | 0 | 44.2291 | 32.7344
10/2/2020 00:24:42.3 | 151.0201 | 60 | 38 | 2499.7876 | 127.2934 | 85.0774 | 100.3339 | 30.0798 | 31.9866 | 0.05402 | 106.9826 | 11.3754 | 70.4186 | 69.7406 | 74.0559 | 1.0005 | 99.2586 | 283.2621 | 219.3018 | 100.6624 | 710.6468 | 1.5388 | 450.3963 | 33.3225 | 50.1876 | 35.0568 | 78.8621 | 12.0293 | 110.3403 | 29.723 | 8.0839 | 99.0938 | 83.6033 | 24.5 | 29.0196 | 87 | 31 | 1.0012 | 68.6274 | 101 | 8020 | 32.549 | 109.1309 | 34.6558 | 0 | 20.75 | 0 | 42.6422 | 33.0156
10/2/2020 00:25:42.3 | 151.0368 | 120 | 38 | 2500.8372 | 127.1245 | 85.1472 | 100.0383 | 29.9628 | 32.0106 | 0.05053 | 106.9389 | 11.3918 | 70.4472 | 69.9925 | 73.3888 | 1.0094 | 99.2586 | 282.0257 | 218.2596 | 100.56 | 710.8506 | 1.4241 | 451.1226 | 33.2923 | 50.284 | 35.1095 | 79.2009 | 12.0414 | 110.7605 | 29.5589 | 8.0349 | 98.9764 | 80.0735 | 24.5 | 28.6274 | 87 | 31 | 1.0008 | 69.0196 | 101 | 7970 | 32.9412 | 109.4513 | 34.7473 | -0.0625 | 21.0625 | 0 | 42.804 | 32.9219
10/2/2020 00:26:42.3 | 151.0535 | 180 | 38 | 2499.0047 | 127.6663 | 85.0453 | 99.9986 | 29.8999 | 32.0012 | 0.04831 | 106.9389 | 11.3744 | 70.1903 | 69.7256 | 71.4474 | 1.0071 | 99.2586 | 282.9249 | 219.0765 | 100.6081 | 710.5706 | 1.4728 | 450.8153 | 33.4096 | 50.1294 | 35.1162 | 78.8557 | 12.021 | 110.9846 | 29.3491 | 8.1728 | 99.1358 | 77.6192 | 24.5 | 29.0196 | 87 | 31 | 1.0013 | 69.0196 | 101 | 8020 | 32.549 | 109.4513 | 34.7961 | 0 | 20.25 | 0 | 43.0725 | 32.8281
10/2/2020 00:27:42.3 | 151.0701 | 240 | 38 | 2503.1419 | 127.2537 | 85.0968 | 100.0319 | 29.7371 | 31.9769 | 0.05171 | 107 | 11.3579 | 70.4472 | 69.9776 | 70.5843 | 0.98764 | 99.2569 | 283.2621 | 219.5834 | 100.56 | 711.2226 | 1.386 | 451.2901 | 33.3568 | 50.0779 | 35.1689 | 79.1023 | 12.0157 | 110.0585 | 29.4016 | 8.138 | 99.0267 | 79.8833 | 24.5 | 29.0196 | 86 | 31 | 1.0024 | 68.6274 | 100 | 7940 | 32.549 | 108.8104 | 34.7046 | 0.0625 | 18.5625 | 0 | 43.8568 | 32.7344
10/2/2020 00:28:42.3 | 151.0868 | 300 | 38 | 2497.305 | 128.2379 | 85.1877 | 100.1264 | 29.5931 | 31.9833 | 0.0502 | 107 | 11.3356 | 70.3616 | 69.9942 | 72.7566 | 1.003 | 99.2546 | 282.7844 | 219.2173 | 100.6329 | 711.5433 | 1.3997 | 449.4746 | 33.5364 | 49.3312 | 35.1621 | 78.9798 | 11.9686 | 110.4484 | 29.2188 | 8.1496 | 99.0938 | 82.4774 | 24.5 | 28.6274 | 87 | 31 | 1.0008 | 69.0196 | 101 | 7970 | 32.549 | 109.4513 | 34.7626 | 0 | 19.4375 | 0 | 43.2648 | 32.6406
10/2/2020 00:29:42.3 | 151.1035 | 360 | 38 | 2502.9834 | 130.795 | 85.0381 | 100.0379 | 29.6226 | 31.9471 | 0.04173 | 107.0262 | 11.3113 | 70.2188 | 70.4937 | 75.5409 | 0.99583 | 99.2541 | 283.2059 | 219.9496 | 100.6748 | 709.5573 | 1.4345 | 451.7929 | 34.2829 | 49.6855 | 35.3335 | 79.3186 | 11.9396 | 110.3078 | 29.317 | 8.2231 | 100.0332 | 84.8378 | 24 | 29.8039 | 86 | 31 | 1.0057 | 69.8039 | 102 | 7850 | 32.549 | 108.8104 | 35.0037 | 0 | 20.375 | 0 | 44.339 | 32.6406
10/2/2020 00:30:42.3 | 151.1201 | 420 | 38 | 2498.9477 | 127.56 | 85.2185 | 99.8442 | 29.6488 | 31.9359 | 0.05513 | 107 | 11.3317 | 70.4186 | 70.305 | 76.9716 | 1.0003 | 99.2495 | 283.6275 | 220.4848 | 100.6624 | 711.7931 | 1.3452 | 449.8936 | 33.3811 | 49.6206 | 35.3793 | 79.0593 | 11.9617 | 109.4069 | 29.3559 | 8.1058 | 98.7667 | 85.3198 | 24.5 | 29.0196 | 87 | 31 | 1.0004 | 68.6274 | 100 | 7970 | 32.549 | 108.49 | 34.79 | 0 | 18.875 | 0 | 44.6106 | 32.6406
10/2/2020 00:31:42.3 | 151.1368 | 480 | 38 | 2500.6778 | 127.5969 | 84.9222 | 99.8992 | 29.6486 | 31.9602 | 0.05148 | 106.9738 | 11.3269 | 70.5328 | 71.0095 | 76.547 | 0.99655 | 99.2518 | 283.6275 | 220.8228 | 100.4158 | 711.6248 | 1.3842 | 450.0612 | 33.4138 | 49.4077 | 35.4252 | 78.8557 | 12.0073 | 109.8573 | 29.1393 | 8.1458 | 98.75 | 83.0161 | 24.5 | 29.0196 | 86 | 31 | 0.99965 | 69.0196 | 97 | 8330 | 32.549 | 109.4513 | 34.7931 | 0.0625 | 19.8125 | 0 | 44.7937 | 32.7344
10/2/2020 00:32:42.3 | 151.1535 | 540 | 38 | 2498.94 | 127.2969 | 85.2852 | 100.0665 | 29.6987 | 31.9734 | 0.04973 | 107.0174 | 11.29 | 70.2474 | 70.1954 | 75.014 | 1.016 | 99.2524 | 283.6275 | 220.9073 | 100.7585 | 712.0534 | 1.3532 | 450.4801 | 33.315 | 49.2596 | 35.5575 | 79.2073 | 12.0467 | 109.6618 | 29.146 | 8.1819 | 98.6745 | 79.3123 | 24.5 | 29.4118 | 87 | 31 | 1.0009 | 68.6274 | 97 | 8310 | 32.9412 | 109.1309 | 34.8694 | 0 | 19.5625 | 0 | 44.7144 | 32.7344
10/2/2020 00:33:42.3 | 151.1701 | 600 | 38 | 2492.554 | 128.7731 | 85.0088 | 100.1589 | 29.8562 | 31.9624 | 0.04732 | 106.9913 | 11.3113 | 70.3616 | 69.6453 | 73.5491 | 1.0047 | 99.2507 | 283.9647 | 220.8228 | 100.56 | 708.9108 | 1.4482 | 450.117 | 33.6038 | 49.7686 | 35.6033 | 78.9051 | 12.046 | 111.0047 | 29.0343 | 8.0491 | 99.899 | 76.5961 | 24.5 | 28.6274 | 86 | 31 | 1.0144 | 69.0196 | 102 | 8090 | 32.549 | 109.4513 | 35.3912 | 0.0625 | 20.1875 | 0 | 43.2953 | 32.9219
10/2/2020 00:34:42.3 | 151.1868 | 660 | 38 | 2499.3684 | 127.339 | 85.287 | 99.9184 | 29.8353 | 31.9662 | 0.05421 | 106.9215 | 11.3026 | 70.2188 | 69.9142 | 72.824 | 0.99298 | 99.2541 | 284.8639 | 221.6114 | 100.4282 | 711.375 | 1.4095 | 450.2287 | 33.3272 | 49.7304 | 35.5762 | 79.0657 | 12.0263 | 110.0276 | 28.9953 | 8.0684 | 98.8003 | 76.3732 | 24.5 | 29.4118 | 87 | 31 | 1.0044 | 69.0196 | 97 | 8330 | 32.549 | 109.4513 | 34.9945 | 0.0625 | 20.1875 | 0 | 44.3176 | 32.9219
10/2/2020 00:35:42.3 | 151.2035 | 720 | 38 | 2498.201 | 127.8271 | 84.8819 | 99.9582 | 29.9043 | 31.943 | 0.05206 | 106.9826 | 11.3162 | 70.3901 | 70.0841 | 73.7737 | 1.0079 | 99.2518 | 285.4259 | 222.2311 | 100.4701 | 711.7168 | 1.3384 | 450.5639 | 33.4428 | 49.208 | 35.5965 | 78.7141 | 11.983 | 110.0254 | 29.0935 | 8.0749 | 98.6996 | 78.7092 | 24.5 | 29.0196 | 86 | 31 | 1.0019 | 68.6274 | 96 | 8290 | 32.9412 | 109.1309 | 34.8846 | 0 | 19.75 | 0 | 44.3573 | 32.9219
10/2/2020 00:36:42.3 | 151.2201 | 780 | 38 | 2497.7867 | 127.8456 | 85.2009 | 100.0215 | 29.9805 | 31.9762 | 0.05062 | 106.9738 | 11.3385 | 70.2474 | 70.0575 | 75.164 | 0.99904 | 99.2563 | 286.2971 | 221.9494 | 100.6205 | 712.1244 | 1.3018 | 450.6757 | 33.4391 | 49.3178 | 35.7017 | 79.115 | 11.9541 | 110.17 | 29.2053 | 8.0865 | 98.8506 | 80.8228 | 24.5 | 29.4118 | 87 | 31 | 0.99971 | 68.6274 | 97 | 8380 | 32.9412 | 109.4513 | 34.787 | 0 | 19.625 | 0 | 43.9972 | 33.0156
10/2/2020 00:37:42.3 | 151.2368 | 840 | 38 | 2502.0499 | 127.0703 | 85.1295 | 100.0117 | 30.1314 | 32.0001 | 0.04825 | 106.904 | 11.3375 | 70.1332 | 70.4838 | 76.2988 | 1.0069 | 99.2575 | 285.4821 | 222.3437 | 100.7275 | 711.2686 | 1.335 | 452.2398 | 33.2942 | 49.3811 | 35.8069 | 78.8303 | 12.002 | 111.0395 | 29.1646 | 8.1574 | 98.9513 | 82.3921 | 24.5 | 29.0196 | 87 | 31 | 1.0017 | 68.6274 | 102 | 8020 | 32.549 | 109.4513 | 34.6191 | 0.125 | 21.25 | 0 | 43.1671 | 33.1094
10/2/2020 00:38:42.3 | 151.2535 | 900 | 38 | 2498.8537 | 127.5956 | 85.0354 | 99.9309 | 30.2442 | 32.0267 | 0.05195 | 106.9738 | 11.3957 | 70.0761 | 70.1024 | 76.9843 | 1.0053 | 99.2558 | 285.5664 | 222.5409 | 100.8252 | 711.5538 | 1.2214 | 449.1674 | 33.3891 | 49.3312 | 35.8594 | 79.1278 | 11.9937 | 110.0854 | 29.6385 | 8.1767 | 98.8674 | 83.3224 | 24.5 | 29.4118 | 86 | 32 | 1.0001 | 68.6274 | 97 | 8310 | 32.549 | 109.1309 | 34.9182 | 0 | 19.625 | 0 | 44.5404 | 33.2031
10/2/2020 00:39:42.3 | 151.2701 | 960 | 38 | 2501.6347 | 127.3251 | 85.2339 | 99.981 | 30.3731 | 32.0265 | 0.05117 | 107 | 11.2221 | 70.2188 | 69.5733 | 77.3903 | 1.0024 | 99.2575 | 285.4821 | 222.5691 | 100.5724 | 711.6406 | 1.2393 | 449.726 | 33.3554 | 49.5757 | 35.8137 | 79.115 | 11.999 | 109.863 | 29.4676 | 8.12 | 98.8674 | 83.3776 | 24.5 | 29.4118 | 87 | 31 | 1.0011 | 68.6274 | 97 | 8260 | 32.9412 | 109.4513 | 34.7473 | 0 | 20.4375 | 0 | 44.3634 | 33.2969
10/2/2020 00:40:42.3 | 151.2868 | 1020 | 38 | 2500.0892 | 130.9465 | 84.9354 | 100.012 | 30.4715 | 32.0012 | 0.04879 | 107.0349 | 11.2095 | 69.8192 | 69.759 | 76.1644 | 0.98354 | 99.2569 | 286.4095 | 223.2732 | 100.6205 | 709.7006 | 1.2626 | 449.5025 | 34.2829 | 49.6788 | 35.8866 | 78.8191 | 12.0391 | 110.7588 | 29.6249 | 8.2141 | 100.0752 | 80.7991 | 24 | 29.4118 | 86 | 31 | 1.004 | 69.8039 | 98 | 8020 | 32.549 | 110.0922 | 34.9152 | 0.0625 | 20.125 | 0 | 43.8843 | 33.4844
10/2/2020 00:41:42.3 | 151.3035 | 1080 | 38 | 2500.6786 | 127.232 | 85.3592 | 100.1312 | 30.3985 | 32.028 | 0.05742 | 106.9215 | 11.4704 | 70.1047 | 70.104 | 75.195 | 1.0083 | 99.2512 | 286.4376 | 223.0761 | 100.6562 | 711.7931 | 1.2254 | 450.8153 | 33.3183 | 49.5624 | 35.9052 | 79.0037 | 12.0376 | 110.8652 | 29.6114 | 8.1496 | 98.8255 | 79.0473 | 24.5 | 29.0196 | 87 | 31 | 1.0006 | 69.0196 | 101 | 8040 | 32.549 | 109.4513 | 34.8023 | 0 | 20.9375 | 0 | 43.1824 | 33.3906
10/2/2020 00:42:42.3 | 151.3201 | 1140 | 38 | 2500.4082 | 127.5591 | 84.8981 | 99.8828 | 30.3483 | 32.0511 | 0.04684 | 107.0087 | 11.5422 | 70.2759 | 69.9509 | 75.3572 | 1.0024 | 99.2546 | 286.7186 | 224.0619 | 100.5973 | 711.1832 | 1.2701 | 448.9998 | 33.4003 | 49.8601 | 36.1172 | 78.8939 | 12.0035 | 110.0562 | 29.7569 | 8.1148 | 98.9932 | 80.1306 | 24.5 | 29.4118 | 86 | 32 | 1.0019 | 69.0196 | 97 | 8290 | 32.549 | 109.4513 | 34.7473 | 0.0625 | 20.375 | 0 | 44.1833 | 33.2969
10/2/2020 00:43:42.3 | 151.3368 | 1200 | 38 | 2500.4272 | 126.9301 | 85.3238 | 100.0398 | 30.2445 | 32.0706 | 0.05091 | 107.0262 | 11.5432 | 70.4472 | 69.7974 | 76.2657 | 0.98158 | 99.2546 | 286.6624 | 223.6675 | 100.5368 | 710.9124 | 1.3093 | 451.7929 | 33.2359 | 50.156 | 35.9256 | 79.2263 | 11.9686 | 110.5604 | 29.6909 | 8.1187 | 99.0016 | 81.4734 | 24.5 | 29.0196 | 87 | 31 | 1.0016 | 69.0196 | 102 | 8040 | 32.9412 | 109.1309 | 34.8572 | 0.125 | 21.125 | 0 | 42.9535 | 33.2031
10/2/2020 00:44:42.3 | 151.3535 | 1260 | 38 | 2498.4441 | 128.2743 | 85.0615 | 100.0203 | 30.1687 | 32.0104 | 0.05124 | 107 | 11.4336 | 69.9334 | 70.0858 | 77.0941 | 1.0056 | 99.2535 | 287.1682 | 223.7239 | 100.729 | 710.6784 | 1.3162 | 448.7484 | 33.5612 | 49.9499 | 36.0443 | 78.8812 | 11.9959 | 110.1671 | 29.3238 | 8.2141 | 99.0938 | 82.7602 | 24.5 | 29.0196 | 87 | 31 | 1.0001 | 68.6274 | 101 | 8290 | 32.549 | 108.8104 | 34.7809 | 0.0625 | 18.9375 | 0 | 45.0226 | 33.1094
10/2/2020 00:45:42.3 | 151.3701 | 1320 | 38 | 2498.2703 | 127.7241 | 85.0629 | 99.914 | 30.03 | 32.0302 | 0.05339 | 107.0524 | 11.4753 | 70.1903 | 70.743 | 77.6905 | 1.0222 | 99.2529 | 287.6741 | 224.5125 | 100.543 | 711.1372 | 1.1829 | 449.0836 | 33.4149 | 49.6988 | 35.9527 | 78.9862 | 12.0248 | 109.8585 | 29.8025 | 8.1728 | 98.8255 | 83.5559 | 24.5 | 29.0196 | 86 | 31 | 0.99956 | 69.0196 | 101 | 8290 | 32.549 | 108.49 | 34.9304 | 0 | 19.8125 | 0 | 44.8151 | 33.0156
10/2/2020 00:46:42.3 | 151.3868 | 1380 | 38 | 2498.4935 | 127.4855 | 85.1832 | 100.0316 | 29.9136 | 32.0309 | 0.05056 | 107 | 11.4947 | 70.2188 | 69.9009 | 78.0978 | 1.0088 | 99.2535 | 287.5616 | 224.7097 | 100.5973 | 711.8299 | 1.1868 | 450.0891 | 33.3555 | 49.757 | 36.1104 | 78.9926 | 11.9944 | 109.803 | 29.9141 | 8.1458 | 98.8506 | 83.9472 | 24.5 | 29.0196 | 87 | 31 | 0.99889 | 68.6274 | 97 | 8140 | 32.9412 | 109.4513 | 35.0037 | 0 | 19.8125 | 0 | 43.9331 | 32.9219
10/2/2020 00:47:42.3 | 151.4035 | 1440 | 38 | 2498.4975 | 127.7433 | 84.9702 | 100.1193 | 29.8759 | 31.98 | 0.04955 | 106.7905 | 11.4093 | 70.1903 | 69.4274 | 77.2624 | 1.0054 | 99.2546 | 287.112 | 224.1745 | 100.7228 | 708.9884 | 1.1496 | 448.888 | 33.423 | 50.4584 | 36.124 | 78.8255 | 12.0316 | 110.9526 | 29.6317 | 8.1045 | 99.0184 | 81.8546 | 24.5 | 29.0196 | 86 | 31 | 1.001 | 69.0196 | 101 | 8260 | 32.549 | 110.4202 | 35.1685 | 0.0625 | 20.375 | 0 | 43.6585 | 32.8281
10/2/2020 00:48:42.3 | 151.4201 | 1500 | 38 | 2500.998 | 127.6233 | 85.2651 | 99.8838 | 29.7613 | 31.9659 | 0.04966 | 106.9913 | 11.3395 | 70.019 | 69.8525 | 76.4673 | 1.0058 | 99.2546 | 288.1799 | 224.9632 | 100.681 | 711.3659 | 1.1631 | 451.5136 | 33.4257 | 50.156 | 35.9849 | 78.9305 | 12.0346 | 110.7005 | 29.2713 | 8.0981 | 99.0938 | 80.6455 | 24.5 | 28.6274 | 87 | 31 | 1.003 | 68.6274 | 97 | 8160 | 32.549 | 110.0922 | 34.7015 | 0 | 20.0625 | 0 | 42.7399 | 32.7344
10/2/2020 00:49:42.3 | 151.4368 | 1560 | 38 | 2498.3633 | 128.1031 | 84.9265 | 99.928 | 29.7045 | 31.9533 | 0.04883 | 107.0436 | 11.3492 | 70.333 | 69.7807 | 76.9764 | 1.0243 | 99.258 | 288.7419 | 225.3857 | 100.6205 | 711.2345 | 1.1942 | 451.9326 | 33.5153 | 50.3488 | 36.2359 | 78.7205 | 12.0096 | 110.984 | 29.4676 | 8.1677 | 99.0519 | 82.106 | 24.5 | 28.6274 | 86 | 31 | 0.99867 | 68.6274 | 97 | 8140 | 32.549 | 110.4202 | 34.7565 | 0 | 20.25 | 0 | 43.2312 | 32.7344
10/2/2020 00:50:42.3 | 151.4535 | 1620 | 38 | 2499.5463 | 127.3724 | 85.3507 | 100.0422 | 29.6544 | 31.9475 | 0.04654 | 106.9564 | 11.3113 | 70.019 | 69.461 | 77.7258 | 1.0005 | 99.2609 | 287.6178 | 224.8787 | 100.5973 | 709.9661 | 1.1773 | 451.4019 | 33.34 | 50.5299 | 36.0714 | 79.2884 | 12.0088 | 110.7067 | 29.3898 | 8.2373 | 99.0267 | 83.4707 | 24.5 | 28.6274 | 87 | 31 | 1.005 | 69.0196 | 97 | 8210 | 32.549 | 110.4202 | 34.8999 | 0.0625 | 20.3125 | 0 | 42.9749 | 32.7344
10/2/2020 00:51:42.3 | 151.4701 | 1680 | 38 | 2499.4759 | 130.98 | 84.7953 | 100.1726 | 29.7107 | 31.9242 | 0.03657 | 107.1484 | 11.2939 | 70.1617 | 69.7172 | 78.5527 | 1.014 | 99.258 | 287.8989 | 225.3857 | 100.7415 | 708.8858 | 1.1893 | 451.1784 | 34.2835 | 50.0147 | 35.8866 | 78.746 | 11.9838 | 110.1997 | 29.3898 | 8.3224 | 99.9997 | 84.4722 | 24 | 29.8039 | 86 | 31 | 0.99867 | 69.8039 | 102 | 7770 | 32.549 | 108.49 | 35.0464 | 0.0625 | 19.875 | 0 | 44.4672 | 32.7344
10/2/2020 00:52:42.3 | 151.4868 | 1740 | 38 | 2497.6444 | 127.7051 | 85.2452 | 99.8996 | 29.6507 | 31.9399 | 0.05105 | 107 | 11.3152 | 69.9905 | 70.2668 | 79.1138 | 1.0015 | 99.2575 | 288.6576 | 226.0335 | 100.6515 | 710.8677 | 1.129 | 450.7874 | 33.3988 | 49.7121 | 36.0257 | 79.2947 | 12.0035 | 110.003 | 29.1342 | 8.1496 | 98.7751 | 85.0411 | 24.5 | 28.6274 | 87 | 31 | 0.99971 | 68.6274 | 97 | 8190 | 32.549 | 109.4513 | 34.8846 | 0 | 19.3125 | 0 | 43.4479 | 32.7344
10/2/2020 00:53:42.3 | 151.5035 | 1800 | 38 | 2498.2143 | 127.8719 | 85.0387 | 99.9824 | 29.7166 | 31.8813 | 0.04942 | 107.0524 | 11.3046 | 69.7336 | 69.8942 | 78.6224 | 0.99922 | 99.2631 | 289.1353 | 226.118 | 100.6996 | 711.0662 | 1.0732 | 451.2343 | 33.4529 | 50.2275 | 35.9663 | 78.9989 | 11.9671 | 110.3448 | 29.0293 | 8.0994 | 98.9345 | 83.1282 | 24.5 | 28.6274 | 87 | 31 | 0.99968 | 68.6274 | 97 | 8160 | 32.549 | 110.0922 | 34.6191 | 0.125 | 20.25 | 0 | 42.7246 | 32.8281
10/2/2020 00:54:42.3 | 151.5201 | 1860 | 38 | 2500.1097 | 127.8329 | 85.0222 | 99.9549 | 29.7973 | 31.8892 | 0.04733 | 107 | 11.2997 | 70.1617 | 69.8525 | 77.3995 | 1.016 | 99.2609 | 288.7981 | 226.3433 | 100.4779 | 711.0557 | 1.0807 | 451.2622 | 33.468 | 49.1648 | 35.9527 | 79.018 | 12.0233 | 110.9028 | 28.9971 | 8.1625 | 99.0184 | 81.4497 | 24.5 | 28.6274 | 86 | 31 | 0.99992 | 69.0196 | 97 | 8260 | 32.549 | 110.0922 | 34.845 | 0 | 20.5 | 0 | 42.6758 | 32.8281
10/2/2020 00:55:42.3 | 151.5368 | 1920 | 38 | 2499.4336 | 127.7729 | 85.1791 | 100.0663 | 29.8964 | 31.8466 | 0.05027 | 107.0174 | 11.3288 | 70.019 | 70.232 | 76.8214 | 0.99957 | 99.2603 | 289.1634 | 226.5123 | 100.6996 | 710.8007 | 1.0508 | 451.0388 | 33.4433 | 49.9699 | 35.9391 | 79.0975 | 12.0429 | 110.8742 | 29.2916 | 8.2747 | 99.2029 | 81.1426 | 24.5 | 29.0196 | 87 | 31 | 1.0018 | 69.0196 | 97 | 8210 | 32.9412 | 110.4202 | 34.7534 | 0 | 20.9375 | 0 | 42.8131 | 33.0156
10/2/2020 00:56:42.3 | 151.5535 | 1980 | 38 | 2499.965 | 127.772 | 84.8732 | 100.1746 | 29.9972 | 31.7688 | 0.06065 | 106.904 | 11.3598 | 70.2474 | 69.9642 | 77.559 | 1.0035 | 99.2648 | 288.8543 | 226.5968 | 100.6996 | 710.108 | 1.0593 | 451.1784 | 33.4502 | 49.8152 | 35.834 | 78.7523 | 12.0414 | 110.3185 | 29.1342 | 8.1986 | 99.0855 | 82.6623 | 24.5 | 29.0196 | 86 | 31 | 0.9994 | 68.6274 | 101 | 7920 | 32.549 | 108.8104 | 34.7473 | 0.0625 | 20.125 | 0 | 42.6849 | 33.0156
10/2/2020 00:57:42.3 | 151.5701 | 2040 | 38 | 2500.7833 | 128.0844 | 85.3256 | 100.0354 | 30.1158 | 31.7638 | 0.04883 | 106.9564 | 11.3569 | 70.333 | 69.6855 | 78.3224 | 1.0021 | 99.2637 | 289.3601 | 226.5686 | 100.6996 | 710.8112 | 1.0477 | 451.8767 | 33.5429 | 50.0214 | 35.9002 | 79.2947 | 11.9906 | 110.7656 | 29.0817 | 8.1986 | 99.1106 | 83.8983 | 24.5 | 28.6274 | 87 | 31 | 1.0026 | 68.6274 | 101 | 7940 | 32.549 | 109.4513 | 34.6008 | 0.125 | 19.9375 | 0 | 43.1885 | 33.1094
10/2/2020 00:58:42.3 | 151.5868 | 2100 | 38 | 2500.1715 | 127.4069 | 84.8366 | 100.0046 | 30.2545 | 31.8654 | 0.05087 | 107.0436 | 11.3695 | 70.0761 | 69.8375 | 78.8772 | 0.99868 | 99.2648 | 289.5568 | 227.3291 | 100.6872 | 710.7546 | 1.0393 | 450.2567 | 33.3573 | 49.905 | 35.8272 | 78.4436 | 11.9777 | 110.3185 | 29.0157 | 8.1638 | 99.0184 | 84.4171 | 24.5 | 29.0196 | 86 | 31 | 1.0043 | 69.0196 | 101 | 7940 | 32.9412 | 109.1309 | 34.8358 | -0.0625 | 19.9375 | 0 | 43.2221 | 33.2969
10/2/2020 00:59:42.3 | 151.6035 | 2160 | 38 | 2500.0678 | 131.2126 | 85.4042 | 99.9486 | 30.4448 | 31.959 | 0.04023 | 107.2007 | 11.3637 | 70.1903 | 70.1639 | 78.897 | 1.0014 | 99.2648 | 290.4561 | 227.5263 | 100.543 | 709.1355 | 1.0759 | 449.5863 | 34.3523 | 49.7504 | 35.8408 | 79.3313 | 12.0051 | 110.2625 | 29.5404 | 8.2553 | 100.3184 | 83.6964 | 24.5 | 29.8039 | 87 | 31 | 0.99953 | 69.8039 | 98 | 8160 | 32.549 | 109.7717 | 35.1776 | 0 | 20.4375 | 0 | 44.0002 | 33.3906
10/2/2020 01:00:42.3 | 151.6201 | 2220 | 38 | 2499.5814 | 127.6501 | 84.8357 | 99.9936 | 30.4233 | 32.0881 | 0.05589 | 107.0087 | 11.354 | 70.2474 | 69.5599 | 77.7334 | 1.0087 | 99.2665 | 289.5568 | 226.7377 | 100.8376 | 710.6285 | 1.0136 | 450.927 | 33.4131 | 49.9632 | 35.8748 | 78.6473 | 12.0316 | 110.7684 | 29.5471 | 8.1677 | 99.1358 | 81.7202 | 24.5 | 29.0196 | 86 | 32 | 0.99925 | 68.6274 | 101 | 7920 | 32.549 | 109.1309 | 34.7382 | 0.125 | 20.375 | 0 | 42.7582 | 33.3906
10/2/2020 01:01:42.3 | 151.6368 | 2280 | 38 | 2500.6069 | 127.5131 | 85.4199 | 99.9515 | 30.4206 | 32.1094 | 0.05003 | 106.9826 | 11.3395 | 70.0476 | 70.1024 | 76.9527 | 1.0195 | 99.2648 | 290.147 | 227.9206 | 100.7895 | 710.8874 | 1.0234 | 450.7874 | 33.3909 | 49.9632 | 35.7882 | 79.4362 | 12.0187 | 110.9908 | 29.7044 | 8.196 | 99.1526 | 80.8545 | 24.5 | 28.6274 | 87 | 32 | 1.0009 | 68.6274 | 101 | 7900 | 32.549 | 109.4513 | 34.613 | 0 | 19.75 | 0 | 42.6727 | 33.3906
10/2/2020 01:02:42.3 | 151.6535 | 2340 | 38 | 2500.3983 | 127.7484 | 84.7871 | 99.9572 | 30.3502 | 32.0264 | 0.04931 | 107.0087 | 11.1358 | 69.9619 | 70.0491 | 77.4984 | 1.0042 | 99.2654 | 290.2594 | 228.146 | 100.5492 | 710.0725 | 1.0914 | 450.0612 | 33.4498 | 50.3239 | 35.7356 | 78.6967 | 12.0164 | 111.0194 | 29.652 | 8.1857 | 99.1861 | 82.1297 | 24.5 | 28.6274 | 86 | 31 | 0.99901 | 68.6274 | 101 | 7970 | 32.9412 | 109.4513 | 34.6802 | 0 | 20.75 | 0 | 42.8802 | 33.2969
10/2/2020 01:03:42.3 | 151.6701 | 2400 | 38 | 2502.2443 | 127.4672 | 85.371 | 100.0949 | 30.2927 | 32.0554 | 0.0524 | 106.8255 | 11.2852 | 70.2188 | 69.6654 | 78.2711 | 1.0037 | 99.2654 | 290.7933 | 228.146 | 100.9337 | 709.8228 | 1.0852 | 449.5584 | 33.3972 | 50.3754 | 35.7289 | 79.2884 | 11.9815 | 110.179 | 29.7569 | 8.1728 | 99.0771 | 83.2008 | 24.5 | 29.0196 | 87 | 32 | 1.0016 | 68.6274 | 100 | 7900 | 32.549 | 108.8104 | 34.7778 | 0.125 | 19.6875 | 0 | 43.3838 | 33.2031
10/2/2020 01:04:42.3 | 151.6868 | 2460 | 38 | 2498.7552 | 127.4177 | 84.8428 | 99.8737 | 30.0994 | 32.0395 | 0.05294 | 106.9738 | 11.4045 | 69.6765 | 70.0375 | 78.8883 | 1.0111 | 99.262 | 290.9338 | 228.5685 | 100.6453 | 710.7599 | 1.0663 | 450.145 | 33.3424 | 49.4476 | 35.6763 | 78.6473 | 11.9861 | 109.5594 | 29.652 | 8.1819 | 98.7248 | 83.8368 | 24.5 | 29.0196 | 86 | 31 | 0.99623 | 68.6274 | 100 | 8040 | 32.549 | 108.1619 | 34.9304 | 0 | 19.125 | 0 | 44.2657 | 33.0156
10/2/2020 01:05:42.3 | 151.7035 | 2520 | 38 | 2507.2093 | 130.0061 | 85.1705 | 99.9522 | 29.9082 | 32.014 | 0.03822 | 107.1396 | 11.3831 | 70.1047 | 70.0874 | 78.6118 | 1.0006 | 99.2648 | 291.6363 | 229.4979 | 100.6996 | 710.7192 | 1.1211 | 450.0891 | 34.1353 | 49.1448 | 35.6237 | 79.344 | 11.9602 | 110.2905 | 29.6588 | 8.4061 | 99.5887 | 82.5643 | 24.5 | 29.8039 | 87 | 31 | 0.99864 | 69.8039 | 98 | 8310 | 32.9412 | 109.7717 | 34.7839 | 0 | 20.5625 | 0 | 44.3573 | 32.8281
10/2/2020 01:06:42.3 | 151.7201 | 2580 | 38 | 2498.5103 | 127.5759 | 85.1243 | 100.2185 | 29.7873 | 32.0209 | 0.0509 | 106.8953 | 11.3579 | 70.1617 | 69.8525 | 77.5346 | 1.0006 | 99.2648 | 290.2594 | 228.2023 | 100.8252 | 710.5969 | 1.0289 | 450.6198 | 33.3777 | 49.5375 | 35.6763 | 78.7826 | 11.9678 | 109.6182 | 29.4287 | 8.1883 | 98.599 | 81.0445 | 24.5 | 29.0196 | 87 | 31 | 1.0015 | 68.6274 | 100 | 8040 | 32.549 | 108.1619 | 34.8602 | 0.125 | 19.75 | 0 | 44.7754 | 32.7344
10/2/2020 01:07:42.3 | 151.7368 | 2640 | 38 | 2500.9158 | 127.5285 | 85.0431 | 99.8924 | 29.6299 | 31.994 | 0.04942 | 107 | 11.3278 | 70.019 | 70.4093 | 76.9385 | 1.0058 | 99.2648 | 290.9338 | 229.1881 | 100.6918 | 710.9124 | 1.0072 | 450.0612 | 33.3947 | 49.2396 | 35.6101 | 78.843 | 12.0104 | 109.9824 | 29.2831 | 8.196 | 98.7332 | 80.59 | 24.5 | 29.0196 | 86 | 31 | 0.99953 | 68.6274 | 100 | 8090 | 32.549 | 108.49 | 35.0159 | 0 | 18.9375 | 0 | 44.8792 | 32.6406
10/2/2020 01:08:42.3 | 151.7535 | 2700 | 38 | 2499.3802 | 127.711 | 85.2392 | 100.0543 | 29.594 | 31.9834 | 0.0499 | 107.0611 | 11.3337 | 70.1332 | 70.5003 | 77.6958 | 1.0047 | 99.2716 | 290.9619 | 229.1881 | 100.6081 | 711.2594 | 0.99413 | 451.9046 | 33.4264 | 49.3045 | 35.5321 | 78.8557 | 12.0179 | 109.8771 | 29.1917 | 8.2115 | 98.708 | 82.136 | 24.5 | 29.0196 | 87 | 31 | 1.0009 | 68.6274 | 100 | 8070 | 32.549 | 108.49 | 34.8175 | 0.0625 | 19.625 | 0 | 44.7846 | 32.5469
10/2/2020 01:09:42.3 | 151.7701 | 2760 | 38 | 2501.5512 | 130.7373 | 84.9681 | 100.1489 | 29.6549 | 31.9871 | 0.04633 | 107.1484 | 11.3191 | 70.647 | 70.3033 | 78.424 | 1.0095 | 99.2677 | 291.8893 | 229.0473 | 100.6872 | 708.5192 | 1.0978 | 449.5305 | 34.2482 | 49.6988 | 35.5185 | 78.9369 | 12.0066 | 110.4334 | 29.1207 | 8.3649 | 100.1087 | 83.1519 | 24 | 29.4118 | 86 | 31 | 1.0023 | 69.8039 | 98 | 8020 | 32.549 | 109.7717 | 35.2142 | 0 | 19.625 | 0 | 44.3817 | 32.7344
10/2/2020 01:10:42.3 | 151.7868 | 2820 | 38 | 2500.7732 | 127.5775 | 85.3003 | 99.909 | 29.6897 | 31.9395 | 0.05497 | 107.0174 | 11.2861 | 70.2759 | 69.8759 | 78.8911 | 1.006 | 99.2722 | 291.7769 | 229.4979 | 100.7352 | 710.0988 | 1.1098 | 448.6646 | 33.41 | 49.7504 | 35.5593 | 79.282 | 11.983 | 110.4099 | 29.0157 | 8.1909 | 99.0267 | 83.728 | 24.5 | 29.0196 | 87 | 31 | 1.0018 | 68.6274 | 97 | 8310 | 32.549 | 110.0922 | 34.61 | 0.1875 | 20.0625 | 0 | 42.8558 | 32.7344
10/2/2020 01:11:42.3 | 151.8035 | 2880 | 38 | 2499.8937 | 127.4206 | 84.7627 | 99.9541 | 29.7469 | 31.9637 | 0.049 | 107.0174 | 11.3113 | 70.2759 | 70.3398 | 78.3076 | 1.0074 | 99.2699 | 292.6761 | 229.7796 | 100.681 | 710.0107 | 1.0765 | 449.9494 | 33.3572 | 49.589 | 35.3929 | 78.6839 | 11.9815 | 110.7438 | 28.9039 | 8.1625 | 98.968 | 82.1044 | 24.5 | 28.6274 | 86 | 31 | 1.0011 | 68.6274 | 101 | 8290 | 32.549 | 110.0922 | 34.7656 | 0 | 19.1875 | 0 | 43.3441 | 32.8281
10/2/2020 01:12:42.3 | 151.8201 | 2940 | 38 | 2501.1339 | 127.5286 | 85.4592 | 100.0086 | 29.7452 | 31.9904 | 0.04383 | 107.0524 | 11.323 | 70.2188 | 69.9309 | 77.3489 | 1.0117 | 99.2739 | 292.3951 | 229.8923 | 100.867 | 710.7244 | 1.0442 | 449.7819 | 33.402 | 49.5308 | 35.4727 | 79.2693 | 11.9952 | 110.6357 | 28.9496 | 8.2038 | 99.0855 | 80.7563 | 24.5 | 28.6274 | 87 | 31 | 1.0012 | 69.0196 | 97 | 8380 | 32.9412 | 110.0922 | 34.7351 | 0 | 19.125 | 0 | 43.0664 | 32.8281
10/2/2020 01:13:42.3 | 151.8368 | 3000 | 38 | 2500.721 | 131.0507 | 84.7809 | 100.1225 | 29.8472 | 31.9756 | 0.03725 | 107.0698 | 11.3036 | 70.333 | 69.657 | 77.1551 | 0.99851 | 99.2728 | 291.5801 | 229.8078 | 100.8732 | 708.6362 | 1.096 | 449.7539 | 34.3189 | 49.4859 | 35.4065 | 78.7332 | 12.0354 | 110.5506 | 28.7989 | 8.2991 | 100.0752 | 81.2835 | 24 | 29.4118 | 86 | 31 | 0.99464 | 69.8039 | 98 | 8210 | 32.549 | 110.0922 | 35.0006 | 0 | 20.1875 | 0 | 43.7988 | 32.9219
10/2/2020 01:14:42.3 | 151.8535 | 3060 | 38 | 2500.4883 | 127.5393 | 85.3512 | 99.934 | 29.9049 | 31.982 | 0.05415 | 107 | 11.3608 | 70.3901 | 69.7908 | 77.8995 | 1.0042 | 99.2733 | 292.1422 | 230.1739 | 100.6329 | 710.9387 | 1.0309 | 450.2008 | 33.3962 | 49.228 | 35.5389 | 79.2263 | 11.9769 | 109.6547 | 28.9039 | 8.2012 | 98.7583 | 82.5343 | 24.5 | 29.4118 | 87 | 31 | 1.0039 | 68.6274 | 101 | 8040 | 32.549 | 108.1619 | 34.9823 | 0 | 19.25 | 0 | 44.7327 | 32.9219
10/2/2020 01:15:42.3 | 151.8701 | 3120 | 38 | 2499.3784 | 127.904 | 84.8855 | 99.9436 | 29.9857 | 31.9761 | 0.05293 | 107.0087 | 11.4277 | 70.9039 | 69.9176 | 78.4626 | 0.99922 | 99.2728 | 292.5356 | 230.6527 | 100.681 | 711.1214 | 0.96799 | 450.2287 | 33.4769 | 49.228 | 35.3539 | 78.6839 | 11.9587 | 109.8222 | 29.0089 | 8.2618 | 98.8087 | 83.2434 | 24.5 | 29.4118 | 86 | 31 | 1.0019 | 68.6274 | 101 | 8090 | 32.549 | 108.49 | 34.8328 | 0 | 20.5 | 0 | 44.3543 | 33.0156
10/2/2020 01:16:42.3 | 151.8868 | 3180 | 38 | 2500.603 | 128.0025 | 85.3096 | 99.9824 | 30.0868 | 31.9221 | 0.04832 | 107.0698 | 11.3482 | 70.2474 | 70.2237 | 78.8128 | 1.0021 | 99.2773 | 293.1819 | 231.1316 | 100.3863 | 711.1214 | 0.96977 | 449.4746 | 33.5191 | 49.6855 | 35.3539 | 79.22 | 11.9366 | 110.6671 | 28.8971 | 8.1857 | 98.9429 | 83.7327 | 24.5 | 29.0196 | 87 | 31 | 0.99879 | 69.0196 | 97 | 8330 | 32.549 | 109.7717 | 34.7443 | 0.0625 | 20.1875 | 0 | 42.5446 | 33.1094
10/2/2020 01:17:42.3 | 151.9035 | 3240 | 38 | 2499.7678 | 127.7486 | 84.9782 | 100.0696 | 30.2111 | 31.9609 | 0.05117 | 107 | 11.3967 | 70.2474 | 70.3066 | 78.1892 | 1.0126 | 99.2796 | 292.1422 | 231.0471 | 100.8608 | 710.9176 | 0.9578 | 448.6646 | 33.4423 | 49.421 | 35.3539 | 78.6712 | 11.9944 | 110.2492 | 29.2053 | 8.1483 | 98.9261 | 82.068 | 24.5 | 29.4118 | 86 | 31 | 0.99916 | 68.6274 | 97 | 8380 | 32.9412 | 109.4513 | 34.9518 | 0.0625 | 19.9375 | 0 | 43.1305 | 33.2031
10/2/2020 01:18:42.3 | 151.9201 | 3300 | 38 | 2499.2953 | 131.1886 | 85.1236 | 100.08 | 30.4026 | 31.9845 | 0.03945 | 107.2182 | 11.419 | 70.1903 | 70.3464 | 77.3504 | 0.99779 | 99.2801 | 292.3108 | 230.6246 | 100.65 | 709.7164 | 1.0451 | 451.4019 | 34.3339 | 49.401 | 35.2758 | 79.0959 | 12.0588 | 110.3058 | 29.3423 | 8.3636 | 100.1003 | 80.8672 | 24 | 29.4118 | 87 | 31 | 1.0006 | 69.8039 | 103 | 8160 | 32.549 | 109.7717 | 35.1379 | 0.0625 | 19.875 | 0 | 44.2352 | 33.3906
10/2/2020 01:19:42.3 | 151.9368 | 3360 | 38 | 2501.8929 | 127.2697 | 85.0671 | 99.9126 | 30.4688 | 32.0044 | 0.04973 | 106.9127 | 11.4452 | 70.333 | 70.5516 | 77.195 | 1.001 | 99.2801 | 292.6199 | 230.9344 | 100.5786 | 711.0346 | 1.0254 | 452.6309 | 33.3443 | 49.2213 | 35.2419 | 78.9241 | 12.0369 | 110.642 | 29.5268 | 8.129 | 98.9009 | 81.2772 | 24.5 | 29.0196 | 87 | 32 | 1.004 | 68.6274 | 101 | 8090 | 32.549 | 109.1309 | 34.7839 | 0 | 20.5625 | 0 | 43.4875 | 33.3906
10/2/2020 01:20:42.3 | 151.9535 | 3420 | 38 | 2498.9296 | 127.5553 | 84.9867 | 99.9314 | 30.432 | 32.0555 | 0.05139 | 107 | 11.4297 | 70.4186 | 69.8709 | 77.9058 | 1.0101 | 99.2801 | 293.2943 | 231.1034 | 100.6143 | 710.7336 | 1.0094 | 451.4857 | 33.3777 | 49.3112 | 35.1689 | 78.9607 | 11.9997 | 110.3058 | 29.723 | 8.2141 | 98.7751 | 82.3858 | 24.5 | 29.4118 | 86 | 32 | 0.99849 | 68.6274 | 101 | 8090 | 32.549 | 108.8104 | 34.9243 | 0.0625 | 20.625 | 0 | 44.0735 | 33.3906
10/2/2020 01:21:42.3 | 151.9701 | 3480 | 38 | 2500.0203 | 127.8838 | 85.2239 | 100.0485 | 30.394 | 32.0294 | 0.04639 | 107.0174 | 11.4462 | 70.4757 | 69.7356 | 78.5003 | 1.0113 | 99.2801 | 292.9009 | 231.4696 | 100.729 | 710.3774 | 1.048 | 450.2008 | 33.4795 | 49.9499 | 35.2351 | 79.0785 | 11.999 | 110.726 | 29.4811 | 8.2167 | 99.119 | 83.4265 | 24.5 | 28.6274 | 87 | 32 | 1.0029 | 68.6274 | 101 | 8070 | 32.9412 | 109.7717 | 34.7839 | 0 | 19.9375 | 0 | 42.7399 | 33.2969
10/2/2020 01:22:42.3 | 151.9868 | 3540 | 38 | 2500.1611 | 127.5408 | 84.8633 | 100.0761 | 30.284 | 32.0391 | 0.05112 | 107 | 11.4617 | 70.1903 | 70.4557 | 78.8412 | 1.0038 | 99.279 | 293.3786 | 231.6949 | 100.8546 | 710.4996 | 0.99989 | 450.5081 | 33.3907 | 49.4659 | 35.2351 | 78.9114 | 11.9648 | 110.3327 | 29.723 | 8.1728 | 99.01 | 83.5733 | 24.5 | 28.6274 | 86 | 31 | 1.0004 | 69.0196 | 97 | 8210 | 32.9412 | 110.0922 | 34.7565 | 0 | 19.6875 | 0 | 42.8864 | 33.2031
10/2/2020 01:23:42.3 | 152.0035 | 3600 | 38 | 2500.3734 | 127.6655 | 85.2616 | 99.8849 | 30.1469 | 31.9871 | 0.0576 | 106.8953 | 11.4297 | 70.8468 | 69.7891 | 78.0401 | 1.0003 | 99.2784 | 293.4629 | 231.4977 | 100.7166 | 710.9584 | 1.0276 | 449.3349 | 33.4301 | 49.4726 | 35.2487 | 79.0657 | 11.9632 | 109.912 | 28.9953 | 8.2566 | 98.7164 | 81.823 | 24.5 | 29.0196 | 87 | 31 | 0.99913 | 68.6274 | 96 | 8430 | 32.549 | 109.4513 | 34.8175 | 0.125 | 19.3125 | 0 | 44.3329 | 33.1094
10/2/2020 04:24:43.0 | 155.0202 | 60 | 39 | 2500.2173 | 127.381 | 85.3172 | 100.0914 | 30.1754 | 32.0266 | 0.0525 | 107 | 11.321 | 70.1047 | 69.9426 | 76.2094 | 0.99227 | 99.3067 | 283.0654 | 219.9778 | 100.3677 | 711.5026 | 1.6653 | 451.1226 | 33.3535 | 49.3045 | 32.9482 | 79.2995 | 11.9906 | 111.1728 | 29.2442 | 8.0942 | 98.9764 | 87.4583 | 24.5 | 28.6274 | 87 | 31 | 0.99913 | 68.6274 | 97 | 8410 | 32.549 | 110.0922 | 34.7168 | 0 | 20.25 | 0 | 42.7002 | 33.1094
10/2/2020 04:25:43.0 | 155.0369 | 120 | 39 | 2498.5999 | 130.8522 | 84.9416 | 100.3605 | 30.1671 | 32.057 | 0.03733 | 107.0087 | 11.5189 | 70.1332 | 69.8208 | 74.8803 | 1.0156 | 99.3056 | 281.4636 | 218.4568 | 100.5662 | 709.1394 | 1.6987 | 450.2008 | 34.2369 | 49.7237 | 33.0538 | 78.8621 | 12.0807 | 110.1912 | 28.9361 | 8.218 | 100.0836 | 82.0854 | 24 | 29.8039 | 86 | 32 | 1.0008 | 69.8039 | 102 | 7990 | 32.549 | 108.49 | 34.9915 | 0.0625 | 19.6875 | 0 | 44.6014 | 33.2031
10/2/2020 04:26:43.0 | 155.0536 | 180 | 39 | 2499.4739 | 126.9302 | 85.405 | 100.1214 | 30.0198 | 32.0683 | 0.05021 | 107.0262 | 11.6421 | 70.1903 | 69.6403 | 72.727 | 1.0042 | 99.3056 | 282.1662 | 219.1328 | 100.5414 | 710.4379 | 1.5891 | 450.8991 | 33.2225 | 50.1095 | 33.047 | 79.2804 | 12.0346 | 110.8915 | 29.014 | 8.1084 | 98.9513 | 77.4586 | 24.5 | 28.2353 | 87 | 32 | 0.99992 | 68.6274 | 97 | 8360 | 32.549 | 110.4202 | 34.7839 | 0.0625 | 19.6875 | 0 | 43.2587 | 33.0156
10/2/2020 04:27:43.0 | 155.0702 | 240 | 39 | 2500.047 | 129.8088 | 84.843 | 100.0248 | 29.9389 | 32.0865 | 0.05244 | 107.0349 | 11.6159 | 70.333 | 69.6671 | 71.3778 | 1.0087 | 99.305 | 282.1662 | 219.3299 | 100.6872 | 708.7268 | 1.5745 | 450.3405 | 33.9836 | 48.7702 | 33.0998 | 78.8876 | 11.9975 | 110.6389 | 29.1207 | 8.2051 | 100.1255 | 75.2369 | 24.5 | 29.4118 | 86 | 32 | 0.99855 | 69.8039 | 98 | 8090 | 32.549 | 110.0922 | 34.8145 | 0 | 20.25 | 0 | 43.9331 | 33.0156
10/2/2020 04:28:43.0 | 155.0869 | 300 | 39 | 2502.0305 | 126.7997 | 85.3875 | 100.0196 | 29.7982 | 32.014 | 0.0577 | 106.9651 | 11.5723 | 70.4186 | 70.2834 | 71.6917 | 1.016 | 99.3067 | 282.8687 | 219.6961 | 100.391 | 711.2173 | 1.4403 | 450.6477 | 33.2214 | 48.3487 | 33.2121 | 79.5205 | 11.9701 | 110.6686 | 29.1121 | 8.071 | 98.8842 | 76.7251 | 24.5 | 29.0196 | 87 | 31 | 0.99947 | 68.6274 | 97 | 8380 | 32.549 | 109.7717 | 34.6832 | 0.0625 | 20.75 | 0 | 42.9901 | 32.7344
10/2/2020 04:29:43.0 | 155.1036 | 360 | 39 | 2501.378 | 130.5056 | 84.9621 | 100.0618 | 29.6675 | 32.0198 | 0.0386 | 106.9651 | 11.5053 | 70.3901 | 69.6018 | 72.8768 | 1.017 | 99.3056 | 284.0771 | 220.4848 | 100.7941 | 708.6151 | 1.4814 | 451.7371 | 34.1837 | 48.7302 | 33.1662 | 78.8494 | 11.9883 | 110.7235 | 28.9225 | 8.1935 | 99.9577 | 78.8013 | 24 | 29.4118 | 86 | 31 | 1.0012 | 69.8039 | 102 | 8040 | 32.549 | 109.1309 | 34.964 | 0 | 19.875 | 0 | 43.6462 | 32.7344
10/2/2020 04:30:43.0 | 155.1202 | 420 | 39 | 2500.0038 | 126.8968 | 85.1318 | 100.0108 | 29.5444 | 32.008 | 0.05059 | 107 | 11.4646 | 69.705 | 69.8609 | 74.2639 | 1.0104 | 99.1837 | 284.6672 | 221.2452 | 100.7461 | 711.0951 | 1.477 | 450.2287 | 33.2215 | 48.9883 | 33.3704 | 79.1945 | 11.9686 | 110.6856 | 28.87 | 8.0658 | 98.7751 | 81.0556 | 24.5 | 29.4118 | 87 | 31 | 0.99742 | 68.6274 | 101 | 8090 | 32.549 | 108.49 | 34.8511 | 0 | 20.75 | 0 | 44.2352 | 32.6406
10/2/2020 04:31:43.0 | 155.1369 | 480 | 39 | 2503.5362 | 127.1414 | 85.0925 | 100.0433 | 29.5819 | 31.9728 | 0.05169 | 106.9389 | 11.4404 | 70.5614 | 69.7523 | 75.4879 | 1.0026 | 99.305 | 284.3862 | 221.3016 | 100.3134 | 712.3229 | 1.4068 | 450.2567 | 33.3299 | 48.9367 | 33.4828 | 78.8987 | 11.9533 | 110.1627 | 28.9225 | 8.1458 | 98.6577 | 82.6307 | 24.5 | 29.0196 | 87 | 31 | 0.99864 | 68.6274 | 101 | 8040 | 32.9412 | 108.49 | 34.9213 | 0.0625 | 19.5 | 0 | 45.1141 | 32.7344
10/2/2020 04:32:43.0 | 155.1536 | 540 | 39 | 2498.6748 | 127.4731 | 85.0753 | 99.8668 | 29.7611 | 31.9656 | 0.0478 | 106.9389 | 11.4219 | 70.2474 | 70.2884 | 76.2077 | 1.0147 | 99.305 | 284.1614 | 221.1889 | 100.5244 | 710.8098 | 1.4777 | 448.4691 | 33.3558 | 49.5241 | 33.5287 | 79.2136 | 11.9556 | 110.7789 | 28.8379 | 8.129 | 98.8925 | 83.2608 | 24.5 | 28.6274 | 86 | 31 | 0.99895 | 68.6274 | 101 | 7970 | 32.549 | 109.4513 | 34.5978 | 0.0625 | 19.75 | 0 | 43.2251 | 32.8281
10/2/2020 04:33:43.0 | 155.1702 | 600 | 39 | 2500.6234 | 127.7495 | 85.2122 | 99.9515 | 29.7942 | 31.987 | 0.05011 | 107.0174 | 11.3734 | 70.4472 | 70.2469 | 76.4912 | 1.0065 | 99.3033 | 283.9366 | 221.3861 | 100.4329 | 711.9561 | 1.4489 | 449.4467 | 33.4537 | 49.0648 | 33.5355 | 79.0705 | 11.9906 | 110.3571 | 28.8954 | 8.1883 | 98.6493 | 82.5817 | 24.5 | 28.6274 | 87 | 31 | 1.0036 | 68.6274 | 101 | 7970 | 32.549 | 108.8104 | 34.7809 | 0.0625 | 19.6875 | 0 | 44.1223 | 32.9219
10/2/2020 04:34:43.0 | 155.1869 | 660 | 39 | 2498.4232 | 127.7056 | 84.8527 | 99.9778 | 29.8525 | 32.0073 | 0.04778 | 107.0349 | 11.3967 | 70.5043 | 69.6035 | 75.2049 | 1.0026 | 99.3045 | 284.3862 | 222.0339 | 100.3615 | 710.7796 | 1.4234 | 449.5025 | 33.4121 | 49.5042 | 33.6478 | 78.948 | 12.027 | 111.2266 | 28.9225 | 8.111 | 98.968 | 79.4963 | 24.5 | 28.6274 | 86 | 31 | 1.0033 | 69.0196 | 101 | 7990 | 32.549 | 109.4513 | 34.671 | 0.0625 | 19.8125 | 0 | 43.28 | 32.9219
10/2/2020 04:35:43.0 | 155.2036 | 720 | 39 | 2499.0287 | 127.6029 | 85.3408 | 100.1115 | 29.9059 | 31.9779 | 0.05724 | 106.9476 | 11.3754 | 70.2188 | 70.3812 | 73.9559 | 1.0062 | 99.3067 | 285.2573 | 222.5127 | 100.7042 | 711.6813 | 1.4409 | 451.6533 | 33.3935 | 49.3045 | 33.7074 | 79.2502 | 12.0603 | 110.1644 | 28.7193 | 8.1483 | 98.9177 | 77.484 | 24.5 | 29.0196 | 87 | 31 | 1.0003 | 68.6274 | 101 | 8040 | 32.549 | 108.8104 | 34.7931 | 0.125 | 20.75 | 0 | 43.5303 | 33.0156
10/2/2020 04:36:43.0 | 155.2202 | 780 | 39 | 2499.0864 | 127.4693 | 84.8743 | 99.9015 | 29.9245 | 31.9648 | 0.0536 | 107 | 11.3618 | 70.2759 | 69.5918 | 73.929 | 1.0047 | 99.3045 | 285.5664 | 222.907 | 100.5182 | 710.7441 | 1.4358 | 448.4691 | 33.3571 | 49.6206 | 33.9183 | 78.9114 | 12.0641 | 110.7503 | 28.7786 | 8.1329 | 98.8338 | 78.2232 | 24.5 | 29.0196 | 86 | 31 | 1.0013 | 68.6274 | 101 | 7940 | 32.549 | 109.4513 | 34.7076 | 0 | 19.9375 | 0 | 43.0481 | 33.0156
10/2/2020 04:37:43.0 | 155.2369 | 840 | 39 | 2501.477 | 130.1989 | 85.3301 | 100.004 | 29.9524 | 31.9804 | 0.03647 | 107.096 | 11.3579 | 70.0761 | 70.4077 | 74.7916 | 0.99138 | 99.3045 | 285.9318 | 222.8226 | 100.4763 | 710.9939 | 1.446 | 451.3181 | 34.106 | 49.3694 | 33.8197 | 79.1643 | 11.9982 | 110.5823 | 28.6804 | 8.1999 | 100.1255 | 79.9514 | 24.5 | 29.8039 | 87 | 31 | 0.99248 | 69.4118 | 98 | 8140 | 32.549 | 110.0922 | 34.8267 | 0 | 20.25 | 0 | 43.4235 | 33.0156
10/2/2020 04:38:43.0 | 155.2536 | 900 | 39 | 2498.001 | 127.7595 | 84.8286 | 100.058 | 29.9764 | 31.9736 | 0.05179 | 106.9215 | 11.3424 | 70.1332 | 69.9776 | 75.66 | 0.99441 | 99.3062 | 286.2128 | 222.8789 | 100.7104 | 711.3199 | 1.3423 | 452.0164 | 33.4196 | 48.8984 | 33.8724 | 78.6648 | 11.9655 | 110.0517 | 29.251 | 8.1367 | 98.4229 | 81.4734 | 24.5 | 29.0196 | 86 | 31 | 0.99861 | 68.6274 | 96 | 8140 | 32.549 | 109.1309 | 34.8572 | 0.1875 | 19.4375 | 0 | 44.9982 | 33.0156
10/2/2020 04:39:43.0 | 155.2702 | 960 | 39 | 2499.701 | 127.5478 | 85.2698 | 99.9692 | 29.9467 | 32.0307 | 0.04904 | 106.9651 | 11.387 | 70.333 | 69.367 | 76.5245 | 0.98817 | 99.3124 | 286.1566 | 223.2169 | 100.6686 | 711.1569 | 1.3313 | 449.9774 | 33.3895 | 49.1631 | 33.8724 | 79.2629 | 11.9701 | 109.9179 | 28.8904 | 8.1174 | 98.5403 | 82.7476 | 24.5 | 28.6274 | 87 | 31 | 1.003 | 68.6274 | 100 | 8260 | 32.549 | 109.4513 | 34.6802 | 0 | 18.5 | 0 | 44.3665 | 33.0156
10/2/2020 04:40:43.0 | 155.2869 | 1020 | 39 | 2499.0308 | 127.1581 | 84.8837 | 99.913 | 30.0283 | 32.0094 | 0.05099 | 106.9302 | 11.3725 | 70.1617 | 69.8125 | 77.1237 | 1.0106 | 99.3113 | 286.2971 | 223.4422 | 100.6205 | 711.2436 | 1.3539 | 452.8543 | 33.277 | 49.421 | 33.9846 | 78.6712 | 11.9868 | 110.1969 | 28.7329 | 8.12 | 98.75 | 83.3413 | 24.5 | 28.6274 | 86 | 31 | 0.99721 | 68.6274 | 101 | 8210 | 32.9412 | 109.1309 | 34.8267 | 0.0625 | 19.8125 | 0 | 43.396 | 33.1094
10/2/2020 04:41:43.0 | 155.3036 | 1080 | 39 | 2501.9421 | 127.8044 | 85.3615 | 99.9673 | 30.118 | 31.9799 | 0.05964 | 106.8342 | 11.3909 | 70.3616 | 69.9842 | 77.4336 | 1.021 | 99.3124 | 287.4492 | 223.9774 | 100.6267 | 710.4287 | 1.3494 | 448.8322 | 33.4851 | 49.5824 | 34.09 | 79.3679 | 11.9914 | 110.3381 | 28.8447 | 8.0942 | 98.7667 | 83.1945 | 24.5 | 29.0196 | 87 | 31 | 1.0007 | 68.6274 | 101 | 8210 | 32.549 | 108.8104 | 34.8511 | 0.1875 | 20.5 | 0 | 43.7195 | 33.1094
10/2/2020 04:42:43.0 | 155.3202 | 1140 | 39 | 2500.4627 | 127.5917 | 84.993 | 100.0743 | 30.1734 | 32.0186 | 0.04746 | 107.1484 | 11.3841 | 70.0761 | 69.647 | 76.3111 | 1.0051 | 99.3118 | 285.9318 | 223.5549 | 100.5724 | 710.7599 | 1.3488 | 449.8377 | 33.4096 | 49.782 | 34.0442 | 78.8191 | 12.0361 | 110.3375 | 28.9429 | 8.1187 | 99.01 | 80.7009 | 24.5 | 29.0196 | 87 | 31 | 1.0041 | 68.6274 | 101 | 8240 | 32.549 | 109.1309 | 34.8663 | 0 | 20.5 | 0 | 43.0023 | 33.2031
10/2/2020 04:43:43.0 | 155.3369 | 1200 | 39 | 2502.8191 | 127.2636 | 85.205 | 100.0536 | 30.2297 | 32.0148 | 0.0485 | 106.9476 | 11.3996 | 70.3616 | 69.8842 | 75.4272 | 1.0005 | 99.3124 | 286.8872 | 224.0619 | 100.6267 | 712.1862 | 1.2447 | 449.1674 | 33.3551 | 49.3245 | 33.9914 | 79.22 | 12.0278 | 110.17 | 29.2645 | 8.2038 | 98.75 | 79.4725 | 24.5 | 29.0196 | 87 | 31 | 1.0056 | 68.6274 | 101 | 8290 | 32.549 | 108.49 | 34.9091 | 0 | 20.5625 | 0 | 44.4702 | 33.2969
10/2/2020 04:44:43.0 | 155.3536 | 1260 | 39 | 2500.8011 | 130.8264 | 85.1266 | 100.1078 | 30.3915 | 32.0143 | 0.03616 | 106.9913 | 11.3821 | 70.0761 | 69.7406 | 75.9017 | 1.011 | 99.3124 | 286.0442 | 224.0337 | 100.7415 | 709.4509 | 1.2323 | 448.9439 | 34.2612 | 49.5508 | 34.1955 | 78.6473 | 12.021 | 110.3661 | 29.5471 | 8.2747 | 100.0081 | 80.8418 | 24 | 29.4118 | 87 | 31 | 1.0001 | 69.8039 | 98 | 8190 | 32.549 | 109.7717 | 34.9579 | 0.1875 | 20 | 0 | 44.2017 | 33.3906
10/2/2020 04:45:43.0 | 155.3702 | 1320 | 39 | 2499.303 | 127.3186 | 85.0258 | 99.9001 | 30.3541 | 31.992 | 0.05002 | 107.1222 | 11.3113 | 70.4472 | 69.7657 | 76.5152 | 1.0046 | 99.3124 | 287.8427 | 224.9068 | 100.4887 | 711.8601 | 1.2119 | 449.5305 | 33.3216 | 49.3827 | 34.0969 | 79.2263 | 11.9724 | 110.002 | 29.2188 | 8.1329 | 98.8506 | 82.3194 | 24.5 | 29.0196 | 86 | 31 | 0.99919 | 68.6274 | 101 | 8290 | 32.549 | 108.49 | 34.9396 | 0.1875 | 20.5 | 0 | 44.5465 | 33.2969
10/2/2020 04:46:43.0 | 155.3869 | 1380 | 39 | 2500.62 | 127.8561 | 85.2044 | 99.9985 | 30.3289 | 31.9838 | 0.04969 | 107.0262 | 11.3162 | 70.0761 | 69.739 | 77.3339 | 0.99993 | 99.3107 | 286.9434 | 224.3717 | 100.7228 | 711.9877 | 1.2116 | 448.2456 | 33.4809 | 49.0149 | 34.1037 | 79.0228 | 11.9693 | 109.7201 | 29.6317 | 8.1509 | 98.6577 | 83.5986 | 24.5 | 29.0196 | 87 | 31 | 1.0024 | 68.6274 | 101 | 8260 | 32.549 | 108.49 | 35.0037 | 0 | 19.9375 | 0 | 44.7815 | 33.2969
10/2/2020 04:47:43.0 | 155.4036 | 1440 | 39 | 2500.7457 | 127.3146 | 84.8659 | 100.0609 | 30.2531 | 31.9814 | 0.05197 | 106.9389 | 11.3986 | 69.9619 | 69.8959 | 78.0439 | 1.0033 | 99.3118 | 287.5054 | 224.9914 | 100.6391 | 712.2427 | 1.1766 | 449.4467 | 33.3368 | 49.0799 | 34.1173 | 78.8876 | 12.0088 | 109.9454 | 29.4354 | 8.1728 | 98.5319 | 84.4423 | 24.5 | 29.0196 | 86 | 31 | 1.0049 | 68.6274 | 101 | 8330 | 32.549 | 108.1619 | 35.0281 | 0.125 | 19.4375 | 0 | 45.0287 | 33.2031
10/2/2020 04:48:43.0 | 155.4202 | 1500 | 39 | 2501.4358 | 130.5612 | 85.3416 | 100.1219 | 30.1939 | 31.9613 | 0.04477 | 107.1833 | 11.3812 | 69.8763 | 69.9925 | 78.5381 | 1.0145 | 99.3113 | 287.2525 | 224.935 | 100.819 | 710.2815 | 1.2212 | 450.0612 | 34.2017 | 49.4792 | 34.1105 | 79.2693 | 12.0088 | 110.1689 | 29.317 | 8.3236 | 99.9829 | 84.8268 | 24.5 | 29.8039 | 87 | 31 | 1.0079 | 69.8039 | 102 | 7970 | 32.549 | 108.8104 | 35.1624 | 0 | 20.375 | 0 | 44.4275 | 33.2031
10/2/2020 04:49:43.0 | 155.4369 | 1560 | 39 | 2501.4121 | 127.3891 | 84.8514 | 99.8994 | 30.0557 | 31.9443 | 0.05846 | 107.0087 | 11.3744 | 70.1617 | 69.7323 | 78.443 | 1.0072 | 99.313 | 288.8262 | 225.6955 | 100.543 | 711.036 | 1.2427 | 449.4187 | 33.3692 | 49.4926 | 34.1904 | 78.8383 | 12.0285 | 109.9465 | 29.2781 | 8.0968 | 98.8422 | 83.728 | 24.5 | 29.4118 | 86 | 31 | 1.002 | 68.6274 | 101 | 8240 | 32.549 | 108.49 | 34.9762 | 0 | 20.5 | 0 | 44.5801 | 33.0156
10/2/2020 04:50:43.0 | 155.4536 | 1620 | 39 | 2498.6904 | 127.3839 | 85.4018 | 100.0199 | 29.9258 | 31.9666 | 0.05231 | 106.9913 | 11.3356 | 70.4757 | 70.2618 | 77.282 | 1.0085 | 99.3124 | 288.1799 | 225.6392 | 100.6391 | 711.5802 | 1.1616 | 449.5305 | 33.3316 | 49.1831 | 34.051 | 79.3313 | 12.0512 | 109.5818 | 29.1731 | 8.0762 | 98.5067 | 81.7376 | 24.5 | 28.6274 | 87 | 31 | 1 | 68.6274 | 96 | 8290 | 32.9412 | 109.1309 | 35.0617 | 0.0625 | 19.625 | 0 | 44.8395 | 32.9219
10/2/2020 04:51:43.0 | 155.4702 | 1680 | 39 | 2496.821 | 127.9063 | 84.8601 | 100.11 | 29.8668 | 31.9667 | 0.05249 | 106.8342 | 11.3443 | 69.7907 | 70.119 | 76.819 | 0.99761 | 99.3135 | 288.3485 | 225.5547 | 100.6391 | 708.8504 | 1.1284 | 451.5415 | 33.4432 | 49.5957 | 34.051 | 78.5916 | 12.0596 | 110.5913 | 29.0682 | 8.1586 | 99.0855 | 81.7376 | 24.5 | 28.6274 | 86 | 31 | 1.0042 | 68.6274 | 97 | 8430 | 32.549 | 110.0922 | 35.1593 | 0.125 | 19.6875 | 0 | 43.7683 | 32.9219
10/2/2020 04:52:43.0 | 155.4869 | 1740 | 39 | 2499.0206 | 127.9121 | 85.2831 | 100.0036 | 29.6876 | 31.9576 | 0.05208 | 106.9738 | 11.2997 | 70.3901 | 70.4044 | 77.4686 | 0.99993 | 99.3124 | 288.6576 | 225.9772 | 100.5244 | 711.4119 | 1.0535 | 449.9494 | 33.4742 | 49.2147 | 33.9914 | 79.2136 | 11.9785 | 110.5902 | 29.1003 | 8.1651 | 98.5654 | 82.9071 | 24.5 | 28.6274 | 87 | 31 | 1.0022 | 68.6274 | 96 | 8480 | 32.549 | 109.4513 | 34.7809 | 0.125 | 19.5 | 0 | 43.7073 | 32.7344
10/2/2020 04:53:43.0 | 155.5036 | 1800 | 39 | 2495.3191 | 127.4237 | 84.9952 | 100.025 | 29.5923 | 31.953 | 0.0544 | 107.0873 | 11.2793 | 70.2474 | 70.406 | 78.1563 | 0.99138 | 99.3135 | 287.927 | 225.6673 | 100.6159 | 711.3553 | 1.0719 | 450.6198 | 33.297 | 49.0549 | 33.9183 | 78.9624 | 11.9587 | 109.863 | 29.0428 | 8.1496 | 98.5654 | 84.0134 | 24.5 | 29.0196 | 87 | 31 | 0.99928 | 68.6274 | 97 | 8460 | 32.549 | 109.4513 | 34.9365 | 0.0625 | 19.4375 | 0 | 44.7144 | 32.6406
10/2/2020 04:54:43.0 | 155.5202 | 1860 | 39 | 2501.5312 | 130.3746 | 85.0707 | 99.9885 | 29.665 | 31.9515 | 0.03908 | 107.1484 | 11.258 | 70.1047 | 70.1306 | 78.7798 | 0.98693 | 99.3124 | 288.77 | 226.5405 | 100.6329 | 710.3682 | 1.1388 | 450.0612 | 34.1529 | 49.1764 | 34.0646 | 79.177 | 11.9891 | 109.7498 | 28.9039 | 8.2888 | 99.8822 | 84.8331 | 24.5 | 29.8039 | 86 | 31 | 0.99403 | 69.8039 | 98 | 8290 | 32.549 | 109.7717 | 34.9335 | 0.25 | 20.1875 | 0 | 44.2078 | 32.7344
10/2/2020 04:55:43.0 | 155.5369 | 1920 | 39 | 2499.394 | 127.6692 | 85.2047 | 99.8302 | 29.72 | 31.9791 | 0.05505 | 106.9127 | 11.3191 | 70.0761 | 69.9442 | 78.9857 | 0.99405 | 99.3118 | 288.9105 | 226.6532 | 100.6686 | 711.4579 | 1.0692 | 448.8043 | 33.4156 | 49.1631 | 34.1037 | 78.9671 | 11.9731 | 109.9174 | 28.8379 | 8.1702 | 98.5487 | 85.0158 | 24.5 | 29.0196 | 87 | 31 | 1.0015 | 68.6274 | 96 | 8310 | 32.549 | 109.1309 | 34.8663 | 0.125 | 19.125 | 0 | 44.5831 | 32.8281
10/2/2020 04:56:43.0 | 155.5536 | 1980 | 39 | 2499.6397 | 127.6858 | 84.8878 | 99.897 | 29.7831 | 31.9634 | 0.05213 | 107.0524 | 11.2968 | 69.9905 | 69.759 | 78.3091 | 0.99868 | 99.3124 | 289.866 | 227.4418 | 100.4825 | 710.6942 | 1.0655 | 450.117 | 33.4232 | 49.4792 | 33.9591 | 78.7762 | 11.9982 | 110.7023 | 28.477 | 8.1702 | 98.6829 | 82.9261 | 24.5 | 28.6274 | 86 | 31 | 1.002 | 68.6274 | 96 | 8510 | 32.549 | 110.0922 | 34.8572 | 0 | 19.9375 | 0 | 43.4082 | 32.9219
10/2/2020 04:57:43.0 | 155.5702 | 2040 | 39 | 2501.5659 | 127.5188 | 85.3434 | 99.9817 | 29.8358 | 31.9363 | 0.04829 | 106.9564 | 11.2415 | 70.2759 | 69.9809 | 77.2217 | 0.98336 | 99.3124 | 289.8941 | 227.6108 | 100.453 | 711.3409 | 1.0145 | 450.2287 | 33.4069 | 49.8601 | 33.8996 | 79.3869 | 12.0391 | 110.7863 | 28.76 | 8.1625 | 98.7164 | 81.1553 | 24.5 | 28.6274 | 87 | 31 | 1.0009 | 68.6274 | 96 | 8530 | 32.9412 | 110.0922 | 34.7107 | 0.125 | 19.875 | 0 | 43.3167 | 32.9219
10/2/2020 04:58:43.0 | 155.5869 | 2100 | 39 | 2499.6469 | 127.7315 | 84.8419 | 100.134 | 29.9835 | 31.9396 | 0.04685 | 106.7644 | 11.2561 | 70.2188 | 70.883 | 76.9561 | 1.0259 | 99.2132 | 289.2196 | 227.132 | 100.6097 | 709.8688 | 1.0415 | 449.4467 | 33.4353 | 49.3062 | 33.9982 | 78.7094 | 12.0278 | 110.547 | 28.8261 | 8.1342 | 98.9513 | 81.7376 | 24.5 | 28.6274 | 86 | 31 | 1.001 | 68.6274 | 101 | 8040 | 32.549 | 109.4513 | 34.7382 | 0.125 | 20.1875 | 0 | 43.3044 | 33.1094
10/2/2020 04:59:43.0 | 155.6036 | 2160 | 39 | 2501.0719 | 127.6046 | 85.3222 | 99.8922 | 29.9965 | 31.9637 | 0.05035 | 107.0349 | 11.3055 | 70.3901 | 69.6821 | 77.5238 | 0.99494 | 99.3135 | 289.613 | 227.7235 | 100.5119 | 711.3869 | 1.0072 | 449.3629 | 33.4211 | 49.7171 | 33.8537 | 79.2995 | 11.9747 | 111.0115 | 28.7193 | 8.1728 | 99.0435 | 82.7792 | 24.5 | 28.6274 | 87 | 31 | 0.99861 | 68.6274 | 97 | 8510 | 32.549 | 110.4202 | 34.7229 | 0.0625 | 20.5 | 0 | 42.7032 | 33.1094
10/2/2020 05:00:43.0 | 155.6202 | 2220 | 39 | 2499.5383 | 127.5148 | 84.7917 | 100.0063 | 30.0704 | 31.9723 | 0.04989 | 106.9302 | 11.3123 | 70.4186 | 70.1074 | 78.1201 | 1.0058 | 99.3158 | 289.6411 | 227.8643 | 100.4887 | 711.0557 | 1.0008 | 449.1953 | 33.3771 | 49.589 | 33.7942 | 78.8319 | 11.9678 | 110.8457 | 28.7989 | 8.1857 | 98.8422 | 83.9961 | 24.5 | 28.6274 | 86 | 31 | 1.0006 | 68.6274 | 97 | 8430 | 32.549 | 110.0922 | 34.7656 | 0.125 | 19.3125 | 0 | 43.457 | 33.2031
10/2/2020 05:01:43.0 | 155.6369 | 2280 | 39 | 2500.6129 | 127.6495 | 85.3947 | 100.043 | 30.1408 | 31.9495 | 0.05014 | 106.9302 | 11.2726 | 70.1332 | 69.8392 | 78.7569 | 0.98354 | 99.3175 | 290.3718 | 227.47 | 100.4887 | 712.2375 | 0.97796 | 450.2567 | 33.4267 | 49.2796 | 33.8469 | 79.3742 | 11.9709 | 109.895 | 28.8514 | 8.1638 | 98.5403 | 84.6314 | 24.5 | 29.0196 | 87 | 31 | 0.99754 | 68.6274 | 97 | 8380 | 32.9412 | 109.4513 | 34.9274 | 0.0625 | 19.8125 | 0 | 44.7784 | 33.2031
10/2/2020 05:02:43.0 | 155.6536 | 2340 | 39 | 2499.1037 | 127.9768 | 84.8715 | 100.115 | 30.2208 | 31.9303 | 0.05011 | 106.9738 | 11.2929 | 70.1332 | 70.5219 | 78.9017 | 1.0024 | 99.3198 | 290.2032 | 227.3573 | 100.6267 | 711.4382 | 0.91838 | 449.6981 | 33.4929 | 49.6855 | 33.8146 | 78.7269 | 11.999 | 110.8777 | 28.8971 | 8.1909 | 98.7583 | 84.8946 | 24.5 | 28.6274 | 86 | 31 | 1.0012 | 68.6274 | 97 | 8460 | 32.9412 | 110.0922 | 34.668 | 0 | 19.9375 | 0 | 43.4143 | 33.2969
10/2/2020 05:03:43.0 | 155.6702 | 2400 | 39 | 2499.0518 | 127.3399 | 85.1459 | 99.9214 | 30.3218 | 31.9078 | 0.06293 | 106.9389 | 11.2735 | 70.2188 | 69.5951 | 78.3739 | 0.99904 | 99.3209 | 290.147 | 228.1741 | 100.4468 | 710.083 | 0.99923 | 449.5305 | 33.3252 | 49.4926 | 33.59 | 79.1834 | 12.002 | 110.6547 | 28.8057 | 8.1264 | 98.75 | 83.1708 | 24.5 | 29.0196 | 86 | 31 | 1.0001 | 68.6274 | 101 | 8330 | 32.549 | 109.4513 | 34.79 | 0.0625 | 21.1875 | 0 | 43.1274 | 33.3906
10/2/2020 05:04:43.0 | 155.6869 | 2460 | 39 | 2498.1263 | 127.859 | 85.1199 | 99.9302 | 30.2633 | 31.9323 | 0.04751 | 107.0087 | 11.2667 | 70.2188 | 69.8342 | 77.3791 | 1.0026 | 99.3226 | 289.8941 | 228.3431 | 100.6515 | 711.0254 | 1.036 | 450.0332 | 33.4515 | 49.4543 | 33.755 | 78.9003 | 12.0338 | 110.6844 | 29.0817 | 8.1896 | 98.8255 | 81.5114 | 24.5 | 28.6274 | 87 | 31 | 1.0039 | 68.6274 | 101 | 8240 | 32.549 | 109.4513 | 34.668 | 0.125 | 19.875 | 0 | 43.4815 | 33.2969
10/2/2020 05:05:43.0 | 155.7036 | 2520 | 39 | 2500.4405 | 127.8607 | 85.0358 | 99.9409 | 30.2008 | 31.9626 | 0.04649 | 107.0698 | 11.1271 | 70.4186 | 70.0392 | 77.0137 | 0.98675 | 99.3198 | 291.271 | 228.9064 | 100.5492 | 711.2805 | 1.038 | 449.0556 | 33.4827 | 49.0865 | 33.7159 | 79.0419 | 12.0505 | 109.6452 | 29.075 | 8.2618 | 98.6912 | 81.7202 | 24.5 | 29.0196 | 86 | 31 | 1.0012 | 68.6274 | 97 | 8310 | 32.549 | 109.1309 | 34.8114 | 0.0625 | 20.1875 | 0 | 44.6777 | 33.2031
10/2/2020 05:06:43.0 | 155.7202 | 2580 | 39 | 2499.3123 | 127.5533 | 85.2946 | 100.082 | 30.0847 | 31.9945 | 0.0514 | 106.9127 | 11.2066 | 70.333 | 69.7239 | 77.6366 | 1.0008 | 99.3232 | 290.4561 | 228.5121 | 100.5073 | 711.5197 | 1.0533 | 450.8991 | 33.3823 | 48.8351 | 33.6036 | 78.9496 | 11.9838 | 109.9847 | 29.0293 | 8.178 | 98.6829 | 82.7429 | 24.5 | 29.4118 | 87 | 31 | 1.0016 | 68.6274 | 97 | 8310 | 32.9412 | 109.4513 | 34.8236 | 0 | 20.25 | 0 | 44.6136 | 33.1094
10/2/2020 05:07:43.0 | 155.7369 | 2640 | 39 | 2498.7084 | 127.2612 | 84.9484 | 99.992 | 30.0768 | 31.9937 | 0.05592 | 106.8516 | 11.3288 | 70.4757 | 69.8792 | 78.3069 | 0.99761 | 99.3266 | 290.9338 | 228.8219 | 100.5616 | 710.4958 | 1.0302 | 449.3349 | 33.2993 | 49.461 | 33.5968 | 79.0053 | 11.9731 | 109.82 | 28.4584 | 8.1741 | 98.4732 | 83.7153 | 24.5 | 29.0196 | 86 | 31 | 1.0031 | 68.6274 | 96 | 8330 | 32.549 | 109.4513 | 34.7443 | 0.0625 | 18.875 | 0 | 44.7418 | 33.1094
10/2/2020 05:08:43.0 | 155.7536 | 2700 | 39 | 2501.1842 | 127.4653 | 85.2637 | 99.9862 | 29.9424 | 31.993 | 0.05307 | 106.9651 | 11.3424 | 70.5614 | 70.2502 | 78.6496 | 1.0042 | 99.3243 | 291.5801 | 229.5261 | 100.5802 | 711.6985 | 1.0648 | 450.2846 | 33.3861 | 48.8102 | 33.5713 | 79.3695 | 11.9823 | 110.322 | 28.6364 | 8.1754 | 98.7332 | 84.2295 | 24.5 | 29.0196 | 87 | 31 | 1.0007 | 68.6274 | 97 | 8330 | 32.549 | 109.4513 | 34.8083 | 0.1875 | 20.5625 | 0 | 44.0552 | 33.0156
10/2/2020 05:09:43.0 | 155.7702 | 2760 | 39 | 2500.204 | 127.8525 | 84.8539 | 100.028 | 29.8542 | 31.9857 | 0.05017 | 106.9389 | 11.2958 | 70.3616 | 70.5202 | 78.8782 | 0.99797 | 99.3305 | 292.1984 | 229.7233 | 100.6577 | 710.919 | 1.0677 | 449.7819 | 33.4767 | 49.2546 | 33.5118 | 78.7094 | 11.9526 | 110.0761 | 28.7211 | 8.2012 | 98.8506 | 84.1743 | 24.5 | 29.0196 | 86 | 31 | 1.0017 | 68.6274 | 97 | 8330 | 32.549 | 109.4513 | 34.9823 | 0 | 21.125 | 0 | 43.2983 | 32.9219
10/2/2020 05:10:43.0 | 155.7869 | 2820 | 39 | 2502.2759 | 127.6572 | 85.3677 | 100.0274 | 29.8131 | 32.0125 | 0.04734 | 107 | 11.2842 | 70.333 | 70.0641 | 77.7408 | 0.99797 | 99.3226 | 291.4958 | 229.8078 | 100.9291 | 712.014 | 0.95603 | 449.2791 | 33.4507 | 48.7719 | 33.505 | 79.3822 | 12.0361 | 109.8441 | 28.8075 | 8.2231 | 98.4648 | 81.8673 | 24.5 | 29.0196 | 87 | 31 | 0.99846 | 68.6274 | 96 | 8240 | 32.9412 | 109.1309 | 34.9731 | 0.125 | 19.3125 | 0 | 44.8761 | 32.9219
10/2/2020 05:11:43.0 | 155.8036 | 2880 | 39 | 2498.149 | 127.7896 | 84.8845 | 100.055 | 29.7691 | 31.9687 | 0.04716 | 106.8604 | 11.2599 | 70.2474 | 70.2021 | 76.944 | 0.99957 | 99.3266 | 290.8495 | 229.3008 | 100.6283 | 711.5763 | 0.95913 | 448.9439 | 33.4305 | 49.0166 | 33.4658 | 78.7285 | 12.0762 | 110.1002 | 28.5839 | 8.1586 | 98.5654 | 80.948 | 24.5 | 29.0196 | 86 | 31 | 1.0001 | 68.6274 | 96 | 8330 | 32.9412 | 109.4513 | 34.8938 | 0.125 | 18.8125 | 0 | 44.7815 | 32.8281
10/2/2020 05:12:43.0 | 155.8202 | 2940 | 39 | 2502.1434 | 130.4585 | 85.2714 | 100.0819 | 29.8234 | 31.948 | 0.04191 | 107.1309 | 11.3191 | 70.5614 | 69.8959 | 77.603 | 1.0014 | 99.3283 | 292.0017 | 230.2303 | 100.5616 | 709.2946 | 1.0675 | 448.9998 | 34.1832 | 49.3062 | 33.4658 | 79.2025 | 12.0179 | 110.7741 | 28.7211 | 8.3391 | 99.9997 | 82.223 | 24.5 | 29.4118 | 87 | 31 | 0.99864 | 69.4118 | 98 | 8090 | 32.549 | 110.0922 | 34.9701 | 0.0625 | 20.625 | 0 | 43.5272 | 32.9219
10/2/2020 05:13:43.0 | 155.8369 | 3000 | 39 | 2498.5356 | 127.7251 | 85.0195 | 99.9601 | 29.8064 | 31.9652 | 0.0535 | 106.904 | 11.3608 | 70.5614 | 69.6587 | 78.0684 | 0.99352 | 99.3271 | 291.4115 | 229.8923 | 100.6594 | 711.5 | 0.98682 | 450.3684 | 33.4188 | 48.7403 | 33.4727 | 79.2042 | 11.9769 | 110.2688 | 28.7754 | 8.178 | 98.8758 | 83.1598 | 24.5 | 29.0196 | 87 | 31 | 1.0041 | 68.6274 | 97 | 8360 | 32.549 | 109.7717 | 34.5947 | 0.1875 | 20.75 | 0 | 43.4662 | 32.9219
10/2/2020 05:14:43.0 | 155.8536 | 3060 | 39 | 2500.2695 | 127.3412 | 84.9918 | 99.8989 | 29.912 | 31.9533 | 0.04544 | 107 | 11.3172 | 70.5043 | 69.4375 | 78.5912 | 1.0087 | 99.3249 | 292.8728 | 230.9907 | 100.3941 | 710.1396 | 1.0449 | 449.4467 | 33.3414 | 49.5392 | 33.2411 | 79.1294 | 11.9914 | 110.8548 | 28.7482 | 8.2141 | 98.9848 | 83.7769 | 24.5 | 28.6274 | 86 | 31 | 1.0005 | 68.6274 | 97 | 8480 | 32.549 | 110.0922 | 34.729 | 0.125 | 20.75 | 0 | 42.8284 | 33.0156
10/2/2020 05:15:43.0 | 155.8702 | 3120 | 39 | 2499.9008 | 127.4034 | 85.3553 | 100.0538 | 29.9859 | 32.0144 | 0.05463 | 106.9651 | 11.387 | 70.3616 | 69.9309 | 78.8542 | 1.0106 | 99.3277 | 292.4794 | 230.4837 | 100.574 | 710.6956 | 1.114 | 449.6701 | 33.3528 | 49.268 | 33.4335 | 79.2152 | 11.9701 | 110.4094 | 28.8396 | 8.2321 | 98.6074 | 83.9552 | 24.5 | 29.0196 | 87 | 32 | 1.0025 | 68.2353 | 97 | 8530 | 32.9412 | 109.4513 | 34.7931 | 0.0625 | 19 | 0 | 44.1071 | 33.0156
10/2/2020 05:16:43.0 | 155.8869 | 3180 | 39 | 2499.4673 | 127.6026 | 84.8989 | 99.9505 | 30.1373 | 31.9882 | 0.05184 | 106.8604 | 11.4122 | 70.7041 | 69.642 | 78.0676 | 0.99851 | 99.326 | 292.086 | 230.5964 | 100.6888 | 709.1158 | 1.0555 | 449.6143 | 33.397 | 49.5974 | 33.1815 | 78.9385 | 12.0088 | 109.9875 | 29.07 | 8.1148 | 98.7332 | 82.057 | 24.5 | 29.0196 | 86 | 31 | 0.99931 | 68.6274 | 101 | 8360 | 32.549 | 109.4513 | 34.7717 | 0.0625 | 18.75 | 0 | 44.2261 | 33.2031
10/2/2020 05:17:43.0 | 155.9036 | 3240 | 39 | 2499.3452 | 127.5075 | 85.1298 | 99.9165 | 30.2241 | 32.0413 | 0.05196 | 107.0873 | 11.3851 | 70.6185 | 69.6554 | 77.1567 | 0.99975 | 99.326 | 293.3224 | 231.4132 | 100.5135 | 709.5587 | 1.0619 | 449.8936 | 33.3726 | 49.6157 | 33.333 | 79.0053 | 12.0422 | 111.052 | 29.036 | 8.2231 | 98.859 | 80.7263 | 24.5 | 28.6274 | 87 | 32 | 1.0031 | 69.0196 | 101 | 8380 | 32.549 | 109.4513 | 34.8023 | 0.0625 | 20 | 0 | 42.9901 | 33.2969
10/2/2020 05:18:43.0 | 155.9202 | 3300 | 39 | 2501.4744 | 127.4022 | 85.2777 | 99.9994 | 30.2825 | 32.0179 | 0.05236 | 107.0524 | 11.3424 | 70.5899 | 69.57 | 77.2122 | 1.0161 | 99.326 | 292.929 | 231.3006 | 100.5678 | 710.8428 | 1.0092 | 450.0332 | 33.3731 | 49.3129 | 33.3603 | 79.1103 | 11.9891 | 110.8559 | 29.0428 | 8.2128 | 98.7583 | 81.7819 | 24.5 | 28.6274 | 87 | 31 | 1.0002 | 68.6274 | 101 | 8330 | 32.549 | 109.4513 | 34.7565 | 0.125 | 19.5625 | 0 | 43.3014 | 33.2969
10/2/2020 05:19:43.0 | 155.9369 | 3360 | 39 | 2501.1953 | 130.3743 | 84.8626 | 100.1115 | 30.3104 | 32.0143 | 0.04042 | 107.1571 | 11.3831 | 70.2474 | 70.545 | 77.9184 | 1.0185 | 99.3317 | 292.367 | 230.9344 | 100.7244 | 708.6835 | 1.0852 | 450.8433 | 34.1511 | 49.5325 | 33.3075 | 78.6298 | 12.0248 | 111.1697 | 29.0039 | 8.3739 | 99.9913 | 82.7129 | 24 | 29.0196 | 86 | 31 | 0.99684 | 69.8039 | 102 | 7920 | 32.549 | 109.1309 | 34.729 | 0 | 20.3125 | 0 | 43.4631 | 33.3906
10/2/2020 05:20:43.0 | 155.9536 | 3420 | 39 | 2502.3062 | 127.5618 | 85.2347 | 100.1242 | 30.1589 | 32.0095 | 0.05575 | 106.9651 | 11.3424 | 70.7326 | 69.9909 | 78.412 | 0.99993 | 99.3328 | 292.9009 | 231.5822 | 100.5259 | 710.1501 | 1.0092 | 449.6981 | 33.4257 | 49.4227 | 33.2548 | 79.3138 | 11.9648 | 110.1344 | 28.8921 | 8.2141 | 98.5319 | 83.5939 | 24.5 | 29.0196 | 87 | 31 | 0.99904 | 68.2353 | 100 | 8290 | 32.549 | 108.49 | 34.7321 | 0.0625 | 19.6875 | 0 | 44.1895 | 33.2031
10/2/2020 05:21:43.0 | 155.9702 | 3480 | 39 | 2499.1992 | 127.4582 | 85.124 | 100.0137 | 30.0043 | 32.0239 | 0.04896 | 107.1222 | 11.2871 | 70.7612 | 69.1314 | 78.7383 | 1.0006 | 99.3339 | 293.1819 | 231.3569 | 100.7431 | 711.0925 | 1.0413 | 451.0667 | 33.3578 | 48.727 | 33.2616 | 79.1421 | 11.9671 | 110.3316 | 28.7618 | 8.2051 | 98.7583 | 83.9914 | 24.5 | 29.0196 | 87 | 31 | 0.99925 | 68.6274 | 101 | 8290 | 32.549 | 108.49 | 34.964 | 0.125 | 20.4375 | 0 | 43.9484 | 33.0156
10/2/2020 05:22:43.0 | 155.9869 | 3540 | 39 | 2502.0303 | 127.6192 | 84.9413 | 99.9404 | 29.8864 | 32.0009 | 0.04915 | 106.9651 | 11.3084 | 70.647 | 69.6654 | 78.8151 | 1.006 | 99.3328 | 294.6994 | 232.399 | 100.5678 | 710.0226 | 1.0728 | 451.7929 | 33.437 | 49.5192 | 33.2479 | 78.8637 | 11.9959 | 110.8907 | 28.6228 | 8.3185 | 98.9009 | 83.2451 | 24.5 | 28.6274 | 86 | 31 | 1.0012 | 68.6274 | 97 | 8290 | 32.9412 | 110.0922 | 34.7504 | 0.125 | 20.5625 | 0 | 42.8162 | 32.9219
10/2/2020 05:23:43.0 | 156.0036 | 3600 | 39 | 2501.1843 | 127.2473 | 85.3927 | 100.0304 | 29.7689 | 32.01 | 0.04838 | 106.7557 | 11.3424 | 70.4186 | 69.764 | 77.6654 | 0.99886 | 99.3345 | 293.5472 | 231.6386 | 100.6345 | 709.3157 | 1.0932 | 450.8153 | 33.3295 | 49.3845 | 33.1765 | 79.3266 | 12.0104 | 110.9765 | 28.5381 | 8.1922 | 98.7332 | 81.4149 | 24.5 | 28.6274 | 87 | 31 | 1.0008 | 68.6274 | 97 | 8210 | 32.549 | 110.0922 | 34.7626 | 0.0625 | 20.1875 | 0 | 43.1183 | 32.8281
10/2/2020 08:24:43.7 | 159.0203 | 60 | 40 | 2499.1079 | 130.075 | 85.0963 | 99.9949 | 30.1017 | 32.0371 | 0.03951 | 106.9913 | 11.2677 | 70.7041 | 70.0442 | 75.9719 | 0.99245 | 99.445 | 280.6487 | 218.2315 | 100.3057 | 710.564 | 1.6339 | 450.0332 | 34.0414 | 48.3087 | 31.731 | 79.1373 | 11.9762 | 110.1625 | 28.5465 | 8.2257 | 100.201 | 86.8723 | 24.5 | 29.4118 | 87 | 32 | 0.99376 | 69.8039 | 102 | 8090 | 32.549 | 109.1309 | 35.1227 | 0 | 20.5 | 0 | 43.8965 | 33.2031
10/2/2020 08:25:43.7 | 159.037 | 120 | 40 | 2498.7045 | 127.3217 | 85.0065 | 100.1682 | 30.0104 | 32.0448 | 0.04953 | 106.9738 | 11.225 | 70.333 | 70.3795 | 74.3957 | 1.0081 | 99.4444 | 281.4918 | 218.7948 | 100.3538 | 712.4688 | 1.4994 | 450.5919 | 33.3155 | 48.3604 | 31.8232 | 78.9894 | 12.0739 | 110.5261 | 28.3889 | 8.0426 | 99.0435 | 81.8752 | 24.5 | 29.0196 | 86 | 32 | 0.9995 | 68.6274 | 101 | 8040 | 32.549 | 109.1309 | 34.7626 | 0.0625 | 20.625 | 0 | 43.0481 | 33.0156
10/2/2020 08:26:43.7 | 159.0536 | 180 | 40 | 2504.3193 | 127.1273 | 85.3146 | 100.3029 | 29.8803 | 32.0821 | 0.04796 | 107.0087 | 11.3298 | 70.4186 | 70.2983 | 72.7098 | 1.0067 | 99.4461 | 282.2786 | 218.4005 | 100.4918 | 712.4543 | 1.5342 | 449.0556 | 33.3394 | 48.5087 | 32.0159 | 79.1803 | 11.9997 | 110.8359 | 28.3296 | 7.9911 | 99.01 | 77.8767 | 24.5 | 28.6274 | 87 | 32 | 0.99971 | 68.6274 | 101 | 8020 | 32.549 | 109.7717 | 34.8572 | 0.0625 | 20.3125 | 0 | 42.7277 | 33.0156
10/2/2020 08:27:43.7 | 159.0703 | 240 | 40 | 2501.985 | 130.3732 | 84.841 | 100.1444 | 29.8706 | 32.0875 | 0.04667 | 107.1222 | 11.3899 | 70.8183 | 69.7574 | 71.6013 | 1.0088 | 99.4472 | 281.6323 | 218.7385 | 100.4018 | 711.2265 | 1.5421 | 450.8991 | 34.1587 | 48.8251 | 32.062 | 78.7921 | 12.0195 | 110.2488 | 28.1787 | 8.2205 | 100.1255 | 75.9957 | 24 | 29.4118 | 86 | 32 | 0.99181 | 69.8039 | 102 | 8020 | 32.549 | 109.1309 | 34.9793 | 0 | 20.3125 | 0 | 44.1376 | 32.9219
10/2/2020 08:28:43.7 | 159.087 | 300 | 40 | 2499.7223 | 127.5081 | 85.458 | 100.1853 | 29.8433 | 32.0297 | 0.0513 | 107.0262 | 11.3579 | 70.2188 | 70.1572 | 72.0507 | 1.0081 | 99.4523 | 281.9976 | 218.7666 | 100.6484 | 712.0468 | 1.4112 | 451.2063 | 33.3778 | 48.8318 | 32.1745 | 79.4394 | 12.0248 | 110.9262 | 28.5007 | 8.0697 | 98.8087 | 77.4825 | 24.5 | 28.6274 | 87 | 32 | 1.0026 | 68.2353 | 101 | 7970 | 32.549 | 109.7717 | 34.7137 | 0 | 19.4375 | 0 | 44.3146 | 32.9219
10/2/2020 08:29:43.7 | 159.1036 | 360 | 40 | 2498.8743 | 127.6216 | 84.7318 | 100.1207 | 29.8457 | 32.0193 | 0.05116 | 107.1047 | 11.3967 | 70.4472 | 70.2336 | 73.2381 | 1.0208 | 99.4501 | 282.1943 | 220.0623 | 100.4081 | 712.9132 | 1.4378 | 449.6143 | 33.3962 | 48.6769 | 32.2938 | 78.8478 | 11.983 | 110.4758 | 28.1855 | 8.0517 | 98.9764 | 79.5629 | 24.5 | 29.0196 | 86 | 32 | 0.99831 | 68.6274 | 101 | 7990 | 32.549 | 109.1309 | 34.8877 | 0.0625 | 20.4375 | 0 | 43.1061 | 32.9219
10/2/2020 08:30:43.7 | 159.1203 | 420 | 40 | 2501.0144 | 127.4855 | 85.4298 | 99.9775 | 29.8833 | 32.0339 | 0.05555 | 107.1047 | 11.3715 | 70.2474 | 69.7406 | 74.3555 | 1.0037 | 99.4518 | 283.1497 | 220.1749 | 100.6004 | 713.3563 | 1.3692 | 449.7819 | 33.3891 | 48.4187 | 32.3399 | 79.3901 | 11.9427 | 109.9452 | 28.6058 | 8.089 | 98.8842 | 81.2265 | 24.5 | 29.0196 | 87 | 32 | 1.0025 | 68.6274 | 101 | 8020 | 32.549 | 108.8104 | 34.8785 | 0 | 20.8125 | 0 | 44.0247 | 32.9219
10/2/2020 08:31:43.7 | 159.137 | 480 | 40 | 2500.2848 | 127.6802 | 84.8323 | 100.0803 | 29.9603 | 32.0394 | 0.04809 | 107 | 11.3899 | 70.2474 | 70.4226 | 75.3954 | 1.0015 | 99.4535 | 283.5713 | 220.2594 | 100.5414 | 712.5306 | 1.263 | 450.7874 | 33.4304 | 49.0782 | 32.5376 | 78.8367 | 11.9663 | 111.1234 | 28.4889 | 8.1445 | 98.7248 | 82.6844 | 24.5 | 28.6274 | 86 | 32 | 1.0033 | 68.6274 | 97 | 8240 | 32.549 | 110.4202 | 34.6771 | 0 | 19.3125 | 0 | 43.9911 | 33.1094
10/2/2020 08:32:43.7 | 159.1536 | 540 | 40 | 2500.6197 | 127.6719 | 85.4314 | 100.0843 | 30.0729 | 32.0568 | 0.05017 | 107.1135 | 11.4045 | 69.9619 | 69.5817 | 75.9707 | 0.99922 | 99.4529 | 282.7844 | 220.3721 | 100.4623 | 712.7554 | 1.3793 | 449.5584 | 33.4327 | 48.6836 | 32.5649 | 79.3472 | 12.0346 | 110.1985 | 28.56 | 8.0491 | 98.7667 | 83.2481 | 24.5 | 29.4118 | 87 | 32 | 0.99992 | 68.6274 | 101 | 8020 | 32.549 | 108.8104 | 34.9029 | 0.1875 | 20.25 | 0 | 44.5435 | 33.1094
10/2/2020 08:33:43.7 | 159.1703 | 600 | 40 | 2498.7054 | 127.6072 | 84.8604 | 99.9852 | 30.2561 | 32.0482 | 0.05068 | 106.7557 | 11.4268 | 70.6756 | 69.2829 | 76.2611 | 1.0088 | 99.4574 | 283.1778 | 221.0762 | 100.4142 | 710.5654 | 1.3536 | 448.8322 | 33.3902 | 48.9417 | 32.5785 | 78.6569 | 12.0028 | 110.3711 | 28.6651 | 8.1238 | 99.0267 | 82.4774 | 24.5 | 28.6274 | 87 | 32 | 0.99846 | 68.6274 | 97 | 8260 | 32.549 | 110.4202 | 34.848 | 0 | 19.3125 | 0 | 44.3512 | 33.2969
10/2/2020 08:34:43.7 | 159.187 | 660 | 40 | 2497.1059 | 127.2288 | 85.3544 | 99.9707 | 30.317 | 32.0884 | 0.05496 | 107.0436 | 11.4539 | 70.2188 | 69.6972 | 75.0117 | 1.014 | 99.458 | 283.2902 | 221.1044 | 100.4809 | 712.2558 | 1.3115 | 450.2846 | 33.2699 | 49.0132 | 32.6041 | 79.4648 | 12.0308 | 110.5677 | 28.8429 | 8.0478 | 98.8003 | 79.9498 | 24.5 | 28.6274 | 87 | 32 | 0.99733 | 68.2353 | 97 | 8260 | 32.549 | 110.4202 | 34.7229 | 0 | 19.4375 | 0 | 44.1132 | 33.3906
10/2/2020 08:35:43.7 | 159.2036 | 720 | 40 | 2498.2698 | 127.4517 | 84.9662 | 99.9754 | 30.4285 | 32.0764 | 0.04933 | 107.0524 | 11.4714 | 70.1903 | 70.2104 | 74.0102 | 0.99975 | 99.4557 | 284.8639 | 221.9494 | 100.3786 | 713.092 | 1.3169 | 450.5919 | 33.3437 | 48.955 | 32.6313 | 78.8176 | 12.0369 | 111.1537 | 28.8886 | 8.0517 | 99.0267 | 78.4503 | 24.5 | 28.6274 | 87 | 32 | 1.0029 | 68.6274 | 97 | 8290 | 32.549 | 110.4202 | 34.7259 | 0.125 | 20.25 | 0 | 43.1122 | 33.4844
10/2/2020 08:36:43.7 | 159.2203 | 780 | 40 | 2502.3155 | 129.819 | 85.1642 | 100.0055 | 30.4109 | 32.0776 | 0.03677 | 107.0785 | 11.452 | 70.2188 | 70.4077 | 74.4203 | 0.99085 | 99.458 | 285.2573 | 222.2592 | 100.3848 | 711.1713 | 1.4529 | 449.5025 | 34.0156 | 49.1681 | 32.7301 | 79.2184 | 12.0126 | 110.8478 | 28.9479 | 8.2141 | 100.1171 | 79.4281 | 24.5 | 29.4118 | 87 | 32 | 1.0133 | 69.8039 | 98 | 8160 | 32.549 | 110.0922 | 34.7595 | 0 | 19.4375 | 0 | 43.9697 | 33.4844
10/2/2020 08:37:43.7 | 159.237 | 840 | 40 | 2498.0493 | 128.0709 | 85.0918 | 100.1005 | 30.2596 | 32.071 | 0.04861 | 107.0698 | 11.4093 | 70.1903 | 69.9092 | 75.1127 | 1.0126 | 99.4586 | 283.8242 | 221.9494 | 100.4329 | 712.9237 | 1.3273 | 449.0277 | 33.5027 | 48.6519 | 32.7829 | 79.0212 | 11.9845 | 109.952 | 29.0529 | 8.1586 | 98.7667 | 80.6074 | 24.5 | 29.0196 | 87 | 32 | 0.99968 | 68.6274 | 97 | 8310 | 32.549 | 109.4513 | 34.7015 | 0.125 | 20.125 | 0 | 44.9219 | 33.2969
10/2/2020 08:38:43.7 | 159.2536 | 900 | 40 | 2498.2232 | 127.4273 | 84.9822 | 99.9194 | 30.1546 | 32.072 | 0.04413 | 106.9738 | 11.3715 | 69.9334 | 69.9692 | 75.9367 | 0.99672 | 99.4574 | 285.9037 | 222.907 | 100.4995 | 711.5118 | 1.3483 | 450.0891 | 33.3367 | 49.1364 | 32.9601 | 79.0403 | 11.9709 | 111.0153 | 28.8107 | 8.1419 | 98.8674 | 81.7043 | 24.5 | 29.0196 | 86 | 32 | 1.0004 | 69.0196 | 101 | 8190 | 32.549 | 109.4513 | 34.8236 | 0.0625 | 19.75 | 0 | 43.1885 | 33.2031
10/2/2020 08:39:43.7 | 159.2703 | 960 | 40 | 2499.7701 | 127.6059 | 85.2338 | 99.9725 | 30.0431 | 32.0427 | 0.0482 | 106.9826 | 11.3579 | 70.0761 | 70.5037 | 76.4671 | 1.0024 | 99.4586 | 284.5829 | 222.7944 | 100.4933 | 712.837 | 1.347 | 452.1002 | 33.4041 | 48.9233 | 32.9346 | 79.2804 | 11.9952 | 110.6523 | 28.8565 | 8.1045 | 99.0855 | 82.6607 | 24.5 | 28.6274 | 87 | 32 | 0.99794 | 68.6274 | 101 | 8240 | 32.549 | 109.1309 | 34.7504 | 0.125 | 20.1875 | 0 | 42.7185 | 33.1094
10/2/2020 08:40:43.7 | 159.287 | 1020 | 40 | 2497.0763 | 128.3798 | 84.8419 | 100.127 | 29.9154 | 32.1051 | 0.05569 | 106.9651 | 11.3909 | 70.2188 | 69.5867 | 76.8627 | 1.0015 | 99.4631 | 285.3135 | 222.3437 | 100.4871 | 710.5299 | 1.3426 | 451.2901 | 33.5704 | 49.0199 | 33.0078 | 78.9289 | 12.0104 | 111.077 | 28.9022 | 8.0994 | 99.5719 | 83.0224 | 24.5 | 28.6274 | 86 | 32 | 1.017 | 69.0196 | 101 | 7920 | 32.549 | 109.1309 | 35.4156 | 0.0625 | 21.1875 | 0 | 43.5211 | 33.0156
10/2/2020 08:41:43.7 | 159.3036 | 1080 | 40 | 2501.2257 | 127.4157 | 85.2298 | 99.9702 | 29.7985 | 32.0392 | 0.05616 | 106.9826 | 11.4054 | 70.1047 | 70.2137 | 76.6248 | 1.0006 | 99.4642 | 286.2128 | 223.6675 | 100.4639 | 711.9561 | 1.3304 | 449.9774 | 33.3737 | 49.0465 | 33.0606 | 79.3488 | 12.0013 | 110.8821 | 28.6668 | 8.1445 | 98.7835 | 81.9937 | 24.5 | 28.6274 | 87 | 31 | 1.0024 | 68.6274 | 101 | 8210 | 32.549 | 109.4513 | 34.8175 | 0.0625 | 19.8125 | 0 | 42.9626 | 32.8281
10/2/2020 08:42:43.7 | 159.3203 | 1140 | 40 | 2500.7253 | 127.5356 | 84.9947 | 100.0873 | 29.6775 | 31.9904 | 0.05189 | 107.0524 | 11.2793 | 70.333 | 69.8125 | 75.8723 | 1.0038 | 99.4654 | 285.454 | 223.5267 | 100.6376 | 712.3479 | 1.3233 | 450.3125 | 33.3984 | 49.5424 | 32.9873 | 78.9353 | 12.021 | 111.0233 | 28.2262 | 8.0646 | 99.0016 | 80.4047 | 24.5 | 28.6274 | 87 | 31 | 1.0036 | 68.6274 | 101 | 8210 | 32.549 | 109.4513 | 34.9091 | 0.1875 | 20.1875 | 0 | 42.6697 | 32.7344
10/2/2020 08:43:43.7 | 159.337 | 1200 | 40 | 2498.4701 | 128.2134 | 85.0571 | 100.0038 | 29.5788 | 31.9106 | 0.04938 | 106.8691 | 10.97 | 70.1332 | 69.5348 | 75.4753 | 1.0065 | 99.4614 | 285.8756 | 223.5267 | 100.4995 | 713.046 | 1.2444 | 451.2063 | 33.5456 | 49.1364 | 33.2053 | 79.0896 | 12.0187 | 110.0389 | 28.4431 | 8.1522 | 98.7919 | 80.7547 | 24.5 | 29.0196 | 86 | 31 | 1.0008 | 68.6274 | 101 | 8380 | 32.9412 | 108.8104 | 34.9701 | 0.0625 | 19.6875 | 0 | 44.5038 | 32.7344
10/2/2020 08:44:43.7 | 159.3536 | 1260 | 40 | 2500.7787 | 130.1826 | 85.2222 | 100.0485 | 29.6574 | 31.9276 | 0.03944 | 107.0698 | 11.195 | 70.2188 | 69.3519 | 76.2805 | 1.0183 | 99.4586 | 285.7632 | 223.7802 | 100.8422 | 710.6876 | 1.2732 | 448.7205 | 34.0923 | 48.8334 | 33.1593 | 79.1452 | 11.9982 | 110.0361 | 28.66 | 8.2115 | 100.0248 | 82.0854 | 24 | 29.4118 | 87 | 31 | 0.99794 | 69.4118 | 102 | 7820 | 32.549 | 108.8104 | 35.1257 | 0.125 | 20.5625 | 0 | 43.6645 | 32.7344
10/2/2020 08:45:43.7 | 159.3703 | 1320 | 40 | 2499.8911 | 127.6936 | 84.9499 | 99.884 | 29.6995 | 31.9987 | 0.05251 | 107.1047 | 11.3385 | 70.333 | 70.2535 | 77.0262 | 1.0126 | 99.4591 | 287.0558 | 224.6252 | 100.5895 | 711.4513 | 1.2349 | 450.5081 | 33.4286 | 49.594 | 33.0401 | 78.9353 | 11.9754 | 110.793 | 28.4889 | 8.1586 | 98.8758 | 83.2481 | 24.5 | 28.6274 | 86 | 31 | 1.0007 | 68.6274 | 100 | 8290 | 32.549 | 109.7717 | 34.7534 | 0.125 | 20.125 | 0 | 42.7826 | 32.8281
10/2/2020 08:46:43.7 | 159.387 | 1380 | 40 | 2500.6475 | 127.8211 | 85.3198 | 100.0083 | 29.7528 | 31.9988 | 0.05246 | 107.0698 | 11.3191 | 70.0476 | 69.7924 | 77.5698 | 1.0078 | 99.4608 | 286.831 | 224.6252 | 100.5414 | 712.3282 | 1.1855 | 449.8936 | 33.4721 | 49.0782 | 33.3841 | 79.2311 | 11.9883 | 110.4025 | 28.4889 | 8.1174 | 98.6577 | 84.2027 | 24.5 | 28.6274 | 87 | 31 | 0.998 | 68.6274 | 101 | 8380 | 32.549 | 109.1309 | 34.787 | 0.0625 | 19.6875 | 0 | 44.8273 | 32.8281
10/2/2020 08:47:43.7 | 159.4036 | 1440 | 40 | 2497.0723 | 127.7546 | 84.7343 | 100.0617 | 29.8474 | 31.9951 | 0.04765 | 106.9476 | 11.3104 | 70.1047 | 69.2493 | 77.9994 | 1.0069 | 99.462 | 286.3252 | 224.3717 | 100.5957 | 712.9343 | 1.1459 | 451.2343 | 33.4069 | 48.8268 | 33.2717 | 78.7444 | 12.0088 | 110.6277 | 28.5482 | 8.0787 | 98.7332 | 84.6361 | 24.5 | 29.0196 | 86 | 31 | 0.99931 | 68.6274 | 101 | 8330 | 32.549 | 109.1309 | 34.8083 | 0.0625 | 19.9375 | 0 | 44.809 | 33.0156
10/2/2020 08:48:43.7 | 159.4203 | 1500 | 40 | 2503.1267 | 127.3019 | 85.366 | 99.9693 | 29.9315 | 31.9679 | 0.05031 | 106.9476 | 11.2949 | 70.1617 | 70.3 | 78.3032 | 1.0001 | 99.4625 | 287.0839 | 225.1885 | 100.5662 | 713.2038 | 1.1915 | 451.5695 | 33.3692 | 48.7951 | 33.3568 | 79.6015 | 12.0149 | 110.4042 | 28.7261 | 8.1419 | 98.9177 | 85.0079 | 24.5 | 29.0196 | 87 | 31 | 1.0005 | 69.0196 | 101 | 8190 | 32.549 | 108.8104 | 34.8541 | 0.125 | 21.375 | 0 | 43.28 | 33.0156
10/2/2020 08:49:43.7 | 159.437 | 1560 | 40 | 2499.677 | 130.4392 | 84.8497 | 99.9487 | 30.0629 | 31.9617 | 0.03986 | 107.2269 | 11.2871 | 69.9905 | 69.7757 | 77.6189 | 1.0299 | 99.4659 | 287.3649 | 225.3012 | 100.7755 | 711.8036 | 1.2026 | 452.6588 | 34.1445 | 49.2263 | 33.3909 | 78.633 | 12.0376 | 110.5196 | 28.9022 | 8.2283 | 99.7481 | 83.084 | 24 | 29.8039 | 86 | 31 | 0.99815 | 69.8039 | 102 | 8160 | 32.9412 | 109.7717 | 34.8816 | 0.125 | 18.875 | 0 | 44.574 | 33.2031
10/2/2020 08:50:43.7 | 159.4536 | 1620 | 40 | 2500.6714 | 127.7943 | 85.4223 | 100.0543 | 30.2365 | 31.9271 | 0.04796 | 106.9738 | 11.2619 | 70.1332 | 69.4509 | 76.8533 | 1.0074 | 99.4659 | 286.9153 | 224.9632 | 100.56 | 711.8141 | 1.1355 | 450.1729 | 33.4657 | 49.1497 | 33.51 | 79.5459 | 12.0603 | 111.1639 | 28.7718 | 8.1793 | 98.7751 | 81.823 | 24.5 | 28.6274 | 87 | 31 | 0.9991 | 68.6274 | 97 | 8480 | 32.549 | 110.4202 | 34.7015 | 0 | 20.125 | 0 | 43.4815 | 33.3906
10/2/2020 08:51:43.7 | 159.4703 | 1680 | 40 | 2502.0553 | 127.3767 | 84.8583 | 99.9121 | 30.3705 | 31.9491 | 0.05046 | 107.0436 | 11.2638 | 70.019 | 70.4275 | 77.1873 | 1.0033 | 99.4659 | 288.3204 | 225.7237 | 100.4453 | 711.7274 | 1.1056 | 450.7315 | 33.3729 | 49.594 | 33.4504 | 78.6393 | 11.983 | 110.8838 | 29.1189 | 8.1677 | 98.6912 | 83.0413 | 24.5 | 28.6274 | 86 | 31 | 0.9991 | 68.6274 | 97 | 8480 | 32.549 | 110.4202 | 34.7748 | 0.125 | 19.625 | 0 | 44.3115 | 33.4844
10/2/2020 08:52:43.7 | 159.487 | 1740 | 40 | 2497.442 | 127.4221 | 85.337 | 99.9847 | 30.433 | 32.0107 | 0.04977 | 107.0174 | 11.2289 | 70.2759 | 70.0525 | 77.7887 | 1.0017 | 99.4721 | 287.1963 | 226.0335 | 100.5119 | 712.2821 | 1.1463 | 449.8936 | 33.3238 | 49.8717 | 33.43 | 79.2009 | 11.9921 | 111.3662 | 28.9818 | 8.1084 | 98.9261 | 84.2941 | 24.5 | 28.2353 | 87 | 31 | 1.0008 | 68.6274 | 97 | 8360 | 32.549 | 110.4202 | 34.6863 | 0.125 | 19.1875 | 0 | 43.7164 | 33.4844
10/2/2020 08:53:43.7 | 159.5036 | 1800 | 40 | 2499.8399 | 130.3504 | 84.961 | 100.1278 | 30.4375 | 32.017 | 0.03822 | 107.0174 | 11.2852 | 69.9334 | 69.6872 | 78.6818 | 1.0078 | 99.471 | 287.393 | 225.442 | 100.4515 | 711.2633 | 1.2748 | 450.2846 | 34.1234 | 49.188 | 33.3245 | 78.7937 | 11.9511 | 110.0765 | 29.0732 | 8.2991 | 100.0165 | 85.1733 | 24 | 29.8039 | 87 | 31 | 1.0036 | 69.8039 | 98 | 8480 | 32.549 | 109.7717 | 35.0189 | 0 | 19.9375 | 0 | 43.9117 | 33.4844
10/2/2020 08:54:43.7 | 159.5203 | 1860 | 40 | 2500.1928 | 127.3808 | 84.973 | 99.9011 | 30.3062 | 31.9825 | 0.05233 | 106.9476 | 11.3337 | 70.3045 | 69.3939 | 79.1069 | 1.0172 | 99.4733 | 288.7138 | 226.794 | 100.56 | 712.1704 | 1.1718 | 450.5919 | 33.3508 | 48.6852 | 33.3909 | 79.0037 | 11.9747 | 109.7146 | 29.1917 | 8.129 | 98.8422 | 85.5276 | 24.5 | 29.4118 | 86 | 31 | 0.99773 | 68.6274 | 97 | 8330 | 32.549 | 109.4513 | 34.9976 | 0.125 | 21.25 | 0 | 43.9545 | 33.2969
10/2/2020 08:55:43.7 | 159.537 | 1920 | 40 | 2500.8035 | 127.6578 | 85.3336 | 100.0209 | 30.1822 | 31.9687 | 0.05039 | 107.0349 | 11.3453 | 70.1617 | 70.4391 | 78.5981 | 1.0341 | 99.471 | 288.489 | 226.3433 | 100.3677 | 711.7274 | 1.1239 | 451.8209 | 33.4315 | 49.3045 | 33.3977 | 79.053 | 12.0119 | 110.6928 | 29.0868 | 8.1445 | 98.8422 | 83.6774 | 24.5 | 28.6274 | 87 | 31 | 1.0002 | 69.0196 | 97 | 8480 | 32.549 | 110.0922 | 34.7107 | 0.1875 | 19.5625 | 0 | 44.3817 | 33.2969
10/2/2020 08:56:43.7 | 159.5536 | 1980 | 40 | 2499.5622 | 130.6984 | 84.785 | 100.1176 | 30.0824 | 31.9822 | 0.03994 | 107.3229 | 11.3026 | 69.8763 | 69.7791 | 77.5612 | 1.003 | 99.4716 | 287.5054 | 226.4841 | 100.6624 | 710.7086 | 1.1651 | 448.5249 | 34.2108 | 49.0532 | 33.3977 | 78.8128 | 12.0255 | 110.1611 | 28.9886 | 8.2798 | 99.9326 | 81.8166 | 24.5 | 29.8039 | 86 | 31 | 0.99767 | 69.4118 | 98 | 8410 | 32.549 | 109.7717 | 34.967 | 0 | 20 | 0 | 44.3543 | 33.1094
10/2/2020 08:57:43.7 | 159.5703 | 2040 | 40 | 2497.809 | 127.6966 | 85.3463 | 99.8791 | 29.9246 | 32.0225 | 0.04948 | 106.8691 | 11.3657 | 69.705 | 69.8191 | 76.6784 | 1.0003 | 99.4727 | 289.4444 | 227.0756 | 100.6019 | 711.3659 | 0.97774 | 449.8377 | 33.4016 | 49.1947 | 33.51 | 79.1452 | 12.0111 | 111.0306 | 28.9225 | 8.1045 | 98.6661 | 81.1854 | 24.5 | 28.2353 | 87 | 32 | 0.99886 | 68.2353 | 96 | 8510 | 32.549 | 110.4202 | 34.7137 | 0.0625 | 19 | 0 | 44.1498 | 33.0156
10/2/2020 08:58:43.7 | 159.587 | 2100 | 40 | 2499.8886 | 127.5331 | 84.8726 | 99.9692 | 29.787 | 32.0248 | 0.05478 | 107.0174 | 11.3948 | 69.6765 | 69.7941 | 77.2386 | 1.0031 | 99.4744 | 289.1353 | 226.9912 | 100.6686 | 711.9719 | 0.9804 | 451.1226 | 33.3866 | 49.1631 | 33.5032 | 78.7698 | 11.9769 | 110.0239 | 28.7854 | 8.1651 | 98.5151 | 82.6986 | 24.5 | 29.0196 | 86 | 32 | 1.0019 | 68.6274 | 96 | 8480 | 32.549 | 109.4513 | 34.8938 | 0.1875 | 19.4375 | 0 | 44.8456 | 32.8281
10/2/2020 08:59:43.7 | 159.6036 | 2160 | 40 | 2498.6876 | 127.622 | 85.1324 | 99.9837 | 29.6752 | 32.0464 | 0.05302 | 106.8167 | 11.4054 | 70.1047 | 70.2253 | 78.0814 | 1.0031 | 99.4784 | 288.5733 | 227.47 | 100.4344 | 712.3387 | 1.0234 | 451.9046 | 33.3938 | 49.2213 | 33.4504 | 78.9241 | 11.9533 | 110.6722 | 28.9496 | 8.1561 | 98.6242 | 84.0686 | 24.5 | 28.6274 | 87 | 32 | 0.99895 | 68.6274 | 97 | 8460 | 32.549 | 109.7717 | 34.6435 | 0 | 20.125 | 0 | 44.7632 | 32.8281
10/2/2020 09:00:43.7 | 159.6203 | 2220 | 40 | 2500.2661 | 130.5579 | 85.2022 | 100.125 | 29.7552 | 32.0415 | 0.04057 | 107 | 11.3918 | 70.2759 | 69.8425 | 78.7003 | 1.014 | 99.475 | 288.7419 | 227.1601 | 100.7647 | 710.2604 | 1.0196 | 451.5136 | 34.1836 | 49.3694 | 33.556 | 79.0164 | 11.9952 | 110.5287 | 28.8379 | 8.2644 | 99.9997 | 84.8504 | 24 | 29.4118 | 87 | 32 | 0.99709 | 69.8039 | 102 | 8120 | 32.549 | 109.1309 | 34.7839 | 0.0625 | 20.5625 | 0 | 43.5211 | 32.8281
10/2/2020 09:01:43.7 | 159.637 | 2280 | 40 | 2503.0559 | 127.3168 | 84.8589 | 99.9408 | 29.7449 | 32.079 | 0.05437 | 107.0436 | 11.4452 | 70.333 | 69.7457 | 79.0849 | 0.99904 | 99.4801 | 290.147 | 228.0896 | 100.6143 | 711.8496 | 1.0017 | 450.8991 | 33.3722 | 49.5175 | 33.6614 | 78.8128 | 11.9442 | 110.1416 | 28.8836 | 8.1831 | 98.8087 | 85.1922 | 24.5 | 29.0196 | 86 | 32 | 1.0014 | 68.6274 | 97 | 8360 | 32.549 | 109.4513 | 34.7992 | 0.25 | 20.9375 | 0 | 43.5272 | 32.8281
10/2/2020 09:02:43.7 | 159.6536 | 2340 | 40 | 2501.8577 | 127.278 | 85.3611 | 100.0047 | 29.8136 | 32.0554 | 0.04969 | 107.1222 | 11.3928 | 70.2474 | 69.6068 | 78.602 | 0.99922 | 99.4789 | 290.3156 | 228.0896 | 100.4825 | 712.0994 | 0.99546 | 451.7371 | 33.346 | 49.4792 | 33.5628 | 79.3186 | 12.0217 | 110.3926 | 28.6871 | 8.1625 | 98.6242 | 83.4391 | 24.5 | 28.6274 | 87 | 32 | 1.0038 | 68.6274 | 97 | 8410 | 32.549 | 110.0922 | 34.5856 | 0 | 19.125 | 0 | 44.7968 | 32.9219
10/2/2020 09:03:43.7 | 159.6703 | 2400 | 40 | 2498.0841 | 128.104 | 84.8121 | 100.1 | 29.8926 | 32.0276 | 0.04987 | 107.0349 | 11.4083 | 70.1047 | 69.7707 | 77.3943 | 1.0079 | 99.4784 | 289.2758 | 227.7798 | 100.6205 | 712.2217 | 0.94407 | 448.7484 | 33.5131 | 49.6788 | 33.4573 | 78.7205 | 12.0467 | 110.1119 | 28.7854 | 8.2399 | 98.859 | 81.5778 | 24.5 | 28.6274 | 86 | 32 | 0.99864 | 68.6274 | 101 | 8160 | 32.549 | 109.4513 | 34.8145 | 0.0625 | 20.5 | 0 | 42.7643 | 33.0156
10/2/2020 09:04:43.7 | 159.687 | 2460 | 40 | 2501.3213 | 130.5034 | 85.4055 | 100.0795 | 30.0307 | 32.0181 | 0.03913 | 107.2443 | 11.4074 | 70.4186 | 69.8625 | 76.858 | 0.99085 | 99.4784 | 290.0346 | 228.2023 | 100.6748 | 711.7734 | 0.966 | 448.9718 | 34.1871 | 49.6339 | 33.721 | 79.2693 | 12.0331 | 110.448 | 28.9496 | 8.3056 | 99.9158 | 81.5288 | 24 | 29.8039 | 87 | 31 | 1.005 | 69.8039 | 102 | 8240 | 32.549 | 109.1309 | 35.0525 | 0.1875 | 20.0625 | 0 | 44.2596 | 33.1094
10/2/2020 09:05:43.7 | 159.7036 | 2520 | 40 | 2500.0535 | 127.6586 | 84.7753 | 99.8868 | 30.0554 | 31.9541 | 0.04952 | 106.8865 | 10.9903 | 70.2474 | 70.0092 | 77.5336 | 1.0038 | 99.4863 | 290.3156 | 228.653 | 100.6624 | 711.6104 | 0.95271 | 451.2343 | 33.4216 | 49.9299 | 33.7737 | 78.5661 | 11.9906 | 111.0442 | 28.8836 | 8.1483 | 98.8255 | 82.656 | 24.5 | 28.2353 | 86 | 31 | 0.99876 | 68.6274 | 101 | 8210 | 32.549 | 109.7717 | 34.7717 | 0.125 | 19.125 | 0 | 43.3655 | 33.1094
10/2/2020 09:06:43.7 | 159.7203 | 2580 | 40 | 2500.6516 | 127.6919 | 85.391 | 99.9292 | 30.0814 | 31.9923 | 0.053 | 107.096 | 11.3375 | 70.3045 | 69.9292 | 78.2932 | 1.0008 | 99.4846 | 290.428 | 229.0754 | 100.6267 | 712.0744 | 1.0615 | 450.7595 | 33.4383 | 48.9633 | 33.8996 | 79.3186 | 11.9671 | 109.9501 | 28.9496 | 8.187 | 98.6409 | 83.8983 | 24.5 | 29.0196 | 87 | 31 | 1.0006 | 68.6274 | 101 | 8240 | 32.549 | 108.8104 | 34.8419 | 0.0625 | 20.125 | 0 | 44.3756 | 33.1094
10/2/2020 09:07:43.7 | 159.737 | 2640 | 40 | 2501.7969 | 127.3681 | 84.7662 | 100.0835 | 30.0417 | 32.0447 | 0.04898 | 106.9564 | 11.5839 | 70.2474 | 70.2569 | 78.8111 | 1.0056 | 99.4852 | 291.1024 | 229.0473 | 100.8003 | 712.2979 | 1.0568 | 449.5863 | 33.3693 | 49.2013 | 33.8724 | 78.6584 | 12.0217 | 110.0907 | 29.0868 | 8.1857 | 98.9513 | 84.3619 | 24.5 | 29.0196 | 86 | 32 | 0.99895 | 69.0196 | 101 | 8240 | 32.549 | 108.8104 | 34.7839 | 0.0625 | 20.6875 | 0 | 43.1641 | 33.0156
10/2/2020 09:08:43.7 | 159.7536 | 2700 | 40 | 2501.951 | 130.1608 | 85.4754 | 100.0834 | 30.052 | 32.0633 | 0.03989 | 107.0174 | 11.6198 | 70.4757 | 70.0109 | 79.0086 | 0.99957 | 99.4869 | 290.3999 | 229.0191 | 100.7104 | 709.8938 | 1.114 | 450.7036 | 34.1071 | 49.4659 | 33.8724 | 79.3551 | 12.0172 | 110.0924 | 28.9886 | 8.3108 | 99.9829 | 84.2641 | 24.5 | 29.8039 | 87 | 32 | 0.99361 | 69.8039 | 102 | 8240 | 32.549 | 108.8104 | 34.9945 | 0.125 | 20.125 | 0 | 43.808 | 33.0156
10/2/2020 09:09:43.7 | 159.7703 | 2760 | 40 | 2500.101 | 127.7944 | 84.7912 | 99.8932 | 29.9431 | 32.0945 | 0.05339 | 106.9302 | 11.6178 | 70.333 | 69.5231 | 77.7832 | 0.99138 | 99.4857 | 291.9455 | 229.7796 | 100.4639 | 712.1349 | 0.95227 | 448.2456 | 33.4578 | 49.4077 | 34.0305 | 78.8064 | 11.9906 | 109.9792 | 28.8768 | 8.169 | 98.7835 | 81.9637 | 24.5 | 29.0196 | 86 | 32 | 1.0017 | 69.0196 | 101 | 8260 | 32.549 | 108.8104 | 34.6802 | 0.0625 | 19.6875 | 0 | 44.1559 | 33.0156
10/2/2020 09:10:43.7 | 159.787 | 2820 | 40 | 2498.9137 | 127.8017 | 85.433 | 100.0217 | 29.8684 | 32.0698 | 0.05079 | 107.1571 | 11.5373 | 70.1617 | 70.1639 | 76.9793 | 1.0065 | 99.4857 | 291.1024 | 229.1036 | 100.5771 | 712.3387 | 0.97752 | 449.6143 | 33.4439 | 49.1165 | 34.0305 | 79.2677 | 12.0308 | 110.2313 | 28.7904 | 8.2102 | 98.8674 | 80.8355 | 24.5 | 29.0196 | 87 | 32 | 1.0025 | 68.6274 | 101 | 8240 | 32.549 | 108.8104 | 34.8785 | 0.0625 | 20.5 | 0 | 43.396 | 32.9219
10/2/2020 09:11:43.7 | 159.8036 | 2880 | 40 | 2498.8969 | 127.8802 | 84.7526 | 100.0756 | 29.8412 | 32.1107 | 0.04573 | 107.0873 | 11.5528 | 70.1617 | 70.4524 | 77.3528 | 0.99423 | 99.4863 | 290.3156 | 229.1318 | 100.8127 | 711.7221 | 0.91815 | 450.8712 | 33.4642 | 49.421 | 34.0237 | 78.7205 | 11.9785 | 110.7081 | 28.6278 | 8.2386 | 98.6074 | 82.0554 | 24.5 | 28.6274 | 86 | 32 | 1.001 | 69.0196 | 101 | 8240 | 32.549 | 109.1309 | 34.6924 | 0.1875 | 19.75 | 0 | 44.7296 | 32.9219
10/2/2020 09:12:43.7 | 159.8203 | 2940 | 40 | 2500.1537 | 130.844 | 85.4425 | 99.9716 | 29.9503 | 32.0771 | 0.03952 | 107.0873 | 11.5887 | 70.2188 | 70.0891 | 78.0801 | 1.0062 | 99.4897 | 291.4396 | 229.1599 | 100.5057 | 710.0107 | 1.0362 | 449.8098 | 34.257 | 49.401 | 34.1292 | 79.3917 | 11.9899 | 110.9916 | 28.7125 | 8.3688 | 100.1926 | 83.1329 | 24.5 | 29.4118 | 87 | 32 | 1.0047 | 69.8039 | 102 | 8290 | 32.549 | 109.4513 | 34.964 | 0.0625 | 20.4375 | 0 | 43.8171 | 33.0156
10/2/2020 09:13:43.7 | 159.837 | 3000 | 40 | 2499.536 | 127.8019 | 84.792 | 100.0871 | 29.9571 | 32.0508 | 0.05982 | 106.8865 | 11.6004 | 70.2759 | 69.5096 | 78.5348 | 1.0003 | 99.4897 | 291.2991 | 229.5543 | 100.8066 | 711.0044 | 0.93543 | 450.6198 | 33.4522 | 49.4143 | 34.0442 | 78.5661 | 11.9655 | 110.6555 | 28.8836 | 8.1406 | 98.5571 | 84.0323 | 24.5 | 28.6274 | 86 | 32 | 1.002 | 68.6274 | 101 | 8260 | 32.549 | 109.1309 | 34.6832 | 0.0625 | 20.625 | 0 | 44.2779 | 33.0156
10/2/2020 09:14:43.7 | 159.8536 | 3060 | 40 | 2498.385 | 127.5919 | 85.4124 | 99.9798 | 29.9741 | 32.0508 | 0.05284 | 106.9913 | 11.5034 | 70.5899 | 69.8675 | 78.9765 | 1.0097 | 99.4925 | 291.2148 | 229.5261 | 100.5073 | 711.3054 | 0.94097 | 450.3405 | 33.3819 | 49.5575 | 34.0646 | 79.4919 | 12.0013 | 110.5463 | 28.9768 | 8.1754 | 98.5738 | 84.198 | 24.5 | 28.6274 | 87 | 32 | 0.9987 | 68.6274 | 100 | 8190 | 32.549 | 109.1309 | 34.7626 | 0.125 | 19 | 0 | 44.7235 | 33.1094
10/2/2020 09:15:43.7 | 159.8703 | 3120 | 40 | 2499.7513 | 127.4472 | 84.7995 | 100.0207 | 30.1144 | 32.0501 | 0.05013 | 106.9913 | 11.5402 | 70.3045 | 70.1838 | 78.1035 | 1.0021 | 99.4931 | 292.0017 | 229.8641 | 100.5848 | 710.9479 | 0.95337 | 451.4577 | 33.3623 | 49.8468 | 34.1292 | 78.6346 | 12.0142 | 111.3592 | 28.9564 | 8.1432 | 98.6996 | 82.1044 | 24.5 | 28.2353 | 86 | 32 | 1.0053 | 68.6274 | 101 | 8210 | 32.9412 | 110.0922 | 34.7443 | 0 | 18.5 | 0 | 44.0949 | 33.2031
10/2/2020 09:16:43.7 | 159.887 | 3180 | 40 | 2500.1764 | 127.859 | 85.2832 | 100.0705 | 30.2577 | 32.0598 | 0.0527 | 106.7207 | 11.5538 | 70.5043 | 70.0109 | 77.2427 | 1.0117 | 99.4931 | 291.0181 | 230.2866 | 100.7585 | 710.8467 | 1.0407 | 451.1505 | 33.4758 | 49.5175 | 34.1037 | 79.3551 | 12.0754 | 110.3507 | 28.8311 | 8.1819 | 98.9932 | 80.8054 | 24.5 | 28.6274 | 87 | 32 | 0.9984 | 68.6274 | 97 | 8380 | 32.549 | 110.0922 | 34.7137 | 0.125 | 20.4375 | 0 | 42.9688 | 33.2969
10/2/2020 09:17:43.7 | 159.9036 | 3240 | 40 | 2499.5875 | 127.3212 | 85.0137 | 99.904 | 30.3151 | 32.0727 | 0.05696 | 106.9738 | 11.5732 | 70.2188 | 69.7039 | 77.1964 | 1.0033 | 99.4942 | 291.8893 | 230.4837 | 100.8066 | 711.3764 | 1.0039 | 450.9829 | 33.3271 | 49.3628 | 34.1564 | 78.7635 | 12.0187 | 110.0157 | 29.4083 | 8.1947 | 98.8422 | 81.4924 | 24.5 | 29.0196 | 87 | 32 | 0.99757 | 68.6274 | 101 | 8020 | 32.549 | 108.8104 | 34.8663 | 0.125 | 21.375 | 0 | 43.5608 | 33.3906
10/2/2020 09:18:43.7 | 159.9203 | 3300 | 40 | 2499.1102 | 127.3323 | 85.072 | 99.9638 | 30.3882 | 32.0921 | 0.05079 | 107.0174 | 11.5587 | 70.019 | 70.0525 | 77.7568 | 1.0069 | 99.4925 | 292.4232 | 230.9062 | 100.4034 | 711.8707 | 0.98394 | 451.8767 | 33.3237 | 49.1364 | 34.1632 | 79.1389 | 12.0013 | 110.1541 | 28.9682 | 8.1432 | 98.7248 | 82.626 | 24.5 | 28.6274 | 86 | 32 | 0.99919 | 69.0196 | 100 | 8090 | 32.549 | 108.8104 | 34.8328 | 0.125 | 19.875 | 0 | 44.3543 | 33.3906
10/2/2020 09:19:43.7 | 159.937 | 3360 | 40 | 2498.4789 | 127.9695 | 85.2158 | 99.9536 | 30.4433 | 32.0456 | 0.06114 | 106.8604 | 11.582 | 70.2759 | 69.6554 | 78.5019 | 0.99708 | 99.4937 | 292.0298 | 230.4837 | 100.6329 | 710.271 | 0.9835 | 451.5415 | 33.4819 | 49.3827 | 34.0969 | 79.0291 | 11.9792 | 111.1917 | 29.1139 | 8.1445 | 99.4126 | 83.4455 | 24.5 | 28.6274 | 87 | 32 | 1.0035 | 68.6274 | 97 | 8430 | 32.549 | 110.7407 | 35.2173 | 0.0625 | 20.5 | 0 | 43.4723 | 33.3906
10/2/2020 09:20:43.7 | 159.9536 | 3420 | 40 | 2499.52 | 127.4163 | 84.9425 | 99.9539 | 30.3225 | 32.0831 | 0.04966 | 107.096 | 11.5189 | 70.4472 | 70.0708 | 78.785 | 1.0097 | 99.4931 | 292.648 | 230.8499 | 100.7415 | 710.7297 | 0.95758 | 449.8936 | 33.3511 | 49.7055 | 34.2159 | 79.2391 | 11.9982 | 111.1631 | 29.652 | 8.1999 | 98.7248 | 83.8494 | 24.5 | 28.6274 | 86 | 32 | 1.0009 | 68.6274 | 101 | 7990 | 32.549 | 109.4513 | 34.8389 | 0.125 | 20.25 | 0 | 42.7246 | 33.2969
10/2/2020 09:21:43.7 | 159.9703 | 3480 | 40 | 2500.7666 | 127.1972 | 85.2443 | 100.0776 | 30.2361 | 32.0521 | 0.0503 | 107.0524 | 11.4908 | 70.5328 | 69.6704 | 78.5615 | 1.0051 | 99.4976 | 292.7042 | 231.3006 | 100.9569 | 710.9229 | 0.97397 | 449.1674 | 33.3103 | 49.885 | 34.3603 | 79.115 | 11.9914 | 110.6074 | 29.4151 | 8.1612 | 98.7835 | 82.5643 | 24.5 | 28.6274 | 87 | 32 | 0.99898 | 68.6274 | 101 | 8070 | 32.9412 | 109.4513 | 34.7382 | 0.1875 | 19.9375 | 0 | 42.8314 | 33.2031
10/2/2020 09:22:43.7 | 159.987 | 3540 | 40 | 2499.5161 | 127.7897 | 84.9385 | 99.9325 | 30.1301 | 32.0376 | 0.05936 | 106.8953 | 11.4239 | 70.1047 | 69.9909 | 77.4021 | 1.0047 | 99.4965 | 292.7885 | 231.0752 | 100.8732 | 710.5207 | 0.92679 | 449.8656 | 33.4488 | 49.5375 | 34.1564 | 78.7826 | 12.0354 | 110.5502 | 29.3762 | 8.2579 | 98.5738 | 80.9527 | 24.5 | 28.6274 | 86 | 31 | 1.0012 | 68.6274 | 101 | 7990 | 32.549 | 108.8104 | 34.8358 | 0.0625 | 20.375 | 0 | 44.1132 | 33.1094
10/2/2020 09:23:43.7 | 160.0036 | 3600 | 40 | 2502.6782 | 127.8563 | 85.3631 | 100.0223 | 29.9757 | 31.9827 | 0.0515 | 106.9826 | 11.4093 | 70.1047 | 69.4224 | 77.0208 | 1.0081 | 99.5016 | 293.4067 | 231.6386 | 100.4949 | 711.3002 | 0.9598 | 450.7595 | 33.5067 | 49.0799 | 34.2159 | 79.2327 | 12.0467 | 110.3312 | 29.2256 | 8.1973 | 98.8338 | 81.0572 | 24.5 | 28.6274 | 87 | 31 | 0.99754 | 68.2353 | 101 | 7970 | 32.549 | 108.49 | 34.8969 | 0.125 | 20.3125 | 0 | 43.5669 | 33.0156
10/2/2020 12:24:44.4 | 163.0204 | 60 | 41 | 2494.3606 | 127.5566 | 85.2503 | 100.1656 | 30.5011 | 32.0012 | 0.05078 | 106.8429 | 11.3948 | 69.9334 | 69.9976 | 72.8966 | 1.0233 | 99.4246 | 278.7097 | 215.8655 | 100.8454 | 711.9378 | 1.4429 | 450.2008 | 33.3189 | 50.0232 | 37.9287 | 79.2471 | 11.9982 | 111.2906 | 31.2318 | 8.0014 | 99.3958 | 78.6314 | 24.5 | 28.6274 | 87 | 31 | 1.0002 | 68.6274 | 97 | 8120 | 32.549 | 110.4202 | 35.1105 | 0.0625 | 18.75 | 0 | 44.1376 | 33.3906
10/2/2020 12:25:44.4 | 163.0371 | 120 | 41 | 2502.2178 | 127.343 | 84.9065 | 100.1202 | 30.3877 | 31.9996 | 0.052 | 107.1047 | 11.322 | 70.019 | 69.6537 | 71.9213 | 1.0001 | 99.428 | 280.2553 | 217.2457 | 100.8935 | 712.7936 | 1.4383 | 449.9774 | 33.3679 | 49.7139 | 38.0335 | 78.902 | 11.9914 | 110.0335 | 31.441 | 8.0839 | 98.8758 | 76.3637 | 24.5 | 29.0196 | 86 | 31 | 0.99998 | 68.6274 | 101 | 7990 | 32.549 | 108.49 | 34.7931 | 0 | 20.5625 | 0 | 42.8955 | 33.2969
10/2/2020 12:26:44.4 | 163.0537 | 180 | 41 | 2498.7613 | 127.5953 | 85.3647 | 100.0573 | 30.345 | 32.0453 | 0.04791 | 107 | 11.5121 | 69.8478 | 69.9059 | 71.7274 | 1.0006 | 99.4274 | 281.1545 | 217.6681 | 100.7493 | 713.6602 | 1.4057 | 450.0612 | 33.3878 | 49.5592 | 38.2043 | 79.4443 | 12.0035 | 109.5567 | 31.4933 | 8.08 | 98.968 | 76.2777 | 24.5 | 29.0196 | 87 | 31 | 1.0015 | 68.6274 | 101 | 8020 | 32.9412 | 108.8104 | 34.8145 | 0.0625 | 20.375 | 0 | 43.6523 | 33.2031
10/2/2020 12:27:44.4 | 163.0704 | 240 | 41 | 2499.1621 | 127.3217 | 84.9934 | 99.9228 | 30.2092 | 31.9902 | 0.05747 | 106.9826 | 11.4258 | 69.7336 | 70.0209 | 72.8628 | 1.0058 | 99.4223 | 281.1545 | 218.0061 | 100.5802 | 712.7476 | 1.3898 | 449.4467 | 33.3216 | 49.7903 | 38.3935 | 78.7285 | 12.0013 | 110.448 | 31.3093 | 8.1122 | 98.859 | 78.1326 | 24.5 | 29.0196 | 86 | 31 | 0.99821 | 68.6274 | 101 | 8020 | 32.549 | 108.8104 | 34.9029 | 0.1875 | 21 | 0 | 43.0603 | 33.1094
10/2/2020 12:28:44.4 | 163.0871 | 300 | 41 | 2498.2975 | 127.6132 | 85.1212 | 99.9322 | 30.0373 | 32.0101 | 0.05425 | 107.1309 | 11.45 | 69.5338 | 69.6386 | 74.106 | 1.0058 | 99.4195 | 282.5034 | 219.0765 | 100.6532 | 712.5491 | 1.4154 | 448.916 | 33.3863 | 49.9716 | 38.4526 | 79.0006 | 11.9914 | 110.165 | 31.3887 | 8.0994 | 98.9345 | 79.7137 | 24.5 | 29.0196 | 86 | 31 | 0.99907 | 68.6274 | 97 | 8140 | 32.549 | 109.1309 | 34.8969 | 0.1875 | 19.875 | 0 | 43.3472 | 32.9219
10/2/2020 12:29:44.4 | 163.1037 | 360 | 41 | 2500.6658 | 130.1266 | 85.1279 | 100.0385 | 29.9175 | 31.9955 | 0.04072 | 107 | 11.418 | 69.5052 | 69.744 | 75.0438 | 1.0054 | 99.4189 | 282.3067 | 219.0201 | 101.0376 | 711.5815 | 1.4451 | 448.0222 | 34.0771 | 50.0747 | 38.5185 | 79.0499 | 11.9914 | 110.1365 | 31.441 | 8.227 | 100.05 | 80.8071 | 24 | 29.8039 | 87 | 31 | 1.0055 | 69.4118 | 98 | 8210 | 32.549 | 110.0922 | 34.8389 | 0 | 20 | 0 | 43.2739 | 32.8281
10/2/2020 12:30:44.4 | 163.1204 | 420 | 41 | 2501.4036 | 127.1025 | 84.9512 | 100.0656 | 29.7305 | 32.011 | 0.0536 | 107.096 | 11.3928 | 69.5909 | 69.4207 | 75.5803 | 0.99922 | 99.4132 | 282.7844 | 219.6116 | 100.6283 | 713.5432 | 1.3745 | 449.1674 | 33.294 | 49.6872 | 38.63 | 78.9751 | 11.9716 | 110.1028 | 31.1524 | 8.111 | 98.9764 | 81.1079 | 24.5 | 29.0196 | 86 | 31 | 1.0009 | 68.6274 | 97 | 8140 | 32.549 | 109.4513 | 34.8816 | 0.0625 | 21.125 | 0 | 42.8162 | 32.6406
10/2/2020 12:31:44.4 | 163.1371 | 480 | 41 | 2499.0839 | 127.1823 | 85.2555 | 100.005 | 29.6022 | 32.0364 | 0.05308 | 106.9302 | 11.388 | 69.8192 | 69.4761 | 74.966 | 1.0026 | 99.411 | 282.1662 | 219.2455 | 100.7911 | 712.5951 | 1.2491 | 450.2846 | 33.284 | 49.965 | 38.8259 | 79.1421 | 12.0013 | 110.2686 | 31.0157 | 8.0916 | 98.6409 | 79.0315 | 24.5 | 28.6274 | 87 | 31 | 0.9984 | 68.6274 | 101 | 8240 | 32.9412 | 109.1309 | 34.7717 | 0.1875 | 20.625 | 0 | 44.1773 | 32.5469
10/2/2020 12:32:44.4 | 163.1537 | 540 | 41 | 2497.7767 | 127.396 | 84.98 | 99.9109 | 29.6317 | 31.9979 | 0.05307 | 106.7731 | 11.3482 | 69.8478 | 69.8475 | 74.1058 | 1.0065 | 99.411 | 283.0654 | 220.2031 | 100.6594 | 710.6443 | 1.2748 | 448.7205 | 33.3225 | 49.8237 | 38.728 | 79.1056 | 12.0058 | 110.9689 | 31.1339 | 8.0207 | 98.6912 | 77.2646 | 24.5 | 28.6274 | 86 | 31 | 1.0002 | 68.6274 | 100 | 8310 | 32.549 | 109.4513 | 34.7748 | 0.125 | 19.5 | 0 | 44.1437 | 32.5469
10/2/2020 12:33:44.4 | 163.1704 | 600 | 41 | 2500.2294 | 126.9698 | 85.2952 | 99.9504 | 29.6492 | 32.0338 | 0.03493 | 106.9564 | 11.3521 | 69.3911 | 70.0991 | 73.5338 | 0.9953 | 99.4098 | 283.5713 | 220.6538 | 100.6407 | 712.3506 | 1.2584 | 450.0612 | 33.2437 | 50.0613 | 39.0876 | 79.2344 | 12.0157 | 109.9593 | 30.9566 | 8.0865 | 98.75 | 76.6663 | 24.5 | 28.6274 | 87 | 32 | 1.0006 | 68.6274 | 101 | 8140 | 32.549 | 109.7717 | 34.7565 | 0.125 | 20 | 0 | 43.811 | 32.5469
10/2/2020 12:34:44.4 | 163.1871 | 660 | 41 | 2497.8087 | 130.9179 | 84.8003 | 100.0137 | 29.7374 | 31.9244 | 0.06859 | 107.0785 | 11.0184 | 69.6194 | 70.0608 | 74.2039 | 1.0031 | 99.411 | 283.768 | 220.4848 | 100.7306 | 711.174 | 1.3353 | 451.2343 | 34.2442 | 50.0032 | 39.0943 | 78.8335 | 11.9899 | 110.3246 | 30.8452 | 8.2386 | 100.0332 | 78.398 | 24 | 29.4118 | 86 | 31 | 1 | 69.4118 | 102 | 7940 | 32.549 | 108.8104 | 35.1257 | 0.1875 | 19.8125 | 0 | 43.6615 | 32.6406
10/2/2020 12:35:44.4 | 163.2037 | 720 | 41 | 2501.1766 | 127.0083 | 85.3256 | 100.1244 | 29.8146 | 32.0214 | 0.05434 | 107.1047 | 11.4006 | 69.5909 | 69.7857 | 75.2883 | 0.99637 | 99.4104 | 283.6837 | 220.6256 | 100.7244 | 711.9943 | 1.2943 | 450.8712 | 33.2663 | 50.1511 | 39.1011 | 79.3202 | 11.9997 | 110.7442 | 30.9431 | 8.1238 | 98.6409 | 79.8802 | 24.5 | 28.6274 | 87 | 31 | 1.0032 | 68.6274 | 101 | 8260 | 32.549 | 109.4513 | 34.6832 | 0.0625 | 19.5 | 0 | 44.7144 | 32.7344
10/2/2020 12:36:44.4 | 163.2204 | 780 | 41 | 2500.3304 | 127.2575 | 84.9599 | 99.9551 | 29.8919 | 32.0742 | 0.04813 | 107.1135 | 11.5441 | 69.7621 | 69.9842 | 76.1497 | 1.0104 | 99.4121 | 284.0209 | 221.1326 | 101.0314 | 713.1749 | 1.281 | 447.7987 | 33.3203 | 49.9134 | 39.2563 | 79.0928 | 11.9709 | 110.4938 | 31.1727 | 8.0697 | 98.8506 | 80.9099 | 24.5 | 28.6274 | 86 | 32 | 0.99715 | 68.6274 | 101 | 8260 | 32.9412 | 109.1309 | 34.7351 | 0.125 | 19.6875 | 0 | 43.1061 | 32.8281
10/2/2020 12:37:44.4 | 163.2371 | 840 | 41 | 2500.1253 | 127.542 | 85.1048 | 99.8923 | 30.0291 | 32.0868 | 0.05235 | 106.8167 | 11.5713 | 69.4481 | 69.7373 | 76.5615 | 1.0038 | 99.4081 | 283.9366 | 221.2452 | 100.7369 | 711.2858 | 1.2358 | 450.8153 | 33.3921 | 50.3705 | 39.2901 | 79.0865 | 11.983 | 110.882 | 31.1136 | 8.0878 | 98.5571 | 81.2851 | 24.5 | 28.2353 | 86 | 32 | 0.99828 | 68.6274 | 100 | 8380 | 32.549 | 109.7717 | 34.7504 | 0.25 | 19.1875 | 0 | 44.8029 | 32.9219
10/2/2020 12:38:44.4 | 163.2537 | 900 | 41 | 2499.963 | 127.5826 | 85.2536 | 100.0234 | 30.1124 | 32.0284 | 0.0511 | 107.0349 | 11.5655 | 69.5623 | 69.7139 | 76.2389 | 1.0106 | 99.4059 | 284.4424 | 221.4424 | 100.9229 | 712.3808 | 1.3158 | 451.3739 | 33.4005 | 50.0547 | 39.0217 | 79.1787 | 12.0073 | 110.0954 | 31.2638 | 8.1303 | 98.9596 | 79.8056 | 24.5 | 29.0196 | 87 | 31 | 1.0009 | 68.6274 | 101 | 8290 | 32.549 | 108.49 | 35.0311 | 0.0625 | 19.5 | 0 | 44.0155 | 33.0156
10/2/2020 12:39:44.4 | 163.2704 | 960 | 41 | 2499.8085 | 129.9074 | 84.8561 | 100.0826 | 30.283 | 32.0165 | 0.03764 | 107.1047 | 11.4927 | 69.648 | 70.0142 | 75.3805 | 0.9937 | 99.4036 | 284.33 | 221.6114 | 100.9709 | 711.5303 | 1.3153 | 448.5249 | 34.0071 | 50.6728 | 39.3947 | 78.7842 | 12.0142 | 110.5413 | 31.3684 | 8.227 | 99.8403 | 78.336 | 24 | 29.4118 | 86 | 31 | 1.0038 | 69.8039 | 101 | 7990 | 32.9412 | 109.1309 | 34.8633 | 0.125 | 19.1875 | 0 | 44.9097 | 33.2031
10/2/2020 12:40:44.4 | 163.2871 | 1020 | 41 | 2498.9398 | 127.431 | 85.2455 | 100.028 | 30.383 | 31.988 | 0.05778 | 106.9738 | 11.5373 | 69.6765 | 69.8909 | 74.8478 | 1.0094 | 99.3985 | 284.4143 | 222.0339 | 100.898 | 711.1779 | 1.2236 | 451.3181 | 33.3472 | 50.4917 | 39.3086 | 79.1532 | 11.999 | 110.6763 | 31.3414 | 8.0568 | 98.7919 | 77.5652 | 24.5 | 28.6274 | 87 | 31 | 0.99864 | 68.6274 | 97 | 8360 | 32.549 | 110.0922 | 34.7595 | 0.1875 | 19.3125 | 0 | 43.7592 | 33.2969
10/2/2020 12:41:44.4 | 163.3037 | 1080 | 41 | 2499.1053 | 127.3965 | 85.111 | 99.9921 | 30.435 | 32.0073 | 0.04859 | 107.0436 | 11.5044 | 69.334 | 70.5945 | 75.559 | 1.0047 | 99.3985 | 284.9201 | 222.2874 | 100.8624 | 711.8563 | 1.2467 | 452.3236 | 33.3404 | 50.8139 | 39.2901 | 78.9687 | 11.9845 | 111.0405 | 31.5118 | 8.1161 | 98.7332 | 79.2711 | 24.5 | 28.6274 | 87 | 31 | 1.0007 | 68.6274 | 101 | 8430 | 32.549 | 110.0922 | 34.729 | 0.1875 | 19.5 | 0 | 43.6096 | 33.2969
10/2/2020 12:42:44.4 | 163.3204 | 1140 | 41 | 2499.7034 | 130.2652 | 85.0523 | 100.0186 | 30.4532 | 32.0533 | 0.04595 | 107.0087 | 11.4985 | 69.648 | 70.1705 | 76.3503 | 1.0035 | 99.4053 | 285.4259 | 222.8507 | 101.0066 | 710.5365 | 1.2799 | 448.1898 | 34.0993 | 50.5565 | 39.2698 | 79.1167 | 12.0043 | 110.487 | 31.5118 | 8.2063 | 100.1674 | 80.6772 | 24.5 | 29.8039 | 86 | 31 | 1.0008 | 69.4118 | 102 | 8070 | 32.549 | 109.1309 | 35.2173 | 0.0625 | 20.375 | 0 | 43.4479 | 33.2969
10/2/2020 12:43:44.4 | 163.3371 | 1200 | 41 | 2499.5404 | 127.561 | 85.2779 | 100.0412 | 30.3008 | 32.0152 | 0.04775 | 107.0087 | 11.4142 | 69.5909 | 70.2535 | 77.0956 | 1.0035 | 99.403 | 285.6789 | 223.0761 | 100.9167 | 712.014 | 1.2114 | 448.6087 | 33.3892 | 50.3056 | 39.3356 | 79.3202 | 11.9982 | 109.8405 | 31.5708 | 8.0555 | 98.9093 | 81.8183 | 24.5 | 29.0196 | 87 | 31 | 1.0027 | 68.6274 | 101 | 8020 | 32.549 | 108.8104 | 34.9182 | 0.125 | 20.25 | 0 | 43.7561 | 33.1094
10/2/2020 12:44:44.4 | 163.3537 | 1260 | 41 | 2500.8522 | 127.6111 | 84.7384 | 99.9854 | 30.1583 | 31.9965 | 0.0492 | 106.9476 | 11.4151 | 69.648 | 70.2535 | 77.6639 | 1.0065 | 99.3991 | 285.5102 | 223.245 | 100.7911 | 712.3046 | 1.1835 | 448.0501 | 33.4199 | 50.2741 | 39.2377 | 78.8956 | 11.9709 | 110.4808 | 31.4865 | 8.0581 | 98.6996 | 82.5106 | 24.5 | 29.0196 | 86 | 31 | 1.0018 | 68.6274 | 101 | 7970 | 32.9412 | 109.1309 | 34.7565 | 0.1875 | 19.9375 | 0 | 44.9768 | 33.0156
10/2/2020 12:45:44.4 | 163.3704 | 1320 | 41 | 2501.3811 | 126.824 | 85.4106 | 99.9682 | 30.0496 | 31.9814 | 0.05193 | 106.7469 | 11.4394 | 69.4767 | 69.8258 | 77.8837 | 1.0031 | 99.3962 | 286.6343 | 223.752 | 100.9105 | 710.8323 | 1.141 | 450.536 | 33.2208 | 50.402 | 39.1787 | 79.4124 | 11.9845 | 110.2259 | 31.3549 | 8.0981 | 98.75 | 81.9653 | 24.5 | 28.6274 | 87 | 31 | 1.0009 | 68.6274 | 101 | 8020 | 32.549 | 109.4513 | 34.7107 | 0.0625 | 21.0625 | 0 | 43.1366 | 32.9219
10/2/2020 12:46:44.4 | 163.3871 | 1380 | 41 | 2500.6277 | 127.4668 | 84.9029 | 99.9773 | 29.8928 | 31.9951 | 0.05073 | 107.1047 | 11.451 | 69.334 | 69.8909 | 76.9145 | 1.0046 | 99.3974 | 286.5781 | 223.7239 | 100.7182 | 712.1363 | 1.1372 | 449.9774 | 33.3791 | 50.0929 | 39.3356 | 78.8208 | 12.0126 | 110.283 | 31.1457 | 8.129 | 98.9177 | 80.297 | 24.5 | 29.0196 | 86 | 31 | 0.9994 | 68.6274 | 101 | 8040 | 32.549 | 108.49 | 34.8236 | 0.125 | 20.375 | 0 | 42.6514 | 32.7344
10/2/2020 12:47:44.4 | 163.4037 | 1440 | 41 | 2503.6678 | 129.3299 | 85.1583 | 99.9772 | 29.7311 | 31.9625 | 0.04313 | 107.1135 | 11.3802 | 69.4481 | 69.8125 | 76.3164 | 1.011 | 99.3979 | 287.2244 | 224.7379 | 100.7182 | 711.6065 | 1.2012 | 449.8098 | 33.9081 | 50.5565 | 39.0217 | 79.1659 | 12.0414 | 110.0035 | 30.8317 | 8.3056 | 99.53 | 79.4123 | 24 | 29.4118 | 87 | 31 | 0.99898 | 69.4118 | 98 | 8460 | 32.9412 | 110.4202 | 34.7717 | 0.125 | 20.5625 | 0 | 43.2953 | 32.6406
10/2/2020 12:48:44.4 | 163.4204 | 1500 | 41 | 2501.7541 | 127.6322 | 85.0576 | 100.0581 | 29.5838 | 31.9586 | 0.05237 | 106.8953 | 11.3133 | 69.3625 | 69.8609 | 76.821 | 0.98604 | 99.3985 | 286.5781 | 223.8365 | 100.9167 | 711.7235 | 1.1208 | 449.4187 | 33.4375 | 49.6872 | 38.9103 | 78.9751 | 12.0255 | 109.7799 | 30.9955 | 8.1277 | 98.9345 | 80.7326 | 24.5 | 29.0196 | 87 | 31 | 1.0005 | 68.6274 | 101 | 8260 | 32.549 | 109.4513 | 34.8938 | 0.125 | 19.6875 | 0 | 43.7317 | 32.5469
10/2/2020 12:49:44.4 | 163.4371 | 1560 | 41 | 2500.1501 | 127.4019 | 85.0426 | 99.942 | 29.5188 | 31.9759 | 0.05151 | 107.1047 | 11.3501 | 69.4481 | 70.4954 | 77.484 | 0.99975 | 99.3974 | 287.5054 | 224.3999 | 100.9229 | 711.851 | 1.1109 | 450.117 | 33.3557 | 49.797 | 38.9694 | 79.0308 | 11.9906 | 109.7228 | 31.0022 | 8.1612 | 98.8171 | 81.9653 | 24.5 | 29.0196 | 86 | 31 | 0.99983 | 68.6274 | 101 | 7990 | 32.549 | 108.49 | 34.9121 | 0.125 | 20.0625 | 0 | 43.0786 | 32.4531
10/2/2020 12:50:44.4 | 163.4537 | 1620 | 41 | 2499.559 | 127.3791 | 85.2698 | 100.0163 | 29.6138 | 31.9391 | 0.05841 | 106.808 | 11.2211 | 69.334 | 70.0491 | 77.9731 | 0.99868 | 99.3985 | 286.7467 | 224.2027 | 100.7663 | 710.3591 | 1.0728 | 449.4467 | 33.3419 | 50.299 | 39.042 | 79.2152 | 11.999 | 110.1161 | 30.6223 | 8.1548 | 98.859 | 83.013 | 24.5 | 29.0196 | 87 | 31 | 1.0003 | 68.6274 | 97 | 8310 | 32.549 | 109.4513 | 34.8114 | 0.1875 | 21.1875 | 0 | 42.63 | 32.5469
10/2/2020 12:51:44.4 | 163.4704 | 1680 | 41 | 2500.2632 | 127.1879 | 84.9187 | 99.991 | 29.6857 | 31.9454 | 0.04782 | 107.0174 | 11.1872 | 69.4481 | 70.0841 | 78.4775 | 0.99779 | 99.3945 | 288.0113 | 225.0759 | 100.8624 | 711.6223 | 1.0519 | 449.7819 | 33.3012 | 50.505 | 39.0943 | 79.0674 | 11.9739 | 111.0365 | 30.727 | 8.0968 | 98.5487 | 83.8447 | 24.5 | 28.6274 | 86 | 31 | 1.0015 | 68.6274 | 96 | 8310 | 32.549 | 110.4202 | 34.6802 | 0 | 18.9375 | 0 | 44.6411 | 32.6406
10/2/2020 12:52:44.4 | 163.4871 | 1740 | 41 | 2501.5697 | 131.04 | 85.3698 | 99.9757 | 29.8447 | 31.9521 | 0.03259 | 107.0698 | 11.1096 | 69.3625 | 70.6969 | 78.7022 | 0.99993 | 99.3951 | 287.112 | 224.3717 | 100.6764 | 710.5116 | 1.0136 | 448.3294 | 34.3277 | 50.4087 | 39.0285 | 79.2216 | 11.9716 | 110.953 | 30.5767 | 8.3572 | 100.1087 | 84.4187 | 24 | 29.4118 | 87 | 31 | 0.99974 | 69.8039 | 98 | 8040 | 32.549 | 110.4202 | 34.9029 | 0.125 | 20 | 0 | 44.1193 | 32.8281
10/2/2020 12:53:44.4 | 163.5037 | 1800 | 41 | 2501.8269 | 127.3089 | 84.8168 | 99.9729 | 29.8598 | 31.925 | 0.0623 | 107.1222 | 11.1212 | 69.8192 | 70.0308 | 78.7328 | 1.0037 | 99.3911 | 287.927 | 224.7097 | 100.833 | 713.2933 | 1.0375 | 448.3853 | 33.3537 | 50.0098 | 39.0943 | 78.9878 | 12.0035 | 110.1928 | 30.5902 | 8.1612 | 98.9093 | 84.4802 | 24.5 | 29.0196 | 86 | 31 | 0.99953 | 69.0196 | 101 | 8380 | 32.549 | 108.49 | 34.8785 | 0.0625 | 21 | 0 | 43.0603 | 32.8281
10/2/2020 12:54:44.4 | 163.5204 | 1860 | 41 | 2499.1436 | 127.3515 | 85.4267 | 99.9623 | 29.9167 | 31.9611 | 0.05153 | 107.0174 | 11.1193 | 69.5052 | 69.9942 | 77.8218 | 1.0031 | 99.3906 | 287.2806 | 225.1322 | 100.8019 | 713.3998 | 1.0648 | 447.7428 | 33.3291 | 49.7704 | 39.074 | 79.5475 | 12.0202 | 109.9121 | 30.1373 | 8.1174 | 98.9513 | 82.6513 | 24.5 | 29.0196 | 87 | 31 | 1.0001 | 68.6274 | 101 | 8290 | 32.549 | 108.49 | 34.7687 | 0.125 | 20.5 | 0 | 43.1488 | 32.9219
10/2/2020 12:55:44.4 | 163.5371 | 1920 | 41 | 2500.0524 | 130.0986 | 85.0092 | 100.0352 | 30.0864 | 31.9375 | 0.04502 | 107.0436 | 11.1358 | 69.6194 | 69.6436 | 77.1477 | 1.0031 | 99.3843 | 288.8262 | 225.7518 | 101.0794 | 711.0662 | 1.1126 | 448.8322 | 34.0604 | 50.068 | 39.0605 | 78.7476 | 12.0111 | 110.5221 | 30.9634 | 8.2192 | 100.0165 | 81.5604 | 24 | 29.0196 | 87 | 31 | 0.99913 | 69.8039 | 102 | 7900 | 32.549 | 109.1309 | 34.8999 | 0.0625 | 19.8125 | 0 | 43.9056 | 33.0156
10/2/2020 12:56:44.4 | 163.5537 | 1980 | 41 | 2502.7646 | 127.1835 | 85.103 | 100.038 | 30.1586 | 31.9267 | 0.04796 | 107.0262 | 11.129 | 69.2769 | 69.6838 | 77.4187 | 0.9684 | 99.3843 | 288.6295 | 225.6955 | 100.8019 | 712.8397 | 1.0821 | 448.9439 | 33.3334 | 49.7188 | 39.1922 | 79.0546 | 12.0043 | 109.9338 | 30.8705 | 8.138 | 98.8087 | 82.6149 | 24.5 | 29.4118 | 87 | 31 | 1.001 | 68.6274 | 101 | 8310 | 32.549 | 108.49 | 34.8785 | 0.125 | 21.1875 | 0 | 43.2343 | 33.1094
10/2/2020 12:57:44.4 | 163.5704 | 2040 | 41 | 2504.0907 | 130.6209 | 85.2625 | 100.0679 | 30.3061 | 31.9431 | 0.0371 | 107.2793 | 11.1319 | 69.4481 | 69.6336 | 78.1429 | 1.0047 | 99.3838 | 288.4047 | 225.8363 | 100.8641 | 712.8042 | 1.162 | 448.6367 | 34.2524 | 49.9401 | 39.3036 | 79.6112 | 11.9724 | 110.6336 | 30.7811 | 8.3288 | 100.0752 | 83.4045 | 24.5 | 29.4118 | 87 | 31 | 0.99724 | 69.8039 | 102 | 7870 | 32.549 | 108.8104 | 34.8175 | 0.125 | 19.5625 | 0 | 44.4183 | 33.2031
10/2/2020 12:58:44.4 | 163.5871 | 2100 | 41 | 2498.0283 | 127.4989 | 84.885 | 99.8344 | 30.4395 | 31.9491 | 0.05225 | 106.8778 | 11.1484 | 69.5338 | 70.1938 | 78.5637 | 1.0015 | 99.3849 | 288.9948 | 226.625 | 100.6532 | 712.1981 | 1.0697 | 449.6701 | 33.3528 | 49.7654 | 39.2057 | 78.8526 | 11.9883 | 111.0829 | 30.7085 | 8.1355 | 98.8674 | 84.0955 | 24.5 | 28.6274 | 86 | 31 | 1.0007 | 68.6274 | 101 | 8410 | 32.549 | 109.4513 | 34.7656 | 0 | 20.0625 | 0 | 44.4244 | 33.2969
10/2/2020 12:59:44.4 | 163.6037 | 2160 | 41 | 2500.7765 | 126.9643 | 85.3459 | 100.0195 | 30.4474 | 31.975 | 0.05066 | 107.0436 | 11.1921 | 69.6765 | 69.9042 | 78.7416 | 1.0063 | 99.3758 | 288.7981 | 226.7658 | 100.7973 | 712.3453 | 1.1047 | 447.3797 | 33.2495 | 49.9716 | 39.0808 | 79.4443 | 11.9929 | 109.8133 | 30.9702 | 8.0839 | 98.8758 | 84.2232 | 24.5 | 29.0196 | 87 | 31 | 0.99922 | 68.6274 | 101 | 8310 | 32.549 | 109.1309 | 34.7778 | 0 | 20.75 | 0 | 43.3105 | 33.2969
10/2/2020 13:00:44.4 | 163.6204 | 2220 | 41 | 2499.1619 | 127.4192 | 85.0106 | 100.0543 | 30.415 | 31.9648 | 0.0572 | 106.8167 | 11.2202 | 69.334 | 70.1655 | 78.0145 | 0.99316 | 99.3764 | 288.6014 | 226.3433 | 100.9415 | 711.734 | 1.0488 | 449.726 | 33.3471 | 50.2293 | 38.9761 | 78.754 | 11.9906 | 110.4021 | 30.8655 | 8.2154 | 98.7332 | 82.6086 | 24.5 | 29.4118 | 87 | 31 | 1.0012 | 68.6274 | 101 | 8380 | 32.549 | 108.8104 | 34.6619 | 0.25 | 19.6875 | 0 | 44.3603 | 33.2969
10/2/2020 13:01:44.4 | 163.6371 | 2280 | 41 | 2503.4417 | 127.3551 | 85.0321 | 99.9153 | 30.3203 | 31.9754 | 0.0472 | 107.0698 | 11.2202 | 69.5338 | 69.3233 | 77.2536 | 1.0001 | 99.3775 | 290.3999 | 227.8643 | 100.6175 | 712.4441 | 1.0577 | 450.4522 | 33.3886 | 49.8819 | 39.1552 | 79.2106 | 12.0126 | 110.3192 | 31.036 | 8.1819 | 98.8087 | 81.453 | 24.5 | 29.0196 | 87 | 31 | 0.99925 | 68.6274 | 101 | 8330 | 32.549 | 108.49 | 34.8816 | 0 | 20.9375 | 0 | 43.3929 | 33.2031
10/2/2020 13:02:44.4 | 163.6537 | 2340 | 41 | 2501.0585 | 130.1825 | 85.2078 | 100.0197 | 30.2699 | 32.0075 | 0.0439 | 107.0436 | 11.257 | 69.648 | 70.4292 | 77.3685 | 1.0044 | 99.3758 | 289.7255 | 226.9348 | 100.8641 | 711.1294 | 1.1162 | 448.106 | 34.0947 | 50.3008 | 39.2463 | 79.2662 | 12.0603 | 110.9058 | 31.1475 | 8.2515 | 100.0752 | 82.2737 | 24.5 | 29.4118 | 87 | 31 | 1.0003 | 69.8039 | 102 | 7820 | 32.549 | 109.4513 | 34.9823 | 0.0625 | 20.375 | 0 | 44.2291 | 33.1094
10/2/2020 13:03:44.4 | 163.6704 | 2400 | 41 | 2500.6511 | 127.4984 | 84.9078 | 100.0725 | 30.0144 | 32.004 | 0.05045 | 107.0174 | 11.2648 | 69.648 | 70.2685 | 77.9308 | 0.98621 | 99.3691 | 289.6973 | 227.0193 | 100.8641 | 711.7158 | 1.0384 | 450.3405 | 33.3907 | 50.3008 | 39.162 | 79.1676 | 11.9997 | 110.2827 | 30.8335 | 8.1445 | 98.8674 | 83.321 | 24.5 | 29.0196 | 86 | 31 | 0.99828 | 68.6274 | 101 | 8290 | 32.549 | 108.49 | 34.8602 | 0.1875 | 20.25 | 0 | 43.8324 | 32.9219
10/2/2020 13:04:44.4 | 163.6871 | 2460 | 41 | 2500.1683 | 127.0593 | 85.4411 | 100.0389 | 29.8558 | 32.0194 | 0.05071 | 107.0524 | 11.3598 | 69.7336 | 69.5817 | 78.3971 | 1.0265 | 99.3702 | 289.866 | 227.6108 | 100.7804 | 712.4848 | 1.0205 | 450.5081 | 33.268 | 49.8503 | 38.8936 | 79.1804 | 11.9769 | 110.0597 | 30.6376 | 8.1651 | 98.9177 | 83.9506 | 24.5 | 29.4118 | 87 | 32 | 1.0087 | 68.6274 | 101 | 8290 | 32.9412 | 108.8104 | 34.9365 | 0 | 21.1875 | 0 | 42.7673 | 32.7344
10/2/2020 13:05:44.4 | 163.7037 | 2520 | 41 | 2499.5537 | 127.5299 | 84.7419 | 99.9245 | 29.7312 | 32.0418 | 0.05812 | 106.8516 | 11.3395 | 69.5623 | 70.4607 | 78.701 | 0.99886 | 99.3713 | 289.6692 | 227.5263 | 100.9183 | 711.1309 | 1.0364 | 451.0946 | 33.3805 | 50.2044 | 39.0912 | 78.5822 | 11.961 | 110.0609 | 30.4737 | 8.1187 | 98.6242 | 84.3796 | 24.5 | 28.6274 | 86 | 31 | 0.99806 | 68.6274 | 97 | 8430 | 32.549 | 109.4513 | 34.7412 | 0 | 20.25 | 0 | 44.3085 | 32.6406
10/2/2020 13:06:44.4 | 163.7204 | 2580 | 41 | 2501.5437 | 127.5311 | 85.4185 | 99.9303 | 29.5672 | 32.018 | 0.04835 | 107 | 11.3492 | 69.5623 | 69.9492 | 78.5118 | 1.006 | 99.3719 | 291.1586 | 228.4558 | 100.8115 | 712.715 | 1.0703 | 449.8656 | 33.4082 | 49.6775 | 38.8751 | 79.7051 | 11.9724 | 110.0614 | 30.3573 | 8.2102 | 98.7751 | 83.3463 | 24.5 | 29.0196 | 87 | 31 | 0.99944 | 68.6274 | 97 | 8410 | 32.549 | 109.4513 | 34.9152 | 0.0625 | 20.5625 | 0 | 42.9138 | 32.4531
10/2/2020 13:07:44.4 | 163.7371 | 2640 | 41 | 2499.5533 | 130.2841 | 84.7491 | 99.9315 | 29.6073 | 31.9992 | 0.04355 | 107.1047 | 11.3317 | 69.8192 | 70.0458 | 77.5119 | 0.99619 | 99.3651 | 291.0743 | 228.7093 | 100.7759 | 711.386 | 1.0916 | 450.2846 | 34.1022 | 49.7424 | 38.7908 | 78.7319 | 12.0111 | 110.5869 | 30.2137 | 8.334 | 99.9074 | 81.798 | 24 | 29.8039 | 86 | 31 | 0.99403 | 69.8039 | 98 | 8460 | 32.549 | 109.7717 | 35.0525 | 0.0625 | 19.875 | 0 | 43.4448 | 32.5469
10/2/2020 13:08:44.4 | 163.7537 | 2700 | 41 | 2500.5761 | 127.6327 | 85.3873 | 100.0231 | 29.6048 | 31.9825 | 0.04954 | 106.9738 | 11.387 | 69.7621 | 69.8008 | 76.9972 | 0.9994 | 99.3674 | 290.6809 | 229.0754 | 101.1478 | 712.4667 | 1.0816 | 449.4187 | 33.4218 | 49.5228 | 38.8702 | 79.3602 | 12.024 | 109.9449 | 30.3049 | 8.1767 | 99.0938 | 81.6273 | 24.5 | 29.0196 | 87 | 31 | 1.0013 | 68.6274 | 97 | 8360 | 32.549 | 109.4513 | 34.9915 | 0 | 20.125 | 0 | 42.8314 | 32.5469
10/2/2020 13:09:44.4 | 163.7704 | 2760 | 41 | 2501.4687 | 127.2942 | 84.7936 | 100.0804 | 29.649 | 31.9799 | 0.04886 | 107 | 11.3763 | 69.7907 | 69.9409 | 77.665 | 1.0019 | 99.3628 | 291.6363 | 229.1881 | 101.0286 | 712.4773 | 1.0648 | 449.6143 | 33.3451 | 49.6011 | 38.7791 | 78.5474 | 11.9731 | 109.6882 | 30.0701 | 8.1174 | 98.8171 | 82.816 | 24.5 | 29.0196 | 86 | 31 | 1.0002 | 68.6274 | 97 | 8330 | 32.9412 | 109.4513 | 34.7992 | 0.0625 | 19.9375 | 0 | 42.5995 | 32.5469
10/2/2020 13:10:44.4 | 163.7871 | 2820 | 41 | 2499.4218 | 127.5907 | 85.3901 | 100.0992 | 29.7537 | 31.9525 | 0.05406 | 106.904 | 11.4083 | 69.7621 | 69.6236 | 78.2274 | 1.0095 | 99.356 | 290.147 | 228.3713 | 101.2874 | 710.8577 | 1.0978 | 449.2511 | 33.3954 | 49.8273 | 38.7403 | 79.5527 | 11.9929 | 109.7374 | 30.3 | 8.1329 | 98.8003 | 83.7096 | 24.5 | 29.0196 | 87 | 31 | 1.0032 | 68.6274 | 97 | 8330 | 32.549 | 109.1309 | 35.0708 | 0.1875 | 19.4375 | 0 | 43.6554 | 32.7344
10/2/2020 13:11:44.4 | 163.8037 | 2880 | 41 | 2498.0379 | 127.2168 | 84.757 | 99.9273 | 29.8034 | 32.0052 | 0.04634 | 106.9913 | 11.3928 | 69.705 | 70.0125 | 78.6632 | 1.0056 | 99.3594 | 291.1586 | 229.1036 | 100.807 | 712.2999 | 1.0637 | 450.3684 | 33.2791 | 49.6211 | 38.7084 | 78.6652 | 12.0066 | 110.189 | 29.8808 | 8.1767 | 98.9261 | 84.1686 | 24.5 | 29.0196 | 86 | 31 | 1.0004 | 69.0196 | 97 | 8380 | 32.549 | 109.4513 | 35.0159 | 0 | 20.5 | 0 | 42.6941 | 32.7344
10/2/2020 13:12:44.4 | 163.8204 | 2940 | 41 | 2499.0114 | 126.7796 | 85.4025 | 99.9913 | 29.9896 | 32.0036 | 0.05484 | 106.8604 | 11.4113 | 69.8192 | 70.1373 | 78.8512 | 1.0024 | 99.356 | 291.271 | 229.1599 | 100.8256 | 710.2217 | 1.0254 | 449.3908 | 33.1777 | 49.8989 | 38.9177 | 79.4733 | 11.9906 | 111.054 | 30.2156 | 8.1316 | 98.9764 | 84.2664 | 24.5 | 28.6274 | 87 | 31 | 1.002 | 68.6274 | 101 | 8070 | 32.549 | 109.4513 | 35.202 | 0 | 19.625 | 0 | 43.2221 | 32.9219
10/2/2020 13:13:44.4 | 163.8371 | 3000 | 41 | 2503.4144 | 127.1477 | 84.899 | 100.0479 | 30.0774 | 32.0329 | 0.05237 | 106.8778 | 11.4258 | 69.8192 | 70.3696 | 77.901 | 0.98871 | 99.3526 | 290.8214 | 229.6669 | 100.9342 | 712.7392 | 1.0143 | 452.0722 | 33.3326 | 50.0153 | 38.9061 | 78.8945 | 12.0316 | 110.4063 | 30.072 | 8.1496 | 98.8506 | 82.3961 | 24.5 | 28.6274 | 87 | 32 | 1.0021 | 68.6274 | 101 | 8430 | 32.549 | 109.7717 | 34.7534 | 0.125 | 18.875 | 0 | 43.5669 | 33.0156
10/2/2020 13:14:44.4 | 163.8537 | 3060 | 41 | 2499.4228 | 127.4342 | 85.2423 | 99.9826 | 30.2305 | 32.0003 | 0.053 | 107.0087 | 11.3531 | 69.9334 | 69.8208 | 76.9959 | 1.0049 | 99.3498 | 291.8893 | 229.9486 | 100.8025 | 712.8969 | 0.94894 | 451.5415 | 33.3545 | 49.8225 | 38.6376 | 79.3509 | 11.9982 | 109.7592 | 30.2428 | 8.1097 | 98.8422 | 81.3603 | 24.5 | 29.0196 | 87 | 31 | 1.0027 | 68.6274 | 101 | 8160 | 32.549 | 108.49 | 34.8541 | 0 | 20.3125 | 0 | 43.3167 | 33.1094
10/2/2020 13:15:44.4 | 163.8704 | 3120 | 41 | 2501.9309 | 127.1459 | 85.112 | 100.0367 | 30.4219 | 32.0024 | 0.05321 | 106.9302 | 11.418 | 69.9619 | 69.3989 | 77.6084 | 1.0156 | 99.3487 | 292.1984 | 229.4698 | 101.0196 | 711.3499 | 0.98926 | 448.5808 | 33.3124 | 50.4676 | 38.7443 | 78.9821 | 12.0013 | 110.1222 | 30.27 | 8.138 | 98.7583 | 82.3427 | 24.5 | 29.0196 | 87 | 32 | 0.99699 | 68.6274 | 101 | 8070 | 32.549 | 108.8104 | 34.8328 | 0 | 20.6875 | 0 | 43.5181 | 33.2969
10/2/2020 13:16:44.4 | 163.8871 | 3180 | 41 | 2500.9761 | 127.3659 | 84.95 | 99.9233 | 30.5151 | 32.0418 | 0.052 | 107.0785 | 11.5519 | 69.8478 | 70.3514 | 78.121 | 1.0014 | 99.3487 | 292.1703 | 229.9768 | 100.7856 | 712.2517 | 0.9197 | 451.4857 | 33.3573 | 50.0621 | 39.0652 | 79.1364 | 11.9868 | 109.9822 | 30.4339 | 8.1857 | 98.7919 | 83.2794 | 24.5 | 29.0196 | 86 | 32 | 0.99739 | 68.6274 | 101 | 8120 | 32.549 | 108.8104 | 34.8145 | 0.125 | 20.25 | 0 | 43.7775 | 33.3906
10/2/2020 13:17:44.4 | 163.9037 | 3240 | 41 | 2500.8545 | 127.7537 | 85.3731 | 99.9728 | 30.4606 | 32.0944 | 0.04998 | 107.0698 | 11.6023 | 69.7336 | 70.7315 | 78.5 | 1.0069 | 99.3487 | 291.7769 | 230.2866 | 100.8711 | 712.319 | 0.91882 | 449.8656 | 33.4573 | 50.5143 | 39.1515 | 79.4213 | 11.9754 | 111.0466 | 30.5795 | 8.1857 | 98.6661 | 83.8981 | 24.5 | 28.6274 | 87 | 32 | 1.0074 | 68.6274 | 97 | 8210 | 32.9412 | 110.0922 | 34.7778 | 0.0625 | 19.125 | 0 | 44.1773 | 33.2969
10/2/2020 13:18:44.4 | 163.9204 | 3300 | 41 | 2501.1501 | 127.6606 | 84.8345 | 100.0697 | 30.3528 | 32.0596 | 0.05311 | 106.7295 | 11.5625 | 69.7907 | 70.1838 | 78.7693 | 0.99851 | 99.3487 | 292.6761 | 230.3992 | 100.9423 | 712.5175 | 0.89888 | 449.2511 | 33.4368 | 50.0239 | 39.197 | 78.7054 | 11.9785 | 110.4024 | 30.5523 | 8.2592 | 98.8674 | 84.1851 | 24.5 | 29.0196 | 86 | 32 | 1.001 | 68.6274 | 97 | 8240 | 32.549 | 109.7717 | 34.8846 | 0 | 19.5625 | 0 | 43.0206 | 33.2031
10/2/2020 13:19:44.4 | 163.9371 | 3360 | 41 | 2498.9238 | 127.2301 | 85.4331 | 100.046 | 30.1817 | 32.0287 | 0.05068 | 106.9826 | 11.5868 | 69.7621 | 70.2369 | 78.0583 | 1.0053 | 99.3436 | 292.648 | 230.3429 | 100.9504 | 712.085 | 0.95426 | 449.9494 | 33.2944 | 50.3933 | 39.322 | 79.5518 | 12.0066 | 110.5934 | 30.7182 | 8.2141 | 98.4899 | 82.4916 | 24.5 | 28.6274 | 87 | 31 | 0.99907 | 68.6274 | 97 | 8260 | 32.549 | 110.0922 | 34.6924 | 0.0625 | 19.75 | 0 | 44.8517 | 33.0156
10/2/2020 13:20:44.4 | 163.9537 | 3420 | 41 | 2498.5507 | 127.4006 | 84.8643 | 99.9095 | 30.0494 | 32.0221 | 0.05252 | 106.8167 | 11.5499 | 69.8192 | 69.9726 | 77.2536 | 1.019 | 99.343 | 292.7323 | 230.7091 | 100.7581 | 711.0875 | 0.94075 | 449.6701 | 33.334 | 50.5478 | 39.1923 | 78.8123 | 12.0035 | 110.9009 | 30.2468 | 8.2192 | 98.8338 | 81.3406 | 24.5 | 28.6274 | 86 | 31 | 0.99757 | 68.6274 | 100 | 8380 | 32.549 | 109.7717 | 34.9915 | 0.125 | 19.25 | 0 | 43.515 | 32.9219
10/2/2020 13:21:44.4 | 163.9704 | 3480 | 41 | 2504.9857 | 127.1731 | 85.3238 | 99.9456 | 29.8156 | 32.0107 | 0.05704 | 106.9215 | 11.5596 | 69.7907 | 70.3878 | 77.2525 | 0.99904 | 99.3419 | 293.4348 | 231.2161 | 100.8187 | 713.1056 | 0.95891 | 449.2232 | 33.3602 | 49.943 | 39.1149 | 79.4168 | 12.0467 | 110.0594 | 30.1033 | 8.2205 | 98.9764 | 82.0036 | 24.5 | 29.0196 | 87 | 31 | 1.002 | 68.6274 | 97 | 8260 | 32.549 | 109.7717 | 34.9213 | 0 | 21.4375 | 0 | 42.3706 | 32.7344
10/2/2020 13:22:44.4 | 163.9871 | 3540 | 41 | 2500.9744 | 127.3068 | 85.0061 | 100.0291 | 29.6416 | 32.0341 | 0.04823 | 106.9826 | 11.5325 | 70.1047 | 70.1788 | 77.9178 | 0.99904 | 99.3339 | 292.9571 | 230.9062 | 100.9878 | 712.994 | 0.9629 | 449.6143 | 33.3418 | 49.6604 | 39.2331 | 78.9494 | 12.0058 | 110.3036 | 30.1305 | 8.178 | 98.9429 | 83.045 | 24.5 | 29.0196 | 87 | 31 | 1.0019 | 68.6274 | 97 | 8210 | 32.9412 | 109.4513 | 34.9274 | 0 | 20.8125 | 0 | 42.6819 | 32.5469
10/2/2020 13:23:44.4 | 164.0037 | 3600 | 41 | 2499.5849 | 127.1751 | 85.0661 | 100.0925 | 29.5586 | 32.0062 | 0.04652 | 106.8604 | 11.4917 | 69.8763 | 70.1722 | 78.448 | 1.0014 | 99.3334 | 292.6761 | 231.0752 | 100.8437 | 711.5374 | 0.88515 | 450.2567 | 33.2888 | 50.2789 | 39.0898 | 79.0974 | 11.9716 | 111.0314 | 29.9733 | 8.2167 | 98.5235 | 83.6938 | 24.5 | 28.6274 | 86 | 31 | 1.0032 | 68.6274 | 101 | 8360 | 32.549 | 109.7717 | 34.7259 | 0.0625 | 20.1875 | 0 | 44.2413 | 32.4531
10/2/2020 16:24:45.1 | 167.0205 | 60 | 42 | 2497.6211 | 127.3762 | 84.8486 | 99.9896 | 29.809 | 31.9925 | 0.04575 | 107.0174 | 11.2066 | 69.705 | 70.0142 | 74.3076 | 0.99975 | 99.0269 | 282.3067 | 218.7385 | 100.677 | 712.9256 | 1.5063 | 449.6701 | 33.3153 | 50.5124 | 39.8775 | 78.7291 | 12.0429 | 110.2487 | 31.6239 | 8.0388 | 98.968 | 80.0201 | 24.5 | 29.0196 | 86 | 31 | 0.99828 | 68.6274 | 101 | 8310 | 32.549 | 109.1309 | 34.6771 | 0 | 21.625 | 0 | 43.0267 | 32.6406
10/2/2020 16:25:45.1 | 167.0371 | 120 | 42 | 2499.999 | 128.0046 | 85.4 | 100.1421 | 29.6584 | 32.0008 | 0.04726 | 107.0524 | 11.2561 | 69.9049 | 69.9326 | 72.6998 | 1.03 | 99.0286 | 281.7166 | 218.8793 | 100.8693 | 713.5227 | 1.4925 | 449.9494 | 33.5115 | 50.4609 | 39.9637 | 79.2716 | 12.0444 | 110.0823 | 31.6762 | 8.062 | 98.9093 | 76.1605 | 24.5 | 29.0196 | 87 | 31 | 1.0013 | 68.6274 | 101 | 8210 | 32.9412 | 108.49 | 34.964 | 0 | 19.5625 | 0 | 43.985 | 32.4531
10/2/2020 16:26:45.1 | 167.0538 | 180 | 42 | 2497.0117 | 127.606 | 84.8453 | 99.9744 | 29.6197 | 31.9604 | 0.05733 | 106.8342 | 11.2551 | 69.7336 | 70.1007 | 71.7005 | 0.99904 | 99.0201 | 282.4753 | 219.1328 | 100.8212 | 712.2486 | 1.4861 | 450.0891 | 33.3672 | 50.5639 | 39.8978 | 78.7291 | 12.0066 | 110.578 | 31.3624 | 8.0633 | 98.5906 | 74.1202 | 24.5 | 28.6274 | 86 | 31 | 1.0009 | 68.6274 | 101 | 8310 | 32.549 | 109.1309 | 34.8145 | 0.125 | 19 | 0 | 44.7571 | 32.4531
10/2/2020 16:27:45.1 | 167.0705 | 240 | 42 | 2499.3797 | 127.2569 | 85.3149 | 100.0143 | 29.6319 | 31.9998 | 0.052 | 107.1047 | 11.2745 | 69.8763 | 69.4878 | 71.6451 | 0.99655 | 99.0229 | 282.9249 | 220.0341 | 100.8212 | 713.3136 | 1.5262 | 448.5808 | 33.3075 | 50.3579 | 40.0091 | 79.3701 | 11.9982 | 109.9086 | 31.467 | 8.0517 | 99.0435 | 74.5721 | 24.5 | 29.4118 | 87 | 31 | 1.0039 | 69.0196 | 101 | 8240 | 32.549 | 108.49 | 34.8267 | 0 | 20.625 | 0 | 42.9779 | 32.5469
10/2/2020 16:28:45.1 | 167.0871 | 300 | 42 | 2509.6458 | 127.5277 | 85.0238 | 100.0309 | 29.7361 | 31.9854 | 0.04862 | 106.9302 | 11.3026 | 69.7907 | 69.8308 | 72.7519 | 0.99387 | 99.0156 | 284.1333 | 220.4284 | 100.7919 | 712.3301 | 1.5253 | 449.9494 | 33.5155 | 50.6869 | 40.0546 | 78.847 | 11.9655 | 110.2654 | 31.4351 | 8.1625 | 98.9429 | 76.7894 | 24.5 | 29.4118 | 87 | 31 | 0.99763 | 69.4118 | 102 | 8430 | 32.9412 | 109.1309 | 34.7321 | 0.0625 | 20.25 | 0 | 44.6045 | 32.6406
10/2/2020 16:29:45.1 | 167.1038 | 360 | 42 | 2499.3796 | 127.4281 | 85.0979 | 99.9789 | 29.8709 | 32.0147 | 0.04825 | 106.9913 | 11.3278 | 69.705 | 70.0641 | 74.1264 | 1.0069 | 99.0156 | 283.0373 | 220.3721 | 100.8693 | 712.3618 | 1.4717 | 449.8656 | 33.3523 | 50.8213 | 40.3565 | 78.9757 | 11.964 | 110.4054 | 31.467 | 8.1226 | 98.8003 | 78.8481 | 24.5 | 28.6274 | 86 | 31 | 0.99849 | 69.0196 | 101 | 8240 | 32.549 | 109.4513 | 34.7931 | 0.125 | 19.875 | 0 | 44.6411 | 32.7344
10/2/2020 16:30:45.1 | 167.1205 | 420 | 42 | 2500.5646 | 127.8137 | 85.2816 | 99.9249 | 29.9477 | 32.012 | 0.05142 | 107.0087 | 11.2958 | 69.7336 | 69.8675 | 75.3684 | 1.012 | 99.0144 | 284.1614 | 221.1889 | 100.7669 | 713.4925 | 1.3942 | 447.9104 | 33.4691 | 50.2997 | 40.3429 | 79.1173 | 11.9914 | 110.1802 | 31.4602 | 8.08 | 99.0855 | 80.163 | 24.5 | 29.0196 | 87 | 31 | 1.0008 | 69.0196 | 101 | 8310 | 32.549 | 108.49 | 35.1929 | 0 | 20.4375 | 0 | 42.6239 | 32.8281
10/2/2020 16:31:45.1 | 167.1371 | 480 | 42 | 2501.3804 | 127.6285 | 84.8743 | 99.9307 | 30.073 | 31.9958 | 0.04807 | 107.0698 | 11.2978 | 69.3911 | 69.7139 | 76.1143 | 0.99851 | 99.0093 | 285.3697 | 221.7804 | 100.7438 | 714.2368 | 1.3279 | 449.2791 | 33.4315 | 50.3779 | 40.3042 | 78.7483 | 11.9975 | 109.839 | 31.7488 | 8.1264 | 99.1274 | 80.7651 | 24.5 | 29.4118 | 86 | 31 | 1.0021 | 68.6274 | 101 | 8330 | 32.9412 | 108.49 | 35.2844 | 0.125 | 20.4375 | 0 | 42.5964 | 32.9219
10/2/2020 16:32:45.1 | 167.1538 | 540 | 42 | 2498.3145 | 127.7367 | 85.3301 | 100.0512 | 30.2032 | 32.0058 | 0.05224 | 106.9651 | 11.2968 | 69.4481 | 70.0159 | 75.742 | 1.003 | 99.0105 | 283.7961 | 220.9073 | 100.6833 | 713.6767 | 1.3011 | 449.6143 | 33.4188 | 50.725 | 40.4222 | 79.3272 | 12.0195 | 110.5404 | 31.7875 | 8.0697 | 98.8925 | 78.7625 | 24.5 | 28.6274 | 87 | 31 | 0.99925 | 68.6274 | 97 | 8290 | 32.9412 | 110.0922 | 34.8145 | 0.1875 | 20 | 0 | 44.519 | 33.0156
10/2/2020 16:33:45.1 | 167.1705 | 600 | 42 | 2496.9744 | 128.0177 | 84.8661 | 99.9159 | 30.3583 | 32.0029 | 0.05141 | 107.0087 | 11.3104 | 69.6194 | 69.9309 | 74.6077 | 1.0044 | 99.0071 | 284.0209 | 220.7664 | 101.0134 | 712.7747 | 1.3051 | 450.2008 | 33.4744 | 50.8213 | 40.4677 | 78.5318 | 12.0497 | 110.621 | 31.8852 | 8.1651 | 98.9429 | 76.3406 | 24.5 | 29.0196 | 86 | 31 | 1.001 | 69.0196 | 97 | 8290 | 32.549 | 110.0922 | 34.7382 | 0.0625 | 19.5625 | 0 | 44.7754 | 33.2031
10/2/2020 16:34:45.1 | 167.1871 | 660 | 42 | 2502.318 | 127.5632 | 85.3361 | 99.989 | 30.3892 | 31.9839 | 0.0527 | 107.0436 | 11.3026 | 69.334 | 69.8792 | 73.6618 | 0.99975 | 99.0076 | 284.5829 | 221.2734 | 100.7563 | 712.6116 | 1.265 | 448.6087 | 33.4269 | 51.0605 | 40.4155 | 79.4021 | 12.021 | 110.3975 | 31.7624 | 8.1187 | 98.8758 | 74.7591 | 24.5 | 29.0196 | 87 | 31 | 0.99867 | 69.0196 | 97 | 8210 | 32.549 | 109.7717 | 34.7717 | 0.0625 | 20.8125 | 0 | 43.811 | 33.2031
10/2/2020 16:35:45.1 | 167.2038 | 720 | 42 | 2501.0918 | 127.6326 | 84.9822 | 100.0569 | 30.3356 | 32.0086 | 0.05042 | 106.8604 | 11.3181 | 69.6194 | 69.3149 | 73.6624 | 1.0003 | 99.0082 | 285.173 | 221.5551 | 100.7313 | 713.2744 | 1.3014 | 448.7484 | 33.4287 | 50.622 | 40.8467 | 78.9328 | 11.9678 | 110.23 | 31.9965 | 8.0452 | 99.0938 | 75.8102 | 24.5 | 29.0196 | 87 | 31 | 1.0029 | 68.6274 | 101 | 8090 | 32.549 | 108.8104 | 34.7504 | 0.125 | 20.3125 | 0 | 43.5364 | 33.1094
10/2/2020 16:36:45.1 | 167.2205 | 780 | 42 | 2499.5926 | 127.677 | 85.1497 | 100.0495 | 30.1877 | 32.0066 | 0.04985 | 106.9826 | 11.2629 | 69.7336 | 70.1938 | 74.6589 | 0.99423 | 99.0048 | 285.0325 | 222.1747 | 100.7438 | 713.5243 | 1.3186 | 447.8546 | 33.4203 | 50.4294 | 40.8534 | 79.1428 | 11.9891 | 109.3862 | 31.8011 | 8.1586 | 99.0771 | 77.6917 | 24.5 | 29.0196 | 86 | 31 | 1.001 | 69.0196 | 101 | 8460 | 32.9412 | 109.4513 | 35.1501 | 0.1875 | 20.0625 | 0 | 42.981 | 32.9219
10/2/2020 16:37:45.1 | 167.2371 | 840 | 42 | 2498.4918 | 131.0668 | 85.1718 | 100.0566 | 30.118 | 32.0041 | 0.03914 | 107.0436 | 11.227 | 69.5338 | 69.6721 | 75.7845 | 0.99922 | 99.0093 | 284.5267 | 221.8367 | 101.0384 | 710.5545 | 1.3663 | 447.6311 | 34.2925 | 50.6421 | 40.9124 | 78.7547 | 11.9997 | 110.3712 | 31.8601 | 8.236 | 100.1339 | 79.372 | 24 | 29.4118 | 87 | 31 | 0.99721 | 69.8039 | 102 | 8090 | 32.549 | 108.8104 | 35.4309 | 0.125 | 20.1875 | 0 | 43.6707 | 32.9219
10/2/2020 16:38:45.1 | 167.2538 | 900 | 42 | 2499.6688 | 128.004 | 84.9092 | 99.8216 | 29.909 | 31.982 | 0.04918 | 106.9302 | 11.2532 | 69.7907 | 69.5934 | 76.5873 | 1.0242 | 99.0076 | 285.7632 | 222.5409 | 100.702 | 712.2252 | 1.3109 | 450.1729 | 33.5069 | 50.8995 | 40.6514 | 78.8041 | 11.9724 | 110.2855 | 31.7556 | 8.12 | 98.859 | 80.5514 | 24.5 | 29.0196 | 86 | 31 | 0.99855 | 69.0196 | 101 | 8090 | 32.549 | 109.1309 | 34.8602 | 0.125 | 19.5 | 0 | 44.5465 | 32.7344
10/2/2020 16:39:45.1 | 167.2705 | 960 | 42 | 2502.0495 | 127.2659 | 85.3107 | 99.9432 | 29.7926 | 32.002 | 0.05073 | 107.0436 | 11.3007 | 69.2483 | 69.642 | 77.2888 | 0.9871 | 99.0014 | 286.3533 | 223.2732 | 100.8649 | 712.4396 | 1.3472 | 448.2177 | 33.3454 | 50.9195 | 40.8216 | 79.267 | 11.9952 | 110.2232 | 31.7237 | 8.0968 | 98.9764 | 81.1041 | 24.5 | 29.0196 | 87 | 31 | 0.99812 | 68.6274 | 102 | 8120 | 32.549 | 108.8104 | 34.7565 | 0.25 | 20.25 | 0 | 43.6218 | 32.6406
10/2/2020 16:40:45.1 | 167.2871 | 1020 | 42 | 2502.2208 | 131.0577 | 84.8353 | 100.0903 | 29.6742 | 32.0115 | 0.03613 | 107.2269 | 11.3191 | 69.4196 | 70.1074 | 76.8017 | 1.0079 | 99.0014 | 286.7467 | 222.8789 | 100.8043 | 712.2358 | 1.2925 | 452.0164 | 34.3413 | 50.7517 | 40.7172 | 78.6131 | 12.0157 | 109.635 | 31.501 | 8.2721 | 100.0081 | 79.2372 | 24 | 30.1961 | 86 | 31 | 1.0028 | 69.8039 | 102 | 8020 | 32.9412 | 109.4513 | 35.022 | 0.125 | 19.625 | 0 | 43.7042 | 32.5469
10/2/2020 16:41:45.1 | 167.3038 | 1080 | 42 | 2500.2447 | 127.5096 | 85.2574 | 99.8994 | 29.6153 | 31.9781 | 0.05162 | 106.9826 | 11.3366 | 69.2198 | 69.3048 | 75.8161 | 1.001 | 99.0014 | 286.4376 | 223.583 | 100.8293 | 711.7468 | 1.3113 | 448.497 | 33.3852 | 50.9843 | 40.665 | 79.1812 | 12.0535 | 110.0271 | 31.3712 | 8.138 | 98.859 | 77.4151 | 24.5 | 29.0196 | 87 | 31 | 1.0004 | 68.6274 | 101 | 8140 | 32.549 | 109.1309 | 34.729 | 0.1875 | 20.125 | 0 | 44.6747 | 32.4531
10/2/2020 16:42:45.1 | 167.3205 | 1140 | 42 | 2500.4603 | 127.5713 | 85.1431 | 99.9942 | 29.6906 | 32.0181 | 0.05002 | 106.9564 | 11.4374 | 69.1056 | 69.8475 | 75.1799 | 1.0085 | 99.0042 | 286.6343 | 223.245 | 100.8168 | 712.1702 | 1.3209 | 448.497 | 33.4042 | 50.868 | 40.7897 | 79.1191 | 12.024 | 110.4501 | 31.4623 | 8.0865 | 98.8255 | 76.5958 | 24.5 | 29.0196 | 87 | 31 | 1.0016 | 68.6274 | 101 | 8090 | 32.549 | 109.1309 | 34.79 | 0.25 | 19.75 | 0 | 44.4519 | 32.5469
10/2/2020 16:43:45.1 | 167.3371 | 1200 | 42 | 2504.6091 | 130.7654 | 84.8897 | 100 | 29.795 | 32.0145 | 0.04154 | 107.2269 | 11.4811 | 69.3625 | 70.0508 | 75.6683 | 0.99494 | 98.9963 | 287.8989 | 224.2027 | 100.775 | 711.6759 | 1.351 | 451.6812 | 34.2974 | 50.6688 | 40.9395 | 78.583 | 11.9906 | 109.966 | 31.4168 | 8.2128 | 100.0584 | 78.0194 | 24 | 30.1961 | 86 | 31 | 1.0007 | 69.8039 | 102 | 8090 | 32.9412 | 108.49 | 35.0037 | 0.0625 | 19.625 | 0 | 43.6554 | 32.6406
10/2/2020 16:44:45.1 | 167.3538 | 1260 | 42 | 2502.5604 | 127.3755 | 85.3383 | 100.09 | 29.9176 | 32.0262 | 0.05324 | 106.9913 | 11.4471 | 69.1912 | 69.8592 | 76.5017 | 0.99174 | 98.9963 | 286.4657 | 223.3296 | 101.0527 | 712.1596 | 1.2781 | 450.3963 | 33.3798 | 50.4515 | 41.0371 | 79.3118 | 11.9754 | 109.8259 | 31.7189 | 8.1084 | 98.8674 | 79.6862 | 24.5 | 29.0196 | 87 | 31 | 1.0001 | 68.6274 | 101 | 8040 | 32.549 | 108.8104 | 34.7656 | 0.125 | 19.375 | 0 | 44.519 | 32.7344
10/2/2020 16:45:45.1 | 167.3705 | 1320 | 42 | 2500.5466 | 127.6317 | 84.8179 | 99.8781 | 30.0352 | 32.0429 | 0.0513 | 106.9913 | 11.5286 | 69.1342 | 70.621 | 77.403 | 1.0017 | 98.9941 | 288.1518 | 224.9068 | 100.7999 | 713.9282 | 1.2515 | 449.2791 | 33.4192 | 50.6955 | 41.0052 | 78.8059 | 11.9769 | 109.7396 | 31.6531 | 8.1651 | 98.9596 | 80.9333 | 24.5 | 29.0196 | 86 | 31 | 1.0022 | 68.6274 | 101 | 8020 | 32.549 | 108.49 | 35.1807 | 0.1875 | 20 | 0 | 42.7368 | 32.9219
10/2/2020 16:46:45.1 | 167.3871 | 1380 | 42 | 2500.8517 | 127.5459 | 85.3706 | 100.0006 | 30.1563 | 32.0644 | 0.05003 | 107 | 11.6062 | 69.1056 | 70.1606 | 78.0101 | 1.0081 | 98.9929 | 287.112 | 224.4844 | 100.7038 | 714.1019 | 1.2012 | 450.955 | 33.4028 | 50.4896 | 40.9666 | 79.2497 | 11.9709 | 109.5144 | 31.8621 | 8.1329 | 99.0771 | 81.8781 | 24.5 | 29.4118 | 87 | 31 | 0.9995 | 68.6274 | 101 | 8040 | 32.9412 | 108.49 | 35.1196 | 0.125 | 20.75 | 0 | 42.7154 | 33.0156
10/2/2020 16:47:45.1 | 167.4038 | 1440 | 42 | 2499.7627 | 127.453 | 85.1118 | 100.1538 | 30.305 | 32.0772 | 0.05232 | 106.8516 | 11.711 | 69.1056 | 69.9259 | 78.3398 | 1.0008 | 98.9873 | 286.9996 | 224.1745 | 100.921 | 712.3544 | 1.1171 | 449.2791 | 33.3642 | 50.9282 | 41.0256 | 79.1274 | 11.9747 | 110.8253 | 31.8371 | 8.0658 | 98.6912 | 82.2765 | 24.5 | 28.6274 | 87 | 32 | 1.0009 | 68.6274 | 96 | 8160 | 32.549 | 110.0922 | 34.8023 | 0.1875 | 19.625 | 0 | 44.4489 | 33.1094
10/2/2020 16:48:45.1 | 167.4205 | 1500 | 42 | 2499.4491 | 127.8806 | 84.8569 | 99.8769 | 30.3757 | 32.0285 | 0.05355 | 107.1222 | 11.6498 | 69.5623 | 70.1257 | 77.7478 | 1.0131 | 98.9884 | 287.8708 | 224.7097 | 100.8293 | 712.2517 | 1.1277 | 451.2343 | 33.4717 | 51.0873 | 40.9463 | 78.7374 | 11.9914 | 110.1261 | 31.8418 | 8.1032 | 98.7667 | 80.5342 | 24.5 | 29.0196 | 86 | 31 | 1.0015 | 69.0196 | 97 | 8120 | 32.549 | 110.0922 | 34.7504 | 0.1875 | 19.6875 | 0 | 44.5068 | 33.2031
10/2/2020 16:49:45.1 | 167.4371 | 1560 | 42 | 2503.0383 | 127.8001 | 85.3634 | 100.0184 | 30.3592 | 32.0236 | 0.05521 | 107.0349 | 11.5742 | 69.5338 | 69.8392 | 77.0641 | 0.99708 | 98.9901 | 287.8427 | 225.0195 | 100.8124 | 713.0775 | 1.1629 | 451.0667 | 33.4986 | 51.0178 | 41.012 | 79.3611 | 12.0505 | 109.7637 | 32.0325 | 8.1032 | 98.9848 | 79.0232 | 24.5 | 29.0196 | 87 | 31 | 1.0044 | 69.0196 | 97 | 8190 | 32.9412 | 109.4513 | 34.7595 | 0.1875 | 19.75 | 0 | 44.0521 | 33.2031
10/2/2020 16:50:45.1 | 167.4538 | 1620 | 42 | 2501.095 | 127.7768 | 85.0596 | 100.1549 | 30.3291 | 32.0427 | 0.0497 | 106.8342 | 11.5063 | 69.4767 | 69.8191 | 76.6828 | 1.0279 | 98.9878 | 288.2923 | 225.0759 | 100.898 | 712.8843 | 1.1596 | 448.078 | 33.4665 | 50.7491 | 41.2343 | 78.8572 | 12.0179 | 110.0135 | 32.0733 | 8.1574 | 98.8422 | 79.036 | 24.5 | 29.0196 | 87 | 31 | 1.0042 | 68.6274 | 101 | 8260 | 32.9412 | 108.8104 | 34.7839 | 0.125 | 19.9375 | 0 | 44.0491 | 33.1094
10/2/2020 16:51:45.1 | 167.4705 | 1680 | 42 | 2501.0547 | 129.7932 | 84.9382 | 99.9826 | 30.1377 | 32.0039 | 0.02437 | 106.9564 | 11.5402 | 69.1912 | 69.7974 | 77.5014 | 1.0058 | 98.9912 | 287.7303 | 225.3293 | 101.0464 | 715.4632 | 1.6737 | 450.8433 | 33.9941 | 50.8567 | 41.4043 | 78.7137 | 11.9769 | 109.6528 | 31.9735 | 8.4654 | 99.01 | 80.6216 | 24.5 | 29.4118 | 86 | 31 | 0.99919 | 68.6274 | 97 | 8580 | 32.549 | 109.1309 | 34.8602 | 0.125 | 20.9375 | 0 | 43.0511 | 32.9219
10/2/2020 16:52:45.1 | 167.4871 | 1740 | 42 | 2497.2035 | 126.418 | 85.2533 | 100.0259 | 30.002 | 31.9548 | 0.07905 | 107.0087 | 11.4694 | 69.3911 | 70.0175 | 78.2785 | 0.99191 | 98.9873 | 288.5733 | 225.9208 | 100.9753 | 714.0717 | 1.0947 | 448.497 | 33.0591 | 50.523 | 41.3975 | 79.2817 | 11.9997 | 109.3407 | 31.8961 | 8.0981 | 98.3054 | 81.7928 | 24.5 | 28.6274 | 87 | 31 | 1.0021 | 68.2353 | 96 | 8210 | 32.549 | 109.1309 | 34.7259 | 0.125 | 18.3125 | 0 | 44.1406 | 32.7344
10/2/2020 16:53:45.1 | 167.5038 | 1800 | 42 | 2502.2651 | 128.2171 | 84.861 | 99.935 | 29.8799 | 32.031 | 0.041 | 107.0698 | 11.4248 | 68.9914 | 70.119 | 78.8158 | 1.0103 | 98.9861 | 288.5452 | 225.9772 | 100.873 | 714.3872 | 1.1636 | 447.9384 | 33.5975 | 51.0311 | 41.2796 | 78.7823 | 12.002 | 109.8438 | 31.5757 | 8.1715 | 99.5551 | 82.711 | 24.5 | 29.4118 | 86 | 31 | 1.0011 | 69.0196 | 101 | 8380 | 32.549 | 109.4513 | 34.8785 | 0.0625 | 20.5625 | 0 | 42.923 | 32.6406
10/2/2020 16:54:45.1 | 167.5205 | 1860 | 42 | 2500.5771 | 128.5288 | 85.343 | 99.955 | 29.7557 | 32.0102 | 0.04706 | 106.9564 | 11.4209 | 68.9914 | 69.7624 | 79.0892 | 0.99957 | 98.9884 | 288.4047 | 226.0617 | 100.7956 | 714.1532 | 1.1592 | 449.0556 | 33.6565 | 50.9997 | 41.2932 | 79.2946 | 12.0005 | 110.1542 | 31.9097 | 8.2128 | 99.421 | 82.8706 | 24.5 | 29.4118 | 87 | 31 | 1.002 | 69.4118 | 97 | 8330 | 32.549 | 109.7717 | 34.79 | 0.125 | 20.6875 | 0 | 43.8629 | 32.5469
10/2/2020 16:55:45.1 | 167.5371 | 1920 | 42 | 2501.4781 | 126.2235 | 84.8329 | 99.9631 | 29.6829 | 31.9819 | 0.0609 | 106.9564 | 11.4239 | 69.0771 | 69.518 | 78.1473 | 1.0147 | 98.9884 | 289.332 | 226.5123 | 100.8855 | 713.8075 | 1.1122 | 448.4411 | 33.0647 | 50.993 | 41.1638 | 78.7457 | 12.0073 | 109.4258 | 31.6938 | 8.0762 | 98.2719 | 80.788 | 24.5 | 28.6274 | 86 | 31 | 0.99968 | 68.2353 | 96 | 8240 | 32.549 | 108.8104 | 34.7717 | 0.1875 | 19.9375 | 0 | 43.2526 | 32.4531
10/2/2020 16:56:45.1 | 167.5538 | 1980 | 42 | 2499.0257 | 128.422 | 85.2498 | 100.0248 | 29.6146 | 32.0293 | 0.04558 | 107.0785 | 11.4142 | 69.1342 | 70.0242 | 77.2017 | 1.0056 | 98.9884 | 288.5171 | 226.4841 | 100.8312 | 715.0661 | 1.1693 | 447.9104 | 33.6077 | 50.9864 | 41.2092 | 79.3803 | 12.027 | 109.762 | 31.4779 | 8.2334 | 99.379 | 79.2092 | 24.5 | 29.4118 | 87 | 31 | 0.99898 | 69.4118 | 101 | 8380 | 32.549 | 109.4513 | 35.2356 | 0 | 20.1875 | 0 | 42.6453 | 32.4531
10/2/2020 16:57:45.1 | 167.5705 | 2040 | 42 | 2499.2744 | 128.2993 | 85.0633 | 100.1311 | 29.7183 | 32.0045 | 0.04898 | 106.9389 | 11.4083 | 69.0771 | 69.5549 | 76.9021 | 1.0195 | 98.9867 | 288.3485 | 226.0053 | 100.9273 | 713.3645 | 1.1313 | 448.6367 | 33.5789 | 51.5522 | 41.1706 | 78.6407 | 12.0134 | 110.1805 | 31.5825 | 8.1367 | 99.2784 | 79.517 | 24.5 | 29.0196 | 87 | 31 | 0.99959 | 69.0196 | 97 | 8310 | 32.549 | 110.0922 | 34.7595 | 0.125 | 20.75 | 0 | 43.7653 | 32.5469
10/2/2020 16:58:45.1 | 167.5871 | 2100 | 42 | 2502.4627 | 127.7453 | 85.0531 | 100.006 | 29.8224 | 31.9817 | 0.05273 | 107.0698 | 11.4888 | 69.0485 | 70.3829 | 77.5923 | 1.0031 | 98.9878 | 289.8098 | 227.3855 | 100.8437 | 714.2967 | 1.1532 | 448.7763 | 33.4766 | 51.257 | 41.3725 | 78.9494 | 11.9488 | 109.8174 | 31.8052 | 8.1496 | 99.379 | 81.0335 | 24.5 | 29.4118 | 86 | 31 | 1.0007 | 69.0196 | 101 | 8310 | 32.549 | 108.49 | 34.9182 | 0.1875 | 20.75 | 0 | 42.4957 | 32.6406
10/2/2020 16:59:45.1 | 167.6038 | 2160 | 42 | 2500.3348 | 126.557 | 85.347 | 100.071 | 29.903 | 31.9571 | 0.05494 | 106.9651 | 11.4326 | 68.9629 | 69.9626 | 78.29 | 1.009 | 98.9895 | 289.6411 | 226.5123 | 100.946 | 713.8536 | 1.0892 | 449.8377 | 33.1367 | 50.9035 | 41.2228 | 79.2024 | 11.9883 | 109.567 | 31.7597 | 8.0529 | 98.1377 | 82.2167 | 24.5 | 28.6274 | 87 | 31 | 0.99983 | 68.2353 | 100 | 7920 | 32.549 | 108.1619 | 34.7961 | 0.1875 | 20.75 | 0 | 42.5995 | 32.7344
10/2/2020 17:00:45.1 | 167.6205 | 2220 | 42 | 2500.5892 | 128.1853 | 84.8113 | 99.916 | 30.0849 | 31.982 | 0.0492 | 106.9476 | 11.483 | 69.334 | 70.3166 | 79.0523 | 1.0126 | 98.989 | 289.7817 | 226.963 | 100.9941 | 713.2422 | 1.1928 | 448.888 | 33.5698 | 51.2637 | 41.2749 | 78.7586 | 11.9572 | 110.4068 | 31.8642 | 8.2308 | 99.3371 | 82.8535 | 24.5 | 29.4118 | 86 | 31 | 0.9991 | 69.0196 | 102 | 8240 | 32.549 | 108.8104 | 34.79 | 0.0625 | 20.5 | 0 | 43.7988 | 32.9219
10/2/2020 17:01:45.1 | 167.6371 | 2280 | 42 | 2499.7604 | 128.6515 | 85.2829 | 99.9736 | 30.2219 | 31.9665 | 0.05058 | 106.9913 | 11.4801 | 69.5338 | 70.1506 | 78.9957 | 1.0099 | 98.9895 | 289.0791 | 227.5545 | 100.8749 | 712.9621 | 1.1394 | 451.9605 | 33.6807 | 51.0847 | 41.2296 | 79.4745 | 12.002 | 110.2953 | 31.8392 | 8.1883 | 99.3203 | 81.9291 | 24.5 | 29.0196 | 87 | 31 | 1.0016 | 69.0196 | 101 | 8140 | 32.549 | 109.4513 | 34.7992 | 0.1875 | 19.125 | 0 | 44.7235 | 33.0156
10/2/2020 17:02:45.1 | 167.6538 | 2340 | 42 | 2500.4389 | 126.045 | 85.0917 | 100.0856 | 30.3607 | 31.9773 | 0.06293 | 106.7905 | 11.5082 | 69.1627 | 70.502 | 77.879 | 1.0019 | 98.9861 | 289.9222 | 227.0756 | 100.9585 | 713.5116 | 1.0601 | 447.9942 | 33.0042 | 51.4314 | 41.2024 | 78.87 | 11.9823 | 110.0118 | 31.7733 | 8.1058 | 98.297 | 80.0386 | 24.5 | 28.6274 | 87 | 31 | 1.0036 | 68.2353 | 96 | 8380 | 32.549 | 109.1309 | 34.7687 | 0.25 | 19.75 | 0 | 43.6707 | 33.2031
10/2/2020 17:03:45.1 | 167.6705 | 2400 | 42 | 2502.0312 | 128.7398 | 85.0177 | 99.9702 | 30.4208 | 32.0059 | 0.0367 | 107.0873 | 11.5015 | 69.4196 | 70.2469 | 77.0219 | 0.99156 | 98.9839 | 290.3156 | 227.8643 | 100.8144 | 713.9812 | 1.0692 | 448.888 | 33.7314 | 51.1742 | 41.1774 | 79.0673 | 12.0066 | 110.4858 | 31.9301 | 8.2798 | 99.4461 | 78.8347 | 24.5 | 29.0196 | 86 | 31 | 0.99998 | 69.0196 | 102 | 8240 | 32.549 | 109.4513 | 34.7351 | 0.0625 | 19.625 | 0 | 44.696 | 33.2031
10/2/2020 17:04:45.1 | 167.6871 | 2460 | 42 | 2499.8968 | 128.3531 | 85.2216 | 100.0228 | 30.3684 | 32.0273 | 0.05068 | 106.9826 | 11.4704 | 69.2483 | 69.6704 | 77.13 | 0.99174 | 98.9839 | 290.4842 | 227.7516 | 100.8562 | 713.5027 | 1.069 | 448.888 | 33.6014 | 51.579 | 41.2431 | 79.0116 | 12.0157 | 110.6818 | 31.9755 | 8.2128 | 99.2951 | 79.8803 | 24.5 | 29.0196 | 87 | 31 | 0.99907 | 69.0196 | 102 | 8190 | 32.549 | 109.4513 | 34.7748 | 0.1875 | 20.8125 | 0 | 44.3573 | 33.2031
10/2/2020 17:05:45.1 | 167.7038 | 2520 | 42 | 2501.0028 | 128.1977 | 84.9073 | 99.8957 | 30.2168 | 31.9968 | 0.04886 | 106.9302 | 11.5121 | 69.3054 | 70.2768 | 77.8992 | 1.0054 | 98.981 | 290.7652 | 228.5121 | 100.8144 | 713.1252 | 1.0896 | 447.8266 | 33.5755 | 51.4314 | 41.386 | 78.7221 | 11.9929 | 110.2028 | 31.9301 | 8.2063 | 99.3119 | 81.1934 | 24.5 | 29.4118 | 86 | 31 | 0.99815 | 69.0196 | 102 | 8240 | 32.549 | 110.0922 | 34.729 | 0.25 | 20.9375 | 0 | 43.0328 | 33.0156
10/2/2020 17:06:45.1 | 167.7205 | 2580 | 42 | 2500.4075 | 126.0341 | 85.3556 | 99.9237 | 30.0197 | 31.9736 | 0.05769 | 107.0349 | 11.45 | 69.7336 | 70.6688 | 78.4994 | 1.0067 | 98.9816 | 290.709 | 228.7093 | 100.9292 | 713.788 | 1.0065 | 449.307 | 33.001 | 51.0399 | 41.556 | 79.1851 | 11.9762 | 109.5871 | 31.9505 | 8.111 | 98.037 | 82.1379 | 24.5 | 28.6274 | 87 | 31 | 1.0104 | 67.8431 | 99 | 8020 | 32.549 | 108.1619 | 34.7717 | 0.0625 | 17.8125 | 0 | 44.2322 | 32.8281
10/2/2020 17:07:45.1 | 167.7371 | 2640 | 42 | 2500.1434 | 128.6637 | 84.7838 | 100.017 | 29.8971 | 31.9617 | 0.04399 | 106.9826 | 11.4122 | 69.1912 | 69.7457 | 78.9772 | 1.0008 | 98.9816 | 290.8776 | 228.5685 | 101.1339 | 714.0787 | 1.0606 | 447.7708 | 33.686 | 51.3105 | 41.3021 | 78.6061 | 11.9914 | 110.2034 | 31.8073 | 8.2154 | 99.3455 | 82.83 | 24.5 | 28.6274 | 86 | 31 | 1.0007 | 69.0196 | 102 | 8240 | 32.549 | 109.1309 | 34.7687 | 0.125 | 20.4375 | 0 | 43.9789 | 32.7344
10/2/2020 17:08:45.1 | 167.7538 | 2700 | 42 | 2499.7472 | 128.4166 | 85.3698 | 100.0767 | 29.78 | 31.9821 | 0.05086 | 106.9826 | 11.4306 | 69.1056 | 69.6537 | 78.5588 | 1.0026 | 98.9805 | 290.8214 | 228.7093 | 100.8937 | 714.0734 | 1.0686 | 447.268 | 33.616 | 51.4134 | 41.3475 | 79.3458 | 12.0051 | 110.1182 | 31.7028 | 8.2076 | 99.4293 | 81.2553 | 24.5 | 29.0196 | 87 | 31 | 1.001 | 69.0196 | 102 | 8210 | 32.549 | 108.8104 | 34.7809 | 0.25 | 20.25 | 0 | 43.7042 | 32.5469
10/2/2020 17:09:45.1 | 167.7705 | 2760 | 42 | 2499.2697 | 126.1057 | 84.8222 | 99.9592 | 29.6016 | 32.0041 | 0.06203 | 106.8255 | 11.4306 | 68.7916 | 69.8926 | 77.6157 | 1.0062 | 98.9776 | 291.1024 | 228.8783 | 100.8812 | 712.6112 | 1.0234 | 448.4411 | 33.0048 | 51.2972 | 41.3021 | 78.544 | 12.0376 | 109.331 | 31.5323 | 8.1574 | 98.1041 | 79.641 | 24.5 | 28.6274 | 86 | 31 | 0.99889 | 68.2353 | 100 | 7940 | 32.549 | 108.1619 | 34.8389 | 0.0625 | 20.9375 | 0 | 42.4316 | 32.4531
10/2/2020 17:10:45.1 | 167.7871 | 2820 | 42 | 2500.0188 | 128.2923 | 85.3184 | 99.9155 | 29.5614 | 31.9816 | 0.04964 | 107.0611 | 11.45 | 69.3054 | 70.0874 | 76.9338 | 0.98604 | 98.9742 | 291.3553 | 229.6669 | 100.7913 | 714.0379 | 1.1521 | 447.9663 | 33.5871 | 51.0466 | 41.4064 | 79.5365 | 11.9906 | 109.8879 | 31.016 | 8.2076 | 99.4545 | 78.9032 | 24.5 | 29.4118 | 87 | 31 | 1.0038 | 69.0196 | 102 | 8550 | 32.549 | 109.4513 | 35.3485 | 0.125 | 20.5 | 0 | 42.9382 | 32.4531
10/2/2020 17:11:45.1 | 167.8038 | 2880 | 42 | 2503.0111 | 128.075 | 84.9543 | 100.079 | 29.6198 | 31.9768 | 0.04759 | 106.9826 | 11.4743 | 69.3911 | 70.0075 | 77.2705 | 1.0065 | 98.9737 | 291.7769 | 228.8501 | 100.923 | 713.2332 | 1.0838 | 448.3573 | 33.5703 | 51.7533 | 41.42 | 78.5869 | 11.9853 | 110.5596 | 30.7407 | 8.1651 | 99.1609 | 80.1452 | 24.5 | 28.6274 | 87 | 31 | 1.0006 | 69.4118 | 97 | 8460 | 32.549 | 110.0922 | 34.7199 | 0.125 | 20.5 | 0 | 44.3543 | 32.5469
10/2/2020 17:12:45.1 | 167.8205 | 2940 | 42 | 2498.5502 | 128.5588 | 85.1379 | 100.0129 | 29.6973 | 31.9735 | 0.0474 | 107 | 11.4704 | 69.3625 | 70.8731 | 77.9767 | 1.0071 | 98.972 | 291.4115 | 229.1599 | 100.9417 | 713.1056 | 1.11 | 447.8825 | 33.6371 | 51.5677 | 41.1524 | 79.1487 | 11.9625 | 110.3058 | 31.5459 | 8.2424 | 99.3119 | 81.3661 | 24.5 | 29.0196 | 87 | 31 | 1.0001 | 69.0196 | 97 | 8460 | 32.549 | 110.0922 | 34.6252 | 0.125 | 19.5625 | 0 | 44.7388 | 32.6406
10/2/2020 17:13:45.1 | 167.8371 | 3000 | 42 | 2497.1327 | 127.8094 | 85.0353 | 100.0141 | 29.8296 | 31.9611 | 0.05017 | 106.9738 | 11.4248 | 69.1627 | 69.7607 | 78.6485 | 1.0056 | 98.9731 | 290.7933 | 228.8783 | 100.8456 | 713.4831 | 1.0723 | 448.6646 | 33.422 | 51.6191 | 41.166 | 78.7048 | 11.9358 | 110.3069 | 31.4413 | 8.1625 | 99.1526 | 82.3104 | 24.5 | 28.6274 | 87 | 31 | 1.0032 | 69.0196 | 97 | 8410 | 32.549 | 109.7717 | 34.7931 | 0.0625 | 18.6875 | 0 | 44.751 | 32.7344
10/2/2020 17:14:45.1 | 167.8538 | 3060 | 42 | 2496.6886 | 126.3332 | 85.0032 | 99.9744 | 29.9164 | 31.9991 | 0.06116 | 106.8604 | 11.4306 | 69.2769 | 69.8075 | 79.0256 | 0.99957 | 98.9737 | 291.6082 | 229.6388 | 101.2007 | 713.173 | 1.04 | 450.0612 | 33.0301 | 51.4335 | 41.4993 | 79.1186 | 12.0058 | 109.6632 | 31.4095 | 8.071 | 98.0622 | 82.7703 | 24.5 | 28.6274 | 86 | 31 | 0.99971 | 68.2353 | 96 | 8260 | 32.549 | 109.1309 | 34.7687 | 0.125 | 18.25 | 0 | 44.4611 | 32.8281
10/2/2020 17:15:45.1 | 167.8705 | 3120 | 42 | 2502.5208 | 128.3109 | 85.3161 | 100.0246 | 30.08 | 31.9793 | 0.04483 | 107.0698 | 11.4656 | 68.9914 | 70.0674 | 78.403 | 0.99957 | 98.9725 | 291.6082 | 229.6388 | 100.9542 | 713.5239 | 1.1211 | 448.7205 | 33.6256 | 51.1181 | 41.531 | 79.0629 | 11.9891 | 109.1579 | 31.7164 | 8.2012 | 99.4126 | 81.1336 | 24.5 | 29.4118 | 87 | 31 | 1.002 | 69.4118 | 97 | 8310 | 32.549 | 109.1309 | 35.1685 | 0.125 | 19.375 | 0 | 43.2037 | 32.9219
10/2/2020 17:16:45.1 | 167.8871 | 3180 | 42 | 2501.0817 | 128.2138 | 84.8522 | 99.9966 | 30.2258 | 31.9758 | 0.04574 | 107.0087 | 11.4927 | 69.1056 | 69.7857 | 77.3936 | 0.99886 | 98.9731 | 292.2827 | 230.2303 | 100.9835 | 713.3006 | 1.1193 | 449.1674 | 33.5808 | 50.9437 | 41.4539 | 78.8464 | 12.0301 | 109.8027 | 31.696 | 8.1857 | 99.3874 | 79.6366 | 24.5 | 29.4118 | 86 | 31 | 1.0027 | 69.0196 | 97 | 8260 | 32.549 | 109.4513 | 35.556 | 0.0625 | 19.6875 | 0 | 43.103 | 33.0156
10/2/2020 17:17:45.1 | 167.9038 | 3240 | 42 | 2500.609 | 128.3911 | 85.4171 | 100.0533 | 30.3895 | 31.9893 | 0.05196 | 107.0349 | 11.5655 | 69.334 | 69.4778 | 76.8479 | 1.0092 | 98.972 | 292.5075 | 230.0331 | 100.9417 | 713.6922 | 1.1273 | 448.916 | 33.6209 | 51.3105 | 41.4857 | 79.1487 | 12.0073 | 109.9697 | 31.8596 | 8.2308 | 99.6306 | 79.0764 | 24.5 | 29.4118 | 87 | 31 | 0.99849 | 69.0196 | 97 | 8290 | 32.549 | 109.4513 | 35.6476 | 0.125 | 20.4375 | 0 | 42.4469 | 33.2031
10/2/2020 17:18:45.1 | 167.9205 | 3300 | 42 | 2499.3857 | 128.0628 | 84.8179 | 99.9834 | 30.4581 | 31.999 | 0.05494 | 107.0087 | 11.5015 | 69.4767 | 69.7607 | 77.4966 | 0.99886 | 98.9737 | 292.7323 | 230.9344 | 101.0085 | 713.1978 | 1.1465 | 448.9439 | 33.5185 | 51.3306 | 41.6353 | 78.6747 | 11.9959 | 109.8033 | 31.9845 | 8.2141 | 99.1609 | 80.7409 | 24.5 | 29.0196 | 86 | 31 | 0.99895 | 69.0196 | 97 | 8290 | 32.549 | 109.4513 | 35.1166 | 0.125 | 19.5 | 0 | 43.8599 | 33.2031
10/2/2020 17:19:45.1 | 167.9371 | 3360 | 42 | 2499.6844 | 128.4111 | 85.3638 | 99.97 | 30.3704 | 31.9883 | 0.05004 | 107.0349 | 11.4985 | 69.5338 | 69.7172 | 78.1669 | 0.99387 | 98.9737 | 292.8447 | 230.5401 | 100.9542 | 713.1836 | 1.1377 | 447.8266 | 33.6137 | 51.0152 | 41.565 | 79.2601 | 11.9526 | 109.6352 | 32.1867 | 8.2321 | 99.421 | 81.9992 | 24.5 | 29.8039 | 87 | 31 | 1.0055 | 69.4118 | 97 | 8290 | 32.549 | 109.1309 | 35.0555 | 0 | 19.5 | 0 | 42.688 | 33.1094
10/2/2020 17:20:45.1 | 167.9538 | 3420 | 42 | 2499.9701 | 128.0517 | 84.8838 | 99.9677 | 30.244 | 31.9623 | 0.05119 | 106.9738 | 11.5092 | 69.2769 | 69.8492 | 78.6764 | 1.001 | 98.9691 | 293.21 | 231.1597 | 100.9542 | 713.912 | 1.0752 | 448.3015 | 33.5234 | 51.0152 | 41.6103 | 78.5696 | 11.983 | 110.303 | 31.8732 | 8.2463 | 99.1609 | 82.7767 | 24.5 | 29.0196 | 86 | 31 | 1.0007 | 69.0196 | 97 | 8410 | 32.549 | 109.7717 | 34.9853 | 0.0625 | 19.1875 | 0 | 44.7601 | 33.0156
10/2/2020 17:21:45.1 | 167.9705 | 3480 | 42 | 2499.4399 | 125.8231 | 85.1853 | 99.93 | 30.0319 | 31.9922 | 0.0473 | 106.8865 | 11.4219 | 69.2198 | 70.5384 | 78.8735 | 1.004 | 98.9657 | 292.6199 | 230.3429 | 100.9187 | 712.3826 | 1.0037 | 448.8322 | 32.933 | 51.1315 | 41.4268 | 79.0757 | 11.9944 | 110.1875 | 31.6777 | 8.1303 | 97.9028 | 83.1428 | 24.5 | 28.6274 | 87 | 31 | 0.99962 | 68.2353 | 96 | 8240 | 32.549 | 109.7717 | 34.668 | 0.1875 | 20.75 | 0 | 43.8782 | 32.8281
10/2/2020 17:22:45.1 | 167.9871 | 3540 | 42 | 2497.684 | 128.225 | 85.0469 | 100.0324 | 29.9373 | 31.9675 | 0.042 | 107.0174 | 11.356 | 69.1627 | 69.4543 | 78.4322 | 1.0087 | 98.9686 | 293.1538 | 231.0752 | 101.0628 | 713.912 | 1.081 | 447.8266 | 33.5381 | 50.9257 | 41.4018 | 78.7305 | 12.0164 | 109.7141 | 31.73 | 8.218 | 99.4377 | 81.6497 | 24.5 | 29.4118 | 87 | 31 | 0.99846 | 69.4118 | 101 | 8090 | 32.549 | 108.49 | 35.2631 | 0.0625 | 18.75 | 0 | 43.2892 | 32.7344
10/2/2020 17:23:45.1 | 168.0038 | 3600 | 42 | 2503.0196 | 128.1974 | 85.0078 | 100.0319 | 29.7955 | 31.9766 | 0.05255 | 106.9302 | 11.3598 | 69.2483 | 70.5086 | 77.4028 | 0.99797 | 98.9669 | 293.491 | 230.7372 | 100.9312 | 714.4473 | 1.0415 | 448.9439 | 33.6025 | 51.042 | 41.3564 | 78.7433 | 12.0422 | 109.6564 | 31.4822 | 8.2283 | 99.4377 | 80.331 | 24.5 | 29.4118 | 86 | 31 | 1.0029 | 69.4118 | 101 | 8040 | 32.549 | 108.49 | 35.4309 | 0.0625 | 20.375 | 0 | 42.4377 | 32.6406
10/2/2020 20:56:32.1 | 171.0206 | 60 | 43 | 2500.7727 | 127.8854 | 85.2509 | 100.3006 | 29.6008 | 32.001 | 0.05209 | 107.0436 | 11.5005 | 69.8192 | 70.0308 | 76.0782 | 1.006 | 99.0144 | 280.8735 | 217.0767 | 100.7163 | 712.7869 | 1.5667 | 450.4243 | 33.4906 | 49.3691 | 35.9252 | 79.2132 | 12.0179 | 109.5359 | 30.2013 | 8.0078 | 99.01 | 86.7525 | 24.5 | 29.0196 | 87 | 31 | 1.0009 | 68.6274 | 101 | 7920 | 32.9412 | 108.1619 | 35.1379 | 0.0625 | 20.0625 | 0 | 42.395 | 32.5469
10/2/2020 20:57:32.1 | 171.0373 | 120 | 43 | 2499.2805 | 127.8036 | 84.9528 | 100.0215 | 29.6887 | 31.9501 | 0.05461 | 106.9738 | 11.4956 | 69.9619 | 69.3519 | 74.5513 | 0.99566 | 99.0116 | 281.3793 | 217.3865 | 100.8312 | 711.5288 | 1.5472 | 449.4467 | 33.4478 | 49.8017 | 36.0372 | 79.1338 | 12.055 | 109.4771 | 30.1169 | 8.0207 | 99.0771 | 81.8717 | 24.5 | 29.0196 | 86 | 31 | 0.99907 | 69.0196 | 101 | 7920 | 32.549 | 108.1619 | 34.9548 | 0 | 20.375 | 0 | 42.6605 | 32.6406
10/2/2020 20:58:32.1 | 171.0539 | 180 | 43 | 2501.5991 | 127.523 | 85.3853 | 100.2381 | 29.7258 | 31.9478 | 0.05221 | 106.9651 | 11.4743 | 69.9334 | 70.3414 | 72.5546 | 1.0124 | 99.0156 | 283.1497 | 218.1188 | 100.8605 | 712.4857 | 1.4961 | 448.9439 | 33.4069 | 49.8847 | 35.9048 | 79.3118 | 12.0285 | 110.4334 | 30.2013 | 7.995 | 98.7416 | 77.9144 | 24.5 | 29.0196 | 87 | 31 | 0.99989 | 68.2353 | 101 | 7970 | 32.549 | 108.8104 | 34.8114 | 0 | 19.125 | 0 | 44.2505 | 32.7344
10/2/2020 20:59:32.1 | 171.0706 | 240 | 43 | 2498.4706 | 127.7493 | 84.7843 | 99.9819 | 29.8039 | 31.9495 | 0.04883 | 106.9738 | 11.4636 | 69.9619 | 69.9042 | 71.5793 | 1.0103 | 99.0195 | 281.8852 | 217.6963 | 100.7163 | 712.2464 | 1.4801 | 449.6701 | 33.4242 | 49.5754 | 36.0167 | 78.7201 | 11.9739 | 109.7931 | 30.2013 | 8.0478 | 98.8674 | 76.0956 | 24.5 | 29.0196 | 86 | 31 | 0.99809 | 69.0196 | 101 | 7940 | 32.549 | 108.49 | 34.8755 | 0.125 | 19.1875 | 0 | 43.9941 | 32.8281
10/2/2020 21:00:32.1 | 171.0873 | 300 | 43 | 2500.0449 | 127.2986 | 85.4747 | 99.8822 | 29.8978 | 31.9614 | 0.04688 | 107.0174 | 11.5005 | 70.0761 | 69.5365 | 71.9996 | 0.99904 | 99.0218 | 282.5034 | 218.7948 | 100.7706 | 711.9611 | 1.504 | 448.916 | 33.3288 | 49.6852 | 35.9641 | 79.5154 | 11.9747 | 110.2436 | 30.1557 | 8.031 | 98.8003 | 77.5759 | 24.5 | 28.6274 | 87 | 31 | 1.0001 | 68.6274 | 101 | 7920 | 32.549 | 109.1309 | 34.9213 | 0 | 18.625 | 0 | 44.1986 | 32.9219
10/2/2020 21:01:32.1 | 171.1039 | 360 | 43 | 2503.9543 | 127.2138 | 84.7993 | 100.1449 | 30.0009 | 31.9694 | 0.04991 | 106.9826 | 11.5315 | 69.9049 | 70.0025 | 73.062 | 1.0019 | 99.0218 | 283.0654 | 219.4708 | 100.848 | 712.3279 | 1.5094 | 448.2177 | 33.3572 | 49.562 | 36.0693 | 78.7073 | 11.9572 | 109.9635 | 30.5019 | 8.0581 | 98.9093 | 79.4467 | 24.5 | 29.0196 | 86 | 31 | 1.001 | 68.6274 | 97 | 8090 | 32.9412 | 109.4513 | 34.8023 | 0 | 18.625 | 0 | 44.0491 | 33.0156
10/2/2020 21:02:32.1 | 171.1206 | 420 | 43 | 2500.6207 | 127.8382 | 85.4117 | 99.9154 | 30.1841 | 31.9517 | 0.05275 | 106.9564 | 11.5635 | 69.7907 | 69.4912 | 74.4451 | 0.99566 | 99.0201 | 284.049 | 220.0059 | 100.5784 | 711.5076 | 1.4112 | 451.2063 | 33.4763 | 49.7883 | 36.0099 | 79.3675 | 11.9914 | 110.3539 | 30.5747 | 8.0916 | 99.0435 | 81.3068 | 24.5 | 29.0196 | 87 | 31 | 0.99879 | 69.0196 | 97 | 8190 | 32.549 | 109.4513 | 34.8389 | 0 | 20.5 | 0 | 43.7622 | 33.1094
10/2/2020 21:03:32.1 | 171.1373 | 480 | 43 | 2500.0181 | 127.8722 | 84.7834 | 100.1757 | 30.3403 | 31.9134 | 0.05386 | 107.0524 | 11.5053 | 69.5052 | 70.3298 | 75.5266 | 0.99708 | 99.0252 | 283.4588 | 219.6116 | 100.7038 | 711.2684 | 1.4192 | 451.9046 | 33.4771 | 49.8713 | 36.1218 | 78.8059 | 11.961 | 110.8632 | 30.4496 | 8.0633 | 98.9009 | 82.6366 | 24.5 | 29.0196 | 86 | 31 | 0.99864 | 69.0196 | 97 | 8090 | 32.549 | 110.0922 | 34.8602 | 0.0625 | 19.9375 | 0 | 44.5923 | 33.2969
10/2/2020 21:04:32.1 | 171.1539 | 540 | 43 | 2499.0533 | 127.7585 | 85.4296 | 99.9053 | 30.4942 | 31.9697 | 0.04669 | 106.9476 | 11.548 | 69.9049 | 69.9076 | 76.2119 | 0.99886 | 99.0275 | 283.7961 | 220.2594 | 100.662 | 712.0019 | 1.3789 | 451.1784 | 33.4344 | 49.9811 | 36.1218 | 79.3547 | 12.0285 | 110.4733 | 30.8229 | 8.0697 | 98.8842 | 83.0283 | 24.5 | 29.0196 | 87 | 31 | 0.99733 | 69.0196 | 97 | 8120 | 32.549 | 110.0922 | 34.7626 | 0 | 19.125 | 0 | 44.4611 | 33.3906
10/2/2020 21:05:32.1 | 171.1706 | 600 | 43 | 2497.1696 | 127.8794 | 84.9111 | 100.0548 | 30.522 | 31.9922 | 0.04905 | 106.8778 | 11.5179 | 69.8763 | 70.0458 | 76.3174 | 0.98158 | 99.0286 | 283.6275 | 220.0341 | 100.5721 | 711.7113 | 1.3388 | 451.2622 | 33.4408 | 49.9363 | 36.115 | 78.5721 | 12.0278 | 110.4465 | 30.7773 | 8.0994 | 98.8171 | 81.9443 | 24.5 | 28.6274 | 87 | 31 | 1.0014 | 69.0196 | 97 | 8140 | 32.9412 | 110.0922 | 34.79 | 0 | 19.875 | 0 | 44.574 | 33.3906
10/2/2020 21:06:32.1 | 171.1873 | 660 | 43 | 2500.6869 | 127.5049 | 85.2332 | 100.0334 | 30.4556 | 31.9883 | 0.05285 | 107 | 11.4433 | 70.0761 | 69.8358 | 75.0157 | 1.0047 | 99.0292 | 284.3862 | 221.1889 | 100.6558 | 712.2057 | 1.3917 | 450.7874 | 33.3899 | 49.562 | 36.2269 | 79.3483 | 12.0391 | 110.7832 | 30.9731 | 8.0762 | 99.1442 | 79.25 | 24.5 | 29.0196 | 87 | 31 | 0.99998 | 68.6274 | 97 | 8090 | 32.9412 | 109.7717 | 34.7351 | 0.125 | 19.8125 | 0 | 44.2749 | 33.2969
10/2/2020 21:07:32.1 | 171.2039 | 720 | 43 | 2497.9178 | 128.1007 | 84.9517 | 99.7698 | 30.3124 | 32.0267 | 0.05461 | 106.9738 | 11.3986 | 69.9049 | 70.507 | 73.9327 | 1.0065 | 99.0269 | 284.9763 | 221.2734 | 100.8605 | 711.7981 | 1.3209 | 451.1784 | 33.5101 | 49.5754 | 36.1218 | 78.7201 | 12.0528 | 109.7165 | 30.9344 | 8.0723 | 99.1106 | 77.3786 | 24.5 | 29.4118 | 87 | 31 | 0.99931 | 68.6274 | 101 | 8210 | 32.549 | 108.49 | 35.202 | 0 | 19.8125 | 0 | 42.688 | 33.2031
10/2/2020 21:08:32.1 | 171.2206 | 780 | 43 | 2499.3723 | 127.8379 | 85.1613 | 100.1656 | 30.1281 | 31.9815 | 0.05195 | 106.9826 | 11.3531 | 69.9334 | 69.6821 | 73.8497 | 1.0108 | 99.028 | 285.2292 | 221.5551 | 100.4572 | 712.0781 | 1.2681 | 451.0667 | 33.4595 | 49.4006 | 36.1675 | 79.1447 | 12.0005 | 110.586 | 30.914 | 8.0607 | 98.7164 | 78.3085 | 24.5 | 28.6274 | 87 | 31 | 1.0011 | 69.0196 | 101 | 8160 | 32.549 | 110.0922 | 34.7809 | 0 | 20.3125 | 0 | 44.2169 | 33.0156
10/2/2020 21:09:32.1 | 171.2373 | 840 | 43 | 2499.2272 | 127.7882 | 84.9958 | 99.9235 | 29.9839 | 31.95 | 0.05242 | 107.0349 | 11.3395 | 69.7907 | 70.3199 | 74.7357 | 1.0014 | 99.032 | 285.2573 | 221.5551 | 100.6807 | 712.8276 | 1.2918 | 450.8712 | 33.4445 | 49.1761 | 36.0829 | 79.0288 | 11.9868 | 109.8616 | 30.8956 | 8.0813 | 99.0435 | 79.8528 | 24.5 | 29.4118 | 87 | 31 | 0.99916 | 69.0196 | 101 | 8190 | 32.549 | 108.49 | 35.1288 | 0.1875 | 19.375 | 0 | 42.868 | 32.9219
10/2/2020 21:10:32.1 | 171.2539 | 900 | 43 | 2502.1819 | 127.7639 | 85.1693 | 100.1167 | 29.8323 | 31.9654 | 0.04804 | 107 | 11.3375 | 70.0476 | 70.222 | 75.7259 | 0.99744 | 99.0292 | 285.2854 | 222.0902 | 100.5115 | 712.817 | 1.293 | 451.7371 | 33.4777 | 49.2009 | 36.1744 | 79.299 | 11.9511 | 109.8868 | 30.6067 | 8.1329 | 99.2197 | 81.4112 | 24.5 | 29.0196 | 87 | 31 | 1.0037 | 69.0196 | 101 | 8240 | 32.9412 | 108.49 | 35.3302 | 0 | 20.25 | 0 | 42.6056 | 32.7344
10/2/2020 21:11:32.1 | 171.2706 | 960 | 43 | 2498.7522 | 128.2222 | 85.1393 | 100.0587 | 29.7027 | 31.9367 | 0.04949 | 107.0349 | 11.3269 | 69.7907 | 69.9059 | 76.6496 | 0.98657 | 99.0275 | 286.0442 | 222.7944 | 100.5615 | 712.7461 | 1.2655 | 450.7595 | 33.5517 | 49.3577 | 36.188 | 79.3503 | 11.9632 | 109.661 | 30.6088 | 8.0646 | 99.1022 | 82.6003 | 24.5 | 29.0196 | 87 | 31 | 0.99904 | 68.6274 | 101 | 8310 | 32.9412 | 108.49 | 35.1929 | 0.0625 | 19.625 | 0 | 42.5964 | 32.6406
10/2/2020 21:12:32.1 | 171.2873 | 1020 | 43 | 2496.3145 | 128.0916 | 84.9455 | 99.7985 | 29.5982 | 31.9271 | 0.05042 | 106.9738 | 11.3094 | 70.2759 | 69.293 | 77.1 | 1.0023 | 99.0292 | 285.5383 | 222.2029 | 100.6745 | 712.3936 | 1.2458 | 451.5136 | 33.4848 | 49.0146 | 36.2064 | 79.0224 | 11.964 | 109.8028 | 30.5223 | 8.0671 | 98.9345 | 83.0582 | 24.5 | 29.0196 | 86 | 31 | 0.99916 | 69.0196 | 101 | 8260 | 32.549 | 108.1619 | 35.2783 | 0.125 | 20 | 0 | 42.7307 | 32.5469
10/2/2020 21:13:32.1 | 171.3039 | 1080 | 43 | 2499.6512 | 128.0307 | 85.3648 | 100.199 | 29.5943 | 31.9382 | 0.05 | 107.0349 | 11.2735 | 70.1903 | 70.2983 | 77.2683 | 1.0101 | 99.0326 | 286.1004 | 222.8789 | 100.6495 | 713.0918 | 1.2338 | 452.3795 | 33.5137 | 49.4522 | 36.2133 | 79.3912 | 12.024 | 109.8342 | 29.9712 | 8.1226 | 99.0938 | 83.1135 | 24.5 | 29.0196 | 87 | 31 | 0.9973 | 69.0196 | 101 | 8260 | 32.549 | 108.49 | 35.3729 | 0 | 20 | 0 | 42.3737 | 32.6406
10/2/2020 21:14:32.1 | 171.3206 | 1140 | 43 | 2499.557 | 128.1883 | 84.8235 | 100.0051 | 29.6104 | 31.9734 | 0.04897 | 106.9913 | 11.2784 | 70.019 | 69.657 | 76.515 | 0.99281 | 99.0348 | 286.7467 | 223.1042 | 100.5659 | 712.8578 | 1.2353 | 451.6812 | 33.5537 | 49.4655 | 36.332 | 78.911 | 12.0565 | 109.8645 | 30.1944 | 8.1458 | 99.1274 | 81.3131 | 24.5 | 29.0196 | 86 | 31 | 1.0035 | 69.0196 | 97 | 8380 | 32.549 | 109.4513 | 35.318 | 0 | 19.5 | 0 | 42.3462 | 32.6406
10/2/2020 21:15:32.1 | 171.3373 | 1200 | 43 | 2500.7942 | 128.2626 | 85.3423 | 100.1358 | 29.6464 | 31.9644 | 0.04951 | 107.0262 | 11.2793 | 70.1332 | 70.2087 | 75.5173 | 0.99797 | 99.0343 | 286.5781 | 223.245 | 100.5765 | 713.2903 | 1.1793 | 448.6925 | 33.5897 | 49.6316 | 36.2064 | 79.2177 | 12.024 | 109.8079 | 29.8916 | 8.1806 | 98.9848 | 80.0175 | 24.5 | 29.0196 | 87 | 31 | 0.99797 | 68.6274 | 97 | 8430 | 32.549 | 109.1309 | 35.0861 | 0 | 19.125 | 0 | 43.0817 | 32.6406
10/2/2020 21:16:32.1 | 171.3539 | 1260 | 43 | 2500.668 | 127.5751 | 84.8845 | 100.135 | 29.742 | 31.9557 | 0.04735 | 107.0087 | 11.2522 | 69.9905 | 70.1306 | 75.7581 | 1.0005 | 99.036 | 286.1004 | 223.2169 | 100.8187 | 712.9944 | 1.2048 | 451.5136 | 33.408 | 49.7883 | 36.2453 | 78.9238 | 12.0119 | 109.6135 | 30.0509 | 8.1471 | 99.1358 | 81.085 | 24.5 | 29.4118 | 87 | 31 | 0.99931 | 69.0196 | 97 | 8330 | 32.549 | 109.4513 | 35.083 | 0.1875 | 20.125 | 0 | 43.0633 | 32.7344
10/2/2020 21:17:32.1 | 171.3706 | 1320 | 43 | 2499.2262 | 127.8651 | 85.0996 | 99.9086 | 29.8165 | 31.9652 | 0.04584 | 107.0611 | 11.2502 | 69.9619 | 69.4207 | 76.5178 | 1.0087 | 99.0354 | 286.9153 | 223.4985 | 100.5827 | 712.7816 | 1.1977 | 451.8488 | 33.4646 | 49.6383 | 36.2863 | 79.2241 | 11.9914 | 109.9491 | 29.8984 | 8.1277 | 99.1693 | 82.349 | 24.5 | 29.0196 | 87 | 31 | 0.99904 | 69.0196 | 97 | 8360 | 32.549 | 109.4513 | 34.9518 | 0 | 20.3125 | 0 | 42.7032 | 32.8281
10/2/2020 21:18:32.1 | 171.3873 | 1380 | 43 | 2501.0709 | 128.3097 | 85.1128 | 99.809 | 29.8822 | 31.9684 | 0.04646 | 106.9826 | 11.2726 | 70.333 | 70.8172 | 77.1175 | 1.0062 | 99.0348 | 286.831 | 223.921 | 100.7269 | 712.0834 | 1.1503 | 447.6311 | 33.6056 | 50.2568 | 36.3845 | 79.0269 | 11.9564 | 110.7608 | 29.846 | 8.1509 | 98.9932 | 83.5666 | 24.5 | 28.6274 | 87 | 31 | 1.0001 | 68.6274 | 97 | 8330 | 32.549 | 110.0922 | 34.848 | 0 | 19.25 | 0 | 44.6014 | 32.9219
10/2/2020 21:19:32.1 | 171.4039 | 1440 | 43 | 2498.7836 | 127.808 | 85.0036 | 100.2009 | 29.987 | 31.9487 | 0.04844 | 107 | 11.2987 | 69.7336 | 69.3956 | 78.0523 | 0.99851 | 99.0337 | 286.0723 | 223.9492 | 100.6913 | 712.0374 | 1.1884 | 449.1674 | 33.4437 | 49.7548 | 36.3777 | 79.0397 | 11.9511 | 110.3675 | 29.8596 | 8.1445 | 99.1693 | 84.4891 | 24.5 | 29.0196 | 86 | 31 | 0.99937 | 69.0196 | 97 | 8360 | 32.549 | 109.7717 | 34.787 | 0.0625 | 20.3125 | 0 | 43.4021 | 32.9219
10/2/2020 21:20:32.1 | 171.4206 | 1500 | 43 | 2500.1376 | 128.111 | 85.2388 | 100.112 | 30.1109 | 31.945 | 0.0512 | 106.9476 | 11.3036 | 69.9905 | 70.363 | 78.4275 | 1.0062 | 99.0331 | 286.7186 | 224.2309 | 100.7332 | 711.8283 | 1.1596 | 448.6646 | 33.5412 | 50.1604 | 36.3709 | 79.2305 | 12.0452 | 110.7591 | 30.01 | 8.1445 | 98.8003 | 84.9712 | 24.5 | 28.6274 | 87 | 31 | 1.0006 | 69.0196 | 97 | 8330 | 32.549 | 110.0922 | 34.7321 | 0 | 19.625 | 0 | 44.6991 | 33.1094
10/2/2020 21:21:32.1 | 171.4373 | 1560 | 43 | 2500.1027 | 128.2406 | 84.9612 | 100.0038 | 30.2468 | 31.894 | 0.05309 | 107.0087 | 11.2842 | 69.9049 | 70.2154 | 78.7295 | 1.0063 | 99.0343 | 287.8427 | 225.0759 | 100.7875 | 712.0569 | 1.168 | 450.536 | 33.5747 | 49.8064 | 36.2453 | 79.0397 | 12.0248 | 110.2 | 30.0692 | 8.1019 | 98.9177 | 84.708 | 24.5 | 29.0196 | 86 | 31 | 0.99944 | 69.0196 | 97 | 8430 | 32.549 | 109.4513 | 34.7382 | 0 | 20.1875 | 0 | 43.5883 | 33.2031
10/2/2020 21:22:32.1 | 171.4539 | 1620 | 43 | 2500.8055 | 127.9544 | 85.1938 | 99.9573 | 30.3735 | 31.89 | 0.0539 | 106.9564 | 11.3463 | 70.0476 | 69.7791 | 77.6487 | 1.0019 | 99.0354 | 287.8708 | 224.7097 | 100.7937 | 712.1083 | 1.1762 | 449.7539 | 33.5091 | 49.8131 | 36.5216 | 79.194 | 12.0316 | 110.1171 | 30.1808 | 8.0091 | 98.8422 | 82.4706 | 24.5 | 29.0196 | 87 | 31 | 0.99913 | 69.0196 | 97 | 8460 | 32.549 | 109.4513 | 34.6435 | 0.0625 | 19.1875 | 0 | 44.0369 | 33.2969
10/2/2020 21:23:32.1 | 171.4706 | 1680 | 43 | 2499.4349 | 128.3481 | 84.9713 | 99.9136 | 30.4539 | 31.8636 | 0.04727 | 107.0349 | 11.3405 | 69.8478 | 70.3646 | 76.7661 | 0.99601 | 99.0354 | 287.4773 | 225.3012 | 100.7394 | 712.7196 | 1.1381 | 451.0388 | 33.5938 | 49.4455 | 36.5216 | 79.1383 | 12.0338 | 110.1171 | 30.3312 | 8.0916 | 99.01 | 81.245 | 24.5 | 29.0196 | 87 | 31 | 0.99959 | 69.0196 | 101 | 8480 | 32.9412 | 109.4513 | 35.1135 | 0 | 19.8125 | 0 | 42.926 | 33.3906
10/2/2020 21:24:32.1 | 171.4873 | 1740 | 43 | 2501.2039 | 127.8174 | 85.2742 | 99.8149 | 30.382 | 31.877 | 0.05042 | 107.0262 | 11.3511 | 69.9905 | 70.2768 | 77.1932 | 1.0005 | 99.0348 | 288.0113 | 225.4138 | 100.8836 | 712.3332 | 1.1162 | 450.3963 | 33.4792 | 49.2391 | 36.4964 | 79.3355 | 12.0081 | 109.8084 | 30.5407 | 8.138 | 99.228 | 82.447 | 24.5 | 29.4118 | 87 | 31 | 1.0008 | 68.6274 | 97 | 8480 | 32.9412 | 109.4513 | 35.2539 | 0 | 20.75 | 0 | 42.456 | 33.2969
10/2/2020 21:25:32.1 | 171.5039 | 1800 | 43 | 2501.3787 | 127.9367 | 84.8737 | 99.7705 | 30.3083 | 31.8602 | 0.04963 | 107.0436 | 11.3443 | 70.2188 | 69.5197 | 77.7539 | 1.0092 | 99.0348 | 289.2196 | 226.1462 | 100.7999 | 712.5868 | 1.0863 | 449.8377 | 33.5106 | 49.4073 | 36.4029 | 79.0525 | 12.0399 | 109.9485 | 30.3448 | 8.1071 | 99.0771 | 83.6816 | 24.5 | 29.0196 | 86 | 31 | 1.0002 | 69.0196 | 97 | 8460 | 32.9412 | 109.1309 | 35.2753 | 0 | 20.25 | 0 | 42.5079 | 33.2031
10/2/2020 21:26:32.1 | 171.5206 | 1860 | 43 | 2501.3361 | 127.6084 | 85.3126 | 99.777 | 30.2471 | 31.8889 | 0.05448 | 106.9826 | 11.3463 | 69.8763 | 69.9126 | 78.4315 | 0.99548 | 99.036 | 289.866 | 226.3997 | 100.7207 | 711.4049 | 1.1764 | 450.3963 | 33.4256 | 49.1674 | 36.4029 | 79.3163 | 11.9792 | 109.5294 | 30.5203 | 8.1071 | 99.2113 | 84.4149 | 24.5 | 29.4118 | 87 | 31 | 0.99883 | 69.0196 | 97 | 8460 | 32.549 | 109.4513 | 35.0403 | 0.0625 | 20.25 | 0 | 42.5049 | 33.1094
10/2/2020 21:27:32.1 | 171.5373 | 1920 | 43 | 2501.5227 | 127.6818 | 84.8274 | 99.9021 | 30.113 | 31.9142 | 0.05274 | 107.0349 | 11.3298 | 70.1047 | 69.5549 | 78.7614 | 0.9953 | 99.0348 | 288.8262 | 225.7518 | 100.9672 | 712.103 | 1.1049 | 449.6701 | 33.4462 | 49.4836 | 36.3572 | 78.5337 | 11.9777 | 110.2286 | 30.2128 | 8.0749 | 98.9345 | 85.0562 | 24.5 | 29.0196 | 86 | 31 | 1.0026 | 68.6274 | 101 | 8160 | 32.549 | 108.49 | 34.7992 | 0 | 19.5 | 0 | 43.4845 | 33.0156
10/2/2020 21:28:32.1 | 171.5539 | 1980 | 43 | 2502.0592 | 128.2416 | 85.3641 | 99.8536 | 29.972 | 31.8953 | 0.05064 | 106.9826 | 11.2726 | 69.7621 | 69.5767 | 78.7511 | 0.99797 | 99.0348 | 289.1072 | 226.5686 | 100.7812 | 712.2147 | 1.0593 | 449.3908 | 33.6005 | 49.3356 | 36.2385 | 79.477 | 11.9952 | 109.9485 | 30.1672 | 8.1857 | 99.0771 | 85.1412 | 24.5 | 29.0196 | 87 | 31 | 1.0009 | 68.6274 | 101 | 8240 | 32.549 | 108.49 | 35.2325 | 0 | 20.125 | 0 | 42.8101 | 32.9219
10/2/2020 21:29:32.1 | 171.5706 | 2040 | 43 | 2500.0099 | 127.9439 | 84.8726 | 99.8123 | 29.8698 | 31.942 | 0.05129 | 106.9476 | 11.258 | 69.9905 | 69.8158 | 78.4116 | 0.99423 | 99.0343 | 289.2758 | 226.0617 | 100.7625 | 713.0298 | 1.0138 | 449.1953 | 33.4958 | 49.5734 | 36.1334 | 78.8169 | 12.0346 | 109.8359 | 30.2516 | 8.1084 | 98.8758 | 83.9197 | 24.5 | 29.0196 | 87 | 31 | 0.99928 | 69.0196 | 101 | 8160 | 32.549 | 108.8104 | 35.0769 | 0.0625 | 19.8125 | 0 | 43.4296 | 32.8281
10/2/2020 21:30:32.1 | 171.5873 | 2100 | 43 | 2500.3669 | 128.228 | 85.1678 | 99.7566 | 29.7647 | 31.9785 | 0.04693 | 106.9826 | 11.2512 | 69.7336 | 70.0159 | 77.3279 | 1.0042 | 99.0382 | 289.6411 | 226.625 | 100.9192 | 712.8668 | 0.99391 | 450.1729 | 33.5751 | 48.9161 | 36.2385 | 79.4706 | 11.9944 | 109.9519 | 29.8984 | 8.111 | 99.0687 | 82.4025 | 24.5 | 29.4118 | 87 | 31 | 0.99898 | 68.6274 | 101 | 8140 | 32.549 | 108.49 | 35.2814 | 0 | 20.125 | 0 | 42.2882 | 32.7344
10/2/2020 21:31:32.1 | 171.6039 | 2160 | 43 | 2501.8618 | 128.0301 | 84.9948 | 99.7644 | 29.6705 | 32.0178 | 0.0446 | 106.9913 | 11.2619 | 70.019 | 70.0674 | 77.0694 | 0.99566 | 99.0354 | 289.8098 | 227.0193 | 100.8106 | 712.2358 | 1.0052 | 448.888 | 33.5421 | 49.8312 | 36.2658 | 79.162 | 12.0437 | 110.3412 | 29.9372 | 8.2038 | 98.7164 | 82.8197 | 24.5 | 29.0196 | 87 | 31 | 1.0019 | 69.0196 | 101 | 8210 | 32.549 | 109.1309 | 34.8175 | 0 | 19.75 | 0 | 44.2596 | 32.6406
10/2/2020 21:32:32.1 | 171.6206 | 2220 | 43 | 2500.3764 | 127.939 | 85.1947 | 99.8175 | 29.6587 | 32.061 | 0.04735 | 107.0087 | 11.2561 | 69.9619 | 69.5649 | 77.6184 | 0.99886 | 99.0354 | 289.7536 | 226.963 | 100.7625 | 711.715 | 1.0236 | 450.955 | 33.4994 | 50.0889 | 36.0147 | 79.3099 | 11.9853 | 110.5933 | 29.7275 | 8.0839 | 98.7416 | 83.7114 | 24.5 | 28.6274 | 87 | 32 | 1.0001 | 68.6274 | 101 | 8240 | 32.549 | 109.1309 | 34.7076 | 0.0625 | 19.5 | 0 | 44.7327 | 32.6406
10/2/2020 21:33:32.1 | 171.6373 | 2280 | 43 | 2501.6318 | 127.6654 | 85.1056 | 99.7901 | 29.7237 | 32.0539 | 0.04657 | 106.9302 | 11.257 | 70.1047 | 70.0209 | 78.2841 | 1.0028 | 99.0405 | 289.8941 | 227.2446 | 101.0028 | 711.1747 | 1.0581 | 452.6029 | 33.4445 | 50.0373 | 35.9485 | 79.162 | 12.0073 | 110.3463 | 29.6751 | 8.187 | 98.859 | 84.5298 | 24.5 | 29.0196 | 87 | 32 | 0.99837 | 68.6274 | 101 | 8260 | 32.549 | 109.1309 | 34.7137 | 0 | 20.5625 | 0 | 43.869 | 32.7344
10/2/2020 21:34:32.1 | 171.6539 | 2340 | 43 | 2501.186 | 127.9487 | 84.9801 | 99.7754 | 29.7924 | 32.0377 | 0.04908 | 106.9651 | 11.2483 | 69.9049 | 70.0625 | 78.6356 | 1.0051 | 99.0411 | 290.5123 | 227.6953 | 100.7082 | 710.5439 | 1.0573 | 451.8488 | 33.5114 | 50.1337 | 35.9758 | 79.2542 | 11.9937 | 110.515 | 29.7207 | 8.1638 | 98.7667 | 84.9947 | 24.5 | 28.6274 | 87 | 31 | 1.001 | 68.6274 | 101 | 8260 | 32.549 | 109.4513 | 34.7137 | 0 | 20.3125 | 0 | 44.4427 | 32.8281
10/2/2020 21:35:32.1 | 171.6706 | 2400 | 43 | 2500.4567 | 128.0382 | 85.2646 | 99.7905 | 29.8376 | 32.0632 | 0.04864 | 106.9826 | 11.3434 | 70.0476 | 69.7072 | 78.7889 | 1.003 | 99.0422 | 289.5006 | 227.4418 | 100.8461 | 711.6034 | 1.0517 | 452.0722 | 33.5284 | 49.9209 | 35.9758 | 79.2971 | 12.0013 | 110.7402 | 29.3468 | 8.1213 | 98.9177 | 85.0924 | 24.5 | 28.6274 | 87 | 32 | 0.99861 | 69.0196 | 101 | 8260 | 32.549 | 109.1309 | 34.6283 | 0 | 19.8125 | 0 | 44.4397 | 32.8281
10/2/2020 21:36:32.1 | 171.6873 | 2460 | 43 | 2501.2162 | 127.7694 | 84.9425 | 99.8603 | 29.9332 | 32.0137 | 0.05055 | 106.9826 | 11.4054 | 70.2474 | 70.1423 | 78.181 | 1.0103 | 99.0416 | 290.3156 | 227.8361 | 100.6477 | 711.2917 | 1.0163 | 451.6812 | 33.467 | 50.1203 | 35.9417 | 79.1921 | 11.9937 | 110.7396 | 29.4973 | 8.1574 | 98.8087 | 83.4967 | 24.5 | 28.6274 | 86 | 32 | 1.0016 | 68.6274 | 101 | 8290 | 32.549 | 109.4513 | 34.7015 | 0.0625 | 19.9375 | 0 | 44.2841 | 32.9219
10/2/2020 21:37:32.1 | 171.7039 | 2520 | 43 | 2497.7454 | 127.8975 | 85.3158 | 99.8599 | 29.9878 | 32.0289 | 0.04897 | 106.9738 | 11.3948 | 70.0476 | 69.2527 | 77.1941 | 1.0028 | 99.0433 | 290.2594 | 227.9488 | 100.8524 | 710.9355 | 1.0462 | 450.8991 | 33.452 | 50.1337 | 35.7976 | 79.2542 | 12.024 | 110.8254 | 29.5634 | 8.0955 | 98.8422 | 82.0894 | 24.5 | 28.6274 | 87 | 32 | 1.0004 | 68.6274 | 101 | 8260 | 32.9412 | 109.1309 | 34.7351 | 0 | 19.5625 | 0 | 44.5801 | 33.0156
10/2/2020 21:38:32.1 | 171.7206 | 2580 | 43 | 2499.5909 | 127.9102 | 84.9486 | 99.9125 | 30.0446 | 32.0247 | 0.05164 | 107 | 11.3598 | 70.1903 | 70.4689 | 77.091 | 1.0079 | 99.0422 | 291.1586 | 228.5121 | 100.5996 | 712.0712 | 1.0336 | 449.0556 | 33.4823 | 49.5533 | 35.8433 | 79.0442 | 12.0596 | 109.8158 | 29.7071 | 8.2038 | 98.8506 | 82.8179 | 24.5 | 29.0196 | 87 | 31 | 1.002 | 68.6274 | 101 | 8210 | 32.9412 | 108.49 | 34.8694 | 0 | 19.6875 | 0 | 43.3899 | 33.0156
10/2/2020 21:39:32.1 | 171.7373 | 2640 | 43 | 2499.8733 | 127.8263 | 85.4185 | 99.9208 | 30.1806 | 31.9604 | 0.06272 | 106.8691 | 11.4161 | 70.4186 | 69.4929 | 77.6555 | 0.99886 | 99.0445 | 290.3999 | 228.3995 | 100.8399 | 710.8487 | 1.0331 | 448.9718 | 33.4655 | 49.8111 | 35.7382 | 79.34 | 11.9876 | 110.3223 | 29.7595 | 8.1883 | 99.1609 | 83.7965 | 24.5 | 29.4118 | 87 | 31 | 1.001 | 68.6274 | 102 | 8260 | 32.549 | 108.49 | 34.848 | 0 | 20.5625 | 0 | 42.4042 | 33.1094
10/2/2020 21:40:32.1 | 171.7539 | 2700 | 43 | 2499.2495 | 127.6792 | 84.8445 | 99.946 | 30.2296 | 31.9981 | 0.05011 | 106.9913 | 11.4433 | 70.1047 | 69.9992 | 78.2544 | 0.99708 | 99.0411 | 291.6363 | 228.5966 | 100.6477 | 712.0871 | 1.0382 | 450.7315 | 33.4182 | 49.6049 | 35.9164 | 78.7977 | 11.9762 | 110.2629 | 29.8119 | 8.1135 | 98.8758 | 84.6953 | 24.5 | 29.0196 | 87 | 31 | 1.0038 | 69.0196 | 97 | 8260 | 32.549 | 109.4513 | 34.845 | -0.0625 | 18.375 | 0 | 44.4 | 33.2031
10/2/2020 21:41:32.1 | 171.7706 | 2760 | 43 | 2498.9756 | 127.6873 | 85.3574 | 100.0135 | 30.3723 | 31.9949 | 0.05075 | 107 | 11.4559 | 70.2474 | 70.2469 | 78.7389 | 0.99583 | 99.0433 | 291.1305 | 228.6248 | 100.7625 | 711.3996 | 1.061 | 451.5136 | 33.4158 | 49.9342 | 35.8706 | 79.3592 | 11.9838 | 110.2931 | 30.042 | 8.1819 | 98.8758 | 85.19 | 24.5 | 28.6274 | 87 | 31 | 0.99965 | 68.6274 | 97 | 8360 | 32.549 | 109.7717 | 34.6649 | 0 | 18.875 | 0 | 44.7327 | 33.2969
10/2/2020 21:42:32.1 | 171.7873 | 2820 | 43 | 2500.1151 | 127.3617 | 84.8628 | 100.1031 | 30.3776 | 32.0168 | 0.04527 | 107.0087 | 11.4355 | 70.2474 | 70.4921 | 78.8571 | 1.0065 | 99.0422 | 291.7206 | 228.7374 | 100.7981 | 711.2864 | 1.024 | 451.9326 | 33.3468 | 49.6631 | 35.672 | 79.0013 | 12.0058 | 110.5441 | 29.976 | 8.1367 | 98.9345 | 85.2496 | 24.5 | 29.0196 | 86 | 31 | 1.0021 | 68.6274 | 97 | 8290 | 32.9412 | 109.7717 | 34.8511 | 0.0625 | 20.8125 | 0 | 43.2434 | 33.2969
10/2/2020 21:43:32.1 | 171.8039 | 2880 | 43 | 2498.8161 | 127.7408 | 85.3274 | 100.1518 | 30.3111 | 32.0386 | 0.04272 | 106.9738 | 11.4665 | 70.2759 | 69.5666 | 78.1929 | 1.0104 | 99.0439 | 291.271 | 228.653 | 100.6352 | 711.0117 | 0.98372 | 451.8767 | 33.4268 | 50.0554 | 35.7908 | 79.3272 | 12.0217 | 110.4898 | 29.9032 | 8.1935 | 98.9596 | 83.552 | 24.5 | 29.0196 | 87 | 31 | 1.0006 | 69.0196 | 97 | 8310 | 32.9412 | 110.0922 | 34.8633 | 0 | 20.0625 | 0 | 43.8171 | 33.2031
10/2/2020 21:44:32.1 | 171.8206 | 2940 | 43 | 2501.9451 | 127.79 | 84.8345 | 100.175 | 30.1931 | 31.9807 | 0.05694 | 106.9302 | 11.4811 | 70.2474 | 70.0558 | 77.165 | 0.99548 | 99.0405 | 291.7206 | 229.3289 | 100.888 | 710.8789 | 1.022 | 449.1394 | 33.4795 | 49.708 | 35.8297 | 79.0442 | 12.0346 | 110.0102 | 29.8644 | 8.1651 | 98.968 | 82.2664 | 24.5 | 29.4118 | 86 | 31 | 1.0014 | 68.6274 | 97 | 8310 | 32.549 | 109.4513 | 34.8175 | -0.0625 | 18.625 | 0 | 44.0491 | 33.1094
10/2/2020 21:45:32.1 | 171.8373 | 3000 | 43 | 2500.0432 | 127.5877 | 85.4177 | 100.174 | 30.0735 | 31.9465 | 0.04755 | 107 | 11.4762 | 70.3616 | 69.7106 | 77.103 | 1.001 | 99.0456 | 291.5239 | 229.1599 | 100.7376 | 711.3732 | 1.0491 | 452.2398 | 33.4032 | 49.8044 | 35.6788 | 79.5307 | 12.0179 | 110.6595 | 29.8051 | 8.1947 | 99.01 | 83.0073 | 24.5 | 29.0196 | 87 | 31 | 1.0069 | 68.6274 | 97 | 8260 | 32.549 | 109.7717 | 34.7382 | 0 | 20 | 0 | 44.1071 | 33.0156
10/2/2020 21:46:32.1 | 171.8539 | 3060 | 43 | 2501.6026 | 127.4959 | 84.7556 | 100.1731 | 29.9166 | 31.9553 | 0.04822 | 107.0524 | 11.2483 | 70.4472 | 69.8742 | 77.6724 | 0.99245 | 99.045 | 293.0414 | 229.8359 | 100.8212 | 711.8108 | 1.0395 | 450.7874 | 33.3997 | 49.5848 | 35.7703 | 78.6798 | 11.9952 | 109.9587 | 29.4769 | 8.2051 | 99.1442 | 84.022 | 24.5 | 29.0196 | 87 | 31 | 0.99821 | 68.6274 | 97 | 8240 | 32.9412 | 109.4513 | 34.8938 | 0 | 19.75 | 0 | 42.5568 | 32.8281
10/2/2020 21:47:32.1 | 171.8706 | 3120 | 43 | 2500.2564 | 131.0247 | 85.3824 | 100.2186 | 29.8489 | 31.9691 | 0.03561 | 107.0524 | 11.4093 | 70.3901 | 69.7457 | 78.2455 | 1.0138 | 99.0479 | 291.0743 | 229.2726 | 100.7189 | 709.2349 | 1.038 | 450.8712 | 34.3045 | 49.6297 | 35.7587 | 79.6101 | 12.0399 | 110.0456 | 29.4701 | 8.3649 | 100.0836 | 84.7442 | 24 | 29.8039 | 87 | 31 | 0.99687 | 69.8039 | 98 | 8290 | 32.549 | 109.7717 | 35.5164 | 0 | 20 | 0 | 43.8263 | 32.8281
10/2/2020 21:48:32.1 | 171.8873 | 3180 | 43 | 2501.2355 | 126.9957 | 84.7466 | 100.0444 | 29.7068 | 32.0341 | 0.04838 | 106.9913 | 11.5965 | 70.2474 | 70.212 | 78.6205 | 1.0008 | 99.0479 | 292.7323 | 229.4979 | 100.702 | 710.3899 | 0.98461 | 449.1115 | 33.2638 | 49.9209 | 35.672 | 79.0013 | 11.9838 | 110.2136 | 29.5041 | 8.138 | 98.9429 | 85.3961 | 24.5 | 29.4118 | 86 | 32 | 1.004 | 68.6274 | 97 | 8330 | 32.549 | 109.7717 | 34.8358 | 0 | 21.1875 | 0 | 42.5201 | 32.7344
10/2/2020 21:49:32.1 | 171.9039 | 3240 | 43 | 2499.6007 | 127.4621 | 85.3725 | 100.0166 | 29.6099 | 32.0746 | 0.04824 | 106.9826 | 11.5907 | 70.2474 | 70.1954 | 78.8423 | 1.0001 | 99.0484 | 292.6199 | 229.4979 | 100.75 | 710.7725 | 0.98793 | 450.6757 | 33.3642 | 49.6631 | 35.5872 | 79.5435 | 11.9914 | 110.7464 | 29.3992 | 8.2063 | 98.8674 | 85.5614 | 24.5 | 28.6274 | 87 | 32 | 1.0032 | 68.6274 | 97 | 8330 | 32.9412 | 110.0922 | 34.729 | 0.0625 | 20.375 | 0 | 44.2108 | 32.6406
10/2/2020 21:50:32.1 | 171.9206 | 3300 | 43 | 2502.5977 | 130.8341 | 84.8411 | 99.8646 | 29.6779 | 32.0352 | 0.04092 | 107.2443 | 11.5577 | 70.019 | 70.2104 | 78.5353 | 1.0003 | 99.0473 | 292.2265 | 230.5119 | 100.7669 | 710.6857 | 1.0187 | 451.3181 | 34.2879 | 49.6812 | 35.633 | 78.4761 | 12.0407 | 109.9049 | 29.4701 | 8.3082 | 100.1003 | 84.4809 | 24.5 | 29.4118 | 87 | 32 | 1.0034 | 69.8039 | 98 | 8210 | 32.9412 | 109.7717 | 35.0403 | 0 | 20.125 | 0 | 43.6127 | 32.6406
10/2/2020 21:51:32.1 | 171.9373 | 3360 | 43 | 2499.2794 | 127.647 | 85.1513 | 99.7975 | 29.7265 | 32.0236 | 0.0497 | 106.9826 | 11.4869 | 70.3901 | 70.0175 | 77.3774 | 1.0067 | 99.0484 | 293.0133 | 230.5683 | 100.7376 | 710.8646 | 0.95714 | 451.2343 | 33.4083 | 50.1136 | 35.6535 | 79.3336 | 12.0028 | 110.3262 | 29.2282 | 8.1909 | 98.8087 | 82.8369 | 24.5 | 29.0196 | 87 | 31 | 1.0007 | 68.6274 | 97 | 8260 | 32.549 | 110.0922 | 34.5398 | 0 | 19.875 | 0 | 44.6258 | 32.7344
10/2/2020 21:52:32.1 | 171.9539 | 3420 | 43 | 2500.3747 | 127.4648 | 85.0767 | 99.7522 | 29.8148 | 32.0026 | 0.05256 | 106.9826 | 11.4791 | 70.3045 | 70.4375 | 77.0058 | 1.0144 | 99.0484 | 292.9571 | 230.9062 | 100.8337 | 711.2011 | 0.931 | 451.7929 | 33.3752 | 49.8559 | 35.562 | 79.0871 | 12.0323 | 110.4663 | 29.3856 | 8.1664 | 98.5738 | 82.9476 | 24.5 | 29.0196 | 87 | 31 | 1.0029 | 68.6274 | 97 | 8310 | 32.549 | 109.7717 | 34.7443 | 0 | 19.4375 | 0 | 44.1467 | 32.8281
10/2/2020 21:53:32.1 | 171.9706 | 3480 | 43 | 2502.6159 | 130.6068 | 85.0846 | 99.7486 | 29.9803 | 31.9549 | 0.03693 | 107.0698 | 11.4685 | 70.3901 | 69.8275 | 77.5024 | 0.99851 | 99.0513 | 292.6761 | 230.6527 | 101.0677 | 709.1942 | 1.0032 | 451.5136 | 34.2285 | 49.3852 | 35.5483 | 79.1793 | 11.9891 | 110.5252 | 29.5886 | 8.3017 | 100.1842 | 84.0112 | 24 | 29.4118 | 87 | 31 | 0.9995 | 69.8039 | 98 | 8240 | 32.549 | 110.0922 | 35.0677 | -0.125 | 19.5625 | 0 | 44.2291 | 32.9219
10/2/2020 21:54:32.1 | 171.9873 | 3540 | 43 | 2501.3764 | 127.6982 | 85.1884 | 99.8697 | 29.994 | 32.0367 | 0.05347 | 107.0174 | 11.4394 | 70.3045 | 70.3232 | 78.0056 | 1.0017 | 99.0433 | 292.6761 | 230.7936 | 100.8568 | 711.2668 | 0.95692 | 449.9494 | 33.4497 | 49.5714 | 35.6467 | 79.1109 | 11.9617 | 109.8169 | 29.3059 | 8.2063 | 99.1022 | 84.9332 | 24.5 | 29.4118 | 87 | 31 | 1.0014 | 68.6274 | 97 | 8360 | 32.549 | 109.4513 | 34.787 | 0 | 20.375 | 0 | 43.4448 | 33.0156
10/2/2020 21:55:32.1 | 172.0039 | 3600 | 43 | 2500.7636 | 127.9209 | 84.9356 | 100.0457 | 30.0994 | 31.9974 | 0.05034 | 107 | 11.4045 | 70.4186 | 69.9759 | 78.5497 | 1.0026 | 99.0473 | 292.8447 | 230.9626 | 100.5702 | 711.0329 | 0.99945 | 448.9998 | 33.4998 | 49.6249 | 35.4499 | 79.0634 | 11.9876 | 110.6052 | 29.5177 | 8.2063 | 99.1022 | 85.5804 | 24.5 | 29.0196 | 87 | 31 | 1.0026 | 69.0196 | 97 | 8330 | 32.549 | 109.7717 | 34.6863 | 0.0625 | 20.25 | 0 | 44.165 | 33.1094
10/3/2020 00:56:32.8 | 175.0207 | 60 | 44 | 2486.5286 | 130.2041 | 85.0556 | 100.2243 | 30.0089 | 32.0078 | 0.06496 | 106.9826 | 11.4568 | 70.3616 | 69.9492 | 73.3446 | 1.0145 | 99.0343 | 280.2834 | 217.4428 | 100.4422 | 710.5063 | 1.5457 | 449.7539 | 33.8982 | 49.6423 | 33.505 | 78.7842 | 12.0316 | 110.5642 | 29.5878 | 8.08 | 99.9577 | 79.2156 | 24 | 29.4118 | 87 | 31 | 0.99516 | 69.4118 | 98 | 8190 | 32.549 | 109.7717 | 35.144 | 0.0625 | 20.375 | 0 | 43.3014 | 32.9219
10/3/2020 00:57:32.8 | 175.0374 | 120 | 44 | 2500.749 | 127.2754 | 85.14 | 100.3804 | 29.8467 | 31.9928 | 0.04422 | 107 | 11.4597 | 70.5043 | 69.5566 | 72.0686 | 0.9994 | 99.0337 | 280.6206 | 217.5273 | 100.5864 | 711.851 | 1.4901 | 450.7874 | 33.3308 | 49.797 | 33.6105 | 79.4252 | 12.0013 | 110.2835 | 29.6927 | 8.1226 | 99.1022 | 76.7522 | 24.5 | 29.0196 | 87 | 31 | 0.9998 | 69.0196 | 101 | 8310 | 32.549 | 109.4513 | 34.7321 | 0 | 21.375 | 0 | 43.1976 | 32.8281
10/3/2020 00:58:32.8 | 175.054 | 180 | 44 | 2502.3515 | 127.4292 | 85.135 | 100.2909 | 29.7336 | 32.0431 | 0.05033 | 106.9913 | 11.4103 | 70.5899 | 69.7055 | 71.6981 | 1.0087 | 99.0343 | 281.4918 | 217.6118 | 100.7137 | 713.476 | 1.4294 | 447.9384 | 33.3923 | 49.4178 | 33.3926 | 79.0627 | 12.0005 | 109.9479 | 29.6217 | 8.0285 | 99.0351 | 76.3016 | 24.5 | 29.0196 | 87 | 31 | 0.99989 | 68.6274 | 101 | 8330 | 32.549 | 108.8104 | 34.8175 | 0 | 20.125 | 0 | 42.6788 | 32.7344
10/3/2020 00:59:32.8 | 175.0707 | 240 | 44 | 2498.1896 | 130.7904 | 84.9913 | 99.9675 | 29.647 | 32.0106 | 0.03932 | 107.0436 | 11.4665 | 70.4757 | 70.0658 | 72.6815 | 0.99637 | 99.0348 | 282.2505 | 218.4286 | 100.5927 | 710.1146 | 1.4899 | 448.1618 | 34.2161 | 49.5974 | 33.5782 | 79.0865 | 11.9845 | 110.6768 | 29.647 | 8.1548 | 100.159 | 78.2995 | 24 | 29.4118 | 86 | 31 | 1.0014 | 69.8039 | 102 | 7720 | 32.549 | 109.1309 | 35.0372 | 0.125 | 19.75 | 0 | 44.2688 | 32.6406
10/3/2020 01:00:32.8 | 175.0874 | 300 | 44 | 2499.0251 | 127.8565 | 85.2035 | 99.896 | 29.6153 | 32.0275 | 0.0506 | 106.9651 | 11.4704 | 70.5328 | 70.1173 | 73.9018 | 1.0128 | 99.0337 | 282.5034 | 219.161 | 100.5089 | 712.5951 | 1.4491 | 450.955 | 33.4597 | 49.5076 | 33.7823 | 79.1485 | 12.0217 | 110.3956 | 29.5557 | 8.0839 | 99.01 | 80.1132 | 24.5 | 29.0196 | 87 | 31 | 1.001 | 68.6274 | 101 | 8310 | 32.549 | 109.1309 | 34.9243 | 0.0625 | 20 | 0 | 43.4723 | 32.6406
10/3/2020 01:01:32.8 | 175.104 | 360 | 44 | 2499.4432 | 128.1848 | 84.9673 | 100.161 | 29.6424 | 32.0061 | 0.04745 | 107.0262 | 11.4239 | 70.5328 | 70.0758 | 74.8793 | 1.0031 | 99.0337 | 282.5034 | 218.7103 | 100.5384 | 712.2585 | 1.3926 | 450.536 | 33.5512 | 49.4361 | 33.7687 | 78.6856 | 11.9709 | 110.2275 | 29.5878 | 8.0774 | 99.0519 | 81.2788 | 24.5 | 29.0196 | 86 | 31 | 1.0004 | 68.6274 | 101 | 8360 | 32.549 | 108.49 | 34.8694 | 0 | 20.0625 | 0 | 43.3716 | 32.6406
10/3/2020 01:02:32.8 | 175.1207 | 420 | 44 | 2501.8324 | 127.5083 | 85.3243 | 99.9317 | 29.7655 | 32.0137 | 0.05139 | 106.9826 | 11.4394 | 70.2188 | 70.6738 | 75.696 | 0.99191 | 99.0343 | 283.9647 | 220.0623 | 100.5089 | 712.5596 | 1.4181 | 449.9494 | 33.4061 | 49.5592 | 33.9473 | 79.4935 | 11.9952 | 109.5838 | 29.3984 | 8.0942 | 98.9429 | 81.7882 | 24.5 | 29.0196 | 87 | 31 | 0.99901 | 69.0196 | 101 | 8240 | 32.9412 | 108.49 | 35.1105 | 0 | 19.75 | 0 | 44.0369 | 32.7344
10/3/2020 01:03:32.8 | 175.1374 | 480 | 44 | 2498.9662 | 127.8371 | 84.8475 | 99.7946 | 29.8668 | 32.0192 | 0.05233 | 106.9389 | 11.4801 | 70.4757 | 69.9492 | 75.2669 | 1.0035 | 99.0343 | 283.9647 | 220.4848 | 100.5508 | 712.5649 | 1.3253 | 449.5584 | 33.4538 | 49.243 | 33.7959 | 78.649 | 11.9906 | 109.5558 | 29.5489 | 8.1006 | 98.9345 | 79.9293 | 24.5 | 29.4118 | 86 | 31 | 0.99974 | 68.6274 | 101 | 8210 | 32.549 | 108.1619 | 34.8267 | 0.125 | 19.875 | 0 | 43.5272 | 32.9219
10/3/2020 01:04:32.8 | 175.154 | 540 | 44 | 2499.9303 | 127.4953 | 85.3875 | 100.1169 | 29.9656 | 32.0105 | 0.05379 | 106.9651 | 11.4908 | 70.1332 | 69.7807 | 74.308 | 1.0017 | 99.0331 | 283.515 | 220.5693 | 100.5989 | 711.5159 | 1.3776 | 452.0722 | 33.3772 | 49.501 | 34.0732 | 79.4379 | 12.0195 | 110.1149 | 29.6014 | 8.0968 | 98.859 | 77.9245 | 24.5 | 29.0196 | 87 | 31 | 1.0035 | 69.0196 | 101 | 8260 | 32.549 | 109.1309 | 34.7504 | 0.0625 | 19.5625 | 0 | 44.8914 | 32.9219
10/3/2020 01:05:32.8 | 175.1707 | 600 | 44 | 2499.1895 | 127.5912 | 84.898 | 99.9599 | 30.0583 | 31.9861 | 0.05289 | 106.9826 | 11.485 | 70.1332 | 69.9276 | 73.6513 | 1.0005 | 99.0337 | 283.9366 | 220.6819 | 100.6407 | 711.0873 | 1.3926 | 450.0053 | 33.3925 | 49.5459 | 34.0459 | 78.8892 | 12.024 | 110.0594 | 29.8043 | 8.0658 | 98.8087 | 76.913 | 24.5 | 29.0196 | 86 | 31 | 1.0048 | 68.6274 | 101 | 8210 | 32.9412 | 108.8104 | 34.8297 | 0.0625 | 19.5625 | 0 | 44.8639 | 33.1094
10/3/2020 01:06:32.8 | 175.1874 | 660 | 44 | 2497.2639 | 127.5617 | 85.2339 | 99.8645 | 30.2188 | 31.9613 | 0.05115 | 106.8778 | 11.4714 | 70.2188 | 69.5918 | 74.0572 | 1.0046 | 99.0337 | 284.4705 | 221.3861 | 100.5927 | 710.593 | 1.3787 | 451.8488 | 33.359 | 49.5974 | 34.1445 | 79.1358 | 12.0346 | 110.7317 | 29.5946 | 8.12 | 98.8087 | 78.0405 | 24.5 | 29.0196 | 87 | 31 | 1.0009 | 69.0196 | 101 | 8330 | 32.549 | 109.1309 | 34.7565 | 0.1875 | 19.8125 | 0 | 44.8608 | 33.2031
10/3/2020 01:07:32.8 | 175.204 | 720 | 44 | 2503.107 | 127.227 | 85.1234 | 99.8679 | 30.2777 | 31.963 | 0.0568 | 107.1047 | 11.4753 | 70.019 | 70.5929 | 74.8732 | 0.99405 | 99.0326 | 285.454 | 222.1184 | 100.6888 | 711.2095 | 1.3833 | 450.7036 | 33.3493 | 49.7005 | 34.204 | 79.0372 | 11.9997 | 109.8622 | 29.8567 | 8.0684 | 99.1945 | 79.5725 | 24.5 | 29.0196 | 87 | 31 | 1.003 | 68.6274 | 97 | 8140 | 32.549 | 109.4513 | 34.8175 | 0 | 20.875 | 0 | 42.7673 | 33.2969
10/3/2020 01:08:32.8 | 175.2207 | 780 | 44 | 2501.4009 | 130.6658 | 84.9456 | 100.1312 | 30.3425 | 31.9548 | 0.03365 | 107.2443 | 11.4782 | 70.3045 | 70.2021 | 75.7943 | 1.0079 | 99.0195 | 285.3416 | 222.3156 | 100.4965 | 711.2043 | 1.394 | 449.1674 | 34.2274 | 49.288 | 34.1972 | 78.8399 | 11.9686 | 110.1853 | 29.8567 | 8.2218 | 100.0248 | 80.7944 | 24 | 30.1961 | 86 | 31 | 0.99974 | 69.8039 | 102 | 7800 | 32.9412 | 108.49 | 35.2051 | 0.0625 | 20.0625 | 0 | 43.8171 | 33.2969
10/3/2020 01:09:32.8 | 175.2374 | 840 | 44 | 2500.7742 | 127.8049 | 85.3266 | 99.94 | 30.2831 | 31.9595 | 0.05247 | 106.904 | 11.2968 | 70.4472 | 70.3248 | 76.3483 | 1.004 | 99.0207 | 285.3135 | 222.7662 | 100.6407 | 711.9785 | 1.3572 | 448.5808 | 33.4696 | 49.3911 | 34.1972 | 79.0865 | 11.9731 | 109.6542 | 29.9092 | 8.1496 | 98.9764 | 81.6285 | 24.5 | 29.0196 | 87 | 31 | 1.0023 | 68.6274 | 101 | 7970 | 32.549 | 108.1619 | 35.083 | 0.125 | 19.9375 | 0 | 43.4296 | 33.2031
10/3/2020 01:10:32.8 | 175.254 | 900 | 44 | 2498.8797 | 127.5996 | 84.8591 | 99.9447 | 30.1839 | 31.9688 | 0.05216 | 106.9302 | 11.3113 | 70.1332 | 69.5633 | 76.6611 | 1.0049 | 99.0184 | 285.3697 | 222.4001 | 100.6702 | 711.571 | 1.3435 | 449.9774 | 33.3905 | 49.629 | 34.3553 | 78.6235 | 11.9693 | 110.5203 | 29.9412 | 8.1535 | 98.6493 | 81.5794 | 24.5 | 28.6274 | 86 | 31 | 1.0006 | 68.6274 | 101 | 8020 | 32.549 | 108.8104 | 34.6863 | 0.125 | 19.5 | 0 | 44.8273 | 33.1094
10/3/2020 01:11:32.8 | 175.2707 | 960 | 44 | 2500.546 | 127.3549 | 85.2806 | 100.1286 | 30.1156 | 31.9727 | 0.05099 | 107.0174 | 11.4917 | 70.6185 | 70.2386 | 75.8799 | 1.0099 | 99.0201 | 286.3533 | 223.245 | 100.695 | 711.8208 | 1.3623 | 450.1729 | 33.3487 | 49.5525 | 34.2567 | 79.0928 | 12.0278 | 110.1859 | 30.0731 | 8.0826 | 99.1274 | 79.6709 | 24.5 | 29.4118 | 87 | 31 | 0.99538 | 69.0196 | 101 | 8020 | 32.9412 | 109.1309 | 34.729 | 0 | 20.875 | 0 | 42.7063 | 33.1094
10/3/2020 01:12:32.8 | 175.2874 | 1020 | 44 | 2500.0266 | 127.5193 | 85.0705 | 100.0306 | 29.9911 | 31.9898 | 0.04936 | 106.9826 | 11.516 | 70.3901 | 69.8642 | 75.1963 | 1.0054 | 99.0178 | 286.4376 | 223.2169 | 100.5927 | 711.0058 | 1.3605 | 451.2343 | 33.3848 | 49.8036 | 34.5202 | 79.0372 | 12.027 | 110.1556 | 29.8043 | 8.1161 | 99.1358 | 78.5393 | 24.5 | 29.4118 | 87 | 31 | 0.99831 | 68.6274 | 101 | 8040 | 32.549 | 108.8104 | 34.7778 | 0.0625 | 20.875 | 0 | 42.7399 | 32.9219
10/3/2020 01:13:32.8 | 175.304 | 1080 | 44 | 2497.8833 | 127.4555 | 84.8984 | 99.8914 | 29.8811 | 32.0102 | 0.05161 | 107.0174 | 11.5092 | 70.333 | 69.9242 | 75.3414 | 1.0062 | 99.015 | 286.6905 | 223.8647 | 100.6764 | 711.408 | 1.2972 | 449.6143 | 33.3367 | 49.7903 | 34.408 | 78.9258 | 12.0376 | 109.6486 | 29.6335 | 8.08 | 98.6158 | 79.517 | 24.5 | 29.0196 | 86 | 31 | 1.0013 | 68.6274 | 100 | 8290 | 32.549 | 108.49 | 34.8663 | 0.1875 | 18.5 | 0 | 44.8639 | 32.8281
10/3/2020 01:14:32.8 | 175.3207 | 1140 | 44 | 2501.1387 | 128.0757 | 85.2969 | 100.1475 | 29.7451 | 31.9917 | 0.04926 | 106.9564 | 11.4762 | 69.9619 | 70.0941 | 76.0499 | 1.0031 | 99.0178 | 286.7186 | 223.752 | 100.7306 | 711.5355 | 1.2704 | 449.2232 | 33.5454 | 50.1062 | 34.3621 | 79.1787 | 12.0013 | 109.9875 | 29.6402 | 8.1728 | 98.9177 | 80.8989 | 24.5 | 28.6274 | 87 | 31 | 0.9994 | 68.6274 | 101 | 8310 | 32.9412 | 109.4513 | 34.6771 | 0 | 19.875 | 0 | 44.9799 | 32.7344
10/3/2020 01:15:32.8 | 175.3374 | 1200 | 44 | 2499.6968 | 127.2556 | 85.102 | 100.1446 | 29.7026 | 31.9781 | 0.05045 | 106.904 | 11.4782 | 70.3901 | 69.7172 | 76.8707 | 0.99868 | 99.0161 | 286.9153 | 223.5549 | 100.5446 | 710.802 | 1.2697 | 448.497 | 33.3114 | 50.0098 | 34.5728 | 78.9385 | 11.9754 | 109.9858 | 29.2274 | 8.0542 | 98.7164 | 82.174 | 24.5 | 28.6274 | 87 | 31 | 1.0002 | 68.2353 | 100 | 8240 | 32.549 | 109.4513 | 35.0098 | 0 | 18.1875 | 0 | 44.9493 | 32.7344
10/3/2020 01:16:32.8 | 175.354 | 1260 | 44 | 2501.8715 | 127.2602 | 84.9527 | 99.9293 | 29.656 | 31.9724 | 0.05187 | 107.0611 | 11.4879 | 70.2474 | 70.3547 | 77.5546 | 1.0233 | 99.0195 | 288.0394 | 224.9632 | 100.7431 | 711.5815 | 1.2996 | 451.9884 | 33.3416 | 49.8619 | 34.6323 | 78.9449 | 11.9663 | 109.6811 | 29.4965 | 8.1058 | 98.9261 | 82.964 | 24.5 | 29.4118 | 86 | 31 | 0.99925 | 69.0196 | 97 | 8240 | 32.549 | 109.4513 | 34.6985 | 0.25 | 20.5 | 0 | 42.6453 | 32.7344
10/3/2020 01:17:32.8 | 175.3707 | 1320 | 44 | 2500.929 | 127.7178 | 85.346 | 99.9259 | 29.7446 | 31.9668 | 0.05273 | 106.9826 | 11.4578 | 70.5328 | 69.8058 | 77.7956 | 1.0024 | 99.019 | 287.3087 | 224.3717 | 100.833 | 711.0465 | 1.2511 | 452.0722 | 33.4489 | 49.9583 | 34.5202 | 79.3329 | 11.9503 | 110.4929 | 29.4897 | 8.1471 | 98.9764 | 83.1535 | 24.5 | 29.0196 | 87 | 31 | 1.0008 | 69.0196 | 97 | 8240 | 32.9412 | 110.0922 | 34.7229 | 0 | 19.5625 | 0 | 43.9758 | 32.7344
10/3/2020 01:18:32.8 | 175.3874 | 1380 | 44 | 2497.3821 | 127.2999 | 84.8094 | 100.1398 | 29.8484 | 31.9749 | 0.05826 | 106.9127 | 11.483 | 70.3045 | 69.7557 | 77.3592 | 1.0037 | 99.019 | 286.8029 | 224.3999 | 100.6345 | 710.2369 | 1.2473 | 451.9046 | 33.2921 | 49.8485 | 34.4216 | 78.5375 | 11.9853 | 110.5769 | 29.4305 | 8.1329 | 98.859 | 81.8373 | 24.5 | 29.0196 | 86 | 31 | 1.0023 | 69.0196 | 97 | 8310 | 32.549 | 109.7717 | 34.6832 | 0.0625 | 20.6875 | 0 | 43.3472 | 32.8281
10/3/2020 01:19:32.8 | 175.404 | 1440 | 44 | 2498.3329 | 127.8807 | 85.3448 | 100.1071 | 29.9372 | 31.9557 | 0.04695 | 107.0698 | 11.5005 | 70.1903 | 69.9259 | 76.6667 | 0.99975 | 99.019 | 287.5897 | 224.6534 | 100.647 | 710.7153 | 1.1554 | 450.4522 | 33.4568 | 50.1195 | 34.5134 | 79.5365 | 11.9982 | 110.773 | 29.6014 | 8.1032 | 99.0603 | 80.4998 | 24.5 | 28.6274 | 87 | 31 | 1.0003 | 69.0196 | 97 | 8260 | 32.549 | 110.0922 | 34.6802 | 0.1875 | 19.625 | 0 | 44.4763 | 32.9219
10/3/2020 01:20:32.8 | 175.4207 | 1500 | 44 | 2505.5683 | 130.2127 | 84.9678 | 100.0245 | 30.1055 | 31.9538 | 0.03637 | 107.2269 | 11.5131 | 70.4186 | 70.2867 | 76.4409 | 1.0023 | 99.0201 | 288.208 | 225.0195 | 100.6888 | 711.1438 | 1.2008 | 449.1115 | 34.1655 | 50.0098 | 34.3299 | 78.9385 | 12.0104 | 109.8777 | 29.5946 | 8.2991 | 99.8571 | 80.9179 | 24.5 | 29.4118 | 87 | 31 | 0.99831 | 69.8039 | 102 | 7870 | 32.9412 | 108.8104 | 34.8511 | 0 | 20.125 | 0 | 44.165 | 33.0156
10/3/2020 01:21:32.8 | 175.4374 | 1560 | 44 | 2498.5458 | 126.9362 | 85.1518 | 99.9259 | 30.2307 | 31.9823 | 0.05592 | 106.9476 | 11.4762 | 70.5328 | 70.2983 | 77.2582 | 1.0095 | 99.0201 | 288.1237 | 225.8645 | 100.647 | 711.5106 | 1.1643 | 450.5639 | 33.2125 | 49.3978 | 34.3299 | 79.1421 | 11.9944 | 109.8497 | 29.7062 | 8.1651 | 98.8422 | 82.144 | 24.5 | 29.0196 | 87 | 31 | 1.003 | 68.6274 | 101 | 7920 | 32.549 | 108.49 | 34.8724 | 0.0625 | 20.25 | 0 | 42.7063 | 33.2031
10/3/2020 01:22:32.8 | 175.454 | 1620 | 44 | 2498.2992 | 130.3555 | 85.1556 | 99.7589 | 30.3503 | 31.9831 | 0.03598 | 107.3578 | 11.483 | 70.0476 | 69.8342 | 77.9915 | 1.0038 | 99.019 | 288.208 | 225.2167 | 100.6656 | 710.3841 | 1.2106 | 450.8991 | 34.1038 | 49.6241 | 34.4012 | 79.0133 | 11.9899 | 110.1287 | 29.8314 | 8.2785 | 99.9913 | 83.2877 | 24.5 | 30.1961 | 87 | 31 | 1.0022 | 69.8039 | 102 | 8020 | 32.549 | 108.8104 | 34.8328 | 0.0625 | 19.875 | 0 | 44.4672 | 33.3906
10/3/2020 01:23:32.8 | 175.4707 | 1680 | 44 | 2502.2962 | 127.1383 | 84.9545 | 99.8113 | 30.353 | 31.9723 | 0.0541 | 107.0174 | 11.484 | 70.1617 | 69.9092 | 78.5568 | 0.99726 | 99.0207 | 288.0675 | 226.0617 | 100.8872 | 710.5432 | 1.1494 | 451.765 | 33.3153 | 49.6041 | 34.3435 | 78.8956 | 11.9526 | 109.6542 | 29.8111 | 8.0981 | 98.8925 | 84.0656 | 24.5 | 29.4118 | 86 | 31 | 1.0014 | 68.6274 | 101 | 7970 | 32.549 | 108.1619 | 34.8785 | 0.125 | 20.5 | 0 | 42.5629 | 33.2969
10/3/2020 01:24:32.8 | 175.4874 | 1740 | 44 | 2500.8751 | 127.2836 | 85.2866 | 100.016 | 30.2615 | 31.9723 | 0.04891 | 107.0174 | 11.4578 | 70.2759 | 70.5285 | 78.9643 | 1.0006 | 99.0201 | 288.2923 | 225.6955 | 100.4733 | 711.5317 | 1.1126 | 450.6477 | 33.3344 | 49.3662 | 34.4098 | 79.2599 | 12.0058 | 109.9338 | 29.7266 | 8.1161 | 98.9261 | 84.6158 | 24.5 | 29.0196 | 87 | 31 | 0.99843 | 68.2353 | 101 | 8040 | 32.9412 | 109.1309 | 35.0128 | 0.0625 | 20.3125 | 0 | 43.0847 | 33.2031
10/3/2020 01:25:32.8 | 175.504 | 1800 | 44 | 2500.4782 | 127.3103 | 84.8611 | 100.1846 | 30.1783 | 31.9374 | 0.05422 | 106.7993 | 11.42 | 70.1047 | 70.0059 | 78.5836 | 0.99904 | 99.019 | 289.0229 | 226.1743 | 100.5695 | 709.7283 | 1.1379 | 452.2398 | 33.3351 | 49.7272 | 34.3962 | 78.7668 | 11.9944 | 110.1567 | 29.779 | 8.1458 | 98.9093 | 82.7446 | 24.5 | 29.0196 | 86 | 31 | 0.99794 | 68.6274 | 101 | 8040 | 32.549 | 109.1309 | 34.7595 | 0.0625 | 20.75 | 0 | 42.7429 | 33.1094
10/3/2020 01:26:32.8 | 175.5207 | 1860 | 44 | 2501.2555 | 126.9834 | 85.3794 | 100.0395 | 29.9672 | 31.9813 | 0.05391 | 106.9913 | 11.418 | 70.1617 | 70.3 | 77.4439 | 0.99851 | 99.0201 | 289.1353 | 226.0617 | 100.5881 | 711.512 | 1.0865 | 450.5919 | 33.2576 | 49.4378 | 34.5424 | 79.4761 | 11.9975 | 110.1299 | 29.6945 | 8.1161 | 98.5319 | 81.0669 | 24.5 | 28.6274 | 87 | 31 | 1.003 | 68.6274 | 101 | 7990 | 32.549 | 108.8104 | 34.8114 | 0.125 | 18.9375 | 0 | 44.7846 | 32.9219
10/3/2020 01:27:32.8 | 175.5374 | 1920 | 44 | 2492.7501 | 127.5381 | 84.7532 | 99.9597 | 29.8607 | 31.9439 | 0.05386 | 106.808 | 11.3928 | 70.4757 | 69.3502 | 76.8245 | 0.99049 | 99.0201 | 288.8824 | 226.0898 | 100.678 | 708.9083 | 1.1293 | 450.4522 | 33.2942 | 49.8436 | 34.3894 | 78.6315 | 12.0414 | 110.2139 | 29.4779 | 8.1303 | 99.2113 | 80.3842 | 24.5 | 29.0196 | 86 | 31 | 1.0019 | 68.6274 | 97 | 8430 | 32.549 | 110.0922 | 35.0128 | 0 | 20.625 | 0 | 42.9169 | 32.8281
10/3/2020 01:28:32.8 | 175.554 | 1980 | 44 | 2498.378 | 127.26 | 85.4033 | 99.7908 | 29.6386 | 31.9571 | 0.05404 | 106.9826 | 11.3628 | 70.4472 | 70.5582 | 77.391 | 1.0058 | 99.0235 | 289.9503 | 226.963 | 100.6362 | 710.9099 | 1.1516 | 451.346 | 33.2988 | 49.4894 | 34.3435 | 79.4268 | 12.0142 | 110.2173 | 29.3274 | 8.1458 | 98.9932 | 81.9116 | 24.5 | 28.6274 | 87 | 31 | 0.99754 | 69.0196 | 101 | 8120 | 32.549 | 109.1309 | 34.6558 | 0 | 20.625 | 0 | 43.3807 | 32.6406
10/3/2020 01:29:32.8 | 175.5707 | 2040 | 44 | 2498.5742 | 129.9071 | 84.8581 | 100.0495 | 29.5811 | 31.9308 | 0.03846 | 107.0087 | 11.3269 | 70.0761 | 69.7574 | 78.1202 | 1.0131 | 99.0246 | 289.866 | 226.5968 | 100.9494 | 709.2907 | 1.1215 | 450.5639 | 33.9942 | 49.155 | 34.4098 | 78.7621 | 11.9328 | 110.1064 | 29.2496 | 8.2553 | 99.9158 | 83.051 | 24 | 29.4118 | 86 | 31 | 0.99242 | 69.4118 | 98 | 8140 | 32.549 | 109.7717 | 35.4736 | 0.0625 | 19.5 | 0 | 43.5089 | 32.6406
10/3/2020 01:30:32.8 | 175.5874 | 2100 | 44 | 2501.0781 | 127.0977 | 85.3644 | 100.1928 | 29.5896 | 31.9242 | 0.05451 | 106.9476 | 11.3463 | 70.019 | 69.6236 | 78.6314 | 0.99797 | 99.0224 | 290.2594 | 227.5263 | 100.9432 | 711.4909 | 1.069 | 449.7539 | 33.2884 | 48.7354 | 34.4098 | 79.446 | 11.9899 | 109.5999 | 29.1379 | 8.1909 | 98.5487 | 83.8827 | 24.5 | 28.6274 | 87 | 31 | 1.0056 | 68.6274 | 96 | 8460 | 32.549 | 109.1309 | 34.8694 | 0.125 | 18.8125 | 0 | 44.2291 | 32.6406
10/3/2020 01:31:32.8 | 175.604 | 2160 | 44 | 2500.4247 | 129.8785 | 84.9331 | 100.1595 | 29.7209 | 31.8676 | 0.0422 | 107.0873 | 11.354 | 70.3045 | 69.759 | 79.033 | 1.0177 | 99.0195 | 289.0791 | 227.1601 | 100.6237 | 709.3118 | 1.1541 | 449.8656 | 34.0079 | 49.7339 | 34.5951 | 78.7238 | 11.9655 | 110.4934 | 29.1039 | 8.2708 | 99.9913 | 84.2013 | 24 | 30.1961 | 87 | 31 | 1.0104 | 69.8039 | 98 | 8290 | 32.549 | 109.7717 | 34.9213 | 0 | 20.4375 | 0 | 43.6066 | 32.8281
10/3/2020 01:32:32.8 | 175.6207 | 2220 | 44 | 2498.1421 | 127.3623 | 85.154 | 100.0513 | 29.7664 | 31.8658 | 0.05202 | 106.9476 | 11.3375 | 70.6756 | 69.7039 | 78.2615 | 1.0113 | 99.0212 | 288.9667 | 227.0756 | 100.4377 | 710.7627 | 1.0437 | 451.346 | 33.3186 | 49.4312 | 34.3639 | 79.2726 | 11.9769 | 110.187 | 28.9532 | 8.1574 | 98.7164 | 82.4697 | 24.5 | 28.6274 | 87 | 31 | 1.0032 | 68.6274 | 97 | 8330 | 32.549 | 109.7717 | 34.7565 | 0.0625 | 19.5 | 0 | 44.7174 | 32.8281
10/3/2020 01:33:32.8 | 175.6374 | 2280 | 44 | 2500.0633 | 127.8678 | 85.0864 | 99.9754 | 29.8713 | 31.755 | 0.0539 | 107.0349 | 11.1775 | 70.1332 | 70.0508 | 77.2827 | 1.0069 | 99.0201 | 290.428 | 228.0615 | 100.7866 | 711.8682 | 0.97021 | 449.3349 | 33.4766 | 48.9802 | 34.4234 | 78.9402 | 12.0626 | 109.8217 | 29.0718 | 8.1935 | 98.75 | 80.9069 | 24.5 | 29.0196 | 87 | 31 | 1.0015 | 68.6274 | 101 | 8460 | 32.9412 | 109.1309 | 34.9976 | 0.0625 | 20.3125 | 0 | 42.6361 | 32.9219
10/3/2020 01:34:32.8 | 175.654 | 2340 | 44 | 2499.1653 | 127.1261 | 85.0461 | 99.8139 | 30.0692 | 31.7537 | 0.05031 | 106.712 | 11.3957 | 70.3045 | 69.6336 | 77.012 | 1.001 | 99.0195 | 289.9503 | 227.7235 | 100.6548 | 709.7901 | 0.9578 | 450.5639 | 33.2704 | 49.6641 | 34.3181 | 79.1995 | 12.0195 | 110.7175 | 29.2953 | 8.1148 | 98.7332 | 81.2014 | 24.5 | 28.6274 | 86 | 31 | 1.0051 | 68.6274 | 97 | 8360 | 32.549 | 110.0922 | 35.025 | 0 | 20.3125 | 0 | 43.6035 | 33.1094
10/3/2020 01:35:32.8 | 175.6707 | 2400 | 44 | 2499.8596 | 127.6811 | 85.2529 | 99.9061 | 30.1629 | 31.864 | 0.05238 | 106.9476 | 11.5509 | 70.3616 | 70.119 | 77.5732 | 1.0053 | 99.0178 | 290.5966 | 227.9488 | 100.7199 | 711.9656 | 0.95182 | 449.0556 | 33.4249 | 49.2182 | 34.3385 | 79.2169 | 11.9891 | 109.8755 | 29.1564 | 8.1238 | 98.708 | 82.495 | 24.5 | 29.0196 | 87 | 31 | 1.0053 | 68.6274 | 101 | 8260 | 32.549 | 108.49 | 34.7534 | 0 | 19.75 | 0 | 44.4153 | 33.2031
10/3/2020 01:36:32.8 | 175.6874 | 2460 | 44 | 2503.9588 | 130.3473 | 84.9172 | 100.2062 | 30.3319 | 31.9773 | 0.03993 | 107.2793 | 11.5276 | 70.4472 | 70.0508 | 78.3215 | 1.0008 | 99.0161 | 290.6809 | 228.2023 | 100.6843 | 710.4775 | 1.032 | 450.117 | 34.1789 | 49.5925 | 34.1531 | 78.7859 | 11.9518 | 110.1259 | 29.3274 | 8.3198 | 99.8822 | 83.5466 | 24 | 29.8039 | 86 | 31 | 0.99348 | 69.4118 | 98 | 8070 | 32.9412 | 109.4513 | 34.9945 | 0.0625 | 20.75 | 0 | 44.0125 | 33.3906
10/3/2020 01:37:32.8 | 175.704 | 2520 | 44 | 2499.091 | 127.5419 | 85.3644 | 100.1355 | 30.4564 | 32.0833 | 0.0536 | 106.9302 | 11.5238 | 70.2759 | 69.4761 | 78.8045 | 1.0206 | 99.0195 | 290.3718 | 228.1178 | 100.8409 | 711.3596 | 0.999 | 448.4411 | 33.3783 | 49.2964 | 34.24 | 79.1931 | 11.9152 | 109.541 | 29.4459 | 8.089 | 98.7248 | 84.1162 | 24.5 | 29.0196 | 87 | 32 | 0.99995 | 68.6274 | 101 | 8190 | 32.549 | 108.49 | 34.9518 | 0 | 19.375 | 0 | 44.0216 | 33.3906
10/3/2020 01:38:32.8 | 175.7207 | 2580 | 44 | 2501.0251 | 127.3329 | 84.9252 | 100.0575 | 30.4321 | 32.1321 | 0.05154 | 107.0698 | 11.482 | 70.5328 | 69.4979 | 78.9348 | 1.0031 | 99.0184 | 291.1024 | 228.7093 | 100.6735 | 712.0615 | 0.96999 | 451.7091 | 33.3493 | 49.6326 | 34.1463 | 78.9228 | 11.9792 | 109.792 | 29.473 | 8.1831 | 98.9177 | 83.8827 | 24.5 | 29.0196 | 86 | 32 | 1.0005 | 68.6274 | 101 | 8290 | 32.549 | 108.49 | 34.7626 | 0 | 20.375 | 0 | 42.4194 | 33.3906
10/3/2020 01:39:32.8 | 175.7374 | 2640 | 44 | 2491.1546 | 129.3 | 85.2239 | 99.9437 | 30.3742 | 32.1053 | 0.04577 | 106.9826 | 11.483 | 70.333 | 69.8559 | 77.8796 | 1.0113 | 99.0195 | 290.5404 | 228.5121 | 100.5293 | 709.2658 | 0.96223 | 451.0946 | 33.7309 | 49.7873 | 34.0087 | 79.3665 | 11.9845 | 110.6055 | 29.4206 | 8.1819 | 99.7061 | 81.8943 | 24 | 29.4118 | 87 | 32 | 1.009 | 69.4118 | 101 | 8210 | 32.549 | 109.4513 | 35.4034 | 0.1875 | 19.8125 | 0 | 43.7164 | 33.2969
10/3/2020 01:40:32.8 | 175.754 | 2700 | 44 | 2499.5149 | 127.3131 | 85.1422 | 99.8125 | 30.1278 | 32.2044 | 0.05471 | 106.9913 | 11.4404 | 70.4472 | 70.6309 | 77.0232 | 0.99886 | 99.0201 | 291.7769 | 229.0754 | 100.7216 | 711.6645 | 0.94075 | 449.307 | 33.324 | 49.4779 | 34.0546 | 79.2187 | 12.0467 | 109.5696 | 29.3681 | 8.111 | 98.8506 | 80.9069 | 24.5 | 29.0196 | 87 | 32 | 0.99791 | 68.6274 | 101 | 8310 | 32.549 | 108.49 | 35.1715 | 0 | 20.25 | 0 | 42.4866 | 33.2031
10/3/2020 01:41:32.8 | 175.7707 | 2760 | 44 | 2502.1339 | 130.363 | 84.9365 | 99.7763 | 30.0445 | 32.2582 | 0.03535 | 107.2531 | 11.3909 | 70.2474 | 69.9126 | 77.4121 | 1.0074 | 99.0173 | 291.8893 | 230.0894 | 100.6424 | 709.7192 | 1.0216 | 450.927 | 34.1632 | 49.7023 | 34.1209 | 78.7923 | 12.0164 | 110.6592 | 29.2292 | 8.3301 | 99.9745 | 81.9497 | 24 | 29.8039 | 86 | 32 | 0.99895 | 69.8039 | 98 | 8020 | 32.549 | 109.7717 | 34.9579 | 0 | 19.9375 | 0 | 44.1284 | 33.0156
10/3/2020 01:42:32.8 | 175.7874 | 2820 | 44 | 2501.5425 | 127.1848 | 85.3402 | 99.9029 | 29.9062 | 32.2955 | 0.04686 | 107.0262 | 11.3802 | 70.3616 | 69.575 | 77.9443 | 1.0071 | 99.0195 | 291.9174 | 229.4134 | 100.5587 | 710.4473 | 0.98106 | 450.955 | 33.3172 | 49.8188 | 33.8505 | 79.3474 | 12.0073 | 110.4094 | 29.1903 | 8.1251 | 98.8842 | 83.021 | 24.5 | 29.0196 | 87 | 32 | 1.0029 | 68.6274 | 97 | 8260 | 32.549 | 110.0922 | 34.7168 | 0.0625 | 20.125 | 0 | 43.7439 | 32.8281
10/3/2020 01:43:32.8 | 175.804 | 2880 | 44 | 2499.7015 | 127.5504 | 84.7717 | 100.1352 | 29.7874 | 32.1764 | 0.04615 | 107.1047 | 11.3773 | 70.5328 | 70.5384 | 78.5389 | 1.0211 | 99.0178 | 291.1305 | 229.4134 | 100.7216 | 712.0207 | 0.97885 | 451.6812 | 33.3893 | 49.4263 | 33.83 | 78.7749 | 11.9769 | 109.7914 | 28.4757 | 8.1638 | 98.7667 | 83.8338 | 24.5 | 29.0196 | 86 | 32 | 0.99788 | 68.6274 | 97 | 8550 | 32.9412 | 109.1309 | 35.0342 | 0.125 | 20.4375 | 0 | 42.4927 | 32.7344
10/3/2020 01:44:32.8 | 175.8207 | 2940 | 44 | 2497.4544 | 127.6861 | 85.4159 | 100.2367 | 29.6692 | 32.0387 | 0.05929 | 106.7207 | 11.3695 | 70.8183 | 70.0209 | 78.8901 | 1.0074 | 99.0178 | 290.7933 | 229.1881 | 100.751 | 710.1621 | 0.99081 | 449.5025 | 33.3951 | 49.561 | 34.0087 | 79.3474 | 11.9762 | 109.7914 | 28.9279 | 8.1509 | 98.6242 | 84.2439 | 24.5 | 28.6274 | 87 | 31 | 0.99974 | 68.2353 | 101 | 8190 | 32.549 | 108.49 | 34.8877 | 0 | 18.875 | 0 | 44.4427 | 32.6406
10/3/2020 01:45:32.8 | 175.8374 | 3000 | 44 | 2498.5246 | 127.5662 | 84.8702 | 100.1654 | 29.5897 | 31.917 | 0.05185 | 106.9913 | 11.3337 | 70.7897 | 69.6286 | 78.3083 | 1.0067 | 99.0195 | 292.086 | 230.2866 | 100.5044 | 711.4252 | 0.97132 | 450.0332 | 33.3811 | 49.5027 | 33.9032 | 78.7 | 12.0119 | 109.541 | 28.8686 | 8.1806 | 98.6829 | 82.5803 | 24.5 | 29.4118 | 86 | 31 | 0.99956 | 68.6274 | 97 | 8580 | 32.549 | 109.1309 | 34.8236 | 0.0625 | 19.75 | 0 | 43.7927 | 32.6406
10/3/2020 01:46:32.8 | 175.854 | 3060 | 44 | 2500.4892 | 130.6034 | 85.2425 | 100.0994 | 29.6677 | 31.805 | 0.03888 | 107.0436 | 11.3725 | 70.2759 | 69.749 | 77.3306 | 1.0054 | 99.019 | 292.2827 | 230.1457 | 100.7447 | 710.4933 | 0.91926 | 451.2343 | 34.1986 | 49.4512 | 33.91 | 79.0945 | 12.0497 | 110.0447 | 28.8161 | 8.3984 | 99.7229 | 81.165 | 24.5 | 29.0196 | 87 | 31 | 1.004 | 69.4118 | 98 | 8090 | 32.549 | 109.7717 | 34.8419 | 0 | 20.125 | 0 | 44.2505 | 32.7344
10/3/2020 01:47:32.8 | 175.8707 | 3120 | 44 | 2499.7861 | 126.631 | 85.0177 | 100.089 | 29.7159 | 31.8136 | 0.05024 | 106.8865 | 11.387 | 70.4186 | 69.9976 | 76.9834 | 1.0012 | 99.0201 | 292.3108 | 230.1739 | 100.6424 | 711.7618 | 0.96445 | 452.4912 | 33.1491 | 49.2898 | 33.9169 | 79.0882 | 12.0028 | 110.2699 | 28.6518 | 8.2231 | 98.8758 | 81.6619 | 24.5 | 29.0196 | 87 | 31 | 1.0021 | 69.0196 | 102 | 8290 | 32.549 | 109.1309 | 34.9213 | 0 | 21.4375 | 0 | 42.3981 | 32.8281
10/3/2020 01:48:32.8 | 175.8874 | 3180 | 44 | 2498.3408 | 127.6573 | 84.9747 | 100.0089 | 29.8225 | 31.7468 | 0.04824 | 107.0524 | 11.3909 | 70.5328 | 70.0259 | 77.8081 | 1.0033 | 99.0207 | 292.648 | 230.9062 | 100.6362 | 710.9665 | 1.0513 | 451.5136 | 33.3984 | 49.1799 | 33.7841 | 79.0325 | 12.0058 | 110.4385 | 28.75 | 8.2038 | 98.9009 | 82.8615 | 24.5 | 29.0196 | 86 | 31 | 1.0098 | 68.6274 | 101 | 8310 | 32.9412 | 108.8104 | 34.7199 | 0 | 19.875 | 0 | 43.7531 | 32.9219
10/3/2020 01:49:32.8 | 175.904 | 3240 | 44 | 2499.3722 | 127.4144 | 85.3547 | 100.0368 | 29.9755 | 31.6247 | 0.05653 | 106.7905 | 11.3889 | 70.7612 | 70.1207 | 78.5132 | 0.99013 | 99.0207 | 292.5356 | 230.3148 | 100.8471 | 710.0149 | 1.0559 | 451.8767 | 33.3486 | 49.7157 | 33.7655 | 79.2488 | 11.9617 | 110.3545 | 28.8229 | 8.1922 | 99.0519 | 83.5294 | 24.5 | 29.0196 | 87 | 31 | 0.99956 | 68.6274 | 101 | 8330 | 32.549 | 108.8104 | 34.7809 | 0.125 | 20.8125 | 0 | 43.0695 | 33.0156
10/3/2020 01:50:32.8 | 175.9207 | 3300 | 44 | 2503.1527 | 127.1675 | 84.8402 | 99.9923 | 30.0525 | 31.6099 | 0.04974 | 106.9564 | 11.4035 | 70.6185 | 70.129 | 78.8578 | 1.0206 | 99.0207 | 293.4067 | 231.0752 | 100.5587 | 711.0336 | 1.0382 | 452.6029 | 33.3343 | 49.0967 | 33.66 | 78.805 | 11.9997 | 110.3545 | 28.8229 | 8.1806 | 98.9848 | 84.0184 | 24.5 | 28.6274 | 86 | 31 | 1.0007 | 69.0196 | 101 | 8310 | 32.549 | 109.1309 | 34.8663 | 0 | 20.8125 | 0 | 42.6575 | 33.0156
10/3/2020 01:51:32.8 | 175.9374 | 3360 | 44 | 2497.8719 | 127.427 | 85.3374 | 100.0106 | 30.2089 | 31.7963 | 0.05404 | 106.7382 | 11.4132 | 70.8468 | 69.8024 | 78.5481 | 0.99815 | 99.015 | 292.2265 | 230.7936 | 100.7634 | 708.5378 | 1.0488 | 449.0556 | 33.3319 | 49.5743 | 33.8046 | 79.3109 | 11.9906 | 110.1248 | 28.994 | 8.1483 | 99.0184 | 82.6356 | 24.5 | 29.0196 | 87 | 31 | 0.99632 | 68.6274 | 101 | 8330 | 32.549 | 109.4513 | 35.498 | 0 | 20.25 | 0 | 42.8619 | 33.2031
10/3/2020 01:52:32.8 | 175.954 | 3420 | 44 | 2501.5757 | 126.7239 | 85.0921 | 100.0178 | 30.3059 | 31.9837 | 0.05257 | 106.9913 | 11.4161 | 70.6756 | 70.411 | 77.5177 | 1.0037 | 99.0207 | 292.9852 | 231.3006 | 100.7945 | 710.8811 | 1.0101 | 450.2567 | 33.1971 | 49.4014 | 33.7264 | 79.0963 | 11.9967 | 110.5506 | 29.2379 | 8.2089 | 98.7332 | 81.1904 | 24.5 | 29.0196 | 87 | 32 | 1.0018 | 68.6274 | 97 | 8260 | 32.549 | 109.4513 | 34.7626 | 0.0625 | 19.875 | 0 | 44.2871 | 33.2969
10/3/2020 01:53:32.8 | 175.9707 | 3480 | 44 | 2495.0917 | 126.9208 | 85.0472 | 99.9883 | 30.4484 | 32.0707 | 0.06492 | 106.8691 | 11.4229 | 70.7041 | 69.4325 | 76.9692 | 1.0054 | 99.0195 | 292.8728 | 230.9907 | 100.751 | 708.7981 | 1.0238 | 450.955 | 33.1626 | 49.6126 | 33.8251 | 78.953 | 12.0724 | 110.0733 | 29.2428 | 8.178 | 99.1526 | 80.6442 | 24.5 | 29.0196 | 86 | 32 | 1.0031 | 68.6274 | 101 | 8290 | 32.549 | 108.8104 | 35.1501 | 0.0625 | 18.4375 | 0 | 44.1956 | 33.3906
10/3/2020 01:54:32.8 | 175.9874 | 3540 | 44 | 2502.0545 | 127.0343 | 85.3444 | 99.9946 | 30.3531 | 32.1486 | 0.05906 | 107.0698 | 11.4394 | 70.9325 | 70.5648 | 77.6007 | 0.99833 | 99.0133 | 294.306 | 231.5259 | 100.6005 | 711.0389 | 1.0107 | 450.8991 | 33.2848 | 49.2964 | 33.7196 | 79.1931 | 12.0142 | 109.6188 | 28.9736 | 8.1445 | 98.6912 | 81.9687 | 24.5 | 29.0196 | 87 | 32 | 1.0037 | 68.6274 | 96 | 8330 | 32.549 | 108.8104 | 34.967 | 0 | 19.3125 | 0 | 42.7978 | 33.2969
10/3/2020 01:55:32.8 | 176.004 | 3600 | 44 | 2495.7016 | 127.1826 | 84.8481 | 99.9565 | 30.294 | 32.1637 | 0.05367 | 106.8255 | 11.4113 | 70.8183 | 70.621 | 78.2602 | 1.0072 | 99.0133 | 292.9571 | 231.0471 | 100.8239 | 708.7626 | 0.96179 | 453.1057 | 33.2391 | 49.6908 | 33.6737 | 78.6333 | 11.9785 | 110.8794 | 28.5876 | 8.1677 | 98.8338 | 83.0527 | 24.5 | 28.6274 | 86 | 32 | 0.99821 | 68.6274 | 100 | 8330 | 32.549 | 109.1309 | 35.498 | 0 | 17.8125 | 0 | 44.6564 | 33.2031
10/3/2020 04:56:33.5 | 179.0208 | 60 | 45 | 2497.1596 | 127.3404 | 85.088 | 100.0518 | 29.8226 | 31.8925 | 0.06603 | 106.9564 | 11.3278 | 70.4757 | 70.1124 | 76.8192 | 0.99957 | 98.8944 | 280.5082 | 217.7526 | 100.2561 | 711.4593 | 1.4651 | 450.7874 | 33.2998 | 49.4427 | 31.7294 | 79.0865 | 11.9982 | 109.864 | 29.07 | 8.0491 | 99.0519 | 88.9143 | 24.5 | 29.4118 | 87 | 31 | 1.0024 | 69.0196 | 101 | 7850 | 32.549 | 108.49 | 34.787 | 0 | 20.0625 | 0 | 44.516 | 32.8281
10/3/2020 04:57:33.5 | 179.0374 | 120 | 45 | 2501.6955 | 126.5561 | 85.1006 | 100.2006 | 29.7047 | 31.9522 | 0.04486 | 107.0436 | 11.2745 | 70.6185 | 69.7857 | 75.6249 | 1.0051 | 98.8932 | 281.7447 | 218.5413 | 100.4965 | 712.3046 | 1.4117 | 448.6925 | 33.1549 | 49.1332 | 31.7686 | 79.1851 | 12.0535 | 110.7033 | 29.5421 | 8.0156 | 99.2029 | 83.3919 | 24.5 | 29.0196 | 86 | 31 | 0.99971 | 69.0196 | 101 | 7940 | 32.9412 | 108.8104 | 34.8145 | -0.125 | 21.5 | 0 | 43.0908 | 32.7344
10/3/2020 04:58:33.5 | 179.0541 | 180 | 45 | 2499.2988 | 127.6073 | 85.0902 | 100.4071 | 29.5765 | 31.958 | 0.05781 | 107.0174 | 11.2299 | 70.2188 | 70.1157 | 73.1984 | 1.0031 | 98.8938 | 280.8735 | 217.7245 | 100.63 | 711.0767 | 1.421 | 450.6757 | 33.3981 | 49.0184 | 31.7089 | 78.9768 | 12.055 | 109.4993 | 29.0582 | 8.0942 | 99.119 | 78.1819 | 24.5 | 29.0196 | 87 | 31 | 1.0011 | 69.0196 | 101 | 8310 | 32.549 | 109.1309 | 35.0037 | 0 | 19.375 | 0 | 43.4662 | 32.6406
10/3/2020 04:59:33.5 | 179.0708 | 240 | 45 | 2498.481 | 127.5349 | 85.0682 | 99.9741 | 29.5598 | 31.9331 | 0.0561 | 107.0524 | 11.2454 | 70.4472 | 69.9742 | 71.5413 | 1.0053 | 98.8932 | 281.9414 | 218.6258 | 100.5135 | 711.943 | 1.3705 | 450.6477 | 33.3672 | 49.0483 | 31.7755 | 78.956 | 12.0293 | 109.6668 | 28.616 | 8.0839 | 98.9932 | 75.0854 | 24.5 | 29.4118 | 86 | 31 | 0.99733 | 68.6274 | 97 | 8260 | 32.9412 | 108.8104 | 35.3943 | 0.0625 | 19.8125 | 0 | 44.6625 | 32.7344
10/3/2020 05:00:33.5 | 179.0874 | 300 | 45 | 2500.5119 | 130.511 | 85.231 | 100.1345 | 29.6513 | 31.9705 | 0.0356 | 107.0524 | 11.2764 | 70.1047 | 69.6487 | 71.0986 | 1.0035 | 98.8955 | 282.1662 | 218.7666 | 100.6407 | 709.8137 | 1.4115 | 449.3349 | 34.1747 | 48.9268 | 31.8147 | 79.1851 | 11.9876 | 110.7335 | 28.65 | 8.1767 | 100.4274 | 75.1221 | 24 | 29.8039 | 87 | 31 | 0.998 | 70.1961 | 103 | 8070 | 32.549 | 109.1309 | 35.437 | -0.0625 | 20.4375 | 0 | 43.6737 | 32.7344
10/3/2020 05:01:33.5 | 179.1041 | 360 | 45 | 2500.0309 | 127.3756 | 84.8832 | 100.1027 | 29.6795 | 32.0015 | 0.05388 | 107.0262 | 11.2241 | 70.333 | 69.8475 | 72.1943 | 0.99975 | 98.8932 | 282.5315 | 219.4144 | 100.4779 | 711.9378 | 1.3138 | 450.0612 | 33.3473 | 49.268 | 31.8215 | 78.8701 | 11.9701 | 109.7789 | 28.7346 | 8.0388 | 99.0267 | 77.6956 | 24.5 | 29.4118 | 86 | 31 | 1.0035 | 69.0196 | 97 | 8290 | 32.549 | 109.1309 | 34.8145 | 0 | 19.8125 | 0 | 44.7632 | 32.8281
10/3/2020 05:02:33.5 | 179.1208 | 420 | 45 | 2500.8959 | 127.1799 | 85.4206 | 99.984 | 29.7714 | 31.9642 | 0.05273 | 106.9476 | 11.2464 | 70.2188 | 69.3989 | 73.6972 | 0.98034 | 98.8944 | 283.234 | 220.0904 | 100.4903 | 712.3966 | 1.3118 | 449.0556 | 33.3075 | 49.1781 | 32.2053 | 79.573 | 11.9716 | 110.2842 | 28.6432 | 8.0117 | 99.1274 | 80.1686 | 24.5 | 29.4118 | 87 | 31 | 0.99953 | 69.0196 | 97 | 8210 | 32.9412 | 109.4513 | 34.671 | 0.0625 | 20.125 | 0 | 44.162 | 32.9219
10/3/2020 05:03:33.5 | 179.1374 | 480 | 45 | 2502.7666 | 127.2231 | 84.788 | 100.0313 | 29.8694 | 31.9551 | 0.05491 | 106.9302 | 11.2629 | 70.5614 | 69.6051 | 74.9559 | 0.99904 | 98.8893 | 284.3581 | 221.0481 | 100.7306 | 711.9378 | 1.3302 | 449.7819 | 33.3438 | 49.0749 | 32.0859 | 78.7349 | 12.002 | 109.5508 | 28.7482 | 8.0362 | 99.0603 | 82.2167 | 24.5 | 29.0196 | 86 | 31 | 1.0007 | 68.6274 | 97 | 8260 | 32.549 | 108.8104 | 35.1227 | 0.125 | 19 | 0 | 44.3512 | 32.9219
10/3/2020 05:04:33.5 | 179.1541 | 540 | 45 | 2500.3169 | 127.5439 | 85.4429 | 99.9965 | 29.8989 | 31.9576 | 0.05297 | 106.9913 | 11.2638 | 70.3616 | 70.5615 | 76.1962 | 0.98336 | 98.8904 | 283.6556 | 221.1044 | 100.4004 | 711.4842 | 1.3601 | 450.7874 | 33.3943 | 48.9784 | 32.1848 | 79.3822 | 12.0202 | 109.72 | 28.5974 | 8.1342 | 98.9932 | 83.5323 | 24.5 | 29.4118 | 87 | 31 | 1.0003 | 69.0196 | 97 | 8160 | 32.9412 | 109.1309 | 35.7391 | 0 | 19.8125 | 0 | 43.6981 | 33.0156
10/3/2020 05:05:33.5 | 179.1708 | 600 | 45 | 2500.9742 | 130.4491 | 84.9528 | 100.0611 | 30.0064 | 31.9759 | 0.04209 | 107.0174 | 11.3046 | 70.2188 | 69.8492 | 76.8947 | 1.0005 | 98.8921 | 284.2738 | 221.3297 | 100.4733 | 708.7492 | 1.4954 | 450.2287 | 34.1648 | 49.4694 | 32.2837 | 78.7668 | 12.0005 | 110.1979 | 28.6771 | 8.1483 | 100.3939 | 83.8684 | 24 | 30.1961 | 86 | 31 | 0.99849 | 70.1961 | 103 | 8120 | 32.549 | 108.8104 | 35.4431 | 0.125 | 20.125 | 0 | 44.1925 | 33.1094
10/3/2020 05:06:33.5 | 179.1874 | 660 | 45 | 2502.2571 | 127.4007 | 85.1852 | 99.944 | 30.0927 | 32.0042 | 0.05256 | 107 | 11.3036 | 70.2188 | 70.227 | 76.4761 | 0.99174 | 98.891 | 284.7515 | 221.6114 | 100.5508 | 709.9109 | 1.4502 | 450.6757 | 33.3835 | 49.6041 | 32.3638 | 79.2407 | 12.0157 | 110.617 | 28.6042 | 8.1187 | 99.4293 | 80.9052 | 24.5 | 28.6274 | 86 | 32 | 1.0007 | 69.0196 | 102 | 8160 | 32.9412 | 109.1309 | 34.7351 | 0.125 | 20.3125 | 0 | 43.5394 | 33.2031
10/3/2020 05:07:33.5 | 179.2041 | 720 | 45 | 2502.5621 | 130.9734 | 85.1563 | 100.0104 | 30.2609 | 32.0091 | 0.03623 | 107.2007 | 11.2987 | 70.647 | 69.8509 | 74.8075 | 1.0053 | 98.8904 | 284.4986 | 221.8086 | 100.647 | 710.0686 | 1.4077 | 450.6198 | 34.3239 | 49.2946 | 32.3042 | 79.29 | 12.0603 | 110.3643 | 28.8668 | 8.2528 | 100.5365 | 77.8991 | 24 | 30.1961 | 87 | 31 | 0.998 | 69.8039 | 102 | 8120 | 32.9412 | 108.8104 | 35.3607 | 0 | 19.8125 | 0 | 43.9575 | 33.2969
10/3/2020 05:08:33.5 | 179.2208 | 780 | 45 | 2500.6252 | 127.006 | 84.9505 | 100.0403 | 30.3354 | 31.9742 | 0.05493 | 106.9476 | 11.2047 | 70.5328 | 69.7507 | 73.5907 | 1.0279 | 98.8921 | 284.5548 | 222.2311 | 100.5446 | 711.1386 | 1.4121 | 449.3629 | 33.2584 | 48.9268 | 32.3178 | 78.9385 | 12.0376 | 109.7777 | 28.8075 | 8.1329 | 99.0519 | 76.1854 | 24.5 | 29.4118 | 86 | 31 | 0.99818 | 69.0196 | 102 | 8140 | 32.549 | 108.1619 | 35.7758 | 0.0625 | 19.375 | 0 | 44.3726 | 33.3906
10/3/2020 05:09:33.5 | 179.2374 | 840 | 45 | 2501.858 | 130.7956 | 85.299 | 100.0775 | 30.4324 | 32.0376 | 0.03802 | 107.3229 | 11.3337 | 70.333 | 69.9626 | 73.8565 | 1.0054 | 98.891 | 285.6789 | 222.8789 | 100.5322 | 710.6088 | 1.4371 | 450.3684 | 34.2677 | 49.1198 | 32.4235 | 79.2216 | 11.9944 | 110.0287 | 28.9514 | 8.2334 | 100.5868 | 77.7147 | 24 | 30.5882 | 87 | 32 | 1.0011 | 69.8039 | 103 | 8160 | 32.9412 | 108.49 | 35.4126 | 0.125 | 20.0625 | 0 | 43.869 | 33.4844
10/3/2020 05:10:33.5 | 179.2541 | 900 | 45 | 2498.6312 | 127.0894 | 84.855 | 99.934 | 30.3639 | 32.0463 | 0.05458 | 107.0087 | 11.3957 | 70.7612 | 70.0292 | 74.8311 | 1.0079 | 98.8921 | 285.4821 | 222.9634 | 100.6888 | 711.3883 | 1.407 | 450.2846 | 33.2537 | 48.9268 | 32.5888 | 78.7412 | 11.9777 | 109.5536 | 29.1749 | 8.0968 | 99.1442 | 79.6407 | 24.5 | 29.0196 | 86 | 32 | 1.0023 | 69.0196 | 101 | 8160 | 32.549 | 108.1619 | 35.2631 | 0.0625 | 19.25 | 0 | 43.338 | 33.3906
10/3/2020 05:11:33.5 | 179.2708 | 960 | 45 | 2502.5432 | 130.9041 | 85.4068 | 100.0157 | 30.2992 | 32.0359 | 0.03683 | 107.2269 | 11.3637 | 70.2759 | 69.9476 | 75.8932 | 1.0037 | 98.891 | 285.4821 | 223.1324 | 100.5695 | 710.4708 | 1.4139 | 450.3125 | 34.3055 | 49.2631 | 32.5615 | 79.457 | 11.9982 | 109.8886 | 29.307 | 8.2772 | 100.5029 | 81.3832 | 24 | 30.5882 | 87 | 31 | 0.99773 | 69.8039 | 103 | 8190 | 32.9412 | 108.49 | 35.3882 | 0.0625 | 20.4375 | 0 | 44.0125 | 33.2969
10/3/2020 05:12:33.5 | 179.2874 | 1020 | 45 | 2498.3055 | 127.0425 | 84.8552 | 99.9549 | 30.2085 | 31.9742 | 0.05178 | 106.9651 | 11.3424 | 70.4472 | 69.3132 | 76.9097 | 0.98978 | 98.8887 | 286.0442 | 223.414 | 100.3647 | 711.1793 | 1.4139 | 450.3963 | 33.2371 | 49.4045 | 32.6348 | 78.8033 | 11.9564 | 109.6903 | 28.9261 | 8.0671 | 98.9429 | 82.8235 | 24.5 | 29.0196 | 86 | 32 | 1.0014 | 69.0196 | 101 | 8160 | 32.549 | 108.49 | 35.0098 | 0.125 | 19.625 | 0 | 44.8822 | 33.2031
10/3/2020 05:13:33.5 | 179.3041 | 1080 | 45 | 2500.3269 | 130.3069 | 85.3503 | 100.1238 | 30.1552 | 31.9896 | 0.03801 | 107.1745 | 11.3424 | 70.333 | 69.8041 | 77.565 | 1.0145 | 98.8932 | 286.1004 | 223.752 | 100.5757 | 708.8623 | 1.4371 | 450.145 | 34.1187 | 49.2697 | 32.6417 | 79.3648 | 11.9632 | 110.3391 | 29.4187 | 8.2785 | 100.419 | 83.515 | 24 | 29.4118 | 87 | 31 | 0.99983 | 69.8039 | 98 | 8260 | 32.9412 | 110.0922 | 35.5102 | 0.0625 | 20.25 | 0 | 44.0185 | 33.2031
10/3/2020 05:14:33.5 | 179.3208 | 1140 | 45 | 2501.7146 | 126.8708 | 84.8577 | 99.9372 | 30.0291 | 32.0022 | 0.05299 | 107.0349 | 11.3278 | 70.5614 | 70.2884 | 77.7347 | 1.006 | 98.8932 | 287.3087 | 224.3154 | 100.5632 | 711.7143 | 1.3556 | 448.2456 | 33.2375 | 49.4111 | 32.8001 | 78.6617 | 11.999 | 109.1346 | 29.1428 | 8.0878 | 99.1274 | 83.3682 | 24.5 | 29.4118 | 86 | 31 | 0.99928 | 69.0196 | 97 | 8240 | 32.9412 | 108.8104 | 34.9182 | 0.0625 | 19.3125 | 0 | 43.8385 | 33.0156
10/3/2020 05:15:33.5 | 179.3374 | 1200 | 45 | 2502.8769 | 130.7617 | 85.2735 | 100.0094 | 29.9564 | 31.9588 | 0.03773 | 107.3054 | 11.3065 | 70.333 | 69.3519 | 76.7415 | 1.0035 | 98.8932 | 286.55 | 224.1464 | 100.7074 | 710.5379 | 1.324 | 450.2567 | 34.2727 | 49.2048 | 32.7541 | 79.3028 | 12.0399 | 110.3391 | 29.1428 | 8.2695 | 100.3436 | 80.9734 | 24 | 29.8039 | 87 | 31 | 1.003 | 70.1961 | 98 | 8310 | 32.9412 | 109.7717 | 35.2112 | 0.125 | 19.9375 | 0 | 44.0674 | 33.0156
10/3/2020 05:16:33.5 | 179.3541 | 1260 | 45 | 2497.7751 | 127.4949 | 84.9456 | 100.04 | 29.8482 | 31.9796 | 0.05165 | 107.0174 | 11.3395 | 70.2759 | 70.2403 | 75.7415 | 1.0006 | 98.8949 | 286.269 | 223.9774 | 100.6718 | 711.3121 | 1.2323 | 450.8712 | 33.3484 | 49.2697 | 32.7541 | 78.7731 | 12.0338 | 109.9486 | 29.0514 | 8.0555 | 99.1945 | 79.5979 | 24.5 | 29.4118 | 86 | 31 | 0.99934 | 69.0196 | 101 | 7940 | 32.549 | 108.49 | 34.6497 | 0.125 | 19.8125 | 0 | 44.8822 | 32.9219
10/3/2020 05:17:33.5 | 179.3708 | 1320 | 45 | 2498.6573 | 127.3426 | 85.222 | 99.9153 | 29.7592 | 32.001 | 0.05489 | 107.0262 | 11.3705 | 70.4186 | 70.3779 | 75.7105 | 1.0023 | 98.8972 | 287.4492 | 224.8224 | 100.4128 | 712.2139 | 1.1693 | 452.4633 | 33.3203 | 49.3529 | 32.5497 | 79.395 | 12.0005 | 109.5307 | 28.8736 | 8.0517 | 98.9093 | 80.3905 | 24.5 | 29.0196 | 87 | 31 | 1.0016 | 69.0196 | 101 | 7970 | 32.9412 | 107.8415 | 35.0739 | 0.125 | 19.625 | 0 | 44.8852 | 32.8281
10/3/2020 05:18:33.5 | 179.3874 | 1380 | 45 | 2501.5805 | 126.8276 | 85.0044 | 100.0376 | 29.7325 | 32.0055 | 0.05186 | 106.8865 | 11.388 | 70.2188 | 70.2817 | 76.5036 | 1.0065 | 98.8938 | 288.2361 | 224.8787 | 100.6594 | 711.2872 | 1.2458 | 452.2957 | 33.2244 | 49.05 | 32.4577 | 79.0563 | 11.9792 | 109.9475 | 28.9854 | 8.1148 | 98.9513 | 81.8753 | 24.5 | 29.0196 | 87 | 31 | 0.99797 | 69.0196 | 101 | 8260 | 32.549 | 109.4513 | 35.3302 | 0 | 20.125 | 0 | 44.1803 | 32.8281
10/3/2020 05:19:33.5 | 179.4041 | 1440 | 45 | 2501.2353 | 127.2925 | 85.0783 | 99.9707 | 29.7453 | 31.9966 | 0.05348 | 107.0174 | 11.3986 | 70.5328 | 69.6119 | 77.2791 | 1.0094 | 98.8921 | 288.1237 | 225.3012 | 100.5214 | 712.1022 | 1.199 | 450.3963 | 33.3413 | 49.1599 | 32.7746 | 79.457 | 11.9549 | 109.6097 | 28.8871 | 8.1226 | 98.9429 | 83.2957 | 24.5 | 29.0196 | 86 | 32 | 1.0009 | 69.0196 | 101 | 7920 | 32.9412 | 108.1619 | 35.5194 | 0.125 | 19.5625 | 0 | 44.1773 | 32.8281
10/3/2020 05:20:33.5 | 179.4208 | 1500 | 45 | 2498.5451 | 127.4275 | 85.1671 | 100.0885 | 29.8511 | 32.0151 | 0.05245 | 106.9476 | 11.4345 | 70.333 | 70.2452 | 78.0868 | 0.99637 | 98.8938 | 288.0113 | 225.0759 | 100.7244 | 710.8179 | 1.1846 | 449.3629 | 33.3419 | 49.481 | 32.5888 | 78.7778 | 12.0088 | 110.4797 | 29.1089 | 8.1509 | 99.3874 | 84.3951 | 24.5 | 29.0196 | 87 | 32 | 1.0012 | 69.0196 | 101 | 8020 | 32.549 | 108.8104 | 34.7137 | 0 | 20.25 | 0 | 42.9474 | 32.9219
10/3/2020 05:21:33.5 | 179.4374 | 1560 | 45 | 2497.9698 | 127.069 | 85.0513 | 99.916 | 29.9041 | 32.0196 | 0.05479 | 106.9826 | 11.4462 | 70.8183 | 69.9092 | 78.6583 | 1.004 | 98.8978 | 287.8989 | 225.8082 | 100.4298 | 711.9838 | 1.1355 | 451.6253 | 33.2367 | 49.1132 | 32.4098 | 78.7715 | 11.9648 | 109.4753 | 29.0496 | 8.0826 | 99.1358 | 84.9135 | 24.5 | 29.4118 | 86 | 32 | 1.0027 | 69.0196 | 101 | 7990 | 32.9412 | 107.8415 | 34.9701 | 0.125 | 19.5 | 0 | 43.7042 | 33.0156
10/3/2020 05:22:33.5 | 179.4541 | 1620 | 45 | 2498.845 | 127.3949 | 85.2853 | 100.0682 | 30.0038 | 32.0197 | 0.05082 | 106.9389 | 11.4297 | 70.1332 | 70.1107 | 78.9366 | 0.99352 | 98.8983 | 287.4492 | 225.9208 | 100.6051 | 710.6036 | 1.1611 | 449.8098 | 33.3353 | 49.456 | 32.4695 | 79.0992 | 12.0051 | 110.6803 | 29.0311 | 8.2231 | 99.4713 | 85.0175 | 24.5 | 29.4118 | 87 | 32 | 1.002 | 69.0196 | 101 | 8020 | 32.549 | 109.1309 | 34.7626 | 0.0625 | 20.4375 | 0 | 43.1 | 33.1094
10/3/2020 05:23:33.5 | 179.4708 | 1680 | 45 | 2499.4422 | 127.1712 | 84.9363 | 100.021 | 30.0505 | 32.0388 | 0.05123 | 107.0436 | 11.4656 | 70.4757 | 69.4828 | 78.161 | 1.0001 | 98.9023 | 287.7865 | 226.0335 | 100.4609 | 712.4426 | 1.0934 | 449.1674 | 33.2851 | 49.1981 | 32.265 | 78.902 | 12.0308 | 109.6759 | 28.9261 | 8.12 | 99.2029 | 83.1172 | 24.5 | 29.0196 | 86 | 32 | 1.0029 | 69.0196 | 101 | 7970 | 32.9412 | 108.49 | 34.9793 | 0 | 19.5 | 0 | 42.6178 | 33.0156
10/3/2020 05:24:33.5 | 179.4874 | 1740 | 45 | 2501.1795 | 126.8897 | 85.2997 | 100.0958 | 30.0835 | 31.9786 | 0.05511 | 106.7818 | 11.4316 | 70.2188 | 70.0175 | 77.2919 | 1.004 | 98.8989 | 288.6857 | 225.78 | 100.5089 | 710.6654 | 1.1541 | 450.8991 | 33.2353 | 49.4045 | 32.5497 | 79.2471 | 12.0633 | 110.1767 | 29.136 | 8.0981 | 99.3371 | 81.5194 | 24.5 | 29.4118 | 87 | 31 | 1.0003 | 69.0196 | 101 | 7990 | 32.549 | 108.8104 | 34.9213 | 0.0625 | 21.125 | 0 | 42.8833 | 33.1094
10/3/2020 05:25:33.5 | 179.5041 | 1800 | 45 | 2499.7998 | 126.7793 | 84.86 | 99.9436 | 30.0099 | 31.9681 | 0.05725 | 107.0524 | 11.4006 | 70.2474 | 69.9242 | 77.0931 | 1.0001 | 98.8995 | 289.332 | 226.9348 | 100.5152 | 712.3664 | 1.0996 | 453.1057 | 33.187 | 48.9984 | 32.5888 | 78.9577 | 12.0233 | 109.7011 | 28.9854 | 8.111 | 98.9596 | 81.7519 | 24.5 | 29.4118 | 86 | 31 | 0.99956 | 68.6274 | 101 | 7970 | 32.9412 | 108.1619 | 35.1746 | 0.125 | 19.3125 | 0 | 43.8355 | 33.0156
10/3/2020 05:26:33.5 | 179.5208 | 1860 | 45 | 2499.6868 | 127.1528 | 85.3381 | 100.0348 | 29.9342 | 31.9733 | 0.05337 | 106.9389 | 11.4045 | 70.2474 | 70.4193 | 77.875 | 1.004 | 98.9017 | 288.4609 | 226.2307 | 100.8036 | 711.2306 | 1.1244 | 449.5584 | 33.2859 | 49.5143 | 32.5428 | 79.2535 | 11.9739 | 109.3952 | 28.8804 | 8.1084 | 99.2113 | 82.6892 | 24.5 | 29.4118 | 87 | 31 | 0.99892 | 68.6274 | 97 | 8380 | 32.549 | 109.1309 | 35.0555 | 0.0625 | 19.4375 | 0 | 42.9047 | 32.9219
10/3/2020 05:27:33.5 | 179.5374 | 1920 | 45 | 2502.224 | 127.1184 | 84.8619 | 99.9034 | 29.8133 | 31.959 | 0.05587 | 106.9913 | 11.4113 | 70.4757 | 70.7381 | 78.4086 | 0.99886 | 98.9012 | 289.5006 | 227.3291 | 100.5089 | 711.3634 | 1.1248 | 449.4467 | 33.3059 | 49.3013 | 32.398 | 78.902 | 11.9594 | 109.3666 | 28.7686 | 8.2025 | 99.2029 | 83.3872 | 24.5 | 29.4118 | 86 | 31 | 0.99886 | 69.0196 | 97 | 8330 | 32.9412 | 109.1309 | 35.2539 | 0 | 19.5625 | 0 | 43.3594 | 32.9219
10/3/2020 05:28:33.5 | 179.5541 | 1980 | 45 | 2500.8029 | 126.9548 | 85.3741 | 100.1355 | 29.7581 | 31.9585 | 0.05786 | 106.904 | 11.3657 | 69.7621 | 70.2087 | 78.7958 | 0.99387 | 98.8995 | 289.0791 | 226.7377 | 100.6888 | 710.9348 | 1.1417 | 452.8822 | 33.2448 | 49.4427 | 32.4763 | 79.2344 | 11.945 | 109.3929 | 28.5449 | 8.1174 | 98.9345 | 83.7532 | 24.5 | 29.0196 | 87 | 31 | 1.0034 | 69.0196 | 97 | 8360 | 32.549 | 108.8104 | 35.1624 | 0.0625 | 18.5625 | 0 | 44.4 | 32.8281
10/3/2020 05:29:33.5 | 179.5708 | 2040 | 45 | 2500.4421 | 127.1883 | 84.7957 | 99.891 | 29.7522 | 31.9676 | 0.04807 | 107.0262 | 11.3744 | 70.5328 | 70.4408 | 78.5285 | 1.014 | 98.8989 | 290.2594 | 228.0896 | 100.557 | 711.943 | 1.1467 | 452.0443 | 33.2992 | 49.1981 | 32.4098 | 78.754 | 11.9716 | 109.5884 | 28.2958 | 8.1419 | 98.9764 | 82.517 | 24.5 | 29.4118 | 86 | 31 | 1.0008 | 69.4118 | 97 | 8310 | 32.9412 | 108.8104 | 35.6232 | 0.125 | 19.5625 | 0 | 44.0918 | 32.8281
10/3/2020 05:30:33.5 | 179.5874 | 2100 | 45 | 2500.2641 | 126.9235 | 85.3957 | 100.1209 | 29.8124 | 31.9669 | 0.05212 | 106.9302 | 11.3909 | 70.333 | 69.8726 | 77.4301 | 0.99726 | 98.9 | 289.8098 | 227.5263 | 100.6656 | 710.9914 | 1.1242 | 451.7091 | 33.232 | 49.8303 | 32.3912 | 79.1613 | 12.0043 | 110.1778 | 28.1518 | 8.2025 | 99.2532 | 81.0288 | 24.5 | 29.0196 | 87 | 31 | 1.0029 | 69.0196 | 97 | 8430 | 32.549 | 109.4513 | 34.668 | 0 | 20.3125 | 0 | 43.0908 | 32.9219
10/3/2020 05:31:33.5 | 179.6041 | 2160 | 45 | 2498.6975 | 127.0807 | 84.7925 | 99.94 | 29.8407 | 31.9605 | 0.05273 | 107.0174 | 11.3802 | 70.3045 | 69.7807 | 76.9731 | 1.0019 | 98.9006 | 290.6809 | 228.1741 | 100.5989 | 711.7249 | 1.1357 | 452.2119 | 33.2514 | 49.5525 | 32.3912 | 78.8463 | 12.0656 | 109.7022 | 28.4467 | 8.129 | 99.1274 | 81.0288 | 24.5 | 29.4118 | 86 | 31 | 1.0007 | 69.0196 | 97 | 8510 | 32.9412 | 109.1309 | 34.8755 | 0.125 | 19.5 | 0 | 42.9535 | 32.9219
10/3/2020 05:32:33.5 | 179.6208 | 2220 | 45 | 2501.4637 | 127.4569 | 85.3812 | 100.0619 | 29.9586 | 31.928 | 0.05431 | 106.7295 | 11.2396 | 70.3616 | 70.1921 | 77.3715 | 1.0152 | 98.9057 | 290.3999 | 228.1741 | 100.695 | 710.6141 | 1.0661 | 449.8936 | 33.3877 | 49.501 | 32.3246 | 79.2407 | 11.983 | 109.3431 | 28.2365 | 8.1612 | 99.0016 | 82.193 | 24.5 | 29.4118 | 87 | 31 | 1.0011 | 69.0196 | 97 | 8310 | 32.549 | 108.8104 | 35.2081 | 0.125 | 18.6875 | 0 | 44.8334 | 33.0156
10/3/2020 05:33:33.5 | 179.6374 | 2280 | 45 | 2501.6302 | 127.2861 | 85.0801 | 100.0444 | 30.0235 | 31.9786 | 0.05219 | 107.0785 | 11.4122 | 70.4186 | 70.0658 | 78.1088 | 1.0038 | 98.9074 | 289.6411 | 228.1178 | 100.6237 | 711.5317 | 1.0772 | 451.346 | 33.3451 | 49.7339 | 32.4577 | 79.069 | 11.9883 | 110.1852 | 28.3162 | 8.138 | 99.2616 | 83.2467 | 24.5 | 29.4118 | 87 | 31 | 0.9969 | 69.0196 | 97 | 8480 | 32.9412 | 109.7717 | 34.5917 | 0 | 20.375 | 0 | 43.5303 | 33.1094
10/3/2020 05:34:33.5 | 179.6541 | 2340 | 45 | 2498.8556 | 130.7058 | 85.0057 | 100.0692 | 30.1877 | 32.0161 | 0.04108 | 107.0524 | 11.5422 | 70.6185 | 70.0641 | 78.6367 | 1.0028 | 98.9057 | 290.4561 | 228.2023 | 100.6237 | 710.2685 | 1.116 | 448.4691 | 34.203 | 49.4761 | 32.352 | 78.9211 | 11.9959 | 110.2395 | 28.4738 | 8.2772 | 100.3436 | 84.0293 | 24 | 30.1961 | 86 | 32 | 0.99815 | 69.8039 | 102 | 8090 | 32.549 | 108.49 | 35.4523 | 0.0625 | 20.0625 | 0 | 43.9911 | 33.2031
10/3/2020 05:35:33.5 | 179.6708 | 2400 | 45 | 2500.1129 | 127.0379 | 85.3054 | 99.8666 | 30.2422 | 32.0604 | 0.05227 | 106.9913 | 11.5364 | 70.4472 | 70.4358 | 78.8834 | 1.0031 | 98.9068 | 290.9338 | 228.5685 | 100.5276 | 711.9286 | 1.0985 | 449.5025 | 33.2599 | 49.1666 | 32.444 | 79.2169 | 12.0028 | 109.5404 | 28.5789 | 8.138 | 98.9513 | 84.2122 | 24.5 | 29.4118 | 87 | 32 | 0.9994 | 69.0196 | 97 | 8310 | 32.549 | 109.1309 | 35.6567 | 0.0625 | 18.875 | 0 | 44.5496 | 33.2969
10/3/2020 05:36:33.5 | 179.6874 | 2460 | 45 | 2498.5925 | 130.6 | 84.8785 | 99.9371 | 30.3962 | 32.0737 | 0.03971 | 107.1222 | 11.5383 | 70.4186 | 70.3265 | 78.5364 | 1.0133 | 98.9074 | 290.3718 | 228.7093 | 100.6362 | 709.2855 | 1.1417 | 449.5025 | 34.1717 | 49.2831 | 32.2923 | 78.8352 | 11.9982 | 110.2412 | 28.645 | 8.2747 | 100.3184 | 82.8488 | 24 | 29.8039 | 86 | 32 | 0.99876 | 69.8039 | 102 | 8160 | 32.9412 | 109.1309 | 35.5804 | 0 | 19.4375 | 0 | 43.9819 | 33.4844
10/3/2020 05:37:33.5 | 179.7041 | 2520 | 45 | 2501.8811 | 127.3027 | 85.1676 | 100.0196 | 30.3812 | 32.0478 | 0.05309 | 107.0087 | 11.5131 | 70.7612 | 70.0658 | 77.4435 | 1.0019 | 98.9074 | 290.9619 | 229.2163 | 100.4795 | 711.6999 | 1.0854 | 450.0891 | 33.3528 | 49.4761 | 32.3588 | 79.1183 | 12.0195 | 109.9611 | 28.7364 | 8.1883 | 99.2616 | 81.2932 | 24.5 | 29.4118 | 87 | 32 | 1.0036 | 69.0196 | 101 | 8210 | 32.9412 | 108.49 | 34.8267 | 0.125 | 20.25 | 0 | 42.8192 | 33.3906
10/3/2020 05:38:33.5 | 179.7208 | 2580 | 45 | 2499.8999 | 130.7181 | 85.2497 | 100.1146 | 30.4074 | 32.0278 | 0.03889 | 107.1222 | 11.5567 | 70.7612 | 70.0508 | 76.9798 | 0.99405 | 98.9068 | 290.5123 | 228.7656 | 100.8222 | 708.6284 | 1.139 | 452.8543 | 34.2205 | 49.4827 | 32.3912 | 79.1247 | 12.0391 | 110.3807 | 28.6907 | 8.2669 | 100.3855 | 81.1269 | 24 | 30.1961 | 87 | 31 | 1.0031 | 70.1961 | 102 | 8160 | 32.549 | 108.49 | 35.8276 | 0.125 | 19.8125 | 0 | 44.0247 | 33.3906
10/3/2020 05:39:33.5 | 179.7374 | 2640 | 45 | 2497.3347 | 127.0289 | 85.0016 | 99.8866 | 30.3133 | 32.0245 | 0.05661 | 106.9826 | 11.5373 | 70.5043 | 69.754 | 77.556 | 1.0101 | 98.9079 | 291.7769 | 229.4134 | 100.2872 | 711.5882 | 1.116 | 451.1784 | 33.2206 | 49.6823 | 32.2139 | 78.9211 | 11.9762 | 110.0737 | 28.6839 | 8.1071 | 99.3287 | 82.3354 | 24.5 | 29.0196 | 86 | 32 | 0.99898 | 69.0196 | 101 | 8260 | 32.9412 | 108.49 | 34.9152 | 0 | 20.25 | 0 | 42.6148 | 33.2969
10/3/2020 05:40:33.5 | 179.7541 | 2700 | 45 | 2498.1314 | 127.347 | 84.9936 | 100.0311 | 30.2714 | 31.9846 | 0.05612 | 106.7469 | 11.5276 | 70.7041 | 70.0674 | 78.1069 | 1.0035 | 98.9074 | 291.5239 | 229.4979 | 100.7074 | 708.8426 | 1.1337 | 449.6143 | 33.3145 | 49.8752 | 32.352 | 78.9577 | 11.9747 | 110.1292 | 29.0378 | 8.1677 | 99.3203 | 83.1978 | 24.5 | 29.0196 | 87 | 31 | 1.0019 | 69.0196 | 97 | 8290 | 32.549 | 109.7717 | 35.2417 | 0 | 19.9375 | 0 | 42.8436 | 33.2969
10/3/2020 05:41:33.5 | 179.7708 | 2760 | 45 | 2500.5536 | 126.9779 | 85.339 | 100.061 | 30.15 | 32.0151 | 0.05661 | 106.9564 | 11.5606 | 70.5043 | 70.3961 | 78.5165 | 1.0005 | 98.9068 | 291.0462 | 229.1036 | 100.7679 | 711.257 | 1.0803 | 451.2343 | 33.2501 | 49.5792 | 32.26 | 79.2662 | 11.9792 | 110.3247 | 29.0514 | 8.1909 | 99.2448 | 83.8464 | 24.5 | 29.4118 | 87 | 32 | 1.0024 | 69.0196 | 97 | 8260 | 32.9412 | 109.7717 | 34.7687 | 0.0625 | 20.375 | 0 | 42.7368 | 33.2031
10/3/2020 05:42:33.5 | 179.7874 | 2820 | 45 | 2498.6586 | 127.6246 | 84.9823 | 99.8785 | 30.0876 | 31.988 | 0.05365 | 106.808 | 11.5044 | 70.3901 | 69.8175 | 78.6925 | 1.0069 | 98.9091 | 291.5239 | 229.8078 | 100.5757 | 710.8495 | 1.0132 | 449.5305 | 33.3933 | 49.5276 | 32.1542 | 78.8225 | 11.98 | 109.5146 | 28.7364 | 8.2218 | 98.9345 | 84.1886 | 24.5 | 29.8039 | 86 | 31 | 1.0011 | 69.0196 | 97 | 8290 | 32.549 | 108.8104 | 35.3821 | 0.1875 | 19.875 | 0 | 44.046 | 33.1094
10/3/2020 05:43:33.5 | 179.8041 | 2880 | 45 | 2502.0308 | 127.2332 | 85.0519 | 100.0102 | 29.9559 | 31.9938 | 0.05112 | 107.0436 | 11.4801 | 70.5899 | 70.1655 | 78.6086 | 0.99886 | 98.9074 | 292.1141 | 230.2866 | 100.5152 | 711.2411 | 1.1051 | 450.9829 | 33.3379 | 49.9267 | 32.1337 | 78.9577 | 11.9754 | 110.2132 | 28.7229 | 8.1432 | 99.4629 | 83.3872 | 24.5 | 29.4118 | 87 | 31 | 1.0006 | 69.0196 | 97 | 8290 | 32.9412 | 109.7717 | 34.7778 | 0.0625 | 20.875 | 0 | 43.1122 | 33.0156
10/3/2020 05:44:33.5 | 179.8208 | 2940 | 45 | 2497.6346 | 126.9919 | 85.2401 | 100.0408 | 29.8886 | 31.988 | 0.05215 | 106.7557 | 11.4704 | 70.647 | 69.7039 | 77.7469 | 1.0097 | 98.9063 | 291.1305 | 229.8359 | 100.7261 | 710.8246 | 1.1217 | 448.8322 | 33.2132 | 49.328 | 32.2276 | 79.2233 | 12.0179 | 109.8479 | 28.8482 | 8.1097 | 98.9429 | 81.7599 | 24.5 | 29.4118 | 87 | 32 | 0.99828 | 69.0196 | 97 | 8310 | 32.549 | 109.4513 | 35.2722 | 0 | 19.125 | 0 | 44.7205 | 32.9219
10/3/2020 05:45:33.5 | 179.8374 | 3000 | 45 | 2499.5999 | 130.5213 | 84.9196 | 99.9928 | 29.7965 | 32.0004 | 0.04236 | 107.2705 | 11.4656 | 70.647 | 69.8058 | 77.0976 | 0.99761 | 98.9074 | 292.1141 | 230.5964 | 100.8284 | 710.2028 | 1.1033 | 450.7315 | 34.1661 | 49.3347 | 32.2139 | 78.8352 | 12.0467 | 109.681 | 28.4874 | 8.3404 | 100.1506 | 80.766 | 24 | 29.8039 | 86 | 31 | 1.0007 | 69.8039 | 98 | 8140 | 32.9412 | 109.4513 | 35.2783 | 0.1875 | 19.8125 | 0 | 44.2902 | 32.8281
10/3/2020 05:46:33.5 | 179.8541 | 3060 | 45 | 2495.6334 | 127.258 | 85.3574 | 100.1061 | 29.6769 | 31.9747 | 0.05531 | 107.0349 | 11.4471 | 70.7326 | 69.4409 | 77.4117 | 1.0081 | 98.9074 | 291.6082 | 230.3148 | 100.7385 | 711.1913 | 1.0818 | 448.9439 | 33.2589 | 49.4445 | 32.1748 | 79.3346 | 12.0285 | 109.5689 | 28.4942 | 8.1342 | 98.8674 | 81.907 | 24.5 | 29.4118 | 87 | 31 | 1.0002 | 69.0196 | 97 | 8290 | 32.9412 | 109.1309 | 35.5011 | 0 | 19.625 | 0 | 43.6096 | 32.7344
10/3/2020 05:47:33.5 | 179.8708 | 3120 | 45 | 2498.9464 | 130.4372 | 84.9 | 99.8981 | 29.6849 | 31.9462 | 0.03898 | 107.1571 | 11.4937 | 70.7612 | 69.7908 | 77.938 | 1.0015 | 98.9085 | 292.4232 | 231.2724 | 100.6362 | 708.3644 | 1.0683 | 451.9884 | 34.134 | 50.1595 | 32.1014 | 78.7859 | 11.9671 | 110.1863 | 28.2773 | 8.2476 | 100.4442 | 82.9657 | 24 | 29.8039 | 86 | 31 | 0.99834 | 70.1961 | 98 | 8330 | 32.549 | 110.0922 | 35.4279 | 0.125 | 20.375 | 0 | 43.985 | 32.7344
10/3/2020 05:48:33.5 | 179.8874 | 3180 | 45 | 2498.0221 | 127.0884 | 85.132 | 99.9327 | 29.6504 | 31.9886 | 0.05322 | 107 | 11.4908 | 70.7326 | 69.9509 | 78.3275 | 0.99886 | 98.9068 | 292.8447 | 231.5541 | 100.5276 | 711.3332 | 1.0322 | 450.6477 | 33.2453 | 49.2182 | 32.1474 | 78.9704 | 11.9556 | 109.8205 | 28.3688 | 8.1226 | 98.7835 | 83.7423 | 24.5 | 29.4118 | 87 | 31 | 1.0007 | 69.0196 | 97 | 8310 | 32.9412 | 109.1309 | 35.498 | 0.1875 | 19.625 | 0 | 44.8425 | 32.7344
10/3/2020 05:49:33.5 | 179.9041 | 3240 | 45 | 2501.3224 | 130.0566 | 85.1357 | 100.0993 | 29.751 | 31.9793 | 0.03851 | 107.1135 | 11.4433 | 70.961 | 69.7724 | 78.7232 | 1.0049 | 98.9074 | 292.648 | 230.9626 | 100.6532 | 708.5522 | 1.0885 | 451.6812 | 34.0667 | 49.6108 | 32.1337 | 78.8526 | 11.9701 | 110.1572 | 28.1907 | 8.2914 | 100.461 | 84.1208 | 24 | 30.1961 | 87 | 31 | 1.0016 | 70.1961 | 98 | 8240 | 32.549 | 109.7717 | 35.321 | 0 | 19.8125 | 0 | 43.5821 | 32.8281
10/3/2020 05:50:33.5 | 179.9208 | 3300 | 45 | 2500.4738 | 127.4894 | 84.9947 | 99.9847 | 29.7606 | 31.9837 | 0.04916 | 107.0174 | 11.5024 | 70.8183 | 70.0109 | 78.8037 | 0.99851 | 98.9051 | 293.0414 | 231.2724 | 100.678 | 711.0729 | 1.0391 | 448.4132 | 33.3829 | 49.2764 | 32.074 | 78.9768 | 12.0119 | 110.267 | 28.2179 | 8.2115 | 99.0855 | 83.9678 | 24.5 | 29.0196 | 86 | 31 | 1.0003 | 69.0196 | 97 | 8290 | 32.9412 | 109.7717 | 35.2844 | 0.0625 | 19.9375 | 0 | 42.7612 | 32.9219
10/3/2020 05:51:33.5 | 179.9374 | 3360 | 45 | 2486.1397 | 129.7736 | 85.301 | 100.0256 | 29.8839 | 31.9805 | 0.04628 | 107.0262 | 11.5015 | 70.333 | 69.513 | 77.9811 | 1.0188 | 98.9074 | 291.8331 | 230.8499 | 100.6005 | 708.7204 | 1.0278 | 451.4857 | 33.7863 | 49.6574 | 32.0348 | 79.2424 | 11.9769 | 110.5774 | 28.2383 | 8.1793 | 100.0165 | 82.0714 | 24 | 29.0196 | 87 | 31 | 1.0031 | 69.0196 | 101 | 7820 | 32.549 | 108.8104 | 36.1023 | 0.0625 | 19.25 | 0 | 44.3207 | 33.0156
10/3/2020 05:52:33.5 | 179.9541 | 3420 | 45 | 2499.3237 | 126.8856 | 84.8073 | 99.9982 | 29.866 | 31.9931 | 0.05907 | 106.9913 | 11.4985 | 70.8183 | 69.8609 | 77.2174 | 0.99993 | 98.9079 | 293.3786 | 231.8921 | 100.6532 | 711.3385 | 1.1133 | 448.6925 | 33.2096 | 49.3529 | 31.9957 | 78.8526 | 12.0331 | 109.8776 | 28.1907 | 8.1432 | 99.0184 | 80.7597 | 24.5 | 29.4118 | 86 | 32 | 0.99751 | 69.0196 | 97 | 8290 | 32.9412 | 109.1309 | 35.0617 | 0 | 19.625 | 0 | 43.2831 | 32.9219
10/3/2020 05:53:33.5 | 179.9708 | 3480 | 45 | 2501.6492 | 126.7986 | 85.45 | 100.0672 | 29.9549 | 31.9856 | 0.05476 | 106.8778 | 11.485 | 70.9895 | 69.647 | 77.3123 | 1.019 | 98.9063 | 293.6596 | 232.3145 | 100.7261 | 708.074 | 1.1377 | 452.6867 | 33.2142 | 50.1529 | 31.9359 | 79.4698 | 12.0179 | 110.4082 | 28.0077 | 8.1844 | 99.2867 | 81.7346 | 24.5 | 29.0196 | 87 | 31 | 1.0025 | 69.0196 | 101 | 8040 | 32.549 | 109.1309 | 35.5408 | 0.125 | 19.8125 | 0 | 43.3777 | 33.0156
10/3/2020 05:54:33.5 | 179.9874 | 3540 | 45 | 2499.2941 | 126.9669 | 84.7922 | 99.9305 | 29.9029 | 32.0256 | 0.04769 | 106.9913 | 11.5063 | 70.5614 | 70.1473 | 77.7848 | 1.0008 | 98.9074 | 294.1936 | 232.1455 | 100.7679 | 709.6981 | 1.0856 | 449.4187 | 33.2305 | 49.7339 | 31.9291 | 78.6745 | 11.9883 | 110.6054 | 28.0009 | 8.169 | 99.0938 | 82.7572 | 24.5 | 29.0196 | 86 | 32 | 1.0013 | 69.0196 | 101 | 8020 | 32.9412 | 108.8104 | 34.8175 | 0.0625 | 20.3125 | 0 | 43.4296 | 33.0156
10/3/2020 05:55:33.5 | 180.0041 | 3600 | 45 | 2498.8765 | 127.3025 | 85.3131 | 99.9631 | 29.9543 | 32.0194 | 0.05378 | 106.9215 | 11.5238 | 70.9895 | 69.9942 | 78.2996 | 1.0067 | 98.9091 | 293.3224 | 231.8076 | 100.7679 | 708.6035 | 1.0761 | 452.1281 | 33.3127 | 49.6823 | 31.8302 | 79.3155 | 12.021 | 109.8508 | 28.1586 | 8.1664 | 99.2784 | 83.4488 | 24.5 | 29.0196 | 87 | 32 | 0.99864 | 69.0196 | 97 | 8480 | 32.549 | 109.4513 | 35.2508 | 0.1875 | 19.8125 | 0 | 43.0633 | 33.0156
10/3/2020 08:56:34.2 | 183.0209 | 60 | 46 | 2497.2556 | 127.2549 | 85.2841 | 100.2636 | 29.9035 | 32.0254 | 0.05719 | 106.9913 | 11.4675 | 70.5328 | 69.8926 | 75.811 | 1.0135 | 98.9827 | 280.3958 | 217.3865 | 100.5182 | 710.6574 | 1.5898 | 450.4522 | 33.2787 | 49.208 | 32.5393 | 79.0593 | 12.0058 | 110.2045 | 29.146 | 8.0091 | 98.8003 | 88.4438 | 24.5 | 29.0196 | 87 | 32 | 1.0013 | 68.6274 | 101 | 7900 | 32.549 | 108.8104 | 34.906 | 0 | 18.875 | 0 | 43.808 | 32.9219
10/3/2020 08:57:34.2 | 183.0375 | 120 | 46 | 2499.8928 | 126.8172 | 85.0344 | 100.4136 | 29.9659 | 32.0526 | 0.04764 | 106.8778 | 11.4627 | 70.5614 | 69.5599 | 76.0649 | 1.0095 | 98.9839 | 280.5363 | 217.2738 | 100.7166 | 712.0836 | 1.5698 | 450.5919 | 33.1992 | 48.6469 | 32.5921 | 78.9671 | 12.0202 | 109.7014 | 29.2053 | 8.0272 | 98.6409 | 84.4959 | 24.5 | 29.0196 | 86 | 32 | 1.0016 | 68.6274 | 101 | 7900 | 32.9412 | 108.1619 | 34.8297 | 0 | 19.125 | 0 | 44.5679 | 33.0156
10/3/2020 08:58:34.2 | 183.0542 | 180 | 46 | 2500.9799 | 127.1085 | 85.2198 | 100.2577 | 30.0912 | 32.0851 | 0.04712 | 106.9651 | 11.4714 | 70.5043 | 69.3014 | 73.9877 | 1.0097 | 98.9839 | 280.1429 | 217.3302 | 100.7585 | 711.4776 | 1.5304 | 448.7763 | 33.29 | 49.0532 | 32.6518 | 79.1087 | 12.0618 | 110.8779 | 29.1985 | 8.0968 | 99.0603 | 79.5518 | 24.5 | 29.0196 | 87 | 32 | 1.0006 | 68.6274 | 101 | 7920 | 32.549 | 109.4513 | 34.7595 | 0.125 | 20.625 | 0 | 43.0939 | 33.1094
10/3/2020 08:59:34.2 | 183.0709 | 240 | 46 | 2498.1121 | 127.1334 | 84.9297 | 100.0957 | 30.1934 | 32.0778 | 0.05423 | 107.0349 | 11.4549 | 70.3901 | 69.6252 | 72.0329 | 1.0015 | 98.9844 | 281.1264 | 218.6258 | 100.3739 | 711.3093 | 1.4963 | 449.6143 | 33.2583 | 49.6206 | 32.6978 | 78.8128 | 12.0005 | 110.5984 | 29.4083 | 7.964 | 99.0519 | 75.7503 | 24.5 | 29.0196 | 86 | 32 | 1.0006 | 69.0196 | 101 | 7870 | 32.9412 | 109.1309 | 34.7687 | 0 | 20.1875 | 0 | 42.8162 | 33.2031
10/3/2020 09:00:34.2 | 183.0875 | 300 | 46 | 2497.8796 | 127.4508 | 85.3842 | 99.874 | 30.3599 | 32.0632 | 0.05559 | 106.7469 | 11.4433 | 70.3045 | 69.7574 | 71.1853 | 0.99476 | 98.9884 | 281.7166 | 218.8793 | 100.6686 | 709.4864 | 1.4538 | 450.0053 | 33.3382 | 49.3178 | 33.081 | 79.2136 | 11.9959 | 109.5379 | 29.7822 | 8.1651 | 98.9513 | 74.8731 | 24.5 | 29.0196 | 87 | 32 | 0.99821 | 68.6274 | 97 | 8460 | 32.549 | 109.1309 | 34.9884 | 0 | 18.125 | 0 | 44.9005 | 33.2969
10/3/2020 09:01:34.2 | 183.1042 | 360 | 46 | 2499.1883 | 127.3311 | 84.7769 | 100.0228 | 30.3537 | 32.0769 | 0.05542 | 107.0349 | 11.4442 | 70.2474 | 70.1473 | 72.0866 | 1.0015 | 98.985 | 281.5761 | 218.9356 | 100.5182 | 711.9311 | 1.3966 | 448.9439 | 33.3244 | 48.95 | 33.081 | 79.0593 | 12.0013 | 109.7306 | 29.6181 | 8.022 | 98.5403 | 77.1946 | 24.5 | 29.4118 | 86 | 32 | 0.9976 | 68.6274 | 97 | 8240 | 32.549 | 108.8104 | 34.9945 | 0.125 | 20 | 0 | 44.0735 | 33.2969
10/3/2020 09:02:34.2 | 183.1209 | 420 | 46 | 2499.993 | 130.605 | 85.4133 | 100.1265 | 30.3489 | 32.0755 | 0.03759 | 106.9738 | 11.4374 | 70.3901 | 69.4526 | 73.5514 | 1.0053 | 98.989 | 282.1662 | 219.3581 | 100.4825 | 709.3589 | 1.4385 | 450.6757 | 34.1922 | 49.1181 | 32.9686 | 79.3679 | 11.9929 | 109.5384 | 29.6841 | 8.2128 | 99.9829 | 79.6993 | 24 | 30.1961 | 87 | 32 | 0.99297 | 69.8039 | 98 | 8020 | 32.549 | 109.1309 | 35.0433 | 0.0625 | 20.1875 | 0 | 44.7357 | 33.2969
10/3/2020 09:03:34.2 | 183.1375 | 480 | 46 | 2497.5964 | 126.8567 | 84.7688 | 99.8797 | 30.1943 | 32.0642 | 0.05528 | 106.9913 | 11.4539 | 69.9334 | 69.8525 | 74.8137 | 1.0017 | 98.9878 | 283.234 | 220.0623 | 100.4995 | 711.2686 | 1.3683 | 450.4522 | 33.1791 | 48.93 | 33.0674 | 78.6457 | 11.9747 | 109.5373 | 29.7027 | 8.0504 | 98.6158 | 81.804 | 24.5 | 29.4118 | 86 | 32 | 0.998 | 68.6274 | 101 | 7970 | 32.549 | 108.1619 | 34.9213 | 0 | 18.375 | 0 | 44.6777 | 33.1094
10/3/2020 09:04:34.2 | 183.1542 | 540 | 46 | 2502.1857 | 129.7904 | 85.4412 | 100.0118 | 30.1548 | 32.0373 | 0.04017 | 107 | 11.4578 | 70.6756 | 69.9076 | 75.8959 | 1.0094 | 98.9918 | 283.7118 | 220.6256 | 100.3801 | 708.8753 | 1.3928 | 450.1729 | 34.0087 | 49.2147 | 33.081 | 79.3615 | 11.9663 | 110.3816 | 29.6249 | 8.2411 | 99.9745 | 83.2371 | 24 | 29.8039 | 87 | 32 | 0.99815 | 69.8039 | 98 | 8160 | 32.549 | 109.7717 | 34.9213 | 0.125 | 20.125 | 0 | 43.7958 | 33.1094
10/3/2020 09:05:34.2 | 183.1709 | 600 | 46 | 2500.9216 | 127.2917 | 84.823 | 100.0395 | 29.9844 | 32.0264 | 0.05481 | 106.9389 | 11.4665 | 70.2474 | 69.8709 | 76.6628 | 0.99993 | 98.9912 | 283.515 | 220.7101 | 100.6205 | 710.6219 | 1.3773 | 449.7819 | 33.3372 | 49.1631 | 33.2853 | 78.6712 | 11.9891 | 110.4091 | 29.52 | 8.1277 | 98.9429 | 83.6711 | 24.5 | 29.0196 | 86 | 32 | 1.0005 | 68.6274 | 97 | 8290 | 32.549 | 109.7717 | 34.7687 | 0.125 | 20.0625 | 0 | 42.8131 | 32.9219
10/3/2020 09:06:34.2 | 183.1875 | 660 | 46 | 2500.2998 | 129.7093 | 85.3397 | 99.9789 | 29.9299 | 32.0372 | 0.04386 | 107.1658 | 11.4433 | 70.3616 | 69.9792 | 76.4298 | 1.0056 | 98.9895 | 283.7118 | 220.5693 | 100.5057 | 709.2314 | 1.4106 | 449.7819 | 33.9619 | 49.3494 | 33.3313 | 79.3917 | 11.9853 | 110.3794 | 29.6046 | 8.2566 | 99.9242 | 81.804 | 24 | 29.8039 | 87 | 32 | 0.99507 | 69.4118 | 98 | 8190 | 32.549 | 109.7717 | 34.9304 | 0 | 20.9375 | 0 | 44.0185 | 32.9219
10/3/2020 09:07:34.2 | 183.2042 | 720 | 46 | 2499.9587 | 127.3215 | 84.8561 | 99.9711 | 29.8465 | 32.0126 | 0.05414 | 107.0262 | 11.4248 | 70.4186 | 70.2419 | 75.0395 | 1.0008 | 98.9901 | 284.2176 | 221.4706 | 100.7104 | 710.5759 | 1.376 | 450.117 | 33.3321 | 49.3112 | 33.5951 | 78.6648 | 12.0361 | 110.464 | 29.7754 | 8.0787 | 98.8674 | 79.0537 | 24.5 | 29.0196 | 86 | 32 | 1.0022 | 68.6274 | 97 | 8190 | 32.549 | 109.7717 | 34.7382 | 0.0625 | 19.75 | 0 | 42.746 | 32.8281
10/3/2020 09:08:34.2 | 183.2209 | 780 | 46 | 2500.8418 | 130.1244 | 85.3252 | 99.9526 | 29.7468 | 32.032 | 0.04092 | 107.1047 | 11.4045 | 70.4186 | 70.0974 | 74.0073 | 1.0152 | 98.9958 | 284.7234 | 221.4424 | 100.5057 | 709.6388 | 1.3999 | 448.888 | 34.0779 | 49.4526 | 33.8588 | 79.1452 | 12.0346 | 110.2455 | 29.3948 | 8.2373 | 100.0919 | 77.527 | 24.5 | 29.8039 | 87 | 31 | 1.0066 | 69.8039 | 102 | 7800 | 32.549 | 108.8104 | 34.9762 | 0.125 | 20.25 | 0 | 43.7866 | 32.8281
10/3/2020 09:09:34.2 | 183.2375 | 840 | 46 | 2497.0497 | 127.0472 | 84.9526 | 100.0781 | 29.6152 | 32.009 | 0.05941 | 107 | 11.3986 | 70.1332 | 69.5867 | 74.0935 | 1.0046 | 98.9941 | 284.5548 | 221.4424 | 100.6562 | 711.4369 | 1.3297 | 448.9718 | 33.2216 | 48.9949 | 34.0237 | 78.8064 | 11.9982 | 109.2074 | 29.2442 | 8.0903 | 98.5654 | 78.5679 | 24.5 | 29.0196 | 86 | 31 | 0.9995 | 68.6274 | 100 | 8240 | 32.549 | 108.1619 | 35.2966 | 0 | 19.25 | 0 | 44.8181 | 32.6406
10/3/2020 09:10:34.2 | 183.2542 | 900 | 46 | 2496.5951 | 127.6317 | 85.2178 | 100.0495 | 29.6207 | 32.0175 | 0.04629 | 107.0524 | 11.3482 | 70.3045 | 70.1722 | 74.9287 | 0.99868 | 98.9958 | 284.3581 | 222.0057 | 100.6205 | 711.5591 | 1.3313 | 451.0946 | 33.3684 | 49.2662 | 34.2346 | 79.3122 | 11.9739 | 110.3016 | 29.1003 | 8.129 | 98.6409 | 80.289 | 24.5 | 29.0196 | 87 | 31 | 0.9962 | 68.6274 | 101 | 8310 | 32.549 | 108.49 | 35.202 | 0.125 | 19.875 | 0 | 43.9575 | 32.6406
10/3/2020 09:11:34.2 | 183.2709 | 960 | 46 | 2497.1599 | 127.4728 | 84.931 | 99.9555 | 29.695 | 31.9516 | 0.04946 | 106.9127 | 11.3308 | 70.333 | 70.3646 | 75.9262 | 1.0074 | 98.9969 | 284.33 | 221.7522 | 100.6748 | 710.3419 | 1.3122 | 451.6533 | 33.3344 | 49.5824 | 34.4521 | 78.6775 | 11.9244 | 110.1346 | 29.2121 | 8.1342 | 98.599 | 82.0127 | 24.5 | 29.0196 | 87 | 31 | 0.99971 | 68.6274 | 101 | 8330 | 32.549 | 108.49 | 34.8358 | 0.25 | 19.875 | 0 | 43.6981 | 32.7344
10/3/2020 09:12:34.2 | 183.2875 | 1020 | 46 | 2498.9519 | 127.1982 | 85.1976 | 99.917 | 29.7318 | 31.964 | 0.05526 | 107.0873 | 11.3201 | 70.1903 | 70.0175 | 76.9098 | 1.0076 | 98.9969 | 285.0887 | 222.6254 | 100.5724 | 710.7849 | 1.3359 | 451.9884 | 33.2858 | 49.5241 | 34.3926 | 79.3122 | 11.9861 | 109.9666 | 29.3627 | 8.0646 | 98.7835 | 83.1818 | 24.5 | 29.0196 | 87 | 31 | 1.0039 | 68.6274 | 100 | 8290 | 32.549 | 108.1619 | 34.9396 | 0 | 19.25 | 0 | 43.3929 | 32.7344
10/3/2020 09:13:34.2 | 183.3042 | 1080 | 46 | 2499.0538 | 127.3867 | 85.0368 | 100.0754 | 29.85 | 31.9366 | 0.06167 | 106.616 | 11.3259 | 70.3616 | 70.5152 | 77.4139 | 0.98728 | 98.9975 | 285.0887 | 222.7099 | 100.6143 | 708.8293 | 1.2799 | 450.6198 | 33.3371 | 49.4659 | 34.3926 | 78.7635 | 12.0354 | 109.687 | 29.0935 | 8.1148 | 98.8422 | 83.5733 | 24.5 | 29.0196 | 87 | 31 | 0.99925 | 68.6274 | 97 | 8290 | 32.549 | 109.1309 | 35.2417 | 0.125 | 20.625 | 0 | 43.6157 | 32.9219
10/3/2020 09:14:34.2 | 183.3209 | 1140 | 46 | 2502.5603 | 127.1145 | 85.1311 | 100.0804 | 29.8823 | 31.9751 | 0.05189 | 106.9913 | 11.3385 | 70.1903 | 69.8442 | 77.4232 | 1.0218 | 98.9975 | 284.9482 | 222.8507 | 100.5724 | 711.1516 | 1.2433 | 452.3515 | 33.3126 | 49.5757 | 34.5507 | 79.115 | 12.027 | 110.2753 | 29.3102 | 8.1393 | 98.9596 | 82.8392 | 24.5 | 29.0196 | 87 | 31 | 1.0029 | 68.6274 | 101 | 8380 | 32.549 | 109.4513 | 34.7321 | 0.1875 | 20.25 | 0 | 43.4998 | 32.9219
10/3/2020 09:15:34.2 | 183.3375 | 1200 | 46 | 2502.7001 | 130.5373 | 85.1449 | 99.8683 | 29.9637 | 31.997 | 0.03644 | 107.2967 | 11.3434 | 70.1903 | 69.8892 | 76.3914 | 1.0297 | 98.9969 | 286.0723 | 223.4704 | 100.9213 | 710.3065 | 1.2509 | 451.0108 | 34.2115 | 49.4859 | 34.7223 | 79.2263 | 12.0051 | 109.9386 | 29.1664 | 8.2863 | 99.8403 | 80.8909 | 24 | 29.8039 | 87 | 31 | 0.99617 | 69.8039 | 98 | 8190 | 32.549 | 109.1309 | 35.1349 | 0 | 20.25 | 0 | 44.2657 | 33.0156
10/3/2020 09:16:34.2 | 183.3542 | 1260 | 46 | 2500.5106 | 127.3542 | 84.8996 | 99.8988 | 30.0412 | 31.9794 | 0.05046 | 107.0524 | 11.3628 | 70.3045 | 70.0941 | 75.638 | 1.0101 | 98.998 | 286.4657 | 223.8929 | 100.5662 | 710.9229 | 1.2413 | 451.1784 | 33.3457 | 49.7753 | 34.7291 | 78.9607 | 12.0354 | 110.2198 | 29.251 | 8.1677 | 99.119 | 79.9641 | 24.5 | 29.0196 | 86 | 31 | 1.0015 | 69.0196 | 97 | 8240 | 32.549 | 109.7717 | 34.6771 | 0.0625 | 19.8125 | 0 | 42.9169 | 33.1094
10/3/2020 09:17:34.2 | 183.3709 | 1320 | 46 | 2499.4745 | 127.302 | 85.3438 | 100.125 | 30.1572 | 31.994 | 0.05469 | 107.0174 | 11.3734 | 70.1332 | 69.7507 | 76.0482 | 1.0031 | 98.9975 | 285.2292 | 223.7239 | 100.6748 | 711.7432 | 1.2163 | 450.4801 | 33.3194 | 49.1697 | 34.8412 | 79.3679 | 11.9876 | 109.4069 | 29.4219 | 8.1084 | 98.7667 | 81.2471 | 24.5 | 29.4118 | 87 | 31 | 1.0035 | 68.6274 | 97 | 8240 | 32.549 | 108.8104 | 35.2356 | 0.1875 | 19.3125 | 0 | 44.8792 | 33.2031
10/3/2020 09:18:34.2 | 183.3875 | 1380 | 46 | 2498.4305 | 127.3306 | 84.7961 | 99.9077 | 30.3049 | 31.9565 | 0.05403 | 106.8342 | 11.3317 | 70.3616 | 70.4127 | 76.86 | 0.99637 | 99.0003 | 286.6062 | 224.1464 | 100.6562 | 709.8281 | 1.2037 | 448.888 | 33.3141 | 49.6655 | 34.8412 | 78.7078 | 12.0096 | 110.4181 | 29.5065 | 8.1277 | 98.9261 | 82.5707 | 24.5 | 29.0196 | 86 | 31 | 0.99809 | 68.6274 | 101 | 7970 | 32.549 | 108.8104 | 34.7137 | 0.25 | 20.0625 | 0 | 43.1397 | 33.2969
10/3/2020 09:19:34.2 | 183.4042 | 1440 | 46 | 2497.9017 | 126.9774 | 85.3799 | 99.9766 | 30.3482 | 32.0187 | 0.049 | 106.9302 | 11.3472 | 70.3616 | 70.1838 | 77.6454 | 1.0094 | 98.9992 | 286.9434 | 224.766 | 100.6515 | 711.2436 | 1.2261 | 450.5081 | 33.214 | 49.1448 | 34.8276 | 79.689 | 11.9709 | 109.3246 | 29.449 | 8.1664 | 98.5738 | 83.7816 | 24.5 | 29.4118 | 87 | 31 | 1.0012 | 68.6274 | 97 | 8240 | 32.9412 | 108.8104 | 35.2722 | 0.0625 | 20 | 0 | 44.9219 | 33.3906
10/3/2020 09:20:34.2 | 183.4209 | 1500 | 46 | 2497.3192 | 127.0208 | 84.9277 | 100.1638 | 30.3994 | 31.9965 | 0.0554 | 106.8778 | 11.4306 | 70.019 | 69.9526 | 78.3639 | 1.0046 | 99.0048 | 287.0558 | 224.3154 | 100.867 | 709.9556 | 1.2792 | 450.3405 | 33.2152 | 49.3245 | 34.9533 | 78.8255 | 11.9769 | 109.4423 | 29.7366 | 8.0762 | 98.6493 | 84.5337 | 24.5 | 29.4118 | 86 | 31 | 0.99901 | 68.6274 | 96 | 8210 | 32.549 | 108.8104 | 34.9823 | 0.125 | 19.0625 | 0 | 44.6808 | 33.3906
10/3/2020 09:21:34.2 | 183.4375 | 1560 | 46 | 2503.5202 | 129.8934 | 85.1054 | 99.9424 | 30.336 | 32.0213 | 0.03811 | 107.2967 | 11.485 | 70.1332 | 70.2369 | 78.6874 | 1.0115 | 99.0042 | 287.7584 | 225.2167 | 100.681 | 710.4392 | 1.2876 | 451.1505 | 34.0549 | 49.4343 | 34.9991 | 79.2756 | 12.0157 | 109.7498 | 29.9006 | 8.285 | 99.4881 | 84.7228 | 24 | 29.4118 | 87 | 32 | 1.0002 | 69.8039 | 102 | 8090 | 32.549 | 108.1619 | 34.9731 | 0.125 | 19.25 | 0 | 44.754 | 33.2969
10/3/2020 09:22:34.2 | 183.4542 | 1620 | 46 | 2501.7751 | 127.1074 | 85.1801 | 100.0451 | 30.275 | 32.0395 | 0.05407 | 106.8953 | 11.4675 | 69.9619 | 69.8242 | 78.1065 | 1.0037 | 99.0048 | 286.4376 | 224.4844 | 100.6329 | 710.0265 | 1.2176 | 451.346 | 33.2991 | 49.3827 | 35.045 | 79.0785 | 12.0104 | 109.8064 | 29.953 | 8.1277 | 98.8674 | 82.9561 | 24.5 | 29.0196 | 87 | 32 | 1.0002 | 68.6274 | 97 | 8380 | 32.549 | 109.4513 | 34.8206 | 0.125 | 20.25 | 0 | 43.7561 | 33.2031
10/3/2020 09:23:34.2 | 183.4709 | 1680 | 46 | 2500.9549 | 126.9359 | 84.9598 | 100.0097 | 30.1956 | 32.0194 | 0.05335 | 107 | 11.4947 | 70.1332 | 70.0508 | 77.2487 | 0.99761 | 99.0059 | 287.2525 | 224.9068 | 100.6624 | 711.3869 | 1.1926 | 450.8433 | 33.2415 | 49.208 | 35.0653 | 79.0101 | 12.0073 | 109.4994 | 29.6706 | 8.178 | 98.7332 | 81.4069 | 24.5 | 29.4118 | 86 | 32 | 1.0008 | 68.6274 | 97 | 8460 | 32.9412 | 109.1309 | 34.9945 | 0.125 | 20.8125 | 0 | 43.8232 | 33.1094
10/3/2020 09:24:34.2 | 183.4875 | 1740 | 46 | 2500.3612 | 126.8247 | 85.3073 | 100.0972 | 30.1552 | 32.0251 | 0.05749 | 106.9651 | 11.484 | 69.9619 | 70.7678 | 77.0326 | 1.0038 | 99.0054 | 287.646 | 224.8787 | 100.7771 | 709.6651 | 1.1848 | 452.0164 | 33.2071 | 49.4859 | 35.2096 | 79.3249 | 12.0316 | 109.4428 | 29.7433 | 8.1006 | 98.6745 | 81.5905 | 24.5 | 29.4118 | 87 | 32 | 1.0002 | 68.6274 | 97 | 8410 | 32.549 | 108.8104 | 34.8602 | 0.1875 | 18.8125 | 0 | 44.693 | 33.1094
10/3/2020 09:25:34.2 | 183.5042 | 1800 | 46 | 2499.5646 | 126.7385 | 84.8891 | 99.9043 | 30.0355 | 32.035 | 0.04934 | 107.0436 | 11.4753 | 69.9049 | 70.1522 | 77.6146 | 1.0028 | 99.0054 | 286.4938 | 225.1603 | 100.681 | 710.8059 | 1.1487 | 450.145 | 33.1679 | 49.228 | 35.3675 | 78.9798 | 11.999 | 109.2748 | 29.586 | 8.1535 | 98.5654 | 82.8645 | 24.5 | 29.0196 | 86 | 32 | 0.99989 | 68.6274 | 97 | 8430 | 32.9412 | 108.8104 | 35.2905 | 0.125 | 19.0625 | 0 | 44.9402 | 33.0156
10/3/2020 09:26:34.2 | 183.5209 | 1860 | 46 | 2500.0683 | 127.2173 | 85.3638 | 100.0054 | 29.9979 | 32.0465 | 0.05499 | 106.9476 | 11.419 | 69.8478 | 70.0308 | 78.3238 | 0.99886 | 99.0048 | 288.2361 | 225.8645 | 100.7771 | 710.0265 | 1.1519 | 451.3739 | 33.306 | 49.228 | 35.3081 | 79.4235 | 11.9762 | 109.4142 | 29.6385 | 8.0968 | 98.5319 | 83.8368 | 24.5 | 29.4118 | 87 | 32 | 0.9994 | 68.6274 | 97 | 8530 | 32.549 | 108.8104 | 34.9426 | 0.0625 | 19.8125 | 0 | 44.3451 | 32.9219
10/3/2020 09:27:34.2 | 183.5375 | 1920 | 46 | 2504.9868 | 129.3226 | 84.8839 | 99.9629 | 29.9418 | 31.9977 | 0.04319 | 107.2182 | 11.3948 | 69.9619 | 70.3779 | 78.8031 | 1.0006 | 99.0054 | 288.2923 | 226.3997 | 100.5492 | 709.899 | 1.1691 | 449.2791 | 33.924 | 49.4476 | 35.3013 | 78.8939 | 11.9526 | 109.3028 | 29.652 | 8.187 | 99.6222 | 84.5148 | 24 | 30.1961 | 86 | 31 | 0.99736 | 69.4118 | 102 | 8140 | 32.549 | 107.8415 | 35.0769 | 0.25 | 19.5625 | 0 | 44.7266 | 32.9219
10/3/2020 09:28:34.2 | 183.5542 | 1980 | 46 | 2498.435 | 127.128 | 85.3649 | 100.0585 | 29.8605 | 32.0146 | 0.05679 | 106.8953 | 11.3589 | 70.1332 | 70.2718 | 78.9777 | 1.004 | 99.0042 | 287.9551 | 225.8927 | 100.7415 | 709.6651 | 1.1439 | 450.3405 | 33.2614 | 49.2929 | 35.2623 | 79.3869 | 12.0013 | 110.142 | 29.7569 | 8.1122 | 98.8674 | 84.1364 | 24.5 | 29.0196 | 87 | 31 | 0.99977 | 68.6274 | 97 | 8190 | 32.549 | 109.4513 | 34.7961 | 0.0625 | 20.4375 | 0 | 42.8345 | 32.8281
10/3/2020 09:29:34.2 | 183.5709 | 2040 | 46 | 2500.8447 | 127.5372 | 84.7702 | 100.062 | 29.7938 | 31.9848 | 0.05419 | 107 | 11.3579 | 70.0761 | 70.1788 | 77.8807 | 1.0165 | 99.0054 | 288.3766 | 225.8363 | 100.7352 | 710.4287 | 1.0761 | 448.4411 | 33.4035 | 49.441 | 35.4065 | 78.7889 | 12.0149 | 109.4989 | 29.4879 | 8.1432 | 98.708 | 81.921 | 24.5 | 29.0196 | 86 | 31 | 1.0007 | 68.6274 | 101 | 8190 | 32.9412 | 108.1619 | 34.8328 | 0.125 | 19.625 | 0 | 44.3787 | 32.7344
10/3/2020 09:30:34.2 | 183.5875 | 2100 | 46 | 2501.7543 | 126.4696 | 85.3528 | 99.8877 | 29.7159 | 31.9497 | 0.05512 | 106.9127 | 11.3472 | 70.0761 | 70.0941 | 77.0128 | 0.99975 | 99.0059 | 288.489 | 226.4841 | 100.8252 | 710.0423 | 1.0867 | 452.8264 | 33.1329 | 49.4343 | 35.2758 | 79.3742 | 12.024 | 110.2277 | 29.4287 | 8.1651 | 98.9513 | 80.6708 | 24.5 | 29.0196 | 87 | 31 | 1.0032 | 68.6274 | 97 | 8260 | 32.549 | 109.4513 | 34.7015 | 0.125 | 19.75 | 0 | 43.3105 | 32.7344
10/3/2020 09:31:34.2 | 183.6042 | 2160 | 46 | 2499.8964 | 127.4928 | 84.7956 | 99.8932 | 29.663 | 31.9742 | 0.05155 | 107.0349 | 11.3918 | 69.9619 | 69.8625 | 77.2075 | 0.99263 | 99.0059 | 289.0791 | 227.132 | 100.6562 | 709.9608 | 1.0701 | 451.1784 | 33.3761 | 49.8202 | 35.2758 | 78.8064 | 12.0233 | 109.9196 | 29.2442 | 8.1509 | 98.8758 | 81.7993 | 24.5 | 29.0196 | 86 | 31 | 0.99886 | 68.6274 | 97 | 8260 | 32.9412 | 109.4513 | 34.729 | 0.125 | 20 | 0 | 42.9993 | 32.6406
10/3/2020 09:32:34.2 | 183.6209 | 2220 | 46 | 2501.248 | 127.1335 | 85.3726 | 100.0606 | 29.6786 | 32.001 | 0.04999 | 106.8953 | 11.3686 | 70.1047 | 70.1406 | 77.8348 | 1.0035 | 99.0065 | 288.5452 | 226.794 | 100.8732 | 709.6296 | 1.0655 | 449.0277 | 33.3005 | 49.589 | 35.4269 | 79.4728 | 12.0134 | 109.9762 | 29.1664 | 8.1947 | 98.7919 | 82.9687 | 24.5 | 29.0196 | 87 | 31 | 1.0022 | 69.0196 | 101 | 8160 | 32.549 | 109.4513 | 34.9121 | 0.1875 | 20.375 | 0 | 43.3533 | 32.6406
10/3/2020 09:33:34.2 | 183.6375 | 2280 | 46 | 2499.1649 | 127.0741 | 84.8105 | 99.9588 | 29.6923 | 32.0073 | 0.04793 | 107.0174 | 11.3754 | 70.4186 | 69.9309 | 78.3601 | 1.0251 | 99.0054 | 289.0791 | 227.132 | 100.7709 | 709.9398 | 1.0398 | 451.6253 | 33.2568 | 50.0978 | 35.4065 | 78.9241 | 11.9678 | 110.0591 | 28.9496 | 8.1406 | 98.8925 | 83.6837 | 24.5 | 29.0196 | 86 | 31 | 0.99919 | 68.6274 | 97 | 8290 | 32.549 | 109.7717 | 34.6405 | 0.125 | 20.5 | 0 | 42.7246 | 32.7344
10/3/2020 09:34:34.2 | 183.6542 | 2340 | 46 | 2500.7616 | 129.7477 | 85.3774 | 99.9974 | 29.8133 | 31.9779 | 0.04375 | 107.0785 | 11.387 | 69.9905 | 69.9409 | 78.9166 | 0.99441 | 99.011 | 288.9667 | 226.9348 | 100.8918 | 708.1579 | 1.1071 | 448.7205 | 33.9782 | 49.8668 | 35.4727 | 79.7382 | 11.9823 | 109.8127 | 28.9243 | 8.2863 | 99.9829 | 84.3808 | 24 | 29.4118 | 87 | 31 | 1.0081 | 69.4118 | 102 | 7800 | 32.549 | 108.49 | 34.9548 | 0.1875 | 19.4375 | 0 | 43.808 | 32.8281
10/3/2020 09:35:34.2 | 183.6709 | 2400 | 46 | 2499.4333 | 127.1208 | 84.8659 | 100.0808 | 29.7881 | 32.0161 | 0.05591 | 107.0698 | 11.4326 | 69.8192 | 70.0824 | 78.9365 | 1.0065 | 99.0065 | 289.332 | 227.2165 | 101.0174 | 709.945 | 1.0785 | 451.6253 | 33.2726 | 49.6406 | 35.5185 | 78.6839 | 11.9541 | 109.612 | 29.1664 | 8.1355 | 98.7332 | 83.5922 | 24.5 | 29.0196 | 86 | 31 | 1.0013 | 68.6274 | 100 | 8330 | 32.549 | 108.49 | 34.8724 | 0.0625 | 18.875 | 0 | 43.9728 | 32.8281
10/3/2020 09:36:34.2 | 183.6875 | 2460 | 46 | 2505.0898 | 129.692 | 85.2844 | 99.9567 | 29.8938 | 32.0077 | 0.04508 | 106.9651 | 11.4471 | 70.1903 | 70.0941 | 77.7839 | 0.99904 | 99.0201 | 290.0346 | 227.9488 | 100.7833 | 708.1881 | 1.0551 | 451.2622 | 34.0224 | 49.6988 | 35.4591 | 79.3313 | 12.0437 | 109.6536 | 28.9107 | 8.2927 | 99.6474 | 81.5288 | 24 | 29.4118 | 87 | 31 | 0.98888 | 69.4118 | 101 | 8020 | 32.549 | 108.1619 | 35.4248 | 0.125 | 20.125 | 0 | 44.6289 | 32.9219
10/3/2020 09:37:34.2 | 183.7042 | 2520 | 46 | 2501.2123 | 126.6853 | 84.8495 | 99.9343 | 29.9012 | 32.0122 | 0.06078 | 106.8778 | 11.4471 | 69.8192 | 69.5767 | 76.921 | 0.98817 | 99.0201 | 289.6692 | 227.8925 | 100.7709 | 710.9991 | 1.0156 | 448.1339 | 33.1822 | 49.3245 | 35.4591 | 78.7762 | 12.0641 | 109.3175 | 28.9496 | 8.1393 | 98.6493 | 80.449 | 24.5 | 29.4118 | 86 | 31 | 0.99657 | 68.6274 | 101 | 8260 | 32.549 | 108.1619 | 35.1624 | 0.25 | 20.8125 | 0 | 44.1559 | 32.8281
10/3/2020 09:38:34.2 | 183.7209 | 2580 | 46 | 2500.1289 | 129.9381 | 85.194 | 100.002 | 30.0257 | 32.0074 | 0.04002 | 107.0262 | 11.3986 | 70.2474 | 69.513 | 77.3531 | 1.019 | 99.0218 | 290.3437 | 227.9206 | 100.8066 | 708.5652 | 1.0989 | 451.4577 | 34.0195 | 49.5175 | 35.5779 | 79.3059 | 11.9952 | 109.9635 | 29.0935 | 8.2528 | 99.9158 | 81.7376 | 24.5 | 30.1961 | 87 | 31 | 1.0154 | 69.8039 | 101 | 7720 | 32.549 | 108.8104 | 35.3149 | 0 | 19.0625 | 0 | 44.2627 | 33.0156
10/3/2020 09:39:34.2 | 183.7375 | 2640 | 46 | 2500.2453 | 127.3969 | 84.9491 | 100.1395 | 30.093 | 32.0048 | 0.05572 | 107.0262 | 11.4433 | 70.1332 | 69.744 | 77.9447 | 1.0227 | 99.0218 | 290.2032 | 227.1038 | 101.0654 | 710.317 | 1.0511 | 448.1618 | 33.3557 | 49.228 | 35.4727 | 78.9305 | 12.0051 | 109.7114 | 29.2713 | 8.1922 | 98.8003 | 82.9134 | 24.5 | 29.4118 | 87 | 31 | 1.0042 | 68.6274 | 101 | 8290 | 32.549 | 108.49 | 35.1868 | 0.125 | 19.75 | 0 | 44.4824 | 33.1094
10/3/2020 09:40:34.2 | 183.7542 | 2700 | 46 | 2501.9239 | 130.0953 | 85.215 | 100.0575 | 30.2008 | 32.0121 | 0.04289 | 107.1833 | 11.3957 | 70.1332 | 69.7624 | 78.5382 | 0.99833 | 99.0201 | 290.4842 | 227.9488 | 100.8856 | 709.054 | 1.0657 | 451.2622 | 34.0851 | 49.6539 | 35.5779 | 79.4362 | 11.964 | 109.5416 | 29.0225 | 8.3288 | 99.8822 | 83.6475 | 24 | 29.8039 | 87 | 31 | 0.99614 | 69.8039 | 102 | 7920 | 32.549 | 108.1619 | 35.2203 | 0.1875 | 20.375 | 0 | 44.4733 | 33.2031
10/3/2020 09:41:34.2 | 183.7709 | 2760 | 46 | 2501.4262 | 126.8217 | 85.0968 | 99.9607 | 30.2964 | 31.9968 | 0.05863 | 107.0524 | 11.2454 | 70.2759 | 69.7055 | 78.8835 | 1.0024 | 99.0212 | 290.4561 | 228.7656 | 100.5786 | 710.9282 | 1.0028 | 449.0556 | 33.2208 | 49.5308 | 35.5779 | 79.0721 | 11.9503 | 109.4027 | 29.1596 | 8.1213 | 98.6493 | 84.0387 | 24.5 | 29.4118 | 87 | 31 | 0.99916 | 68.6274 | 101 | 8310 | 32.549 | 108.1619 | 35.379 | 0.125 | 20.4375 | 0 | 44.3115 | 33.2031
10/3/2020 09:42:34.2 | 183.7875 | 2820 | 46 | 2504.0463 | 130.4144 | 85.0929 | 99.8665 | 30.3596 | 31.9761 | 0.03147 | 107.192 | 11.1513 | 70.0761 | 70.0308 | 78.4891 | 1.0065 | 99.0258 | 291.0743 | 228.7093 | 100.6748 | 710.409 | 1.0701 | 450.0053 | 34.1977 | 49.3761 | 35.5915 | 79.0721 | 12.0035 | 110.2195 | 29.1071 | 8.3288 | 99.7564 | 82.5343 | 24.5 | 29.4118 | 86 | 31 | 1.0009 | 69.4118 | 98 | 8140 | 32.9412 | 109.4513 | 35.1593 | 0.0625 | 20.4375 | 0 | 44.0887 | 33.2969
10/3/2020 09:43:34.2 | 183.8042 | 2880 | 46 | 2498.0223 | 127.4532 | 85.257 | 100.0074 | 30.3496 | 31.9454 | 0.05596 | 106.9651 | 11.1707 | 69.9619 | 70.6787 | 77.4433 | 0.99761 | 99.0252 | 290.3999 | 228.8219 | 100.9275 | 709.9608 | 1.0147 | 449.1674 | 33.3408 | 49.4926 | 35.5915 | 79.1341 | 12.0429 | 109.5187 | 29.1731 | 8.1303 | 98.6074 | 80.8672 | 24.5 | 29.4118 | 87 | 31 | 1.0006 | 68.6274 | 101 | 8380 | 32.549 | 107.8415 | 35.1807 | 0.1875 | 19.4375 | 0 | 44.3481 | 33.2969
10/3/2020 09:44:34.2 | 183.8209 | 2940 | 46 | 2499.3787 | 127.2075 | 85.0055 | 99.9526 | 30.2687 | 31.9464 | 0.05384 | 107.096 | 11.1591 | 70.1903 | 70.578 | 76.8906 | 0.99957 | 99.0269 | 291.3553 | 229.2163 | 100.7895 | 710.6889 | 1.0176 | 448.7484 | 33.2935 | 49.3961 | 35.4795 | 79.0912 | 12.0035 | 109.5764 | 29.2848 | 8.1715 | 98.7248 | 80.6154 | 24.5 | 29.4118 | 86 | 31 | 1.0003 | 69.0196 | 101 | 8330 | 32.549 | 108.1619 | 35.4096 | 0.1875 | 20 | 0 | 44.5404 | 33.1094
10/3/2020 09:45:34.2 | 183.8375 | 3000 | 46 | 2498.835 | 127.3792 | 85.26 | 100.1167 | 30.2796 | 31.9241 | 0.05524 | 106.712 | 11.1222 | 69.9905 | 69.8208 | 77.5535 | 1.022 | 99.028 | 291.7769 | 229.7233 | 100.8376 | 708.8359 | 1.0247 | 452.3515 | 33.3381 | 49.8601 | 35.6119 | 79.1898 | 11.9845 | 109.8016 | 29.2324 | 8.0916 | 98.8758 | 81.9653 | 24.5 | 29.0196 | 87 | 31 | 1.0004 | 68.6274 | 100 | 8360 | 32.549 | 108.1619 | 34.9243 | 0.0625 | 19.6875 | 0 | 43.573 | 33.2031
10/3/2020 09:46:34.2 | 183.8542 | 3060 | 46 | 2499.6684 | 126.7588 | 84.9287 | 100.05 | 30.1752 | 31.9273 | 0.05593 | 107.0698 | 11.1106 | 70.2188 | 69.9026 | 78.2144 | 1.0008 | 99.0263 | 291.0743 | 229.0754 | 100.9337 | 709.6651 | 1.0982 | 450.3963 | 33.181 | 49.6539 | 35.7882 | 78.8939 | 11.9899 | 110.6123 | 29.4422 | 8.2076 | 99.0519 | 83.0113 | 24.5 | 29.0196 | 86 | 31 | 0.99956 | 68.6274 | 101 | 8240 | 32.549 | 108.8104 | 34.79 | 0.1875 | 20.8125 | 0 | 42.9901 | 33.1094
10/3/2020 09:47:34.2 | 183.8709 | 3120 | 46 | 2496.7069 | 127.7576 | 85.4082 | 99.8947 | 30.1746 | 31.9584 | 0.04973 | 107.0087 | 11.1193 | 69.9334 | 69.3502 | 78.7339 | 0.98924 | 99.0269 | 291.6363 | 229.1881 | 100.8376 | 707.5273 | 1.0805 | 449.6422 | 33.4028 | 49.9117 | 35.6051 | 79.1405 | 11.9807 | 110.6409 | 29.4422 | 8.1496 | 99.6474 | 83.6727 | 24.5 | 29.0196 | 87 | 31 | 1.0077 | 68.6274 | 101 | 8020 | 32.549 | 109.1309 | 35.2203 | 0.25 | 20.3125 | 0 | 42.9962 | 33.1094
10/3/2020 09:48:34.2 | 183.8875 | 3180 | 46 | 2501.2266 | 126.9285 | 84.8317 | 99.8361 | 30.0597 | 31.972 | 0.05217 | 107.0174 | 11.1242 | 69.9334 | 69.7289 | 78.964 | 1.0024 | 99.0263 | 291.552 | 229.8923 | 100.5554 | 709.309 | 1.0185 | 450.8991 | 33.2461 | 49.8668 | 35.6441 | 78.7523 | 11.9495 | 110.3322 | 29.6063 | 8.2257 | 98.9596 | 83.8068 | 24.5 | 29.0196 | 86 | 31 | 1 | 68.6274 | 97 | 8330 | 32.549 | 109.7717 | 34.7199 | 0.0625 | 20.3125 | 0 | 43.0878 | 33.0156
10/3/2020 09:49:34.2 | 183.9042 | 3240 | 46 | 2499.5743 | 130.5426 | 85.3703 | 100.0594 | 30.07 | 31.9809 | 0.04061 | 107.1571 | 11.1756 | 70.1047 | 70.3779 | 78.0258 | 1.003 | 99.0252 | 292.1422 | 229.8641 | 100.7415 | 707.924 | 1.0655 | 448.9998 | 34.1701 | 49.6539 | 35.7492 | 79.1405 | 11.9929 | 110.219 | 29.2848 | 8.2888 | 99.9745 | 81.7502 | 24 | 30.1961 | 87 | 31 | 0.99507 | 69.4118 | 98 | 8190 | 32.549 | 109.7717 | 35.4065 | 0.125 | 20.8125 | 0 | 43.7531 | 33.0156
10/3/2020 09:50:34.2 | 183.9209 | 3300 | 46 | 2501.0344 | 127.1186 | 84.8806 | 99.9304 | 29.9902 | 32.0364 | 0.0555 | 106.8778 | 11.2706 | 69.7621 | 70.1007 | 77.1051 | 1.009 | 99.0258 | 292.0298 | 229.8641 | 100.7585 | 710.3879 | 1.0023 | 449.4187 | 33.2933 | 49.4143 | 35.7747 | 78.6648 | 12.0414 | 109.6313 | 29.251 | 8.1238 | 98.6074 | 80.3999 | 24.5 | 29.4118 | 86 | 31 | 1.0019 | 68.6274 | 100 | 7900 | 32.549 | 108.1619 | 35.0891 | 0.1875 | 20.4375 | 0 | 44.1956 | 32.9219
10/3/2020 09:51:34.2 | 183.9375 | 3360 | 46 | 2501.6061 | 130.1989 | 85.3517 | 99.9705 | 29.9492 | 32.0328 | 0.04398 | 107.192 | 11.2822 | 70.333 | 70.0342 | 77.259 | 1.0017 | 99.0269 | 291.8612 | 230.1739 | 100.5554 | 708.9529 | 1.0442 | 450.8153 | 34.1079 | 49.6606 | 35.868 | 79.4919 | 12.0195 | 109.3523 | 29.1867 | 8.334 | 99.9997 | 81.3215 | 24.5 | 30.1961 | 87 | 31 | 1.0034 | 69.8039 | 102 | 7850 | 32.549 | 108.1619 | 35.379 | 0 | 19.5625 | 0 | 44.4183 | 32.9219
10/3/2020 09:52:34.2 | 183.9542 | 3420 | 46 | 2497.6165 | 127.0175 | 84.9006 | 100.0717 | 29.8832 | 32.0667 | 0.0525 | 107.1135 | 11.3414 | 70.333 | 70.4342 | 77.9355 | 0.98764 | 99.0275 | 292.0579 | 230.6809 | 100.8019 | 709.6507 | 1.0351 | 451.2063 | 33.2214 | 49.9765 | 35.9273 | 78.7094 | 12.0361 | 110.2493 | 29.2984 | 8.196 | 98.8925 | 82.4064 | 24.5 | 29.0196 | 87 | 31 | 1.0008 | 68.6274 | 101 | 8090 | 32.549 | 109.1309 | 34.7748 | 0.0625 | 20.5 | 0 | 42.7063 | 32.8281
10/3/2020 09:53:34.2 | 183.9709 | 3480 | 46 | 2501.0668 | 129.7403 | 85.225 | 100.0774 | 29.8721 | 32.0585 | 0.0426 | 107.0785 | 11.3715 | 70.2759 | 70.832 | 78.5244 | 1.011 | 99.0263 | 292.0579 | 230.3148 | 100.6345 | 708.0002 | 1.0619 | 449.6981 | 33.9804 | 50.1578 | 35.9527 | 79.4744 | 11.9807 | 110.3322 | 29.1156 | 8.3082 | 99.941 | 83.3113 | 24 | 29.8039 | 87 | 32 | 1.0017 | 69.8039 | 102 | 7850 | 32.549 | 109.1309 | 35.0555 | 0.25 | 20.25 | 0 | 43.6401 | 32.9219
10/3/2020 09:54:34.2 | 183.9875 | 3540 | 46 | 2497.2762 | 127.1936 | 84.8675 | 99.9969 | 29.7867 | 32.0638 | 0.05378 | 107.0174 | 11.3889 | 70.1332 | 69.6821 | 78.8846 | 1.019 | 99.0292 | 293.4348 | 231.2724 | 100.8562 | 709.4049 | 1.0192 | 452.5191 | 33.2629 | 49.6739 | 35.6627 | 78.6171 | 11.9762 | 110.0269 | 29.2003 | 8.1548 | 98.7332 | 83.5796 | 24.5 | 29.0196 | 86 | 32 | 0.99715 | 68.6274 | 100 | 8020 | 32.549 | 108.8104 | 34.79 | 0.1875 | 19.5625 | 0 | 43.2556 | 32.7344
10/3/2020 09:55:34.2 | 184.0042 | 3600 | 46 | 2501.3018 | 130.201 | 85.316 | 99.9843 | 29.7388 | 32.0628 | 0.04251 | 107.0524 | 11.4336 | 70.2474 | 69.8024 | 78.4277 | 1.0407 | 99.0337 | 292.6761 | 231.0471 | 100.9942 | 707.0386 | 1.085 | 449.6981 | 34.1043 | 49.9765 | 35.9731 | 79.4982 | 11.983 | 110.2835 | 29.0885 | 8.2721 | 99.899 | 81.861 | 24 | 29.8039 | 87 | 32 | 0.99831 | 69.8039 | 102 | 7970 | 32.549 | 108.8104 | 35.2722 | 0.125 | 20.0625 | 0 | 43.573 | 32.7344
10/3/2020 12:56:34.9 | 187.0209 | 60 | 47 | 2497.6465 | 127.4039 | 85.0593 | 100.0374 | 29.8426 | 31.984 | 0.0642 | 106.9826 | 11.4277 | 69.3911 | 70.1124 | 76.1045 | 1.0053 | 98.9391 | 279.1031 | 215.781 | 100.8144 | 712.2533 | 1.52 | 449.2232 | 33.3229 | 50.4021 | 39.9563 | 78.9688 | 12.0897 | 109.6007 | 30.7793 | 7.9975 | 98.9848 | 82.8899 | 24.5 | 29.8039 | 87 | 31 | 1.0005 | 68.6274 | 101 | 7970 | 32.549 | 108.1619 | 35.3851 | 0.1875 | 19.8125 | 0 | 45.1294 | 32.7344
10/3/2020 12:57:34.9 | 187.0376 | 120 | 47 | 2500.578 | 130.4454 | 85.0312 | 100.0653 | 29.9948 | 31.9908 | 0.03803 | 107.0262 | 11.4239 | 69.5623 | 69.7674 | 73.7188 | 1.0044 | 98.9334 | 280.4239 | 216.8232 | 100.6826 | 710.0069 | 1.5195 | 448.8322 | 34.158 | 50.4153 | 39.9496 | 78.9815 | 12.027 | 110.2113 | 30.8452 | 8.1831 | 100.2513 | 77.2822 | 24 | 29.8039 | 86 | 31 | 0.99837 | 70.1961 | 98 | 8160 | 32.549 | 109.7717 | 35.2844 | 0.0625 | 19.875 | 0 | 44.3543 | 32.8281
10/3/2020 12:58:34.9 | 187.0543 | 180 | 47 | 2500.5342 | 127.1648 | 85.2103 | 100.096 | 30.0503 | 31.9831 | 0.05413 | 107.1484 | 11.4035 | 69.3911 | 69.6788 | 71.5413 | 1.0014 | 98.9323 | 279.6933 | 216.6542 | 100.7973 | 712.0443 | 1.3667 | 449.4187 | 33.2988 | 50.3322 | 40.1586 | 79.3457 | 11.9876 | 109.3978 | 31.1271 | 8.0323 | 98.9596 | 73.5749 | 24.5 | 29.4118 | 87 | 31 | 1.0024 | 68.6274 | 101 | 8190 | 32.549 | 108.1619 | 35.3821 | 0.125 | 19.875 | 0 | 44.9616 | 32.9219
10/3/2020 12:59:34.9 | 187.0709 | 240 | 47 | 2496.276 | 130.8538 | 84.8675 | 100.1468 | 30.2181 | 32.0072 | 0.03984 | 107.0436 | 11.4404 | 69.3911 | 70.1489 | 70.5898 | 1.0028 | 98.9391 | 280.5644 | 217.2457 | 100.754 | 709.0646 | 1.5277 | 449.1394 | 34.2093 | 50.6463 | 40.4653 | 78.7589 | 12.0217 | 109.9368 | 31.1322 | 8.1574 | 100.3519 | 72.7257 | 24 | 29.8039 | 86 | 31 | 0.99748 | 69.8039 | 98 | 8160 | 32.549 | 109.7717 | 35.2966 | 0.1875 | 20 | 0 | 44.0002 | 33.0156
10/3/2020 13:00:34.9 | 187.0876 | 300 | 47 | 2502.6419 | 127.1419 | 85.3912 | 100.1312 | 30.2864 | 31.9639 | 0.05094 | 107.0349 | 11.4161 | 69.3054 | 70.0824 | 71.684 | 1.0076 | 98.9323 | 281.1545 | 217.7245 | 100.9648 | 711.7182 | 1.4544 | 448.6087 | 33.3209 | 50.3572 | 40.472 | 79.3203 | 11.9686 | 109.7059 | 31.4139 | 8.0929 | 99.1609 | 75.4555 | 24.5 | 29.4118 | 87 | 31 | 0.99889 | 69.0196 | 102 | 8040 | 32.549 | 108.49 | 35.6567 | 0.125 | 21.0625 | 0 | 43.4753 | 33.1094
10/3/2020 13:01:34.9 | 187.1043 | 360 | 47 | 2500.5244 | 130.2988 | 84.8899 | 100.1119 | 30.3821 | 31.9842 | 0.03814 | 107.0174 | 11.2852 | 69.5338 | 69.8742 | 73.4378 | 1.0156 | 98.9306 | 280.6768 | 217.7526 | 100.8749 | 709.2788 | 1.5351 | 447.4635 | 34.12 | 50.4668 | 40.4787 | 78.6363 | 11.9975 | 110.0123 | 31.4207 | 8.1896 | 100.3939 | 78.4711 | 24 | 29.8039 | 86 | 31 | 1.0022 | 70.1961 | 99 | 8190 | 32.549 | 110.0922 | 35.7056 | 0.125 | 20.375 | 0 | 44.2169 | 33.2031
10/3/2020 13:02:34.9 | 187.1209 | 420 | 47 | 2501.4569 | 127.0058 | 85.2232 | 100.1659 | 30.3037 | 31.9916 | 0.05256 | 107.0087 | 11.291 | 69.4767 | 70.2817 | 75.0954 | 1.0028 | 98.9306 | 281.7166 | 218.5131 | 100.8144 | 711.0005 | 1.5014 | 447.7428 | 33.2718 | 50.6081 | 40.7532 | 79.2647 | 11.9883 | 110.2084 | 31.2503 | 8.0169 | 99.2867 | 80.9908 | 24.5 | 29.0196 | 87 | 31 | 0.99748 | 69.0196 | 97 | 8140 | 32.549 | 109.4513 | 35.4279 | -0.0625 | 21.0625 | 0 | 42.8802 | 33.1094
10/3/2020 13:03:34.9 | 187.1376 | 480 | 47 | 2502.9166 | 130.5944 | 84.9697 | 100.1927 | 30.2699 | 32.0159 | 0.03906 | 107.1309 | 11.322 | 69.4767 | 70.0042 | 76.4674 | 1.0001 | 98.9312 | 281.8571 | 218.2033 | 100.8625 | 710.1448 | 1.5218 | 449.5025 | 34.2298 | 50.4536 | 40.7532 | 78.8702 | 11.9997 | 109.6768 | 31.4072 | 8.2076 | 100.2849 | 82.4127 | 24 | 30.1961 | 86 | 31 | 0.99889 | 69.8039 | 98 | 8120 | 32.9412 | 109.7717 | 35.1349 | 0 | 19.875 | 0 | 44.046 | 33.0156
10/3/2020 13:04:34.9 | 187.1543 | 540 | 47 | 2501.0347 | 126.8225 | 85.0393 | 99.9647 | 30.1625 | 31.9681 | 0.04692 | 107.0349 | 11.3317 | 69.2198 | 70.3232 | 76.71 | 0.99797 | 98.9272 | 282.6158 | 218.6821 | 100.9524 | 710.4195 | 1.4371 | 451.2343 | 33.2174 | 50.4984 | 40.9485 | 79.0118 | 12.0126 | 109.8969 | 31.3482 | 8.0658 | 99.1274 | 81.0763 | 24.5 | 29.0196 | 86 | 31 | 0.99748 | 69.0196 | 97 | 8190 | 32.549 | 109.7717 | 34.7473 | -0.125 | 19.875 | 0 | 43.8355 | 32.9219
10/3/2020 13:05:34.9 | 187.1709 | 600 | 47 | 2500.1262 | 130.513 | 85.1873 | 99.871 | 30.0361 | 32.0382 | 0.04509 | 107.192 | 11.3133 | 69.3911 | 69.7206 | 75.3534 | 1.0049 | 98.9255 | 282.9249 | 219.5271 | 100.881 | 709.8189 | 1.3603 | 449.6143 | 34.17 | 50.525 | 41.0141 | 79.0372 | 12.0263 | 109.7831 | 31.4274 | 8.1548 | 100.2765 | 78.1391 | 24 | 29.8039 | 87 | 31 | 0.99779 | 69.8039 | 98 | 8140 | 32.549 | 109.7717 | 35.3394 | 0 | 20.3125 | 0 | 44.2139 | 32.8281
10/3/2020 13:06:34.9 | 187.1876 | 660 | 47 | 2498.554 | 127.3462 | 84.9213 | 99.777 | 29.9091 | 31.9801 | 0.05855 | 107.096 | 11.3075 | 69.0771 | 69.6403 | 74.0573 | 0.99886 | 98.9249 | 282.672 | 219.9778 | 100.9229 | 710.384 | 1.3368 | 448.497 | 33.3196 | 50.3638 | 41.1117 | 78.9815 | 12.0142 | 109.6985 | 31.473 | 8.0697 | 99.228 | 75.8141 | 24.5 | 29.0196 | 86 | 31 | 1.0006 | 69.0196 | 97 | 8090 | 32.549 | 109.7717 | 34.9487 | 0 | 20 | 0 | 42.9047 | 32.7344
10/3/2020 13:07:34.9 | 187.2043 | 720 | 47 | 2499.3097 | 130.5742 | 85.3401 | 99.8378 | 29.8071 | 32.0369 | 0.03435 | 107.1047 | 11.3152 | 69.3054 | 69.9342 | 73.3442 | 1.0185 | 98.9238 | 283.1216 | 220.2876 | 101.1027 | 709.7886 | 1.3384 | 447.8825 | 34.1748 | 50.2991 | 41.1841 | 79.0182 | 12.021 | 109.8935 | 31.0933 | 8.178 | 100.2094 | 75.1412 | 24 | 30.1961 | 87 | 31 | 1.0011 | 69.8039 | 102 | 7800 | 32.549 | 108.49 | 35.5926 | -0.0625 | 19.625 | 0 | 44.4336 | 32.6406
10/3/2020 13:08:34.9 | 187.2209 | 780 | 47 | 2500.5351 | 127.1787 | 84.857 | 100.0261 | 29.6776 | 31.9971 | 0.05062 | 107.0087 | 11.2561 | 69.8478 | 69.8959 | 74.1224 | 0.99779 | 98.9176 | 283.5713 | 220.5129 | 100.7664 | 710.313 | 1.3076 | 447.7149 | 33.3024 | 50.3506 | 41.1773 | 78.8702 | 11.9579 | 109.4671 | 31.1457 | 8.089 | 99.2113 | 77.3569 | 24.5 | 29.0196 | 86 | 31 | 1.0015 | 69.0196 | 97 | 8120 | 32.549 | 109.4513 | 35.0098 | -0.0625 | 20.5 | 0 | 42.9626 | 32.5469
10/3/2020 13:09:34.9 | 187.2376 | 840 | 47 | 2501.7482 | 130.8077 | 85.3332 | 100.0891 | 29.6789 | 31.9808 | 0.03688 | 107.2967 | 11.2386 | 69.3054 | 69.9842 | 75.3757 | 1.0063 | 98.9181 | 283.3183 | 220.1749 | 100.8454 | 709.9621 | 1.3443 | 449.8936 | 34.2693 | 50.3837 | 41.3018 | 79.2471 | 11.9861 | 109.3556 | 31.0747 | 8.2386 | 100.2513 | 79.6899 | 24 | 30.1961 | 87 | 31 | 0.99724 | 69.8039 | 98 | 8140 | 32.9412 | 109.7717 | 35.3638 | 0 | 20.1875 | 0 | 44.2444 | 32.5469
10/3/2020 13:10:34.9 | 187.2543 | 900 | 47 | 2499.3967 | 127.0526 | 84.8144 | 100.1685 | 29.7189 | 31.9727 | 0.06004 | 106.9913 | 11.2784 | 69.5052 | 69.9176 | 76.5933 | 0.99922 | 98.9249 | 283.1497 | 220.2313 | 100.8687 | 710.5733 | 1.3259 | 448.2456 | 33.2542 | 50.2542 | 41.354 | 78.8272 | 11.9883 | 109.4744 | 30.9431 | 8.0285 | 99.1274 | 81.4086 | 24.5 | 29.0196 | 86 | 31 | 1.0011 | 69.0196 | 97 | 8120 | 32.549 | 109.4513 | 35.5042 | -0.0625 | 20.5625 | 0 | 43.1213 | 32.5469
10/3/2020 13:11:34.9 | 187.2709 | 960 | 47 | 2501.9167 | 130.149 | 85.4396 | 100.0421 | 29.7948 | 31.9932 | 0.03419 | 107.1658 | 11.258 | 69.4481 | 69.7156 | 77.46 | 0.99298 | 98.9147 | 283.5432 | 220.4848 | 100.9648 | 709.3405 | 1.3111 | 448.3294 | 34.099 | 50.5117 | 41.3927 | 79.3203 | 12.0051 | 109.8284 | 31.2047 | 8.169 | 100.2094 | 82.2294 | 24 | 29.4118 | 87 | 31 | 1.0009 | 69.8039 | 102 | 7770 | 32.549 | 109.7717 | 35.7025 | -0.0625 | 19.375 | 0 | 44.5374 | 32.6406
10/3/2020 13:12:34.9 | 187.2876 | 1020 | 47 | 2500.0531 | 127.5136 | 84.7905 | 99.8874 | 29.8603 | 31.9965 | 0.04573 | 107.0262 | 11.2852 | 69.5052 | 70.1904 | 76.8104 | 1.0001 | 98.9108 | 284.3019 | 221.1608 | 100.971 | 711.0465 | 1.2597 | 449.307 | 33.3837 | 50.5698 | 41.4903 | 78.6856 | 11.9868 | 109.5443 | 31.1068 | 8.1006 | 99.1609 | 80.2115 | 24.5 | 29.0196 | 86 | 31 | 1.0028 | 69.0196 | 98 | 8210 | 32.549 | 109.4513 | 35.5743 | 0 | 21.3125 | 0 | 43.2007 | 32.7344
10/3/2020 13:13:34.9 | 187.3043 | 1080 | 47 | 2501.9053 | 130.5484 | 85.3657 | 99.8774 | 30.0053 | 32.0134 | 0.03647 | 107.2269 | 11.3579 | 69.1627 | 70.1606 | 75.8764 | 0.99245 | 98.9108 | 285.173 | 221.6959 | 100.9353 | 709.3813 | 1.2996 | 449.9774 | 34.2035 | 50.5831 | 41.6013 | 79.5365 | 12.0096 | 109.6844 | 31.3819 | 8.2102 | 100.2094 | 78.2503 | 24 | 30.1961 | 87 | 31 | 0.99962 | 69.8039 | 98 | 8090 | 32.9412 | 109.4513 | 35.669 | -0.0625 | 20.3125 | 0 | 44.5679 | 32.8281
10/3/2020 13:14:34.9 | 187.3209 | 1140 | 47 | 2502.5114 | 126.7597 | 84.8239 | 100.0548 | 30.1135 | 31.9937 | 0.06167 | 106.9651 | 11.3792 | 69.2198 | 69.8559 | 75.2073 | 1.0058 | 98.9164 | 285.2292 | 222.0621 | 100.9291 | 710.8072 | 1.2728 | 448.9439 | 33.2154 | 50.319 | 41.6013 | 78.7906 | 12.0338 | 109.662 | 31.2705 | 8.0401 | 98.9848 | 77.5112 | 24.5 | 29.0196 | 86 | 31 | 0.99947 | 69.0196 | 101 | 7870 | 32.549 | 108.1619 | 35.7788 | -0.0625 | 20.25 | 0 | 44.6869 | 32.9219
10/3/2020 13:15:34.9 | 187.3376 | 1200 | 47 | 2503.3836 | 130.2726 | 85.2537 | 100.1512 | 30.2344 | 32.0175 | 0.0314 | 107.288 | 11.4171 | 69.334 | 70.2817 | 75.5425 | 0.99833 | 98.9096 | 285.5383 | 222.6254 | 100.9415 | 709.9674 | 1.2484 | 448.497 | 34.1527 | 50.8471 | 41.6214 | 79.2964 | 12.0361 | 110.1595 | 31.3363 | 8.2386 | 100.159 | 78.9093 | 24 | 30.1961 | 87 | 31 | 0.99959 | 70.1961 | 103 | 7820 | 32.9412 | 108.49 | 35.3516 | -0.0625 | 20.5625 | 0 | 44.1803 | 33.0156
10/3/2020 13:16:34.9 | 187.3543 | 1260 | 47 | 2497.9016 | 127.4131 | 85.117 | 100.1442 | 30.292 | 32.0108 | 0.04697 | 106.9651 | 11.4132 | 69.4481 | 70.1556 | 76.5673 | 0.99405 | 98.9085 | 284.33 | 222.1747 | 100.9957 | 710.313 | 1.2059 | 448.4132 | 33.3287 | 50.5449 | 41.5424 | 79.1055 | 11.9526 | 109.6261 | 31.343 | 8.1303 | 98.8087 | 80.8007 | 24.5 | 29.0196 | 87 | 31 | 1.0005 | 68.6274 | 100 | 7870 | 32.549 | 108.8104 | 35.4797 | 0 | 19.25 | 0 | 44.873 | 33.1094
10/3/2020 13:17:34.9 | 187.3709 | 1320 | 47 | 2505.4194 | 130.2355 | 84.9916 | 100.1383 | 30.2883 | 31.9697 | 0.04459 | 107.2095 | 11.3405 | 69.4196 | 70.8797 | 77.615 | 1.0017 | 98.9102 | 285.6789 | 222.9352 | 100.8872 | 710.3235 | 1.2214 | 449.7819 | 34.1695 | 50.6346 | 41.7122 | 79.0928 | 11.9929 | 109.8799 | 31.2772 | 8.2579 | 99.8822 | 82.3337 | 24 | 30.1961 | 86 | 31 | 0.99586 | 69.8039 | 98 | 8310 | 32.9412 | 109.4513 | 35.2203 | -0.0625 | 20.875 | 0 | 44.0033 | 33.1094
10/3/2020 13:18:34.9 | 187.3876 | 1380 | 47 | 2502.3026 | 127.4595 | 85.3415 | 99.8822 | 30.2464 | 31.9578 | 0.04974 | 107.0785 | 11.2309 | 69.334 | 70.1107 | 78.339 | 1.0053 | 98.9046 | 285.9318 | 223.3296 | 101.1275 | 710.7113 | 1.1866 | 447.9384 | 33.4 | 50.7376 | 41.8954 | 79.1915 | 11.9709 | 109.454 | 31.4341 | 8.1251 | 99.1526 | 83.3382 | 24.5 | 29.4118 | 87 | 31 | 0.99974 | 69.0196 | 101 | 7940 | 32.549 | 108.1619 | 35.4065 | 0 | 20.4375 | 0 | 43.8599 | 33.0156
10/3/2020 13:19:34.9 | 187.4043 | 1440 | 47 | 2500.4713 | 126.8999 | 84.8388 | 100.0048 | 30.1473 | 32.0045 | 0.05029 | 107.0349 | 11.2279 | 69.7621 | 70.5846 | 77.8841 | 1.0104 | 98.9023 | 286.1847 | 223.1324 | 100.7678 | 710.7008 | 1.1605 | 449.6701 | 33.2253 | 50.4036 | 41.8299 | 79.0196 | 12.0058 | 109.3958 | 31.3565 | 8.0323 | 98.8506 | 81.6111 | 24.5 | 29.0196 | 86 | 31 | 1.002 | 68.6274 | 101 | 7900 | 32.9412 | 108.1619 | 35.6812 | 0 | 20.3125 | 0 | 44.4153 | 32.9219
10/3/2020 13:20:34.9 | 187.4209 | 1500 | 47 | 2499.5942 | 127.2587 | 85.3542 | 100.1138 | 30.0832 | 31.9821 | 0.0527 | 106.9389 | 11.289 | 69.4196 | 70.4342 | 77.1154 | 1.0033 | 98.9034 | 286.6905 | 223.1324 | 101.1398 | 710.2986 | 1.1762 | 448.497 | 33.312 | 50.6479 | 41.7324 | 79.3027 | 12.021 | 109.0047 | 31.1861 | 8.1213 | 98.8171 | 80.1448 | 24.5 | 29.0196 | 87 | 31 | 1.0017 | 68.6274 | 100 | 7900 | 32.549 | 107.8415 | 35.0403 | -0.125 | 19.5625 | 0 | 44.8395 | 32.8281
10/3/2020 13:21:34.9 | 187.4376 | 1560 | 47 | 2496.4077 | 127.1033 | 84.8027 | 100.0355 | 29.9781 | 31.9882 | 0.05435 | 106.9564 | 11.322 | 68.7916 | 69.5951 | 76.6271 | 1.001 | 98.9029 | 286.4095 | 223.1324 | 101.0438 | 710.752 | 1.1937 | 449.4467 | 33.2294 | 50.6994 | 41.687 | 78.6617 | 12.0217 | 109.9005 | 31.0815 | 8.0349 | 98.7416 | 79.3155 | 24.5 | 29.0196 | 86 | 31 | 1.0022 | 69.0196 | 101 | 7870 | 32.9412 | 108.49 | 35.5866 | -0.0625 | 19.125 | 0 | 44.8334 | 32.8281
10/3/2020 13:22:34.9 | 187.4543 | 1620 | 47 | 2498.304 | 127.3314 | 85.2857 | 99.989 | 29.8702 | 31.9506 | 0.06085 | 106.9476 | 11.2706 | 69.648 | 70.4673 | 77.0902 | 1.011 | 98.9023 | 286.3814 | 223.3577 | 100.9477 | 710.635 | 1.1713 | 450.0053 | 33.3129 | 50.4419 | 41.6937 | 79.4013 | 12.0013 | 109.6479 | 31.1861 | 8.0994 | 98.8338 | 80.8941 | 24.5 | 29.4118 | 87 | 31 | 1.001 | 69.0196 | 101 | 7920 | 32.549 | 107.8415 | 35.6262 | 0 | 20.125 | 0 | 45.0287 | 32.6406
10/3/2020 13:23:34.9 | 187.4709 | 1680 | 47 | 2500.3279 | 127.1802 | 85.0573 | 99.9279 | 29.7577 | 31.9774 | 0.04884 | 107.0262 | 11.2163 | 69.2483 | 69.8675 | 78.0657 | 0.99476 | 98.9 | 288.0113 | 224.766 | 100.8392 | 710.915 | 1.1713 | 449.8936 | 33.3018 | 50.5316 | 41.3741 | 78.797 | 11.9838 | 109.3935 | 30.911 | 8.0865 | 99.0267 | 82.4569 | 24.5 | 29.0196 | 87 | 31 | 0.99739 | 68.6274 | 101 | 7940 | 32.9412 | 108.1619 | 35.4889 | -0.125 | 20.0625 | 0 | 43.9697 | 32.5469
10/3/2020 13:24:34.9 | 187.4876 | 1740 | 47 | 2500.8956 | 127.1509 | 84.9638 | 99.9245 | 29.6846 | 31.9385 | 0.04963 | 106.8342 | 11.2134 | 69.6765 | 69.7306 | 78.9415 | 0.99886 | 98.8978 | 288.2642 | 225.1885 | 100.96 | 709.9476 | 1.1259 | 448.3573 | 33.2983 | 50.9185 | 41.4397 | 79.1183 | 11.9731 | 109.5313 | 30.8856 | 8.0555 | 98.9009 | 83.6932 | 24.5 | 29.0196 | 86 | 31 | 0.99788 | 69.0196 | 97 | 8310 | 32.549 | 109.4513 | 34.7565 | 0 | 19.25 | 0 | 43.7134 | 32.5469
10/3/2020 13:25:34.9 | 187.5043 | 1800 | 47 | 2500.7396 | 127.345 | 85.2422 | 100.0556 | 29.6435 | 31.9703 | 0.05166 | 107.0174 | 11.2435 | 69.4196 | 70.1323 | 79.2061 | 0.99868 | 98.8961 | 287.4492 | 224.3154 | 101.0081 | 711.0635 | 1.1654 | 449.4467 | 33.3461 | 50.5067 | 41.6163 | 79.3154 | 11.9792 | 109.4455 | 30.6762 | 8.1651 | 98.8758 | 83.0761 | 24.5 | 29.4118 | 87 | 31 | 1.0002 | 68.6274 | 101 | 8260 | 32.9412 | 109.1309 | 35.6354 | 0 | 19.75 | 0 | 44.9097 | 32.5469
10/3/2020 13:26:34.9 | 187.5209 | 1860 | 47 | 2497.2729 | 127.1948 | 84.8868 | 100.0935 | 29.7694 | 31.951 | 0.06656 | 106.7207 | 11.2658 | 69.3625 | 69.9859 | 78.1665 | 1.0015 | 98.8949 | 287.8989 | 224.4562 | 101.3862 | 708.0685 | 1.1459 | 447.7149 | 33.2585 | 50.8604 | 41.4851 | 78.8654 | 12.0088 | 110.4528 | 30.6695 | 8.1226 | 99.0771 | 81.0413 | 24.5 | 28.6274 | 86 | 31 | 0.9984 | 69.0196 | 97 | 8360 | 32.549 | 109.4513 | 35.9283 | 0 | 20.25 | 0 | 44.0369 | 32.6406
10/3/2020 13:27:34.9 | 187.5376 | 1920 | 47 | 2500.0121 | 127.3276 | 85.2251 | 99.9529 | 29.8317 | 31.9572 | 0.04767 | 106.9127 | 11.2716 | 69.4481 | 69.6503 | 77.2291 | 1.0158 | 98.8966 | 287.3368 | 224.3717 | 100.9662 | 710.915 | 1.1113 | 449.6422 | 33.3344 | 50.5133 | 41.4784 | 79.1246 | 12.0399 | 109.4741 | 30.7877 | 8.1471 | 98.7919 | 79.5614 | 24.5 | 29.4118 | 86 | 31 | 1.0014 | 68.6274 | 101 | 8310 | 32.549 | 108.1619 | 35.318 | -0.0625 | 20 | 0 | 44.4855 | 32.7344
10/3/2020 13:28:34.9 | 187.5543 | 1980 | 47 | 2500.5949 | 130.4026 | 85.1281 | 99.9521 | 29.9627 | 31.9687 | 0.0396 | 107.1222 | 11.2483 | 69.334 | 70.0059 | 76.9216 | 0.99601 | 98.8904 | 288.6857 | 224.935 | 100.8159 | 708.7255 | 1.1758 | 450.2567 | 34.1474 | 50.9185 | 41.544 | 79.1676 | 12.021 | 110.1682 | 30.781 | 8.3211 | 100.2094 | 79.5741 | 24 | 29.4118 | 87 | 31 | 0.99959 | 69.8039 | 102 | 8160 | 32.549 | 109.1309 | 35.5957 | -0.0625 | 20 | 0 | 43.9819 | 32.8281
10/3/2020 13:29:34.9 | 187.5709 | 2040 | 47 | 2500.52 | 127.4881 | 84.8356 | 99.9936 | 30.0523 | 31.9816 | 0.05116 | 106.9564 | 11.2987 | 69.4481 | 69.9342 | 77.6714 | 1.0038 | 98.8881 | 288.6014 | 225.6673 | 100.7802 | 710.5036 | 1.088 | 449.3908 | 33.3832 | 50.6744 | 41.6819 | 78.983 | 11.9853 | 109.9979 | 30.8991 | 8.1174 | 98.8925 | 81.2265 | 24.5 | 29.0196 | 86 | 31 | 1.005 | 69.0196 | 101 | 8160 | 32.549 | 108.8104 | 34.8511 | 0 | 19.1875 | 0 | 43.8232 | 32.9219
10/3/2020 13:30:34.9 | 187.5876 | 2100 | 47 | 2500.997 | 130.9904 | 85.3478 | 99.9875 | 30.1578 | 32.0024 | 0.0376 | 107.2618 | 11.2871 | 69.5909 | 70.3431 | 78.5262 | 0.99851 | 98.891 | 288.4609 | 225.8363 | 101.0329 | 710.3603 | 1.1381 | 448.4411 | 34.3069 | 50.4817 | 41.5507 | 79.3409 | 11.9617 | 109.2164 | 30.808 | 8.2373 | 100.159 | 82.8187 | 24 | 29.8039 | 87 | 31 | 1.0004 | 69.8039 | 98 | 8070 | 32.9412 | 109.4513 | 35.5377 | -0.125 | 20.3125 | 0 | 43.9728 | 33.0156
10/3/2020 13:31:34.9 | 187.6043 | 2160 | 47 | 2502.1174 | 127.1817 | 84.9887 | 100.1197 | 30.2305 | 31.9616 | 0.05975 | 106.9738 | 11.3395 | 69.6194 | 69.8959 | 79.087 | 0.98746 | 98.8893 | 288.4609 | 225.8363 | 101.0267 | 710.2026 | 1.0725 | 449.5584 | 33.326 | 50.8355 | 41.5574 | 78.8908 | 11.9975 | 109.2707 | 30.8012 | 8.1355 | 98.7667 | 83.5102 | 24.5 | 29.4118 | 87 | 31 | 1.0023 | 69.0196 | 101 | 8160 | 32.549 | 109.1309 | 34.8938 | -0.0625 | 18.8125 | 0 | 44.693 | 33.1094
10/3/2020 13:32:34.9 | 187.6209 | 2220 | 47 | 2501.1884 | 127.0777 | 85.0744 | 100.0508 | 30.2752 | 32.0051 | 0.04927 | 107 | 11.4888 | 69.3911 | 70.1273 | 78.4243 | 1.0069 | 98.8859 | 288.0113 | 225.6955 | 101.1351 | 709.7137 | 1.1363 | 449.0556 | 33.2806 | 50.9517 | 41.6617 | 79.15 | 11.9982 | 110.1637 | 30.9717 | 8.1122 | 98.9932 | 81.649 | 24.5 | 29.0196 | 86 | 31 | 1.0003 | 69.0196 | 101 | 8190 | 32.9412 | 108.49 | 34.7595 | 0 | 19.5 | 0 | 43.0908 | 33.1094
10/3/2020 13:33:34.9 | 187.6376 | 2280 | 47 | 2499.3718 | 127.3753 | 85.1672 | 99.9316 | 30.2605 | 31.9616 | 0.05229 | 106.8953 | 11.3055 | 69.3911 | 69.9459 | 77.5152 | 0.99833 | 98.8819 | 288.9105 | 226.3997 | 100.943 | 709.7702 | 1.1248 | 448.6367 | 33.3384 | 51.0032 | 41.6819 | 79.0021 | 12.0301 | 109.9916 | 30.867 | 8.1599 | 99.0267 | 80.392 | 24.5 | 29.0196 | 87 | 31 | 1.0074 | 69.0196 | 101 | 8140 | 32.549 | 108.8104 | 34.7015 | -0.125 | 19.375 | 0 | 43.5242 | 33.1094
10/3/2020 13:34:34.9 | 187.6543 | 2340 | 47 | 2499.6506 | 127.0031 | 84.9561 | 99.9078 | 30.1957 | 31.9993 | 0.05508 | 107 | 11.2182 | 69.3911 | 69.9242 | 76.9856 | 0.99815 | 98.8819 | 291.1024 | 227.5263 | 100.8887 | 710.2236 | 1.1299 | 449.9494 | 33.2447 | 50.9965 | 41.6886 | 78.9464 | 12.0467 | 109.7395 | 30.7556 | 8.1329 | 98.9764 | 79.8579 | 24.5 | 29.0196 | 86 | 31 | 0.99944 | 69.0196 | 101 | 8190 | 32.9412 | 108.8104 | 34.8572 | -0.125 | 19.4375 | 0 | 43.4784 | 33.0156
10/3/2020 13:35:34.9 | 187.6709 | 2400 | 47 | 2498.9603 | 127.1608 | 85.2511 | 100.0679 | 30.112 | 32.0029 | 0.05113 | 106.9564 | 11.3191 | 69.5909 | 70.0591 | 77.6439 | 1.0135 | 98.8847 | 289.8379 | 226.5405 | 101.1351 | 710.3104 | 1.1337 | 448.5529 | 33.2749 | 50.6943 | 41.6432 | 79.1007 | 12.0407 | 109.6023 | 30.71 | 8.1831 | 99.27 | 81.4844 | 24.5 | 29.0196 | 87 | 31 | 1.0014 | 68.6274 | 101 | 8240 | 32.549 | 108.49 | 35.3485 | 0 | 20.5625 | 0 | 43.2037 | 32.9219
10/3/2020 13:36:34.9 | 187.6876 | 2460 | 47 | 2500.4885 | 127.468 | 84.8976 | 100.0337 | 29.9667 | 32.0251 | 0.0523 | 107.096 | 11.3492 | 69.5338 | 70.0442 | 78.4136 | 1.0001 | 98.8825 | 289.866 | 226.5686 | 100.9135 | 710.3301 | 1.0867 | 448.0222 | 33.3775 | 50.5598 | 41.6163 | 79.0212 | 11.9838 | 109.0678 | 30.6779 | 8.1084 | 99.0519 | 82.8313 | 24.5 | 29.4118 | 86 | 31 | 1.0002 | 69.0196 | 101 | 8260 | 32.9412 | 108.1619 | 35.1929 | -0.1875 | 19.6875 | 0 | 44.2383 | 32.8281
10/3/2020 13:37:34.9 | 187.7043 | 2520 | 47 | 2500.6236 | 126.908 | 85.2812 | 99.9272 | 29.8583 | 32.007 | 0.05604 | 106.9476 | 11.4219 | 69.648 | 70.3398 | 79.1307 | 1.0078 | 98.8825 | 290.0346 | 227.977 | 100.8531 | 710.2591 | 1.0838 | 448.5529 | 33.2327 | 50.495 | 41.3169 | 79.1564 | 11.9739 | 109.516 | 30.4549 | 8.1084 | 99.0184 | 83.6758 | 24.5 | 29.4118 | 87 | 31 | 1.0006 | 68.6274 | 97 | 8290 | 32.549 | 109.1309 | 35.6445 | -0.125 | 20.6875 | 0 | 43.9117 | 32.7344
10/3/2020 13:38:34.9 | 187.7209 | 2580 | 47 | 2500.8196 | 127.4154 | 84.7441 | 99.902 | 29.7407 | 32.0195 | 0.05136 | 106.9913 | 11.3812 | 69.4196 | 70.1871 | 78.3838 | 0.9969 | 98.8825 | 290.2875 | 227.47 | 100.9011 | 710.2749 | 1.0668 | 449.0556 | 33.3682 | 50.6495 | 41.5457 | 78.8112 | 11.9899 | 109.2919 | 30.4026 | 8.1406 | 98.8674 | 81.6869 | 24.5 | 29.4118 | 86 | 31 | 1.0012 | 68.6274 | 97 | 8310 | 32.9412 | 109.1309 | 35.7391 | -0.125 | 20.3125 | 0 | 44.6533 | 32.5469
10/3/2020 13:39:34.9 | 187.7376 | 2640 | 47 | 2501.2934 | 127.0159 | 85.3798 | 100.1051 | 29.6781 | 32.0002 | 0.05393 | 106.8953 | 11.4239 | 69.5052 | 70.3 | 77.4659 | 1.0062 | 98.8813 | 289.5006 | 227.1883 | 101.0515 | 710.1527 | 1.0433 | 449.3629 | 33.2699 | 50.6561 | 41.5457 | 79.4092 | 11.9982 | 109.1227 | 30.4093 | 8.1393 | 98.7667 | 80.2145 | 24.5 | 29.4118 | 87 | 31 | 1.0035 | 68.6274 | 96 | 8310 | 32.549 | 108.8104 | 35.2173 | -0.0625 | 19.125 | 0 | 45.0043 | 32.5469
10/3/2020 13:40:34.9 | 187.7543 | 2700 | 47 | 2498.6371 | 127.1258 | 84.718 | 99.9163 | 29.6247 | 31.9896 | 0.05001 | 107.0349 | 11.3725 | 69.6194 | 69.187 | 77.0101 | 0.99387 | 98.8751 | 290.5404 | 227.6671 | 101.208 | 710.3919 | 1.0768 | 447.6311 | 33.2633 | 50.4634 | 41.5911 | 78.781 | 12.0142 | 109.5927 | 30.58 | 8.1445 | 98.8422 | 79.6676 | 24.5 | 29.4118 | 86 | 31 | 1.0011 | 69.0196 | 97 | 8290 | 32.9412 | 109.1309 | 35.7391 | -0.125 | 20.125 | 0 | 44.6594 | 32.4531
10/3/2020 13:41:34.9 | 187.7709 | 2760 | 47 | 2498.0532 | 127.2789 | 85.4039 | 100.1235 | 29.7015 | 32.0407 | 0.05544 | 106.8691 | 11.4665 | 69.6765 | 70.1705 | 77.6998 | 0.99886 | 98.8762 | 290.4842 | 227.9206 | 100.9135 | 709.3379 | 1.0488 | 449.8656 | 33.2956 | 51.0231 | 41.2328 | 79.5141 | 12.0051 | 109.7058 | 30.2589 | 8.1316 | 98.8422 | 81.3436 | 24.5 | 29.0196 | 87 | 32 | 1.0014 | 68.6274 | 97 | 8290 | 32.549 | 109.4513 | 34.7382 | -0.125 | 19.875 | 0 | 43.869 | 32.6406
10/3/2020 13:42:34.9 | 187.7876 | 2820 | 47 | 2502.9836 | 130.3078 | 84.8867 | 99.9712 | 29.8163 | 32.056 | 0.03416 | 107.2356 | 11.5606 | 69.3625 | 70.5417 | 78.47 | 0.99352 | 98.8751 | 290.8776 | 227.8643 | 100.7213 | 709.5061 | 1.1089 | 448.7763 | 34.1552 | 50.5083 | 41.2395 | 78.8239 | 12.0126 | 109.4526 | 30.2589 | 8.2734 | 100.0836 | 82.7223 | 24 | 29.8039 | 86 | 32 | 1.0007 | 69.8039 | 98 | 8190 | 32.549 | 109.4513 | 35.5011 | -0.0625 | 19.5 | 0 | 44.1864 | 32.7344
10/3/2020 13:43:34.9 | 187.8043 | 2880 | 47 | 2500.4394 | 127.0613 | 85.1451 | 100.022 | 29.9161 | 32.1278 | 0.04774 | 106.9389 | 11.6537 | 69.3625 | 69.4006 | 79.0979 | 1.0031 | 98.8689 | 290.9057 | 228.3995 | 101.1119 | 709.5928 | 1.1115 | 448.4691 | 33.2704 | 50.6694 | 41.1941 | 79.2248 | 11.9982 | 110.0626 | 30.3181 | 8.1419 | 99.1609 | 83.316 | 24.5 | 29.8039 | 87 | 32 | 1.0018 | 69.0196 | 101 | 7990 | 32.549 | 108.1619 | 35.7636 | -0.1875 | 21.4375 | 0 | 43.3929 | 32.8281
10/3/2020 13:44:34.9 | 187.8209 | 2940 | 47 | 2498.5643 | 130.5698 | 85.2404 | 100.0465 | 30.0099 | 32.0918 | 0.03704 | 107.2443 | 11.6789 | 69.648 | 69.9309 | 78.4271 | 0.99744 | 98.8683 | 290.8214 | 227.977 | 101.1181 | 708.4982 | 1.1237 | 450.0332 | 34.1635 | 50.4186 | 41.0965 | 79.1325 | 11.9883 | 109.7539 | 30.4296 | 8.3301 | 100.0919 | 81.6569 | 24 | 29.8039 | 87 | 32 | 0.99782 | 69.8039 | 102 | 7900 | 32.549 | 108.49 | 35.8337 | -0.125 | 20.1875 | 0 | 44.4763 | 32.9219
10/3/2020 13:45:34.9 | 187.8376 | 3000 | 47 | 2500.1323 | 127.2096 | 84.8269 | 99.8979 | 30.1017 | 32.0632 | 0.05936 | 106.9564 | 11.7158 | 69.7336 | 69.9259 | 77.6468 | 1.0006 | 98.8689 | 290.7371 | 228.7656 | 101.0158 | 709.9292 | 1.1186 | 447.5473 | 33.3051 | 50.4119 | 40.8945 | 78.8303 | 12.0414 | 109.1663 | 30.3181 | 8.1664 | 98.7919 | 80.1907 | 24.5 | 29.4118 | 86 | 32 | 0.99831 | 68.6274 | 100 | 8040 | 32.549 | 107.8415 | 35.6659 | -0.0625 | 18.8125 | 0 | 44.7449 | 32.9219
10/3/2020 13:46:34.9 | 187.8543 | 3060 | 47 | 2498.7507 | 130.8511 | 85.4162 | 100.1298 | 30.2423 | 32.0545 | 0.03848 | 107.0349 | 11.6498 | 69.9905 | 70.545 | 77.1299 | 0.99441 | 98.8694 | 290.7371 | 228.5403 | 101.0577 | 707.4037 | 1.0807 | 449.8656 | 34.2392 | 50.7142 | 41.051 | 79.5141 | 11.9853 | 110.3713 | 30.4685 | 8.3159 | 100.2094 | 79.5027 | 24 | 29.8039 | 87 | 32 | 1.001 | 69.8039 | 98 | 8160 | 32.549 | 110.0922 | 35.7513 | -0.25 | 20.0625 | 0 | 44.0643 | 33.1094
10/3/2020 13:47:34.9 | 187.8709 | 3120 | 47 | 2499.8233 | 127.1632 | 84.7862 | 100.0066 | 30.2493 | 32.0311 | 0.05296 | 106.9913 | 11.5587 | 69.9619 | 70.8089 | 77.3468 | 0.99886 | 98.866 | 291.4115 | 229.1318 | 100.9507 | 709.6283 | 1.1007 | 450.927 | 33.2889 | 50.8056 | 40.8221 | 78.6155 | 11.9671 | 110.2279 | 30.4043 | 8.1419 | 98.9596 | 80.4664 | 24.5 | 29.0196 | 86 | 31 | 0.99736 | 68.6274 | 101 | 8120 | 32.549 | 108.49 | 34.7076 | -0.125 | 19.5 | 0 | 43.4723 | 33.0156
10/3/2020 13:48:34.9 | 187.8876 | 3180 | 47 | 2502.0498 | 127.202 | 85.3679 | 100.0772 | 30.3 | 32.0384 | 0.05153 | 106.7557 | 11.5839 | 69.648 | 70.1855 | 78.2018 | 1.0094 | 98.8649 | 291.4958 | 229.2444 | 100.9445 | 708.468 | 1.0843 | 448.0222 | 33.3312 | 51.0563 | 40.849 | 79.3981 | 11.9883 | 110.1987 | 30.3975 | 8.1522 | 99.1693 | 81.9147 | 24.5 | 29.0196 | 87 | 32 | 0.99879 | 69.0196 | 101 | 8240 | 32.549 | 109.1309 | 35.321 | -0.0625 | 20 | 0 | 44.1681 | 33.1094
10/3/2020 13:49:34.9 | 187.9043 | 3240 | 47 | 2499.2983 | 126.9096 | 84.8503 | 99.9221 | 30.1928 | 32.0191 | 0.05253 | 107.0611 | 11.6508 | 69.7336 | 70.2602 | 78.8929 | 1.0092 | 98.8632 | 291.2991 | 229.5261 | 100.9383 | 710.1684 | 1.0566 | 450.5081 | 33.2155 | 50.1743 | 41.1486 | 78.8 | 11.9503 | 109.7208 | 30.4431 | 8.1677 | 98.9429 | 83.0287 | 24.5 | 29.4118 | 86 | 31 | 1.0029 | 69.0196 | 97 | 8240 | 32.9412 | 109.1309 | 35.7513 | -0.0625 | 20.6875 | 0 | 43.6157 | 33.0156
10/3/2020 13:50:34.9 | 187.9209 | 3300 | 47 | 2498.0112 | 126.6622 | 85.2069 | 100.0204 | 30.125 | 32.0081 | 0.05465 | 106.808 | 11.6062 | 69.648 | 70.109 | 78.5296 | 1.0074 | 98.8609 | 291.1024 | 228.8219 | 101.0158 | 709.1499 | 1.0528 | 451.6533 | 33.133 | 50.8753 | 41.0443 | 78.9289 | 12.002 | 109.2424 | 30.4228 | 8.1084 | 98.7751 | 81.6078 | 24.5 | 29.0196 | 87 | 31 | 1.0015 | 68.6274 | 96 | 8240 | 32.549 | 108.49 | 35.3332 | -0.1875 | 18.4375 | 0 | 44.7998 | 32.9219
10/3/2020 13:51:34.9 | 187.9376 | 3360 | 47 | 2504.4731 | 129.1102 | 85.1178 | 100.103 | 30.0057 | 32.0507 | 0.04336 | 107.1309 | 11.5868 | 69.8478 | 70.6408 | 77.7969 | 0.99761 | 98.8547 | 292.0017 | 229.5261 | 101.1073 | 709.715 | 1.0761 | 448.8043 | 33.8628 | 50.8703 | 41.1941 | 79.1214 | 11.9876 | 109.4882 | 30.4178 | 8.3584 | 99.2029 | 80.3746 | 24 | 29.4118 | 87 | 32 | 0.99736 | 69.4118 | 102 | 8310 | 32.9412 | 108.1619 | 34.5734 | -0.0625 | 20 | 0 | 43.8599 | 32.8281
10/3/2020 13:52:34.9 | 187.9543 | 3420 | 47 | 2496.7864 | 127.123 | 84.9208 | 99.9703 | 29.9125 | 32.0199 | 0.05272 | 106.8778 | 11.5451 | 70.019 | 69.6704 | 77.1861 | 1.0026 | 98.8536 | 292.2546 | 230.0894 | 101.022 | 709.6953 | 1.0648 | 450.0332 | 33.2371 | 50.5731 | 41.0123 | 78.886 | 12.0338 | 110.0193 | 30.3248 | 8.1638 | 99.1022 | 79.5645 | 24.5 | 29.0196 | 86 | 32 | 1.0001 | 69.0196 | 101 | 8240 | 32.549 | 108.49 | 34.9853 | -0.0625 | 20 | 0 | 43.219 | 32.7344
10/3/2020 13:53:34.9 | 187.9709 | 3480 | 47 | 2500.1338 | 130.6915 | 85.377 | 99.9456 | 29.8242 | 32.0496 | 0.03961 | 107.2531 | 11.5984 | 69.6194 | 70.5318 | 77.2933 | 1.0156 | 98.8473 | 292.4232 | 230.2584 | 100.9802 | 709.0593 | 1.0996 | 448.1898 | 34.2208 | 50.7856 | 40.9804 | 79.2868 | 12.0142 | 109.5089 | 30.1744 | 8.3224 | 100.1926 | 80.1733 | 24 | 30.1961 | 87 | 32 | 1.0008 | 69.8039 | 102 | 8190 | 32.549 | 108.1619 | 35.6049 | -0.1875 | 19.875 | 0 | 44.3085 | 32.7344
10/3/2020 13:54:34.9 | 187.9876 | 3540 | 47 | 2499.3231 | 126.8854 | 84.8316 | 100.0411 | 29.7536 | 32.0129 | 0.05169 | 106.9913 | 11.4956 | 69.4767 | 70.0225 | 78.2351 | 1.0024 | 98.8496 | 291.6363 | 230.0894 | 100.9507 | 710.2762 | 1.1018 | 449.9215 | 33.2095 | 51.0115 | 40.8171 | 78.7635 | 11.9807 | 110.0714 | 30.0375 | 8.1999 | 99.1693 | 81.8356 | 24.5 | 29.0196 | 86 | 31 | 0.99922 | 68.6274 | 101 | 8260 | 32.549 | 108.8104 | 35.3912 | -0.125 | 20.875 | 0 | 42.6392 | 32.6406
10/3/2020 13:55:34.9 | 188.0043 | 3600 | 47 | 2498.614 | 130.2685 | 85.2243 | 100.0225 | 29.6976 | 32.0323 | 0.0394 | 107.0785 | 11.4762 | 69.6765 | 70.0758 | 79.0293 | 1.0035 | 98.8468 | 292.4232 | 229.9486 | 101.0174 | 707.3788 | 1.1261 | 451.5136 | 34.0862 | 50.7226 | 40.6537 | 79.2756 | 11.9686 | 110.4047 | 29.953 | 8.3481 | 100.05 | 82.8581 | 24 | 29.8039 | 87 | 32 | 1.0015 | 69.8039 | 102 | 8240 | 32.549 | 108.8104 | 35.6079 | 0 | 19.625 | 0 | 43.9728 | 32.6406
10/3/2020 16:56:35.6 | 191.021 | 60 | 48 | 2499.9871 | 127.3164 | 84.9168 | 99.9224 | 29.8163 | 31.9978 | 0.04328 | 106.9564 | 11.3734 | 69.6765 | 69.754 | 76.1112 | 1.0012 | 98.6389 | 281.2107 | 217.6118 | 100.9353 | 711.6136 | 1.5623 | 451.7091 | 33.3312 | 51.2522 | 41.5378 | 78.8462 | 12.0747 | 110.1688 | 31.3821 | 8.0852 | 99.3622 | 83.3449 | 24.5 | 29.0196 | 86 | 31 | 1.0021 | 69.4118 | 101 | 8260 | 32.549 | 108.49 | 35.1166 | 0.25 | 20.125 | 0 | 42.9993 | 32.6406
10/3/2020 16:57:35.6 | 191.0377 | 120 | 48 | 2499.3562 | 127.4922 | 85.5088 | 100.059 | 29.8869 | 31.9869 | 0.05235 | 107.0524 | 11.388 | 69.648 | 69.9392 | 74.4746 | 1.0001 | 98.6394 | 281.4355 | 217.7808 | 100.5571 | 711.8935 | 1.5151 | 449.4467 | 33.3688 | 51.2589 | 41.6873 | 79.2964 | 12.0505 | 110.1414 | 31.4412 | 8.0607 | 99.3035 | 77.7897 | 24.5 | 29.0196 | 87 | 31 | 1.0036 | 69.0196 | 101 | 8260 | 32.9412 | 108.8104 | 35.4797 | 0.0625 | 19.625 | 0 | 44.9005 | 32.7344
10/3/2020 16:58:35.6 | 191.0544 | 180 | 48 | 2496.617 | 127.7503 | 84.822 | 100.0636 | 30.0461 | 31.9458 | 0.061 | 106.7207 | 11.418 | 69.5909 | 69.8709 | 72.467 | 1.0047 | 98.6394 | 281.6323 | 217.9498 | 101.1463 | 709.1282 | 1.4746 | 451.1784 | 33.3997 | 51.3752 | 41.7984 | 78.7668 | 11.999 | 110.0013 | 31.5595 | 8.1032 | 99.2784 | 73.2986 | 24.5 | 29.0196 | 86 | 31 | 0.99913 | 69.0196 | 97 | 8260 | 32.549 | 109.7717 | 35.4614 | 0.1875 | 20 | 0 | 44.3481 | 32.8281
10/3/2020 16:59:35.6 | 191.071 | 240 | 48 | 2497.7973 | 127.8411 | 85.4134 | 99.912 | 30.0992 | 32.0391 | 0.04895 | 107.1047 | 11.5034 | 69.3911 | 70.0808 | 70.9945 | 0.99459 | 98.6394 | 281.9414 | 218.4568 | 100.858 | 712.0973 | 1.4095 | 449.5305 | 33.4446 | 51.2209 | 41.8437 | 79.5556 | 12.0195 | 109.7212 | 31.664 | 8.0362 | 99.4293 | 71.0583 | 24.5 | 29.4118 | 87 | 31 | 1.0052 | 69.4118 | 101 | 8290 | 32.549 | 109.1309 | 35.9558 | 0.25 | 19.6875 | 0 | 44.3665 | 32.8281
10/3/2020 17:00:35.6 | 191.0877 | 300 | 48 | 2499.8848 | 127.4304 | 84.8507 | 99.913 | 30.1882 | 32.0263 | 0.03936 | 107.0436 | 11.5024 | 69.5338 | 69.7974 | 70.7269 | 1.0085 | 98.6462 | 282.1662 | 218.9356 | 100.6302 | 712.8522 | 1.3882 | 449.6701 | 33.3565 | 51.2858 | 42.1314 | 78.681 | 11.9876 | 109.756 | 31.6254 | 8.0401 | 99.4461 | 71.7799 | 24.5 | 29.4118 | 86 | 31 | 1.0012 | 69.0196 | 102 | 7990 | 32.9412 | 108.1619 | 35.1227 | 0.25 | 19.8125 | 0 | 42.7582 | 32.9219
10/3/2020 17:01:35.6 | 191.1044 | 360 | 48 | 2496.117 | 127.4021 | 85.3263 | 100.0669 | 30.3206 | 32.0238 | 0.05988 | 106.7905 | 11.5141 | 69.3054 | 69.5649 | 72.2905 | 0.99957 | 98.6468 | 282.391 | 219.1046 | 100.9353 | 709.44 | 1.46 | 448.7763 | 33.3015 | 51.5094 | 42.1971 | 78.9941 | 11.9754 | 110.3168 | 31.5913 | 8.1174 | 99.5384 | 75.2122 | 24.5 | 29.0196 | 87 | 31 | 1.0016 | 69.0196 | 97 | 8310 | 32.549 | 109.4513 | 35.7574 | 0.125 | 20.4375 | 0 | 43.2831 | 33.0156
10/3/2020 17:02:35.6 | 191.121 | 420 | 48 | 2501.9286 | 127.4771 | 84.9207 | 100.1389 | 30.2416 | 32.0548 | 0.04885 | 107.096 | 11.4966 | 69.2483 | 70.3978 | 74.1313 | 1.0037 | 98.6457 | 283.2621 | 219.7525 | 101.2674 | 711.5622 | 1.6037 | 450.8433 | 33.3996 | 51.0934 | 42.2537 | 78.7433 | 11.9457 | 109.4193 | 31.7436 | 8.1084 | 99.4377 | 78.6206 | 24.5 | 29.8039 | 86 | 31 | 1.0038 | 69.0196 | 102 | 8020 | 32.9412 | 108.49 | 36.0382 | -0.0625 | 20.875 | 0 | 43.6188 | 33.0156
10/3/2020 17:03:35.6 | 191.1377 | 480 | 48 | 2499.8383 | 130.7707 | 85.0852 | 99.954 | 30.2455 | 32.0506 | 0.07705 | 107.0611 | 11.4782 | 69.6194 | 70.1306 | 75.9563 | 1.0115 | 98.6474 | 282.9249 | 220.2031 | 100.9374 | 708.7528 | 1.6157 | 448.6925 | 34.2317 | 51.5631 | 42.3602 | 79.1935 | 11.9747 | 110.0092 | 31.489 | 8.1935 | 100.6371 | 81.1784 | 24 | 29.8039 | 86 | 31 | 1.0005 | 70.1961 | 99 | 8070 | 32.549 | 109.7717 | 36.0321 | 0 | 19.875 | 0 | 44.5343 | 33.0156
10/3/2020 17:04:35.6 | 191.1544 | 540 | 48 | 2500.041 | 127.1033 | 85.1538 | 99.9941 | 30.1247 | 32.0397 | 0.04689 | 107.0436 | 11.5267 | 69.5623 | 69.7774 | 77.1771 | 1.0019 | 98.6451 | 283.768 | 220.1186 | 100.8894 | 711.4471 | 1.5109 | 448.106 | 33.2761 | 51.3059 | 42.4711 | 78.799 | 12.0088 | 109.7549 | 31.6982 | 8.1135 | 99.3706 | 82.1655 | 24.5 | 29.0196 | 87 | 31 | 1.0032 | 69.0196 | 102 | 8020 | 32.9412 | 109.7717 | 35.2325 | -0.0625 | 20.0625 | 0 | 43.2251 | 32.8281
10/3/2020 17:05:35.6 | 191.171 | 600 | 48 | 2492.3305 | 128.4772 | 84.9699 | 99.9825 | 30.0811 | 32.0685 | 0.04639 | 106.9738 | 11.5606 | 69.4767 | 69.5381 | 76.5398 | 1.0099 | 98.6462 | 282.7563 | 219.8933 | 101.0524 | 708.1932 | 1.4163 | 449.8377 | 33.5276 | 51.5318 | 42.5821 | 78.9663 | 11.9967 | 110.4003 | 31.7709 | 8.0285 | 100.2261 | 79.1769 | 24.5 | 29.4118 | 86 | 31 | 1.0271 | 69.4118 | 98 | 7990 | 32.549 | 109.4513 | 36.6699 | 0 | 20.875 | 0 | 43.8202 | 32.8281
10/3/2020 17:06:35.6 | 191.1877 | 660 | 48 | 2500.3389 | 127.7127 | 85.2806 | 99.9527 | 29.9067 | 32.0271 | 0.04836 | 107.096 | 11.5635 | 69.5623 | 70.0808 | 75.0919 | 0.98604 | 98.6457 | 284.1333 | 220.7383 | 100.9082 | 711.5446 | 1.4183 | 448.9718 | 33.4368 | 51.0174 | 42.6477 | 79.1635 | 12.027 | 109.7274 | 31.6141 | 8.0929 | 99.3706 | 76.0845 | 24.5 | 29.4118 | 87 | 31 | 0.99846 | 69.4118 | 101 | 8330 | 32.9412 | 109.1309 | 36.0474 | 0 | 19.8125 | 0 | 44.3817 | 32.6406
10/3/2020 17:07:35.6 | 191.2044 | 720 | 48 | 2500.3549 | 130.3485 | 84.8156 | 99.9543 | 29.8128 | 32.0354 | 0.06303 | 107.0174 | 11.5946 | 69.4767 | 69.6503 | 73.9549 | 1.0044 | 98.6428 | 284.049 | 221.0199 | 100.9333 | 709.3444 | 1.4272 | 449.4467 | 34.133 | 50.9414 | 42.7518 | 78.8441 | 12.0618 | 109.8926 | 31.5892 | 8.2605 | 100.6287 | 74.057 | 24 | 30.1961 | 86 | 31 | 1.0048 | 70.1961 | 103 | 8120 | 32.549 | 108.8104 | 36.1145 | -0.0625 | 20.75 | 0 | 43.9575 | 32.5469
10/3/2020 17:08:35.6 | 191.221 | 780 | 48 | 2497.7567 | 127.3178 | 85.3979 | 100.0485 | 29.6873 | 32.0206 | 0.05816 | 107.0785 | 11.6983 | 69.6194 | 69.6604 | 73.4787 | 1.0106 | 98.6394 | 284.6953 | 221.7241 | 100.8602 | 711.6722 | 1.3942 | 449.307 | 33.3018 | 51.1718 | 42.7586 | 79.2621 | 11.9982 | 109.4971 | 31.3003 | 8.0594 | 99.2616 | 73.8653 | 24.5 | 29.4118 | 87 | 31 | 0.99712 | 69.0196 | 101 | 8120 | 32.9412 | 107.8415 | 35.3729 | 0 | 19.5625 | 0 | 43.8141 | 32.4531
10/3/2020 17:09:35.6 | 191.2377 | 840 | 48 | 2499.0321 | 131.0943 | 84.8691 | 100.1326 | 29.6796 | 32.0618 | 0.03234 | 107.1222 | 11.7168 | 69.3054 | 69.4526 | 74.2822 | 0.99922 | 98.6451 | 284.5267 | 220.9918 | 100.9751 | 710.0476 | 1.3913 | 448.5529 | 34.3071 | 51.0376 | 42.8695 | 78.7883 | 11.999 | 110.119 | 31.53 | 8.2528 | 100.5784 | 76.1469 | 24 | 30.1961 | 86 | 31 | 1.0018 | 70.1961 | 103 | 8210 | 32.9412 | 109.7717 | 35.6018 | 0 | 20.25 | 0 | 43.8538 | 32.4531
10/3/2020 17:10:35.6 | 191.2544 | 900 | 48 | 2500.1221 | 127.4762 | 85.303 | 99.9844 | 29.7024 | 32.026 | 0.0514 | 106.9651 | 11.6945 | 69.2769 | 70.0092 | 75.6696 | 1.0046 | 98.6491 | 284.6953 | 222.0902 | 101.0231 | 711.1992 | 1.3167 | 449.8936 | 33.3748 | 51.3463 | 42.779 | 79.4293 | 11.935 | 109.7868 | 31.53 | 8.1303 | 99.2532 | 78.6742 | 24.5 | 29.4118 | 87 | 31 | 1.0028 | 69.0196 | 97 | 8310 | 32.549 | 109.1309 | 35.5743 | -0.1875 | 19.875 | 0 | 43.2129 | 32.5469
10/3/2020 17:11:35.6 | 191.271 | 960 | 48 | 2499.5739 | 127.6301 | 84.9869 | 99.8983 | 29.7756 | 32.0634 | 0.04691 | 107.0524 | 11.7245 | 69.2198 | 69.8442 | 76.9337 | 1.0103 | 98.6457 | 285.9318 | 222.2874 | 100.7954 | 711.4597 | 1.2491 | 447.8266 | 33.4078 | 51.2568 | 42.9556 | 78.6533 | 11.9655 | 110.2876 | 31.3868 | 8.1251 | 99.3371 | 80.5618 | 24.5 | 29.0196 | 86 | 31 | 0.99837 | 69.0196 | 97 | 8290 | 32.9412 | 109.7717 | 35.1807 | 0 | 20.4375 | 0 | 44.162 | 32.6406
10/3/2020 17:12:35.6 | 191.2877 | 1020 | 48 | 2501.09 | 127.4684 | 85.1376 | 100.0194 | 29.891 | 31.988 | 0.05991 | 106.8604 | 11.6799 | 69.2769 | 69.4107 | 77.7373 | 1.0015 | 98.64 | 285.707 | 222.3719 | 100.9688 | 711.0628 | 1.2272 | 449.8936 | 33.3857 | 51.4938 | 43.0732 | 78.9792 | 11.9876 | 109.0494 | 31.5232 | 8.0942 | 98.9848 | 80.9183 | 24.5 | 29.4118 | 87 | 31 | 1.0001 | 69.0196 | 101 | 8360 | 32.549 | 109.1309 | 35.0403 | -0.0625 | 20.0625 | 0 | 44.754 | 32.6406
10/3/2020 17:13:35.6 | 191.3044 | 1080 | 48 | 2499.451 | 127.3872 | 85.2512 | 100.108 | 29.9601 | 32.0256 | 0.05926 | 107.0524 | 11.6741 | 69.3625 | 70.0974 | 77.0006 | 0.99833 | 98.6417 | 285.9037 | 222.2874 | 100.971 | 711.7857 | 1.2245 | 447.9942 | 33.3426 | 51.4448 | 43.1637 | 79.4251 | 11.999 | 110.1436 | 31.5779 | 8.129 | 99.2616 | 78.8412 | 24.5 | 29.4118 | 87 | 31 | 1.0042 | 69.0196 | 97 | 8290 | 32.9412 | 109.4513 | 34.9274 | 0 | 18.8125 | 0 | 43.4082 | 32.7344
10/3/2020 17:14:35.6 | 191.321 | 1140 | 48 | 2501.1221 | 127.54 | 84.9386 | 100.0311 | 30.0015 | 32.0162 | 0.04964 | 106.9651 | 11.6431 | 69.334 | 70.1473 | 76.0952 | 0.99886 | 98.6411 | 286.6062 | 223.583 | 100.9167 | 711.3427 | 1.2427 | 449.3349 | 33.4039 | 51.0265 | 43.3265 | 78.9257 | 12.0399 | 109.8629 | 31.4142 | 8.12 | 99.4042 | 77.0246 | 24.5 | 29.4118 | 86 | 31 | 1.0002 | 69.0196 | 97 | 8360 | 32.9412 | 109.1309 | 35.8429 | -0.125 | 20.125 | 0 | 44.1895 | 32.8281
10/3/2020 17:15:35.6 | 191.3377 | 1200 | 48 | 2500.479 | 127.6106 | 85.3445 | 100.046 | 30.12 | 32.0245 | 0.04874 | 107.0262 | 11.6663 | 68.9629 | 70.3132 | 75.4298 | 1.0085 | 98.6411 | 286.0723 | 223.6112 | 101.0316 | 711.6333 | 1.232 | 448.2736 | 33.4138 | 51.3039 | 43.2293 | 79.2408 | 12.0028 | 109.6949 | 31.5393 | 8.1561 | 99.5384 | 75.9945 | 24.5 | 29.4118 | 87 | 31 | 1.0007 | 69.0196 | 102 | 8120 | 32.549 | 108.49 | 35.7605 | 0 | 20.75 | 0 | 43.2922 | 32.9219
10/3/2020 17:16:35.6 | 191.3544 | 1260 | 48 | 2500.0205 | 127.6776 | 84.8004 | 99.9783 | 30.1633 | 32.0328 | 0.05308 | 107.0174 | 11.6198 | 69.1627 | 70.3265 | 75.4628 | 1.003 | 98.6355 | 286.2128 | 223.3859 | 101.1277 | 711.8478 | 1.2854 | 450.5081 | 33.4262 | 51.4582 | 43.1909 | 78.7477 | 11.983 | 109.6892 | 31.8529 | 8.1097 | 99.2951 | 76.6986 | 24.5 | 29.4118 | 86 | 31 | 0.99886 | 69.0196 | 101 | 8070 | 32.9412 | 108.1619 | 35.6293 | 0 | 19 | 0 | 44.5435 | 32.9219
10/3/2020 17:17:35.6 | 191.371 | 1320 | 48 | 2501.861 | 131.6079 | 85.4481 | 99.9772 | 30.2632 | 31.9566 | 0.05876 | 107.096 | 11.5102 | 69.3054 | 69.2527 | 76.674 | 1.011 | 98.6394 | 286.1285 | 223.6957 | 100.8039 | 709.0311 | 1.2998 | 449.5584 | 34.4823 | 51.3688 | 43.3401 | 79.5987 | 11.9868 | 110.0293 | 31.9712 | 8.2759 | 100.6623 | 79.1557 | 24 | 29.8039 | 87 | 31 | 1.0003 | 70.1961 | 99 | 8140 | 32.549 | 109.7717 | 36.023 | -0.0625 | 20.0625 | 0 | 44.0735 | 33.0156
10/3/2020 17:18:35.6 | 191.3877 | 1380 | 48 | 2501.9754 | 127.5438 | 84.8232 | 100.0361 | 30.2514 | 31.9992 | 0.05063 | 107.0436 | 11.4597 | 69.2483 | 70.2353 | 77.8448 | 0.99708 | 98.6428 | 287.4492 | 223.921 | 100.9063 | 710.8804 | 1.2577 | 448.7484 | 33.4173 | 51.6327 | 43.3605 | 78.9151 | 11.9762 | 109.8646 | 31.9257 | 8.1445 | 99.0855 | 80.944 | 24.5 | 29.0196 | 86 | 31 | 1.0011 | 69.0196 | 97 | 8290 | 32.549 | 109.1309 | 34.7565 | 0 | 18.4375 | 0 | 44.9493 | 32.9219
10/3/2020 17:19:35.6 | 191.4044 | 1440 | 48 | 2501.0538 | 127.4321 | 85.3347 | 99.9767 | 30.1697 | 32.0115 | 0.05229 | 106.9913 | 11.4956 | 69.2769 | 70.1739 | 78.6956 | 0.99352 | 98.6428 | 287.4773 | 224.428 | 100.8938 | 711.5324 | 1.271 | 449.5584 | 33.376 | 51.6192 | 43.5165 | 79.3459 | 11.9686 | 109.5005 | 31.6507 | 8.1355 | 99.3287 | 81.9249 | 24.5 | 29.8039 | 87 | 31 | 0.99913 | 69.0196 | 97 | 8550 | 32.9412 | 108.8104 | 34.9518 | 0 | 19.75 | 0 | 42.9565 | 32.8281
10/3/2020 17:20:35.6 | 191.421 | 1500 | 48 | 2500.3678 | 131.0663 | 85.0968 | 100.0116 | 30.134 | 31.9863 | 0.03211 | 107.1309 | 11.4491 | 69.0485 | 70.2353 | 78.1344 | 1.0054 | 98.644 | 287.2244 | 223.8084 | 100.7685 | 709.6688 | 1.2553 | 448.5249 | 34.3145 | 51.3823 | 43.5301 | 78.7242 | 12.0119 | 109.7817 | 31.6712 | 8.2502 | 100.5365 | 80.1711 | 24 | 29.8039 | 87 | 31 | 1.0026 | 70.1961 | 103 | 8140 | 32.9412 | 108.8104 | 35.7849 | 0 | 20 | 0 | 43.6462 | 32.8281
10/3/2020 17:21:35.6 | 191.4377 | 1560 | 48 | 2499.2857 | 127.597 | 84.9433 | 100.0047 | 30.0144 | 31.9572 | 0.05031 | 106.9651 | 11.4132 | 68.9058 | 69.9626 | 77.3369 | 0.99156 | 98.6411 | 286.55 | 223.414 | 100.7267 | 711.334 | 1.1846 | 451.2622 | 33.3957 | 51.749 | 43.6793 | 79.1252 | 12.0323 | 109.5828 | 31.7304 | 8.111 | 99.3035 | 78.8371 | 24.5 | 29.4118 | 86 | 31 | 0.99983 | 69.0196 | 101 | 8210 | 32.549 | 109.1309 | 34.8083 | 0 | 19.8125 | 0 | 43.0298 | 32.7344
10/3/2020 17:22:35.6 | 191.4544 | 1620 | 48 | 2501.1008 | 127.7201 | 85.3676 | 100.0368 | 29.9305 | 31.9986 | 0.05085 | 106.9913 | 11.354 | 68.8773 | 69.769 | 76.8814 | 1.0037 | 98.6417 | 287.6741 | 224.4844 | 101.1111 | 711.7736 | 1.2659 | 450.3684 | 33.4493 | 51.4919 | 43.876 | 79.2731 | 12.0316 | 109.5834 | 31.8872 | 8.1586 | 99.4042 | 78.088 | 24.5 | 29.4118 | 87 | 31 | 1.0022 | 69.0196 | 101 | 8210 | 32.9412 | 108.49 | 36.0168 | 0 | 20.4375 | 0 | 43.8873 | 32.7344
10/3/2020 17:23:35.6 | 191.471 | 1680 | 48 | 2501.4113 | 131.3869 | 84.7878 | 99.9435 | 29.881 | 31.9747 | 0.03369 | 107.2793 | 11.3317 | 69.0771 | 70.2469 | 77.0213 | 0.99494 | 98.64 | 287.393 | 224.8505 | 100.9733 | 710.7174 | 1.2097 | 448.5249 | 34.4169 | 51.6014 | 43.6205 | 78.8358 | 11.9891 | 109.6377 | 31.5804 | 8.2618 | 100.4694 | 78.8306 | 24 | 30.1961 | 86 | 31 | 1.0012 | 70.1961 | 102 | 8240 | 32.9412 | 108.1619 | 35.1746 | 0 | 20.0625 | 0 | 44.3481 | 32.6406
10/3/2020 17:24:35.6 | 191.4877 | 1740 | 48 | 2500.7839 | 127.3793 | 85.4209 | 99.8811 | 29.8694 | 31.9211 | 0.0563 | 107.096 | 11.356 | 69.1056 | 69.8625 | 78.0498 | 0.99922 | 98.6428 | 288.2923 | 225.4702 | 101.015 | 712.4965 | 1.1727 | 448.106 | 33.3599 | 51.6461 | 43.8624 | 79.3224 | 11.9594 | 109.9207 | 31.7826 | 8.1702 | 99.5551 | 81.0252 | 24.5 | 29.4118 | 87 | 31 | 1.0007 | 69.4118 | 98 | 8380 | 32.549 | 109.4513 | 35.7574 | 0 | 21.1875 | 0 | 42.6605 | 32.5469
10/3/2020 17:25:35.6 | 191.5044 | 1800 | 48 | 2501.643 | 127.9716 | 84.8426 | 99.918 | 29.8223 | 31.9589 | 0.05082 | 107.0698 | 11.3162 | 68.9629 | 70.3232 | 79.0341 | 1.0014 | 98.6423 | 288.3485 | 225.442 | 100.9733 | 711.8958 | 1.1749 | 447.8825 | 33.5249 | 51.3443 | 43.876 | 78.8851 | 11.964 | 109.3038 | 31.5281 | 8.1947 | 99.4126 | 82.6558 | 24.5 | 29.4118 | 86 | 31 | 0.99748 | 69.4118 | 101 | 8070 | 32.549 | 107.8415 | 35.1654 | 0.0625 | 21 | 0 | 42.7551 | 32.5469
10/3/2020 17:26:35.6 | 191.521 | 1860 | 48 | 2501.4229 | 127.2043 | 85.3746 | 100.0715 | 29.836 | 31.9997 | 0.04492 | 106.9738 | 11.3501 | 69.02 | 70.2917 | 79.1313 | 0.99619 | 98.6394 | 287.9551 | 225.104 | 100.9984 | 712.3034 | 1.1519 | 448.7205 | 33.321 | 51.5256 | 43.928 | 79.4532 | 11.983 | 110.0013 | 31.6078 | 8.1058 | 99.2448 | 81.6267 | 24.5 | 29.0196 | 87 | 31 | 0.99879 | 69.4118 | 101 | 7940 | 32.9412 | 108.8104 | 35.5011 | -0.0625 | 20.5 | 0 | 43.8385 | 32.6406
10/3/2020 17:27:35.6 | 191.5377 | 1920 | 48 | 2499.1977 | 127.7359 | 84.9986 | 100.0816 | 29.9025 | 31.9834 | 0.04843 | 106.904 | 11.3783 | 68.9058 | 69.5884 | 78.1615 | 1.0012 | 98.6411 | 288.7419 | 225.4702 | 101.2323 | 711.8197 | 1.1946 | 451.9605 | 33.4304 | 51.7245 | 44.0387 | 78.8552 | 11.9876 | 109.6668 | 31.6532 | 8.2089 | 99.1945 | 79.8658 | 24.5 | 29.4118 | 86 | 31 | 1.0025 | 69.0196 | 101 | 8380 | 32.9412 | 109.4513 | 34.8175 | 0 | 20.1875 | 0 | 43.1915 | 32.6406
10/3/2020 17:28:35.6 | 191.5544 | 1980 | 48 | 2500.4857 | 127.717 | 85.1994 | 100.037 | 30.0171 | 31.9711 | 0.04994 | 106.9127 | 11.3424 | 68.8773 | 69.1044 | 77.317 | 0.99476 | 98.64 | 289.1915 | 225.78 | 101.2764 | 710.7795 | 1.1758 | 447.687 | 33.4427 | 51.566 | 43.9595 | 79.492 | 12.0255 | 110.254 | 31.858 | 8.1612 | 99.1861 | 78.4626 | 24.5 | 29.0196 | 86 | 31 | 1.0012 | 69.0196 | 97 | 8360 | 32.549 | 109.7717 | 34.8114 | 0 | 20 | 0 | 44.3695 | 32.7344
10/3/2020 17:29:35.6 | 191.571 | 2040 | 48 | 2501.2177 | 127.6258 | 85.1503 | 99.9958 | 30.0712 | 32.0273 | 0.0541 | 107.0349 | 11.3443 | 69.02 | 70.1589 | 76.9076 | 1.0088 | 98.6468 | 289.4163 | 226.4841 | 101.1111 | 711.5718 | 1.1884 | 450.4801 | 33.4286 | 51.5947 | 44.1902 | 78.6814 | 12.0331 | 109.3924 | 31.9394 | 8.1264 | 99.421 | 78.2874 | 24.5 | 29.4118 | 87 | 31 | 0.99745 | 69.0196 | 97 | 8430 | 32.9412 | 108.8104 | 35.5347 | -0.0625 | 20.6875 | 0 | 43.0237 | 32.8281
10/3/2020 17:30:35.6 | 191.5877 | 2100 | 48 | 2499.5475 | 127.7353 | 85.0185 | 99.9731 | 30.1294 | 31.9805 | 0.05194 | 107.0349 | 11.3366 | 68.9914 | 69.8091 | 77.3059 | 1.0049 | 98.6474 | 289.1353 | 226.7377 | 101.0842 | 711.7027 | 1.234 | 449.0836 | 33.435 | 51.566 | 44.0974 | 79.3934 | 12.0066 | 109.6171 | 31.7534 | 8.1238 | 99.27 | 79.6265 | 24.5 | 29.4118 | 86 | 31 | 1.0008 | 69.4118 | 102 | 8480 | 32.9412 | 108.1619 | 35.965 | 0 | 20.0625 | 0 | 44.3909 | 32.8281
10/3/2020 17:31:35.6 | 191.6044 | 2160 | 48 | 2498.1669 | 126.6468 | 85.2473 | 100.0717 | 30.161 | 31.903 | 0.07759 | 106.8778 | 11.3181 | 68.9058 | 69.414 | 78.4189 | 0.98835 | 98.6474 | 288.7419 | 225.949 | 101.0402 | 713.1399 | 1.1685 | 448.6925 | 33.1317 | 51.2616 | 44.0591 | 79.0524 | 11.9845 | 109.1128 | 31.7578 | 8.1251 | 98.8758 | 81.4562 | 24.5 | 29.4118 | 87 | 31 | 1.0017 | 68.6274 | 101 | 7990 | 32.549 | 107.8415 | 35.1562 | 0.0625 | 20.8125 | 0 | 43.4906 | 32.8281
10/3/2020 17:32:35.6 | 191.621 | 2220 | 48 | 2500.448 | 127.0109 | 84.8969 | 99.9486 | 30.1518 | 32.016 | 0.04846 | 107.096 | 11.3104 | 69.3054 | 69.8308 | 79.1243 | 0.9994 | 98.6468 | 290.2032 | 227.0756 | 101.0236 | 711.5718 | 1.0621 | 448.1339 | 33.2573 | 51.5525 | 44.0864 | 78.9368 | 11.9579 | 109.1963 | 31.426 | 8.1122 | 98.8925 | 82.7072 | 24.5 | 29.0196 | 86 | 31 | 1.0004 | 68.6274 | 101 | 8040 | 32.9412 | 108.1619 | 35.0037 | -0.0625 | 20.375 | 0 | 42.6514 | 32.8281
10/3/2020 17:33:35.6 | 191.6377 | 2280 | 48 | 2498.9227 | 126.7871 | 85.2176 | 100.0038 | 30.1681 | 31.9953 | 0.05429 | 106.8953 | 11.3598 | 68.9629 | 70.0242 | 78.7338 | 0.99174 | 98.6519 | 289.4163 | 226.3433 | 100.8377 | 710.2979 | 1.1375 | 448.8322 | 33.1785 | 51.6107 | 44.2285 | 79.1405 | 11.9701 | 109.2014 | 31.9034 | 8.1471 | 99.0351 | 81.1748 | 24.5 | 29.4118 | 87 | 31 | 1.001 | 68.6274 | 101 | 8020 | 32.549 | 107.8415 | 35.4797 | 0 | 20.9375 | 0 | 43.454 | 32.8281
10/3/2020 17:34:35.6 | 191.6544 | 2340 | 48 | 2499.729 | 129.9294 | 84.9904 | 99.9391 | 30.1217 | 31.9845 | 0.04392 | 107.096 | 11.3181 | 69.2769 | 69.7991 | 77.9111 | 1.0092 | 98.6525 | 289.8379 | 226.9912 | 101.0299 | 708.038 | 1.1219 | 450.6198 | 34.0117 | 51.7649 | 44.2558 | 78.9432 | 12.0081 | 109.6502 | 31.8511 | 8.2347 | 99.941 | 79.6289 | 24 | 29.8039 | 86 | 31 | 0.99821 | 69.8039 | 102 | 8140 | 32.549 | 109.4513 | 35.4309 | 0.0625 | 20.0625 | 0 | 43.7134 | 32.8281
10/3/2020 17:35:35.6 | 191.671 | 2400 | 48 | 2500.2654 | 127.0033 | 85.3354 | 99.9528 | 30.0086 | 32.001 | 0.05692 | 107.0436 | 11.3298 | 69.1342 | 70.4937 | 77.2099 | 1.0095 | 98.6536 | 289.2758 | 227.1038 | 101.1866 | 711.0528 | 1.114 | 448.2177 | 33.2529 | 51.5213 | 44.3077 | 79.1534 | 12.0126 | 109.0631 | 32.0738 | 8.1509 | 98.9848 | 78.5465 | 24.5 | 29.4118 | 87 | 31 | 0.99944 | 68.6274 | 101 | 8290 | 32.549 | 108.1619 | 34.9976 | 0 | 20.25 | 0 | 42.9291 | 32.7344
10/3/2020 17:36:35.6 | 191.6877 | 2460 | 48 | 2498.752 | 129.7677 | 84.9112 | 100.0524 | 29.9781 | 32.0131 | 0.04318 | 107.096 | 11.3851 | 69.1627 | 70.5053 | 77.0009 | 1.0012 | 98.6542 | 289.5287 | 227.5545 | 101.0488 | 707.6201 | 1.1301 | 448.1618 | 33.9561 | 51.9393 | 44.346 | 78.9133 | 12.0179 | 110.2401 | 31.8717 | 8.2308 | 99.9074 | 78.5336 | 24 | 29.8039 | 86 | 31 | 1.0125 | 69.8039 | 102 | 7870 | 32.549 | 108.49 | 35.3882 | -0.0625 | 19.625 | 0 | 43.9117 | 32.7344
10/3/2020 17:37:35.6 | 191.7044 | 2520 | 48 | 2498.3752 | 126.7403 | 85.3597 | 100.0478 | 29.857 | 32.0187 | 0.05297 | 107.0524 | 11.4006 | 69.1912 | 70.0625 | 77.6347 | 1.0046 | 98.6542 | 290.0908 | 227.4418 | 101.1031 | 711.2618 | 1.1071 | 449.5584 | 33.159 | 51.7918 | 44.4184 | 79.4128 | 11.999 | 109.1196 | 31.774 | 8.1715 | 98.9345 | 80.4215 | 24.5 | 29.4118 | 87 | 31 | 1.0013 | 68.6274 | 101 | 8330 | 32.549 | 108.1619 | 35.0525 | -0.0625 | 20.625 | 0 | 42.7887 | 32.6406
10/3/2020 17:38:35.6 | 191.721 | 2580 | 48 | 2499.9432 | 127.0604 | 84.8614 | 100.0423 | 29.7912 | 32.0132 | 0.05558 | 106.7818 | 11.4074 | 68.8773 | 70.0774 | 78.6646 | 1.0038 | 98.6559 | 289.7536 | 227.1601 | 101.1638 | 709.3576 | 1.0785 | 448.5529 | 33.2636 | 52.2678 | 44.3282 | 78.7848 | 11.9526 | 110.1018 | 31.5263 | 8.1883 | 98.6829 | 82.0534 | 24.5 | 29.0196 | 86 | 31 | 0.9991 | 68.6274 | 96 | 8190 | 32.549 | 109.4513 | 35.0891 | 0 | 20.3125 | 0 | 44.3756 | 32.5469
10/3/2020 17:39:35.6 | 191.7377 | 2640 | 48 | 2501.6194 | 130.1172 | 85.4734 | 99.9889 | 29.7507 | 31.9939 | 0.04162 | 107.3054 | 11.3443 | 69.0771 | 69.8475 | 79.3073 | 1.0005 | 98.653 | 290.99 | 228.3713 | 101.0701 | 710.1016 | 1.1598 | 447.9663 | 34.0867 | 51.7051 | 44.4457 | 79.7238 | 11.9716 | 109.4266 | 31.8426 | 8.2566 | 100.1171 | 82.2133 | 24 | 29.8039 | 87 | 31 | 1.0008 | 69.8039 | 98 | 8260 | 32.549 | 109.4513 | 35.3943 | -0.125 | 20.0625 | 0 | 43.5913 | 32.4531
10/3/2020 17:40:35.6 | 191.7544 | 2700 | 48 | 2499.9564 | 126.7639 | 84.7662 | 100.028 | 29.712 | 32.0141 | 0.05461 | 107.0611 | 11.3676 | 69.1912 | 69.739 | 78.4478 | 0.99405 | 98.6542 | 289.9784 | 227.7235 | 101.0323 | 711.1256 | 1.1215 | 449.6981 | 33.1861 | 51.5618 | 44.3486 | 78.7484 | 12.0088 | 109.2597 | 31.7492 | 8.1664 | 98.7751 | 80.4537 | 24.5 | 29.4118 | 86 | 31 | 1.0052 | 68.6274 | 97 | 8360 | 32.549 | 108.49 | 35.1562 | -0.0625 | 19.625 | 0 | 44.7815 | 32.5469
10/3/2020 17:41:35.6 | 191.771 | 2760 | 48 | 2498.6855 | 129.9509 | 85.4504 | 100.0358 | 29.8558 | 32.0008 | 0.04434 | 107.0873 | 11.3657 | 69.02 | 69.6838 | 77.6192 | 1.0122 | 98.6548 | 290.5123 | 227.6108 | 101.1347 | 707.9372 | 1.1682 | 447.7987 | 34.0032 | 51.6713 | 44.4388 | 79.5436 | 11.9914 | 109.6804 | 31.9128 | 8.2644 | 99.9829 | 78.9661 | 24 | 29.8039 | 87 | 31 | 0.99834 | 69.4118 | 102 | 7970 | 32.549 | 108.49 | 35.907 | 0 | 20.375 | 0 | 44.1528 | 32.6406
10/3/2020 17:42:35.6 | 191.7877 | 2820 | 48 | 2495.3772 | 126.8003 | 84.7643 | 99.917 | 29.9275 | 31.9774 | 0.05572 | 107.0262 | 11.3628 | 69.5623 | 70.2817 | 76.9424 | 1.0056 | 98.6479 | 290.9338 | 227.9206 | 101.0866 | 710.8404 | 1.1182 | 449.2791 | 33.1348 | 51.4657 | 44.4525 | 78.5575 | 11.9937 | 109.8697 | 31.8083 | 8.1535 | 98.6661 | 78.3391 | 24.5 | 29.0196 | 86 | 31 | 0.99883 | 68.6274 | 100 | 8090 | 32.549 | 108.49 | 35.7147 | 0 | 19.625 | 0 | 44.7632 | 32.6406
10/3/2020 17:43:35.6 | 191.8044 | 2880 | 48 | 2497.9847 | 129.8945 | 85.3891 | 100.0084 | 30.0651 | 32.0118 | 0.04302 | 107.0262 | 11.4239 | 69.334 | 69.7674 | 77.1 | 0.99494 | 98.6491 | 290.428 | 228.1178 | 101.074 | 708.1162 | 1.1359 | 450.5639 | 33.9789 | 51.7607 | 44.3554 | 79.4322 | 11.9777 | 109.9829 | 31.9514 | 8.3082 | 100.0919 | 79.0347 | 24.5 | 30.1961 | 87 | 31 | 1.0011 | 69.8039 | 103 | 7970 | 32.549 | 108.49 | 35.91 | 0 | 20.0625 | 0 | 43.927 | 32.8281
10/3/2020 17:44:35.6 | 191.821 | 2940 | 48 | 2502.7979 | 129.9152 | 84.8755 | 99.987 | 30.1383 | 31.9758 | 0.04444 | 107.3491 | 11.3909 | 69.0485 | 70.5863 | 78.1613 | 1.0047 | 98.6451 | 291.5801 | 228.7374 | 100.9803 | 710.1798 | 1.1818 | 450.5081 | 34.0498 | 51.7118 | 44.5972 | 79.0896 | 11.964 | 109.2226 | 32.0062 | 8.2837 | 100.0752 | 81.1797 | 24 | 29.8039 | 86 | 31 | 1.0079 | 69.8039 | 102 | 7970 | 32.549 | 108.1619 | 35.3363 | 0 | 19.8125 | 0 | 43.7775 | 32.9219
10/3/2020 17:45:35.6 | 191.8377 | 3000 | 48 | 2500.3044 | 126.5342 | 85.2524 | 100.0876 | 30.2013 | 31.9837 | 0.05522 | 106.9826 | 11.3531 | 69.5052 | 70.3514 | 79.0932 | 1.0145 | 98.6479 | 291.4958 | 228.8219 | 101.1055 | 709.721 | 1.1565 | 451.2901 | 33.1306 | 51.9486 | 44.4278 | 79.2181 | 11.9807 | 109.7577 | 32.0902 | 8.1947 | 98.7919 | 82.5394 | 24.5 | 29.0196 | 87 | 31 | 1.0002 | 68.6274 | 97 | 8380 | 32.549 | 109.4513 | 34.7229 | -0.125 | 19.5 | 0 | 44.4733 | 33.0156
10/3/2020 17:46:35.6 | 191.8544 | 3060 | 48 | 2498.9755 | 129.8784 | 85.1182 | 100.0676 | 30.291 | 31.9972 | 0.03595 | 107.096 | 11.2464 | 69.2483 | 69.769 | 78.8483 | 0.99476 | 98.6485 | 291.4958 | 228.9628 | 101.2142 | 708.2384 | 1.201 | 448.9439 | 33.9912 | 51.8593 | 44.5112 | 78.9352 | 11.9769 | 110.0384 | 32.1561 | 8.2966 | 100.0081 | 81.2456 | 24 | 29.8039 | 87 | 31 | 0.99196 | 69.8039 | 98 | 8240 | 32.549 | 109.4513 | 35.8673 | 0 | 20.25 | 0 | 44.574 | 33.0156
10/3/2020 17:47:35.6 | 191.871 | 3120 | 48 | 2499.1119 | 126.6959 | 84.9373 | 99.8209 | 30.2136 | 31.9961 | 0.0567 | 106.9913 | 11.3249 | 69.4481 | 70.0841 | 77.954 | 0.99993 | 98.6474 | 291.6644 | 229.9486 | 100.926 | 710.7042 | 1.1133 | 448.8043 | 33.1604 | 51.8593 | 44.5385 | 79.0338 | 12.0361 | 108.8327 | 31.9994 | 8.1548 | 98.9513 | 79.6998 | 24.5 | 29.4118 | 86 | 31 | 0.99748 | 68.6274 | 97 | 8360 | 32.549 | 108.8104 | 34.9426 | 0 | 20.25 | 0 | 42.6605 | 32.9219
10/3/2020 17:48:35.6 | 191.8877 | 3180 | 48 | 2495.8991 | 127.1882 | 85.3796 | 100.0494 | 30.1949 | 32.0326 | 0.05616 | 106.8516 | 11.324 | 69.1056 | 70.0275 | 77.2111 | 0.99922 | 98.6468 | 291.9455 | 228.9909 | 101.1244 | 708.2244 | 1.0916 | 448.6925 | 33.244 | 52.0716 | 44.5972 | 79.1882 | 12.024 | 110.0927 | 31.6927 | 8.08 | 99.5132 | 78.5256 | 24.5 | 29.0196 | 87 | 31 | 1.0019 | 69.0196 | 97 | 8310 | 32.549 | 109.7717 | 35.9528 | -0.0625 | 20.875 | 0 | 42.7338 | 32.9219
10/3/2020 17:49:35.6 | 191.9044 | 3240 | 48 | 2500.133 | 126.9617 | 84.7483 | 99.9777 | 30.0569 | 31.9567 | 0.06295 | 107.0611 | 11.258 | 69.1056 | 69.8325 | 76.9961 | 0.99797 | 98.6474 | 292.086 | 229.3853 | 100.9929 | 710.6387 | 1.079 | 450.7315 | 33.2405 | 51.7767 | 44.507 | 78.6093 | 12.0217 | 109.1409 | 31.9155 | 8.1187 | 98.8255 | 78.8831 | 24.5 | 29.4118 | 86 | 31 | 1.0002 | 68.6274 | 97 | 8240 | 32.549 | 108.8104 | 34.967 | 0 | 19.75 | 0 | 42.8101 | 32.8281
10/3/2020 17:50:35.6 | 191.921 | 3300 | 48 | 2500.3212 | 126.3922 | 85.4426 | 100.086 | 30.0031 | 32.0201 | 0.05935 | 106.7731 | 11.2648 | 68.8487 | 70.2569 | 77.755 | 1.0071 | 98.6479 | 291.7487 | 229.2163 | 101.1851 | 708.7593 | 1.0887 | 449.1115 | 33.0905 | 51.931 | 44.4483 | 79.2997 | 12.002 | 109.6456 | 31.9677 | 8.1483 | 98.7248 | 80.5971 | 24.5 | 29.4118 | 87 | 31 | 0.99785 | 68.6274 | 97 | 8260 | 32.549 | 108.8104 | 35.6079 | 0 | 21.5 | 0 | 43.3685 | 32.7344
10/3/2020 17:51:35.6 | 191.9377 | 3360 | 48 | 2500.4699 | 129.6463 | 84.7492 | 99.9181 | 29.9062 | 31.9895 | 0.03933 | 107.2007 | 11.1571 | 68.8202 | 69.8726 | 78.7398 | 1.0001 | 98.6479 | 292.1703 | 230.0613 | 100.9828 | 708.3273 | 1.1138 | 448.9439 | 33.9483 | 51.3031 | 44.261 | 78.7469 | 11.9511 | 110.1218 | 31.9044 | 8.2772 | 99.9661 | 82.1861 | 24 | 29.4118 | 86 | 31 | 0.99403 | 69.8039 | 102 | 7870 | 32.549 | 108.8104 | 35.498 | 0 | 19.6875 | 0 | 44.2871 | 32.6406
10/3/2020 17:52:35.6 | 191.9544 | 3420 | 48 | 2502.8302 | 126.8221 | 85.288 | 99.9738 | 29.7812 | 31.9523 | 0.05826 | 106.9215 | 11.1571 | 69.4196 | 69.8959 | 79.0674 | 1.0078 | 98.6468 | 292.7323 | 230.1739 | 101.0473 | 709.9868 | 1.1264 | 449.9494 | 33.2397 | 51.7321 | 44.0916 | 79.2569 | 11.9762 | 109.3084 | 31.661 | 8.1625 | 98.8255 | 81.8302 | 24.5 | 29.4118 | 87 | 31 | 1.0021 | 68.6274 | 101 | 8310 | 32.549 | 107.8415 | 34.8846 | -0.0625 | 19.5 | 0 | 42.7765 | 32.5469
10/3/2020 17:53:35.6 | 191.971 | 3480 | 48 | 2498.9624 | 129.9784 | 85.0711 | 99.9941 | 29.7144 | 31.9836 | 0.04099 | 106.9738 | 11.1387 | 68.8773 | 69.2409 | 78.3298 | 1.0174 | 98.6451 | 291.6082 | 229.5824 | 100.9638 | 707.9254 | 1.0821 | 450.1729 | 34.0141 | 51.797 | 44.1121 | 78.974 | 12.0202 | 109.9509 | 31.6747 | 8.2927 | 99.9577 | 80.23 | 24 | 29.4118 | 87 | 31 | 1.0004 | 69.8039 | 101 | 7870 | 32.549 | 108.8104 | 35.4065 | 0.0625 | 19.875 | 0 | 44.1528 | 32.5469
10/3/2020 17:54:35.6 | 191.9877 | 3540 | 48 | 2500.1845 | 126.9557 | 84.9153 | 99.9308 | 29.6553 | 31.9632 | 0.05746 | 106.9564 | 11.1678 | 68.8487 | 70.2983 | 77.5345 | 1.0006 | 98.6479 | 292.8447 | 230.2866 | 101.1977 | 710.1005 | 1.0692 | 449.0277 | 33.2394 | 51.6874 | 44.0287 | 78.8196 | 12.0164 | 109.6456 | 31.6679 | 8.1664 | 98.6242 | 79.1679 | 24.5 | 29.0196 | 86 | 31 | 1.0001 | 68.6274 | 101 | 8360 | 32.549 | 108.49 | 34.7626 | 0 | 19.5 | 0 | 44.0918 | 32.4531
10/3/2020 17:55:35.6 | 192.0044 | 3600 | 48 | 2502.7713 | 129.507 | 85.298 | 100.0696 | 29.778 | 31.947 | 0.04135 | 107.0174 | 11.2347 | 69.4196 | 69.8642 | 77.1268 | 1.0133 | 98.6468 | 292.5918 | 230.4556 | 101.1206 | 708.7861 | 1.0827 | 451.8767 | 33.9424 | 51.5534 | 43.9631 | 79.3321 | 12.0164 | 109.2523 | 31.5839 | 8.2927 | 99.9997 | 78.8106 | 24 | 29.8039 | 87 | 31 | 1.0032 | 69.4118 | 98 | 8260 | 32.549 | 109.1309 | 35.7544 | 0 | 20.6875 | 0 | 43.7164 | 32.5469
10/3/2020 21:28:52.7 | 195.0212 | 60 | 49 | 2500.878 | 131.0434 | 85.1585 | 100.0892 | 30.1648 | 31.9956 | 0.04267 | 107.0611 | 11.3899 | 69.7907 | 69.3519 | 75.0114 | 0.98639 | 98.7986 | 280.2553 | 215.95 | 100.793 | 707.8107 | 1.6945 | 449.1115 | 34.3191 | 50.7397 | 38.9077 | 78.8974 | 12.0225 | 110.1044 | 31.2797 | 8.1496 | 100.2261 | 92.2328 | 24 | 29.8039 | 87 | 31 | 0.99962 | 69.8039 | 102 | 7940 | 32.549 | 108.8104 | 35.5682 | 0.125 | 19.9375 | 0 | 44.2566 | 33.0156
10/3/2020 21:29:52.7 | 195.0378 | 120 | 49 | 2499.0166 | 127.2823 | 85.0098 | 99.9445 | 29.9789 | 31.9534 | 0.0515 | 106.9389 | 11.3686 | 69.8478 | 69.9792 | 77.7005 | 1.0024 | 98.7998 | 281.7447 | 216.964 | 100.5527 | 709.8828 | 1.5991 | 450.0332 | 33.3093 | 50.7397 | 38.7438 | 78.9467 | 12.0384 | 109.6014 | 30.8088 | 8.0491 | 99.228 | 91.258 | 24.5 | 29.0196 | 86 | 31 | 1.0002 | 68.6274 | 97 | 8360 | 32.549 | 109.1309 | 34.7259 | 0.1875 | 20.625 | 0 | 42.9291 | 32.8281
10/3/2020 21:30:52.7 | 195.0545 | 180 | 49 | 2499.6912 | 127.4799 | 85.2841 | 99.8589 | 29.8818 | 31.9693 | 0.05016 | 106.9826 | 11.321 | 70.0761 | 69.8542 | 76.3518 | 0.99797 | 98.8009 | 281.1264 | 217.471 | 100.7096 | 710.4832 | 1.4644 | 451.4577 | 33.37 | 50.4958 | 38.7824 | 79.1569 | 12.0028 | 109.4344 | 30.9796 | 8.0723 | 98.8674 | 84.9705 | 24.5 | 29.4118 | 87 | 31 | 1.0004 | 68.6274 | 101 | 8020 | 32.9412 | 108.1619 | 34.8938 | 0.3125 | 19.3125 | 0 | 44.5343 | 32.7344
10/3/2020 21:31:52.7 | 195.0712 | 240 | 49 | 2499.9044 | 127.7645 | 84.9103 | 100.017 | 29.7955 | 31.9552 | 0.05056 | 106.9651 | 11.3084 | 70.0476 | 69.3922 | 74.5308 | 0.99708 | 98.806 | 281.0421 | 217.5273 | 100.7096 | 710.524 | 1.4491 | 449.6143 | 33.4474 | 50.4443 | 38.887 | 79.009 | 12.0671 | 109.8597 | 30.8226 | 8.08 | 98.9429 | 79.0397 | 24.5 | 29.4118 | 86 | 31 | 1.0015 | 69.0196 | 101 | 7970 | 32.549 | 108.49 | 35.0525 | 0.1875 | 20.5 | 0 | 42.7704 | 32.6406
10/3/2020 21:32:52.7 | 195.0878 | 300 | 49 | 2499.5307 | 127.6197 | 85.3826 | 100.0877 | 29.6686 | 31.9675 | 0.0472 | 107.0087 | 11.3007 | 70.0761 | 70.0907 | 72.2979 | 0.99904 | 98.7992 | 281.7728 | 218.4005 | 100.6008 | 711.0998 | 1.4414 | 448.8322 | 33.4071 | 50.2247 | 39.1556 | 79.3411 | 11.9861 | 109.7409 | 30.8611 | 8.0156 | 99.0016 | 74.7045 | 24.5 | 29.0196 | 87 | 31 | 0.99901 | 69.0196 | 101 | 7970 | 32.549 | 108.49 | 35.0128 | 0.125 | 19.625 | 0 | 43.2251 | 32.5469
10/3/2020 21:33:52.7 | 195.1045 | 360 | 49 | 2500.2639 | 127.8288 | 84.8248 | 99.884 | 29.6166 | 31.99 | 0.0525 | 106.9651 | 11.3017 | 69.8192 | 69.7423 | 70.7816 | 1.0031 | 98.8032 | 283.4026 | 219.2455 | 100.6198 | 711.1052 | 1.353 | 449.4467 | 33.469 | 50.554 | 39.1101 | 78.7689 | 12.002 | 109.5207 | 30.7248 | 8.1161 | 98.7248 | 72.8782 | 24.5 | 29.4118 | 86 | 31 | 1.0017 | 69.0196 | 97 | 8210 | 32.9412 | 108.8104 | 35.1715 | 0.25 | 19.9375 | 0 | 44.2688 | 32.5469
10/3/2020 21:34:52.7 | 195.1212 | 420 | 49 | 2498.3417 | 127.6681 | 85.3556 | 100.1845 | 29.7014 | 31.9618 | 0.06156 | 106.7557 | 11.29 | 70.4757 | 70.5384 | 70.9876 | 0.99797 | 98.8015 | 281.6604 | 218.2878 | 100.8828 | 708.278 | 1.31 | 450.4522 | 33.4012 | 50.7329 | 39.0371 | 79.236 | 12.0081 | 110.3594 | 30.4878 | 8.0736 | 99.0771 | 74.9388 | 24.5 | 29.0196 | 87 | 31 | 1.0027 | 68.6274 | 97 | 8260 | 32.549 | 109.7717 | 35.3943 | 0.125 | 19.3125 | 0 | 44.6869 | 32.5469
10/3/2020 21:35:52.7 | 195.1378 | 480 | 49 | 2498.1501 | 128.0139 | 84.9079 | 100.0771 | 29.7085 | 31.9591 | 0.0551 | 106.9913 | 11.2745 | 69.8192 | 70.2419 | 72.5999 | 0.99851 | 98.8049 | 281.8852 | 218.4005 | 100.4793 | 710.5594 | 1.3155 | 447.9663 | 33.4892 | 50.5066 | 39.0895 | 78.6248 | 11.9861 | 109.2983 | 30.4671 | 8.1213 | 98.7332 | 78.2457 | 24.5 | 29.4118 | 86 | 31 | 0.99815 | 68.6274 | 101 | 8210 | 32.549 | 108.1619 | 35.141 | 0.1875 | 19.375 | 0 | 44.2383 | 32.6406
10/3/2020 21:36:52.7 | 195.1545 | 540 | 49 | 2502.3705 | 127.6867 | 85.2342 | 99.8001 | 29.7944 | 31.9997 | 0.05119 | 107.0524 | 11.3036 | 69.9049 | 69.2392 | 74.2176 | 1.003 | 98.8054 | 283.2902 | 219.6116 | 100.6071 | 710.8307 | 1.3231 | 448.6646 | 33.46 | 50.386 | 39.1762 | 79.3969 | 11.9686 | 109.523 | 30.6063 | 8.062 | 98.7667 | 81.3746 | 24.5 | 29.4118 | 87 | 31 | 1.0065 | 68.6274 | 101 | 8240 | 32.549 | 108.1619 | 35.0403 | 0.375 | 19.375 | 0 | 44.5007 | 32.6406
10/3/2020 21:37:52.7 | 195.1712 | 600 | 49 | 2501.2776 | 127.7984 | 85.0603 | 100.1142 | 29.8687 | 32.0105 | 0.04625 | 106.9651 | 11.3104 | 70.019 | 70.1024 | 75.8484 | 1.0085 | 98.8049 | 283.1216 | 219.3863 | 100.6653 | 710.5133 | 1.3226 | 450.7315 | 33.4746 | 50.5513 | 39.2918 | 78.7663 | 11.9952 | 110.2227 | 30.4602 | 8.1664 | 99.0687 | 83.7359 | 24.5 | 29.0196 | 86 | 31 | 1.0012 | 69.0196 | 101 | 8330 | 32.549 | 108.8104 | 34.9152 | 0.125 | 19.875 | 0 | 43.2281 | 32.8281
10/3/2020 21:38:52.7 | 195.1878 | 660 | 49 | 2504.5422 | 131.1745 | 85.1286 | 99.9639 | 29.991 | 32.0133 | 0.03295 | 107.288 | 11.3453 | 69.9619 | 69.6938 | 77.1619 | 1.0193 | 98.8083 | 283.9647 | 220.2876 | 100.5527 | 710.2795 | 1.4312 | 448.3573 | 34.4038 | 50.7397 | 39.3579 | 79.0946 | 11.9861 | 109.946 | 30.5994 | 8.2656 | 100.0752 | 85.117 | 24.5 | 30.1961 | 86 | 31 | 0.99648 | 70.1961 | 102 | 7820 | 32.9412 | 108.49 | 34.9121 | 0.1875 | 20.5 | 0 | 44.4489 | 32.9219
10/3/2020 21:39:52.7 | 195.2045 | 720 | 49 | 2498.5567 | 127.1983 | 85.1342 | 100.0829 | 30.0643 | 32.0203 | 0.05158 | 106.8865 | 11.3821 | 69.4196 | 70.0508 | 77.8846 | 0.99601 | 98.8128 | 283.3464 | 219.6116 | 100.8576 | 709.9943 | 1.3479 | 450.5919 | 33.2812 | 50.6028 | 39.3579 | 78.7663 | 11.9959 | 110.0066 | 30.8267 | 8.0749 | 98.599 | 84.6286 | 24.5 | 28.6274 | 87 | 31 | 1.0001 | 69.0196 | 101 | 8360 | 32.549 | 108.8104 | 35.0189 | 0.25 | 19.75 | 0 | 44.4305 | 32.9219
10/3/2020 21:40:52.7 | 195.2212 | 780 | 49 | 2500.0503 | 127.322 | 85.0234 | 100.0691 | 30.163 | 32.0155 | 0.05159 | 107.0087 | 11.3676 | 69.9049 | 69.9959 | 76.4165 | 1.0087 | 98.8128 | 284.33 | 220.7946 | 100.6299 | 710.2441 | 1.3222 | 451.4019 | 33.3335 | 50.6164 | 39.3648 | 79.0752 | 12.0035 | 109.4463 | 30.7881 | 8.0581 | 98.8506 | 80.6681 | 24.5 | 29.4118 | 86 | 31 | 1.0042 | 68.6274 | 97 | 8190 | 32.9412 | 108.8104 | 35.2173 | 0.1875 | 18.8125 | 0 | 44.5984 | 33.0156
10/3/2020 21:41:52.7 | 195.2378 | 840 | 49 | 2507.1476 | 130.9327 | 85.2474 | 99.8788 | 30.3072 | 31.9912 | 0.03291 | 107.3316 | 11.3744 | 69.9049 | 69.8792 | 74.7288 | 1.0015 | 98.8156 | 285.2573 | 221.1889 | 100.5945 | 710.1573 | 1.3707 | 448.888 | 34.3761 | 50.7329 | 39.3056 | 78.9895 | 12.0709 | 109.8973 | 31.0113 | 8.254 | 100.3436 | 77.513 | 24.5 | 29.8039 | 87 | 31 | 1.0022 | 69.8039 | 102 | 7800 | 32.9412 | 108.49 | 35.0128 | 0.1875 | 20.5 | 0 | 44.4122 | 33.2031
10/3/2020 21:42:52.7 | 195.2545 | 900 | 49 | 2499.3959 | 127.8103 | 84.9641 | 99.7944 | 30.4194 | 31.9849 | 0.04867 | 106.9826 | 11.3977 | 70.019 | 70.3381 | 73.6971 | 1.0092 | 98.8184 | 284.4143 | 221.6114 | 100.7678 | 709.6984 | 1.2724 | 450.145 | 33.4526 | 50.6611 | 39.501 | 78.6741 | 11.9899 | 110.0402 | 31.1476 | 8.1342 | 98.9513 | 76.1679 | 24.5 | 29.0196 | 86 | 31 | 1.0011 | 68.6274 | 97 | 8290 | 32.549 | 109.4513 | 34.7809 | 0.3125 | 20.125 | 0 | 45.0317 | 33.2031
10/3/2020 21:43:52.7 | 195.2712 | 960 | 49 | 2500.502 | 127.7858 | 85.2836 | 100.1337 | 30.3944 | 32.0207 | 0.05081 | 107.0349 | 11.4054 | 69.8763 | 70.2403 | 74.1635 | 1.003 | 98.8196 | 285.173 | 221.4143 | 100.764 | 710.0865 | 1.3246 | 448.3294 | 33.4609 | 50.4511 | 39.3194 | 79.3113 | 11.9807 | 109.8733 | 31.3527 | 8.1161 | 99.1106 | 78.0188 | 24.5 | 29.0196 | 87 | 31 | 0.99693 | 68.6274 | 101 | 7940 | 32.549 | 108.49 | 35.1349 | 0.3125 | 20 | 0 | 43.1824 | 33.2031
10/3/2020 21:44:52.7 | 195.2878 | 1020 | 49 | 2499.0595 | 128.0451 | 84.9017 | 100.1707 | 30.3522 | 32.017 | 0.04998 | 107.0524 | 11.3298 | 69.9334 | 69.9059 | 75.3642 | 1.0085 | 98.8184 | 285.1449 | 221.4424 | 100.7867 | 709.5815 | 1.3065 | 448.888 | 33.5095 | 50.7329 | 39.4556 | 78.6936 | 11.9762 | 109.9562 | 31.0113 | 8.1819 | 99.2197 | 80.3114 | 24.5 | 29.0196 | 86 | 31 | 0.99934 | 69.0196 | 101 | 8040 | 32.9412 | 108.8104 | 34.7351 | 0.1875 | 19.4375 | 0 | 44.2352 | 33.1094
10/3/2020 21:45:52.7 | 195.3045 | 1080 | 49 | 2497.4967 | 127.5952 | 85.4322 | 100.0587 | 30.3153 | 32.0028 | 0.05352 | 106.7033 | 11.3812 | 69.7907 | 70.0392 | 76.6291 | 0.99601 | 98.8196 | 284.5267 | 221.4988 | 100.6843 | 707.8954 | 1.2949 | 450.8433 | 33.3709 | 50.7776 | 39.435 | 79.1309 | 11.9769 | 110.0414 | 31.2137 | 8.0272 | 99.0351 | 82.2545 | 24.5 | 29.0196 | 87 | 31 | 1.0004 | 68.6274 | 100 | 7850 | 32.549 | 108.49 | 35.2661 | 0.3125 | 19.6875 | 0 | 44.2047 | 33.1094
10/3/2020 21:46:52.7 | 195.3212 | 1140 | 49 | 2500.8739 | 127.5562 | 84.8285 | 99.9629 | 30.2206 | 31.994 | 0.0553 | 107 | 11.388 | 69.5623 | 70.2419 | 77.6628 | 0.99904 | 98.8218 | 285.988 | 222.4282 | 100.7323 | 710.4178 | 1.2925 | 449.9774 | 33.4058 | 50.4687 | 39.5354 | 78.7364 | 11.9648 | 109.3994 | 31.3183 | 8.129 | 98.9848 | 83.5725 | 24.5 | 29.0196 | 86 | 31 | 0.9994 | 69.0196 | 97 | 8410 | 32.549 | 109.1309 | 35.2234 | 0.25 | 20.125 | 0 | 43.3594 | 32.9219
10/3/2020 21:47:52.7 | 195.3378 | 1200 | 49 | 2502.5116 | 127.4546 | 85.3217 | 99.7786 | 30.1053 | 32.0262 | 0.05021 | 107.0262 | 11.3986 | 69.9049 | 70.0458 | 78.1866 | 1.0056 | 98.8196 | 286.2971 | 223.3014 | 100.6425 | 710.198 | 1.2684 | 451.1226 | 33.4011 | 50.6814 | 39.5148 | 79.236 | 12.027 | 109.7893 | 31.1159 | 8.1135 | 99.119 | 84.0422 | 24.5 | 29.4118 | 87 | 31 | 0.99965 | 69.0196 | 97 | 8240 | 32.9412 | 109.1309 | 34.7809 | 0.1875 | 20.375 | 0 | 43.1061 | 32.9219
10/3/2020 21:48:52.7 | 195.3545 | 1260 | 49 | 2502.0829 | 131.156 | 85.1367 | 99.8416 | 29.9964 | 32.0341 | 0.0344 | 107.2967 | 11.3385 | 69.9905 | 69.6403 | 77.5977 | 1.004 | 98.8281 | 286.9434 | 222.7381 | 100.8221 | 709.5054 | 1.2792 | 449.5584 | 34.3614 | 50.7193 | 39.5148 | 78.9272 | 12.0497 | 109.9938 | 30.9975 | 8.2631 | 100.1423 | 81.7901 | 24.5 | 30.1961 | 87 | 31 | 1.0004 | 70.1961 | 98 | 7990 | 32.9412 | 109.4513 | 35.0891 | 0.1875 | 20.5 | 0 | 43.8507 | 32.8281
10/3/2020 21:49:52.7 | 195.3712 | 1320 | 49 | 2497.1248 | 127.391 | 84.9376 | 99.8994 | 29.8742 | 32.0004 | 0.05537 | 106.9389 | 11.3259 | 69.9334 | 70.3016 | 76.5334 | 1.0005 | 98.8264 | 286.4376 | 222.5972 | 100.6362 | 709.7853 | 1.2334 | 449.2791 | 33.3094 | 50.2626 | 39.5079 | 78.8351 | 12.0179 | 109.572 | 31.109 | 8.1226 | 98.8003 | 79.8201 | 24.5 | 29.0196 | 86 | 31 | 0.99959 | 68.6274 | 101 | 8160 | 32.549 | 108.49 | 35.3973 | 0.25 | 18.8125 | 0 | 44.6289 | 32.7344
10/3/2020 21:50:52.7 | 195.3878 | 1380 | 49 | 2500.281 | 127.4606 | 85.3228 | 100.056 | 29.8017 | 31.9895 | 0.05532 | 107.0436 | 11.29 | 69.6765 | 69.5867 | 75.7687 | 1.0111 | 98.8258 | 287.0558 | 223.3577 | 100.8285 | 710.8092 | 1.2261 | 450.1729 | 33.3699 | 50.4687 | 39.5671 | 79.0816 | 11.9914 | 109.7675 | 30.4809 | 8.1058 | 99.0184 | 78.6953 | 24.5 | 29.4118 | 87 | 31 | 1.0011 | 69.0196 | 101 | 8240 | 32.549 | 108.49 | 35.0739 | 0.25 | 19.9375 | 0 | 42.8436 | 32.6406
10/3/2020 21:51:52.7 | 195.4045 | 1440 | 49 | 2500.2156 | 127.8936 | 84.8568 | 100.1607 | 29.6693 | 31.9993 | 0.04936 | 106.9651 | 11.2299 | 69.7907 | 70.5152 | 76.1661 | 0.99209 | 98.8298 | 286.1847 | 223.4422 | 100.8032 | 709.8775 | 1.2141 | 448.6087 | 33.4858 | 50.6476 | 39.5217 | 78.6118 | 12.0111 | 109.9395 | 30.8722 | 8.1599 | 98.8842 | 80.177 | 24.5 | 29.0196 | 86 | 31 | 1.0022 | 69.0196 | 101 | 8190 | 32.549 | 108.8104 | 34.7748 | 0.25 | 19.9375 | 0 | 44.873 | 32.5469
10/3/2020 21:52:52.7 | 195.4212 | 1500 | 49 | 2502.6336 | 131.249 | 85.3381 | 100.1874 | 29.6227 | 31.9807 | 0.03782 | 107.0698 | 11.2085 | 69.7907 | 69.6888 | 77.1714 | 1.0046 | 98.8332 | 285.988 | 223.1606 | 100.8348 | 708.6853 | 1.2874 | 447.7987 | 34.3993 | 50.6299 | 39.4033 | 79.236 | 11.9709 | 110.2511 | 30.7496 | 8.2205 | 100.0416 | 82.0778 | 24 | 29.8039 | 87 | 31 | 0.99928 | 69.8039 | 98 | 8090 | 32.549 | 109.7717 | 35.1105 | 0.25 | 19.6875 | 0 | 44.3756 | 32.5469
10/3/2020 21:53:52.7 | 195.4378 | 1560 | 49 | 2497.2495 | 127.5944 | 84.7563 | 100.1511 | 29.6491 | 31.9415 | 0.05226 | 106.9564 | 11.2338 | 69.705 | 69.8792 | 78.2118 | 1.0095 | 98.8337 | 286.9996 | 224.3154 | 100.9183 | 709.856 | 1.2825 | 449.0556 | 33.3674 | 50.6679 | 39.285 | 78.582 | 11.9396 | 109.5513 | 30.3692 | 8.1084 | 98.7583 | 83.3871 | 24.5 | 29.4118 | 86 | 31 | 1.0014 | 68.6274 | 101 | 8210 | 32.549 | 108.1619 | 34.9853 | 0.25 | 20.1875 | 0 | 44.519 | 32.4531
10/3/2020 21:54:52.7 | 195.4545 | 1620 | 49 | 2502.8666 | 127.0752 | 85.4347 | 100.1223 | 29.6988 | 31.9543 | 0.05127 | 107.0349 | 11.2493 | 69.9619 | 70.0924 | 78.9797 | 1.0012 | 98.8337 | 287.6741 | 224.5125 | 100.8348 | 709.4947 | 1.2187 | 449.0556 | 33.3063 | 50.5784 | 39.3965 | 79.4825 | 11.9792 | 109.6634 | 30.5925 | 8.1161 | 99.0603 | 84.3715 | 24.5 | 29.0196 | 87 | 31 | 1.0036 | 68.6274 | 101 | 8190 | 32.549 | 108.49 | 35.0891 | 0.25 | 19.125 | 0 | 43.8812 | 32.5469
10/3/2020 21:55:52.7 | 195.4712 | 1680 | 49 | 2495.674 | 127.7266 | 84.7424 | 99.881 | 29.7834 | 31.9784 | 0.07143 | 106.8516 | 11.2367 | 69.4767 | 70.406 | 79.226 | 1.0083 | 98.832 | 287.2244 | 224.2309 | 100.7804 | 706.8011 | 1.1089 | 449.3349 | 33.3809 | 50.8291 | 39.285 | 78.5884 | 11.98 | 110.474 | 30.6903 | 8.0839 | 99.3538 | 83.7784 | 24.5 | 28.6274 | 86 | 31 | 1.0027 | 68.6274 | 101 | 8380 | 32.549 | 108.8104 | 35.4584 | 0.3125 | 18.875 | 0 | 44.0979 | 32.7344
10/3/2020 21:56:52.7 | 195.4878 | 1740 | 49 | 2498.7231 | 127.7537 | 85.414 | 99.8857 | 29.8394 | 31.9298 | 0.04943 | 107.0436 | 11.2318 | 69.7907 | 70.2353 | 78.1426 | 0.99619 | 98.832 | 287.112 | 224.4844 | 100.6299 | 709.9021 | 1.1093 | 449.0556 | 33.4288 | 50.6164 | 39.1872 | 79.3217 | 12.024 | 110.2779 | 30.5787 | 8.1316 | 99.2029 | 81.7772 | 24.5 | 29.0196 | 87 | 31 | 1.0008 | 69.0196 | 97 | 8410 | 32.549 | 109.7717 | 34.7565 | 0.1875 | 20 | 0 | 43.7775 | 32.7344
10/3/2020 21:57:52.7 | 195.5045 | 1800 | 49 | 2501.5814 | 127.4654 | 84.7952 | 99.8021 | 29.9177 | 31.9443 | 0.0482 | 107.0087 | 11.2532 | 69.7907 | 70.0824 | 77.1757 | 1.0033 | 98.8326 | 287.646 | 224.9914 | 100.9119 | 709.8153 | 1.0788 | 450.3125 | 33.3915 | 50.8155 | 39.1803 | 78.4768 | 12.046 | 110.3905 | 30.6765 | 8.1522 | 99.1106 | 80.0037 | 24.5 | 29.0196 | 86 | 31 | 1.0001 | 69.0196 | 97 | 8310 | 32.9412 | 109.7717 | 34.6802 | 0.1875 | 19.8125 | 0 | 44.1162 | 32.8281
10/3/2020 21:58:52.7 | 195.5212 | 1860 | 49 | 2502.7151 | 131.0835 | 85.4189 | 99.8626 | 30.0197 | 31.9527 | 0.03717 | 107.2007 | 11.2813 | 69.9049 | 69.7958 | 76.7414 | 1.0008 | 98.84 | 287.8427 | 224.935 | 100.8639 | 708.3841 | 1.0641 | 450.5639 | 34.3548 | 50.4551 | 39.3304 | 79.118 | 11.9975 | 110.1458 | 30.6242 | 8.2424 | 100.0752 | 80.1938 | 24 | 29.8039 | 87 | 31 | 0.99962 | 69.8039 | 102 | 7870 | 32.549 | 108.8104 | 35.2722 | 0.3125 | 19.875 | 0 | 44.2413 | 32.9219
10/3/2020 21:59:52.7 | 195.5378 | 1920 | 49 | 2499.3696 | 127.6248 | 84.8632 | 99.8344 | 30.123 | 31.9472 | 0.05082 | 107 | 11.3201 | 69.9619 | 69.6503 | 77.4834 | 0.99779 | 98.8377 | 287.8427 | 225.273 | 100.7804 | 709.8346 | 1.0621 | 448.8601 | 33.4037 | 50.5202 | 38.8912 | 78.5391 | 11.9959 | 110.3396 | 30.795 | 8.1135 | 99.1358 | 81.9411 | 24.5 | 29.0196 | 86 | 31 | 0.99892 | 69.0196 | 101 | 7970 | 32.549 | 109.1309 | 34.7199 | 0.3125 | 20.8125 | 0 | 43.3594 | 33.0156
10/3/2020 22:00:52.7 | 195.5545 | 1980 | 49 | 2501.0498 | 127.5743 | 85.3384 | 99.7921 | 30.2053 | 31.9727 | 0.05726 | 107 | 11.322 | 69.9334 | 69.9509 | 78.2762 | 1.0033 | 98.8411 | 288.6295 | 225.8645 | 100.678 | 710.7931 | 1.0285 | 449.4746 | 33.4129 | 49.8952 | 38.9187 | 79.2231 | 11.9602 | 109.4746 | 30.8405 | 8.1419 | 98.708 | 83.436 | 24.5 | 29.0196 | 87 | 31 | 0.99828 | 68.6274 | 97 | 8380 | 32.549 | 109.1309 | 35.1471 | 0.125 | 19.4375 | 0 | 44.4397 | 33.1094
10/3/2020 22:01:52.7 | 195.5712 | 2040 | 49 | 2501.2382 | 127.4507 | 84.9736 | 99.8068 | 30.3227 | 31.951 | 0.04848 | 106.9564 | 11.2793 | 70.1332 | 69.7273 | 78.9746 | 1.0047 | 98.8417 | 288.6014 | 226.0617 | 100.7387 | 710.717 | 1.0227 | 450.7874 | 33.383 | 50.3209 | 38.9256 | 78.7922 | 11.98 | 109.7833 | 30.9066 | 8.1483 | 98.9429 | 84.2737 | 24.5 | 29.0196 | 86 | 31 | 0.99904 | 68.6274 | 97 | 8360 | 32.9412 | 109.1309 | 35.1776 | 0.25 | 19.125 | 0 | 44.2322 | 33.2031
10/3/2020 22:02:52.7 | 195.5878 | 2100 | 49 | 2497.7952 | 127.4358 | 85.2408 | 99.8182 | 30.4193 | 31.9963 | 0.05208 | 106.8516 | 11.3133 | 69.8192 | 70.0774 | 79.2086 | 0.98924 | 98.8411 | 288.2923 | 226.2025 | 100.5818 | 708.8783 | 1.0251 | 450.4522 | 33.3332 | 50.7193 | 38.9187 | 79.2724 | 11.9671 | 110.4551 | 30.6311 | 8.1148 | 99.1442 | 83.9251 | 24.5 | 29.0196 | 86 | 31 | 1.0014 | 69.0196 | 97 | 8380 | 32.549 | 109.7717 | 34.7717 | 0.25 | 20.75 | 0 | 43.0542 | 33.2031
10/3/2020 22:03:52.7 | 195.6045 | 2160 | 49 | 2500.3346 | 127.6043 | 85.0799 | 99.9883 | 30.3676 | 32.0327 | 0.05215 | 107.0087 | 11.3259 | 69.648 | 69.9742 | 78.1361 | 1.0006 | 98.8405 | 288.9386 | 226.0335 | 100.9056 | 709.7284 | 1.0019 | 449.1953 | 33.4106 | 50.7573 | 38.9118 | 79.0622 | 12.0263 | 110.2024 | 30.9314 | 8.1535 | 98.9513 | 81.7153 | 24.5 | 29.0196 | 87 | 31 | 1.0012 | 69.0196 | 97 | 8330 | 32.549 | 109.4513 | 34.8358 | 0.1875 | 20.3125 | 0 | 44.4946 | 33.2031
10/3/2020 22:04:52.7 | 195.6212 | 2220 | 49 | 2499.9241 | 127.8946 | 85.0156 | 100.025 | 30.2645 | 32.0271 | 0.05133 | 107.0524 | 11.3375 | 69.8478 | 69.8775 | 77.1734 | 1.012 | 98.8451 | 289.4163 | 226.2307 | 100.5148 | 710.8339 | 0.99878 | 450.6477 | 33.4823 | 50.4931 | 38.814 | 78.9571 | 12.0088 | 109.7307 | 30.7151 | 8.1574 | 98.9932 | 80.1511 | 24.5 | 29.0196 | 86 | 31 | 0.99843 | 69.0196 | 97 | 8460 | 32.549 | 109.4513 | 35.2844 | 0.1875 | 20.0625 | 0 | 42.9535 | 33.1094
10/3/2020 22:05:52.7 | 195.6378 | 2280 | 49 | 2500.5302 | 127.5271 | 85.1943 | 100.1305 | 30.1623 | 32.0231 | 0.05177 | 107 | 11.3405 | 70.019 | 69.9009 | 76.8063 | 1.0056 | 98.849 | 289.2758 | 226.4278 | 100.8095 | 710.8392 | 0.98616 | 449.8377 | 33.3924 | 50.4483 | 38.8209 | 78.9636 | 12.0179 | 109.5386 | 30.9314 | 8.1574 | 99.01 | 80.2559 | 24.5 | 29.4118 | 87 | 31 | 1.0008 | 69.0196 | 97 | 8510 | 32.9412 | 109.1309 | 35.1135 | 0.3125 | 19.375 | 0 | 43.6371 | 33.0156
10/3/2020 22:06:52.7 | 195.6545 | 2340 | 49 | 2492.3686 | 128.7668 | 84.9493 | 100.1642 | 30.0509 | 31.9964 | 0.04841 | 106.904 | 11.3434 | 69.7336 | 70.0025 | 77.663 | 1.0088 | 98.8536 | 288.3766 | 226.0617 | 100.9954 | 707.2791 | 1.1144 | 449.6422 | 33.6082 | 50.6476 | 38.6956 | 78.9571 | 11.9754 | 110.6636 | 30.7675 | 8.1045 | 99.8487 | 81.954 | 24.5 | 29.0196 | 86 | 31 | 1.0039 | 69.0196 | 97 | 8260 | 32.549 | 110.0922 | 35.8368 | 0.125 | 18.6875 | 0 | 44.0949 | 32.9219
10/3/2020 22:07:52.7 | 195.6712 | 2400 | 49 | 2497.8538 | 127.6648 | 85.3054 | 99.9734 | 29.9271 | 32.0108 | 0.05415 | 107.0611 | 11.3288 | 69.9905 | 69.7624 | 78.396 | 0.99975 | 98.8547 | 289.4444 | 227.4136 | 100.7867 | 710.6709 | 1.085 | 452.4633 | 33.3909 | 50.2179 | 38.7093 | 79.3346 | 11.9663 | 110.2165 | 30.5925 | 8.1651 | 99.2867 | 83.3871 | 24.5 | 29.4118 | 87 | 31 | 1.0007 | 69.0196 | 101 | 8140 | 32.549 | 108.49 | 34.8389 | 0.25 | 20.375 | 0 | 43.1183 | 32.7344
10/3/2020 22:08:52.7 | 195.6878 | 2460 | 49 | 2501.1988 | 127.5095 | 84.8105 | 99.822 | 29.8386 | 31.9885 | 0.04727 | 106.9826 | 11.3434 | 69.9049 | 71.1064 | 79.0076 | 1.0117 | 98.8541 | 289.9503 | 227.7798 | 100.7551 | 710.1873 | 1.0418 | 451.0946 | 33.3979 | 50.6476 | 38.5068 | 78.6612 | 12.0035 | 110.5521 | 30.5581 | 8.178 | 99.1274 | 84.176 | 24.5 | 29.0196 | 86 | 31 | 1.0009 | 69.0196 | 101 | 8140 | 32.549 | 109.1309 | 34.7504 | 0.25 | 20.5625 | 0 | 43.9026 | 32.7344
10/3/2020 22:09:52.7 | 195.7045 | 2520 | 49 | 2501.7471 | 131.4815 | 85.454 | 99.8874 | 29.7819 | 31.9733 | 0.03658 | 107.0873 | 11.3686 | 70.1617 | 70.0658 | 78.8529 | 1.0083 | 98.8507 | 289.8379 | 227.47 | 100.9056 | 707.3605 | 1.0916 | 449.5305 | 34.4458 | 50.6028 | 38.6432 | 79.5058 | 12.002 | 109.9605 | 30.3555 | 8.3417 | 100.0584 | 82.9827 | 24 | 29.4118 | 87 | 31 | 0.99931 | 69.8039 | 98 | 8210 | 32.549 | 109.4513 | 35.3088 | 0.1875 | 20.125 | 0 | 44.397 | 32.6406
10/3/2020 22:10:52.7 | 195.7212 | 2580 | 49 | 2499.5606 | 127.5946 | 84.7692 | 100.0756 | 29.6715 | 31.9863 | 0.05238 | 106.9389 | 11.4209 | 69.9049 | 70.7743 | 77.8204 | 1.0019 | 98.853 | 290.0065 | 227.6953 | 100.7969 | 709.6362 | 1.083 | 449.9494 | 33.3983 | 50.3833 | 38.3745 | 78.556 | 11.9929 | 109.7667 | 30.2369 | 8.1367 | 98.6829 | 81.2119 | 24.5 | 29.0196 | 86 | 31 | 0.99934 | 69.0196 | 97 | 8290 | 32.549 | 109.1309 | 35.0067 | 0.1875 | 19.8125 | 0 | 44.5709 | 32.5469
10/3/2020 22:11:52.7 | 195.7378 | 2640 | 49 | 2500.8638 | 127.3902 | 85.4475 | 100.0809 | 29.5952 | 31.9976 | 0.05151 | 107.0349 | 11.3918 | 70.019 | 70.0608 | 76.972 | 1.0058 | 98.8564 | 290.4561 | 227.6108 | 101.0017 | 710.4865 | 1.0655 | 450.0332 | 33.3622 | 50.3968 | 38.42 | 79.4565 | 11.9823 | 109.4619 | 30.0411 | 8.1574 | 98.8087 | 79.9779 | 24.5 | 29.0196 | 87 | 31 | 1.0024 | 68.6274 | 97 | 8190 | 32.9412 | 108.8104 | 35.3577 | 0.125 | 19.5625 | 0 | 44.1345 | 32.5469
10/3/2020 22:12:52.7 | 195.7545 | 2700 | 49 | 2499.2573 | 127.2185 | 84.8315 | 100.08 | 29.6749 | 31.9778 | 0.05794 | 106.7382 | 11.3676 | 69.8763 | 69.9342 | 77.0348 | 1.0003 | 98.8615 | 290.0346 | 227.5263 | 101.0435 | 708.71 | 1.0686 | 450.0332 | 33.2958 | 50.5446 | 38.493 | 78.6612 | 12.0028 | 110.0833 | 29.9294 | 8.1496 | 98.8422 | 81.1267 | 24.5 | 29.0196 | 86 | 31 | 0.99907 | 68.6274 | 97 | 8240 | 32.549 | 109.7717 | 35.0372 | 0.25 | 20.6875 | 0 | 43.6249 | 32.5469
10/3/2020 22:13:52.7 | 195.7712 | 2760 | 49 | 2502.4804 | 127.2895 | 85.1819 | 99.7887 | 29.6966 | 31.9652 | 0.0477 | 107.0436 | 11.4006 | 69.9334 | 69.6821 | 77.9235 | 1.0019 | 98.8609 | 291.4396 | 228.3713 | 100.8386 | 709.0981 | 1.1095 | 450.0612 | 33.3574 | 50.531 | 38.4158 | 79.24 | 11.9594 | 110.1387 | 30.0728 | 8.1806 | 99.1358 | 82.7211 | 24.5 | 29.4118 | 87 | 31 | 0.99922 | 69.0196 | 97 | 8260 | 32.549 | 109.4513 | 34.79 | 0.125 | 20.4375 | 0 | 43.1702 | 32.6406
10/3/2020 22:14:52.7 | 195.7878 | 2820 | 49 | 2500.6164 | 127.7322 | 85.1161 | 100.0984 | 29.7833 | 31.9653 | 0.04796 | 107.0087 | 11.451 | 69.705 | 69.9076 | 78.6292 | 0.99904 | 98.8615 | 290.1751 | 227.6108 | 100.8323 | 710.0029 | 1.0675 | 451.1784 | 33.4485 | 50.2667 | 38.3745 | 78.839 | 11.9617 | 109.6071 | 30.0659 | 8.1767 | 98.6829 | 83.7591 | 24.5 | 29.0196 | 87 | 31 | 0.99849 | 68.6274 | 101 | 8290 | 32.9412 | 108.1619 | 34.9976 | 0.1875 | 20.375 | 0 | 44.5465 | 32.7344
10/3/2020 22:15:52.7 | 195.8045 | 2880 | 49 | 2499.0739 | 127.5799 | 85.0671 | 100.1502 | 29.881 | 31.9692 | 0.05417 | 106.8953 | 11.4762 | 70.1047 | 70.5219 | 79.0497 | 1.0031 | 98.8621 | 290.5966 | 228.1178 | 100.9474 | 709.3864 | 1.0683 | 450.1729 | 33.388 | 50.2871 | 38.3152 | 78.9078 | 11.9868 | 109.6357 | 30.139 | 8.169 | 98.8255 | 84.3393 | 24.5 | 29.0196 | 86 | 31 | 0.99971 | 68.6274 | 101 | 8240 | 32.549 | 108.1619 | 35.2875 | 0.25 | 20.625 | 0 | 42.7399 | 32.8281
10/3/2020 22:16:52.7 | 195.8212 | 2940 | 49 | 2499.4109 | 127.3288 | 85.2705 | 99.8122 | 29.9622 | 31.9706 | 0.04939 | 107.0873 | 11.4724 | 70.1047 | 69.5281 | 78.4988 | 1.0014 | 98.8621 | 291.6644 | 228.9909 | 100.874 | 709.3811 | 1.0845 | 448.2736 | 33.3267 | 50.4145 | 38.2036 | 79.1284 | 11.9937 | 110.0558 | 30.3734 | 8.0955 | 99.1526 | 82.6206 | 24.5 | 29.4118 | 87 | 31 | 1.0006 | 68.6274 | 101 | 8330 | 32.549 | 108.8104 | 34.845 | 0.125 | 20.5 | 0 | 42.8833 | 32.8281
10/3/2020 22:17:52.7 | 195.8378 | 3000 | 49 | 2501.419 | 131.2408 | 84.8702 | 99.9941 | 30.1114 | 31.9762 | 0.03694 | 107.2618 | 11.4636 | 70.1332 | 70.4309 | 77.6277 | 0.99263 | 98.8694 | 290.709 | 228.7093 | 100.9284 | 707.2116 | 1.0885 | 450.5639 | 34.3783 | 50.3698 | 38.2422 | 78.987 | 11.9747 | 110.2033 | 30.1183 | 8.3404 | 100.159 | 80.8917 | 24.5 | 29.4118 | 86 | 31 | 0.99809 | 69.4118 | 98 | 8240 | 32.549 | 109.7717 | 35.2783 | 0.1875 | 19.875 | 0 | 44.3726 | 33.0156
10/3/2020 22:18:52.7 | 195.8545 | 3060 | 49 | 2499.5865 | 127.5883 | 85.3515 | 100.1174 | 30.2103 | 32.0352 | 0.05222 | 107.0436 | 11.4879 | 69.7621 | 70.0841 | 76.8979 | 1.0062 | 98.866 | 291.3553 | 228.7938 | 100.9764 | 709.87 | 1.0422 | 450.8153 | 33.397 | 50.1637 | 38.2559 | 79.4799 | 11.9997 | 110.2559 | 30.2231 | 8.1857 | 98.968 | 80.0697 | 24.5 | 29.0196 | 87 | 31 | 0.99843 | 69.0196 | 97 | 8310 | 32.549 | 109.7717 | 35.2814 | 0.25 | 20.5625 | 0 | 42.6208 | 33.1094
10/3/2020 22:19:52.7 | 195.8712 | 3120 | 49 | 2499.4785 | 127.1213 | 84.8316 | 99.9104 | 30.3059 | 32.0498 | 0.04739 | 107 | 11.4811 | 70.0761 | 69.6754 | 77.2905 | 1.0099 | 98.8666 | 291.0181 | 229.3289 | 100.9221 | 709.4712 | 1.034 | 449.8098 | 33.2733 | 50.466 | 38.0575 | 78.8325 | 12.0611 | 110.3405 | 30.4258 | 8.1844 | 99.0771 | 81.6018 | 24.5 | 29.4118 | 86 | 31 | 1.0016 | 68.6274 | 97 | 8290 | 32.9412 | 109.7717 | 34.8236 | 0.125 | 20.875 | 0 | 43.3533 | 33.2031
10/3/2020 22:20:52.7 | 195.8878 | 3180 | 49 | 2499.8164 | 131.2409 | 85.4303 | 100.117 | 30.4265 | 32.0086 | 0.03822 | 107.0873 | 11.4908 | 70.1332 | 70.4027 | 78.1092 | 1.0028 | 98.8689 | 291.2429 | 228.8783 | 100.9056 | 706.7636 | 1.0453 | 450.955 | 34.3563 | 50.3968 | 38.085 | 79.5058 | 12.002 | 110.3988 | 30.5126 | 8.312 | 100.2513 | 82.9994 | 24 | 29.8039 | 87 | 31 | 1.0011 | 69.8039 | 103 | 7970 | 32.549 | 108.8104 | 35.6049 | 0.1875 | 19.9375 | 0 | 44.3726 | 33.2969
10/3/2020 22:21:52.7 | 195.9045 | 3240 | 49 | 2499.4357 | 126.8679 | 84.8223 | 100.0845 | 30.3543 | 32.0096 | 0.05159 | 106.9476 | 11.4665 | 70.2759 | 69.57 | 78.7737 | 0.99708 | 98.8706 | 291.7769 | 229.3008 | 100.6148 | 709.7124 | 0.99413 | 450.8712 | 33.2064 | 50.4972 | 38.1057 | 78.6651 | 11.9716 | 110.3445 | 30.1432 | 8.1651 | 98.8171 | 84.1438 | 24.5 | 29.0196 | 86 | 31 | 0.99937 | 68.6274 | 97 | 8190 | 32.549 | 109.7717 | 35.1898 | 0.3125 | 19.8125 | 0 | 44.1711 | 33.2031
10/3/2020 22:22:52.7 | 195.9212 | 3300 | 49 | 2502.8184 | 127.1177 | 85.3699 | 100.1473 | 30.313 | 32.0225 | 0.05055 | 107.0698 | 11.485 | 70.1047 | 70.1556 | 79.0924 | 1.0026 | 98.8677 | 291.6082 | 229.6669 | 100.9158 | 709.6663 | 0.98926 | 447.7149 | 33.3168 | 50.4077 | 38.1512 | 79.2698 | 11.9762 | 109.5013 | 30.3141 | 8.1599 | 99.1609 | 84.284 | 24.5 | 29.4118 | 87 | 31 | 0.99748 | 69.0196 | 101 | 8090 | 32.9412 | 108.49 | 35.0372 | 0.25 | 20.125 | 0 | 43.0847 | 33.1094
10/3/2020 22:23:52.7 | 195.9378 | 3360 | 49 | 2493.5186 | 127.6618 | 84.9222 | 99.9639 | 30.2608 | 31.9921 | 0.04996 | 106.7731 | 11.4578 | 69.7907 | 69.2829 | 78.1873 | 1.0067 | 98.8689 | 291.271 | 229.8641 | 100.8867 | 706.6222 | 0.99037 | 450.6198 | 33.3351 | 50.531 | 38.1125 | 78.9934 | 12.021 | 110.7629 | 30.5967 | 8.1355 | 99.2532 | 82.2906 | 24.5 | 29.0196 | 86 | 31 | 0.99745 | 69.0196 | 102 | 8260 | 32.549 | 110.0922 | 35.4736 | 0.1875 | 21.375 | 0 | 43.0176 | 33.1094
10/3/2020 22:24:52.7 | 195.9545 | 3420 | 49 | 2499.5697 | 127.2206 | 85.2099 | 100.0584 | 30.1138 | 31.971 | 0.05425 | 107.0174 | 11.451 | 69.9619 | 69.8959 | 77.3888 | 1.0094 | 98.8683 | 292.4232 | 230.1176 | 100.8323 | 710.049 | 1.0032 | 448.8322 | 33.3005 | 50.1637 | 38.0146 | 79.3321 | 11.9967 | 109.6979 | 30.4327 | 8.1831 | 98.9596 | 80.973 | 24.5 | 29.4118 | 87 | 31 | 1.0021 | 69.0196 | 101 | 8020 | 32.549 | 108.1619 | 35.4706 | 0.125 | 18.4375 | 0 | 44.1711 | 32.9219
10/3/2020 22:25:52.7 | 195.9712 | 3480 | 49 | 2499.0901 | 127.4008 | 85.0784 | 99.9892 | 29.9691 | 31.9938 | 0.04791 | 107.0262 | 11.4733 | 69.9905 | 70.2237 | 76.9416 | 1.0049 | 98.8683 | 292.1141 | 230.0613 | 100.4706 | 710.0576 | 0.97242 | 449.3349 | 33.3413 | 50.0336 | 38.0781 | 78.9117 | 11.9952 | 109.7539 | 30.5622 | 8.1806 | 98.8758 | 80.8361 | 24.5 | 29.4118 | 87 | 31 | 0.9998 | 69.0196 | 101 | 8070 | 32.9412 | 108.1619 | 35.4034 | 0.25 | 19.875 | 0 | 44.0399 | 32.8281
10/3/2020 22:26:52.7 | 195.9878 | 3540 | 49 | 2502.5383 | 127.3197 | 84.938 | 99.9781 | 29.8801 | 31.9865 | 0.05211 | 106.9302 | 11.4753 | 70.1617 | 70.0292 | 77.7345 | 1.0026 | 98.8683 | 293.3505 | 230.3429 | 100.5793 | 709.528 | 0.94673 | 449.1674 | 33.3661 | 50.2017 | 37.9733 | 78.7274 | 12.0066 | 109.6139 | 29.9997 | 8.1522 | 98.6912 | 82.4544 | 24.5 | 29.0196 | 86 | 31 | 1.0004 | 68.6274 | 101 | 8040 | 32.549 | 108.1619 | 35.1746 | 0.125 | 19.625 | 0 | 44.4092 | 32.7344
10/3/2020 22:27:52.7 | 196.0045 | 3600 | 49 | 2501.5388 | 127.4564 | 85.302 | 100.0972 | 29.7668 | 31.991 | 0.05005 | 107.0087 | 11.4529 | 70.019 | 70.1622 | 78.4218 | 0.99708 | 98.8706 | 292.0579 | 229.9768 | 100.7109 | 710.0983 | 0.94053 | 449.2511 | 33.3885 | 50.1366 | 38.0257 | 79.2569 | 12.0308 | 109.7282 | 29.9336 | 8.1896 | 98.8674 | 83.5313 | 24.5 | 29.4118 | 87 | 31 | 0.99843 | 69.0196 | 101 | 8070 | 32.549 | 108.1619 | 35.4218 | 0.125 | 19.875 | 0 | 43.7958 | 32.6406
10/4/2020 01:28:53.4 | 199.0213 | 60 | 50 | 2497.0182 | 127.6463 | 85.2866 | 100.3416 | 29.7362 | 32.0074 | 0.04943 | 107.0873 | 11.3094 | 70.5043 | 70.1755 | 74.7153 | 1.0051 | 98.9686 | 280.0867 | 216.7668 | 100.6826 | 711.4842 | 1.4713 | 450.4522 | 33.3759 | 50.1578 | 34.6119 | 79.1787 | 12.0429 | 110.7506 | 29.4305 | 8.0504 | 98.8758 | 81.5241 | 24.5 | 28.6274 | 87 | 32 | 0.99959 | 68.6274 | 101 | 7970 | 32.549 | 109.1309 | 34.7046 | 0.0625 | 20.375 | 0 | 42.807 | 32.7344
10/4/2020 01:29:53.4 | 199.0379 | 120 | 50 | 2498.7176 | 127.6642 | 84.8677 | 100.0272 | 29.8407 | 32.02 | 0.04942 | 106.9826 | 11.322 | 70.2188 | 70.2037 | 72.6685 | 1.0005 | 98.9737 | 280.6206 | 216.9077 | 100.6283 | 711.9943 | 1.4976 | 451.2063 | 33.4053 | 50.0996 | 34.8498 | 79.0737 | 12.0422 | 111.0078 | 29.4237 | 8.0143 | 98.8171 | 77.4189 | 24.5 | 29.0196 | 86 | 31 | 0.99873 | 68.6274 | 101 | 8020 | 32.549 | 109.4513 | 34.8236 | 0.25 | 20.125 | 0 | 43.2556 | 32.8281
10/4/2020 01:30:53.4 | 199.0546 | 180 | 50 | 2501.9029 | 127.5199 | 85.3865 | 100.0712 | 29.8873 | 32.0116 | 0.04819 | 107.096 | 11.3104 | 70.4186 | 69.9509 | 71.4444 | 0.99815 | 98.9714 | 281.7728 | 218.0061 | 100.4468 | 711.6578 | 1.4429 | 451.7371 | 33.41 | 50.5747 | 34.8361 | 79.3313 | 12.002 | 110.9215 | 29.4354 | 8.0981 | 98.9764 | 75.1843 | 24.5 | 29.0196 | 87 | 31 | 0.99879 | 68.6274 | 97 | 8190 | 32.9412 | 110.0922 | 34.7717 | 0.1875 | 20.5 | 0 | 42.8436 | 32.9219
10/4/2020 01:31:53.4 | 199.0712 | 240 | 50 | 2500.563 | 127.6175 | 84.8412 | 100.0687 | 30.0176 | 32.0145 | 0.0563 | 106.9302 | 11.356 | 70.7612 | 70.1838 | 71.4925 | 0.99761 | 98.9725 | 281.9695 | 218.1751 | 100.6888 | 711.7235 | 1.4033 | 449.4187 | 33.4177 | 50.0098 | 34.921 | 78.6919 | 12.002 | 109.6341 | 29.4897 | 8.0839 | 98.5906 | 76.2522 | 24.5 | 29.0196 | 86 | 31 | 0.99916 | 68.6274 | 96 | 8090 | 32.549 | 109.1309 | 34.8755 | 0.0625 | 19 | 0 | 44.1681 | 33.0156
10/4/2020 01:32:53.4 | 199.0879 | 300 | 50 | 2500.478 | 128.1779 | 85.3836 | 100.0642 | 30.0854 | 32.0223 | 0.05456 | 107.0087 | 11.3531 | 70.3901 | 70.1821 | 72.9743 | 0.99459 | 98.9714 | 282.3348 | 218.7948 | 100.3817 | 712.4268 | 1.4123 | 450.2846 | 33.5633 | 49.8868 | 34.9346 | 79.2152 | 11.9648 | 110.4453 | 29.4169 | 8.129 | 98.7583 | 78.4837 | 24.5 | 29.0196 | 87 | 31 | 0.99828 | 68.6274 | 101 | 8260 | 32.549 | 108.49 | 34.6619 | 0.1875 | 21.125 | 0 | 43.0511 | 33.1094
10/4/2020 01:33:53.4 | 199.1046 | 360 | 50 | 2498.1468 | 127.6269 | 84.8428 | 99.922 | 30.193 | 32.0493 | 0.05213 | 106.9651 | 11.3666 | 70.4186 | 70.3497 | 74.318 | 1.0042 | 98.9725 | 283.1778 | 219.6679 | 100.4655 | 712.0797 | 1.4564 | 449.2791 | 33.3879 | 49.8219 | 35.118 | 78.4627 | 11.9663 | 109.55 | 29.718 | 8.1174 | 98.6996 | 80.5235 | 24.5 | 28.6274 | 86 | 32 | 0.99986 | 68.6274 | 96 | 8120 | 32.549 | 109.1309 | 34.9335 | 0.25 | 19.0625 | 0 | 43.7805 | 33.2031
10/4/2020 01:34:53.4 | 199.1213 | 420 | 50 | 2503.2715 | 127.1386 | 85.2286 | 100.0628 | 30.3731 | 32.063 | 0.05016 | 106.9738 | 11.3821 | 70.5328 | 69.6035 | 75.515 | 0.99975 | 98.9697 | 283.5432 | 219.9496 | 100.5616 | 711.4948 | 1.5257 | 449.9494 | 33.3284 | 50.0796 | 35.152 | 79.0546 | 12.0035 | 109.8553 | 29.8753 | 8.0903 | 99.0016 | 81.8799 | 24.5 | 29.0196 | 86 | 32 | 0.99886 | 68.6274 | 101 | 8210 | 32.549 | 109.4513 | 34.7351 | 0.0625 | 20.625 | 0 | 42.8497 | 33.2969
10/4/2020 01:35:53.4 | 199.1379 | 480 | 50 | 2499.2132 | 127.4724 | 85.0775 | 100.0353 | 30.4321 | 32.0654 | 0.04778 | 106.9651 | 11.3705 | 70.4757 | 69.8375 | 76.227 | 1.0152 | 98.972 | 283.515 | 220.3158 | 100.5678 | 710.7206 | 1.5027 | 450.4522 | 33.3617 | 50.0347 | 35.2046 | 78.913 | 11.9632 | 110.0817 | 29.882 | 8.0684 | 99.0519 | 82.223 | 24.5 | 28.6274 | 86 | 32 | 1.0036 | 68.6274 | 101 | 8190 | 32.549 | 109.1309 | 34.8419 | 0.1875 | 20.5 | 0 | 42.8131 | 33.3906
10/4/2020 01:36:53.4 | 199.1546 | 540 | 50 | 2499.6094 | 127.6846 | 85.0826 | 99.9695 | 30.3851 | 32.097 | 0.05103 | 107.0436 | 11.3918 | 70.647 | 69.8409 | 75.4236 | 1.0265 | 98.9725 | 283.8804 | 220.9636 | 100.574 | 710.0581 | 1.5246 | 450.145 | 33.4225 | 50.1444 | 35.2436 | 79.018 | 12.0058 | 110.1663 | 29.8888 | 8.0852 | 98.8338 | 79.8056 | 24.5 | 28.6274 | 86 | 32 | 1.0004 | 68.6274 | 100 | 8210 | 32.549 | 108.49 | 34.7565 | 0.25 | 20.1875 | 0 | 42.8558 | 33.2969
10/4/2020 01:37:53.4 | 199.1712 | 600 | 50 | 2502.2095 | 130.2715 | 85.296 | 100.0094 | 30.3453 | 32.0741 | 0.03797 | 107.0436 | 11.3957 | 70.3045 | 69.6386 | 74.2963 | 1.0051 | 98.9708 | 283.8523 | 220.7383 | 100.5678 | 708.9936 | 1.5289 | 450.2567 | 34.1351 | 49.8801 | 35.3421 | 79.1103 | 12.0376 | 109.9685 | 30.0917 | 8.1741 | 99.9577 | 77.5843 | 24 | 29.4118 | 87 | 32 | 0.99669 | 69.8039 | 102 | 7850 | 32.549 | 109.1309 | 34.6191 | 0.1875 | 19.9375 | 0 | 44.1589 | 33.2969
10/4/2020 01:38:53.4 | 199.1879 | 660 | 50 | 2501.7411 | 127.7084 | 84.8435 | 100.0289 | 30.2258 | 32.0345 | 0.05108 | 107.0349 | 11.4064 | 70.3616 | 70.1489 | 73.5388 | 1.0017 | 98.972 | 285.1168 | 221.7241 | 100.4763 | 710.3222 | 1.3658 | 449.8656 | 33.4572 | 49.9881 | 35.2691 | 78.7205 | 12.0111 | 110.698 | 30.2539 | 8.1161 | 98.8925 | 76.5293 | 24.5 | 28.6274 | 86 | 32 | 0.99843 | 68.6274 | 101 | 8210 | 32.549 | 109.1309 | 34.7229 | 0.125 | 20.375 | 0 | 42.984 | 33.2031
10/4/2020 01:39:53.4 | 199.2046 | 720 | 50 | 2498.9281 | 127.3216 | 85.364 | 99.9819 | 30.1614 | 31.9977 | 0.05 | 107 | 11.386 | 70.5043 | 70.0275 | 74.0069 | 1.0072 | 98.9714 | 284.2176 | 221.6114 | 100.6035 | 710.6232 | 1.3468 | 450.3963 | 33.3184 | 50.0729 | 35.4473 | 79.2455 | 12.0028 | 110.5854 | 30.0781 | 8.0955 | 98.8925 | 78.0278 | 24.5 | 28.6274 | 87 | 31 | 0.99928 | 68.6274 | 101 | 8210 | 32.549 | 109.4513 | 34.7382 | 0.375 | 20.125 | 0 | 43.2129 | 33.1094
10/4/2020 01:40:53.4 | 199.2212 | 780 | 50 | 2503.2793 | 130.7205 | 84.9084 | 99.981 | 30.1394 | 31.9953 | 0.03642 | 107.2095 | 11.3375 | 70.333 | 70.1988 | 74.9923 | 0.98978 | 98.9708 | 284.7515 | 221.5269 | 100.7182 | 710.7047 | 1.3459 | 451.8209 | 34.2674 | 49.9898 | 35.4473 | 78.7221 | 11.9671 | 110.1926 | 30.1509 | 8.2927 | 99.8152 | 79.9959 | 24.5 | 29.4118 | 86 | 31 | 0.99504 | 69.8039 | 98 | 8160 | 32.549 | 109.7717 | 34.8297 | 0.125 | 19.6875 | 0 | 45.1446 | 33.0156
10/4/2020 01:41:53.4 | 199.2379 | 840 | 50 | 2500.8582 | 127.6507 | 85.0711 | 100.0081 | 30.0462 | 31.9466 | 0.05284 | 106.9476 | 11.323 | 70.4186 | 69.6369 | 75.9336 | 1.0071 | 98.972 | 285.454 | 222.1184 | 100.712 | 711.5145 | 1.2841 | 450.4522 | 33.4303 | 49.9832 | 35.4931 | 79.0117 | 11.9678 | 109.5775 | 30.0917 | 8.1496 | 98.5822 | 81.5114 | 24.5 | 29.0196 | 86 | 31 | 1.0024 | 68.6274 | 100 | 8290 | 32.549 | 108.49 | 34.8358 | 0.1875 | 19.3125 | 0 | 44.8669 | 32.9219
10/4/2020 01:42:53.4 | 199.2546 | 900 | 50 | 2498.6206 | 127.7536 | 85.2074 | 100.0169 | 29.9404 | 31.9688 | 0.05409 | 107.0349 | 11.3492 | 70.333 | 69.7306 | 76.7309 | 1.0065 | 98.9708 | 284.9763 | 222.5127 | 100.8732 | 711.3212 | 1.3399 | 449.5025 | 33.4279 | 50.0014 | 35.5593 | 78.8319 | 11.9754 | 109.9685 | 30.2674 | 8.1625 | 98.9596 | 82.5533 | 24.5 | 29.0196 | 87 | 31 | 0.99879 | 69.0196 | 101 | 8360 | 32.549 | 109.1309 | 34.6527 | 0.375 | 20.0625 | 0 | 43.1244 | 32.8281
10/4/2020 01:43:53.4 | 199.2713 | 960 | 50 | 2498.0925 | 127.7415 | 84.8958 | 99.9938 | 29.8209 | 31.9896 | 0.05157 | 106.9476 | 11.3579 | 70.2759 | 70.3348 | 77.1479 | 0.99779 | 98.9714 | 285.988 | 222.5127 | 100.6035 | 711.8457 | 1.3038 | 450.6757 | 33.4171 | 49.9183 | 35.6051 | 78.703 | 11.9967 | 109.829 | 29.7112 | 8.111 | 98.5654 | 82.8408 | 24.5 | 29.0196 | 86 | 31 | 0.99971 | 68.6274 | 96 | 8330 | 32.549 | 109.1309 | 34.7748 | 0.3125 | 19.875 | 0 | 44.8181 | 32.7344
10/4/2020 01:44:53.4 | 199.2879 | 1020 | 50 | 2499.9236 | 127.6808 | 85.396 | 99.9913 | 29.7143 | 31.9826 | 0.05164 | 106.9127 | 11.3356 | 70.2474 | 70.4292 | 76.326 | 1.0033 | 98.9765 | 285.9318 | 222.6536 | 100.7182 | 711.5552 | 1.3034 | 449.1953 | 33.4268 | 49.9898 | 35.5457 | 79.3631 | 12.0331 | 109.498 | 29.784 | 8.1213 | 98.708 | 80.6772 | 24.5 | 28.6274 | 87 | 31 | 1.0006 | 68.6274 | 96 | 8260 | 32.549 | 109.4513 | 34.7504 | 0.125 | 19.8125 | 0 | 43.1457 | 32.7344
10/4/2020 01:45:53.4 | 199.3046 | 1080 | 50 | 2499.2472 | 127.9519 | 84.8655 | 100.0436 | 29.6169 | 32.0115 | 0.05159 | 107.0174 | 11.3308 | 70.1047 | 69.9742 | 75.5419 | 1.0001 | 98.9771 | 286.4376 | 223.6112 | 100.7539 | 711.571 | 1.2444 | 451.5974 | 33.4876 | 49.7704 | 35.6187 | 78.7587 | 12.0354 | 109.9467 | 30.1373 | 8.196 | 98.6493 | 79.1235 | 24.5 | 29.0196 | 86 | 31 | 1.0043 | 68.6274 | 97 | 8380 | 32.549 | 109.1309 | 34.79 | 0.25 | 20.125 | 0 | 44.5526 | 32.6406
10/4/2020 01:46:53.4 | 199.3212 | 1140 | 50 | 2499.4794 | 127.7885 | 85.2591 | 99.9143 | 29.6402 | 32.0168 | 0.05181 | 106.9913 | 11.3162 | 69.8478 | 69.8509 | 75.1924 | 1.0012 | 98.9776 | 287.7865 | 224.0055 | 100.5492 | 711.9838 | 1.2028 | 450.2008 | 33.448 | 49.9632 | 35.7306 | 79.1405 | 11.9876 | 110.1994 | 29.5471 | 8.1754 | 98.6577 | 79.1791 | 24.5 | 29.0196 | 86 | 31 | 1.0008 | 69.0196 | 96 | 8330 | 32.549 | 109.4513 | 34.8541 | 0.3125 | 19.6875 | 0 | 43.4051 | 32.6406
10/4/2020 01:47:53.4 | 199.3379 | 1200 | 50 | 2499.8528 | 128.1883 | 85.0067 | 100.0465 | 29.6624 | 32.0116 | 0.04616 | 107.0262 | 11.3026 | 70.1332 | 70.0541 | 75.9647 | 1.0058 | 98.985 | 286.269 | 223.3577 | 101.0422 | 711.7537 | 1.2068 | 448.497 | 33.5576 | 49.7704 | 35.6966 | 78.956 | 11.9792 | 110.5709 | 29.718 | 8.0826 | 98.7751 | 80.8181 | 24.5 | 28.6274 | 87 | 31 | 0.99879 | 68.6274 | 97 | 8430 | 32.549 | 110.0922 | 34.7382 | 0.125 | 20.125 | 0 | 43.1763 | 32.6406
10/4/2020 01:48:53.4 | 199.3546 | 1260 | 50 | 2499.6505 | 128.0462 | 85.0228 | 99.9772 | 29.7698 | 31.973 | 0.04694 | 106.9913 | 11.3084 | 70.0761 | 69.8742 | 76.841 | 0.99352 | 98.985 | 286.4938 | 223.921 | 100.9043 | 711.0149 | 1.2307 | 448.6087 | 33.5177 | 50.7043 | 35.6373 | 78.913 | 11.9868 | 110.823 | 29.7248 | 8.1909 | 98.9009 | 82.43 | 24.5 | 28.6274 | 86 | 31 | 1.0006 | 68.6274 | 97 | 8430 | 32.9412 | 110.0922 | 34.552 | 0.25 | 19.5 | 0 | 43.7134 | 32.7344
10/4/2020 01:49:53.4 | 199.3713 | 1320 | 50 | 2499.627 | 128.0266 | 85.3943 | 100.0189 | 29.7909 | 32.0244 | 0.0496 | 107.0436 | 11.3133 | 70.3045 | 69.9192 | 77.71 | 1.0046 | 98.9867 | 286.6624 | 223.7802 | 100.591 | 711.2345 | 1.2447 | 448.0222 | 33.5123 | 50.8322 | 35.6051 | 79.0848 | 11.9617 | 110.4046 | 29.5404 | 8.1702 | 98.8338 | 83.4771 | 24.5 | 28.6274 | 87 | 31 | 0.99889 | 68.6274 | 97 | 8510 | 32.9412 | 110.0922 | 34.7809 | 0.375 | 20.25 | 0 | 43.045 | 32.8281
10/4/2020 01:50:53.4 | 199.3879 | 1380 | 50 | 2498.5133 | 127.5137 | 84.8515 | 99.8763 | 29.8884 | 32.0271 | 0.04874 | 106.7731 | 11.3754 | 70.1903 | 69.7106 | 78.2872 | 1.0024 | 98.9867 | 287.0277 | 224.2309 | 100.6934 | 709.7111 | 1.2495 | 449.307 | 33.3631 | 50.5814 | 35.7424 | 78.45 | 12.0066 | 110.5166 | 29.3373 | 8.1264 | 98.6577 | 83.8983 | 24.5 | 29.0196 | 86 | 31 | 0.99763 | 68.6274 | 96 | 8430 | 32.549 | 109.4513 | 34.7992 | 0.25 | 20.5625 | 0 | 44.0338 | 32.9219
10/4/2020 01:51:53.4 | 199.4046 | 1440 | 50 | 2501.0745 | 127.898 | 85.2887 | 99.9965 | 29.8935 | 32.0489 | 0.05095 | 106.9826 | 11.3482 | 70.1617 | 70.3414 | 77.8574 | 1.0046 | 98.9867 | 288.1518 | 224.7942 | 100.6035 | 711.3054 | 1.2624 | 449.1115 | 33.498 | 50.1245 | 35.7492 | 79.1962 | 11.9975 | 109.8443 | 29.3966 | 8.0929 | 98.6074 | 82.1914 | 24.5 | 29.0196 | 87 | 31 | 1.0015 | 68.6274 | 96 | 8310 | 32.549 | 109.1309 | 34.9152 | 0.1875 | 19.75 | 0 | 43.9636 | 32.9219
10/4/2020 01:52:53.4 | 199.4212 | 1500 | 50 | 2500.6702 | 127.7355 | 85.0781 | 99.8971 | 29.9727 | 32.0131 | 0.05027 | 107.0611 | 11.3424 | 70.1047 | 69.5448 | 77.0832 | 1.0005 | 98.9873 | 287.7865 | 224.8787 | 100.8918 | 710.6995 | 1.2686 | 448.4691 | 33.45 | 50.2275 | 35.6509 | 78.851 | 12.0528 | 110.6012 | 29.6063 | 8.1432 | 98.9261 | 80.7263 | 24.5 | 28.6274 | 87 | 31 | 0.99858 | 68.6274 | 97 | 8430 | 32.549 | 109.7717 | 34.6802 | 0.3125 | 20.25 | 0 | 42.9199 | 33.0156
10/4/2020 01:53:53.4 | 199.4379 | 1560 | 50 | 2500.9439 | 127.8197 | 84.9794 | 100.0041 | 30.0236 | 32.029 | 0.05065 | 107.0785 | 11.356 | 70.3616 | 69.6051 | 76.4647 | 1.0017 | 98.9901 | 288.2361 | 225.4983 | 100.6934 | 710.5825 | 1.2294 | 449.1674 | 33.4745 | 50.1693 | 35.7102 | 78.8446 | 12.0422 | 110.576 | 29.5996 | 8.1844 | 98.8255 | 80.045 | 24.5 | 28.6274 | 86 | 31 | 1.0004 | 68.6274 | 96 | 8510 | 32.549 | 110.0922 | 34.7351 | 0.125 | 19.875 | 0 | 43.2831 | 33.0156
10/4/2020 01:54:53.4 | 199.4546 | 1620 | 50 | 2501.074 | 130.5609 | 85.3209 | 100.058 | 30.1682 | 31.9856 | 0.03698 | 107.0698 | 11.3531 | 69.9334 | 69.7891 | 77.0624 | 1.0083 | 98.9924 | 288.0394 | 224.5689 | 100.729 | 709.5271 | 1.2316 | 450.955 | 34.1954 | 50.5166 | 35.7153 | 79.0291 | 12.0316 | 110.6343 | 29.4811 | 8.245 | 100.0584 | 81.6205 | 24 | 29.4118 | 87 | 31 | 1.0023 | 69.8039 | 98 | 8240 | 32.549 | 110.0922 | 34.7382 | 0.25 | 19.875 | 0 | 43.4753 | 33.1094
10/4/2020 01:55:53.4 | 199.4712 | 1680 | 50 | 2501.9255 | 127.3493 | 84.8633 | 99.8876 | 30.2586 | 31.9405 | 0.05662 | 107.0524 | 11.3501 | 70.3045 | 70.2436 | 77.8868 | 1.0129 | 98.9929 | 288.6295 | 225.7518 | 100.6035 | 710.3577 | 1.186 | 449.0836 | 33.3656 | 50.0729 | 35.4201 | 78.7523 | 11.9883 | 109.8786 | 29.7112 | 8.1032 | 98.9596 | 83.1092 | 24.5 | 28.6274 | 86 | 31 | 1.0004 | 68.6274 | 101 | 8160 | 32.549 | 109.1309 | 34.7382 | 0.1875 | 20.625 | 0 | 42.9352 | 33.2969
10/4/2020 01:56:53.4 | 199.4879 | 1740 | 50 | 2499.069 | 128.127 | 85.4065 | 100.0719 | 30.2908 | 31.9876 | 0.04847 | 106.9389 | 11.3734 | 69.7336 | 69.7674 | 78.6955 | 0.99566 | 98.9901 | 288.1518 | 225.8645 | 100.6267 | 711.2949 | 1.1286 | 449.1674 | 33.5311 | 49.9948 | 35.5253 | 79.22 | 11.9518 | 109.9878 | 29.7366 | 8.1509 | 98.7248 | 84.2342 | 24.5 | 29.4118 | 87 | 31 | 1.0003 | 68.6274 | 101 | 8190 | 32.549 | 108.49 | 34.6313 | 0.25 | 20.1875 | 0 | 43.1152 | 33.2969
10/4/2020 01:57:53.4 | 199.5046 | 1800 | 50 | 2499.2056 | 127.3179 | 84.8452 | 99.9161 | 30.3589 | 31.9962 | 0.05253 | 106.9738 | 11.3569 | 70.1047 | 69.7423 | 79.2266 | 0.99993 | 98.9912 | 288.9667 | 225.8363 | 100.4887 | 711.2134 | 1.1304 | 451.4857 | 33.3212 | 50.0014 | 35.4727 | 78.5852 | 11.9952 | 109.5127 | 29.7433 | 8.1019 | 98.5654 | 84.8205 | 24.5 | 29.0196 | 86 | 31 | 1.0014 | 68.6274 | 101 | 8140 | 32.549 | 108.49 | 34.8328 | 0.25 | 19.25 | 0 | 43.6645 | 33.2969
10/4/2020 01:58:53.4 | 199.5213 | 1860 | 50 | 2499.3167 | 130.3902 | 85.3322 | 100.0382 | 30.3782 | 32.0206 | 0.05107 | 107.0611 | 11.3405 | 70.0761 | 69.8492 | 78.8435 | 1.0249 | 98.9929 | 288.6014 | 226.0617 | 100.591 | 708.1474 | 1.1764 | 450.2567 | 34.1267 | 50.4718 | 35.3539 | 79.0355 | 12.0058 | 110.6629 | 29.6452 | 8.2979 | 99.9745 | 83.0477 | 24 | 29.4118 | 87 | 31 | 1.0103 | 69.4118 | 102 | 8260 | 32.549 | 109.1309 | 34.6924 | 0.1875 | 19.875 | 0 | 44.0216 | 33.2969
10/4/2020 01:59:53.4 | 199.5379 | 1920 | 50 | 2499.4574 | 127.8548 | 85.0695 | 100.0376 | 30.2716 | 32.0066 | 0.05477 | 107.0524 | 11.3531 | 70.1903 | 70.0808 | 77.6706 | 1.0042 | 98.9912 | 288.9105 | 225.9772 | 100.8686 | 710.7389 | 1.1253 | 448.916 | 33.465 | 50.0996 | 35.1757 | 78.9751 | 12.0497 | 110.4371 | 29.7907 | 8.1548 | 98.8674 | 81.0191 | 24.5 | 29.0196 | 87 | 31 | 1.0003 | 68.6274 | 101 | 8260 | 32.549 | 108.8104 | 34.7534 | 0.3125 | 20.5 | 0 | 42.9016 | 33.2969
10/4/2020 02:00:53.4 | 199.5546 | 1980 | 50 | 2499.0488 | 127.779 | 85.0092 | 99.9163 | 30.2193 | 31.9892 | 0.04906 | 107.0349 | 11.3744 | 70.5043 | 70.0242 | 76.828 | 1.0128 | 98.9935 | 289.4444 | 227.132 | 100.6267 | 710.7954 | 1.0812 | 449.4187 | 33.4429 | 50.3554 | 35.196 | 78.9735 | 12.0338 | 110.9716 | 29.8414 | 8.1226 | 98.8422 | 79.9086 | 24.5 | 28.6274 | 86 | 31 | 1.001 | 68.6274 | 101 | 8240 | 32.549 | 109.1309 | 34.7412 | 0.125 | 20.125 | 0 | 43.0725 | 33.2031
10/4/2020 02:01:53.4 | 199.5712 | 2040 | 50 | 2499.1593 | 127.7231 | 85.3553 | 99.9626 | 30.1759 | 32.0156 | 0.04966 | 107.0174 | 11.3734 | 69.8478 | 69.8609 | 77.0435 | 1.0088 | 98.9918 | 289.866 | 226.625 | 100.6934 | 710.2657 | 1.0863 | 450.5639 | 33.4233 | 50.4269 | 35.1434 | 79.0419 | 12.0043 | 110.7178 | 29.8617 | 8.2373 | 98.8842 | 81.0872 | 24.5 | 29.0196 | 87 | 31 | 0.99568 | 69.0196 | 101 | 8360 | 32.9412 | 109.1309 | 34.7107 | 0.1875 | 20.1875 | 0 | 43.8263 | 33.1094
10/4/2020 02:02:53.4 | 199.5879 | 2100 | 50 | 2501.6109 | 127.4147 | 84.8536 | 100.108 | 30.1354 | 31.9758 | 0.05134 | 106.7905 | 11.3725 | 70.3045 | 69.6704 | 77.7498 | 1.0049 | 98.9958 | 289.7536 | 227.3573 | 100.6562 | 709.6651 | 1.0761 | 450.0612 | 33.3786 | 50.3355 | 35.1044 | 78.7078 | 11.9952 | 110.3856 | 29.8211 | 8.1625 | 98.9093 | 82.4727 | 24.5 | 28.6274 | 86 | 31 | 1.0024 | 68.6274 | 101 | 8190 | 32.549 | 109.4513 | 34.7107 | 0.3125 | 20.4375 | 0 | 42.8955 | 33.1094
10/4/2020 02:03:53.4 | 199.6046 | 2160 | 50 | 2499.6156 | 127.9831 | 85.3644 | 100.0491 | 30.0427 | 31.9818 | 0.05265 | 106.9826 | 11.3705 | 70.1047 | 70.2685 | 78.5174 | 0.99993 | 98.9958 | 289.7255 | 227.47 | 100.5786 | 710.9229 | 1.0681 | 450.7874 | 33.5007 | 49.9948 | 35.045 | 79.22 | 11.9921 | 110.1615 | 29.6841 | 8.1445 | 98.859 | 83.6411 | 24.5 | 29.0196 | 87 | 31 | 0.99931 | 68.6274 | 101 | 8260 | 32.549 | 108.8104 | 34.7168 | 0.1875 | 19.875 | 0 | 43.0054 | 33.0156
10/4/2020 02:04:53.4 | 199.6213 | 2220 | 50 | 2501.8109 | 127.3496 | 85.0062 | 100.0887 | 29.9328 | 31.9705 | 0.0511 | 106.9826 | 11.3666 | 70.3045 | 69.4543 | 79.0112 | 1.0053 | 99.0003 | 289.7817 | 227.47 | 100.6143 | 711.5644 | 1.0068 | 449.7819 | 33.3642 | 49.5175 | 35.0314 | 78.8621 | 11.9587 | 110.3341 | 29.7754 | 8.1058 | 98.6661 | 84.313 | 24.5 | 28.6274 | 87 | 31 | 1.0022 | 68.6274 | 101 | 8240 | 32.549 | 108.49 | 34.8023 | 0.25 | 19.9375 | 0 | 44.8364 | 32.8281
10/4/2020 02:05:53.4 | 199.6379 | 2280 | 50 | 2500.6033 | 127.6123 | 85.0717 | 99.9339 | 29.8904 | 31.9936 | 0.04804 | 106.9738 | 11.356 | 70.3901 | 69.8158 | 78.9375 | 1.0149 | 98.9992 | 290.2032 | 227.6108 | 100.4282 | 710.4694 | 1.013 | 449.9494 | 33.4169 | 50.3488 | 35.0382 | 79.1643 | 11.9693 | 110.6411 | 29.6774 | 8.1458 | 98.8674 | 83.3902 | 24.5 | 28.6274 | 86 | 31 | 0.99901 | 68.6274 | 101 | 8210 | 32.549 | 109.4513 | 34.7321 | 0.3125 | 20.375 | 0 | 42.6819 | 32.8281
10/4/2020 02:06:53.4 | 199.6546 | 2340 | 50 | 2503.9261 | 131.1074 | 85.3088 | 100.0383 | 29.8108 | 31.96 | 0.03896 | 107.1396 | 11.3143 | 70.5043 | 69.8775 | 77.7924 | 0.99726 | 99.002 | 290.1189 | 227.4981 | 100.7228 | 710.4839 | 1.0601 | 450.0053 | 34.3777 | 49.8917 | 34.8989 | 79.1707 | 12.0134 | 109.9997 | 29.5268 | 8.3236 | 99.9745 | 81.5461 | 24.5 | 29.8039 | 87 | 31 | 0.99699 | 69.8039 | 98 | 8070 | 32.549 | 109.7717 | 35.0037 | 0.125 | 20.5625 | 0 | 44.0552 | 32.8281
10/4/2020 02:07:53.4 | 199.6712 | 2400 | 50 | 2499.3183 | 127.6155 | 84.8211 | 100.0839 | 29.7148 | 31.9817 | 0.05371 | 106.9389 | 11.3162 | 70.4757 | 69.8375 | 76.9651 | 1.0012 | 99.0003 | 289.3882 | 228.2305 | 100.7585 | 711.2633 | 1.0017 | 449.9494 | 33.4006 | 49.7753 | 34.8004 | 78.7141 | 12.0422 | 109.942 | 29.4608 | 8.2141 | 98.4396 | 80.4237 | 24.5 | 29.0196 | 86 | 31 | 1.0037 | 68.6274 | 96 | 8290 | 32.549 | 108.8104 | 34.8083 | 0.25 | 18.6875 | 0 | 44.5587 | 32.7344
10/4/2020 02:08:53.4 | 199.6879 | 2460 | 50 | 2498.7605 | 127.8718 | 85.3845 | 99.9207 | 29.5919 | 31.9902 | 0.05042 | 106.9476 | 11.3191 | 70.1903 | 69.9042 | 77.1674 | 1.0233 | 99.0042 | 290.147 | 228.1178 | 100.7771 | 711.4723 | 0.99169 | 451.8488 | 33.4601 | 49.6406 | 34.7545 | 79.2263 | 12.0111 | 109.4977 | 29.3238 | 8.2167 | 98.4983 | 81.804 | 24.5 | 29.4118 | 87 | 31 | 0.9998 | 68.6274 | 96 | 8380 | 32.549 | 108.8104 | 34.8114 | 0.1875 | 20.0625 | 0 | 44.2993 | 32.6406
10/4/2020 02:09:53.4 | 199.7046 | 2520 | 50 | 2500.7919 | 127.4789 | 84.9983 | 99.9308 | 29.6373 | 31.9716 | 0.05236 | 107 | 11.3133 | 70.2188 | 70.0075 | 77.8397 | 1.0104 | 99.0065 | 291.1586 | 228.1741 | 100.729 | 711.4776 | 0.95869 | 450.3963 | 33.3845 | 50.156 | 34.814 | 78.6839 | 11.9876 | 110.7885 | 29.4287 | 8.227 | 98.6325 | 83.084 | 24.5 | 28.6274 | 86 | 31 | 1.0012 | 68.6274 | 100 | 8410 | 32.549 | 109.1309 | 34.8023 | 0.375 | 20.0625 | 0 | 43.7805 | 32.6406
10/4/2020 02:10:53.4 | 199.7212 | 2580 | 50 | 2502.0187 | 127.6393 | 85.0405 | 99.8729 | 29.6874 | 31.9596 | 0.04688 | 107.0349 | 11.3278 | 70.3045 | 70.1506 | 78.4776 | 1.0124 | 99.0059 | 289.9503 | 228.5403 | 100.5182 | 710.8664 | 0.97331 | 448.8601 | 33.4428 | 50.1876 | 34.7613 | 79.0593 | 11.9526 | 110.5079 | 29.1985 | 8.1973 | 98.9261 | 84.209 | 24.5 | 28.6274 | 86 | 31 | 1.0004 | 68.6274 | 101 | 8310 | 32.9412 | 109.4513 | 34.729 | 0.125 | 21 | 0 | 42.5568 | 32.6406
10/4/2020 02:11:53.4 | 199.7379 | 2640 | 50 | 2500.2688 | 127.936 | 85.3517 | 99.8908 | 29.7323 | 31.9457 | 0.05347 | 106.904 | 11.3899 | 70.2759 | 70.2652 | 79.0739 | 1.0094 | 99.0065 | 291.0462 | 228.4839 | 100.7941 | 710.8664 | 1.0118 | 449.726 | 33.5001 | 50.1228 | 34.7613 | 79.1945 | 12.0058 | 110.5924 | 29.08 | 8.178 | 98.859 | 84.6976 | 24.5 | 29.0196 | 87 | 31 | 1.0014 | 68.6274 | 101 | 8330 | 32.549 | 108.8104 | 34.7076 | 0.1875 | 20.375 | 0 | 42.8345 | 32.7344
10/4/2020 02:12:53.4 | 199.7546 | 2700 | 50 | 2499.246 | 127.5462 | 84.7962 | 99.9422 | 29.7708 | 31.9871 | 0.05426 | 107.0262 | 11.4025 | 70.4186 | 69.7005 | 78.7517 | 1.0042 | 99.0076 | 292.2546 | 229.6951 | 100.7647 | 711.8444 | 0.97907 | 450.955 | 33.3803 | 49.9366 | 34.7613 | 78.7698 | 12.0429 | 109.4731 | 28.8904 | 8.1909 | 98.5906 | 83.2308 | 24.5 | 29.0196 | 86 | 31 | 0.99739 | 68.6274 | 100 | 8310 | 32.549 | 108.1619 | 34.9243 | 0.25 | 19.4375 | 0 | 44.5679 | 32.8281
10/4/2020 02:13:53.4 | 199.7713 | 2760 | 50 | 2499.4829 | 127.788 | 85.3324 | 100.0248 | 29.8282 | 31.9494 | 0.05094 | 106.9826 | 11.3017 | 70.2474 | 69.8358 | 77.7033 | 1.0067 | 99.0059 | 291.4115 | 228.7093 | 100.6081 | 712.0889 | 0.9598 | 451.2063 | 33.4493 | 49.6655 | 34.6033 | 79.2009 | 12.0293 | 109.8636 | 29.0343 | 8.1445 | 98.5654 | 81.5161 | 24.5 | 29.0196 | 87 | 31 | 1.0015 | 68.6274 | 100 | 8290 | 32.549 | 108.1619 | 34.8419 | 0.125 | 19.0625 | 0 | 44.4702 | 32.8281
10/4/2020 02:14:53.4 | 199.7879 | 2820 | 50 | 2500.8294 | 127.8405 | 85.0265 | 100.1204 | 29.8528 | 31.9906 | 0.04994 | 106.9564 | 11.3841 | 70.3616 | 70.0791 | 76.9946 | 1.0067 | 99.0088 | 291.8331 | 228.8783 | 100.7895 | 711.5433 | 0.99236 | 450.8433 | 33.4812 | 49.6024 | 34.6356 | 78.8939 | 12.0346 | 109.5583 | 29.0225 | 8.187 | 98.6493 | 80.6138 | 24.5 | 29.4118 | 87 | 31 | 0.99739 | 68.6274 | 101 | 8310 | 32.549 | 108.1619 | 34.8785 | 0.1875 | 19.625 | 0 | 44.1254 | 32.9219
10/4/2020 02:15:53.4 | 199.8046 | 2880 | 50 | 2499.7194 | 127.8678 | 85.1031 | 99.9313 | 29.9502 | 32.0139 | 0.04925 | 106.9826 | 11.4966 | 70.3045 | 69.8575 | 77.2611 | 0.99797 | 99.0133 | 291.6644 | 229.4416 | 100.56 | 710.9373 | 0.99236 | 449.1674 | 33.4745 | 50.1809 | 34.6424 | 79.0037 | 11.964 | 110.6833 | 28.8768 | 8.1754 | 98.8758 | 81.7486 | 24.5 | 29.0196 | 86 | 31 | 1.0024 | 68.6274 | 97 | 8140 | 32.549 | 109.7717 | 34.787 | 0.25 | 20 | 0 | 43.0084 | 33.0156
10/4/2020 02:16:53.4 | 199.8212 | 2940 | 50 | 2500.9163 | 127.5482 | 85.2409 | 100.048 | 30.0925 | 32.0297 | 0.04991 | 107.0087 | 11.5393 | 70.2759 | 69.7206 | 78.0546 | 1.0021 | 99.015 | 291.3272 | 229.4698 | 100.6562 | 710.1737 | 1.0176 | 448.8601 | 33.4001 | 50.1294 | 34.5507 | 79.0037 | 11.9868 | 110.685 | 28.9818 | 8.1715 | 98.968 | 82.9371 | 24.5 | 28.6274 | 87 | 32 | 1.0025 | 68.6274 | 97 | 8240 | 32.9412 | 110.0922 | 34.7595 | 0.25 | 20.75 | 0 | 42.9657 | 33.1094
10/4/2020 02:17:53.4 | 199.8379 | 3000 | 50 | 2495.9177 | 128.0005 | 84.9307 | 100.0517 | 30.2212 | 32.0348 | 0.05014 | 106.9127 | 11.5373 | 70.5043 | 69.8575 | 78.5464 | 1.0081 | 99.0133 | 291.7487 | 229.8359 | 100.698 | 710.1172 | 1.0178 | 450.5081 | 33.4557 | 49.9166 | 34.3722 | 78.8 | 11.9709 | 110.2911 | 29.185 | 8.2051 | 98.8338 | 83.75 | 24.5 | 29.0196 | 86 | 31 | 0.99995 | 68.6274 | 97 | 8210 | 32.549 | 109.7717 | 34.7626 | 0.1875 | 20.5625 | 0 | 42.6392 | 33.2969
10/4/2020 02:18:53.4 | 199.8546 | 3060 | 50 | 2498.6838 | 127.2 | 85.3802 | 100.0429 | 30.2981 | 32.0691 | 0.05044 | 107.0087 | 11.5955 | 70.3901 | 69.1702 | 78.9683 | 1.0019 | 99.0116 | 291.805 | 229.6669 | 100.698 | 709.9489 | 1.0415 | 449.7819 | 33.2833 | 50.1743 | 34.5235 | 79.0959 | 11.9937 | 110.4575 | 29.08 | 8.1844 | 98.8003 | 84.3303 | 24.5 | 29.0196 | 87 | 32 | 0.99968 | 69.0196 | 97 | 8360 | 32.549 | 109.7717 | 34.7931 | 0.1875 | 20.625 | 0 | 43.5547 | 33.2969
10/4/2020 02:19:53.4 | 199.8713 | 3120 | 50 | 2501.0086 | 130.7925 | 84.8057 | 100.0044 | 30.4017 | 32.0463 | 0.0407 | 107.3054 | 11.5567 | 70.5899 | 69.9992 | 78.398 | 0.98906 | 99.0127 | 292.0298 | 230.0331 | 100.7941 | 709.3431 | 1.0896 | 450.2567 | 34.2552 | 50.3288 | 34.4776 | 78.7507 | 11.9921 | 109.8424 | 29.1325 | 8.3559 | 99.9661 | 82.6244 | 24 | 29.8039 | 86 | 31 | 0.99693 | 69.8039 | 98 | 8120 | 32.549 | 109.7717 | 34.9457 | 0.25 | 19.6875 | 0 | 44.0399 | 33.3906
10/4/2020 02:20:53.4 | 199.8879 | 3180 | 50 | 2499.8396 | 127.6058 | 85.4539 | 100.0465 | 30.3561 | 32.0263 | 0.05072 | 106.9389 | 11.5616 | 71.0752 | 69.6938 | 77.5013 | 0.99993 | 99.0133 | 292.7042 | 230.9062 | 100.7585 | 709.6795 | 1.0469 | 448.5808 | 33.405 | 49.8269 | 34.3858 | 79.3059 | 12.0384 | 110.3191 | 29.3559 | 8.1419 | 98.8758 | 81.0682 | 24.5 | 28.6274 | 87 | 31 | 0.99974 | 68.6274 | 97 | 8330 | 32.549 | 109.7717 | 34.7992 | 0.125 | 20 | 0 | 43.3624 | 33.2969
10/4/2020 02:21:53.4 | 199.9046 | 3240 | 50 | 2498.8811 | 127.5135 | 84.8588 | 99.8386 | 30.3151 | 32.021 | 0.05219 | 106.9913 | 11.5063 | 70.961 | 70.3646 | 76.9721 | 1.009 | 99.0133 | 293.6315 | 230.9907 | 100.5833 | 710.9018 | 1.0805 | 449.1953 | 33.368 | 49.8967 | 34.4385 | 78.633 | 12.0452 | 110.4592 | 29.2696 | 8.1677 | 98.9429 | 80.43 | 24.5 | 29.0196 | 86 | 31 | 0.99849 | 69.0196 | 101 | 7990 | 32.549 | 108.8104 | 34.7107 | 0.125 | 20.5625 | 0 | 42.8131 | 33.2969
10/4/2020 02:22:53.4 | 199.9212 | 3300 | 50 | 2501.3598 | 130.5689 | 85.2627 | 100.0069 | 30.3044 | 31.9744 | 0.03743 | 107.1135 | 11.483 | 70.9039 | 70.0109 | 77.5406 | 1.0063 | 99.0116 | 292.8447 | 231.0752 | 100.6081 | 707.8057 | 1.1543 | 451.7371 | 34.2014 | 49.9748 | 34.4385 | 79.5459 | 11.9899 | 110.2894 | 29.0343 | 8.2888 | 100.05 | 81.951 | 24.5 | 29.4118 | 87 | 31 | 0.99409 | 69.8039 | 102 | 7990 | 32.549 | 108.8104 | 34.8633 | 0.3125 | 20 | 0 | 43.5608 | 33.2969
10/4/2020 02:23:53.4 | 199.9379 | 3360 | 50 | 2499.312 | 126.9125 | 85.0023 | 100.0695 | 30.1759 | 31.9928 | 0.05148 | 107.0611 | 11.4879 | 70.5043 | 70.454 | 78.1895 | 1.0019 | 99.0071 | 292.5637 | 230.7654 | 100.6794 | 710.9373 | 1.112 | 450.927 | 33.2165 | 49.4326 | 34.3263 | 78.8796 | 11.983 | 110.1448 | 29.5318 | 8.1599 | 98.5738 | 83.0224 | 24.5 | 29.0196 | 87 | 31 | 0.99971 | 68.6274 | 96 | 8330 | 32.549 | 109.4513 | 34.7809 | 0.1875 | 19.1875 | 0 | 44.1223 | 33.1094
10/4/2020 02:24:53.4 | 199.9546 | 3420 | 50 | 2501.4369 | 130.9625 | 85.0741 | 99.9799 | 30.127 | 31.9991 | 0.03763 | 107.192 | 11.4588 | 70.5899 | 70.0092 | 78.7287 | 0.99726 | 99.0065 | 293.1819 | 231.1879 | 100.7585 | 709.7663 | 1.1253 | 449.6422 | 34.3056 | 49.7237 | 34.4453 | 78.8621 | 11.9655 | 110.2843 | 29.4608 | 8.3275 | 100.0416 | 83.8178 | 24.5 | 29.8039 | 86 | 31 | 1.0055 | 69.8039 | 98 | 8380 | 32.9412 | 109.7717 | 34.967 | 0.0625 | 20.5 | 0 | 43.5913 | 33.1094
10/4/2020 02:25:53.4 | 199.9712 | 3480 | 50 | 2501.2429 | 127.1484 | 85.323 | 99.836 | 30.0795 | 31.9542 | 0.05338 | 107.0436 | 11.4772 | 70.1617 | 69.8242 | 78.9802 | 1.0042 | 99.0048 | 293.5191 | 231.7794 | 100.7941 | 709.8885 | 1.1177 | 449.9494 | 33.3039 | 49.9166 | 34.4453 | 78.948 | 11.9625 | 110.5347 | 29.4997 | 8.187 | 99.1358 | 83.6711 | 24.5 | 29.0196 | 87 | 31 | 0.9998 | 68.6274 | 97 | 8310 | 32.549 | 110.0922 | 34.7443 | 0.1875 | 20.9375 | 0 | 42.7948 | 33.0156
10/4/2020 02:26:53.4 | 199.9879 | 3540 | 50 | 2500.6605 | 127.3463 | 84.8379 | 99.9343 | 30.0079 | 31.9532 | 0.05054 | 107 | 11.4549 | 70.7612 | 70.1406 | 78.0222 | 1.0037 | 99.0048 | 293.6596 | 232.0329 | 100.698 | 709.3129 | 1.1011 | 448.7205 | 33.348 | 50.0712 | 34.3331 | 78.6027 | 12.0316 | 110.5907 | 29.3948 | 8.1947 | 98.7583 | 81.7549 | 24.5 | 29.0196 | 86 | 31 | 0.99596 | 68.6274 | 97 | 8360 | 32.549 | 109.7717 | 34.7168 | 0.25 | 20.25 | 0 | 43.1183 | 33.0156
10/4/2020 02:27:53.4 | 200.0046 | 3600 | 50 | 2499.2904 | 130.5121 | 85.329 | 100.0162 | 29.9516 | 31.9266 | 0.03895 | 107.3404 | 11.4656 | 70.3901 | 69.9642 | 77.2096 | 0.98586 | 98.9997 | 293.2381 | 231.4977 | 100.7352 | 709.3181 | 1.1142 | 449.8377 | 34.1523 | 49.6988 | 34.2873 | 79.282 | 12.0467 | 110.0254 | 29.383 | 8.3224 | 99.9913 | 80.4855 | 24 | 29.8039 | 87 | 31 | 0.99754 | 69.8039 | 98 | 8310 | 32.549 | 109.7717 | 34.9915 | 0.0625 | 19.125 | 0 | 43.9728 | 32.9219
10/4/2020 05:28:54.1 | 203.0213 | 60 | 51 | 2499.3029 | 127.1513 | 85.3716 | 100.2281 | 29.9253 | 31.9971 | 0.05466 | 106.7557 | 11.4733 | 71.0752 | 69.7223 | 75.2407 | 1.0019 | 99.0971 | 281.3231 | 218.3723 | 100.5104 | 710.61 | 1.5359 | 452.4353 | 33.2788 | 49.0449 | 33.0589 | 79.3472 | 12.0248 | 110.1789 | 29.19 | 8.0182 | 98.859 | 83.7548 | 24.5 | 28.6274 | 87 | 31 | 1.0007 | 68.6274 | 96 | 8190 | 32.549 | 109.4513 | 34.7046 | 0.0625 | 18.5 | 0 | 44.5343 | 32.9219
10/4/2020 05:29:54.1 | 203.038 | 120 | 51 | 2500.4371 | 126.7346 | 84.9074 | 100.4518 | 29.7935 | 32.0008 | 0.05335 | 107.0524 | 11.4762 | 70.2474 | 69.9792 | 73.4598 | 0.99779 | 99.1 | 280.6487 | 217.2738 | 100.7213 | 712.3518 | 1.5481 | 450.0053 | 33.1848 | 49.0132 | 33.1509 | 78.9719 | 12.046 | 110.938 | 29.3677 | 8.0349 | 98.8842 | 79.1806 | 24.5 | 29.0196 | 86 | 31 | 1.0009 | 68.6274 | 97 | 8310 | 32.549 | 110.0922 | 34.8236 | 0.0625 | 21.25 | 0 | 42.807 | 32.8281
10/4/2020 05:30:54.1 | 203.0547 | 180 | 51 | 2498.3571 | 127.4034 | 85.3632 | 99.9072 | 29.7465 | 32.0235 | 0.05255 | 106.8604 | 11.4917 | 70.4757 | 70.3331 | 71.9056 | 1.0087 | 99.1051 | 281.7447 | 218.3723 | 100.6128 | 710.7481 | 1.5049 | 450.0053 | 33.3322 | 49.2063 | 33.2377 | 79.4029 | 11.9952 | 110.8871 | 29.1968 | 8.0233 | 98.859 | 76.0084 | 24.5 | 29.0196 | 87 | 31 | 0.99913 | 68.6274 | 101 | 8070 | 32.549 | 109.1309 | 34.7656 | 0.125 | 21 | 0 | 43.1946 | 32.7344
10/4/2020 05:31:54.1 | 203.0713 | 240 | 51 | 2500.3081 | 127.5921 | 84.9403 | 100.1923 | 29.6422 | 32.0041 | 0.05336 | 106.9564 | 11.4559 | 70.4186 | 70.8468 | 71.2771 | 1.0074 | 99.1056 | 281.6042 | 218.0061 | 100.5042 | 712.7752 | 1.4611 | 451.0108 | 33.4076 | 49.0382 | 33.224 | 78.8971 | 11.9906 | 109.8512 | 29.0783 | 8.0916 | 98.6829 | 75.3039 | 24.5 | 29.0196 | 86 | 31 | 0.99956 | 68.6274 | 97 | 8360 | 32.549 | 109.4513 | 34.787 | 0.3125 | 20 | 0 | 44.6136 | 32.7344
10/4/2020 05:32:54.1 | 203.088 | 300 | 51 | 2505.79 | 130.884 | 85.1472 | 99.9404 | 29.6748 | 32.0042 | 0.03825 | 107.3229 | 11.4539 | 70.6185 | 70.1423 | 72.2464 | 0.99583 | 99.1039 | 282.3348 | 219.5834 | 100.4685 | 712.0218 | 1.4635 | 450.0053 | 34.3447 | 49.1547 | 33.304 | 79.2057 | 11.9853 | 110.2977 | 29.0393 | 8.2682 | 99.941 | 77.6494 | 24.5 | 29.8039 | 86 | 31 | 0.99812 | 69.4118 | 103 | 7920 | 32.9412 | 108.8104 | 34.9213 | 0.0625 | 20.75 | 0 | 43.7805 | 32.7344
10/4/2020 05:33:54.1 | 203.1047 | 360 | 51 | 2496.7379 | 127.5914 | 85.096 | 99.9929 | 29.72 | 31.9899 | 0.05074 | 107.0174 | 11.42 | 70.4186 | 69.6169 | 73.5776 | 0.99352 | 99.1039 | 282.7282 | 219.6961 | 100.5166 | 712.1848 | 1.4387 | 449.1674 | 33.3597 | 49.6705 | 33.3568 | 78.8112 | 11.9883 | 110.5498 | 28.8819 | 8.0169 | 98.8506 | 79.9625 | 24.5 | 28.6274 | 87 | 31 | 1.0022 | 69.0196 | 97 | 8260 | 32.549 | 109.7717 | 34.8297 | 0.1875 | 19.6875 | 0 | 42.981 | 32.8281
10/4/2020 05:34:54.1 | 203.1213 | 420 | 51 | 2498.4483 | 128.0536 | 85.0256 | 100.089 | 29.7679 | 31.9959 | 0.04888 | 107.0349 | 11.4219 | 70.2759 | 69.9142 | 74.8565 | 1.0384 | 99.1045 | 283.4026 | 219.9214 | 100.5523 | 712.1691 | 1.3669 | 448.8043 | 33.5035 | 49.8119 | 33.4419 | 79.0451 | 11.9815 | 110.8305 | 28.9208 | 8.0826 | 98.9513 | 82.0538 | 24.5 | 28.2353 | 86 | 31 | 1.0022 | 68.6274 | 97 | 8360 | 32.549 | 110.0922 | 34.6558 | 0.25 | 20.0625 | 0 | 42.8986 | 32.8281
10/4/2020 05:35:54.1 | 203.138 | 480 | 51 | 2502.794 | 127.269 | 85.2495 | 99.812 | 29.8243 | 32.0063 | 0.05194 | 107 | 11.419 | 70.3045 | 70.1257 | 75.9513 | 0.99868 | 99.1164 | 283.2902 | 220.4003 | 100.65 | 712.7554 | 1.444 | 451.7929 | 33.3562 | 49.1431 | 33.3568 | 79.1945 | 11.9739 | 109.5819 | 29.0275 | 8.0916 | 98.7416 | 83.1013 | 24.5 | 29.0196 | 87 | 31 | 0.99889 | 68.6274 | 97 | 8290 | 32.9412 | 109.4513 | 34.668 | 0.1875 | 20.375 | 0 | 44.1467 | 32.9219
10/4/2020 05:36:54.1 | 203.1547 | 540 | 51 | 2502.2784 | 127.0937 | 84.9072 | 100.0428 | 29.8653 | 31.9779 | 0.05268 | 106.8516 | 11.4355 | 70.5328 | 70.4491 | 76.595 | 1.0094 | 99.1192 | 284.0209 | 220.8791 | 100.5771 | 711.6143 | 1.4216 | 449.3908 | 33.3034 | 49.4776 | 33.4623 | 78.9719 | 12.0081 | 109.9769 | 28.8954 | 8.0388 | 98.708 | 83.2481 | 24.5 | 29.0196 | 86 | 31 | 0.99931 | 68.6274 | 100 | 7820 | 32.549 | 108.8104 | 34.671 | 0.125 | 19.1875 | 0 | 43.8568 | 33.0156
10/4/2020 05:37:54.1 | 203.1713 | 600 | 51 | 2500.6144 | 127.4815 | 85.3466 | 100.1087 | 29.892 | 32.0297 | 0.05336 | 107.0174 | 11.4539 | 70.5328 | 70.0858 | 75.5563 | 1.0054 | 99.1175 | 283.7399 | 220.5693 | 100.6313 | 711.889 | 1.4103 | 450.2287 | 33.3828 | 49.4842 | 33.4487 | 79.1755 | 12.0376 | 110.2833 | 28.9022 | 8.1316 | 98.708 | 80.0973 | 24.5 | 29.0196 | 87 | 31 | 0.9994 | 68.6274 | 100 | 7900 | 32.549 | 109.1309 | 34.7931 | 0.3125 | 19.6875 | 0 | 43.457 | 33.0156
10/4/2020 05:38:54.1 | 203.188 | 660 | 51 | 2501.1322 | 130.7407 | 84.8659 | 99.9425 | 29.9659 | 32.0494 | 0.04037 | 107.1135 | 11.4481 | 70.4757 | 70.5334 | 74.2898 | 0.9969 | 99.1192 | 284.2457 | 221.3579 | 100.4329 | 711.1003 | 1.475 | 451.5695 | 34.2482 | 48.9616 | 33.641 | 78.8732 | 12.0648 | 110.397 | 28.8954 | 8.2141 | 99.8822 | 77.7178 | 24 | 29.8039 | 86 | 31 | 0.99919 | 69.4118 | 102 | 7870 | 32.549 | 108.8104 | 34.9701 | 0.1875 | 19.625 | 0 | 44.3909 | 33.1094
10/4/2020 05:39:54.1 | 203.2047 | 720 | 51 | 2497.5488 | 127.5909 | 85.41 | 99.8534 | 30.0267 | 32.021 | 0.04988 | 107.0087 | 11.4733 | 70.1047 | 70.2137 | 73.4534 | 0.99868 | 99.1181 | 283.9085 | 221.9212 | 100.4515 | 712.3229 | 1.3151 | 449.1115 | 33.3696 | 49.0848 | 33.6938 | 79.1882 | 12.0043 | 109.8077 | 29.0207 | 8.1419 | 98.6493 | 76.7808 | 24.5 | 29.0196 | 87 | 31 | 1.0011 | 68.6274 | 100 | 8070 | 32.549 | 108.49 | 34.7443 | 0.1875 | 19.625 | 0 | 44.5709 | 33.1094
10/4/2020 05:40:54.1 | 203.2213 | 780 | 51 | 2498.2923 | 127.7755 | 84.8146 | 100.0689 | 30.1052 | 32.0194 | 0.04951 | 107.0087 | 11.4801 | 70.333 | 70.0674 | 74.0029 | 1.006 | 99.1187 | 284.9201 | 221.7804 | 100.6794 | 712.2361 | 1.2577 | 450.955 | 33.4287 | 49.0199 | 33.8979 | 78.633 | 11.9655 | 109.8923 | 29.1646 | 8.0929 | 98.8003 | 78.5488 | 24.5 | 29.0196 | 86 | 31 | 0.99837 | 68.6274 | 101 | 8040 | 32.549 | 108.49 | 34.8114 | 0.375 | 20 | 0 | 44.8059 | 33.1094
10/4/2020 05:41:54.1 | 203.238 | 840 | 51 | 2498.3228 | 127.8109 | 85.3919 | 100.0575 | 30.2066 | 32.0656 | 0.04728 | 107.0087 | 11.4966 | 70.3616 | 70.2303 | 74.9404 | 1.0104 | 99.1232 | 284.8358 | 222.0621 | 100.5662 | 713.0013 | 1.2449 | 448.7484 | 33.4377 | 49.0532 | 33.9914 | 79.4537 | 11.9671 | 110.2049 | 29.251 | 8.0878 | 98.7164 | 80.6027 | 24.5 | 29.0196 | 87 | 31 | 0.99864 | 68.6274 | 101 | 7990 | 32.549 | 108.49 | 34.8358 | 0.125 | 19.5625 | 0 | 44.3176 | 33.2031
10/4/2020 05:42:54.1 | 203.2547 | 900 | 51 | 2500.0935 | 127.7066 | 85.0505 | 99.795 | 30.3327 | 31.9976 | 0.06269 | 106.7731 | 11.4888 | 70.1047 | 70.507 | 75.9898 | 0.99886 | 99.1249 | 285.173 | 222.4282 | 100.5414 | 710.5654 | 1.2615 | 452.3795 | 33.4347 | 49.4909 | 34.0033 | 78.6393 | 11.9785 | 109.5343 | 29.2239 | 8.0762 | 98.8674 | 82.3794 | 24.5 | 29.0196 | 86 | 31 | 1.0017 | 68.6274 | 101 | 8160 | 32.549 | 108.49 | 34.8663 | 0.125 | 19.3125 | 0 | 44.8181 | 33.3906
10/4/2020 05:43:54.1 | 203.2713 | 960 | 51 | 2496.4696 | 127.6867 | 85.0513 | 100.1283 | 30.3373 | 31.9938 | 0.05541 | 106.9738 | 11.4714 | 70.7041 | 70.5632 | 76.8543 | 1.0037 | 99.1289 | 284.7234 | 222.3156 | 100.6376 | 712.3794 | 1.2509 | 450.5639 | 33.3811 | 49.1298 | 34.0832 | 79.0339 | 11.9709 | 109.8464 | 29.3813 | 8.0929 | 98.5822 | 83.6285 | 24.5 | 29.0196 | 86 | 31 | 0.99672 | 68.6274 | 97 | 8510 | 32.549 | 109.1309 | 34.8297 | 0.1875 | 19.3125 | 0 | 44.9066 | 33.3906
10/4/2020 05:44:54.1 | 203.288 | 1020 | 51 | 2499.388 | 127.9838 | 85.2114 | 100.0246 | 30.3279 | 32.0033 | 0.04997 | 107.0698 | 11.4917 | 70.2188 | 69.5934 | 77.3349 | 1.0193 | 99.1311 | 285.3978 | 222.4564 | 100.5662 | 713.0474 | 1.2382 | 451.2343 | 33.4979 | 49.4143 | 34.1564 | 79.0593 | 12.0058 | 110.0168 | 29.5133 | 8.1548 | 98.9513 | 84.2342 | 24.5 | 29.0196 | 87 | 31 | 1.0004 | 69.0196 | 97 | 8460 | 32.549 | 109.4513 | 34.7107 | 0.25 | 19.6875 | 0 | 44.1559 | 33.2969
10/4/2020 05:45:54.1 | 203.3047 | 1080 | 51 | 2502.3716 | 127.3135 | 85.0392 | 99.7624 | 30.3507 | 32.0106 | 0.0487 | 106.9127 | 11.4743 | 70.2188 | 69.466 | 77.3001 | 1.0258 | 99.1334 | 287.0277 | 224.3154 | 100.6624 | 712.39 | 1.2983 | 449.8377 | 33.3606 | 49.9299 | 34.0442 | 79.0101 | 12.027 | 110.4112 | 29.6706 | 8.1148 | 98.8506 | 82.9561 | 24.5 | 29.0196 | 86 | 31 | 0.99995 | 69.0196 | 97 | 8290 | 32.9412 | 110.0922 | 34.7351 | 0.125 | 20.1875 | 0 | 42.8833 | 33.2969
10/4/2020 05:46:54.1 | 203.3213 | 1140 | 51 | 2500.2905 | 127.318 | 85.2898 | 100.1667 | 30.2918 | 32.0111 | 0.04987 | 106.9302 | 11.4636 | 70.3045 | 71.0358 | 76.2777 | 0.99191 | 99.1311 | 286.0161 | 223.4422 | 100.6267 | 712.3282 | 1.3014 | 448.9998 | 33.3343 | 49.6339 | 33.9642 | 79.22 | 12.0316 | 110.6611 | 29.5268 | 8.0955 | 99.0771 | 80.6755 | 24.5 | 29.0196 | 87 | 32 | 0.99864 | 68.6274 | 97 | 8260 | 32.549 | 110.0922 | 34.7259 | 0.1875 | 19.9375 | 0 | 42.7094 | 33.2969
10/4/2020 05:47:54.1 | 203.338 | 1200 | 51 | 2500.1073 | 127.189 | 84.9657 | 100.0993 | 30.2316 | 32.0409 | 0.05437 | 107.0436 | 11.4801 | 70.3045 | 69.8542 | 75.4017 | 0.99993 | 99.1334 | 286.7467 | 223.6112 | 100.4282 | 711.9877 | 1.3038 | 449.1115 | 33.2994 | 50.0397 | 34.1037 | 78.7698 | 12.0316 | 110.4112 | 29.6249 | 8.089 | 98.7583 | 79.3314 | 24.5 | 29.0196 | 86 | 32 | 1.0028 | 68.6274 | 96 | 8330 | 32.549 | 109.7717 | 34.6527 | 0.375 | 18.875 | 0 | 44.0125 | 33.2031
10/4/2020 05:48:54.1 | 203.3547 | 1260 | 51 | 2501.4762 | 130.6421 | 85.3182 | 99.9258 | 30.1894 | 32.0549 | 0.03667 | 107.1135 | 11.4714 | 70.4186 | 69.5984 | 75.6044 | 0.98212 | 99.13 | 286.9715 | 224.1182 | 100.5244 | 710.8467 | 1.3195 | 450.7874 | 34.2222 | 49.782 | 33.9982 | 79.2629 | 12.0437 | 110.5479 | 29.5725 | 8.2347 | 100.0752 | 80.6581 | 24 | 29.4118 | 87 | 31 | 0.99709 | 69.8039 | 98 | 8290 | 32.549 | 110.0922 | 34.8419 | 0.125 | 19.9375 | 0 | 43.5425 | 33.2031
10/4/2020 05:49:54.1 | 203.3713 | 1320 | 51 | 2500.4529 | 127.4287 | 84.8305 | 99.7985 | 30.0679 | 32.0675 | 0.05796 | 107.0524 | 11.4132 | 70.4472 | 69.7507 | 76.3631 | 1.0024 | 99.1317 | 287.1401 | 224.9068 | 100.6267 | 712.365 | 1.2139 | 450.8153 | 33.3668 | 49.6855 | 34.0646 | 78.8255 | 11.9716 | 109.5411 | 29.6841 | 8.0749 | 98.5906 | 82.2404 | 24.5 | 29.0196 | 86 | 31 | 1.0001 | 68.6274 | 101 | 8040 | 32.549 | 108.49 | 34.8083 | 0.25 | 18.9375 | 0 | 44.6106 | 33.0156
10/4/2020 05:50:54.1 | 203.388 | 1380 | 51 | 2500.077 | 127.6667 | 85.386 | 100.1353 | 29.9856 | 32.0196 | 0.04912 | 107.0698 | 11.3812 | 70.333 | 69.7457 | 77.2103 | 1.0115 | 99.1311 | 287.2244 | 224.766 | 100.5973 | 712.7923 | 1.2221 | 448.5249 | 33.4241 | 49.5508 | 33.9319 | 79.3377 | 11.9511 | 110.0448 | 29.5471 | 8.1561 | 98.8255 | 83.7816 | 24.5 | 29.0196 | 87 | 31 | 1.0006 | 69.0196 | 97 | 8260 | 32.549 | 109.7717 | 34.7412 | 0.3125 | 20 | 0 | 43.8019 | 33.0156
10/4/2020 05:51:54.1 | 203.4047 | 1440 | 51 | 2501.6246 | 130.7485 | 84.9212 | 99.9246 | 29.8915 | 32.0214 | 0.03722 | 107.1571 | 11.3298 | 69.9334 | 70.2469 | 78.0454 | 0.99957 | 99.1334 | 287.9551 | 225.4138 | 100.3615 | 712.0639 | 1.2367 | 450.0332 | 34.2521 | 49.4526 | 33.9387 | 78.7014 | 11.9701 | 110.6353 | 29.4997 | 8.2695 | 99.9074 | 84.9607 | 24 | 29.4118 | 86 | 31 | 1.0025 | 69.8039 | 102 | 8090 | 32.549 | 109.1309 | 34.7778 | 0.125 | 20 | 0 | 43.6249 | 32.9219
10/4/2020 05:52:54.1 | 203.4213 | 1500 | 51 | 2497.141 | 127.8454 | 85.1899 | 99.8578 | 29.768 | 31.9566 | 0.05427 | 107.0349 | 11.3065 | 70.4186 | 70.1805 | 78.6316 | 1.0087 | 99.1351 | 287.5335 | 225.8082 | 100.5368 | 711.7944 | 1.2261 | 452.6867 | 33.4316 | 49.7437 | 33.8537 | 79.0785 | 11.9967 | 110.4689 | 29.1664 | 8.1277 | 98.8422 | 85.6142 | 24.5 | 28.6274 | 86 | 31 | 1.0038 | 68.6274 | 101 | 8040 | 32.549 | 109.1309 | 34.8114 | 0.25 | 19.5625 | 0 | 43.3472 | 32.8281
10/4/2020 05:53:54.1 | 203.438 | 1560 | 51 | 2498.934 | 127.1673 | 85.1738 | 100.1707 | 29.6608 | 31.9386 | 0.05556 | 107.0174 | 11.29 | 70.5328 | 69.3569 | 78.6539 | 1.0054 | 99.1379 | 287.8427 | 225.4138 | 100.3569 | 712.6963 | 1.1574 | 449.307 | 33.2781 | 49.9632 | 33.8605 | 79.1898 | 11.9929 | 109.8835 | 29.075 | 8.1574 | 98.4145 | 84.8394 | 24.5 | 28.6274 | 87 | 31 | 1.0023 | 68.2353 | 100 | 7940 | 32.549 | 108.8104 | 34.7504 | 0.25 | 18.5 | 0 | 44.5404 | 32.7344
10/4/2020 05:54:54.1 | 203.4547 | 1620 | 51 | 2498.2474 | 130.5629 | 84.8238 | 100.0644 | 29.6409 | 31.9449 | 0.04091 | 107.096 | 11.3133 | 70.5614 | 70.0808 | 77.6233 | 0.99761 | 99.1385 | 287.7584 | 225.6955 | 100.6639 | 710.8007 | 1.1678 | 450.1729 | 34.1573 | 49.8286 | 33.9387 | 78.8637 | 12.0028 | 110.2482 | 29.0953 | 8.2824 | 99.9661 | 82.7602 | 24.5 | 29.8039 | 86 | 31 | 1.0042 | 69.8039 | 102 | 8040 | 32.549 | 108.8104 | 34.8755 | 0.1875 | 19.8125 | 0 | 43.8446 | 32.7344
10/4/2020 05:55:54.1 | 203.4713 | 1680 | 51 | 2499.9412 | 127.6911 | 85.1706 | 99.9125 | 29.6087 | 31.9497 | 0.05194 | 107.0349 | 11.2949 | 70.4186 | 69.3283 | 76.952 | 0.99993 | 99.1374 | 288.1518 | 226.287 | 100.3507 | 712.5688 | 1.1456 | 449.307 | 33.4287 | 49.6472 | 33.9064 | 79.0355 | 12.0134 | 109.7989 | 28.7007 | 8.1767 | 98.4983 | 81.7502 | 24.5 | 29.0196 | 87 | 31 | 1.0001 | 68.6274 | 96 | 8330 | 32.549 | 109.1309 | 34.7412 | 0.25 | 19.8125 | 0 | 44.4794 | 32.6406
10/4/2020 05:56:54.1 | 203.488 | 1740 | 51 | 2499.7423 | 127.381 | 85.1883 | 99.8096 | 29.6382 | 31.9548 | 0.05131 | 107.0174 | 11.3007 | 70.4757 | 69.8158 | 77.2535 | 0.99138 | 99.1374 | 288.0394 | 226.794 | 100.7957 | 713.0277 | 1.1288 | 450.1729 | 33.3448 | 48.99 | 33.92 | 78.9989 | 12.0217 | 110.1911 | 29.1342 | 8.0994 | 98.6996 | 82.7918 | 24.5 | 29.0196 | 87 | 31 | 1.0011 | 69.0196 | 97 | 8330 | 32.549 | 109.1309 | 34.8938 | 0.1875 | 19.9375 | 0 | 44.574 | 32.7344
10/4/2020 05:57:54.1 | 203.5047 | 1800 | 51 | 2502.222 | 131.1283 | 84.8192 | 100.1791 | 29.7269 | 31.9482 | 0.04014 | 107.1396 | 11.2764 | 70.2759 | 69.8775 | 77.9312 | 0.9953 | 99.1379 | 287.8989 | 226.4841 | 100.5492 | 711.2699 | 1.1244 | 450.3963 | 34.3592 | 49.3445 | 33.8078 | 78.8939 | 12.0164 | 110.1916 | 28.9175 | 8.2295 | 99.9913 | 84.1554 | 24.5 | 29.4118 | 86 | 31 | 0.99886 | 69.8039 | 102 | 8160 | 32.549 | 110.0922 | 34.8358 | 0.3125 | 19.8125 | 0 | 43.6798 | 32.8281
10/4/2020 05:58:54.1 | 203.5213 | 1860 | 51 | 2498.8452 | 127.817 | 85.3844 | 100.0681 | 29.7865 | 31.943 | 0.05116 | 107.0349 | 11.2745 | 70.2474 | 70.2154 | 78.5882 | 1.0056 | 99.1379 | 288.5171 | 226.6532 | 100.5662 | 711.596 | 1.0969 | 449.9774 | 33.4469 | 49.8784 | 33.8605 | 79.1087 | 11.9632 | 110.6118 | 28.6736 | 8.1754 | 98.968 | 84.9859 | 24.5 | 29.0196 | 87 | 31 | 1.0009 | 68.6274 | 101 | 8330 | 32.549 | 109.4513 | 34.7931 | 0.1875 | 20.1875 | 0 | 42.7399 | 32.9219
10/4/2020 05:59:54.1 | 203.538 | 1920 | 51 | 2499.9829 | 127.4273 | 84.8741 | 99.9026 | 29.8514 | 31.9311 | 0.0527 | 106.9826 | 11.3026 | 69.9905 | 69.7106 | 78.9955 | 1.0015 | 99.1396 | 288.9948 | 227.0756 | 100.5011 | 712.014 | 1.0506 | 449.2232 | 33.3602 | 50.0663 | 33.7159 | 78.7953 | 11.9845 | 110.9777 | 28.5499 | 8.1483 | 98.7919 | 85.5355 | 24.5 | 28.6274 | 86 | 31 | 1.0019 | 68.6274 | 101 | 8210 | 32.549 | 109.4513 | 34.7137 | 0.25 | 20.375 | 0 | 42.8284 | 32.9219
10/4/2020 06:00:54.1 | 203.5547 | 1980 | 51 | 2500.7261 | 128.0903 | 85.4738 | 100.114 | 29.9337 | 31.927 | 0.04808 | 107.0349 | 11.3191 | 70.4472 | 70.2486 | 78.622 | 0.98176 | 99.1379 | 288.2923 | 226.5968 | 100.574 | 712.3098 | 1.0282 | 450.5639 | 33.5455 | 49.8868 | 33.7823 | 79.3631 | 11.9686 | 110.4998 | 28.5771 | 8.1702 | 98.8674 | 83.8873 | 24.5 | 28.6274 | 87 | 31 | 1.0008 | 69.0196 | 101 | 8240 | 32.549 | 109.4513 | 34.5489 | 0.25 | 20 | 0 | 43.2312 | 33.0156
10/4/2020 06:01:54.1 | 203.5713 | 2040 | 51 | 2499.9129 | 130.7283 | 84.7886 | 100.1868 | 30.0092 | 31.9469 | 0.05183 | 107.096 | 11.3172 | 70.1047 | 69.7557 | 77.6797 | 0.98675 | 99.1374 | 288.5733 | 226.625 | 100.6097 | 710.1094 | 1.1144 | 450.0053 | 34.2222 | 49.8734 | 33.6768 | 78.6601 | 11.9982 | 110.4992 | 28.6685 | 8.2669 | 99.9829 | 81.978 | 24 | 29.8039 | 86 | 31 | 1.0031 | 69.8039 | 102 | 8240 | 32.549 | 109.1309 | 34.8511 | 0.125 | 20.0625 | 0 | 43.3319 | 33.1094
10/4/2020 06:02:54.1 | 203.588 | 2100 | 51 | 2497.6917 | 127.7977 | 85.3738 | 100.0719 | 30.0511 | 31.961 | 0.05995 | 107.0087 | 11.3308 | 70.6756 | 70.3464 | 76.8549 | 1.0104 | 99.1379 | 289.5287 | 227.1601 | 100.4717 | 712.7227 | 0.9784 | 449.1115 | 33.4265 | 49.5708 | 33.6837 | 79.3568 | 12.0391 | 110.1356 | 28.7278 | 8.1483 | 98.5571 | 81.0525 | 24.5 | 29.0196 | 87 | 31 | 1.0016 | 68.6274 | 101 | 8160 | 32.549 | 108.49 | 34.7504 | 0.1875 | 19.8125 | 0 | 43.811 | 33.1094
10/4/2020 06:03:54.1 | 203.6047 | 2160 | 51 | 2497.4674 | 127.6174 | 85.0007 | 99.9247 | 30.1099 | 31.9658 | 0.05188 | 106.9826 | 11.3472 | 70.4472 | 69.9876 | 77.2664 | 1.001 | 99.1379 | 289.7536 | 227.4418 | 100.8686 | 711.9943 | 0.99125 | 448.888 | 33.3763 | 49.7903 | 33.7432 | 78.8272 | 11.9868 | 110.6118 | 29.0039 | 8.1355 | 98.6829 | 82.3827 | 24.5 | 28.6274 | 87 | 31 | 0.99904 | 68.2353 | 100 | 8210 | 32.549 | 108.8104 | 34.8511 | 0.25 | 18.5625 | 0 | 43.9941 | 33.1094
10/4/2020 06:04:54.1 | 203.6213 | 2220 | 51 | 2501.4436 | 127.6917 | 85.1376 | 99.8399 | 30.213 | 32.0317 | 0.04806 | 107.0698 | 11.3531 | 70.7326 | 70.2469 | 78.0119 | 1.0199 | 99.1402 | 290.6247 | 228.3431 | 100.5135 | 712.5347 | 0.98704 | 449.7819 | 33.4489 | 49.6157 | 33.7041 | 79.1039 | 11.9982 | 110.474 | 28.9836 | 8.1367 | 98.8674 | 83.6192 | 24.5 | 28.6274 | 86 | 32 | 1.0022 | 68.6274 | 101 | 8260 | 32.9412 | 109.4513 | 34.8389 | 0.25 | 19.5625 | 0 | 42.868 | 33.2969
10/4/2020 06:05:54.1 | 203.638 | 2280 | 51 | 2501.6114 | 127.5695 | 85.1397 | 100.1111 | 30.3352 | 32.0035 | 0.04883 | 106.8429 | 11.3569 | 70.5043 | 69.9726 | 78.6433 | 1.0031 | 99.1402 | 289.866 | 227.4981 | 100.881 | 711.7958 | 0.99967 | 449.8098 | 33.4197 | 49.8036 | 33.6445 | 78.8892 | 11.9906 | 110.7822 | 28.9125 | 8.1509 | 98.9429 | 84.5417 | 24.5 | 28.6274 | 87 | 31 | 0.99925 | 68.6274 | 101 | 8240 | 32.549 | 109.4513 | 34.6588 | 0.125 | 20.5625 | 0 | 42.6727 | 33.3906
10/4/2020 06:06:54.1 | 203.6547 | 2340 | 51 | 2500.859 | 127.3306 | 85.0103 | 100.1944 | 30.3876 | 32.0175 | 0.04902 | 107.0698 | 11.3482 | 70.2759 | 70.0175 | 79.0266 | 0.99868 | 99.1368 | 289.9503 | 227.7516 | 100.7555 | 712.1075 | 0.99347 | 449.5584 | 33.3465 | 49.9783 | 33.6259 | 79.0563 | 11.9899 | 110.7788 | 28.8804 | 8.1097 | 98.8255 | 84.8663 | 24.5 | 29.0196 | 86 | 31 | 1.003 | 68.6274 | 101 | 8190 | 32.549 | 109.1309 | 34.8602 | 0.1875 | 19.5 | 0 | 43.5547 | 33.3906
10/4/2020 06:07:54.1 | 203.6713 | 2400 | 51 | 2500.774 | 127.4252 | 85.2814 | 100.0499 | 30.3099 | 32.017 | 0.05173 | 107.1396 | 11.3531 | 70.2474 | 70.9635 | 78.3816 | 1.0081 | 99.1379 | 290.4842 | 228.0333 | 100.6532 | 712.9792 | 0.98306 | 450.8433 | 33.3702 | 49.1981 | 33.7519 | 78.902 | 12.0202 | 109.7435 | 28.7161 | 8.1226 | 98.6661 | 83.1252 | 24.5 | 29.0196 | 87 | 31 | 1.0011 | 68.6274 | 97 | 8360 | 32.549 | 109.1309 | 34.8206 | 0.1875 | 20.0625 | 0 | 44.1986 | 33.2969
10/4/2020 06:08:54.1 | 203.688 | 2460 | 51 | 2499.2729 | 130.4708 | 84.8725 | 99.9333 | 30.2718 | 32.015 | 0.03927 | 107.1745 | 11.4142 | 70.5328 | 70.0175 | 77.4551 | 1.0174 | 99.1385 | 289.9222 | 227.977 | 100.5881 | 711.5331 | 0.98837 | 449.307 | 34.1472 | 49.541 | 33.5682 | 78.9339 | 12.0051 | 109.9121 | 29.065 | 8.2721 | 99.9661 | 81.5338 | 24.5 | 29.8039 | 86 | 31 | 1.0056 | 69.8039 | 98 | 8240 | 32.549 | 109.7717 | 34.9396 | 0.1875 | 19.5625 | 0 | 43.6493 | 33.2969
10/4/2020 06:09:54.1 | 203.7047 | 2520 | 51 | 2497.5894 | 127.9761 | 85.3867 | 99.8117 | 30.2207 | 32.0067 | 0.05467 | 106.9215 | 11.3812 | 70.4472 | 70.3729 | 76.8063 | 0.99476 | 99.1374 | 290.5685 | 228.3713 | 100.7928 | 711.6908 | 0.96888 | 449.1674 | 33.4718 | 49.8121 | 33.6141 | 79.4396 | 12.0248 | 110.6673 | 29.1311 | 8.2051 | 98.7835 | 81.1841 | 24.5 | 28.6274 | 87 | 31 | 1.001 | 68.6274 | 100 | 8020 | 32.549 | 109.1309 | 34.6588 | 0.125 | 20.1875 | 0 | 42.6392 | 33.2031
10/4/2020 06:10:54.1 | 203.7213 | 2580 | 51 | 2500.2776 | 127.5085 | 84.9116 | 99.8875 | 30.1637 | 31.9696 | 0.05487 | 107.0174 | 11.3375 | 70.6185 | 69.6671 | 77.4907 | 1.0044 | 99.1345 | 290.709 | 228.4558 | 100.6192 | 712.1497 | 0.98882 | 449.5025 | 33.381 | 49.6775 | 33.4695 | 78.7685 | 12.0172 | 109.9922 | 29.1514 | 8.138 | 98.75 | 82.5694 | 24.5 | 28.6274 | 86 | 31 | 0.99715 | 68.6274 | 100 | 7990 | 32.549 | 108.49 | 34.8053 | 0.3125 | 20.25 | 0 | 43.7805 | 33.1094
10/4/2020 06:11:54.1 | 203.738 | 2640 | 51 | 2500.5244 | 127.5865 | 85.2286 | 100.1557 | 30.1436 | 32.0139 | 0.04762 | 106.9913 | 11.3424 | 70.9039 | 69.9209 | 78.1843 | 1.0072 | 99.1385 | 291.2148 | 228.5966 | 100.6317 | 712.1052 | 0.97154 | 451.6253 | 33.4086 | 49.8455 | 33.5174 | 79.1264 | 11.9959 | 110.1362 | 29.2175 | 8.1793 | 98.8925 | 83.8862 | 24.5 | 29.0196 | 87 | 31 | 0.99736 | 69.0196 | 101 | 7970 | 32.9412 | 108.8104 | 34.7656 | 0.125 | 20.625 | 0 | 42.8467 | 33.1094
10/4/2020 06:12:54.1 | 203.7547 | 2700 | 51 | 2502.1839 | 127.0589 | 85.1549 | 100.1422 | 30.1215 | 32.0002 | 0.04942 | 106.8255 | 11.3608 | 70.2474 | 69.6001 | 78.7769 | 1.0222 | 99.1391 | 291.0743 | 229.1318 | 100.7108 | 711.8305 | 0.931 | 451.0667 | 33.2941 | 49.8788 | 33.32 | 79.0597 | 11.961 | 110.2768 | 29.1466 | 8.1651 | 98.6829 | 84.632 | 24.5 | 29.0196 | 87 | 31 | 0.99776 | 68.6274 | 101 | 8090 | 32.549 | 108.8104 | 34.7595 | 0.1875 | 20.125 | 0 | 42.984 | 33.1094
10/4/2020 06:13:54.1 | 203.7713 | 2760 | 51 | 2499.9513 | 128.1144 | 84.8926 | 100.0217 | 30.0594 | 32.0097 | 0.05242 | 106.9913 | 11.3763 | 70.6756 | 70.5533 | 79.0515 | 1.0031 | 99.1385 | 291.2429 | 229.0473 | 100.6628 | 711.7082 | 0.95692 | 452.1281 | 33.5421 | 49.6211 | 33.4255 | 78.9611 | 11.9861 | 110.1362 | 29.0416 | 8.2553 | 98.708 | 84.8273 | 24.5 | 29.0196 | 86 | 31 | 0.9995 | 68.6274 | 100 | 7990 | 32.549 | 108.1619 | 34.7961 | 0.25 | 20.0625 | 0 | 44.8852 | 33.1094
10/4/2020 06:14:54.1 | 203.788 | 2820 | 51 | 2498.5324 | 127.5942 | 85.3254 | 99.9095 | 29.9828 | 31.9935 | 0.05047 | 106.8953 | 11.3337 | 70.6756 | 70.2004 | 78.1272 | 1.0026 | 99.1391 | 291.6082 | 229.4979 | 100.5729 | 712.7678 | 0.95404 | 451.4298 | 33.3845 | 49.3183 | 33.531 | 79.2633 | 12.0535 | 109.9687 | 29.0484 | 8.1522 | 98.5235 | 82.7734 | 24.5 | 28.6274 | 87 | 31 | 1.0046 | 68.2353 | 100 | 7900 | 32.549 | 108.1619 | 34.7839 | 0.25 | 18.8125 | 0 | 44.6777 | 33.0156
10/4/2020 06:15:54.1 | 203.8047 | 2880 | 51 | 2503.5157 | 130.8608 | 84.8109 | 99.7877 | 29.9455 | 31.9887 | 0.04767 | 107.2007 | 11.2871 | 70.4472 | 70.6193 | 77.3114 | 1.0058 | 99.1379 | 292.6199 | 230.6809 | 100.7108 | 712.2433 | 0.98793 | 451.7091 | 34.3075 | 49.5179 | 33.2741 | 78.5172 | 12.0096 | 110.5838 | 28.9366 | 8.3597 | 99.7397 | 81.3094 | 24.5 | 29.4118 | 86 | 31 | 0.99355 | 69.8039 | 102 | 7940 | 32.549 | 108.8104 | 34.9609 | 0.25 | 20.875 | 0 | 43.457 | 32.9219
10/4/2020 06:16:54.1 | 203.8213 | 2940 | 51 | 2500.6514 | 127.4741 | 85.2252 | 100.1175 | 29.8828 | 31.993 | 0.05107 | 106.8778 | 11.3065 | 70.4757 | 70.0358 | 77.0112 | 1.0031 | 99.1374 | 291.4115 | 229.3571 | 100.5079 | 712.1882 | 0.9248 | 450.8153 | 33.3813 | 49.8158 | 33.2555 | 79.0981 | 12.0301 | 109.911 | 28.7149 | 8.2502 | 98.5487 | 81.3412 | 24.5 | 29.0196 | 87 | 31 | 1.0022 | 68.6274 | 100 | 8410 | 32.549 | 109.4513 | 34.7717 | 0.25 | 18.8125 | 0 | 44.2108 | 32.9219
10/4/2020 06:17:54.1 | 203.838 | 3000 | 51 | 2502.0747 | 127.5049 | 85.1512 | 100.1261 | 29.7919 | 31.9872 | 0.05558 | 107.0262 | 11.3288 | 70.4472 | 69.8675 | 77.7296 | 0.99975 | 99.1379 | 292.0579 | 229.8078 | 100.5622 | 712.9838 | 0.93366 | 452.6309 | 33.4084 | 49.3584 | 33.3357 | 79.0552 | 11.9967 | 109.8835 | 29.0892 | 8.2089 | 98.4564 | 82.69 | 24.5 | 29.0196 | 87 | 31 | 1.0032 | 68.6274 | 100 | 8380 | 32.549 | 109.1309 | 34.8053 | 0.1875 | 18.5625 | 0 | 44.3909 | 32.8281
10/4/2020 06:18:54.1 | 203.8547 | 3060 | 51 | 2499.047 | 128.1453 | 84.9196 | 99.9991 | 29.697 | 31.9795 | 0.05334 | 107.0611 | 11.3017 | 70.3045 | 69.8308 | 78.3211 | 1.0054 | 99.1379 | 292.0017 | 230.4837 | 100.629 | 711.5113 | 0.95559 | 453.0498 | 33.5356 | 49.8941 | 33.1177 | 78.8771 | 11.9572 | 110.4157 | 28.7422 | 8.178 | 98.8925 | 83.7114 | 24.5 | 28.6274 | 86 | 31 | 0.99916 | 68.6274 | 97 | 8460 | 32.549 | 110.0922 | 34.7076 | 0.1875 | 19.875 | 0 | 42.7063 | 32.7344
10/4/2020 06:19:54.1 | 203.8713 | 3120 | 51 | 2497.868 | 128.0116 | 85.3761 | 99.8209 | 29.6484 | 31.9669 | 0.05175 | 106.9826 | 11.2202 | 70.4186 | 69.9376 | 78.8195 | 1.0095 | 99.1385 | 292.1984 | 230.0894 | 100.9004 | 711.9754 | 0.9403 | 451.6812 | 33.4848 | 49.5667 | 33.191 | 79.2542 | 11.964 | 110.6124 | 28.6712 | 8.1896 | 98.8255 | 84.2194 | 24.5 | 28.6274 | 87 | 31 | 0.99925 | 68.6274 | 97 | 8430 | 32.9412 | 110.0922 | 34.7137 | 0.1875 | 20.4375 | 0 | 42.5537 | 32.7344
10/4/2020 06:20:54.1 | 203.888 | 3180 | 51 | 2502.0861 | 127.7961 | 84.8555 | 99.8495 | 29.642 | 31.9312 | 0.04694 | 106.904 | 11.1891 | 70.4472 | 69.8409 | 78.6452 | 1.0031 | 99.1419 | 293.1819 | 230.7654 | 100.8043 | 711.8177 | 0.89556 | 448.078 | 33.486 | 49.6183 | 33.3034 | 78.7118 | 11.9952 | 110.3077 | 28.5137 | 8.2063 | 98.7667 | 83.0029 | 24.5 | 29.0196 | 86 | 31 | 0.99776 | 68.6274 | 97 | 8430 | 32.549 | 109.4513 | 34.9365 | 0.25 | 20.375 | 0 | 43.3227 | 32.7344
10/4/2020 06:21:54.1 | 203.9047 | 3240 | 51 | 2500.3191 | 127.6606 | 85.262 | 100.158 | 29.7323 | 31.9479 | 0.04835 | 107.0174 | 11.193 | 70.7612 | 70.358 | 77.6221 | 0.9969 | 99.1402 | 292.5075 | 230.4837 | 100.6726 | 712.2004 | 0.9197 | 451.4577 | 33.4257 | 49.6316 | 33.2712 | 79.0698 | 12.0248 | 110.8662 | 28.4223 | 8.2283 | 98.8506 | 81.6011 | 24.5 | 29.0196 | 87 | 31 | 1.001 | 68.6274 | 97 | 8410 | 32.549 | 110.0922 | 34.6832 | 0.125 | 19.875 | 0 | 42.9474 | 32.8281
10/4/2020 06:22:54.1 | 203.9213 | 3300 | 51 | 2499.5235 | 127.8005 | 85.106 | 99.9908 | 29.7497 | 31.9466 | 0.05163 | 107.0524 | 11.1959 | 70.8183 | 70.0075 | 76.9483 | 1.0028 | 99.1447 | 291.6363 | 230.2584 | 100.637 | 712.6593 | 0.90043 | 450.8153 | 33.4517 | 49.7481 | 33.2322 | 79.1319 | 12.0316 | 110.0024 | 28.3834 | 8.2141 | 98.7751 | 81.1723 | 24.5 | 29.4118 | 87 | 31 | 1.0031 | 68.6274 | 97 | 8410 | 32.549 | 109.4513 | 34.8907 | 0.1875 | 20.5 | 0 | 43.6615 | 32.7344
10/4/2020 06:23:54.1 | 203.938 | 3360 | 51 | 2497.9945 | 127.5761 | 85.0719 | 99.7874 | 29.808 | 32.0065 | 0.05356 | 107.0349 | 11.2037 | 70.7041 | 70.3497 | 77.6183 | 1.0094 | 99.1453 | 293.5753 | 231.3851 | 100.3967 | 712.257 | 1.0318 | 452.2677 | 33.3725 | 49.7997 | 33.1863 | 79.1319 | 12.0179 | 110.3391 | 28.4884 | 8.2321 | 98.8087 | 82.5024 | 24.5 | 29.0196 | 86 | 31 | 0.99855 | 68.6274 | 101 | 8290 | 32.9412 | 109.1309 | 34.8053 | 0.25 | 20 | 0 | 42.8009 | 32.9219
10/4/2020 06:24:54.1 | 203.9547 | 3420 | 51 | 2500.65 | 127.5858 | 85.1701 | 99.9051 | 29.9073 | 31.9716 | 0.05905 | 106.808 | 11.2124 | 70.3901 | 69.5164 | 78.2704 | 1.011 | 99.1442 | 293.1819 | 231.0752 | 100.8773 | 711.6404 | 1.0245 | 450.4243 | 33.4106 | 49.3872 | 33.1794 | 78.984 | 12.0111 | 110.0298 | 28.3834 | 8.1728 | 98.6409 | 83.4751 | 24.5 | 29.0196 | 87 | 31 | 1.0032 | 68.6274 | 101 | 8290 | 32.549 | 108.49 | 34.7717 | 0.1875 | 20.375 | 0 | 43.9239 | 32.9219
10/4/2020 06:25:54.1 | 203.9713 | 3480 | 51 | 2501.6518 | 127.3385 | 84.9243 | 100.0757 | 29.9453 | 32.0114 | 0.04694 | 107.1047 | 11.2609 | 70.7326 | 70.8715 | 78.7458 | 1.0006 | 99.1481 | 293.5191 | 231.5541 | 100.5365 | 711.9379 | 0.99679 | 451.9884 | 33.3591 | 50.0012 | 33.0369 | 79.0781 | 11.9815 | 110.7621 | 28.2735 | 8.1844 | 98.7248 | 84.1744 | 24.5 | 29.0196 | 86 | 31 | 1.0029 | 68.6274 | 101 | 8190 | 32.549 | 109.4513 | 34.8663 | 0.25 | 19.4375 | 0 | 42.749 | 33.0156
10/4/2020 06:26:54.1 | 203.988 | 3540 | 51 | 2499.5056 | 127.7394 | 85.3476 | 100.1974 | 30.0143 | 32.031 | 0.04659 | 106.9476 | 11.291 | 70.7326 | 69.9376 | 78.7269 | 1.001 | 99.1476 | 293.5472 | 231.3287 | 100.6202 | 712.3597 | 0.9361 | 450.4522 | 33.4355 | 49.5238 | 33.1609 | 79.3118 | 11.983 | 110.1172 | 28.47 | 8.1947 | 98.708 | 83.4579 | 24.5 | 29.0196 | 87 | 32 | 1.0012 | 68.6274 | 101 | 8290 | 32.9412 | 108.49 | 34.8206 | 0.1875 | 19.875 | 0 | 44.7266 | 33.0156
10/4/2020 06:27:54.1 | 204.0047 | 3600 | 51 | 2498.5111 | 131.4867 | 84.8629 | 100.0226 | 30.0925 | 32.0051 | 0.03842 | 107.1745 | 11.3278 | 71.0752 | 70.5896 | 77.8496 | 1.0204 | 99.1515 | 293.3505 | 231.5541 | 100.6202 | 710.1646 | 0.9773 | 449.1115 | 34.4037 | 49.5754 | 33.0094 | 78.6708 | 11.9906 | 110.5134 | 28.1022 | 8.3417 | 99.9661 | 81.8972 | 24 | 29.8039 | 86 | 31 | 0.99843 | 69.8039 | 102 | 8120 | 32.549 | 109.7717 | 35.0098 | 0.125 | 19.9375 | 0 | 43.5272 | 33.1094
10/4/2020 09:28:54.8 | 207.0214 | 60 | 52 | 2500.3678 | 127.8235 | 85.4153 | 100.359 | 29.8701 | 31.9946 | 0.05064 | 107.096 | 11.418 | 70.6756 | 69.8859 | 75.777 | 0.99815 | 99.2365 | 279.1312 | 216.6823 | 100.5808 | 713.1012 | 1.5718 | 450.5081 | 33.469 | 48.9141 | 33.8566 | 79.37 | 12.0338 | 110.1782 | 29.7917 | 8.0117 | 98.968 | 84.8846 | 24.5 | 29.4118 | 87 | 31 | 0.99522 | 69.0196 | 101 | 8040 | 32.549 | 108.8104 | 34.8053 | 0.1875 | 20.4375 | 0 | 44.6381 | 32.8281
10/4/2020 09:29:54.8 | 207.0381 | 120 | 52 | 2501.3571 | 127.8518 | 84.8313 | 100.3509 | 29.7666 | 31.9677 | 0.0506 | 107.0174 | 11.3521 | 70.5614 | 69.3838 | 74.0648 | 1.0069 | 99.2416 | 280.4239 | 217.3583 | 100.6833 | 712.7183 | 1.5038 | 449.8656 | 33.4897 | 49.2821 | 33.8886 | 78.8341 | 12.0641 | 109.9872 | 29.9034 | 8.0787 | 99.27 | 80.163 | 24.5 | 29.0196 | 86 | 31 | 1.0002 | 69.0196 | 101 | 7870 | 32.9412 | 108.49 | 34.7687 | 0.25 | 20.3125 | 0 | 43.219 | 32.7344
10/4/2020 09:30:54.8 | 207.0548 | 180 | 52 | 2493.6894 | 128.2433 | 85.4051 | 99.9878 | 29.7055 | 31.9989 | 0.06773 | 106.7905 | 11.3802 | 70.9039 | 69.6988 | 72.1453 | 0.99655 | 99.2359 | 280.5082 | 218.1751 | 100.8338 | 710.6152 | 1.464 | 450.0612 | 33.4893 | 49.5983 | 34.0147 | 79.5307 | 12.0096 | 110.6258 | 29.7006 | 8.0246 | 99.6977 | 76.3409 | 24.5 | 29.0196 | 87 | 31 | 1.0023 | 69.0196 | 102 | 7990 | 32.549 | 109.1309 | 35.4401 | 0.1875 | 20.875 | 0 | 42.7734 | 32.6406
10/4/2020 09:31:54.8 | 207.0714 | 240 | 52 | 2498.7371 | 127.9445 | 84.9226 | 100.1313 | 29.6398 | 31.9931 | 0.05565 | 107.0524 | 11.3918 | 70.5328 | 69.6637 | 71.0829 | 0.99601 | 99.2376 | 281.0421 | 218.316 | 100.491 | 712.5499 | 1.4473 | 449.4187 | 33.4789 | 49.3336 | 34.1452 | 78.7354 | 12.0043 | 110.3474 | 29.6937 | 8.0594 | 98.859 | 75.0796 | 24.5 | 28.6274 | 86 | 31 | 1.0035 | 69.0196 | 97 | 8330 | 32.549 | 109.4513 | 34.6924 | 0.25 | 20.5 | 0 | 44.4367 | 32.5469
10/4/2020 09:32:54.8 | 207.0881 | 300 | 52 | 2498.7544 | 127.6941 | 85.1323 | 100.0343 | 29.6422 | 32.0342 | 0.05214 | 107.0262 | 11.3725 | 70.647 | 70.545 | 71.8594 | 0.99833 | 99.2365 | 282.11 | 218.5976 | 100.4745 | 711.9246 | 1.452 | 450.117 | 33.4136 | 49.6253 | 34.2852 | 79.2609 | 12.0195 | 110.9065 | 29.3085 | 8.0336 | 99.2616 | 77.1862 | 24.5 | 29.0196 | 86 | 31 | 1.0047 | 69.0196 | 102 | 8140 | 32.549 | 109.1309 | 34.7443 | 0.25 | 20.75 | 0 | 42.8497 | 32.6406
10/4/2020 09:33:54.8 | 207.1047 | 360 | 52 | 2499.1802 | 127.8216 | 85.2228 | 99.822 | 29.684 | 32.0369 | 0.05037 | 107.0698 | 11.3249 | 70.5328 | 69.4895 | 73.3076 | 1.0038 | 99.241 | 281.9133 | 218.7666 | 100.5998 | 712.9081 | 1.4903 | 450.955 | 33.4526 | 49.244 | 34.3975 | 79.0443 | 11.9526 | 110.1547 | 29.078 | 8.0968 | 99.0267 | 79.5563 | 24.5 | 29.4118 | 87 | 31 | 1.0001 | 69.0196 | 101 | 8160 | 32.9412 | 108.49 | 34.787 | 0.125 | 20.375 | 0 | 44.5404 | 32.7344
10/4/2020 09:34:54.8 | 207.1214 | 420 | 52 | 2500.1582 | 127.6326 | 84.9182 | 100.1472 | 29.7569 | 32.0459 | 0.04853 | 107 | 11.3754 | 70.333 | 70.0491 | 74.7194 | 1.0056 | 99.2359 | 282.6439 | 219.0483 | 100.5643 | 711.9814 | 1.4369 | 451.4577 | 33.4162 | 49.6186 | 34.5167 | 79.0079 | 11.9861 | 111.102 | 29.459 | 8.0478 | 99.119 | 81.7786 | 24.5 | 29.0196 | 86 | 31 | 1.0023 | 69.0196 | 101 | 8140 | 32.9412 | 109.4513 | 34.671 | 0.1875 | 19.25 | 0 | 43.6829 | 32.8281
10/4/2020 09:35:54.8 | 207.1381 | 480 | 52 | 2498.2206 | 131.7935 | 85.3256 | 99.9204 | 29.8308 | 32.005 | 0.0353 | 107.0349 | 11.3647 | 70.8468 | 69.4929 | 75.8754 | 1.0037 | 99.2376 | 282.953 | 220.1749 | 100.3846 | 710.9626 | 1.417 | 452.4074 | 34.4823 | 49.3227 | 34.5167 | 79.1195 | 12.0134 | 110.5715 | 29.4203 | 8.2502 | 100.3855 | 82.9544 | 24 | 30.1961 | 87 | 31 | 1.0016 | 69.8039 | 98 | 8040 | 32.549 | 109.7717 | 34.9945 | 0.375 | 19.75 | 0 | 43.9575 | 32.8281
10/4/2020 09:36:54.8 | 207.1548 | 540 | 52 | 2498.604 | 127.8881 | 84.873 | 99.9669 | 29.9017 | 32.0266 | 0.04921 | 106.9476 | 11.3676 | 70.6185 | 70.0475 | 76.4675 | 0.99655 | 99.1273 | 283.9366 | 220.4566 | 100.606 | 712.435 | 1.3153 | 451.2343 | 33.4623 | 49.4571 | 34.5763 | 78.8042 | 12.0172 | 110.7132 | 29.557 | 8.0942 | 99.0016 | 83.2056 | 24.5 | 29.0196 | 86 | 31 | 0.99727 | 69.0196 | 97 | 8160 | 32.549 | 109.7717 | 34.7443 | 0.1875 | 19.9375 | 0 | 44.0521 | 32.8281
10/4/2020 09:37:54.8 | 207.1714 | 600 | 52 | 2500.1888 | 128.0822 | 85.3738 | 99.9527 | 29.9516 | 32.0257 | 0.05282 | 107.0524 | 11.4151 | 70.4472 | 70.2187 | 75.9095 | 0.99352 | 99.2365 | 283.5713 | 220.4003 | 100.5706 | 712.5981 | 1.3406 | 448.9998 | 33.5344 | 49.3159 | 34.6289 | 79.4087 | 12.0051 | 110.1221 | 29.833 | 8.0555 | 99.1022 | 80.9511 | 24.5 | 29.4118 | 87 | 31 | 1.0004 | 69.0196 | 101 | 8120 | 32.549 | 109.1309 | 34.8663 | 0.1875 | 20 | 0 | 44.7937 | 32.9219
10/4/2020 09:38:54.8 | 207.1881 | 660 | 52 | 2495.6368 | 128.2815 | 84.9013 | 99.8363 | 30.0343 | 32.0149 | 0.05118 | 107.0174 | 11.388 | 70.019 | 70.2917 | 74.7046 | 1.0026 | 99.2359 | 283.7399 | 220.4848 | 100.5998 | 712.3836 | 1.345 | 451.3181 | 33.5254 | 49.244 | 34.7731 | 78.403 | 12.0376 | 110.4857 | 29.5501 | 8.12 | 99.1274 | 78.3326 | 24.5 | 29.0196 | 86 | 31 | 0.99858 | 69.0196 | 101 | 8210 | 32.9412 | 108.8104 | 34.8419 | 0.375 | 20.25 | 0 | 44.281 | 33.0156
10/4/2020 09:39:54.8 | 207.2047 | 720 | 52 | 2498.2903 | 128.1981 | 85.2609 | 100.1592 | 30.171 | 32.0223 | 0.04904 | 107 | 11.3666 | 70.3901 | 69.7607 | 73.7318 | 0.99281 | 99.2365 | 283.5432 | 221.1044 | 100.5478 | 711.9106 | 1.3499 | 450.8991 | 33.5392 | 49.7555 | 34.8465 | 79.2867 | 12.0399 | 110.7664 | 29.7032 | 8.0994 | 99.1526 | 77.0213 | 24.5 | 29.0196 | 86 | 31 | 1.0007 | 69.0196 | 101 | 8260 | 32.9412 | 109.1309 | 34.8206 | 0.1875 | 20.0625 | 0 | 42.8253 | 33.1094
10/4/2020 09:40:54.8 | 207.2214 | 780 | 52 | 2499.0843 | 127.7503 | 85.1762 | 99.9242 | 30.2589 | 32.0208 | 0.04845 | 107 | 11.3851 | 70.3901 | 70.0259 | 73.8831 | 1.0006 | 99.2376 | 284.7234 | 221.4988 | 100.7337 | 712.8994 | 1.343 | 451.1784 | 33.4327 | 49.1298 | 35.0182 | 79.0338 | 11.9792 | 110.0392 | 30.0633 | 8.1264 | 99.2197 | 78.0695 | 24.5 | 29.4118 | 87 | 31 | 0.99718 | 69.0196 | 101 | 8290 | 32.9412 | 108.49 | 35.2051 | 0.25 | 20.75 | 0 | 43.6829 | 33.2031
10/4/2020 09:41:54.8 | 207.2381 | 840 | 52 | 2497.3476 | 128.3015 | 84.9354 | 99.9603 | 30.388 | 32.082 | 0.05229 | 106.9826 | 11.4384 | 70.2759 | 69.7674 | 74.8282 | 1.0017 | 99.2376 | 285.5383 | 222.1747 | 100.6021 | 712.6549 | 1.2513 | 451.3739 | 33.5536 | 49.8139 | 34.913 | 78.9481 | 11.9861 | 110.1233 | 29.6052 | 8.1574 | 99.3371 | 79.9391 | 24.5 | 29.0196 | 86 | 31 | 1.0003 | 69.0196 | 97 | 8210 | 32.9412 | 109.4513 | 34.9274 | 0.375 | 20.4375 | 0 | 42.8925 | 33.2969
10/4/2020 09:42:54.8 | 207.2548 | 900 | 52 | 2498.6418 | 128.2674 | 85.3527 | 100.0219 | 30.4139 | 32.0622 | 0.04965 | 106.9651 | 11.4753 | 70.5328 | 70.0724 | 75.927 | 1.0019 | 99.2399 | 284.1333 | 222.0057 | 100.6313 | 712.9155 | 1.322 | 450.0612 | 33.5621 | 49.4842 | 35.039 | 79.2738 | 11.98 | 110.0135 | 30.1088 | 8.1226 | 99.27 | 81.5785 | 24.5 | 29.4118 | 87 | 32 | 1.0004 | 69.0196 | 97 | 8240 | 32.9412 | 109.4513 | 34.9121 | 0.125 | 19.9375 | 0 | 43.4967 | 33.2969
10/4/2020 09:43:54.8 | 207.2714 | 960 | 52 | 2499.4963 | 127.7685 | 85.0085 | 99.8145 | 30.3401 | 32.0697 | 0.05109 | 107.0873 | 11.4636 | 70.3901 | 69.6938 | 76.8306 | 1.0019 | 99.2433 | 285.8756 | 223.245 | 100.7046 | 712.7418 | 1.3215 | 450.7036 | 33.443 | 49.8722 | 35.1304 | 79.0039 | 12.0028 | 109.8208 | 30.0315 | 8.1006 | 99.0267 | 82.8397 | 24.5 | 29.0196 | 86 | 32 | 1.002 | 69.0196 | 97 | 8190 | 32.9412 | 109.1309 | 34.9304 | 0.25 | 19.3125 | 0 | 44.6991 | 33.2031
10/4/2020 09:44:54.8 | 207.2881 | 1020 | 52 | 2502.8334 | 127.9684 | 85.1902 | 100.0611 | 30.2838 | 32.1214 | 0.05064 | 106.9127 | 11.4753 | 70.4186 | 70.1223 | 77.3866 | 0.99334 | 99.2439 | 285.8475 | 223.583 | 100.4997 | 712.2881 | 1.3253 | 449.0277 | 33.54 | 50.2709 | 35.0709 | 79.1882 | 11.9853 | 110.9699 | 29.8605 | 8.1277 | 99.2197 | 83.3228 | 24.5 | 29.0196 | 86 | 32 | 1.0039 | 69.0196 | 97 | 8310 | 32.549 | 110.0922 | 34.7412 | 0.3125 | 19.5625 | 0 | 43.4784 | 33.2031
10/4/2020 09:45:54.8 | 207.3048 | 1080 | 52 | 2496.9443 | 128.0015 | 85.1552 | 100.1325 | 30.2441 | 32.0872 | 0.05083 | 107.0262 | 11.4161 | 70.3045 | 69.9326 | 76.9463 | 1.001 | 99.2439 | 284.7234 | 222.4001 | 100.7172 | 712.997 | 1.2274 | 450.5639 | 33.4697 | 49.5764 | 35.1969 | 79.0661 | 12.0285 | 109.9054 | 30.1501 | 8.1316 | 99.0687 | 81.6766 | 24.5 | 29.0196 | 87 | 32 | 1.0004 | 69.0196 | 97 | 8290 | 32.549 | 109.1309 | 34.9579 | 0.25 | 20.125 | 0 | 44.2322 | 33.1094
10/4/2020 09:46:54.8 | 207.3214 | 1140 | 52 | 2499.5977 | 128.3942 | 84.8784 | 100.0511 | 30.1449 | 32.0652 | 0.04959 | 106.9302 | 11.3821 | 70.4757 | 69.7774 | 75.9838 | 0.98746 | 99.2422 | 286.8872 | 223.6394 | 100.6211 | 712.9402 | 1.2378 | 451.5136 | 33.6081 | 50.0403 | 35.334 | 79.0169 | 12.0217 | 110.8561 | 30.0453 | 8.1664 | 99.1274 | 79.89 | 24.5 | 29.0196 | 86 | 32 | 0.9987 | 69.0196 | 97 | 8310 | 32.549 | 109.7717 | 34.7778 | 0.25 | 20.0625 | 0 | 43.9301 | 33.0156
10/4/2020 09:47:54.8 | 207.3381 | 1200 | 52 | 2498.9903 | 128.4333 | 85.334 | 99.9657 | 30.0816 | 32.0446 | 0.05062 | 107 | 11.3589 | 70.3616 | 70.5417 | 75.386 | 1.0152 | 99.2422 | 285.9318 | 223.3859 | 100.7527 | 712.7418 | 1.2407 | 448.5808 | 33.6102 | 50.2844 | 35.4987 | 79.2997 | 12.0414 | 110.52 | 30.0315 | 8.1651 | 99.2364 | 79.0605 | 24.5 | 29.0196 | 87 | 31 | 1.0004 | 69.0196 | 97 | 8330 | 32.549 | 110.0922 | 34.7931 | 0.3125 | 20.8125 | 0 | 42.7124 | 32.9219
10/4/2020 09:48:54.8 | 207.3547 | 1260 | 52 | 2500.9075 | 127.7614 | 84.8546 | 99.9664 | 30.0241 | 32.0227 | 0.05112 | 107.0524 | 11.3288 | 70.5328 | 70.4573 | 75.95 | 0.99868 | 99.2512 | 285.8194 | 223.4422 | 100.6565 | 712.701 | 1.3231 | 450.8991 | 33.46 | 49.8206 | 35.5513 | 78.7573 | 12.0081 | 109.6887 | 30.3982 | 8.071 | 98.9009 | 80.486 | 24.5 | 29.0196 | 86 | 31 | 1.0011 | 68.6274 | 101 | 8210 | 32.549 | 109.1309 | 34.8419 | 0.375 | 18.6875 | 0 | 44.7418 | 32.9219
10/4/2020 09:49:54.8 | 207.3714 | 1320 | 52 | 2501.7416 | 127.7263 | 85.135 | 100.0408 | 29.9051 | 32.0358 | 0.0536 | 106.9302 | 11.3463 | 70.3045 | 69.5616 | 76.7944 | 1.001 | 99.2507 | 286.7467 | 224.1745 | 100.6085 | 712.2527 | 1.2814 | 450.6198 | 33.462 | 50.0783 | 35.4461 | 79.0532 | 12.0104 | 110.6685 | 30.0315 | 8.1432 | 99.2364 | 82.0559 | 24.5 | 29.0196 | 86 | 31 | 1.0015 | 69.0196 | 97 | 8460 | 32.549 | 109.7717 | 34.7717 | 0.25 | 20.6875 | 0 | 42.7978 | 32.8281
10/4/2020 09:50:54.8 | 207.3881 | 1380 | 52 | 2499.0069 | 128.314 | 85.2393 | 100.0944 | 29.7664 | 32.0213 | 0.0512 | 107.0611 | 11.3385 | 70.1047 | 69.9642 | 77.6001 | 1.0085 | 99.2546 | 287.3368 | 223.8084 | 100.8007 | 712.8694 | 1.2323 | 449.8936 | 33.5792 | 49.666 | 35.3478 | 79.1025 | 11.9762 | 110.0562 | 29.8743 | 8.1754 | 99.0184 | 83.1888 | 24.5 | 29.4118 | 87 | 31 | 0.99889 | 69.0196 | 97 | 8510 | 32.549 | 109.4513 | 35.0677 | 0.25 | 19.625 | 0 | 44.5587 | 32.7344
10/4/2020 09:51:54.8 | 207.4048 | 1440 | 52 | 2498.5939 | 128.009 | 84.8208 | 99.8588 | 29.6413 | 32.0166 | 0.05061 | 107.0524 | 11.3501 | 70.2759 | 69.3821 | 78.2167 | 1.0108 | 99.2501 | 286.5781 | 224.1182 | 100.6565 | 712.4211 | 1.2179 | 449.0836 | 33.4938 | 49.666 | 35.3478 | 78.708 | 11.9602 | 110.1637 | 29.8743 | 8.138 | 98.7667 | 84.0692 | 24.5 | 29.4118 | 86 | 31 | 0.99934 | 68.6274 | 97 | 8310 | 32.549 | 109.4513 | 34.787 | 0.3125 | 19.8125 | 0 | 44.6106 | 32.6406
10/4/2020 09:52:54.8 | 207.4214 | 1500 | 52 | 2501.6151 | 127.4525 | 85.2999 | 100.045 | 29.5854 | 31.998 | 0.05029 | 107.0698 | 11.2987 | 70.3045 | 70.0774 | 78.446 | 1.004 | 99.2507 | 287.6741 | 224.8787 | 100.5604 | 711.932 | 1.2077 | 450.8991 | 33.3885 | 50.0783 | 35.5056 | 79.2011 | 11.9982 | 110.2484 | 29.7694 | 8.1097 | 98.8758 | 84.3136 | 24.5 | 29.0196 | 87 | 31 | 1.0008 | 68.6274 | 97 | 8260 | 32.549 | 109.7717 | 34.7534 | 0.25 | 18.3125 | 0 | 44.4092 | 32.5469
10/4/2020 09:53:54.8 | 207.4381 | 1560 | 52 | 2503.8711 | 127.4103 | 85.07 | 99.889 | 29.6336 | 31.9828 | 0.05106 | 107 | 11.3424 | 70.4186 | 70.975 | 77.88 | 1.0006 | 99.2501 | 288.1799 | 225.1603 | 100.8488 | 712.3503 | 1.2283 | 450.3684 | 33.4076 | 49.8206 | 35.5194 | 78.8066 | 11.9914 | 110.4159 | 29.6645 | 8.0994 | 99.1106 | 82.3203 | 24.5 | 29.4118 | 86 | 31 | 1.0004 | 68.6274 | 97 | 8260 | 32.549 | 109.4513 | 34.7931 | 0.25 | 20.875 | 0 | 42.6483 | 32.6406
10/4/2020 09:54:54.8 | 207.4547 | 1620 | 52 | 2498.401 | 128.1816 | 84.9593 | 100.0075 | 29.6555 | 32 | 0.05081 | 107.0087 | 11.2697 | 70.333 | 70.0408 | 77.0673 | 1.0067 | 99.2501 | 288.0956 | 224.935 | 100.8551 | 712.2988 | 1.1939 | 449.6701 | 33.5364 | 49.6727 | 35.5056 | 78.8624 | 12.0301 | 110.1918 | 29.5141 | 8.1032 | 98.8422 | 80.7379 | 24.5 | 29.0196 | 86 | 31 | 0.99706 | 68.6274 | 101 | 8160 | 32.549 | 108.49 | 35.0098 | 0.375 | 19.9375 | 0 | 44.8059 | 32.6406
10/4/2020 09:55:54.8 | 207.4714 | 1680 | 52 | 2500.4902 | 127.8073 | 85.2145 | 100.0507 | 29.7217 | 31.9949 | 0.04937 | 107.0611 | 11.3084 | 70.3901 | 70.1606 | 76.8937 | 0.99868 | 99.2495 | 287.8146 | 224.9914 | 100.807 | 712.5433 | 1.1651 | 449.3629 | 33.4664 | 49.982 | 35.5582 | 79.2076 | 12.055 | 109.9111 | 29.5666 | 8.1367 | 98.7583 | 81.2287 | 24.5 | 29.4118 | 87 | 31 | 0.99831 | 68.6274 | 101 | 8210 | 32.549 | 108.49 | 34.6985 | 0.25 | 20.125 | 0 | 44.809 | 32.7344
10/4/2020 09:56:54.8 | 207.4881 | 1740 | 52 | 2497.7454 | 127.9532 | 84.8451 | 100.0846 | 29.8052 | 31.9938 | 0.04898 | 106.9826 | 11.3424 | 70.019 | 70.0025 | 77.5452 | 0.99637 | 99.2501 | 288.6857 | 225.6955 | 100.8488 | 712.2687 | 1.0971 | 451.8209 | 33.4679 | 49.666 | 35.6246 | 78.8066 | 11.9975 | 109.9957 | 29.5072 | 8.0981 | 99.1358 | 82.6631 | 24.5 | 29.0196 | 86 | 31 | 0.99931 | 68.6274 | 101 | 8160 | 32.549 | 108.49 | 34.9365 | 0.1875 | 20.8125 | 0 | 42.7643 | 32.8281
10/4/2020 09:57:54.8 | 207.5048 | 1800 | 52 | 2499.7676 | 128.0789 | 85.4127 | 100.0845 | 29.929 | 31.9748 | 0.05061 | 107.0436 | 11.3269 | 70.1047 | 70.2502 | 78.3709 | 0.99833 | 99.2546 | 288.0394 | 225.4983 | 100.7109 | 712.5948 | 1.1038 | 448.9998 | 33.5279 | 49.518 | 35.572 | 79.4048 | 11.9975 | 110.0842 | 29.6714 | 8.1316 | 98.7667 | 83.8865 | 24.5 | 29.0196 | 87 | 31 | 1.0017 | 68.6274 | 101 | 8330 | 32.549 | 109.1309 | 34.8328 | 0.375 | 19.625 | 0 | 44.8517 | 32.9219
10/4/2020 09:58:54.8 | 207.5214 | 1860 | 52 | 2501.7426 | 127.9418 | 84.7805 | 99.8597 | 30.0309 | 32.0108 | 0.04846 | 106.9826 | 11.4539 | 70.1332 | 70.3083 | 78.9074 | 1.0008 | 99.2563 | 289.7255 | 226.4278 | 100.5793 | 711.9374 | 1.0681 | 449.4746 | 33.5184 | 50.0986 | 35.5651 | 78.8261 | 11.9883 | 110.4781 | 29.6328 | 8.1355 | 99.0771 | 84.5644 | 24.5 | 29.0196 | 86 | 31 | 0.99809 | 69.0196 | 101 | 8070 | 32.549 | 108.8104 | 34.7199 | 0.25 | 20.25 | 0 | 42.8558 | 33.0156
10/4/2020 09:59:54.8 | 207.5381 | 1920 | 52 | 2499.4697 | 127.9701 | 85.3853 | 99.8777 | 30.1691 | 32.0544 | 0.05043 | 106.9826 | 11.3327 | 70.2188 | 69.8859 | 79.1342 | 1.0026 | 99.2586 | 289.3601 | 226.8221 | 100.5857 | 712.2741 | 1.0898 | 449.307 | 33.4954 | 50.0023 | 35.579 | 79.3749 | 11.9739 | 110.0322 | 29.8494 | 8.1819 | 99.1945 | 84.284 | 24.5 | 29.4118 | 87 | 32 | 0.99751 | 68.6274 | 101 | 8090 | 32.549 | 108.49 | 34.9182 | 0.1875 | 20.75 | 0 | 43.0237 | 33.1094
10/4/2020 10:00:54.8 | 207.5548 | 1980 | 52 | 2500.0586 | 127.9183 | 84.841 | 100.0036 | 30.2546 | 32.0131 | 0.04999 | 106.9389 | 11.355 | 70.3045 | 69.8409 | 78.0854 | 0.99583 | 99.258 | 288.2361 | 226.0898 | 100.7172 | 712.2795 | 1.0254 | 451.346 | 33.4897 | 49.7311 | 35.5859 | 78.7209 | 12.0263 | 110.0596 | 29.7832 | 8.1767 | 98.8422 | 82.2351 | 24.5 | 29.0196 | 86 | 31 | 0.99742 | 69.0196 | 101 | 7990 | 32.549 | 108.49 | 35.08 | 0.25 | 20 | 0 | 44.7449 | 33.2031
10/4/2020 10:01:54.8 | 207.5714 | 2040 | 52 | 2499.2688 | 127.3324 | 85.2755 | 100.0268 | 30.3987 | 31.9851 | 0.053 | 107.1222 | 11.356 | 70.4757 | 69.7724 | 77.1817 | 1.0069 | 99.258 | 289.0791 | 226.6532 | 100.6755 | 711.6682 | 1.0743 | 448.888 | 33.3258 | 50.5622 | 35.5859 | 79.2698 | 12.0618 | 110.6759 | 29.7376 | 8.1664 | 99.1106 | 80.6165 | 24.5 | 28.6274 | 86 | 31 | 1.0037 | 69.0196 | 101 | 7900 | 32.549 | 109.1309 | 34.7382 | 0.3125 | 18.4375 | 0 | 43.7073 | 33.2969
10/4/2020 10:02:54.8 | 207.5881 | 2100 | 52 | 2501.4297 | 128.1531 | 85.1339 | 100.1555 | 30.4225 | 31.9963 | 0.05039 | 106.8953 | 11.3346 | 70.5328 | 69.8675 | 76.8491 | 1.0015 | 99.2563 | 288.6857 | 226.4278 | 100.6818 | 711.9995 | 1.0112 | 451.8767 | 33.5696 | 49.6415 | 35.6454 | 78.9312 | 11.9914 | 109.9179 | 29.9542 | 8.187 | 98.859 | 81.1628 | 24.5 | 29.0196 | 87 | 31 | 1.0027 | 69.0196 | 97 | 8330 | 32.549 | 109.4513 | 34.9518 | 0.1875 | 19.8125 | 0 | 44.6869 | 33.2969
10/4/2020 10:03:54.8 | 207.6047 | 2160 | 52 | 2499.9961 | 127.9405 | 85.03 | 100.0523 | 30.3694 | 31.984 | 0.05216 | 106.9564 | 11.3977 | 70.4757 | 70.3497 | 77.6025 | 0.99851 | 99.2575 | 289.4725 | 226.8785 | 100.6274 | 712.2902 | 1.0041 | 451.9046 | 33.4947 | 49.7378 | 35.5997 | 78.974 | 11.9754 | 110.1991 | 30.0522 | 8.089 | 98.7248 | 82.395 | 24.5 | 29.0196 | 86 | 31 | 1.0011 | 68.6274 | 97 | 8360 | 32.549 | 109.4513 | 34.8053 | 0.25 | 20.1875 | 0 | 44.2535 | 33.2031
10/4/2020 10:04:54.8 | 207.6214 | 2220 | 52 | 2501.8731 | 127.7193 | 85.311 | 99.818 | 30.3271 | 31.9903 | 0.05173 | 106.9826 | 11.3792 | 70.5614 | 69.8308 | 78.3693 | 1.0138 | 99.2575 | 290.0908 | 227.3291 | 100.64 | 712.214 | 1.0291 | 448.6367 | 33.4619 | 50.0606 | 35.6592 | 79.0856 | 11.9594 | 110.1711 | 30.0135 | 8.1522 | 99.0603 | 83.5763 | 24.5 | 29.4118 | 87 | 31 | 1.0007 | 69.0196 | 97 | 8510 | 32.9412 | 109.4513 | 34.8785 | 0.375 | 20.6875 | 0 | 42.6453 | 33.2031
10/4/2020 10:05:54.8 | 207.6381 | 2280 | 52 | 2499.6909 | 127.5133 | 84.7966 | 100.0192 | 30.2471 | 31.9924 | 0.04861 | 106.9651 | 11.3763 | 70.2759 | 70.1306 | 78.9604 | 0.99797 | 99.258 | 289.866 | 227.639 | 100.6109 | 711.5052 | 1.0792 | 451.3181 | 33.3788 | 50.081 | 35.6385 | 78.8585 | 11.9731 | 110.4518 | 30.1914 | 8.1535 | 99.0267 | 84.3882 | 24.5 | 28.6274 | 86 | 31 | 1.0007 | 69.0196 | 97 | 8360 | 32.9412 | 109.7717 | 34.7992 | 0.1875 | 19.875 | 0 | 42.8955 | 33.1094
10/4/2020 10:06:54.8 | 207.6548 | 2340 | 52 | 2498.7746 | 131.6309 | 85.401 | 100.1553 | 30.2164 | 32.0057 | 0.04044 | 107.096 | 11.3259 | 70.2474 | 70.1888 | 79.1286 | 1.0024 | 99.2586 | 289.4444 | 227.2446 | 100.7842 | 709.7692 | 1.0996 | 450.0053 | 34.4425 | 50.0606 | 35.7118 | 79.3321 | 11.9769 | 110.2002 | 30.1707 | 8.3108 | 100.2429 | 83.6741 | 24 | 29.4118 | 87 | 31 | 1.0052 | 70.1961 | 102 | 8090 | 32.549 | 108.8104 | 35.2448 | 0.25 | 20.1875 | 0 | 43.9911 | 33.1094
10/4/2020 10:07:54.8 | 207.6714 | 2400 | 52 | 2499.9608 | 128.2449 | 84.8079 | 100.0403 | 30.1071 | 31.9977 | 0.05175 | 107.0524 | 11.3017 | 70.2188 | 69.6369 | 77.9277 | 0.99209 | 99.2569 | 290.5966 | 228.1741 | 100.893 | 712.2248 | 1.017 | 450.8712 | 33.5743 | 49.7649 | 35.7256 | 78.6547 | 11.9997 | 109.9745 | 30.0797 | 8.1664 | 98.75 | 81.6301 | 24.5 | 29.0196 | 86 | 31 | 1.0013 | 68.6274 | 101 | 8140 | 32.549 | 108.49 | 34.906 | 0.375 | 20.3125 | 0 | 44.6594 | 32.9219
10/4/2020 10:08:54.8 | 207.6881 | 2460 | 52 | 2499.2912 | 127.8825 | 85.3041 | 100.1467 | 30.0191 | 31.9922 | 0.05098 | 106.9564 | 11.3026 | 70.0761 | 69.9076 | 77.0056 | 0.99441 | 99.2631 | 291.1586 | 228.1741 | 100.64 | 711.7464 | 1.0539 | 449.726 | 33.4701 | 50.3698 | 35.8972 | 79.1842 | 12.0437 | 110.9331 | 30.0659 | 8.1909 | 98.9429 | 80.367 | 24.5 | 29.0196 | 87 | 31 | 1.0009 | 68.6274 | 101 | 8190 | 32.549 | 109.1309 | 34.79 | 0.25 | 19.75 | 0 | 43.219 | 32.9219
10/4/2020 10:09:54.8 | 207.7047 | 2520 | 52 | 2497.7687 | 127.8038 | 85.0982 | 99.9809 | 29.9321 | 31.9922 | 0.05025 | 106.9127 | 11.3055 | 70.2474 | 69.4778 | 77.0056 | 1.0056 | 99.2637 | 290.5685 | 228.1741 | 100.4958 | 712.3417 | 1.0116 | 449.5584 | 33.4291 | 50.3182 | 35.8239 | 78.839 | 12.0013 | 110.3174 | 29.7514 | 8.1754 | 99.0603 | 81.3294 | 24.5 | 29.4118 | 87 | 31 | 0.9995 | 69.0196 | 102 | 7990 | 32.549 | 108.49 | 34.9304 | 0.1875 | 20.75 | 0 | 42.5842 | 32.8281
10/4/2020 10:10:54.8 | 207.7214 | 2580 | 52 | 2499.8371 | 127.7061 | 85.0027 | 99.8493 | 29.7316 | 32.0298 | 0.05045 | 106.9738 | 11.3511 | 69.9619 | 70.0991 | 77.688 | 0.99815 | 99.2609 | 290.99 | 228.9628 | 100.5022 | 712.5047 | 0.98505 | 449.9494 | 33.4312 | 49.7582 | 35.8239 | 78.9441 | 11.9868 | 109.9504 | 29.9156 | 8.1496 | 98.8506 | 82.5548 | 24.5 | 29.0196 | 86 | 31 | 1.0033 | 69.0196 | 101 | 8040 | 32.549 | 108.49 | 34.9518 | 0.3125 | 20.4375 | 0 | 44.342 | 32.6406
10/4/2020 10:11:54.8 | 207.7381 | 2640 | 52 | 2499.3289 | 127.9862 | 85.3711 | 100.0898 | 29.6434 | 31.982 | 0.04878 | 106.904 | 11.3036 | 70.3045 | 70.0092 | 78.3517 | 1.0001 | 99.2592 | 290.2875 | 228.2868 | 100.5629 | 712.6784 | 0.97597 | 449.3908 | 33.4977 | 50.184 | 35.68 | 79.2036 | 11.9807 | 110.593 | 29.5099 | 8.1922 | 99.0603 | 83.7424 | 24.5 | 28.6274 | 87 | 31 | 1.0007 | 68.6274 | 101 | 8090 | 32.549 | 109.4513 | 34.8083 | 0.125 | 19.9375 | 0 | 42.923 | 32.5469
10/4/2020 10:12:54.8 | 207.7548 | 2700 | 52 | 2498.5975 | 127.7282 | 84.8229 | 99.8805 | 29.5872 | 31.9966 | 0.04866 | 106.9738 | 11.3065 | 70.0761 | 69.6988 | 78.9706 | 0.9953 | 99.2609 | 291.9736 | 228.9909 | 100.6716 | 712.4747 | 1.0495 | 448.2177 | 33.4204 | 50.3006 | 35.6274 | 78.7728 | 11.9891 | 110.6227 | 29.5762 | 8.1819 | 98.8506 | 84.3779 | 24.5 | 28.6274 | 86 | 31 | 0.99861 | 68.6274 | 97 | 8240 | 32.9412 | 109.7717 | 34.7992 | 0.25 | 19.8125 | 0 | 43.5577 | 32.5469
10/4/2020 10:13:54.8 | 207.7714 | 2760 | 52 | 2500.6926 | 127.498 | 85.409 | 99.8388 | 29.644 | 31.9862 | 0.04946 | 107.1047 | 11.3405 | 70.3045 | 69.9176 | 79.1085 | 1.0062 | 99.262 | 291.8331 | 229.7796 | 100.8032 | 712.0671 | 1.0942 | 449.4187 | 33.3881 | 50.0294 | 35.8377 | 79.4501 | 12.0058 | 110.6799 | 29.405 | 8.1806 | 98.9932 | 83.6445 | 24.5 | 28.6274 | 87 | 31 | 1.0023 | 68.6274 | 97 | 8160 | 32.9412 | 109.7717 | 34.7168 | 0.3125 | 19.9375 | 0 | 43.3502 | 32.5469
10/4/2020 10:14:54.8 | 207.7881 | 2820 | 52 | 2500.101 | 127.3032 | 84.9304 | 99.8745 | 29.7134 | 31.9484 | 0.06205 | 106.9476 | 11.3337 | 70.3901 | 70.0841 | 77.999 | 1.0014 | 99.2626 | 291.6082 | 229.3853 | 100.8576 | 711.5019 | 1.0679 | 451.2901 | 33.3292 | 49.9331 | 35.6869 | 78.421 | 12.0164 | 109.9521 | 29.4119 | 8.1612 | 98.9177 | 81.692 | 24.5 | 29.4118 | 86 | 31 | 1.0012 | 69.0196 | 101 | 8330 | 32.549 | 108.49 | 34.9793 | 0.3125 | 20.875 | 0 | 42.511 | 32.6406
10/4/2020 10:15:54.8 | 207.8048 | 2880 | 52 | 2502.9316 | 126.9753 | 85.1202 | 100.1149 | 29.7451 | 32.0022 | 0.04694 | 106.9738 | 11.3531 | 70.1047 | 70.3033 | 77.0121 | 0.99779 | 99.2637 | 291.8331 | 229.5824 | 100.7551 | 712.5154 | 1.0189 | 451.0667 | 33.281 | 49.4623 | 35.7325 | 79.105 | 12.0376 | 110.2614 | 29.4575 | 8.1857 | 98.7919 | 80.2623 | 24.5 | 29.4118 | 86 | 31 | 1.0032 | 68.6274 | 101 | 8290 | 32.549 | 108.49 | 35.1074 | 0.1875 | 21.6875 | 0 | 43.1824 | 32.7344
10/4/2020 10:16:54.8 | 207.8214 | 2940 | 52 | 2502.1375 | 127.3158 | 85.1828 | 100.1896 | 29.8673 | 31.9902 | 0.04874 | 106.9826 | 11.2997 | 70.2759 | 69.9942 | 76.9719 | 1.009 | 99.2654 | 291.6644 | 229.3853 | 100.8032 | 711.8934 | 1.0349 | 449.6422 | 33.3597 | 49.8748 | 35.5084 | 78.8585 | 12.0157 | 110.5712 | 29.1427 | 8.1767 | 98.9848 | 81.035 | 24.5 | 29.4118 | 87 | 31 | 1.0007 | 69.0196 | 101 | 8410 | 32.9412 | 108.8104 | 34.8816 | 0.1875 | 20.5625 | 0 | 42.8345 | 32.8281
10/4/2020 10:17:54.8 | 207.8381 | 3000 | 52 | 2482.66 | 131.2402 | 84.953 | 100.1578 | 29.9919 | 31.9672 | 0.04107 | 107.0611 | 11.2318 | 70.3616 | 70.2867 | 77.8255 | 1.0263 | 99.262 | 290.3718 | 228.6811 | 100.7071 | 708.8075 | 1.1062 | 450.7874 | 34.1203 | 50.1325 | 35.7325 | 78.8092 | 11.9823 | 110.7639 | 29.4575 | 8.2218 | 100.0165 | 82.4208 | 24 | 29.4118 | 86 | 31 | 1.0018 | 69.8039 | 97 | 8240 | 32.549 | 109.7717 | 35.8398 | 0.25 | 20.0625 | 0 | 43.4204 | 32.9219
10/4/2020 10:18:54.8 | 207.8547 | 3060 | 52 | 2498.0452 | 127.4967 | 85.3398 | 100.0932 | 30.0353 | 32.0068 | 0.05215 | 106.9215 | 11.3695 | 70.2188 | 69.9559 | 78.5327 | 1.0069 | 99.2648 | 291.805 | 229.5824 | 100.8348 | 711.7304 | 1.0652 | 451.3739 | 33.3524 | 49.651 | 35.7713 | 79.1867 | 11.9716 | 110.0104 | 29.5969 | 8.1419 | 98.7583 | 83.5338 | 24.5 | 29.4118 | 87 | 31 | 1.001 | 68.6274 | 100 | 8410 | 32.549 | 109.1309 | 35.1746 | 0.1875 | 19.8125 | 0 | 44.5862 | 33.0156
10/4/2020 10:19:54.8 | 207.8714 | 3120 | 52 | 2506.3688 | 129.8645 | 84.8732 | 100.0368 | 30.1296 | 31.9824 | 0.04021 | 107.0524 | 11.2367 | 70.4186 | 70.7694 | 78.9019 | 1.0083 | 99.2677 | 292.6199 | 230.4556 | 100.5211 | 711.6542 | 1.0513 | 448.916 | 34.085 | 49.83 | 35.7256 | 78.717 | 12.002 | 109.8732 | 29.6217 | 8.3675 | 99.5551 | 83.9804 | 24.5 | 29.8039 | 86 | 31 | 0.99095 | 69.8039 | 102 | 7940 | 32.9412 | 108.49 | 34.7076 | 0.25 | 20.1875 | 0 | 43.9758 | 33.1094
10/4/2020 10:20:54.8 | 207.8881 | 3180 | 52 | 2499.8396 | 127.6481 | 85.1514 | 99.9656 | 30.2444 | 31.9872 | 0.05846 | 106.9651 | 11.3075 | 70.1047 | 70.29 | 78.6364 | 0.99904 | 99.2575 | 292.6761 | 229.9768 | 100.8639 | 712.1433 | 0.99568 | 448.7763 | 33.416 | 49.6822 | 35.7256 | 79.1673 | 11.9906 | 109.863 | 29.8383 | 8.1664 | 98.9596 | 82.8061 | 24.5 | 29.0196 | 86 | 31 | 1.0001 | 68.6274 | 97 | 8290 | 32.549 | 109.1309 | 34.9548 | 0.3125 | 20 | 0 | 43.9239 | 33.2031
10/4/2020 10:21:54.8 | 207.9048 | 3240 | 52 | 2502.7157 | 127.1025 | 85.2584 | 99.8497 | 30.3913 | 31.8815 | 0.0495 | 107.1222 | 11.1591 | 70.2188 | 69.4023 | 77.6562 | 1.0014 | 99.2563 | 293.2381 | 230.7936 | 100.8639 | 712.184 | 1.0143 | 450.8433 | 33.3115 | 49.8884 | 36.3038 | 79.1673 | 12.0437 | 109.8619 | 29.7859 | 8.1496 | 98.7919 | 81.2377 | 24.5 | 29.0196 | 87 | 31 | 1.0041 | 68.6274 | 96 | 8330 | 32.549 | 109.4513 | 34.7443 | 0.1875 | 19.1875 | 0 | 44.5465 | 33.2969
10/4/2020 10:22:54.8 | 207.9214 | 3300 | 52 | 2499.6761 | 126.858 | 85.0058 | 99.8131 | 30.3785 | 31.8658 | 0.05598 | 106.8167 | 11.1552 | 70.333 | 69.7189 | 77.0109 | 1.0108 | 99.2575 | 292.648 | 230.6246 | 100.6944 | 710.7524 | 1.0143 | 451.5136 | 33.207 | 50.0674 | 36.3494 | 78.7469 | 12.0618 | 110.031 | 29.968 | 8.1406 | 98.7667 | 80.3967 | 24.5 | 29.4118 | 86 | 31 | 0.99925 | 68.6274 | 101 | 7940 | 32.549 | 108.49 | 35.0037 | 0.1875 | 21.9375 | 0 | 42.8742 | 33.2031
10/4/2020 10:23:54.8 | 207.9381 | 3360 | 52 | 2497.8832 | 127.451 | 85.0356 | 99.9242 | 30.2715 | 31.906 | 0.05329 | 107.0174 | 11.13 | 70.2759 | 69.6688 | 77.4811 | 0.99975 | 99.2569 | 293.0695 | 230.6527 | 101.0624 | 711.7057 | 1.017 | 450.7874 | 33.3383 | 50.0498 | 36.2651 | 78.8779 | 11.9678 | 110.5627 | 30.0549 | 8.2038 | 98.9513 | 81.7411 | 24.5 | 29.0196 | 86 | 31 | 0.99965 | 68.6274 | 97 | 8310 | 32.549 | 109.4513 | 34.7778 | 0.25 | 20.125 | 0 | 42.8131 | 33.1094
10/4/2020 10:24:54.8 | 207.9547 | 3420 | 52 | 2499.7181 | 130.6186 | 85.3203 | 100.1404 | 30.2265 | 31.9485 | 0.03639 | 107.2443 | 11.2211 | 70.2474 | 70.1855 | 78.0405 | 1.0024 | 99.2569 | 293.0133 | 230.6246 | 100.9663 | 710.8039 | 1.0557 | 450.4522 | 34.192 | 49.5858 | 36.2582 | 79.2231 | 11.9785 | 110.3666 | 30.3168 | 8.2991 | 99.9997 | 82.8615 | 24 | 29.8039 | 87 | 31 | 1.0044 | 69.8039 | 102 | 8090 | 32.549 | 108.8104 | 35.0739 | 0.125 | 20.3125 | 0 | 44.0674 | 33.1094
10/4/2020 10:25:54.8 | 207.9714 | 3480 | 52 | 2497.3484 | 127.5678 | 84.9971 | 100.143 | 30.1237 | 31.9673 | 0.05529 | 106.8865 | 11.3046 | 70.5043 | 70.0558 | 78.6016 | 0.99726 | 99.2569 | 292.6199 | 230.3992 | 100.7134 | 711.5942 | 1.0105 | 448.7763 | 33.3618 | 49.2628 | 36.2263 | 78.9636 | 11.9815 | 110.0865 | 29.9363 | 8.178 | 98.6661 | 83.8106 | 24.5 | 29.0196 | 86 | 31 | 0.99849 | 68.6274 | 97 | 8650 | 32.549 | 109.1309 | 35.0372 | 0.25 | 20.1875 | 0 | 44.7113 | 33.0156
10/4/2020 10:26:54.8 | 207.9881 | 3540 | 52 | 2498.945 | 126.9449 | 84.9964 | 100.0113 | 30.0024 | 32.0204 | 0.05297 | 107.1047 | 11.3405 | 70.2474 | 69.3452 | 78.9454 | 0.99441 | 99.2626 | 292.7885 | 230.7654 | 100.8158 | 712.154 | 0.9784 | 451.346 | 33.2201 | 49.8884 | 36.2125 | 79.0687 | 11.9655 | 109.812 | 30.1528 | 8.1754 | 98.5654 | 84.0422 | 24.5 | 29.0196 | 86 | 31 | 0.99995 | 68.6274 | 97 | 8410 | 32.9412 | 109.1309 | 34.9396 | 0.3125 | 20.5 | 0 | 44.3909 | 32.9219
10/4/2020 10:27:54.8 | 208.0048 | 3600 | 52 | 2501.3403 | 127.4116 | 85.3066 | 100.0856 | 29.9268 | 32.0529 | 0.04888 | 106.808 | 11.3637 | 70.3045 | 69.9809 | 78.1698 | 1.0001 | 99.2603 | 293.0414 | 230.7936 | 100.6299 | 710.8853 | 1.026 | 448.916 | 33.3742 | 50.1013 | 36.3632 | 79.3709 | 12.0035 | 110.5941 | 29.688 | 8.2141 | 98.8925 | 82.3718 | 24.5 | 29.0196 | 87 | 32 | 1.0015 | 68.6274 | 97 | 8360 | 32.549 | 109.7717 | 34.6375 | 0.25 | 19.8125 | 0 | 42.6422 | 32.8281
10/4/2020 13:28:55.5 | 211.0215 | 60 | 53 | 2500.6101 | 127.2353 | 84.8482 | 100.1097 | 30.1194 | 32.035 | 0.05252 | 106.9826 | 11.4268 | 69.9049 | 69.764 | 74.3791 | 1.0046 | 99.1827 | 279.3279 | 215.6402 | 100.9904 | 712.6228 | 1.4947 | 448.2736 | 33.3184 | 50.5392 | 40.2205 | 78.8533 | 12.0444 | 109.9283 | 31.4946 | 8.0388 | 99.0687 | 79.9004 | 24.5 | 28.6274 | 86 | 31 | 0.9987 | 68.6274 | 97 | 8240 | 32.549 | 109.4513 | 34.7931 | 0.3125 | 21 | 0 | 42.6239 | 32.9219
10/4/2020 13:29:55.5 | 211.0382 | 120 | 53 | 2502.5132 | 126.9699 | 85.2455 | 99.958 | 30.0736 | 32.0546 | 0.05516 | 107.0524 | 11.4113 | 69.4481 | 69.6738 | 72.4236 | 0.99655 | 99.1833 | 279.9462 | 217.133 | 100.8399 | 713.0712 | 1.4932 | 448.8322 | 33.274 | 50.2749 | 40.3772 | 79.3892 | 12.0391 | 109.9568 | 31.3308 | 8.022 | 98.9177 | 75.7611 | 24.5 | 29.0196 | 87 | 31 | 0.9998 | 68.6274 | 97 | 8260 | 32.549 | 109.1309 | 34.9091 | 0.1875 | 21.3125 | 0 | 43.512 | 32.8281
10/4/2020 13:30:55.5 | 211.0548 | 180 | 53 | 2502.3962 | 130.3596 | 85.2094 | 100.0655 | 30.069 | 32.0684 | 0.03987 | 107.0262 | 11.3821 | 69.648 | 70.4143 | 71.1382 | 0.98105 | 99.1821 | 280.9297 | 216.4288 | 100.6603 | 710.8051 | 1.4445 | 448.5529 | 34.1557 | 50.7005 | 40.3456 | 79.0571 | 12.0263 | 110.2918 | 31.3969 | 8.2476 | 99.8319 | 73.8513 | 24 | 29.8039 | 87 | 31 | 0.99706 | 69.4118 | 97 | 8190 | 32.549 | 109.7717 | 34.9121 | 0.25 | 19.375 | 0 | 44.6747 | 32.8281
10/4/2020 13:31:55.5 | 211.0715 | 240 | 53 | 2500.5571 | 127.4575 | 85.0114 | 100.0546 | 29.9562 | 32.0492 | 0.05162 | 107.0349 | 11.2871 | 69.6194 | 69.4694 | 71.6769 | 0.99298 | 99.1838 | 280.9297 | 217.0767 | 100.8843 | 713.5111 | 1.4307 | 448.6646 | 33.3754 | 50.0649 | 40.6796 | 79.3361 | 12.0323 | 109.9574 | 31.536 | 8.0375 | 98.708 | 75.5532 | 24.5 | 28.6274 | 86 | 31 | 1.0022 | 68.6274 | 96 | 8260 | 32.549 | 109.1309 | 34.9029 | 0.4375 | 18.625 | 0 | 44.6564 | 32.7344
10/4/2020 13:32:55.5 | 211.0882 | 300 | 53 | 2500.6631 | 127.3881 | 85.3616 | 100.0167 | 29.8972 | 32.0117 | 0.0493 | 107.0524 | 11.3511 | 69.648 | 69.8926 | 73.1399 | 1.0165 | 99.177 | 280.7049 | 217.6118 | 100.8653 | 713.2096 | 1.4039 | 448.9998 | 33.359 | 50.6626 | 40.6589 | 79.2673 | 11.9899 | 110.0066 | 31.4107 | 8.0839 | 98.7332 | 77.8037 | 24.5 | 28.6274 | 87 | 31 | 1.0039 | 68.6274 | 96 | 8190 | 32.549 | 109.7717 | 34.6649 | 0.1875 | 19.6875 | 0 | 44.7357 | 32.7344
10/4/2020 13:33:55.5 | 211.1048 | 360 | 53 | 2501.9617 | 130.7375 | 84.8158 | 100.0509 | 29.8775 | 32.0262 | 0.04156 | 107.0873 | 11.322 | 69.5338 | 70.2718 | 74.5384 | 0.9969 | 99.1855 | 282.11 | 218.0906 | 100.7982 | 711.4786 | 1.4389 | 449.8377 | 34.2539 | 50.5907 | 40.8953 | 78.9026 | 11.9754 | 110.1272 | 31.2331 | 8.1935 | 100.0668 | 79.7983 | 24.5 | 29.4118 | 86 | 31 | 1.0038 | 69.8039 | 98 | 8190 | 32.549 | 109.7717 | 35.1654 | 0.3125 | 20.5 | 0 | 43.5944 | 32.7344
10/4/2020 13:34:55.5 | 211.1215 | 420 | 53 | 2500.8686 | 126.9949 | 85.3609 | 100.0451 | 29.7677 | 32.0511 | 0.04292 | 107.1047 | 11.2997 | 69.4767 | 69.7172 | 75.6487 | 1.0019 | 99.1821 | 281.9133 | 218.2596 | 100.8843 | 712.1145 | 1.4438 | 448.5249 | 33.2587 | 50.9918 | 40.9268 | 79.5332 | 11.9686 | 110.3759 | 31.4314 | 8.0813 | 98.5822 | 80.9577 | 24.5 | 28.2353 | 87 | 31 | 1.002 | 68.6274 | 96 | 8140 | 32.549 | 109.7717 | 34.7412 | 0.375 | 18.4375 | 0 | 44.754 | 32.6406
10/4/2020 13:35:55.5 | 211.1382 | 480 | 53 | 2500.3699 | 127.8027 | 84.8471 | 99.9546 | 29.7112 | 32.0212 | 0.05111 | 106.8691 | 11.4617 | 69.2483 | 70.3812 | 76.2045 | 1.0005 | 99.1753 | 282.1662 | 218.7385 | 100.9968 | 713.0166 | 1.4161 | 447.7708 | 33.4636 | 50.443 | 41.0902 | 78.6132 | 11.9876 | 109.7808 | 31.24 | 8.0658 | 98.7835 | 81.3076 | 24.5 | 29.0196 | 86 | 31 | 1.0022 | 68.6274 | 101 | 8240 | 32.549 | 108.8104 | 34.8236 | 0.3125 | 20.0625 | 0 | 44.6838 | 32.5469
10/4/2020 13:36:55.5 | 211.1548 | 540 | 53 | 2500.8323 | 127.2409 | 85.3644 | 99.9603 | 29.7738 | 32.0137 | 0.05486 | 106.8604 | 11.6081 | 69.3911 | 70.0708 | 75.3474 | 1.0037 | 99.1759 | 283.0654 | 219.4708 | 100.673 | 711.7124 | 1.3452 | 448.9439 | 33.3227 | 50.817 | 41.1946 | 79.4151 | 12.0035 | 110.2296 | 31.3584 | 8.1238 | 98.968 | 78.5556 | 24.5 | 29.0196 | 87 | 31 | 1.002 | 68.6274 | 101 | 8240 | 32.549 | 108.8104 | 34.8602 | 0.25 | 20.1875 | 0 | 42.9321 | 32.6406
10/4/2020 13:37:55.5 | 211.1715 | 600 | 53 | 2501.2381 | 127.0335 | 85.0237 | 99.9817 | 29.7871 | 32.0764 | 0.04808 | 107.0174 | 11.6945 | 69.3625 | 69.9492 | 74.1847 | 1.0054 | 99.168 | 283.4588 | 219.5834 | 100.7565 | 712.8289 | 1.2398 | 449.1394 | 33.2737 | 50.752 | 41.2674 | 78.8105 | 12.0535 | 110.2217 | 31.24 | 8.0607 | 98.8758 | 76.2084 | 24.5 | 29.0196 | 86 | 31 | 0.99965 | 68.6274 | 101 | 8210 | 32.549 | 108.49 | 34.9548 | 0.375 | 20.3125 | 0 | 42.6605 | 32.5469
10/4/2020 13:38:55.5 | 211.1882 | 660 | 53 | 2503.6441 | 129.7897 | 85.0875 | 99.9186 | 29.8268 | 32.0707 | 0.03542 | 107.2531 | 11.7129 | 69.4196 | 70.4755 | 73.4372 | 0.99156 | 99.1674 | 284.4143 | 220.3439 | 100.8362 | 712.9919 | 1.2907 | 449.5025 | 34.0284 | 50.4255 | 41.2674 | 79.1389 | 12.0293 | 110.2491 | 31.5883 | 8.2334 | 99.8571 | 75.2696 | 24.5 | 29.4118 | 86 | 31 | 0.99886 | 69.8039 | 98 | 8210 | 32.9412 | 110.0922 | 34.8297 | 0.375 | 19.625 | 0 | 44.1986 | 32.6406
10/4/2020 13:39:55.5 | 211.2048 | 720 | 53 | 2500.2415 | 127.4347 | 85.1665 | 100.0685 | 29.9294 | 32.0518 | 0.04808 | 106.9302 | 11.8273 | 69.4481 | 69.8075 | 74.0828 | 0.98853 | 99.1697 | 283.4869 | 219.9214 | 100.8779 | 713.0219 | 1.2757 | 450.0053 | 33.3655 | 50.4187 | 41.3058 | 79.0338 | 11.9876 | 109.4951 | 31.1106 | 8.0968 | 98.8506 | 76.9851 | 24.5 | 29.0196 | 87 | 31 | 1.001 | 68.6274 | 97 | 8310 | 32.549 | 109.1309 | 34.8907 | 0.25 | 19.6875 | 0 | 43.3929 | 32.7344
10/4/2020 13:40:55.5 | 211.2215 | 780 | 53 | 2501.1563 | 127.3495 | 85.0515 | 100.0576 | 30.0261 | 32.0416 | 0.04939 | 107.1047 | 11.8089 | 69.0485 | 69.9776 | 75 | 0.99797 | 99.1646 | 283.9085 | 220.5129 | 100.8362 | 713.5111 | 1.3003 | 449.8377 | 33.3554 | 50.477 | 41.6186 | 79.0403 | 11.9982 | 109.686 | 31.4837 | 8.0697 | 98.9345 | 78.8574 | 24.5 | 29.0196 | 86 | 31 | 1.0049 | 68.6274 | 97 | 8360 | 32.549 | 109.1309 | 34.9793 | 0.25 | 20.75 | 0 | 42.8131 | 32.8281
10/4/2020 13:41:55.5 | 211.2382 | 840 | 53 | 2498.9049 | 127.4816 | 85.2808 | 100.0571 | 30.127 | 32.0789 | 0.05542 | 106.8953 | 11.8622 | 69.3054 | 69.8425 | 75.949 | 1.0138 | 99.1634 | 283.4869 | 220.4003 | 100.8843 | 712.5951 | 1.2701 | 448.4132 | 33.36 | 50.8374 | 41.4897 | 79.1882 | 11.9693 | 110.3572 | 31.6928 | 8.1019 | 99.0938 | 80.4074 | 24.5 | 29.0196 | 87 | 31 | 0.99651 | 69.0196 | 97 | 8460 | 32.549 | 109.7717 | 34.9548 | 0.4375 | 19.8125 | 0 | 43.4357 | 32.9219
10/4/2020 13:42:55.5 | 211.2548 | 900 | 53 | 2497.7689 | 127.4497 | 84.9139 | 99.944 | 30.2109 | 32.0481 | 0.05554 | 107.0087 | 11.8438 | 69.3054 | 70.2386 | 76.7477 | 1.0035 | 99.1623 | 285.0887 | 221.8086 | 100.7882 | 713.1604 | 1.2967 | 449.8377 | 33.3365 | 50.477 | 41.5871 | 78.843 | 11.9891 | 110.5521 | 31.5883 | 8.0955 | 98.7835 | 81.3826 | 24.5 | 29.0196 | 86 | 31 | 1.0008 | 68.6274 | 97 | 8410 | 32.549 | 109.7717 | 34.7839 | 0.25 | 19.875 | 0 | 44.6014 | 33.0156
10/4/2020 13:43:55.5 | 211.2715 | 960 | 53 | 2502.161 | 130.2889 | 85.3664 | 99.9608 | 30.3277 | 32.0553 | 0.03801 | 107.0698 | 11.8458 | 69.1056 | 69.8242 | 77.1548 | 0.98906 | 99.1657 | 284.3581 | 221.0199 | 100.887 | 711.2503 | 1.3311 | 448.3853 | 34.139 | 50.8403 | 41.6461 | 79.3388 | 12.0104 | 110.2194 | 31.6435 | 8.2644 | 100.0332 | 81.6833 | 24 | 29.4118 | 87 | 31 | 1.0195 | 69.4118 | 102 | 8140 | 32.549 | 108.8104 | 35.1044 | 0.3125 | 19.6875 | 0 | 44.6289 | 33.1094
10/4/2020 13:44:55.5 | 211.2882 | 1020 | 53 | 2504.4161 | 126.8409 | 84.8289 | 99.9719 | 30.2875 | 32.0419 | 0.04966 | 106.9651 | 11.8448 | 69.334 | 69.9842 | 76.3431 | 1.0014 | 99.1668 | 285.5102 | 222.2311 | 100.8426 | 713.3396 | 1.2972 | 448.2736 | 33.2655 | 50.6383 | 41.6078 | 78.8988 | 12.0172 | 109.7163 | 32.0133 | 8.0787 | 98.9345 | 79.29 | 24.5 | 29.0196 | 86 | 31 | 0.99931 | 68.6274 | 101 | 8140 | 32.549 | 108.49 | 34.9396 | 0.4375 | 20.625 | 0 | 43.2129 | 33.1094
10/4/2020 13:45:55.5 | 211.3048 | 1080 | 53 | 2497.5504 | 130.5891 | 85.4507 | 100.0245 | 30.2663 | 32.0337 | 0.05301 | 107.1047 | 11.7187 | 69.1912 | 69.6503 | 75.4638 | 1.0024 | 99.1629 | 284.6953 | 221.4424 | 100.7591 | 711.3072 | 1.3257 | 450.2846 | 34.1546 | 50.8063 | 41.8753 | 79.4049 | 12.0195 | 109.7684 | 31.8181 | 8.1986 | 100.0919 | 77.7702 | 24 | 29.4118 | 87 | 31 | 0.99736 | 69.8039 | 102 | 8120 | 32.549 | 108.8104 | 35.2325 | 0.1875 | 19.8125 | 0 | 43.8934 | 33.0156
10/4/2020 13:46:55.5 | 211.3215 | 1140 | 53 | 2500.5057 | 127.3919 | 84.7807 | 100.0822 | 30.1074 | 32.006 | 0.0532 | 106.9738 | 11.5897 | 69.3911 | 69.8409 | 75.0686 | 1.0079 | 99.1612 | 285.3697 | 222.1184 | 101.0121 | 712.5405 | 1.2708 | 450.5639 | 33.3579 | 50.9743 | 41.889 | 78.5796 | 12.0399 | 109.6826 | 32.1976 | 8.1238 | 98.6577 | 77.8818 | 24.5 | 29.0196 | 86 | 31 | 1.001 | 68.6274 | 101 | 8040 | 32.549 | 108.49 | 34.6497 | 0.3125 | 19.75 | 0 | 44.696 | 32.9219
10/4/2020 13:47:55.5 | 211.3382 | 1200 | 53 | 2501.0468 | 130.1088 | 85.4378 | 100.1046 | 30.0708 | 32.003 | 0.04528 | 106.9826 | 11.5325 | 69.3625 | 69.8008 | 75.9962 | 1.0177 | 99.1606 | 285.5946 | 222.1747 | 101.0248 | 710.962 | 1.3304 | 451.2063 | 34.0766 | 50.9879 | 41.9028 | 79.4802 | 12.0187 | 109.9062 | 31.6366 | 8.178 | 99.9493 | 79.5683 | 24 | 29.4118 | 87 | 31 | 0.99623 | 69.8039 | 102 | 8090 | 32.549 | 108.8104 | 35.1654 | 0.4375 | 20.125 | 0 | 43.6676 | 32.9219
10/4/2020 13:48:55.5 | 211.3548 | 1260 | 53 | 2498.8696 | 127.68 | 84.7295 | 99.9275 | 29.934 | 32.0019 | 0.0567 | 107.0349 | 11.4801 | 69.3054 | 70.1473 | 76.7809 | 1.0001 | 99.1555 | 285.8194 | 222.3719 | 100.8262 | 712.5975 | 1.273 | 450.1729 | 33.4114 | 50.9296 | 41.9618 | 78.6848 | 12.0111 | 109.9291 | 31.5774 | 8.1342 | 98.7751 | 81.1466 | 24.5 | 29.0196 | 86 | 31 | 1.0018 | 68.6274 | 97 | 8330 | 32.549 | 109.1309 | 34.9609 | 0.0625 | 19.75 | 0 | 44.7296 | 32.7344
10/4/2020 13:49:55.5 | 211.3715 | 1320 | 53 | 2507.7036 | 129.0276 | 85.4408 | 99.8742 | 29.8651 | 32.0104 | 0.03908 | 107 | 11.4694 | 69.6194 | 69.7741 | 77.6339 | 1.0062 | 99.1532 | 286.7186 | 223.414 | 100.9831 | 711.8639 | 1.2936 | 448.6087 | 33.887 | 51.0976 | 42.0139 | 79.1416 | 11.9686 | 110.1789 | 31.5389 | 8.2695 | 99.2029 | 82.3723 | 24 | 29.4118 | 87 | 31 | 1.0002 | 69.4118 | 98 | 8550 | 32.9412 | 109.7717 | 34.6893 | 0 | 21.125 | 0 | 43.0969 | 32.6406
10/4/2020 13:50:55.5 | 211.3882 | 1380 | 53 | 2498.2992 | 127.1593 | 84.8273 | 99.9874 | 29.7609 | 31.9835 | 0.05527 | 106.904 | 11.3695 | 69.4196 | 70.0308 | 78.0993 | 1.0046 | 99.1555 | 286.1566 | 222.6817 | 100.7972 | 712.3229 | 1.2214 | 447.9663 | 33.2658 | 50.5897 | 41.9756 | 78.7536 | 11.9739 | 109.621 | 31.4413 | 8.0878 | 98.7919 | 82.924 | 24.5 | 29.4118 | 86 | 31 | 0.99745 | 68.6274 | 97 | 8380 | 32.549 | 109.1309 | 34.9579 | 0.125 | 21.0625 | 0 | 42.9443 | 32.5469
10/4/2020 13:51:55.5 | 211.4048 | 1440 | 53 | 2500.032 | 127.4361 | 85.3253 | 99.9803 | 29.6829 | 32.0033 | 0.05109 | 107.1135 | 11.3036 | 69.5909 | 69.8492 | 78.1834 | 0.99744 | 99.1544 | 286.4095 | 223.0479 | 101.1816 | 713.0512 | 1.1574 | 449.8656 | 33.3627 | 50.6412 | 41.9687 | 79.4439 | 12.0104 | 110.012 | 31.5981 | 8.1226 | 98.5067 | 81.9868 | 24.5 | 29.0196 | 87 | 31 | 0.99959 | 68.6274 | 101 | 8380 | 32.549 | 108.49 | 34.8297 | 0.125 | 19.3125 | 0 | 44.4641 | 32.5469
10/4/2020 13:52:55.5 | 211.4215 | 1500 | 53 | 2489.5722 | 128.768 | 85.008 | 100.0647 | 29.7602 | 31.9493 | 0.0443 | 106.9826 | 11.3463 | 69.1627 | 69.657 | 77.2473 | 1.0085 | 99.1549 | 285.4259 | 222.9915 | 100.9894 | 710.6384 | 1.1206 | 450.6757 | 33.5648 | 51.0015 | 42.0621 | 78.7043 | 12.0126 | 110.5728 | 31.3366 | 8.1045 | 99.5216 | 80.2592 | 24 | 29.4118 | 87 | 31 | 1.0024 | 69.8039 | 97 | 8310 | 32.549 | 109.7717 | 35.0708 | 0 | 19.75 | 0 | 44.0399 | 32.6406
10/4/2020 13:53:55.5 | 211.4382 | 1560 | 53 | 2499.9813 | 127.1523 | 85.12 | 100.0172 | 29.7354 | 31.999 | 0.0493 | 106.9389 | 11.3705 | 69.1627 | 70.1689 | 76.5079 | 1.0015 | 99.1561 | 287.3649 | 223.6957 | 100.9604 | 712.1815 | 1.0974 | 448.6925 | 33.2881 | 50.7131 | 41.8989 | 79.1184 | 12.0369 | 109.8176 | 31.2005 | 8.1715 | 98.5571 | 79.1712 | 24.5 | 29.0196 | 86 | 31 | 0.99928 | 68.6274 | 97 | 8290 | 32.549 | 109.4513 | 34.7809 | 0 | 20 | 0 | 44.8975 | 32.6406
10/4/2020 13:54:55.5 | 211.4548 | 1620 | 53 | 2501.1492 | 130.7862 | 85.2026 | 100.021 | 29.8445 | 31.9598 | 0.03642 | 107.2356 | 11.3725 | 69.2769 | 70.0358 | 76.9777 | 1.0074 | 99.1487 | 287.646 | 224.0337 | 100.9251 | 712.1407 | 1.1341 | 449.2791 | 34.2555 | 50.6237 | 41.8468 | 79.23 | 11.9914 | 110.0063 | 31.3712 | 8.2772 | 100.0165 | 80.5965 | 24 | 29.8039 | 87 | 31 | 0.9977 | 69.8039 | 98 | 8290 | 32.549 | 109.7717 | 35.0739 | 0.125 | 20.625 | 0 | 43.4448 | 32.7344
10/4/2020 13:55:55.5 | 211.4715 | 1680 | 53 | 2500.2981 | 127.0442 | 84.804 | 100.0389 | 29.9803 | 31.9265 | 0.06021 | 106.8953 | 11.4258 | 69.5623 | 69.7974 | 77.8453 | 0.9937 | 99.1487 | 286.1566 | 223.3014 | 100.9251 | 711.9532 | 1.1206 | 451.0667 | 33.264 | 50.9325 | 41.9196 | 78.6876 | 12.0255 | 109.6422 | 31.3712 | 8.0981 | 98.5067 | 82.1366 | 24.5 | 28.6274 | 86 | 31 | 1.0024 | 68.6274 | 100 | 7990 | 32.549 | 108.8104 | 34.7351 | 0 | 19 | 0 | 44.4763 | 32.8281
10/4/2020 13:56:55.5 | 211.4882 | 1740 | 53 | 2500.0523 | 127.6021 | 85.3594 | 100.0278 | 30.0548 | 31.9644 | 0.04859 | 107 | 11.4268 | 69.3911 | 70.0541 | 78.7063 | 1.001 | 99.147 | 287.3368 | 224.597 | 100.9251 | 712.7437 | 1.1124 | 448.2177 | 33.4068 | 50.7266 | 41.8882 | 79.4272 | 11.9747 | 109.6405 | 31.3712 | 8.1741 | 98.8842 | 83.2335 | 24.5 | 29.0196 | 87 | 31 | 1.0008 | 68.6274 | 101 | 8120 | 32.9412 | 108.49 | 34.8785 | 0.0625 | 20.0625 | 0 | 42.8223 | 32.8281
10/4/2020 13:57:55.5 | 211.5048 | 1800 | 53 | 2502.0406 | 127.3 | 84.8081 | 100.027 | 30.1839 | 31.9525 | 0.05168 | 106.7295 | 11.3725 | 69.4196 | 70.0259 | 79.2035 | 1.0063 | 99.1408 | 287.5616 | 224.2027 | 101.2868 | 711.5157 | 1.0832 | 449.726 | 33.3543 | 51.0112 | 41.9334 | 78.8616 | 11.9914 | 109.8023 | 31.5557 | 8.1664 | 98.4983 | 83.6184 | 24.5 | 28.2353 | 86 | 31 | 0.99986 | 68.2353 | 100 | 7990 | 32.549 | 108.49 | 34.6405 | 0.0625 | 18.5625 | 0 | 44.7601 | 33.0156
10/4/2020 13:58:55.5 | 211.5215 | 1860 | 53 | 2500.0741 | 126.8738 | 85.3545 | 99.905 | 30.2216 | 31.9722 | 0.04952 | 106.9651 | 11.418 | 69.3625 | 69.58 | 78.7823 | 1.0097 | 99.1436 | 288.208 | 224.8505 | 100.8607 | 712.1024 | 1.1164 | 450.8712 | 33.2165 | 50.9666 | 41.902 | 79.4597 | 12.0028 | 110.1413 | 31.4058 | 8.0994 | 98.6577 | 81.875 | 24.5 | 28.6274 | 87 | 31 | 0.99727 | 68.6274 | 100 | 7970 | 32.549 | 109.1309 | 34.7229 | -0.0625 | 19.5625 | 0 | 44.3939 | 33.0156
10/4/2020 13:59:55.5 | 211.5382 | 1920 | 53 | 2499.0069 | 127.2221 | 85.0113 | 100.0898 | 30.299 | 31.961 | 0.05778 | 106.7905 | 11.4365 | 69.1912 | 69.9642 | 77.6477 | 0.99672 | 99.1379 | 286.831 | 224.4562 | 101.2641 | 711.2466 | 1.0823 | 447.659 | 33.2934 | 51.1414 | 42.0583 | 79.085 | 12.024 | 110.4157 | 31.4265 | 8.1445 | 99.1609 | 79.9608 | 24.5 | 29.0196 | 87 | 31 | 1.001 | 68.6274 | 101 | 8040 | 32.549 | 109.4513 | 35.434 | 0.0625 | 19.875 | 0 | 43.28 | 33.1094
10/4/2020 14:00:55.5 | 211.5548 | 1980 | 53 | 2501.2233 | 127.139 | 85.1663 | 100.0017 | 30.1835 | 31.9519 | 0.05593 | 107 | 11.4306 | 69.5338 | 69.9659 | 76.7404 | 1.0001 | 99.1368 | 288.9105 | 225.4138 | 100.8734 | 712.7899 | 1.0371 | 448.5529 | 33.3012 | 50.5684 | 41.9993 | 79.0784 | 12.0354 | 109.6583 | 31.4196 | 8.1535 | 98.6409 | 78.8232 | 24.5 | 29.0196 | 86 | 31 | 1.0034 | 68.6274 | 97 | 8360 | 32.549 | 109.4513 | 34.7504 | 0.125 | 20.125 | 0 | 44.0796 | 33.0156
10/4/2020 14:01:55.5 | 211.5715 | 2040 | 53 | 2502.9748 | 130.6149 | 85.1753 | 100.0258 | 30.1313 | 32.0009 | 0.03809 | 107.2269 | 11.4394 | 69.7336 | 70.0209 | 77.1189 | 0.9953 | 99.1391 | 288.8262 | 225.2167 | 100.9533 | 712.7 | 1.0347 | 446.9608 | 34.2356 | 50.9628 | 42.0928 | 79.4561 | 12.0058 | 110.1087 | 31.245 | 8.3262 | 99.8319 | 80.3863 | 24.5 | 29.8039 | 87 | 31 | 1.002 | 69.8039 | 102 | 7970 | 32.549 | 108.8104 | 34.9701 | 0 | 19.5 | 0 | 44.3634 | 32.9219
10/4/2020 14:02:55.5 | 211.5882 | 2100 | 53 | 2499.7406 | 127.2036 | 84.9277 | 99.8355 | 30.0244 | 31.9569 | 0.05246 | 106.8865 | 11.3414 | 69.4196 | 69.7139 | 77.7773 | 1.0003 | 99.134 | 288.7138 | 226.118 | 100.7547 | 712.4255 | 1.0628 | 451.5136 | 33.2983 | 50.7501 | 41.6897 | 78.9566 | 11.983 | 110.0756 | 31.0812 | 8.2051 | 98.8171 | 81.8224 | 24.5 | 29.0196 | 86 | 31 | 0.99956 | 68.6274 | 97 | 8480 | 32.549 | 109.4513 | 34.906 | 0 | 19.625 | 0 | 42.9871 | 32.8281
10/4/2020 14:03:55.5 | 211.6048 | 2160 | 53 | 2501.9051 | 127.3419 | 85.3729 | 99.9496 | 29.9097 | 31.9265 | 0.05454 | 106.9651 | 11.3113 | 69.648 | 70.0658 | 78.4596 | 1.0058 | 99.1323 | 289.0791 | 226.1462 | 100.8508 | 713.113 | 1.0542 | 449.8936 | 33.3634 | 50.4411 | 41.7871 | 79.351 | 11.9731 | 110.0459 | 30.9765 | 8.12 | 98.8422 | 82.8448 | 24.5 | 29.0196 | 87 | 31 | 0.99669 | 68.6274 | 97 | 8380 | 32.549 | 109.4513 | 34.9121 | 0 | 20.125 | 0 | 44.6686 | 32.7344
10/4/2020 14:04:55.5 | 211.6215 | 2220 | 53 | 2499.6027 | 130.5197 | 84.7977 | 99.9956 | 29.8702 | 31.9861 | 0.043 | 107.0611 | 11.3249 | 69.6194 | 70.2751 | 79.0311 | 1.0019 | 99.1277 | 288.9948 | 225.9208 | 101.1101 | 710.9231 | 1.0841 | 448.888 | 34.1694 | 50.7705 | 41.6966 | 78.7296 | 11.9823 | 109.9854 | 31.3635 | 8.3133 | 100.0248 | 83.6407 | 24.5 | 29.8039 | 86 | 31 | 1.0008 | 69.8039 | 98 | 8160 | 32.549 | 109.7717 | 35.2631 | 0 | 20.3125 | 0 | 43.2159 | 32.6406
10/4/2020 14:05:55.5 | 211.6382 | 2280 | 53 | 2501.1596 | 126.8933 | 85.4605 | 100.0379 | 29.7816 | 31.9602 | 0.05532 | 106.9564 | 11.3589 | 69.4481 | 70.0125 | 79.1419 | 1.0051 | 99.1283 | 289.3601 | 226.3152 | 100.8699 | 712.6047 | 1.0223 | 448.0501 | 33.2362 | 50.8735 | 41.7105 | 79.3706 | 11.9906 | 110.098 | 30.7356 | 8.1135 | 98.6325 | 83.2623 | 24.5 | 29.0196 | 87 | 31 | 1.0026 | 68.6274 | 97 | 8360 | 32.549 | 109.4513 | 34.9152 | 0 | 18.5625 | 0 | 43.6035 | 32.6406
10/4/2020 14:06:55.5 | 211.6548 | 2340 | 53 | 2500.8504 | 130.4498 | 84.7678 | 100.0746 | 29.7838 | 31.9915 | 0.04099 | 107.1047 | 11.3598 | 69.4481 | 69.6436 | 77.975 | 0.99744 | 99.1277 | 288.7981 | 225.8645 | 101.4047 | 711.2245 | 1.0551 | 449.7819 | 34.1655 | 50.6744 | 41.8216 | 78.6868 | 12.0376 | 110.1534 | 31.1089 | 8.3353 | 99.8403 | 80.9655 | 24 | 29.8039 | 86 | 31 | 0.98811 | 69.4118 | 98 | 8260 | 32.549 | 109.7717 | 35.202 | 0 | 20.1875 | 0 | 44.4061 | 32.6406
10/4/2020 14:07:55.5 | 211.6715 | 2400 | 53 | 2501.9416 | 126.9606 | 85.3441 | 100.0293 | 29.7316 | 31.9546 | 0.05605 | 106.9651 | 11.2978 | 69.4481 | 70.5665 | 76.875 | 0.9969 | 99.1232 | 289.5568 | 226.6532 | 100.918 | 713.14 | 0.9979 | 449.4467 | 33.264 | 50.7705 | 41.6653 | 79.3213 | 12.0497 | 109.7848 | 30.6832 | 8.1458 | 98.6912 | 79.59 | 24.5 | 29.0196 | 87 | 31 | 0.99965 | 68.6274 | 97 | 8210 | 32.549 | 109.1309 | 34.8877 | 0.0625 | 20.5 | 0 | 44.1101 | 32.5469
10/4/2020 14:08:55.5 | 211.6882 | 2460 | 53 | 2500.0638 | 126.8041 | 84.8585 | 99.9784 | 29.7942 | 31.9834 | 0.05358 | 107 | 11.3657 | 69.6194 | 69.652 | 77.0065 | 1.0062 | 99.1204 | 289.1915 | 226.5968 | 100.9498 | 712.8817 | 0.96002 | 449.2791 | 33.1981 | 51.0105 | 41.9083 | 78.8609 | 12.0187 | 110.1741 | 30.6132 | 8.0878 | 98.3977 | 80.6053 | 24.5 | 29.0196 | 86 | 31 | 1.0022 | 68.2353 | 96 | 8120 | 32.549 | 109.4513 | 34.8969 | -0.0625 | 18.625 | 0 | 44.22 | 32.6406
10/4/2020 14:09:55.5 | 211.7048 | 2520 | 53 | 2498.5604 | 127.3186 | 85.3106 | 99.9625 | 29.9079 | 32.0156 | 0.05337 | 106.8604 | 11.3812 | 69.3054 | 70.5433 | 77.6916 | 1.0014 | 99.1215 | 290.3718 | 227.5826 | 100.9017 | 711.4744 | 1.0043 | 448.5808 | 33.3127 | 51.0105 | 41.7764 | 79.4032 | 11.9731 | 109.8111 | 30.7703 | 8.1702 | 98.8255 | 81.9529 | 24.5 | 28.6274 | 87 | 31 | 1.0015 | 68.6274 | 101 | 8380 | 32.549 | 109.1309 | 34.8663 | 0 | 21 | 0 | 42.9993 | 32.7344
10/4/2020 14:10:55.5 | 211.7215 | 2580 | 53 | 2499.3897 | 127.5583 | 85.012 | 99.9631 | 29.9348 | 31.98 | 0.05319 | 106.9651 | 11.3647 | 69.8763 | 69.2544 | 78.3354 | 1.0021 | 99.1187 | 290.2032 | 227.6671 | 100.9689 | 713.7269 | 1.0101 | 451.2622 | 33.3865 | 50.3616 | 41.7902 | 78.9791 | 11.9556 | 110.4525 | 31.0004 | 8.1793 | 98.7332 | 83.2394 | 24.5 | 29.0196 | 86 | 31 | 0.9987 | 68.6274 | 100 | 8380 | 32.549 | 108.1619 | 34.9823 | 0 | 19.625 | 0 | 44.6075 | 32.8281
10/4/2020 14:11:55.5 | 211.7382 | 2640 | 53 | 2499.0792 | 130.2552 | 85.0034 | 99.934 | 30.056 | 32.0109 | 0.04235 | 107.0087 | 11.419 | 69.5052 | 69.6336 | 78.8603 | 1.0049 | 99.1192 | 290.7652 | 227.47 | 100.8728 | 711.0886 | 1.0161 | 450.117 | 34.0882 | 50.7736 | 41.8562 | 79.127 | 12.0058 | 110.313 | 30.8957 | 8.3236 | 99.9493 | 83.8883 | 24.5 | 29.4118 | 86 | 31 | 1.0043 | 69.4118 | 102 | 7920 | 32.549 | 108.49 | 35.3363 | -0.0625 | 20.5625 | 0 | 43.7134 | 32.8281
10/4/2020 14:12:55.5 | 211.7548 | 2700 | 53 | 2502.5174 | 127.0658 | 85.2919 | 100.0994 | 30.0967 | 31.9742 | 0.05261 | 107.0087 | 11.4287 | 69.4481 | 69.8625 | 79.1019 | 1.0063 | 99.1153 | 290.3718 | 227.301 | 100.6614 | 713.0094 | 0.95803 | 448.2177 | 33.2992 | 50.5472 | 41.9673 | 78.9595 | 11.9944 | 109.4967 | 31.0319 | 8.187 | 98.8171 | 84.1392 | 24.5 | 29.4118 | 87 | 31 | 1.0017 | 68.6274 | 101 | 8360 | 32.549 | 108.49 | 35.022 | 0 | 21.125 | 0 | 43.5547 | 32.9219
10/4/2020 14:13:55.5 | 211.7715 | 2760 | 53 | 2502.2218 | 126.9453 | 84.8232 | 100.0246 | 30.1859 | 32.0105 | 0.05149 | 106.9826 | 11.3695 | 69.7907 | 70.1223 | 78.1854 | 1.001 | 99.1141 | 290.1189 | 227.6953 | 100.9463 | 713.2947 | 0.96378 | 449.1674 | 33.2637 | 50.6979 | 41.9152 | 78.9559 | 12.0338 | 109.8877 | 31.0805 | 8.1741 | 98.7248 | 81.9364 | 24.5 | 29.0196 | 86 | 31 | 1.0019 | 68.6274 | 97 | 8260 | 32.549 | 109.4513 | 34.8389 | 0.0625 | 19.6875 | 0 | 44.339 | 33.0156
10/4/2020 14:14:55.5 | 211.7882 | 2820 | 53 | 2498.3812 | 127.7099 | 85.3718 | 100.0258 | 30.2732 | 32.0191 | 0.04966 | 106.7644 | 11.419 | 69.3054 | 69.5549 | 77.2743 | 1.0037 | 99.1158 | 290.8214 | 227.8643 | 101.0297 | 712.4442 | 0.93322 | 448.8322 | 33.4127 | 50.8902 | 42.0263 | 79.2387 | 12.0437 | 109.9735 | 31.119 | 8.1638 | 98.9093 | 80.4219 | 24.5 | 29.0196 | 87 | 31 | 0.99776 | 69.0196 | 101 | 8090 | 32.549 | 108.8104 | 34.7931 | 0 | 20.25 | 0 | 42.7734 | 33.1094
10/4/2020 14:15:55.5 | 211.8048 | 2880 | 53 | 2500.538 | 127.1599 | 84.873 | 99.9415 | 30.2632 | 31.9924 | 0.05025 | 106.9302 | 11.3666 | 69.5909 | 69.7406 | 76.907 | 1.0056 | 99.1136 | 291.3272 | 228.5403 | 100.959 | 713.3572 | 0.93787 | 450.955 | 33.2948 | 51.0204 | 41.8908 | 78.969 | 12.0285 | 109.8311 | 31.0421 | 8.1728 | 98.6996 | 80.5888 | 24.5 | 28.6274 | 86 | 31 | 1.0015 | 68.6274 | 101 | 8090 | 32.549 | 108.8104 | 34.7656 | 0 | 20 | 0 | 42.749 | 33.0156
10/4/2020 14:16:55.5 | 211.8215 | 2940 | 53 | 2499.8308 | 129.5385 | 85.1569 | 99.9318 | 30.2416 | 31.9963 | 0.05289 | 107.0785 | 11.4161 | 69.7907 | 70.1888 | 77.6402 | 0.99405 | 99.1119 | 291.271 | 228.5403 | 100.8566 | 710.3115 | 0.98859 | 451.9605 | 33.9108 | 51.0136 | 41.8525 | 79.209 | 12.0081 | 110.1656 | 31.0351 | 8.3004 | 99.8235 | 81.9755 | 24 | 29.0196 | 86 | 31 | 0.99846 | 69.8039 | 102 | 8190 | 32.549 | 108.8104 | 34.9365 | 0 | 19.1875 | 0 | 44.4061 | 33.0156
10/4/2020 14:17:55.5 | 211.8382 | 3000 | 53 | 2501.7248 | 126.7507 | 85.1865 | 100.0147 | 30.127 | 32.0168 | 0.05742 | 106.9302 | 11.4365 | 69.3054 | 69.8542 | 78.3222 | 0.99298 | 99.1079 | 290.99 | 227.808 | 100.9463 | 713.0174 | 0.99059 | 449.6143 | 33.2062 | 50.5949 | 41.8211 | 78.9066 | 11.9807 | 109.8255 | 30.8712 | 8.1599 | 98.7164 | 83.1215 | 24.5 | 29.0196 | 87 | 31 | 1.001 | 68.6274 | 101 | 8070 | 32.549 | 108.49 | 34.8999 | 0 | 19.875 | 0 | 44.0247 | 32.9219
10/4/2020 14:18:55.5 | 211.8548 | 3060 | 53 | 2502.1357 | 126.9642 | 84.8598 | 100.1016 | 30.0512 | 32.0031 | 0.05348 | 106.8604 | 11.3463 | 69.9334 | 69.7139 | 78.7504 | 1.0085 | 99.1056 | 291.1305 | 228.9064 | 100.9463 | 711.0965 | 1.0017 | 450.0053 | 33.2675 | 50.5949 | 41.3972 | 78.66 | 11.98 | 110.0193 | 30.8188 | 8.1922 | 98.7835 | 83.7022 | 24.5 | 28.6274 | 86 | 31 | 1.0003 | 68.6274 | 101 | 8210 | 32.549 | 109.4513 | 35.0494 | 0 | 19.0625 | 0 | 44.5709 | 32.8281
10/4/2020 14:19:55.5 | 211.8715 | 3120 | 53 | 2498.9608 | 126.9267 | 85.1812 | 100.0254 | 29.9427 | 31.9894 | 0.05163 | 106.9389 | 11.3201 | 69.8478 | 69.7874 | 78.8308 | 1.0035 | 99.1062 | 290.9619 | 228.8219 | 100.8757 | 711.8355 | 0.96334 | 450.5081 | 33.2123 | 50.6737 | 41.1955 | 79.2286 | 11.9845 | 109.9358 | 30.7943 | 8.1625 | 98.5403 | 84.0021 | 24.5 | 29.0196 | 87 | 31 | 1.0017 | 68.6274 | 97 | 8460 | 32.549 | 109.4513 | 34.5642 | 0 | 20.1875 | 0 | 44.2261 | 32.8281
10/4/2020 14:20:55.5 | 211.8882 | 3180 | 53 | 2500.7671 | 130.455 | 85.1822 | 100.0276 | 29.8741 | 31.9881 | 0.04555 | 107.096 | 11.3443 | 69.7907 | 69.8842 | 78.0569 | 0.99263 | 99.1073 | 291.4677 | 228.8219 | 100.8914 | 710.7352 | 1.0048 | 448.9439 | 34.16 | 50.4846 | 40.9868 | 79.1954 | 12.0119 | 110.133 | 30.8114 | 8.3456 | 100.0248 | 82.24 | 24.5 | 30.1961 | 87 | 31 | 1.0066 | 69.8039 | 98 | 8070 | 32.549 | 109.7717 | 35.4309 | 0 | 20.375 | 0 | 43.6554 | 32.7344
10/4/2020 14:21:55.5 | 211.9048 | 3240 | 53 | 2500.9798 | 127.4309 | 84.7985 | 99.903 | 29.7303 | 32.0219 | 0.05878 | 107.0262 | 11.3434 | 69.4481 | 70.0142 | 77.2593 | 1.0008 | 99.1028 | 291.8893 | 230.2021 | 101.0326 | 712.4929 | 1.0154 | 449.0836 | 33.3741 | 50.7389 | 41.0981 | 78.9459 | 12.0444 | 109.6803 | 30.494 | 8.1754 | 98.8758 | 80.8734 | 24.5 | 29.4118 | 86 | 31 | 0.99736 | 69.0196 | 97 | 8330 | 32.549 | 109.1309 | 34.9274 | -0.0625 | 20.0625 | 0 | 42.3889 | 32.6406
10/4/2020 14:22:55.5 | 211.9215 | 3300 | 53 | 2499.4658 | 130.4544 | 85.3788 | 99.9684 | 29.7615 | 31.9752 | 0.03792 | 107.2095 | 11.3308 | 69.7621 | 70.715 | 77.1969 | 0.99209 | 99.1022 | 292.6199 | 230.0894 | 100.7153 | 710.6645 | 1.042 | 449.1394 | 34.1467 | 50.8109 | 41.2615 | 79.4585 | 12.0422 | 110.352 | 30.672 | 8.3353 | 99.8739 | 81.2725 | 24 | 29.8039 | 87 | 31 | 1.0068 | 69.4118 | 102 | 8160 | 32.549 | 109.7717 | 35.3272 | 0.0625 | 19.9375 | 0 | 44.1803 | 32.6406
10/4/2020 14:23:55.5 | 211.9382 | 3360 | 53 | 2498.9725 | 127.1282 | 84.9126 | 100.0671 | 29.7572 | 32.0248 | 0.04867 | 106.9826 | 11.3821 | 69.7907 | 69.7674 | 77.9063 | 0.99441 | 99.1028 | 292.4513 | 230.2866 | 100.7698 | 712.5391 | 1.0621 | 449.6981 | 33.2689 | 50.7148 | 41.2093 | 78.7748 | 11.9914 | 109.8204 | 30.4695 | 8.1496 | 98.8338 | 82.4 | 24.5 | 29.0196 | 87 | 31 | 0.99883 | 69.0196 | 97 | 8480 | 32.549 | 109.4513 | 35.1105 | 0 | 20.1875 | 0 | 42.6178 | 32.5469
10/4/2020 14:24:55.5 | 211.9548 | 3420 | 53 | 2500.4965 | 130.6995 | 85.2627 | 99.9997 | 29.8583 | 32.0086 | 0.03842 | 107.2443 | 11.3143 | 69.7336 | 69.5499 | 78.4362 | 0.98372 | 99.1 | 292.2827 | 230.0613 | 100.962 | 710.3848 | 1.108 | 451.4298 | 34.2228 | 50.7148 | 41.3727 | 79.3664 | 11.9807 | 110.1537 | 30.6266 | 8.3301 | 100.0752 | 83.2879 | 24.5 | 29.4118 | 87 | 31 | 0.99461 | 69.8039 | 102 | 8210 | 32.549 | 108.8104 | 35.2631 | 0 | 20.8125 | 0 | 43.6096 | 32.6406
10/4/2020 14:25:55.5 | 211.9715 | 3480 | 53 | 2501.2348 | 126.8785 | 85.1645 | 100.0253 | 29.9312 | 31.9801 | 0.05676 | 107.0262 | 11.3308 | 69.5623 | 70.6474 | 78.8495 | 1.0006 | 99.1005 | 292.4513 | 230.0894 | 101.1061 | 711.072 | 1.0728 | 450.145 | 33.2331 | 51.0236 | 41.3658 | 79.0707 | 11.983 | 110.1543 | 30.7836 | 8.1561 | 98.5403 | 83.6238 | 24.5 | 29.0196 | 87 | 31 | 0.99922 | 68.6274 | 101 | 8410 | 32.549 | 109.4513 | 34.668 | 0 | 19.75 | 0 | 44.1803 | 32.7344
10/4/2020 14:26:55.5 | 211.9882 | 3540 | 53 | 2498.086 | 129.9266 | 84.951 | 100.0059 | 30.0182 | 32.0072 | 0.04645 | 107.1222 | 11.323 | 69.8478 | 69.3418 | 78.5573 | 0.99744 | 99.1005 | 292.3108 | 230.3148 | 101.1316 | 709.6975 | 1.1231 | 451.5974 | 33.9887 | 50.948 | 41.484 | 79.0475 | 11.9671 | 110.2103 | 30.9161 | 8.2798 | 99.9326 | 82.2661 | 24 | 29.8039 | 86 | 31 | 0.99904 | 69.8039 | 98 | 8360 | 32.549 | 109.7717 | 35.3302 | 0.125 | 19.8125 | 0 | 44.1132 | 32.8281
10/4/2020 14:27:55.5 | 212.0048 | 3600 | 53 | 2500.7605 | 127.2927 | 85.316 | 99.9479 | 30.0834 | 31.9862 | 0.05294 | 106.8691 | 11.3317 | 69.7907 | 70.3944 | 77.3929 | 0.99476 | 99.0926 | 293.0133 | 230.5683 | 100.9492 | 711.5311 | 1.0313 | 450.2846 | 33.3353 | 50.8555 | 41.484 | 79.2055 | 12.0081 | 110.3984 | 30.7174 | 8.245 | 98.7583 | 80.5493 | 24.5 | 29.0196 | 87 | 31 | 1.0027 | 69.0196 | 97 | 8360 | 32.549 | 109.7717 | 34.7534 | 0 | 19.75 | 0 | 44.6625 | 32.9219
10/4/2020 17:28:56.2 | 215.0216 | 60 | 54 | 2500.6028 | 131.0758 | 85.2319 | 99.9843 | 29.9619 | 31.9899 | 0.0546 | 107.0611 | 11.3783 | 69.7336 | 69.8208 | 73.2431 | 1.0012 | 98.9737 | 281.6323 | 218.0061 | 101.0258 | 712.2045 | 1.6073 | 449.5863 | 34.3204 | 51.1433 | 40.9899 | 79.1855 | 12.046 | 110.1114 | 31.5331 | 8.2025 | 100.4694 | 78.4609 | 24 | 29.8039 | 87 | 31 | 1.0045 | 70.1961 | 98 | 7990 | 32.549 | 109.7717 | 35.556 | 0.1875 | 19.9375 | 0 | 43.6005 | 32.7344
10/4/2020 17:29:56.2 | 215.0383 | 120 | 54 | 2498.0714 | 127.8023 | 84.9297 | 100.0419 | 30.0434 | 32.0067 | 0.05052 | 107 | 11.3084 | 69.6194 | 70.4292 | 71.8074 | 1.0067 | 98.9714 | 281.8852 | 218.3441 | 100.7919 | 713.6311 | 1.467 | 451.0667 | 33.4283 | 51.3045 | 40.8333 | 79.0441 | 11.9861 | 110.5854 | 31.6445 | 8.0994 | 99.1693 | 75.7481 | 24.5 | 29.4118 | 86 | 31 | 0.99742 | 69.0196 | 97 | 8410 | 32.549 | 109.7717 | 34.7259 | 0.25 | 20.0625 | 0 | 44.696 | 32.8281
10/4/2020 17:30:56.2 | 215.0549 | 180 | 54 | 2502.3213 | 127.6035 | 85.3916 | 100.0194 | 30.1081 | 31.9624 | 0.05437 | 107.1396 | 11.2338 | 69.5052 | 69.769 | 71.5714 | 1.0014 | 98.9748 | 283.3464 | 219.4144 | 100.6123 | 714.3595 | 1.4644 | 448.888 | 33.435 | 50.8034 | 40.8264 | 79.4514 | 12.0263 | 109.8885 | 31.8151 | 8.0994 | 99.4545 | 75.5439 | 24.5 | 29.4118 | 87 | 31 | 1.0015 | 68.6274 | 97 | 8290 | 32.9412 | 109.4513 | 35.2905 | 0.375 | 20.75 | 0 | 42.6483 | 32.9219
10/4/2020 17:31:56.2 | 215.0716 | 240 | 54 | 2501.1319 | 127.3404 | 84.8466 | 100.0051 | 30.1828 | 32.0096 | 0.04911 | 107.0087 | 11.3821 | 69.8478 | 69.5666 | 72.9528 | 1.0046 | 98.9725 | 282.9249 | 219.3581 | 100.7084 | 714.3241 | 1.4338 | 450.117 | 33.3527 | 50.8549 | 41.0421 | 78.8105 | 11.9663 | 109.8021 | 31.7629 | 8.0813 | 99.4797 | 77.4755 | 24.5 | 29.4118 | 86 | 31 | 0.99788 | 69.0196 | 97 | 8260 | 32.9412 | 109.4513 | 35.1318 | 0.1875 | 20.625 | 0 | 42.4316 | 32.9219
10/4/2020 17:32:56.2 | 215.0882 | 300 | 54 | 2501.4414 | 131.3968 | 85.4476 | 100.0112 | 30.2569 | 32.0003 | 0.03462 | 107.1309 | 11.4151 | 69.2198 | 69.7406 | 74.2321 | 0.99744 | 98.9674 | 283.4307 | 219.8088 | 100.8653 | 712.0876 | 1.4436 | 451.7371 | 34.4194 | 51.3316 | 41.2054 | 79.4151 | 11.9389 | 110.3013 | 31.9335 | 8.2308 | 100.5365 | 79.2548 | 24 | 29.8039 | 87 | 31 | 0.99965 | 70.1961 | 102 | 8160 | 32.549 | 109.4513 | 35.2142 | 0.3125 | 20.1875 | 0 | 44.339 | 33.0156
10/4/2020 17:33:56.2 | 215.1049 | 360 | 54 | 2499.552 | 127.8098 | 84.7596 | 100.0595 | 30.1943 | 31.9647 | 0.04977 | 107.0524 | 11.4006 | 69.6765 | 69.6821 | 75.3095 | 0.99761 | 98.9697 | 283.7961 | 220.4284 | 100.8172 | 714.1149 | 1.4573 | 449.6701 | 33.4545 | 50.92 | 41.296 | 78.9222 | 11.9564 | 109.9954 | 31.8289 | 8.1213 | 99.3958 | 80.3232 | 24.5 | 29.4118 | 86 | 31 | 1.0031 | 69.0196 | 102 | 8190 | 32.549 | 108.8104 | 35.2814 | 0.3125 | 20.0625 | 0 | 43.1122 | 32.9219
10/4/2020 17:34:56.2 | 215.1216 | 420 | 54 | 2496.8851 | 127.5192 | 85.354 | 99.9973 | 30.1418 | 32.0055 | 0.04994 | 106.9651 | 11.3618 | 69.5052 | 69.9009 | 75.6476 | 1.004 | 98.968 | 283.4588 | 220.8228 | 100.7919 | 713.2965 | 1.4595 | 447.9384 | 33.3428 | 51.253 | 41.3963 | 79.1427 | 11.9952 | 110.3298 | 31.54 | 8.0736 | 99.1609 | 79.4839 | 24.5 | 29.0196 | 87 | 31 | 0.99797 | 69.0196 | 101 | 8210 | 32.9412 | 109.1309 | 34.8724 | 0.25 | 19.9375 | 0 | 44.4519 | 32.9219
10/4/2020 17:35:56.2 | 215.1382 | 480 | 54 | 2499.7549 | 127.5531 | 84.8226 | 100.0262 | 30.0353 | 31.9936 | 0.04926 | 106.9826 | 11.3754 | 69.3054 | 70.6688 | 74.6106 | 1.0014 | 98.9686 | 284.6953 | 220.8791 | 100.8653 | 713.5303 | 1.4371 | 448.6087 | 33.39 | 50.817 | 41.3825 | 78.8235 | 12.0301 | 109.7982 | 31.7767 | 8.0658 | 99.1861 | 77.2057 | 24.5 | 29.0196 | 86 | 31 | 0.99992 | 69.0196 | 97 | 8290 | 32.9412 | 109.4513 | 35.2478 | 0.25 | 20.0625 | 0 | 43.1 | 32.8281
10/4/2020 17:36:56.2 | 215.1549 | 540 | 54 | 2503.0866 | 131.1755 | 85.2756 | 100.0223 | 29.9781 | 31.9855 | 0.03476 | 107.2007 | 11.3443 | 69.6194 | 70.0242 | 73.71 | 1.0147 | 98.9686 | 283.8242 | 220.9636 | 100.7565 | 711.8646 | 1.4919 | 450.3125 | 34.3838 | 50.9579 | 41.4937 | 79.2543 | 12.0467 | 110.5825 | 31.6583 | 8.2128 | 100.3436 | 75.4842 | 24 | 29.8039 | 87 | 31 | 1.0033 | 70.1961 | 98 | 8120 | 32.9412 | 110.0922 | 35.2356 | 0.3125 | 19.6875 | 0 | 44.1101 | 32.7344
10/4/2020 17:37:56.2 | 215.1716 | 600 | 54 | 2500.0882 | 127.3554 | 85.0767 | 99.9916 | 29.8526 | 31.963 | 0.05561 | 106.9738 | 11.3094 | 69.3911 | 69.3855 | 73.555 | 0.99922 | 98.9669 | 284.4986 | 221.1889 | 100.8906 | 712.9812 | 1.4615 | 450.2008 | 33.3394 | 51.3587 | 41.5143 | 78.9975 | 12.0308 | 110.4127 | 31.3337 | 8.1071 | 99.1526 | 75.6026 | 24.5 | 29.0196 | 87 | 31 | 1.0012 | 69.0196 | 101 | 8070 | 32.549 | 108.8104 | 34.7229 | 0.25 | 20.375 | 0 | 43.9545 | 32.5469
10/4/2020 17:38:56.2 | 215.1883 | 660 | 54 | 2497.7161 | 127.9482 | 85.0474 | 99.8448 | 29.739 | 31.9753 | 0.05167 | 106.9738 | 11.3104 | 69.5623 | 70.0142 | 74.4046 | 0.98425 | 98.9669 | 285.5102 | 222.2592 | 100.7464 | 713.8426 | 1.3669 | 449.8377 | 33.4653 | 51.153 | 41.5734 | 79.0961 | 11.9785 | 110.1046 | 31.386 | 8.1535 | 99.1693 | 77.4848 | 24.5 | 29.0196 | 86 | 31 | 0.99931 | 68.6274 | 101 | 8330 | 32.9412 | 109.1309 | 35.1257 | 0.3125 | 20 | 0 | 43.2221 | 32.5469
10/4/2020 17:39:56.2 | 215.2049 | 720 | 54 | 2500.1831 | 127.7675 | 85.2617 | 99.9871 | 29.6873 | 31.9606 | 0.04602 | 106.904 | 11.3278 | 69.3911 | 69.7741 | 75.3779 | 1.0019 | 98.9674 | 285.2011 | 221.9494 | 100.8135 | 712.6605 | 1.3731 | 450.5639 | 33.4504 | 51.1219 | 41.6255 | 79.2635 | 11.9777 | 110.3853 | 31.6159 | 8.1174 | 99.1526 | 79.0607 | 24.5 | 28.6274 | 87 | 31 | 0.99937 | 69.4118 | 97 | 8310 | 32.9412 | 109.7717 | 34.7076 | 0.3125 | 19.9375 | 0 | 44.6564 | 32.4531
10/4/2020 17:40:56.2 | 215.2216 | 780 | 54 | 2500.8974 | 127.5478 | 84.9141 | 100.0602 | 29.7403 | 31.9819 | 0.03886 | 106.8255 | 11.3453 | 69.4767 | 69.9942 | 76.091 | 1.0071 | 98.9674 | 285.6789 | 222.2592 | 100.8616 | 712.0245 | 1.3503 | 449.8377 | 33.4023 | 51.3277 | 41.8025 | 78.7704 | 11.9899 | 110.3573 | 30.9882 | 8.0839 | 99.0184 | 80.2601 | 24.5 | 28.6274 | 86 | 31 | 1.0017 | 68.6274 | 97 | 8290 | 32.549 | 109.7717 | 34.8999 | 0.3125 | 19.125 | 0 | 44.1284 | 32.5469
10/4/2020 17:41:56.2 | 215.2382 | 840 | 54 | 2501.8601 | 127.6861 | 85.3904 | 100.0816 | 29.8064 | 31.9633 | 0.04447 | 107.096 | 11.3676 | 69.5338 | 69.4241 | 76.5575 | 0.99993 | 98.9674 | 285.454 | 222.6536 | 100.9514 | 713.7257 | 1.3317 | 448.2456 | 33.4533 | 51.0122 | 41.7366 | 79.3063 | 11.9891 | 109.601 | 31.609 | 8.0942 | 99.2364 | 80.64 | 24.5 | 29.0196 | 87 | 31 | 0.99883 | 69.0196 | 97 | 8330 | 32.9412 | 109.4513 | 35.1837 | 0.1875 | 20.1875 | 0 | 42.5781 | 32.5469
10/4/2020 17:42:56.2 | 215.2549 | 900 | 54 | 2497.2653 | 128.0646 | 84.8632 | 99.9973 | 29.9008 | 31.9683 | 0.04821 | 106.9302 | 11.386 | 69.334 | 70.3944 | 75.9489 | 1.0003 | 98.9663 | 285.6789 | 222.7099 | 101.0058 | 712.5544 | 1.3415 | 451.2343 | 33.4909 | 51.2248 | 41.7504 | 78.8197 | 12.002 | 109.7679 | 31.8772 | 8.1496 | 99.1274 | 78.7357 | 24.5 | 28.6274 | 86 | 31 | 0.99913 | 69.0196 | 101 | 8120 | 32.9412 | 108.8104 | 34.8602 | 0.3125 | 21 | 0 | 43.6615 | 32.6406
10/4/2020 17:43:56.2 | 215.2716 | 960 | 54 | 2501.4582 | 131.268 | 85.2322 | 99.9536 | 30.0175 | 31.9916 | 0.067 | 107.1571 | 11.4122 | 69.6194 | 70.3414 | 75.2099 | 1.0234 | 98.9686 | 286.2128 | 223.245 | 100.8743 | 711.128 | 1.3532 | 448.3853 | 34.3865 | 51.3927 | 41.6461 | 79.2765 | 12.0278 | 110.1063 | 31.7865 | 8.3069 | 100.4358 | 77.3071 | 24 | 29.8039 | 87 | 31 | 1.0009 | 69.8039 | 103 | 8020 | 32.549 | 108.8104 | 35.6262 | 0.25 | 19.8125 | 0 | 43.75 | 32.8281
10/4/2020 17:44:56.2 | 215.2883 | 1020 | 54 | 2501.6829 | 127.5222 | 84.9374 | 99.9412 | 30.08 | 31.9733 | 0.05159 | 106.9564 | 11.4355 | 69.0485 | 69.6955 | 74.8671 | 1.0037 | 98.9697 | 287.8146 | 224.1182 | 100.8806 | 712.5867 | 1.3167 | 447.687 | 33.4067 | 51.2452 | 41.6875 | 78.9872 | 12.0233 | 110.5276 | 31.8979 | 8.1135 | 99.1442 | 77.3954 | 24.5 | 29.0196 | 87 | 31 | 0.99944 | 69.0196 | 101 | 8040 | 32.549 | 109.1309 | 34.6985 | 0.3125 | 19.75 | 0 | 44.4427 | 32.8281
10/4/2020 17:45:56.2 | 215.3049 | 1080 | 54 | 2498.4208 | 127.8034 | 85.148 | 99.9061 | 30.1569 | 31.9644 | 0.04889 | 107.096 | 11.4733 | 69.1056 | 69.8592 | 75.7237 | 0.99726 | 98.9657 | 286.4938 | 223.6112 | 100.7909 | 713.4265 | 1.3045 | 449.9494 | 33.4374 | 50.9432 | 41.771 | 79.3881 | 11.9693 | 109.6833 | 31.8003 | 8.1264 | 99.3119 | 79.0997 | 24.5 | 29.4118 | 86 | 31 | 1.0023 | 69.0196 | 101 | 8070 | 32.549 | 108.49 | 35.1959 | 0.25 | 20.25 | 0 | 43.0847 | 32.9219
10/4/2020 17:46:56.2 | 215.3216 | 1140 | 54 | 2501.5816 | 127.5619 | 85.1608 | 100.0997 | 30.2401 | 31.9657 | 0.04592 | 106.9302 | 11.4413 | 69.5052 | 70.0425 | 76.6794 | 1.0026 | 98.9691 | 286.8029 | 223.5549 | 100.9287 | 712.7905 | 1.3111 | 448.916 | 33.4172 | 51.1937 | 41.7396 | 79.0365 | 11.9625 | 110.275 | 31.9502 | 8.111 | 99.01 | 80.5446 | 24.5 | 29.0196 | 87 | 31 | 1.0056 | 69.0196 | 97 | 8330 | 32.9412 | 110.0922 | 34.6741 | 0.25 | 19.1875 | 0 | 44.4824 | 33.0156
10/4/2020 17:47:56.2 | 215.3382 | 1200 | 54 | 2502.664 | 131.5151 | 84.9153 | 100.0611 | 30.3032 | 31.9721 | 0.03412 | 107.1309 | 11.4239 | 69.5338 | 69.7674 | 77.3913 | 0.99815 | 98.9663 | 287.7584 | 224.2027 | 100.9477 | 712.872 | 1.3295 | 450.7036 | 34.4717 | 51.0597 | 41.7917 | 79.056 | 11.9997 | 110.02 | 31.9709 | 8.352 | 100.4358 | 81.6241 | 24.5 | 30.1961 | 86 | 31 | 0.99937 | 69.8039 | 103 | 8140 | 32.9412 | 109.7717 | 34.9518 | 0.25 | 20.8125 | 0 | 43.7866 | 33.0156
10/4/2020 17:48:56.2 | 215.3549 | 1260 | 54 | 2501.5781 | 127.6596 | 85.4412 | 100.0038 | 30.2552 | 31.9311 | 0.05224 | 106.9564 | 11.4209 | 69.5052 | 69.2476 | 77.8536 | 0.99726 | 98.9674 | 287.8989 | 224.597 | 100.906 | 712.812 | 1.3003 | 448.3294 | 33.4423 | 51.4267 | 41.6629 | 79.4076 | 11.9967 | 109.713 | 31.8733 | 8.1161 | 99.1945 | 81.9932 | 24.5 | 29.4118 | 87 | 31 | 1.0011 | 69.0196 | 97 | 8240 | 32.549 | 109.4513 | 34.9762 | 0.125 | 20.375 | 0 | 42.9474 | 33.0156
10/4/2020 17:49:56.2 | 215.3716 | 1320 | 54 | 2501.7839 | 127.4604 | 84.7663 | 99.916 | 30.1589 | 31.9769 | 0.05056 | 106.9738 | 11.4665 | 69.4196 | 70.7628 | 77.1554 | 1.0094 | 98.9686 | 287.6741 | 224.8505 | 100.9894 | 712.9235 | 1.2424 | 450.0332 | 33.3956 | 51.5159 | 42.0139 | 78.6056 | 11.9883 | 110.1623 | 31.7549 | 8.111 | 99.2364 | 79.9681 | 24.5 | 29.0196 | 86 | 31 | 1.0012 | 69.0196 | 97 | 8240 | 32.549 | 109.7717 | 35.0677 | 0.4375 | 20.625 | 0 | 43.2129 | 32.9219
10/4/2020 17:50:56.2 | 215.3882 | 1380 | 54 | 2497.8943 | 127.9103 | 85.3948 | 99.953 | 30.0968 | 31.9851 | 0.05444 | 106.9913 | 11.4306 | 69.334 | 69.4996 | 76.3853 | 0.99797 | 98.9697 | 287.6741 | 224.9068 | 100.8897 | 712.9343 | 1.2132 | 449.4467 | 33.4586 | 51.152 | 42.0277 | 79.4895 | 12.0777 | 110.0794 | 31.9601 | 8.1574 | 99.2616 | 78.6531 | 24.5 | 29.0196 | 87 | 31 | 1.0057 | 69.0196 | 97 | 8330 | 32.9412 | 109.4513 | 35.0433 | 0.25 | 20.25 | 0 | 42.7124 | 32.8281
10/4/2020 17:51:56.2 | 215.4049 | 1440 | 54 | 2502.2287 | 127.5654 | 84.8254 | 100.0369 | 30.0232 | 32.0047 | 0.05411 | 107.0611 | 11.3967 | 68.9629 | 70.3928 | 76.2062 | 1.0035 | 98.9674 | 288.208 | 224.8505 | 100.8417 | 713.6872 | 1.1986 | 448.2736 | 33.4263 | 51.1005 | 42.0522 | 78.7006 | 12.002 | 110.1612 | 31.9078 | 8.1458 | 99.1861 | 78.7747 | 24.5 | 29.4118 | 86 | 31 | 1.0007 | 69.0196 | 97 | 8310 | 32.9412 | 109.4513 | 35.1593 | 0.25 | 20.75 | 0 | 42.981 | 32.7344
10/4/2020 17:52:56.2 | 215.4216 | 1500 | 54 | 2501.1997 | 127.7509 | 85.3671 | 100.0828 | 29.924 | 32.003 | 0.04815 | 106.9476 | 11.4229 | 69.2483 | 70.2618 | 77.0892 | 1.0069 | 98.9674 | 288.2361 | 225.611 | 101.0756 | 712.6952 | 1.1999 | 449.8936 | 33.4611 | 51.2481 | 42.0867 | 79.2365 | 11.9997 | 110.2172 | 32.0577 | 8.1174 | 99.0184 | 80.4297 | 24.5 | 29.0196 | 87 | 31 | 0.99742 | 69.0196 | 101 | 8020 | 32.9412 | 109.1309 | 34.7656 | 0.375 | 19.5 | 0 | 44.0949 | 32.6406
10/4/2020 17:53:56.2 | 215.4383 | 1560 | 54 | 2501.8609 | 127.7565 | 84.9918 | 100.0378 | 29.9092 | 32.0249 | 0.04546 | 106.8167 | 11.3841 | 69.3054 | 70.0841 | 77.8876 | 0.99441 | 98.9691 | 287.393 | 224.9068 | 101.0339 | 712.1545 | 1.1215 | 448.5529 | 33.4709 | 51.4606 | 42.125 | 78.8486 | 12.0035 | 109.6587 | 31.6465 | 8.1174 | 99.1358 | 81.8397 | 24.5 | 29.0196 | 86 | 31 | 1.0013 | 69.0196 | 101 | 7920 | 32.549 | 109.1309 | 34.7199 | 0.125 | 20.25 | 0 | 43.7347 | 32.6406
10/4/2020 17:54:56.2 | 215.4549 | 1620 | 54 | 2497.4862 | 127.9081 | 85.1047 | 99.857 | 29.843 | 31.9598 | 0.04826 | 107.0611 | 11.322 | 69.2769 | 69.7841 | 78.4905 | 1.0092 | 98.9669 | 288.7981 | 225.4138 | 100.8063 | 713.7657 | 1.0801 | 448.888 | 33.4526 | 51.2171 | 42.0484 | 78.9109 | 12.0104 | 109.7685 | 31.7126 | 8.0981 | 99.2532 | 82.7965 | 24.5 | 29.0196 | 86 | 31 | 1.0009 | 69.0196 | 97 | 8410 | 32.549 | 109.4513 | 35.1837 | 0.25 | 20.0625 | 0 | 42.6453 | 32.5469
10/4/2020 17:55:56.2 | 215.4716 | 1680 | 54 | 2499.0865 | 128.077 | 85.2309 | 99.9891 | 29.8187 | 32.0175 | 0.04753 | 106.9826 | 11.2968 | 69.2483 | 69.662 | 78.9848 | 1.0071 | 98.968 | 288.6576 | 225.5547 | 100.8127 | 713.2058 | 1.0942 | 449.2791 | 33.5205 | 51.1724 | 42.0621 | 78.8681 | 11.9975 | 110.4419 | 31.3012 | 8.1883 | 99.1526 | 83.4947 | 24.5 | 29.0196 | 87 | 31 | 1.0031 | 69.0196 | 97 | 8380 | 32.549 | 109.7717 | 34.7412 | 0.4375 | 19.6875 | 0 | 44.5465 | 32.5469
10/4/2020 17:56:56.2 | 215.4882 | 1740 | 54 | 2500.3873 | 127.7795 | 84.9601 | 100.0313 | 29.8182 | 32.0229 | 0.0477 | 107.0174 | 11.4258 | 69.2198 | 69.6637 | 78.3761 | 1.0006 | 98.9737 | 288.7981 | 225.6955 | 100.9568 | 713.1243 | 1.1115 | 450.3405 | 33.4578 | 51.1724 | 42.3226 | 78.9668 | 12.0142 | 109.7753 | 31.9286 | 8.1548 | 99.379 | 81.6825 | 24.5 | 29.0196 | 86 | 31 | 0.99962 | 69.0196 | 97 | 8460 | 32.549 | 109.4513 | 35.3272 | 0.1875 | 21.125 | 0 | 42.5354 | 32.5469
10/4/2020 17:57:56.2 | 215.5049 | 1800 | 54 | 2501.3445 | 127.7704 | 85.356 | 100.0982 | 29.8593 | 31.9859 | 0.04701 | 106.9476 | 11.4452 | 69.1912 | 70.0924 | 77.4538 | 0.99957 | 98.9748 | 288.3485 | 225.3857 | 100.9568 | 712.7575 | 1.0982 | 451.2622 | 33.4682 | 51.3267 | 42.3747 | 79.4104 | 12.0142 | 110.3366 | 31.9808 | 8.0723 | 99.0938 | 80.0135 | 24.5 | 28.6274 | 87 | 31 | 1.0003 | 69.0196 | 101 | 8140 | 32.9412 | 109.1309 | 34.6527 | 0.25 | 19.75 | 0 | 44.577 | 32.6406
10/4/2020 17:58:56.2 | 215.5216 | 1860 | 54 | 2500.4812 | 128.1098 | 84.8594 | 99.9785 | 29.9411 | 31.9849 | 0.04605 | 107.0262 | 11.4423 | 69.2483 | 70.2087 | 76.9401 | 0.99922 | 98.9748 | 289.5849 | 226.3152 | 101.072 | 712.9559 | 1.1182 | 450.0053 | 33.5455 | 51.2957 | 42.4198 | 78.8384 | 12.0134 | 109.6083 | 31.8971 | 8.1922 | 99.1442 | 79.368 | 24.5 | 29.0196 | 86 | 31 | 1.0038 | 68.6274 | 101 | 8020 | 32.9412 | 108.49 | 35.1837 | 0.375 | 19.3125 | 0 | 43.1793 | 32.7344
10/4/2020 17:59:56.2 | 215.5383 | 1920 | 54 | 2501.8114 | 131.8367 | 85.4321 | 99.9332 | 30.0771 | 31.9969 | 0.03977 | 107.1658 | 11.4345 | 69.2769 | 70.1871 | 77.5113 | 0.98034 | 98.9748 | 289.5287 | 226.5123 | 100.79 | 711.2496 | 1.1047 | 448.916 | 34.5398 | 51.4054 | 42.2705 | 79.5844 | 11.9861 | 109.6083 | 31.9562 | 8.3004 | 100.2345 | 80.8975 | 24 | 29.4118 | 87 | 31 | 1.0026 | 69.8039 | 98 | 8240 | 32.549 | 109.7717 | 35.1562 | 0.1875 | 20.0625 | 0 | 43.5699 | 32.8281
10/4/2020 18:00:56.2 | 215.5549 | 1980 | 54 | 2497.861 | 127.7797 | 84.9684 | 100.019 | 30.0965 | 31.9747 | 0.05516 | 107.0087 | 11.4413 | 69.0485 | 69.8308 | 78.2836 | 1.0081 | 98.9742 | 290.0065 | 226.8221 | 100.9533 | 712.679 | 1.0925 | 449.0836 | 33.424 | 51.4258 | 42.2744 | 78.9138 | 11.9716 | 109.9439 | 32.0815 | 8.1793 | 99.2616 | 82.0783 | 24.5 | 29.4118 | 86 | 31 | 1.0018 | 69.0196 | 101 | 8360 | 32.549 | 108.49 | 35.4065 | 0.1875 | 20.625 | 0 | 42.6788 | 32.9219
10/4/2020 18:01:56.2 | 215.5716 | 2040 | 54 | 2500.3225 | 127.3706 | 85.1663 | 100.0251 | 30.1451 | 32.006 | 0.05151 | 107 | 11.4656 | 69.3911 | 70.7117 | 78.8853 | 0.99476 | 98.972 | 289.0791 | 227.0193 | 100.8444 | 712.4476 | 1.1543 | 448.1618 | 33.3498 | 51.4636 | 42.2912 | 79.1966 | 11.9671 | 109.8296 | 31.9109 | 8.1535 | 99.1861 | 83.0247 | 24.5 | 29.0196 | 87 | 31 | 1.0014 | 69.0196 | 101 | 8260 | 32.549 | 108.49 | 34.9335 | 0.3125 | 20.75 | 0 | 43.3533 | 32.9219
10/4/2020 18:02:56.2 | 215.5882 | 2100 | 54 | 2501.7673 | 127.1404 | 84.9429 | 99.9345 | 30.1957 | 31.952 | 0.059 | 107.0174 | 11.4578 | 69.334 | 70.109 | 78.9807 | 0.99868 | 98.9742 | 290.4561 | 227.132 | 100.966 | 712.4991 | 1.1144 | 448.8601 | 33.3088 | 51.4394 | 42.4612 | 78.8282 | 11.9997 | 110.112 | 32.1476 | 8.1432 | 98.8506 | 82.0581 | 24.5 | 29.0196 | 87 | 31 | 1.0054 | 68.6274 | 101 | 8240 | 32.549 | 108.8104 | 34.7534 | 0.375 | 19.1875 | 0 | 44.2352 | 32.9219
10/4/2020 18:03:56.2 | 215.6049 | 2160 | 54 | 2511.9213 | 127.7482 | 85.2551 | 99.9339 | 30.1747 | 32.061 | 0.04294 | 107.0611 | 11.4859 | 69.3625 | 70.0907 | 77.8435 | 1.0074 | 98.9754 | 291.1586 | 228.146 | 100.8155 | 712.453 | 1.0947 | 448.6367 | 33.6039 | 51.3297 | 42.5064 | 79.4133 | 12.0013 | 109.6089 | 32.0884 | 8.3172 | 99.2113 | 80.0887 | 24.5 | 29.4118 | 87 | 31 | 1.0023 | 69.4118 | 102 | 8380 | 32.9412 | 108.49 | 34.6771 | 0.25 | 20.0625 | 0 | 43.4937 | 32.9219
10/4/2020 18:04:56.2 | 215.6216 | 2220 | 54 | 2500.3648 | 127.0942 | 84.8762 | 100.0755 | 30.182 | 32.0021 | 0.05106 | 106.9476 | 11.4791 | 69.0485 | 69.3031 | 76.9057 | 1.0023 | 98.9731 | 290.5685 | 227.7235 | 100.8635 | 712.0562 | 1.1255 | 449.0556 | 33.278 | 51.3297 | 42.3119 | 78.723 | 12.0202 | 109.5786 | 32.1406 | 8.1599 | 99.1022 | 78.9216 | 24.5 | 29.0196 | 86 | 31 | 1.0004 | 68.6274 | 97 | 8290 | 32.549 | 109.4513 | 35.3058 | 0.3125 | 20.375 | 0 | 42.6575 | 32.9219
10/4/2020 18:05:56.2 | 215.6382 | 2280 | 54 | 2499.5885 | 130.7472 | 85.2665 | 99.9783 | 30.1127 | 32.009 | 0.03978 | 107.2443 | 11.4937 | 69.1912 | 70.0924 | 77.1096 | 0.98978 | 98.9742 | 290.4842 | 227.1883 | 100.9596 | 711.1244 | 1.1308 | 450.8433 | 34.2239 | 51.4326 | 42.3708 | 79.4133 | 12.0361 | 109.8319 | 32.1406 | 8.2051 | 100.159 | 80.1082 | 24 | 29.8039 | 87 | 31 | 0.99724 | 69.8039 | 103 | 8040 | 32.549 | 108.49 | 35.3332 | 0.375 | 20.3125 | 0 | 43.7897 | 32.9219
10/4/2020 18:06:56.2 | 215.6549 | 2340 | 54 | 2502.7778 | 126.6712 | 84.8779 | 99.8489 | 30.0402 | 32.0188 | 0.05838 | 107.0349 | 11.4404 | 69.1627 | 70.416 | 77.8933 | 0.9896 | 98.9731 | 291.552 | 227.977 | 101.1871 | 711.578 | 1.0954 | 450.0053 | 33.1993 | 51.6247 | 42.3257 | 78.5126 | 11.9853 | 109.6626 | 32.0223 | 8.1831 | 98.8925 | 81.5383 | 24.5 | 29.0196 | 86 | 31 | 0.99721 | 69.0196 | 101 | 8070 | 32.549 | 108.49 | 34.7687 | 0.25 | 21.25 | 0 | 42.9291 | 32.7344
10/4/2020 18:07:56.2 | 215.6716 | 2400 | 54 | 2500.3157 | 130.054 | 85.3231 | 99.9705 | 29.981 | 32.0769 | 0.03536 | 107.096 | 11.4481 | 69.5909 | 70.0841 | 78.6483 | 1.0122 | 98.9748 | 291.0181 | 227.8361 | 100.9787 | 710.0758 | 1.1098 | 448.7484 | 34.0523 | 51.6073 | 42.2805 | 79.5315 | 12.0058 | 110.0845 | 31.9002 | 8.2424 | 100.0668 | 82.623 | 24 | 29.4118 | 87 | 32 | 1.003 | 69.8039 | 98 | 8210 | 32.549 | 110.0922 | 35.1624 | 0.3125 | 19.375 | 0 | 44.3695 | 32.7344
10/4/2020 18:08:56.2 | 215.6883 | 2460 | 54 | 2498.4029 | 127.2022 | 84.9767 | 100.0914 | 29.8901 | 31.9885 | 0.04978 | 107.0174 | 11.4103 | 69.2769 | 70.1539 | 79.1156 | 0.99423 | 98.9725 | 290.3718 | 227.9206 | 100.918 | 712.3224 | 1.0799 | 449.1674 | 33.2838 | 51.1822 | 42.4436 | 78.7789 | 11.948 | 109.466 | 31.6772 | 8.1483 | 98.859 | 83.168 | 24.5 | 29.0196 | 87 | 31 | 0.99715 | 68.6274 | 97 | 8410 | 32.549 | 109.4513 | 35.0433 | 0.375 | 19.6875 | 0 | 43.2221 | 32.6406
10/4/2020 18:09:56.2 | 215.7049 | 2520 | 54 | 2497.1406 | 130.9253 | 85.2947 | 100.0643 | 29.8129 | 31.9935 | 0.04625 | 107.0611 | 11.3899 | 69.4481 | 69.5365 | 78.4751 | 1.0006 | 98.9737 | 290.4842 | 227.6671 | 100.9434 | 709.2664 | 1.1033 | 450.0053 | 34.2336 | 51.5695 | 42.3394 | 79.2981 | 11.9891 | 110.8117 | 31.8095 | 8.2914 | 99.9997 | 81.4531 | 24 | 29.4118 | 87 | 31 | 0.99971 | 69.8039 | 102 | 8090 | 32.549 | 109.1309 | 35.4187 | 0.3125 | 20.1875 | 0 | 44.2047 | 32.6406
10/4/2020 18:10:56.2 | 215.7216 | 2580 | 54 | 2501.6565 | 126.7292 | 84.9659 | 99.8789 | 29.7104 | 31.9479 | 0.04758 | 107.0087 | 11.3308 | 68.8202 | 70.5813 | 77.4409 | 1.0099 | 98.972 | 291.4115 | 228.4839 | 100.9307 | 712.4962 | 1.0705 | 451.6253 | 33.199 | 51.4016 | 42.4574 | 78.792 | 12.0618 | 109.6615 | 31.6388 | 8.0916 | 98.8758 | 79.7967 | 24.5 | 29.0196 | 87 | 31 | 0.99712 | 69.0196 | 101 | 8120 | 32.549 | 108.49 | 35.3638 | 0.25 | 20.6875 | 0 | 42.8101 | 32.5469
10/4/2020 18:11:56.2 | 215.7382 | 2640 | 54 | 2497.2683 | 130.486 | 85.2328 | 100.0666 | 29.7599 | 31.9763 | 0.03957 | 106.9651 | 11.3259 | 69.1342 | 69.5415 | 76.8431 | 1.0001 | 98.9731 | 290.428 | 228.1741 | 101.0042 | 709.4917 | 1.1078 | 449.6701 | 34.1233 | 51.7374 | 42.4712 | 79.2618 | 12.0149 | 110.3629 | 31.771 | 8.3159 | 100.0584 | 79.1213 | 24.5 | 29.4118 | 87 | 31 | 1.0005 | 69.8039 | 98 | 8190 | 32.549 | 110.0922 | 35.4309 | 0.25 | 20.0625 | 0 | 44.0887 | 32.5469
10/4/2020 18:12:56.2 | 215.7549 | 2700 | 54 | 2499.8583 | 127.1313 | 85.0647 | 99.975 | 29.7826 | 31.9462 | 0.05522 | 107.0524 | 11.3094 | 69.2198 | 70.4491 | 77.4333 | 0.99851 | 98.9748 | 291.1586 | 228.6248 | 101.0586 | 711.6104 | 1.0989 | 447.8546 | 33.281 | 51.2814 | 42.367 | 78.8246 | 11.9914 | 109.4122 | 31.9348 | 8.1226 | 98.7919 | 80.5958 | 24.5 | 29.0196 | 87 | 31 | 0.99937 | 68.6274 | 101 | 8310 | 32.549 | 108.1619 | 34.9548 | 0.25 | 19.5 | 0 | 42.9352 | 32.5469
10/4/2020 18:13:56.2 | 215.7716 | 2760 | 54 | 2500.3488 | 127.0431 | 85.1661 | 100.074 | 29.8984 | 31.9593 | 0.05129 | 106.8255 | 11.3385 | 69.0485 | 70.2801 | 78.2215 | 1.0005 | 98.9714 | 291.6363 | 229.1036 | 100.9145 | 711.0046 | 1.0951 | 448.3573 | 33.2646 | 52.104 | 42.4781 | 79.367 | 12.0043 | 109.829 | 31.6212 | 8.2051 | 99.1358 | 82.123 | 24.5 | 29.4118 | 87 | 31 | 0.9977 | 68.6274 | 97 | 8330 | 32.549 | 109.4513 | 35.144 | 0.25 | 21.125 | 0 | 42.6178 | 32.6406
10/4/2020 18:14:56.2 | 215.7883 | 2820 | 54 | 2497.3815 | 126.8276 | 85.2179 | 100.0433 | 29.938 | 32.0132 | 0.0528 | 107 | 11.3492 | 69.2483 | 69.754 | 78.9125 | 1.0001 | 98.9697 | 291.3272 | 228.3995 | 100.9208 | 712.5178 | 1.1073 | 448.6087 | 33.1686 | 51.3911 | 42.5891 | 78.9791 | 11.9845 | 109.7993 | 31.994 | 8.1599 | 98.8925 | 82.9622 | 24.5 | 29.4118 | 87 | 31 | 0.99922 | 68.6274 | 97 | 8290 | 32.9412 | 109.1309 | 35.1074 | 0.4375 | 20.0625 | 0 | 43.3502 | 32.7344
10/4/2020 18:15:56.2 | 215.8049 | 2880 | 54 | 2501.4458 | 126.6996 | 84.9423 | 99.9971 | 30.0849 | 31.9972 | 0.05266 | 106.9389 | 11.3395 | 69.2769 | 69.7974 | 79.1766 | 1.0037 | 98.9691 | 292.0017 | 229.4979 | 101.0841 | 711.2545 | 1.1146 | 448.6925 | 33.19 | 51.4629 | 42.485 | 78.8014 | 11.9861 | 109.6587 | 32.0147 | 8.178 | 98.9093 | 82.6194 | 24.5 | 29.0196 | 86 | 31 | 0.99821 | 68.6274 | 97 | 8240 | 32.549 | 109.1309 | 35.321 | 0.25 | 20.0625 | 0 | 42.6117 | 32.8281
10/4/2020 18:16:56.2 | 215.8216 | 2940 | 54 | 2498.7389 | 130.3269 | 85.4034 | 99.945 | 30.1997 | 31.9825 | 0.04317 | 107.1047 | 11.3152 | 68.6774 | 70.1439 | 78.1533 | 1.0359 | 98.9686 | 291.3834 | 229.1036 | 100.9208 | 709.0598 | 1.1439 | 449.3908 | 34.1023 | 51.6482 | 42.544 | 79.3242 | 12.0142 | 109.9663 | 32.0984 | 8.2785 | 99.9745 | 80.6153 | 24 | 29.8039 | 87 | 31 | 1.004 | 69.8039 | 102 | 8140 | 32.549 | 109.7717 | 35.4919 | 0.25 | 19.75 | 0 | 44.0155 | 32.9219
10/4/2020 18:17:56.2 | 215.8382 | 3000 | 54 | 2500.2145 | 126.312 | 84.7822 | 100.0003 | 30.2678 | 32.0131 | 0.05366 | 106.9913 | 11.3443 | 69.2769 | 69.652 | 77.1603 | 1.0042 | 98.9646 | 292.3108 | 229.9486 | 101.0968 | 711.3875 | 1.0732 | 449.9215 | 33.0707 | 51.8879 | 42.6029 | 78.8145 | 12.0013 | 109.318 | 32.0808 | 8.1509 | 98.75 | 79.0982 | 24.5 | 29.0196 | 86 | 31 | 0.99916 | 68.6274 | 100 | 7970 | 32.549 | 108.8104 | 34.8694 | 0.4375 | 20.875 | 0 | 43.2434 | 33.0156
10/4/2020 18:18:56.2 | 215.8549 | 3060 | 54 | 2495.6223 | 127.2325 | 85.3327 | 99.9999 | 30.3299 | 32.0181 | 0.05018 | 106.8516 | 11.3531 | 69.2198 | 69.8475 | 76.8706 | 0.99761 | 98.9714 | 291.7206 | 229.8359 | 100.9335 | 708.8669 | 1.0779 | 448.6646 | 33.2524 | 51.7646 | 42.4536 | 79.3373 | 12.0475 | 110.1652 | 32.1123 | 8.1213 | 99.1693 | 79.1539 | 24.5 | 28.6274 | 87 | 31 | 1.0032 | 68.6274 | 101 | 8070 | 32.549 | 109.7717 | 35.7941 | 0.3125 | 18.875 | 0 | 44.046 | 33.0156
10/4/2020 18:19:56.2 | 215.8716 | 3120 | 54 | 2499.9077 | 127.2547 | 84.8592 | 100.0029 | 30.2499 | 31.9793 | 0.05284 | 107.0611 | 11.2541 | 69.334 | 69.9542 | 77.6025 | 1.0067 | 98.9748 | 291.8893 | 229.7796 | 100.9654 | 712.3573 | 1.0823 | 448.7484 | 33.314 | 51.3874 | 42.6964 | 78.7783 | 11.9671 | 109.6363 | 32.1992 | 8.1896 | 98.9513 | 80.9064 | 24.5 | 29.0196 | 86 | 31 | 0.9998 | 68.6274 | 97 | 8480 | 32.9412 | 109.1309 | 35.4156 | 0.3125 | 19.8125 | 0 | 42.7612 | 33.0156
10/4/2020 18:20:56.2 | 215.8882 | 3180 | 54 | 2501.1531 | 126.9495 | 85.2929 | 100.0413 | 30.2064 | 31.9917 | 0.05356 | 106.8778 | 11.2105 | 69.4196 | 70.5648 | 78.4107 | 0.98621 | 98.9742 | 293.4067 | 230.4556 | 101.0551 | 710.6349 | 1.0843 | 448.5249 | 33.2506 | 51.6891 | 42.4744 | 79.2155 | 12.0005 | 109.7198 | 31.9833 | 8.1303 | 99.1442 | 82.0215 | 24.5 | 29.0196 | 87 | 31 | 0.99797 | 68.6274 | 101 | 8040 | 32.549 | 108.8104 | 35.3577 | 0.3125 | 19 | 0 | 43.2861 | 32.9219
10/4/2020 18:21:56.2 | 215.9049 | 3240 | 54 | 2500.5704 | 127.366 | 84.8921 | 100.0151 | 30.0668 | 31.997 | 0.05217 | 107.0349 | 11.321 | 69.4481 | 70.2585 | 78.9678 | 1.0161 | 98.9737 | 292.7604 | 229.8359 | 100.9718 | 711.4445 | 1.0916 | 449.7539 | 33.3519 | 51.5999 | 42.4154 | 78.8341 | 11.9587 | 110.2235 | 31.9449 | 8.1819 | 98.8338 | 82.9457 | 24.5 | 28.6274 | 86 | 31 | 1.0008 | 68.6274 | 101 | 8140 | 32.549 | 109.1309 | 34.7321 | 0.25 | 19.875 | 0 | 44.809 | 32.8281
10/4/2020 18:22:56.2 | 215.9216 | 3300 | 54 | 2499.1847 | 126.814 | 85.1176 | 100.1108 | 30.0099 | 31.9833 | 0.05336 | 106.8167 | 11.3269 | 69.0771 | 69.8191 | 78.931 | 0.99601 | 98.9742 | 292.7604 | 229.9204 | 101.0135 | 710.1323 | 1.0872 | 449.4467 | 33.189 | 51.7473 | 42.5089 | 79.2221 | 11.9845 | 110.2801 | 31.938 | 8.138 | 98.6745 | 82.005 | 24.5 | 28.6274 | 86 | 31 | 1.0002 | 68.6274 | 97 | 8510 | 32.549 | 110.0922 | 35.0342 | 0.3125 | 19.625 | 0 | 44.696 | 32.7344
10/4/2020 18:23:56.2 | 215.9383 | 3360 | 54 | 2500.3012 | 127.089 | 85.1095 | 99.8912 | 29.8785 | 31.9927 | 0.05435 | 107.0524 | 11.2997 | 69.2198 | 69.5432 | 77.8061 | 1.0058 | 98.9742 | 293.3224 | 230.3992 | 100.8629 | 711.7651 | 1.0692 | 450.6757 | 33.2758 | 51.5348 | 42.3043 | 78.7717 | 12.0096 | 109.2716 | 31.7742 | 8.1471 | 98.8842 | 80.1437 | 24.5 | 29.4118 | 87 | 31 | 0.99715 | 68.6274 | 97 | 8360 | 32.549 | 109.1309 | 35.0708 | 0.3125 | 20.1875 | 0 | 42.4927 | 32.6406
10/4/2020 18:24:56.2 | 215.9549 | 3420 | 54 | 2501.8894 | 127.0503 | 84.9519 | 99.9821 | 29.7878 | 31.9678 | 0.04564 | 106.8429 | 11.2784 | 69.1912 | 70.4077 | 76.9991 | 0.99459 | 98.9771 | 293.7158 | 230.5119 | 100.7796 | 711.5123 | 1.0892 | 448.2456 | 33.2897 | 51.5485 | 42.2416 | 78.9328 | 12.0035 | 109.5546 | 31.7881 | 8.1728 | 98.859 | 78.9536 | 24.5 | 29.4118 | 86 | 31 | 1.0023 | 68.6274 | 97 | 8330 | 32.549 | 109.1309 | 34.8633 | 0.3125 | 19.375 | 0 | 43.7378 | 32.5469
10/4/2020 18:25:56.2 | 215.9716 | 3480 | 54 | 2498.2149 | 130.1137 | 85.3254 | 100.0475 | 29.7263 | 31.9785 | 0.03893 | 107.1571 | 11.2638 | 69.2769 | 70.2386 | 77.0824 | 0.99405 | 98.9731 | 292.6199 | 230.7091 | 101.0037 | 709.9531 | 1.1166 | 451.2343 | 34.0403 | 51.4283 | 42.2799 | 79.3599 | 12.0005 | 110.1949 | 31.7705 | 8.3365 | 100.0416 | 79.9732 | 24 | 29.4118 | 87 | 31 | 1.0062 | 69.8039 | 98 | 8430 | 32.549 | 110.0922 | 35.3485 | 0.1875 | 19.875 | 0 | 44.2719 | 32.5469
10/4/2020 18:26:56.2 | 215.9882 | 3540 | 54 | 2500.7679 | 126.7347 | 84.7941 | 100.0071 | 29.6768 | 31.9446 | 0.05649 | 106.8516 | 11.2047 | 69.1056 | 70.1456 | 77.8098 | 1.0021 | 98.9782 | 294.025 | 231.4696 | 100.9943 | 711.6591 | 1.0962 | 449.8936 | 33.1888 | 51.4183 | 42.2209 | 78.512 | 11.9693 | 109.6397 | 31.7604 | 8.1329 | 98.6577 | 81.2924 | 24.5 | 29.0196 | 86 | 31 | 1.0004 | 68.6274 | 101 | 7940 | 32.549 | 108.1619 | 34.7229 | 0.3125 | 20.125 | 0 | 43.6401 | 32.4531
10/4/2020 18:27:56.2 | 216.0049 | 3600 | 54 | 2503.4721 | 129.9373 | 85.3089 | 99.9625 | 29.7647 | 31.9565 | 0.04108 | 107.1222 | 11.1552 | 69.0771 | 69.8475 | 78.5617 | 0.99779 | 98.9748 | 293.9407 | 231.4696 | 100.9492 | 708.9047 | 1.1301 | 448.9718 | 34.0589 | 51.6786 | 42.3978 | 79.3534 | 11.9868 | 109.7764 | 31.659 | 8.2991 | 100.0668 | 82.4885 | 24 | 29.8039 | 87 | 31 | 0.99937 | 69.8039 | 102 | 8310 | 32.549 | 109.1309 | 35.6628 | 0.25 | 20.0625 | 0 | 43.5944 | 32.6406

## PH1-2 Ramp Data
Test # | 94-0-149
Ramp | PH1-2
|  |  |  | Controlled | [12 empty] | Monitored | [16 empty] | PCM CAN BUS Channels
Date/Time | Test Time | Step Time | Cycle | Engine Speed | Engine Load | Coolant Out Temp | Oil Gallery Temp | Air Charge Temp | Inlet Air Temp | Inlet Air Press | Exhaust Back Press | Humidity | Coolant Pressure | Coolant Flow | Blowby Outlet Temp | Lambda | Barometric Pressure | Oil Gallery Pressure | Oil Head Pressure | Oil Out Temp | Exhaust temp | Crank Case Pressure | Fuel Pressure | Power | Pre-Intercooler Air Pressure | Ambient Temperature | Coolant In Temperature | Blowby heat exchanger coolant | Boost Pressure | Fuel Temp | Fuel Flow | Manifold Absolute Pressure (MAP) | Blowby heat exchanger coolant in | Ignition Timing Advance for #1 Cylinder | Absolute Throttle Position | Engine Coolant Temperature | Intake Air Temperature | Equivalence Ratio (Lambda) | Absolute Load Value | Intake Manifold Absolute Pressure | Fuel Rail Pressure | Accelerator Pedal Position | Boost Absolute Pressure - Raw Value | Turbocharger Wastegate Duty Cycle | Actual Intake (A) Camshaft Position | Actual Exhaust (B) Camshaft Position | Intake (A) Camshaft Position Actuator Duty Cycle | Exhaust (B) Camshaft PositionActuator Duty Cycle | Charge Air Cooler Temperature
| seconds | seconds |  | rpm | Nm | deg C | deg C | deg C | deg C | kPaG | kPaA | g/kg | kPaG | L/m | deg C | unitless | kPaA | kPaG | kPaG | deg C | deg C | kPaG | kPaG | kW | kPaA | degC | degC | L/m | kPaA | deg C | kg/hr | kPaA | degC | Deg | % | Deg C | Deg C | unitless | % | kPa | kPa | % | kPa | % | Deg | Deg | % | % | Deg C
9/25/2020 16:28:54.8 | 2.5003 | 1 | 1 | 1566.6179 | 49.4554 | 44.9209 | 49.9959 | 29.6038 | 31.9577 | 0.04792 | 104.0067 | 11.5325 | 69.9619 | 39.9772 | 23.7108 | 0.74358 | 98.4401 | 419.9471 | 404.7194 | 53.5314 | 438.8531 | 1.6319 | 453.1336 | 8.1134 | 39.379 | 34.798 | 40.1402 | 11.9982 | 101.0902 | 29.9241 | 3.4318 | 55.8319 | 20.5705 | 27 | 16.0784 | 46 | 32 | 0.77919 | 35.2941 | 55 | 4210 | 25.4902 | 100.1205 | 55.5573 | -0.0625 | 19.9375 | 0 | 38.4552 | 32.4531
9/25/2020 16:28:55.8 | 2.5006 | 2 | 1 | 1601.41 | 47.6933 | 44.8951 | 49.9918 | 29.6009 | 31.9414 | 0.04618 | 104.0503 | 11.5344 | 70.5899 | 40.7344 | 23.6759 | 0.76033 | 98.4412 | 424.3871 | 409.2541 | 53.4939 | 438.8879 | 1.6265 | 450.117 | 7.9981 | 39.3406 | 34.8963 | 39.9981 | 12.0081 | 101.0913 | 29.9381 | 3.5388 | 55.6809 | 20.5099 | 27.5 | 16.0784 | 46 | 32 | 0.78087 | 35.2941 | 54 | 3920 | 25.4902 | 100.1205 | 55.6488 | 0 | 20 | 0 | 38.6993 | 32.5469
9/25/2020 16:28:56.8 | 2.5009 | 3 | 1 | 1632.1651 | 47.0293 | 44.9134 | 50.0004 | 29.5764 | 31.9553 | 0.04394 | 104.1201 | 11.5296 | 70.3901 | 42.1245 | 23.6981 | 0.75855 | 98.4429 | 429.6421 | 413.6199 | 53.3713 | 438.8477 | 1.656 | 450.7036 | 8.0382 | 39.8951 | 34.8436 | 39.8733 | 12.0043 | 101.037 | 29.9172 | 3.5427 | 55.27 | 20.5633 | 27.5 | 16.0784 | 46 | 32 | 0.78169 | 34.902 | 56 | 4400 | 25.4902 | 100.441 | 55.7465 | 0.0625 | 20.0625 | 0 | 38.7421 | 32.4531
9/25/2020 16:28:57.8 | 2.5011 | 4 | 1 | 1665.0344 | 46.3662 | 44.9085 | 50.0002 | 29.5921 | 31.9452 | 0.04058 | 104.2074 | 11.5296 | 70.333 | 43.5851 | 23.6675 | 0.75356 | 98.4418 | 434.5879 | 418.3518 | 53.511 | 439.3224 | 1.6726 | 451.4298 | 8.0845 | 39.4104 | 35.0436 | 39.6513 | 12.0179 | 101.1199 | 30.008 | 3.5814 | 54.8757 | 20.6061 | 28 | 16.0784 | 46 | 32 | 0.78001 | 34.5098 | 54 | 4430 | 25.4902 | 100.441 | 55.6213 | 0 | 20.125 | 0 | 38.62 | 32.4531
9/25/2020 16:28:58.8 | 2.5014 | 5 | 1 | 1705.2273 | 46.1833 | 44.8788 | 50.0117 | 29.6121 | 31.9382 | 0.03372 | 104.3819 | 11.5606 | 70.1047 | 45.0097 | 23.619 | 0.75142 | 98.4423 | 440.3768 | 423.3935 | 53.3849 | 439.3358 | 1.6992 | 451.5695 | 8.247 | 39.3337 | 34.8506 | 40.1472 | 11.9982 | 101.2325 | 29.9835 | 3.7348 | 54.6829 | 20.517 | 28 | 16.0784 | 46 | 32 | 0.77766 | 34.902 | 55 | 4400 | 25.8823 | 100.441 | 55.6457 | 0 | 19.5625 | 0 | 38.9252 | 32.4531
9/25/2020 16:28:59.8 | 2.5017 | 6 | 1 | 1741.851 | 47.1406 | 44.8801 | 50.0549 | 29.5883 | 31.9464 | 0.02521 | 104.731 | 11.5616 | 70.5043 | 46.0851 | 23.5838 | 0.74875 | 98.4406 | 445.435 | 428.3507 | 53.2963 | 439.7381 | 1.6992 | 451.9326 | 8.5987 | 39.3476 | 34.798 | 40.213 | 11.9769 | 101.4269 | 29.9975 | 3.8856 | 54.9261 | 20.6774 | 28 | 16.4706 | 46 | 32 | 0.78355 | 35.6863 | 54 | 4380 | 25.8823 | 100.441 | 55.6183 | -0.0625 | 19.875 | 0 | 38.7604 | 32.4531
9/25/2020 16:29:00.8 | 2.502 | 7 | 1 | 1776.5047 | 48.9615 | 44.8485 | 50.0889 | 29.6049 | 31.935 | 0.01491 | 105.1586 | 11.5606 | 70.2759 | 47.3173 | 23.5987 | 0.76069 | 98.4446 | 450.7181 | 433.5896 | 53.5518 | 440.2343 | 1.662 | 451.9046 | 9.1085 | 39.5046 | 34.6576 | 40.3689 | 11.9769 | 102.0751 | 29.9975 | 4.1086 | 55.6054 | 20.5349 | 28 | 16.4706 | 46 | 32 | 0.77864 | 36.4706 | 57 | 4480 | 26.2745 | 100.769 | 55.5115 | 0 | 19.6875 | 0 | 38.794 | 32.5469
9/25/2020 16:29:01.8 | 2.5023 | 8 | 1 | 1813.7784 | 50.4361 | 44.802 | 50.1294 | 29.6156 | 31.9373 | 0.00554 | 105.4641 | 11.5577 | 70.5043 | 48.3665 | 23.5644 | 0.75409 | 98.4406 | 455.9168 | 438.8004 | 53.5892 | 441.0601 | 1.7021 | 451.0667 | 9.5798 | 39.4383 | 34.8436 | 40.0952 | 12.0096 | 102.4913 | 30.0883 | 4.2323 | 56.4274 | 20.6168 | 28 | 16.8627 | 46 | 32 | 0.78068 | 37.2549 | 58 | 4890 | 26.2745 | 101.4099 | 55.6213 | -0.0625 | 19.875 | 0 | 38.7146 | 32.5469
9/25/2020 16:29:02.8 | 2.5025 | 9 | 1 | 1849.6665 | 52.5623 | 44.8006 | 50.1949 | 29.6049 | 31.9668 | -0.00414 | 105.5077 | 11.5519 | 70.1617 | 49.8897 | 23.5126 | 0.75124 | 98.4412 | 460.947 | 442.9126 | 53.4871 | 441.9047 | 1.7233 | 452.5191 | 10.1811 | 39.5953 | 34.8436 | 40.1472 | 12.0104 | 102.9961 | 29.8263 | 4.4283 | 57.3752 | 20.5099 | 27.5 | 17.2549 | 46 | 32 | 0.78105 | 38.0392 | 59 | 4770 | 26.6667 | 101.7304 | 55.4871 | -0.0625 | 20.25 | 0 | 39.1418 | 32.5469
9/25/2020 16:29:03.8 | 2.5028 | 10 | 1 | 1880.6508 | 54.9154 | 44.7651 | 50.229 | 29.6097 | 31.954 | -0.00451 | 105.3593 | 11.5548 | 70.0761 | 50.5705 | 23.478 | 0.74964 | 98.4401 | 464.8811 | 447.1657 | 53.6028 | 443.0468 | 1.7313 | 449.6143 | 10.8151 | 39.3999 | 34.7593 | 40.317 | 11.9952 | 103.9754 | 29.9451 | 4.6203 | 58.3817 | 20.5312 | 27.5 | 17.2549 | 46 | 32 | 0.78038 | 39.2157 | 60 | 5210 | 27.0588 | 102.3712 | 55.4535 | -0.0625 | 19.5 | 0 | 39.09 | 32.5469
9/25/2020 16:29:04.8 | 2.5031 | 11 | 1 | 1906.1785 | 56.8576 | 44.7386 | 50.2791 | 29.6141 | 31.9312 | -0.00453 | 105.3419 | 11.547 | 70.2188 | 52.0397 | 23.4203 | 0.76692 | 98.4412 | 468.2252 | 450.6583 | 53.6914 | 443.9903 | 1.7871 | 450.0891 | 11.3497 | 39.4906 | 34.7313 | 40.3551 | 12.0172 | 104.0886 | 30.1408 | 4.766 | 59.1952 | 20.3958 | 27.5 | 17.6471 | 46 | 32 | 0.78123 | 40 | 59 | 5090 | 27.0588 | 103.0197 | 55.2521 | 0 | 20.25 | 0 | 38.3972 | 32.5469
9/25/2020 16:29:05.8 | 2.5034 | 12 | 1 | 1949.9142 | 57.6489 | 44.7607 | 50.3366 | 29.6161 | 31.9632 | -0.00452 | 105.4117 | 11.5461 | 70.2474 | 53.0982 | 23.3487 | 0.77173 | 98.4401 | 474.267 | 455.7282 | 53.5892 | 445.2018 | 1.7654 | 450.8153 | 11.7663 | 40.0136 | 34.8436 | 40.3031 | 12.0119 | 104.6757 | 29.9835 | 4.8549 | 59.9669 | 20.4564 | 27.5 | 17.6471 | 46 | 32 | 0.78877 | 39.2157 | 61 | 5160 | 27.451 | 103.3401 | 54.3152 | 0 | 19.875 | 0 | 39.0411 | 32.5469
9/25/2020 16:29:06.8 | 2.5036 | 13 | 1 | 1976.7239 | 60.4841 | 44.7719 | 50.4018 | 29.6273 | 31.9614 | -0.00452 | 105.752 | 11.548 | 70.2188 | 53.9588 | 23.272 | 0.78901 | 98.4367 | 478.3136 | 459.3616 | 53.6267 | 446.5632 | 1.878 | 450.4522 | 12.516 | 39.9474 | 34.7839 | 40.3932 | 12.0172 | 105.5967 | 29.9172 | 4.9387 | 61.0237 | 20.5028 | 27.5 | 18.0392 | 46 | 32 | 0.80119 | 41.5686 | 64 | 5330 | 27.451 | 104.3015 | 53.1494 | 0 | 20.125 | 0 | 38.7695 | 32.5469
9/25/2020 16:29:07.8 | 2.5039 | 14 | 1 | 2010.2834 | 62.5844 | 44.7893 | 50.457 | 29.6639 | 31.9594 | -0.00452 | 105.9615 | 11.5587 | 70.2474 | 54.8442 | 23.214 | 0.81057 | 98.4423 | 482.4445 | 463.1922 | 53.6165 | 448.3021 | 1.9358 | 451.4857 | 13.171 | 39.6232 | 34.798 | 40.4868 | 12.0142 | 106.3587 | 29.9591 | 4.9696 | 61.9798 | 20.5705 | 27 | 18.0392 | 46 | 32 | 0.82823 | 42.3529 | 65 | 5450 | 27.8431 | 104.95 | 52.1881 | 0 | 20.0625 | 0 | 38.7756 | 32.5469
9/25/2020 16:29:08.8 | 2.5042 | 15 | 1 | 2042.2187 | 64.5633 | 44.7976 | 50.5193 | 29.6716 | 31.9728 | -0.00452 | 106.075 | 11.5732 | 70.1617 | 56.0476 | 23.2356 | 0.82695 | 98.4389 | 486.1257 | 466.6284 | 53.6471 | 450.271 | 1.9601 | 450.7874 | 13.8021 | 40.282 | 34.8506 | 40.5179 | 12.0119 | 107.3357 | 29.8333 | 5.1527 | 62.785 | 20.5705 | 27 | 18.4314 | 46 | 32 | 0.83952 | 42.7451 | 63 | 5410 | 27.8431 | 105.5908 | 50.5768 | -0.125 | 19.3125 | 0 | 38.6932 | 32.5469
9/25/2020 16:29:09.8 | 2.5045 | 16 | 1 | 2076.8481 | 67.2013 | 44.8216 | 50.5487 | 29.6821 | 31.9589 | -0.00453 | 106.1971 | 11.5771 | 70.2474 | 57.3438 | 23.4074 | 0.84815 | 98.4401 | 490.5095 | 470.9942 | 53.9024 | 452.5099 | 1.9958 | 451.2063 | 14.6128 | 40.491 | 34.7839 | 40.5179 | 12.0164 | 101.7625 | 29.8333 | 5.2133 | 63.8586 | 20.5028 | 27 | 18.4314 | 46 | 32 | 0.85734 | 43.9216 | 66 | 5480 | 28.2353 | 104.3015 | 37.9852 | 0 | 20.3125 | 0 | 38.5895 | 32.5469
9/25/2020 16:29:10.8 | 2.5048 | 17 | 1 | 2106.6015 | 70.3357 | 44.8878 | 50.5939 | 29.6668 | 31.9421 | -0.00453 | 106.3193 | 11.579 | 70.1617 | 58.211 | 23.5175 | 0.88824 | 98.4395 | 494.3875 | 474.2896 | 53.6914 | 455.2677 | 1.9697 | 451.2343 | 15.5162 | 40.5885 | 34.8717 | 40.511 | 11.9937 | 100.8095 | 29.8263 | 5.2017 | 64.8819 | 20.5918 | 28 | 19.2157 | 46 | 32 | 0.88118 | 45.098 | 67 | 5380 | 28.6274 | 101.0895 | 37.9852 | -0.0625 | 20.1875 | 0 | 39.1602 | 32.5469
9/25/2020 16:29:11.8 | 2.505 | 18 | 1 | 2140.0554 | 72.9843 | 44.9292 | 50.6353 | 29.6612 | 31.9638 | -0.00453 | 106.4764 | 11.58 | 70.4757 | 59.6795 | 23.5928 | 0.92511 | 98.4406 | 498.687 | 477.8949 | 53.6846 | 458.5386 | 1.9524 | 452.184 | 16.3562 | 40.477 | 34.7909 | 40.5561 | 12.0225 | 100.5585 | 29.8717 | 5.2416 | 66.098 | 20.4564 | 28.5 | 19.6078 | 46 | 32 | 0.9084 | 45.8824 | 66 | 5550 | 28.6274 | 100.1205 | 37.9852 | 0 | 20.25 | 0 | 38.8031 | 32.4531
9/25/2020 16:29:12.8 | 2.5053 | 19 | 1 | 2164.7533 | 75.5102 | 44.9571 | 50.6679 | 29.6521 | 31.9674 | -0.00452 | 106.7382 | 11.5761 | 70.3045 | 60.5217 | 23.5549 | 0.91709 | 98.4389 | 500.5417 | 480.2327 | 53.9024 | 462.2472 | 1.9942 | 449.9494 | 17.1176 | 40.491 | 34.7593 | 40.6738 | 11.9815 | 107.4197 | 29.9905 | 5.377 | 67.4987 | 20.5847 | 29 | 20.3922 | 46 | 32 | 0.93117 | 47.451 | 67 | 5840 | 29.0196 | 99.4797 | 47.0337 | -0.0625 | 20.3125 | 0 | 38.62 | 32.4531
9/25/2020 16:29:13.8 | 2.5056 | 20 | 1 | 2205.5924 | 77.3671 | 45.016 | 50.7266 | 29.68 | 31.9851 | -0.00452 | 106.8953 | 11.5761 | 70.2474 | 61.3469 | 23.5142 | 0.9627 | 98.4395 | 505.1784 | 484.3449 | 53.9671 | 466.4092 | 2.0707 | 451.5695 | 17.8694 | 40.6616 | 34.798 | 40.7396 | 11.9914 | 102.4342 | 29.8997 | 5.4994 | 69.0001 | 20.6239 | 29 | 20 | 46 | 32 | 0.95616 | 48.2353 | 72 | 6040 | 29.0196 | 103.6606 | 37.9852 | 0.125 | 20.0625 | 0 | 39.0137 | 32.5469
9/25/2020 16:29:14.8 | 2.5059 | 21 | 1 | 2231.3748 | 80.8047 | 45.0794 | 50.7872 | 29.6826 | 31.9988 | -0.00453 | 107.2705 | 11.5839 | 70.2188 | 61.7471 | 23.5186 | 0.98051 | 98.4395 | 507.5389 | 486.401 | 54.1373 | 471.2328 | 2.0321 | 450.6477 | 18.8815 | 41.0968 | 34.7593 | 40.5491 | 11.9876 | 101.4258 | 29.8647 | 5.5239 | 70.7279 | 20.4778 | 29.5 | 21.1765 | 46 | 32 | 0.9886 | 50.1961 | 71 | 6210 | 29.0196 | 101.7304 | 37.9852 | 0 | 20.3125 | 0 | 38.7054 | 32.5469
9/25/2020 16:29:15.8 | 2.5061 | 22 | 1 | 2266.397 | 82.8349 | 45.1306 | 50.8339 | 29.6836 | 31.9872 | -0.00451 | 107.6196 | 11.5916 | 70.2474 | 62.9566 | 23.4963 | 0.988 | 98.4389 | 510.4615 | 488.936 | 53.9535 | 476.5597 | 2.045 | 450.2008 | 19.6597 | 40.8044 | 34.7523 | 40.7777 | 11.9997 | 101.033 | 29.7809 | 5.7211 | 72.1369 | 20.631 | 29 | 21.5686 | 46 | 32 | 0.99803 | 51.3725 | 72 | 6140 | 29.4118 | 100.769 | 37.9852 | -0.0625 | 20.375 | 0 | 39.1296 | 32.5469
9/25/2020 16:29:16.8 | 2.5064 | 23 | 1 | 2289.0738 | 85.1058 | 45.2142 | 50.8869 | 29.7144 | 31.9875 | -0.00452 | 107.7069 | 11.5975 | 70.647 | 63.5575 | 23.4804 | 1.0049 | 98.4384 | 512.5972 | 491.0203 | 54.2019 | 481.7645 | 2.1214 | 450.4522 | 20.4008 | 40.7452 | 34.8506 | 40.7189 | 11.9929 | 107.4192 | 29.9311 | 5.8384 | 73.395 | 20.5705 | 29 | 21.9608 | 46 | 32 | 0.99831 | 52.1569 | 73 | 6380 | 29.4118 | 102.3712 | 42.5781 | 0 | 20.25 | 0 | 38.6108 | 32.5469
9/25/2020 16:29:17.8 | 2.5067 | 24 | 1 | 2328.8136 | 86.2729 | 45.2714 | 50.9269 | 29.7645 | 32.0033 | -0.00453 | 107.7505 | 11.6169 | 70.333 | 64.0877 | 23.4113 | 0.98621 | 98.4406 | 516.2784 | 494.203 | 54.1202 | 486.7994 | 2.1497 | 450.2846 | 21.0396 | 41.0271 | 34.7277 | 40.8435 | 12.0051 | 107.9817 | 29.8473 | 6.1297 | 74.4602 | 20.4992 | 29 | 21.5686 | 46 | 32 | 1.007 | 52.9412 | 74 | 6360 | 29.8039 | 107.2006 | 42.0532 | -0.0625 | 20 | 0 | 38.5437 | 32.6406
9/25/2020 16:29:18.8 | 2.507 | 25 | 1 | 2356.9581 | 89.0593 | 45.3479 | 50.9874 | 29.7729 | 32.0022 | -0.00452 | 107.8203 | 11.613 | 70.1047 | 64.858 | 23.3396 | 1.0046 | 98.4446 | 518.6109 | 496.0338 | 54.0352 | 491.574 | 2.2191 | 451.2343 | 21.9816 | 41.2011 | 34.7909 | 40.6531 | 12.0013 | 107.3134 | 29.7075 | 6.3515 | 75.6428 | 20.6168 | 29 | 21.5686 | 46 | 32 | 1.0019 | 54.1176 | 78 | 6800 | 29.8039 | 106.8802 | 41.3208 | 0 | 19.9375 | 0 | 38.5773 | 32.6406
9/25/2020 16:29:19.8 | 2.5072 | 26 | 1 | 2389.2136 | 91.6748 | 45.4635 | 51.0421 | 29.7867 | 32.0101 | -0.00452 | 107.9687 | 11.613 | 70.4472 | 66.0579 | 23.2546 | 1.011 | 98.4423 | 520.2126 | 498.3435 | 54.1577 | 496.425 | 2.2538 | 451.0108 | 22.9368 | 41.222 | 34.6926 | 40.8297 | 11.9891 | 106.6388 | 29.7284 | 6.5487 | 76.7583 | 20.6774 | 29 | 22.3529 | 46 | 32 | 0.99974 | 54.902 | 79 | 6850 | 30.1961 | 106.2317 | 40.5304 | 0.0625 | 19.9375 | 0 | 38.6566 | 32.7344
9/25/2020 16:29:20.8 | 2.5075 | 27 | 1 | 2412.6609 | 93.2931 | 45.5783 | 51.0852 | 29.8486 | 32.0169 | -0.00453 | 108.0559 | 11.6062 | 70.5899 | 67.268 | 23.2282 | 1.0046 | 98.4435 | 522.0673 | 500.0616 | 54.2529 | 501.3152 | 2.2224 | 451.2901 | 23.5708 | 41.5281 | 34.6997 | 40.7708 | 11.9785 | 106.2198 | 29.8263 | 6.6518 | 77.6222 | 20.6845 | 29 | 22.7451 | 46 | 32 | 1.0037 | 55.2941 | 77 | 7160 | 30.1961 | 105.9112 | 39.8407 | 0 | 20.0625 | 0 | 38.5742 | 32.7344
9/25/2020 16:29:21.8 | 2.5078 | 28 | 1 | 2442.5967 | 93.409 | 45.6445 | 51.1461 | 29.8445 | 32.0166 | -0.00453 | 107.96 | 11.6043 | 70.3045 | 68.2716 | 23.154 | 1.0065 | 98.4435 | 524.2311 | 501.4417 | 54.3244 | 505.8096 | 2.206 | 451.2901 | 23.8929 | 41.6533 | 34.7137 | 40.9474 | 11.9655 | 106.2478 | 29.8473 | 6.7949 | 77.899 | 20.6453 | 29 | 22.7451 | 46 | 32 | 0.99791 | 55.2941 | 80 | 7190 | 30.1961 | 105.2704 | 39.4074 | 0 | 19.6875 | 0 | 38.5681 | 32.7344
9/25/2020 16:29:22.8 | 2.5081 | 29 | 1 | 2468.5789 | 93.3113 | 45.7377 | 51.2119 | 29.8512 | 32.0395 | -0.00453 | 107.7331 | 11.6052 | 70.5328 | 68.8646 | 23.1269 | 1.0038 | 98.4384 | 525.8891 | 502.8782 | 54.304 | 510.1115 | 2.1626 | 450.6198 | 24.1218 | 41.5803 | 34.7909 | 40.7189 | 11.9411 | 107.1391 | 29.7214 | 6.6931 | 77.9493 | 20.6702 | 29 | 23.1373 | 46 | 32 | 1.0033 | 54.902 | 76 | 7070 | 30.1961 | 105.5908 | 41.3605 | -0.0625 | 19.5625 | 0 | 38.9099 | 32.7344
9/25/2020 16:29:23.8 | 2.5084 | 30 | 1 | 2499.3508 | 92.6506 | 45.8098 | 51.2551 | 29.8793 | 32.0535 | -0.00452 | 107.576 | 11.6043 | 70.4472 | 69.7807 | 23.0441 | 1.0154 | 98.4412 | 528.0529 | 504.9625 | 54.2903 | 514.365 | 2.212 | 450.6757 | 24.2496 | 41.775 | 34.7523 | 41.0686 | 11.9785 | 107.0859 | 29.6026 | 6.8323 | 77.8235 | 20.6845 | 29 | 22.7451 | 46 | 32 | 0.99843 | 54.5098 | 76 | 7330 | 30.1961 | 105.9112 | 40.7715 | 0 | 20.0625 | 0 | 39.0381 | 32.7344
9/25/2020 16:29:24.8 | 2.5086 | 31 | 1 | 2510.7303 | 93.2674 | 45.8771 | 51.3108 | 29.8989 | 32.0702 | -0.00453 | 107.4625 | 11.6169 | 70.7897 | 71.0358 | 22.9874 | 1.0455 | 98.4429 | 528.5306 | 505.5821 | 54.4196 | 518.4156 | 2.183 | 450.8433 | 24.525 | 42.0635 | 34.7629 | 40.9405 | 12.0179 | 106.2472 | 29.8403 | 6.8335 | 77.7061 | 20.6418 | 29 | 22.7451 | 46 | 32 | 1.0024 | 54.5098 | 79 | 7210 | 30.1961 | 105.5908 | 40.2557 | -0.0625 | 20.125 | 0 | 38.5864 | 32.8281
9/25/2020 16:29:25.8 | 2.5089 | 32 | 1 | 2504.6352 | 94.8754 | 45.9531 | 51.3661 | 29.9034 | 32.0868 | -0.00452 | 107.3927 | 11.6198 | 70.333 | 69.657 | 23.0512 | 0.99619 | 98.4429 | 528.0529 | 505.3568 | 54.763 | 522.41 | 2.1389 | 450.7874 | 24.883 | 41.841 | 34.805 | 41.0824 | 12.0096 | 106.1632 | 29.9835 | 6.8632 | 77.6558 | 20.6845 | 29 | 22.7451 | 46 | 32 | 1.0004 | 54.5098 | 79 | 7310 | 30.1961 | 105.2704 | 39.8773 | 0 | 20.5625 | 0 | 37.97 | 32.8281
9/25/2020 16:29:26.8 | 2.5092 | 33 | 1 | 2507.1467 | 95.1515 | 46.0357 | 51.4383 | 29.9338 | 32.1099 | -0.00452 | 107.3142 | 11.6207 | 70.4757 | 69.2577 | 23.1223 | 1.0024 | 98.4446 | 527.9124 | 505.4413 | 54.5148 | 525.9269 | 2.0744 | 450.2567 | 24.9855 | 41.9522 | 34.7453 | 40.9336 | 11.9625 | 106.1929 | 29.676 | 6.8684 | 77.7397 | 20.7842 | 29 | 23.1373 | 47 | 32 | 1.0009 | 54.902 | 80 | 7260 | 30.1961 | 105.2704 | 39.5203 | 0 | 19.9375 | 0 | 39.0625 | 32.8281
9/25/2020 16:29:27.8 | 2.5095 | 34 | 1 | 2503.7293 | 95.4249 | 46.1007 | 51.494 | 29.9592 | 32.1348 | -0.00453 | 107.1658 | 11.6363 | 70.7326 | 69.9759 | 23.2024 | 1.0037 | 98.4446 | 527.6314 | 504.709 | 54.559 | 529.2437 | 2.1004 | 450.536 | 25.0185 | 42.0496 | 34.7909 | 41.0305 | 11.9686 | 107.4534 | 29.669 | 6.8709 | 77.8822 | 20.7771 | 29 | 23.1373 | 47 | 32 | 0.99828 | 54.902 | 76 | 7530 | 30.1961 | 105.2704 | 41.5802 | -0.0625 | 20.6875 | 0 | 38.0707 | 32.8281
9/25/2020 16:29:28.8 | 2.5097 | 35 | 1 | 2503.9169 | 95.3865 | 46.1773 | 51.532 | 29.9965 | 32.1585 | -0.0045 | 107.0349 | 11.6498 | 70.6185 | 69.6855 | 23.2089 | 1.0111 | 98.4401 | 527.7719 | 504.4555 | 54.457 | 532.2056 | 2.0536 | 451.1226 | 25.0106 | 42.3101 | 34.8436 | 41.342 | 11.9868 | 106.5805 | 29.9311 | 6.791 | 78.0836 | 20.7771 | 29 | 22.7451 | 47 | 32 | 1.0032 | 54.902 | 76 | 7500 | 30.1961 | 106.5597 | 40.7043 | 0 | 20.375 | 0 | 38.2416 | 32.9219
9/25/2020 16:29:29.8 | 2.51 | 36 | 1 | 2503.9951 | 95.5703 | 46.2636 | 51.5804 | 30.0144 | 32.1929 | -0.00453 | 106.9127 | 11.6508 | 70.3045 | 69.7022 | 23.1775 | 0.99815 | 98.4406 | 526.6759 | 504.033 | 55.0247 | 535.093 | 2.0346 | 450.0332 | 25.0607 | 42.1608 | 34.8506 | 41.3489 | 12.0013 | 106.469 | 29.5711 | 6.7884 | 78.0248 | 20.7308 | 29 | 22.7451 | 47 | 32 | 1.0014 | 54.902 | 76 | 7580 | 30.1961 | 105.9112 | 40.3046 | 0 | 17.9375 | 0 | 39.6301 | 32.9219
9/25/2020 16:29:30.8 | 2.5103 | 37 | 1 | 2505.3683 | 95.9739 | 46.3214 | 51.6366 | 30.0542 | 32.2247 | -0.00452 | 106.8604 | 11.6634 | 70.3901 | 69.2426 | 23.1087 | 1.0072 | 98.4406 | 527.2941 | 504.371 | 54.8582 | 537.7057 | 2.0197 | 451.2343 | 25.1801 | 42.3032 | 34.7593 | 41.4389 | 11.9792 | 106.301 | 29.6096 | 6.889 | 78.2513 | 20.745 | 29 | 23.1373 | 47 | 32 | 0.99727 | 55.2941 | 80 | 7410 | 30.1961 | 105.5908 | 39.8834 | 0 | 20.6875 | 0 | 38.1409 | 32.9219
9/25/2020 16:29:31.8 | 2.5106 | 38 | 1 | 2504.2852 | 96.5635 | 46.4278 | 51.6948 | 30.0517 | 32.2368 | -0.00453 | 106.8778 | 11.6741 | 70.4472 | 69.3418 | 23.0573 | 0.99993 | 98.4395 | 525.8048 | 502.8218 | 54.7426 | 540.1931 | 2.0569 | 451.2343 | 25.3229 | 42.2893 | 34.819 | 41.5289 | 11.9754 | 105.8517 | 29.7529 | 6.9973 | 78.5281 | 20.7522 | 29 | 23.1373 | 47 | 32 | 1.0033 | 55.6863 | 81 | 7500 | 30.1961 | 105.2704 | 39.389 | 0 | 20.0625 | 0 | 39.1785 | 32.9219
9/25/2020 16:29:32.8 | 2.5109 | 39 | 1 | 2502.2773 | 96.9452 | 46.5286 | 51.7445 | 30.0873 | 32.2662 | -0.00453 | 106.8429 | 11.6731 | 70.4186 | 69.1971 | 23.0444 | 1.0095 | 98.4401 | 526.6197 | 503.7795 | 54.7256 | 542.4244 | 2.0151 | 450.4243 | 25.4042 | 42.4282 | 34.805 | 41.5634 | 11.9975 | 106.7486 | 29.6305 | 6.9238 | 78.721 | 20.7914 | 29 | 23.1373 | 47 | 32 | 1.0004 | 55.2941 | 81 | 7750 | 30.1961 | 105.2704 | 40.3046 | 0 | 20.3125 | 0 | 38.736 | 32.9219
9/25/2020 16:29:33.8 | 2.5111 | 40 | 1 | 2504.4711 | 97.0671 | 46.5903 | 51.8053 | 30.0916 | 32.3034 | -0.00453 | 106.808 | 11.6722 | 70.5614 | 69.4224 | 23.0858 | 1.001 | 98.4367 | 526.0296 | 502.9627 | 55.0553 | 544.5865 | 2.0022 | 450.7595 | 25.4577 | 42.6088 | 34.805 | 41.5358 | 11.9807 | 106.3811 | 29.7075 | 6.9289 | 78.9474 | 20.7914 | 29 | 23.1373 | 47 | 32 | 1.0015 | 55.6863 | 77 | 7550 | 30.1961 | 105.9112 | 39.743 | 0 | 20.9375 | 0 | 38.0249 | 33.0156
9/25/2020 16:29:34.8 | 2.5114 | 41 | 1 | 2502.6219 | 97.5838 | 46.6656 | 51.8284 | 30.1174 | 32.3102 | -0.00452 | 106.7557 | 11.676 | 70.5043 | 69.6085 | 23.117 | 0.99779 | 98.4401 | 525.5519 | 502.8218 | 54.967 | 546.6739 | 2.0363 | 451.2063 | 25.5755 | 42.258 | 34.8646 | 41.7571 | 11.9868 | 106.1323 | 29.6166 | 6.9805 | 79.1907 | 20.745 | 29 | 23.5294 | 47 | 32 | 0.99825 | 56.0784 | 78 | 7650 | 30.1961 | 105.2704 | 39.3433 | 0.0625 | 19.625 | 0 | 38.9648 | 33.0156
9/25/2020 16:29:35.8 | 2.5117 | 42 | 1 | 2504.6242 | 97.5653 | 46.7471 | 51.9031 | 30.1193 | 32.3645 | -0.00451 | 106.7382 | 11.6751 | 70.3616 | 69.4694 | 23.1254 | 1.0161 | 98.4406 | 525.4676 | 502.174 | 55.1267 | 548.5052 | 2.0137 | 450.3405 | 25.5863 | 42.4734 | 34.64 | 41.6603 | 11.9815 | 106.1329 | 29.8333 | 6.9289 | 79.3081 | 20.8377 | 29 | 23.1373 | 47 | 32 | 0.9976 | 55.6863 | 81 | 7600 | 30.1961 | 104.95 | 38.8458 | 0 | 20.25 | 0 | 38.9923 | 33.0156
9/25/2020 16:29:36.8 | 2.512 | 43 | 1 | 2502.2197 | 98.0947 | 46.8419 | 51.9654 | 30.1396 | 32.3969 | -0.00457 | 106.7295 | 11.6751 | 70.1047 | 70.0824 | 23.1316 | 1.0119 | 98.4367 | 525.4957 | 502.4839 | 55.1776 | 550.3927 | 2.0673 | 451.4298 | 25.7043 | 42.265 | 34.9629 | 41.6603 | 11.9792 | 106.1289 | 29.6236 | 7.0114 | 79.543 | 20.7914 | 29 | 23.5294 | 47 | 32 | 1.002 | 56.4706 | 78 | 7580 | 30.1961 | 104.95 | 39.3616 | 0 | 20.375 | 0 | 38.2782 | 33.0156
9/25/2020 16:29:37.8 | 2.5122 | 44 | 1 | 2502.8679 | 98.4518 | 46.9531 | 51.9875 | 30.1814 | 32.4324 | -0.00453 | 106.7207 | 11.676 | 70.5043 | 69.6537 | 23.1422 | 1.0067 | 98.4406 | 524.9899 | 501.7797 | 54.9534 | 551.9493 | 2.0547 | 449.5863 | 25.8058 | 42.2963 | 34.7453 | 41.8471 | 11.9899 | 106.1049 | 29.5501 | 6.9199 | 79.7359 | 20.7842 | 29 | 23.5294 | 47 | 32 | 0.99989 | 56.4706 | 82 | 7550 | 30.1961 | 105.2704 | 39.4714 | 0 | 20.3125 | 0 | 38.0066 | 33.0156
9/25/2020 16:29:38.8 | 2.5125 | 45 | 1 | 2504.3996 | 98.6074 | 47.0424 | 52.0286 | 30.1775 | 32.4571 | -0.00453 | 106.7033 | 11.6751 | 70.3045 | 70.0758 | 23.1324 | 1.0015 | 98.4378 | 525.7205 | 502.2867 | 55.2796 | 553.6528 | 2.0598 | 450.5639 | 25.8599 | 42.3692 | 34.826 | 42.1271 | 11.9815 | 106.2701 | 29.676 | 7.0385 | 79.8449 | 20.8661 | 29 | 23.5294 | 47 | 32 | 1.0039 | 56.4706 | 78 | 7600 | 30.1961 | 105.2704 | 38.9313 | 0 | 19.1875 | 0 | 39.0076 | 33.1094
9/25/2020 16:29:39.8 | 2.5128 | 46 | 1 | 2501.8882 | 99.0596 | 47.1091 | 52.0871 | 30.2196 | 32.4686 | -0.00451 | 106.7469 | 11.6624 | 70.4757 | 69.5029 | 23.0917 | 1.0122 | 98.4406 | 524.484 | 501.0474 | 55.3815 | 555.0627 | 2.0902 | 451.0388 | 25.9518 | 42.5255 | 34.7839 | 42.1271 | 11.9731 | 105.9088 | 29.5711 | 7.0553 | 79.9455 | 20.8234 | 29 | 23.5294 | 47 | 32 | 1.0003 | 56.4706 | 82 | 7410 | 30.1961 | 105.2704 | 38.5101 | 0.0625 | 19.125 | 0 | 39.2151 | 33.1094
9/25/2020 16:29:40.8 | 2.5131 | 47 | 1 | 2502.927 | 99.3452 | 47.1631 | 52.1419 | 30.2528 | 32.4872 | -0.00453 | 106.712 | 11.6586 | 70.9039 | 69.5566 | 23.0847 | 1.0095 | 98.4378 | 525.0461 | 501.8642 | 55.3815 | 556.5501 | 2.0957 | 450.8433 | 26.0405 | 42.265 | 34.7909 | 42.0234 | 11.9997 | 106.7463 | 29.5711 | 7.0694 | 80.172 | 20.7771 | 28.5 | 23.5294 | 47 | 32 | 0.99889 | 56.8627 | 82 | 7360 | 30.1961 | 104.95 | 40.6006 | 0 | 20.5 | 0 | 38.2446 | 33.1094
9/25/2020 16:29:41.8 | 2.5134 | 48 | 1 | 2504.2173 | 99.5368 | 47.2274 | 52.1671 | 30.2748 | 32.5115 | -0.00452 | 106.7382 | 11.6557 | 70.4186 | 69.6252 | 23.0874 | 1.016 | 98.4412 | 524.3716 | 501.1882 | 55.4901 | 557.9175 | 2.0848 | 451.6253 | 26.1024 | 42.1677 | 34.9033 | 42.0303 | 11.9899 | 106.8898 | 29.683 | 6.9624 | 80.4404 | 20.9445 | 29 | 23.5294 | 48 | 32 | 1.001 | 56.4706 | 79 | 7680 | 30.1961 | 105.9112 | 39.9933 | 0 | 20.125 | 0 | 37.9089 | 33.1094
9/25/2020 16:29:42.8 | 2.5136 | 49 | 1 | 2501.9775 | 99.9092 | 47.2986 | 52.2129 | 30.2949 | 32.5166 | -0.00452 | 106.6771 | 11.6547 | 70.5043 | 69.513 | 23.1358 | 1.0133 | 98.4429 | 524.6245 | 501.2446 | 55.6429 | 559.0339 | 2.0616 | 450.0053 | 26.1759 | 42.5324 | 34.8436 | 42.1858 | 11.9952 | 106.5554 | 29.7354 | 6.9728 | 80.4991 | 20.9908 | 28.5 | 23.5294 | 48 | 32 | 1.0013 | 56.4706 | 79 | 7600 | 30.1961 | 105.9112 | 39.3738 | 0 | 18.25 | 0 | 39.2517 | 33.2031
9/25/2020 16:29:43.8 | 2.5139 | 50 | 1 | 2503.1638 | 100.1302 | 47.3715 | 52.2614 | 30.2944 | 32.5262 | -0.00453 | 106.6509 | 11.6634 | 70.647 | 69.4476 | 23.1578 | 0.99993 | 98.4423 | 524.2873 | 501.0192 | 55.3237 | 560.2919 | 2.0933 | 451.5974 | 26.2488 | 42.6748 | 34.8646 | 42.1202 | 11.9838 | 106.0506 | 29.5117 | 7.1352 | 80.5327 | 20.9587 | 28.5 | 23.5294 | 48 | 32 | 1.0002 | 56.8627 | 79 | 7630 | 30.1961 | 105.5908 | 39.0045 | -0.0625 | 19.5 | 0 | 39.4501 | 33.2031
9/25/2020 16:29:44.8 | 2.5142 | 51 | 1 | 2503.7138 | 100.5127 | 47.4316 | 52.3079 | 30.3033 | 32.5343 | -0.00453 | 106.7382 | 11.6469 | 70.7612 | 69.4979 | 23.1882 | 1.006 | 98.4423 | 524.0344 | 500.2869 | 55.5139 | 561.2615 | 2.016 | 450.0053 | 26.3495 | 42.6088 | 34.8752 | 42.0545 | 11.9876 | 106.8069 | 29.5501 | 7.1146 | 80.7759 | 20.9695 | 28.5 | 23.9216 | 48 | 32 | 0.99782 | 57.2549 | 83 | 7680 | 30.1961 | 104.95 | 39.4562 | 0 | 20.4375 | 0 | 38.4125 | 33.2031
9/25/2020 16:29:45.8 | 2.5145 | 52 | 1 | 2501.4432 | 101.0239 | 47.5025 | 52.3762 | 30.3301 | 32.5628 | -0.00453 | 106.8429 | 11.6518 | 70.3616 | 69.9042 | 23.2229 | 1.0087 | 98.4429 | 524.0063 | 500.7376 | 55.6871 | 562.4289 | 2.0414 | 450.5639 | 26.4644 | 42.7338 | 34.8296 | 42.2308 | 11.9997 | 107.0876 | 29.5711 | 7.112 | 81.1617 | 20.9766 | 28.5 | 23.9216 | 48 | 32 | 1.0021 | 57.2549 | 80 | 7770 | 30.1961 | 105.9112 | 40.0665 | -0.0625 | 20.8125 | 0 | 38.1256 | 33.2031
9/25/2020 16:29:46.8 | 2.5147 | 53 | 1 | 2502.5198 | 100.9842 | 47.5881 | 52.4305 | 30.3583 | 32.5602 | -0.00453 | 106.8604 | 11.6634 | 70.5614 | 69.2207 | 23.2892 | 1.0186 | 98.4423 | 523.2195 | 499.7799 | 55.7618 | 563.452 | 2.0445 | 450.0612 | 26.4653 | 42.706 | 34.805 | 42.4623 | 11.9921 | 106.4147 | 29.7005 | 7.1584 | 81.4049 | 21.0051 | 28.5 | 23.9216 | 48 | 32 | 0.99846 | 57.2549 | 80 | 7770 | 30.5882 | 106.2317 | 39.4623 | -0.0625 | 19.875 | 0 | 38.5193 | 33.2969
9/25/2020 16:29:47.8 | 2.515 | 54 | 1 | 2501.6575 | 101.2496 | 47.7023 | 52.481 | 30.353 | 32.5928 | -0.00452 | 106.8953 | 11.6605 | 70.5899 | 70.1074 | 23.3223 | 1.006 | 98.4423 | 523.2476 | 499.4983 | 55.8127 | 564.5233 | 2.0567 | 450.2567 | 26.5245 | 42.5498 | 35.0015 | 42.0994 | 11.9914 | 106.2747 | 29.5956 | 7.1442 | 81.4972 | 20.9908 | 28.5 | 23.9216 | 48 | 32 | 1.0026 | 57.2549 | 83 | 7380 | 30.5882 | 105.5908 | 39.0411 | -0.0625 | 18.8125 | 0 | 38.913 | 33.2969
9/25/2020 16:29:48.8 | 2.5153 | 55 | 1 | 2502.1312 | 101.3735 | 47.7859 | 52.5192 | 30.3843 | 32.5963 | -0.00449 | 106.9127 | 11.6615 | 70.5043 | 69.8542 | 23.3476 | 0.98817 | 98.4401 | 522.9947 | 499.5828 | 55.738 | 565.4904 | 2.0237 | 449.9494 | 26.5608 | 42.89 | 34.798 | 42.5417 | 12.0081 | 106.8046 | 29.5711 | 7.1842 | 81.5475 | 21.1048 | 28.5 | 23.9216 | 48 | 32 | 1 | 57.6471 | 83 | 7630 | 30.5882 | 104.95 | 39.4379 | -0.0625 | 18.6875 | 0 | 39.5233 | 33.2969
9/25/2020 16:29:49.8 | 2.5156 | 56 | 1 | 2500.7053 | 101.848 | 47.821 | 52.5478 | 30.4146 | 32.6067 | -0.00452 | 106.904 | 11.6731 | 70.333 | 69.5616 | 23.3523 | 1.0024 | 98.4406 | 522.5731 | 499.7799 | 55.8195 | 566.6286 | 2.126 | 450.6757 | 26.673 | 42.713 | 34.7664 | 42.4174 | 11.9952 | 107.5055 | 29.5501 | 7.1223 | 81.9082 | 21.1795 | 28.5 | 23.9216 | 48 | 32 | 1.0007 | 58.0392 | 84 | 7430 | 30.5882 | 105.5908 | 40.0574 | 0 | 20.375 | 0 | 39.1205 | 33.2969
9/25/2020 16:29:50.8 | 2.5159 | 57 | 1 | 2502.6919 | 102.2482 | 47.8554 | 52.6068 | 30.4455 | 32.6035 | -0.0045 | 107.0174 | 11.6615 | 70.7612 | 69.6135 | 23.3316 | 1.0111 | 98.4406 | 522.264 | 499.3856 | 55.8772 | 567.5906 | 2.1431 | 451.2343 | 26.7968 | 42.9282 | 34.819 | 42.3206 | 11.999 | 106.7772 | 29.6096 | 7.1545 | 82.2101 | 21.2863 | 28.5 | 23.9216 | 48 | 32 | 1.0008 | 58.0392 | 81 | 7680 | 30.5882 | 106.2317 | 39.6393 | -0.125 | 20.9375 | 0 | 38.0432 | 33.2969
9/25/2020 16:29:51.8 | 2.5161 | 58 | 1 | 2505.8138 | 102.6323 | 47.9674 | 52.639 | 30.4395 | 32.6298 | -0.00452 | 107.0698 | 11.6634 | 70.3901 | 69.9676 | 23.3756 | 1.0095 | 98.4389 | 521.8987 | 498.9631 | 55.8025 | 568.5873 | 2.1597 | 449.9494 | 26.9321 | 42.8518 | 34.9173 | 42.8145 | 12.0013 | 106.2993 | 29.6375 | 7.2357 | 82.5708 | 21.119 | 28.5 | 23.9216 | 48 | 32 | 0.99925 | 58.0392 | 85 | 7500 | 30.5882 | 106.2317 | 39.0991 | -0.0625 | 20.9375 | 0 | 38.1927 | 33.3906
9/25/2020 16:29:52.8 | 2.5164 | 59 | 1 | 2502.2643 | 103.5763 | 48.0513 | 52.6792 | 30.4668 | 32.6379 | -0.00453 | 107.1745 | 11.6624 | 70.3901 | 69.4627 | 23.4637 | 1.0099 | 98.4389 | 521.421 | 497.8646 | 56.1385 | 569.3783 | 2.1604 | 451.1226 | 27.1416 | 42.7789 | 34.9033 | 42.6384 | 11.9876 | 106.4954 | 29.7214 | 7.2293 | 82.8056 | 21.2116 | 28.5 | 24.3137 | 48 | 32 | 1.0012 | 58.8235 | 85 | 7720 | 30.5882 | 105.2704 | 38.739 | 0 | 19.625 | 0 | 39.1418 | 33.3906
9/25/2020 16:29:53.8 | 2.5167 | 60 | 1 | 2504.3782 | 103.8735 | 48.069 | 52.7244 | 30.5054 | 32.6126 | -0.00452 | 107.2007 | 11.6634 | 70.5899 | 69.9309 | 23.5209 | 1.0031 | 98.4401 | 522.2078 | 498.8504 | 55.8772 | 570.3912 | 2.1387 | 450.145 | 27.2431 | 42.8241 | 34.7067 | 42.7869 | 11.9982 | 105.9082 | 29.5571 | 7.2615 | 82.9901 | 21.2792 | 28.5 | 24.3137 | 48 | 32 | 1.0024 | 58.8235 | 85 | 7940 | 30.5882 | 105.5908 | 38.1775 | 0 | 19.875 | 0 | 38.9587 | 33.3906
9/25/2020 16:29:54.8 | 2.517 | 61 | 1 | 2503.7038 | 104.4572 | 48.1354 | 52.7454 | 30.5114 | 32.5925 | -0.00454 | 107.2356 | 11.6615 | 70.3901 | 70.4855 | 23.5132 | 1.0129 | 98.4384 | 522.2359 | 498.5688 | 56.2979 | 571.4389 | 2.1586 | 450.4801 | 27.388 | 42.8379 | 34.9243 | 42.9043 | 11.999 | 106.2427 | 29.4662 | 7.2306 | 83.2418 | 21.2329 | 28.5 | 24.3137 | 48 | 32 | 0.9995 | 59.2157 | 82 | 7770 | 30.5882 | 105.2704 | 37.9425 | 0 | 20.6875 | 0 | 37.9944 | 33.3906
9/25/2020 16:29:55.8 | 2.5173 | 62 | 1 | 2501.658 | 104.9777 | 48.1957 | 52.8175 | 30.513 | 32.6237 | -0.00453 | 107.2356 | 11.6421 | 70.5614 | 69.9242 | 23.5362 | 0.99512 | 98.4429 | 521.421 | 497.752 | 56.1385 | 572.2755 | 2.0957 | 451.0388 | 27.5024 | 42.831 | 34.9699 | 42.5348 | 11.9891 | 107.1996 | 29.669 | 7.2679 | 83.4347 | 21.2258 | 28.5 | 24.7059 | 49 | 32 | 1.0039 | 59.2157 | 82 | 7900 | 30.5882 | 105.5908 | 39.331 | 0 | 19.1875 | 0 | 39.3616 | 33.4844
9/25/2020 16:29:56.8 | 2.5175 | 63 | 1 | 2503.3021 | 104.8083 | 48.2828 | 52.8703 | 30.5534 | 32.6008 | -0.00453 | 107.2269 | 11.6537 | 70.647 | 69.5365 | 23.6008 | 0.99085 | 98.4429 | 521.6739 | 497.8365 | 56.2471 | 573.1522 | 2.1065 | 449.6701 | 27.472 | 42.7859 | 34.805 | 42.7489 | 11.9967 | 107.1436 | 29.7284 | 7.3079 | 83.594 | 21.2187 | 28.5 | 24.3137 | 49 | 32 | 0.99879 | 59.2157 | 86 | 7870 | 30.5882 | 106.2317 | 38.794 | 0 | 20.1875 | 0 | 39.1266 | 33.3906
9/25/2020 16:29:57.8 | 2.5178 | 64 | 1 | 2506.6197 | 105.5371 | 48.3731 | 52.9267 | 30.5934 | 32.59 | -0.00453 | 107.2793 | 11.6421 | 70.7612 | 69.1213 | 23.6664 | 1.0078 | 98.4423 | 521.3086 | 497.583 | 56.3488 | 573.9782 | 2.0879 | 451.3181 | 27.7043 | 42.9941 | 34.8366 | 42.9043 | 12.0066 | 106.3867 | 29.3088 | 7.411 | 83.8289 | 21.2507 | 28.5 | 24.3137 | 49 | 32 | 1.0051 | 59.6078 | 82 | 7870 | 30.5882 | 106.2317 | 38.4155 | 0 | 20.375 | 0 | 38.446 | 33.4844
9/25/2020 16:29:58.8 | 2.5181 | 65 | 1 | 2503.5922 | 106.5652 | 48.4222 | 52.9701 | 30.5751 | 32.6009 | -0.00452 | 107.3316 | 11.6363 | 70.5614 | 69.5683 | 23.7074 | 1.006 | 98.4406 | 520.859 | 497.1886 | 56.4336 | 574.7347 | 2.1178 | 450.7036 | 27.9382 | 42.5602 | 34.8296 | 42.9906 | 11.999 | 106.273 | 29.5012 | 7.4304 | 84.156 | 21.3504 | 28.5 | 24.7059 | 49 | 32 | 0.99852 | 60 | 86 | 7870 | 30.5882 | 105.5908 | 38.0676 | 0 | 19.5 | 0 | 38.8886 | 33.4844
9/25/2020 16:29:59.8 | 2.5184 | 66 | 1 | 2502.8381 | 106.8421 | 48.4962 | 53.042 | 30.6059 | 32.5975 | -0.00452 | 107.3491 | 11.6421 | 70.5899 | 69.5918 | 23.6804 | 1.0047 | 98.4401 | 520.1845 | 496.7943 | 56.1758 | 575.6437 | 2.0977 | 450.5919 | 28.0029 | 42.9213 | 34.9173 | 42.8836 | 12.002 | 105.7682 | 29.4453 | 7.4561 | 84.3824 | 21.3326 | 28.5 | 24.7059 | 49 | 32 | 0.9987 | 60 | 83 | 8070 | 30.5882 | 105.2704 | 37.6648 | 0 | 19.5625 | 0 | 39.2761 | 33.4844
9/25/2020 16:30:00.8 | 2.5186 | 67 | 1 | 2504.4318 | 106.8578 | 48.5575 | 53.0934 | 30.6308 | 32.5838 | -0.00453 | 107.3665 | 11.644 | 70.5328 | 69.6922 | 23.6581 | 0.99548 | 98.4401 | 520.9714 | 497.1605 | 56.4438 | 576.4217 | 2.1198 | 451.7371 | 28.0224 | 42.9351 | 34.833 | 42.8974 | 12.0164 | 106.6085 | 29.1444 | 7.3762 | 84.5837 | 21.4073 | 28.5 | 24.7059 | 49 | 32 | 1.0022 | 60 | 86 | 7550 | 30.5882 | 104.95 | 39.5844 | 0.125 | 20.9375 | 0 | 38.0981 | 33.5781
9/25/2020 16:30:01.8 | 2.5189 | 68 | 1 | 2504.6304 | 107.2773 | 48.5658 | 53.118 | 30.6611 | 32.5532 | -0.00453 | 107.3229 | 11.6518 | 70.5328 | 70.4209 | 23.593 | 1.0047 | 98.4395 | 519.9597 | 496.1747 | 56.4235 | 577.1516 | 2.1679 | 450.6757 | 28.1361 | 42.9664 | 34.9489 | 42.7213 | 12.0301 | 107.2523 | 29.5432 | 7.4213 | 84.8354 | 21.418 | 28.5 | 24.7059 | 49 | 32 | 1.0027 | 60 | 87 | 7700 | 30.5882 | 105.9112 | 39.4165 | 0 | 20.125 | 0 | 38.1653 | 33.5781
9/25/2020 16:30:02.8 | 2.5192 | 69 | 1 | 2500.7845 | 107.865 | 48.6287 | 53.1679 | 30.6749 | 32.5548 | -0.00453 | 107.3142 | 11.6566 | 70.647 | 69.1297 | 23.5592 | 1.0054 | 98.4389 | 519.2853 | 495.1889 | 56.6032 | 577.6436 | 2.1464 | 449.9215 | 28.249 | 42.8379 | 34.8576 | 43.215 | 12.0278 | 106.6634 | 29.4662 | 7.4407 | 84.9612 | 21.4322 | 28 | 24.7059 | 49 | 32 | 1.0011 | 60 | 86 | 7630 | 30.9804 | 106.2317 | 38.7329 | 0 | 18.375 | 0 | 39.6454 | 33.5781
9/25/2020 16:30:03.8 | 2.5195 | 70 | 1 | 2502.7015 | 107.6417 | 48.6615 | 53.2175 | 30.6871 | 32.5473 | -0.00452 | 107.2967 | 11.6557 | 70.5328 | 69.8392 | 23.5537 | 1.003 | 98.4361 | 519.5663 | 495.4987 | 56.6981 | 578.4057 | 2.1101 | 450.7874 | 28.2111 | 43.1433 | 35.0156 | 43.2081 | 11.9914 | 106.2964 | 29.5117 | 7.469 | 85.045 | 21.4856 | 28 | 24.7059 | 49 | 32 | 0.99855 | 60.3922 | 83 | 7870 | 30.9804 | 105.9112 | 38.4216 | 0 | 20.25 | 0 | 39.0656 | 33.5781
9/25/2020 16:30:04.8 | 2.5198 | 71 | 1 | 2503.6796 | 107.7422 | 48.7299 | 53.2428 | 30.6979 | 32.5296 | -0.00451 | 107.3229 | 11.6498 | 70.3901 | 69.8659 | 23.5866 | 0.99601 | 98.4401 | 519.7911 | 496.0338 | 56.6405 | 579.2935 | 2.1424 | 451.1226 | 28.2469 | 42.7199 | 34.8646 | 43.253 | 12.0051 | 105.9363 | 29.6096 | 7.4123 | 85.2128 | 21.386 | 28 | 25.098 | 49 | 32 | 0.99998 | 60.3922 | 83 | 7920 | 30.9804 | 105.2704 | 38.1348 | -0.0625 | 20.125 | 0 | 38.9587 | 33.5781
9/25/2020 16:30:05.8 | 2.52 | 72 | 1 | 2508.1458 | 108.7844 | 48.7691 | 53.2716 | 30.7208 | 32.5039 | -0.00453 | 107.4451 | 11.6421 | 70.4757 | 70.2087 | 23.6568 | 1.0161 | 98.4406 | 519.7349 | 495.386 | 56.7287 | 580.0797 | 2.1154 | 450.927 | 28.5711 | 43.0705 | 34.7909 | 43.2909 | 11.9914 | 106.4971 | 29.4907 | 7.6624 | 85.7328 | 21.4714 | 28 | 25.098 | 49 | 32 | 1.0015 | 60.7843 | 88 | 7900 | 30.9804 | 105.2704 | 38.4399 | -0.0625 | 20.5 | 0 | 38.092 | 33.6719
9/25/2020 16:30:06.8 | 2.5203 | 73 | 1 | 2504.2339 | 110.4717 | 48.8144 | 53.3294 | 30.7361 | 32.4965 | -0.00455 | 107.5323 | 11.6314 | 70.6185 | 69.9076 | 23.6802 | 1.0528 | 98.4389 | 520.1283 | 495.8648 | 56.7557 | 580.973 | 2.1331 | 451.0388 | 28.9711 | 42.8379 | 34.9629 | 43.215 | 11.9739 | 106.0472 | 29.5187 | 7.6843 | 86.3367 | 21.4322 | 28 | 25.4902 | 49 | 32 | 0.9984 | 61.5686 | 89 | 8160 | 31.3726 | 105.2704 | 37.8052 | 0 | 18.75 | 0 | 39.1998 | 33.6719
9/25/2020 16:30:07.8 | 2.5206 | 74 | 1 | 2506.36 | 111.2483 | 48.8804 | 53.355 | 30.7643 | 32.4842 | -0.00452 | 107.5847 | 11.6324 | 70.333 | 69.6554 | 23.6159 | 1.0165 | 98.4384 | 519.1167 | 495.1325 | 56.6676 | 581.8048 | 2.2782 | 450.2287 | 29.2004 | 42.6435 | 34.9489 | 43.2805 | 11.9876 | 106.0466 | 29.69 | 7.8029 | 86.7728 | 21.418 | 28 | 25.4902 | 49 | 32 | 0.99715 | 61.9608 | 89 | 7940 | 31.3726 | 105.2704 | 37.6068 | -0.0625 | 20.1875 | 0 | 38.2385 | 33.6719
9/25/2020 16:30:08.8 | 2.5209 | 75 | 1 | 2503.025 | 111.8642 | 48.9243 | 53.3916 | 30.7868 | 32.4411 | 0.00235 | 107.5323 | 11.6324 | 70.647 | 69.3922 | 23.5728 | 1.0215 | 98.4395 | 519.0886 | 494.8509 | 56.7422 | 582.5457 | 2.2514 | 449.6422 | 29.3211 | 42.9282 | 34.8156 | 43.0459 | 12.0414 | 105.9357 | 29.4522 | 7.7951 | 86.9909 | 21.4963 | 28 | 25.4902 | 49 | 32 | 0.99971 | 61.9608 | 85 | 8190 | 31.3726 | 105.2704 | 37.5519 | -0.0625 | 19.9375 | 0 | 38.62 | 33.6719
9/25/2020 16:30:09.8 | 2.5211 | 76 | 1 | 2504.0476 | 111.9918 | 48.9767 | 53.4468 | 30.7842 | 32.4361 | 0.00904 | 107.5236 | 11.6266 | 70.1903 | 70.0824 | 23.6012 | 1.0037 | 98.4389 | 519.3134 | 494.9917 | 56.8642 | 583.4498 | 2.1887 | 451.5695 | 29.3655 | 43.1052 | 34.9489 | 43.3254 | 12.0051 | 106.7475 | 29.4732 | 7.7333 | 87.1838 | 21.5781 | 28 | 25.4902 | 49 | 32 | 1.0011 | 62.3529 | 85 | 7970 | 31.3726 | 105.5908 | 38.0249 | -0.0625 | 20.375 | 0 | 37.9791 | 33.6719
9/25/2020 16:30:10.8 | 2.5214 | 77 | 1 | 2503.1366 | 112.4462 | 49.0508 | 53.4865 | 30.8204 | 32.415 | 0.01939 | 107.48 | 11.6304 | 70.6756 | 70.1024 | 23.6383 | 1.0031 | 98.4429 | 517.7116 | 493.527 | 56.9727 | 584.2042 | 2.2558 | 449.9774 | 29.4772 | 42.7998 | 34.833 | 43.4358 | 12.0119 | 106.1632 | 29.4802 | 7.7204 | 87.3767 | 21.6208 | 28 | 25.4902 | 49 | 32 | 1.0019 | 62.3529 | 85 | 8140 | 31.3726 | 105.5908 | 37.7167 | -0.0625 | 19.8125 | 0 | 38.7421 | 33.6719
9/25/2020 16:30:11.8 | 2.5217 | 78 | 1 | 2500.2984 | 112.4887 | 49.1228 | 53.5118 | 30.8359 | 32.3807 | 0.02803 | 107.4102 | 11.6314 | 70.4472 | 70.0841 | 23.6746 | 0.98532 | 98.4429 | 518.0488 | 494.1185 | 56.9151 | 584.98 | 2.2313 | 450.0891 | 29.4523 | 42.8969 | 34.9033 | 43.4289 | 11.9937 | 106.0231 | 29.3683 | 7.6521 | 87.469 | 21.5319 | 28 | 25.8823 | 49 | 32 | 0.99913 | 62.3529 | 89 | 8020 | 31.3726 | 104.95 | 37.6038 | 0 | 19.875 | 0 | 39.2883 | 33.7812
9/25/2020 16:30:12.8 | 2.522 | 79 | 1 | 2503.2036 | 112.358 | 49.174 | 53.5382 | 30.8296 | 32.3514 | 0.03344 | 107.4451 | 11.6314 | 70.4186 | 69.33 | 23.6878 | 1.0095 | 98.4401 | 518.4422 | 494.0059 | 57.1116 | 585.7425 | 2.2645 | 451.1784 | 29.4509 | 42.7338 | 34.9033 | 43.3703 | 11.9807 | 106.1884 | 29.7284 | 7.7088 | 87.5948 | 21.5852 | 28 | 25.8823 | 49 | 31 | 1.0008 | 62.3529 | 85 | 8120 | 31.3726 | 105.2704 | 37.4359 | -0.0625 | 20.3125 | 0 | 38.8611 | 33.6719
9/25/2020 16:30:13.8 | 2.5223 | 80 | 1 | 2502.0085 | 112.6837 | 49.2088 | 53.6027 | 30.856 | 32.3274 | 0.03595 | 107.3665 | 11.6314 | 70.6185 | 70.0025 | 23.7405 | 1.0044 | 98.4401 | 518.1612 | 494.0059 | 57.3081 | 586.3953 | 2.2835 | 451.5136 | 29.5241 | 42.7789 | 34.9699 | 43.2599 | 11.9823 | 106.0763 | 29.8263 | 7.7371 | 87.7458 | 21.5995 | 28 | 25.8823 | 50 | 31 | 1.0021 | 62.3529 | 86 | 7940 | 31.3726 | 105.2704 | 37.2284 | -0.0625 | 20.625 | 0 | 38.2629 | 33.7812
9/25/2020 16:30:14.8 | 2.5225 | 81 | 1 | 2503.0252 | 112.812 | 49.2414 | 53.6614 | 30.8677 | 32.2922 | 0.03896 | 107.3753 | 11.6091 | 70.3901 | 70.1439 | 23.771 | 1.001 | 98.4406 | 517.7116 | 493.358 | 57.054 | 587.0616 | 2.2578 | 450.7315 | 29.5695 | 42.9351 | 34.7909 | 43.4669 | 12.0058 | 106.0209 | 29.669 | 7.7127 | 87.838 | 21.6849 | 28 | 25.8823 | 50 | 31 | 1.0012 | 62.7451 | 90 | 7820 | 31.3726 | 104.95 | 37.3413 | -0.0625 | 20.375 | 0 | 37.7228 | 33.7812
9/25/2020 16:30:15.8 | 2.5228 | 82 | 1 | 2500.7266 | 113.1659 | 49.3286 | 53.7027 | 30.8765 | 32.2767 | 0.04193 | 107.3316 | 11.614 | 70.5614 | 70.0292 | 23.8091 | 0.99922 | 98.4367 | 517.6835 | 493.1327 | 57.2065 | 587.8349 | 2.2428 | 450.0891 | 29.6357 | 43.0392 | 34.805 | 43.5186 | 11.9997 | 106.1289 | 29.5117 | 7.7655 | 87.8967 | 21.6991 | 28 | 25.8823 | 50 | 31 | 1.0014 | 62.3529 | 89 | 7700 | 31.3726 | 104.95 | 37.1307 | 0 | 19.625 | 0 | 38.6932 | 33.7812
9/25/2020 16:30:16.8 | 2.5231 | 83 | 1 | 2500.4378 | 113.1475 | 49.3896 | 53.7509 | 30.8942 | 32.251 | 0.04308 | 107.2967 | 11.6014 | 70.2759 | 69.5264 | 23.8426 | 1.0069 | 98.4384 | 517.3463 | 492.5976 | 57.3081 | 588.437 | 2.2441 | 452.0164 | 29.6278 | 42.8831 | 34.9103 | 43.5186 | 12.0134 | 106.4948 | 29.3543 | 7.7165 | 87.9051 | 21.6991 | 28 | 25.8823 | 50 | 31 | 1.004 | 62.3529 | 90 | 7870 | 31.3726 | 105.2704 | 37.8021 | 0 | 19.75 | 0 | 39.0747 | 33.7812
9/25/2020 16:30:17.8 | 2.5234 | 84 | 1 | 2500.4039 | 113.1359 | 49.4335 | 53.804 | 30.9107 | 32.2227 | 0.04539 | 107.2705 | 11.6072 | 70.6185 | 69.585 | 23.8941 | 1.0062 | 98.4384 | 517.0372 | 492.5976 | 57.22 | 588.9187 | 2.1854 | 450.3963 | 29.6256 | 42.6366 | 34.9103 | 43.5842 | 12.0073 | 106.3547 | 29.4732 | 7.6972 | 87.88 | 21.6991 | 27.5 | 25.8823 | 50 | 31 | 1.0003 | 62.3529 | 86 | 8070 | 31.3726 | 105.9112 | 37.4664 | 0 | 19 | 0 | 39.4226 | 33.7812
9/25/2020 16:30:18.8 | 2.5236 | 85 | 1 | 2501.901 | 113.0467 | 49.4573 | 53.8627 | 30.9351 | 32.1737 | 0.04472 | 107.2443 | 11.613 | 70.333 | 69.585 | 23.9377 | 1.0101 | 98.4384 | 516.8686 | 492.5412 | 57.3725 | 589.561 | 2.1639 | 449.5863 | 29.617 | 42.8449 | 34.9103 | 43.5324 | 11.9823 | 106.5508 | 29.4208 | 7.6946 | 87.8884 | 21.6991 | 27.5 | 25.8823 | 50 | 31 | 1.0028 | 62.7451 | 90 | 7920 | 31.3726 | 105.5908 | 37.1399 | 0 | 19.4375 | 0 | 39.4714 | 33.7812
9/25/2020 16:30:19.8 | 2.5239 | 86 | 1 | 2499.9078 | 113.2919 | 49.5328 | 53.8835 | 30.9532 | 32.1538 | 0.04606 | 107.2182 | 11.6149 | 70.333 | 70.2701 | 23.9227 | 0.99067 | 98.4378 | 516.5314 | 492.3441 | 57.2641 | 590.2033 | 2.2018 | 451.2343 | 29.6589 | 42.89 | 34.9629 | 43.6807 | 12.0081 | 105.878 | 29.2564 | 7.7191 | 87.989 | 21.8058 | 27.5 | 25.8823 | 50 | 31 | 0.99596 | 62.7451 | 90 | 7990 | 31.3726 | 105.2704 | 36.9171 | 0.125 | 19.625 | 0 | 39.3982 | 33.7812
9/25/2020 16:30:20.8 | 2.5242 | 87 | 1 | 2499.8486 | 113.1198 | 49.5445 | 53.9151 | 30.9352 | 32.1209 | 0.05016 | 107.2793 | 11.6072 | 70.7326 | 70.0375 | 23.9222 | 0.9953 | 98.4361 | 515.4354 | 491.3583 | 57.4165 | 590.8404 | 2.1878 | 450.0332 | 29.6137 | 42.3692 | 34.8506 | 43.7325 | 11.9967 | 105.5401 | 29.7284 | 7.7513 | 88.1819 | 21.7987 | 27.5 | 25.8823 | 50 | 31 | 0.9998 | 62.7451 | 86 | 8160 | 31.3726 | 105.2704 | 36.8835 | 0 | 20.5 | 0 | 39.1144 | 33.7812
9/25/2020 16:30:21.8 | 2.5245 | 88 | 1 | 2501.0091 | 113.2779 | 49.5954 | 53.9487 | 30.9472 | 32.0571 | 0.04955 | 107.288 | 11.6111 | 70.4757 | 70.6325 | 23.9431 | 1.0106 | 98.4401 | 515.3511 | 491.4709 | 57.4808 | 591.3971 | 2.1409 | 451.3181 | 29.6668 | 42.6956 | 34.7383 | 43.6945 | 12.0172 | 106.4965 | 29.4277 | 7.8325 | 88.3077 | 21.9516 | 27.5 | 26.2745 | 50 | 31 | 0.99913 | 62.7451 | 90 | 7770 | 31.3726 | 104.95 | 38.0371 | 0.125 | 20.25 | 0 | 39.2853 | 33.7812
9/25/2020 16:30:22.8 | 2.5248 | 89 | 1 | 2501.8555 | 113.3132 | 49.6356 | 53.9727 | 30.9326 | 32.0416 | 0.04895 | 107.3142 | 11.6052 | 70.2474 | 69.8425 | 23.9898 | 1.0078 | 98.4367 | 514.7329 | 490.2598 | 57.4741 | 592.0449 | 2.1546 | 450.2567 | 29.6874 | 42.6366 | 34.9033 | 43.8428 | 12.0149 | 106.6612 | 29.4732 | 7.8351 | 88.4587 | 21.852 | 27.5 | 25.8823 | 50 | 31 | 0.99925 | 62.7451 | 90 | 7800 | 31.3726 | 105.5908 | 37.8571 | 0 | 20.4375 | 0 | 38.9557 | 33.7812
9/25/2020 16:30:23.8 | 2.525 | 90 | 1 | 2499.7279 | 113.4724 | 49.7224 | 54.0346 | 30.9372 | 32.0313 | 0.04963 | 107.2269 | 11.6072 | 70.5043 | 69.7306 | 24.049 | 1.0038 | 98.4367 | 515.4073 | 490.9639 | 57.6265 | 592.6981 | 2.1526 | 449.9774 | 29.7021 | 42.7407 | 34.8646 | 43.8428 | 12.0157 | 106.1289 | 29.4732 | 7.7591 | 88.6432 | 21.9196 | 27.5 | 25.8823 | 50 | 31 | 0.99953 | 63.1373 | 87 | 8040 | 31.3726 | 105.5908 | 37.6862 | 0.0625 | 20.4375 | 0 | 38.8428 | 33.875
9/25/2020 16:30:24.8 | 2.5253 | 91 | 1 | 2500.5034 | 113.4336 | 49.7651 | 54.0719 | 30.9639 | 31.9978 | 0.04936 | 107.288 | 11.6072 | 70.4757 | 70.6424 | 24.095 | 1.0026 | 98.4389 | 514.7329 | 490.7668 | 57.7213 | 593.37 | 2.1314 | 450.6757 | 29.7035 | 42.6817 | 34.9033 | 43.8876 | 12.0051 | 106.1592 | 29.4662 | 7.839 | 88.7439 | 21.9054 | 27.5 | 25.8823 | 50 | 31 | 0.99809 | 63.1373 | 91 | 7970 | 31.3726 | 105.2704 | 37.4939 | 0 | 20.125 | 0 | 38.9954 | 33.7812
9/25/2020 16:30:25.8 | 2.5256 | 92 | 1 | 2502.2162 | 113.5112 | 49.8325 | 54.0985 | 30.9725 | 31.9538 | 0.04667 | 107.2618 | 11.6227 | 70.4757 | 69.647 | 24.1034 | 1.0122 | 98.4378 | 516.0255 | 490.8231 | 57.657 | 593.9135 | 2.1371 | 449.6143 | 29.746 | 42.6158 | 34.826 | 43.7704 | 11.9876 | 106.1861 | 29.5047 | 7.7771 | 88.7523 | 22.0405 | 27.5 | 26.2745 | 50 | 31 | 0.9995 | 63.1373 | 90 | 8040 | 31.3726 | 105.2704 | 37.3077 | 0 | 19.625 | 0 | 38.5712 | 33.7812
9/25/2020 16:30:26.8 | 2.5259 | 93 | 1 | 2502.1943 | 113.6504 | 49.8237 | 54.1343 | 30.9748 | 31.9382 | 0.04493 | 107.2356 | 11.6237 | 70.3901 | 70.4871 | 24.1132 | 1.0028 | 98.4389 | 514.6767 | 490.6541 | 57.7382 | 594.4892 | 2.1635 | 450.8991 | 29.7789 | 42.5949 | 34.7909 | 43.7497 | 12.002 | 106.1032 | 29.4313 | 7.7359 | 88.7942 | 22.005 | 27.5 | 26.2745 | 50 | 31 | 1.0025 | 62.7451 | 87 | 8090 | 31.3726 | 105.2704 | 37.2101 | -0.0625 | 19.75 | 0 | 38.324 | 33.7812
9/25/2020 16:30:27.8 | 2.5261 | 94 | 1 | 2500.959 | 113.9827 | 49.8782 | 54.1847 | 30.979 | 31.8957 | 0.04441 | 107.2182 | 11.6169 | 70.5328 | 70.0824 | 24.106 | 0.9994 | 98.4384 | 514.9015 | 490.7668 | 58.0327 | 595.022 | 2.1528 | 449.0836 | 29.8544 | 42.6366 | 34.8576 | 43.8945 | 11.9914 | 105.7665 | 29.6305 | 7.799 | 88.7858 | 22.0725 | 27.5 | 25.8823 | 50 | 31 | 0.99916 | 63.1373 | 90 | 7680 | 31.3726 | 104.95 | 37.1307 | 0 | 19.75 | 0 | 38.266 | 33.875
9/25/2020 16:30:28.8 | 2.5264 | 95 | 1 | 2502.7325 | 113.9276 | 49.9043 | 54.2461 | 30.9829 | 31.8614 | 0.04522 | 107.2269 | 11.6227 | 70.5899 | 69.5901 | 24.1158 | 1.0046 | 98.4378 | 514.4238 | 489.612 | 57.8364 | 595.5147 | 2.1586 | 450.3684 | 29.8551 | 42.5394 | 34.8717 | 43.9531 | 11.9899 | 106.2701 | 29.5327 | 7.848 | 88.8613 | 22.0334 | 27.5 | 26.2745 | 50 | 31 | 1.0006 | 63.1373 | 87 | 8120 | 31.3726 | 105.2704 | 37.1643 | -0.0625 | 20.375 | 0 | 38.0798 | 33.875
9/25/2020 16:30:29.8 | 2.5267 | 96 | 1 | 2503.6158 | 114.2879 | 49.9509 | 54.3197 | 31.0016 | 31.8185 | 0.04612 | 107.1571 | 11.613 | 70.4472 | 70.3199 | 24.1298 | 1.0065 | 98.4384 | 514.3676 | 489.781 | 57.8736 | 595.9404 | 2.1085 | 450.8991 | 29.9602 | 42.6296 | 34.9033 | 43.991 | 12.0035 | 105.8505 | 29.4662 | 7.7951 | 88.9619 | 22.0654 | 27.5 | 26.2745 | 50 | 31 | 0.99925 | 63.1373 | 91 | 7770 | 31.3726 | 104.95 | 36.8652 | -0.0625 | 20.375 | 0 | 38.1714 | 33.7812
9/25/2020 16:30:30.8 | 2.527 | 97 | 1 | 2498.9208 | 114.7741 | 49.9832 | 54.3746 | 31.0084 | 31.7865 | 0.0436 | 107.1745 | 11.6149 | 70.333 | 70.2834 | 24.1453 | 1.0163 | 98.4378 | 514.7329 | 489.8373 | 57.8871 | 596.3555 | 2.1189 | 449.7539 | 30.0345 | 42.5915 | 34.8682 | 44.0565 | 11.9959 | 105.962 | 29.4277 | 7.8428 | 89.0207 | 22.0832 | 27.5 | 25.8823 | 50 | 31 | 0.99883 | 63.5294 | 87 | 8120 | 31.3726 | 105.2704 | 37.0148 | 0 | 20.0625 | 0 | 38.4552 | 33.7812
9/25/2020 16:30:31.8 | 2.5272 | 98 | 1 | 2502.0956 | 114.5456 | 50.0328 | 54.4389 | 30.9936 | 31.7652 | 0.04247 | 107.1745 | 11.6072 | 70.3616 | 70.3232 | 24.1774 | 1.0042 | 98.4378 | 514.1146 | 489.0487 | 58.009 | 596.9741 | 2.1165 | 451.765 | 30.0098 | 42.6123 | 34.6786 | 44.1289 | 12.0058 | 105.962 | 29.4487 | 7.888 | 89.0626 | 22.1578 | 27.5 | 26.6667 | 50 | 31 | 0.99879 | 63.1373 | 87 | 8020 | 31.3726 | 105.2704 | 37.5305 | -0.0625 | 19.5 | 0 | 38.3789 | 33.875
9/25/2020 16:30:32.8 | 2.5275 | 99 | 1 | 2501.5663 | 115.0909 | 50.0783 | 54.4714 | 30.9904 | 31.7381 | 0.0429 | 107.2269 | 11.6091 | 70.4186 | 70.7331 | 24.2036 | 1.0104 | 98.4372 | 513.4683 | 488.7951 | 58.0327 | 597.6544 | 2.1628 | 449.8936 | 30.1521 | 42.4282 | 34.9383 | 44.153 | 11.9914 | 106.1855 | 29.106 | 7.8712 | 89.1045 | 22.2076 | 27.5 | 26.6667 | 50 | 31 | 1.0024 | 63.5294 | 91 | 8040 | 31.3726 | 105.2704 | 37.439 | -0.125 | 19.9375 | 0 | 38.5132 | 33.875
9/25/2020 16:30:33.8 | 2.5278 | 100 | 1 | 2502.0078 | 115.2518 | 50.0696 | 54.4678 | 30.9945 | 31.6984 | 0.04478 | 107.096 | 11.6188 | 70.4757 | 70.0392 | 24.2355 | 1.0234 | 98.4395 | 512.4567 | 487.584 | 58.1207 | 598.04 | 2.1347 | 451.2343 | 30.1964 | 42.5185 | 34.9173 | 44.1393 | 12.0028 | 106.552 | 29.4068 | 7.8957 | 89.1632 | 22.2929 | 27.5 | 26.2745 | 50 | 31 | 1.002 | 63.1373 | 87 | 8190 | 31.3726 | 105.5908 | 37.5031 | -0.125 | 19.1875 | 0 | 39.5111 | 33.875
9/25/2020 16:30:34.8 | 2.5281 | 101 | 1 | 2500.3638 | 115.5234 | 50.1216 | 54.5316 | 30.992 | 31.6914 | 0.0456 | 107.1571 | 11.614 | 70.4472 | 70.8303 | 24.2347 | 0.99583 | 98.4389 | 513.4683 | 488.4853 | 57.9819 | 598.3507 | 2.1644 | 449.4187 | 30.2496 | 42.4803 | 35.0612 | 44.2564 | 12.0104 | 106.2713 | 29.4732 | 7.8957 | 89.2555 | 22.172 | 27.5 | 26.2745 | 50 | 31 | 1.0006 | 63.5294 | 87 | 8260 | 31.3726 | 105.5908 | 37.1948 | 0 | 20.125 | 0 | 39.1968 | 33.875
9/25/2020 16:30:35.8 | 2.5284 | 102 | 1 | 2501.8989 | 115.4055 | 50.1455 | 54.5699 | 31.0001 | 31.6472 | 0.04782 | 107.1658 | 11.6159 | 70.5328 | 70.4176 | 24.1832 | 1.0053 | 98.4378 | 513.4964 | 488.7106 | 58.1782 | 598.6828 | 2.1739 | 452.966 | 30.2343 | 42.6296 | 34.9173 | 44.0427 | 12.0081 | 106.4942 | 29.3613 | 7.8725 | 89.3561 | 22.3995 | 27.5 | 26.2745 | 51 | 31 | 0.9998 | 63.5294 | 91 | 7720 | 31.3726 | 105.5908 | 37.085 | -0.0625 | 20.375 | 0 | 39.2334 | 33.875
9/25/2020 16:30:36.8 | 2.5286 | 103 | 1 | 2501.6099 | 115.405 | 50.1907 | 54.6245 | 31.013 | 31.6175 | 0.0513 | 107.1571 | 11.6149 | 70.1332 | 70.0891 | 24.1922 | 1.0097 | 98.4384 | 512.7096 | 487.8938 | 58.1207 | 599.1141 | 2.2091 | 450.7036 | 30.2311 | 42.1017 | 35.0085 | 43.9324 | 11.9967 | 106.4388 | 29.5117 | 7.848 | 89.44 | 22.3853 | 27.5 | 26.2745 | 51 | 31 | 1.0016 | 63.1373 | 87 | 7990 | 31.3726 | 105.9112 | 36.9171 | -0.0625 | 20.1875 | 0 | 39.1235 | 33.7812
9/25/2020 16:30:37.8 | 2.5289 | 104 | 1 | 2502.0273 | 115.4649 | 50.2466 | 54.6533 | 31.0049 | 31.5822 | 0.0541 | 107.1396 | 11.614 | 70.4186 | 70.5648 | 24.2507 | 1.0133 | 98.4367 | 513.8336 | 488.3727 | 58.2662 | 599.5212 | 2.1909 | 450.0891 | 30.2525 | 42.7199 | 34.9103 | 44.1841 | 12.0081 | 106.1289 | 29.4522 | 7.888 | 89.5323 | 22.3391 | 27.5 | 26.2745 | 51 | 31 | 0.99843 | 63.5294 | 87 | 8090 | 31.3726 | 105.5908 | 36.5204 | -0.0625 | 20 | 0 | 38.9801 | 33.7812
9/25/2020 16:30:38.8 | 2.5292 | 105 | 1 | 2502.5581 | 115.6201 | 50.2602 | 54.6821 | 31.0184 | 31.5491 | 0.05705 | 107.1484 | 11.5984 | 70.5899 | 70.134 | 24.3198 | 1.0046 | 98.4378 | 513.7212 | 488.26 | 58.3237 | 599.9739 | 2.2076 | 449.7539 | 30.3002 | 42.5185 | 34.8717 | 43.9324 | 11.999 | 105.8219 | 29.4068 | 7.7964 | 89.5239 | 22.3533 | 27.5 | 26.2745 | 51 | 31 | 1.0013 | 63.5294 | 91 | 7990 | 31.7647 | 105.2704 | 36.4349 | 0 | 19.6875 | 0 | 38.7482 | 33.7812
9/25/2020 16:30:39.8 | 2.5295 | 106 | 1 | 2501.0939 | 115.887 | 50.308 | 54.7516 | 31.0145 | 31.5204 | 0.05657 | 107.1658 | 11.6091 | 70.3616 | 70.2635 | 24.3777 | 1.0056 | 98.4367 | 512.6815 | 487.6685 | 58.5333 | 600.4454 | 2.1958 | 449.8936 | 30.3529 | 42.5255 | 34.9629 | 44.3012 | 12.0035 | 106.269 | 29.3613 | 7.9009 | 89.5826 | 22.3924 | 27.5 | 26.2745 | 51 | 31 | 1.0008 | 63.5294 | 88 | 8240 | 31.7647 | 104.95 | 37.0178 | 0 | 19.9375 | 0 | 38.4796 | 33.7812
9/25/2020 16:30:40.8 | 2.5297 | 107 | 1 | 2501.7259 | 116.0115 | 50.3302 | 54.8068 | 31.0196 | 31.4738 | 0.05457 | 107.2095 | 11.6072 | 70.3901 | 70.1788 | 24.4049 | 1.0069 | 98.4389 | 511.8103 | 486.6827 | 58.4826 | 600.8473 | 2.2237 | 451.8488 | 30.392 | 42.5776 | 34.9103 | 44.3529 | 12.0013 | 106.1592 | 29.4662 | 7.8828 | 89.7168 | 22.4457 | 27.5 | 26.2745 | 51 | 31 | 1.0037 | 63.9216 | 92 | 8020 | 31.7647 | 105.2704 | 37.6343 | -0.0625 | 20.25 | 0 | 38.3942 | 33.7812
9/25/2020 16:30:41.8 | 2.53 | 108 | 1 | 2502.3882 | 116.1744 | 50.3714 | 54.822 | 31.0259 | 31.4546 | 0.05431 | 107.1745 | 11.6052 | 70.3045 | 70.305 | 24.4536 | 1.0111 | 98.4384 | 512.4005 | 487.2742 | 58.4589 | 601.2223 | 2.2576 | 449.8377 | 30.4416 | 42.6574 | 34.8752 | 44.2771 | 11.9921 | 106.6068 | 29.4942 | 7.9627 | 89.8678 | 22.3569 | 27.5 | 26.2745 | 51 | 30 | 1.0039 | 63.9216 | 88 | 8240 | 31.7647 | 105.5908 | 37.3993 | 0 | 20.5625 | 0 | 38.2141 | 33.7812
9/25/2020 16:30:42.8 | 2.5303 | 109 | 1 | 2502.28 | 116.5399 | 50.388 | 54.847 | 31.0271 | 31.4272 | 0.05224 | 107.2007 | 11.6072 | 70.4186 | 70.3762 | 24.4816 | 1.0152 | 98.4384 | 512.26 | 487.1897 | 58.5908 | 601.7769 | 2.3008 | 450.4801 | 30.538 | 42.5845 | 34.9173 | 44.3081 | 11.9792 | 106.1586 | 29.3158 | 7.8686 | 90.0523 | 22.3995 | 27.5 | 26.6667 | 51 | 30 | 1.0001 | 63.5294 | 92 | 8090 | 31.7647 | 105.2704 | 37.2406 | 0 | 20.75 | 0 | 37.9608 | 33.875
9/25/2020 16:30:43.8 | 2.5306 | 110 | 1 | 2500.3202 | 116.6626 | 50.4062 | 54.8944 | 31.0305 | 31.4 | 0.05114 | 107.1571 | 11.6101 | 70.333 | 70.0259 | 24.4942 | 1.0021 | 98.4378 | 511.3045 | 486.2602 | 58.5773 | 602.0475 | 2.2736 | 450.0332 | 30.5446 | 42.6748 | 34.9559 | 44.191 | 12.0126 | 106.2701 | 29.4068 | 7.9086 | 90.1194 | 22.6517 | 27.5 | 26.2745 | 51 | 30 | 1.0003 | 63.9216 | 92 | 7820 | 31.7647 | 105.2704 | 37.0819 | 0.0625 | 20.25 | 0 | 38.2263 | 33.7812
9/25/2020 16:30:44.8 | 2.5309 | 111 | 1 | 2502.6298 | 116.554 | 50.4417 | 54.9056 | 31.0193 | 31.3818 | 0.04924 | 107.1396 | 11.6091 | 70.5614 | 70.1739 | 24.5 | 1.0108 | 98.4378 | 511.5855 | 486.4855 | 58.3304 | 602.4548 | 2.2813 | 451.346 | 30.5432 | 42.3692 | 34.9629 | 44.3012 | 11.983 | 106.2141 | 29.4138 | 7.9473 | 90.1194 | 22.6056 | 27.5 | 26.6667 | 51 | 30 | 0.99937 | 63.9216 | 88 | 8140 | 31.7647 | 105.5908 | 36.8042 | 0 | 20.1875 | 0 | 38.0432 | 33.7812
9/25/2020 16:30:45.8 | 2.5311 | 112 | 1 | 2500.8547 | 117.0467 | 50.4853 | 54.949 | 31.0124 | 31.3603 | 0.0489 | 107.1396 | 11.6033 | 70.4186 | 70.4904 | 24.499 | 1.0042 | 98.4372 | 511.5293 | 486.063 | 58.983 | 602.7763 | 2.336 | 451.4577 | 30.6537 | 42.5185 | 34.8576 | 44.3977 | 11.9663 | 106.0455 | 29.2494 | 7.9511 | 90.1697 | 22.6056 | 27.5 | 26.6667 | 51 | 30 | 1.0004 | 63.9216 | 92 | 7870 | 31.7647 | 105.2704 | 36.7493 | 0.0625 | 19.875 | 0 | 38.4674 | 33.7812
9/25/2020 16:30:46.8 | 2.5314 | 113 | 1 | 2500.1123 | 116.9627 | 50.5461 | 54.9939 | 31.0026 | 31.313 | 0.04987 | 107.1309 | 11.5907 | 70.4186 | 69.7239 | 24.5137 | 1.004 | 98.4378 | 511.4731 | 486.5137 | 58.8174 | 603.1032 | 2.3021 | 449.6143 | 30.6206 | 42.6088 | 34.8646 | 44.2806 | 11.9876 | 105.962 | 29.4977 | 7.9021 | 90.1529 | 22.5594 | 27.5 | 26.6667 | 51 | 30 | 0.99916 | 63.9216 | 92 | 8070 | 31.7647 | 105.2704 | 36.7462 | 0 | 19.25 | 0 | 39.267 | 33.7812
9/25/2020 16:30:47.8 | 2.5317 | 114 | 1 | 2501.4441 | 116.8821 | 50.5704 | 55.0233 | 31.0028 | 31.2825 | 0.0494 | 107.096 | 11.5839 | 70.2759 | 70.4987 | 24.5614 | 1.004 | 98.4389 | 511.9789 | 486.3165 | 58.7362 | 603.4489 | 2.29 | 451.1505 | 30.6176 | 42.5776 | 34.8963 | 44.5079 | 12.0028 | 105.7951 | 29.3613 | 7.9833 | 90.2117 | 22.6446 | 27.5 | 26.6667 | 51 | 30 | 1.0009 | 64.3137 | 88 | 8210 | 31.7647 | 105.2704 | 36.9049 | 0 | 20.1875 | 0 | 38.5864 | 33.7812
9/25/2020 16:30:48.8 | 2.532 | 115 | 1 | 2499.1481 | 117.2066 | 50.5547 | 55.0626 | 31.0115 | 31.2579 | 0.04878 | 107.1309 | 11.5839 | 70.3901 | 70.5582 | 24.595 | 1.0094 | 98.4401 | 511.5293 | 486.0912 | 58.9086 | 603.9259 | 2.332 | 449.7819 | 30.6708 | 42.4942 | 34.9419 | 44.3219 | 11.9906 | 105.8802 | 29.3298 | 7.9692 | 90.2871 | 22.7441 | 27.5 | 26.6667 | 51 | 30 | 1.0001 | 64.3137 | 92 | 8160 | 31.7647 | 104.95 | 36.8927 | 0.0625 | 19.9375 | 0 | 38.971 | 33.7812
9/25/2020 16:30:49.8 | 2.5322 | 116 | 1 | 2499.8726 | 117.147 | 50.5748 | 55.1105 | 31.005 | 31.2311 | 0.04822 | 107.1745 | 11.5829 | 70.4186 | 70.6391 | 24.6132 | 1.0192 | 98.4395 | 510.04 | 485.0491 | 58.8376 | 604.3386 | 2.2601 | 449.8098 | 30.6672 | 42.4734 | 34.9559 | 44.6112 | 11.9792 | 105.9917 | 29.5187 | 7.9885 | 90.371 | 22.705 | 27.5 | 26.6667 | 51 | 30 | 0.9994 | 64.3137 | 92 | 7870 | 31.7647 | 104.6295 | 37.6465 | -0.0625 | 20.125 | 0 | 38.6444 | 33.7812
9/25/2020 16:30:50.8 | 2.5325 | 117 | 1 | 2499.8859 | 117.2118 | 50.6082 | 55.1669 | 31.0065 | 31.2052 | 0.04691 | 107.1571 | 11.5849 | 70.5328 | 70.4838 | 24.6381 | 0.99583 | 98.4395 | 510.9111 | 485.5279 | 59.1418 | 604.7003 | 2.2279 | 450.8433 | 30.6831 | 42.5255 | 34.8506 | 44.4562 | 11.9762 | 106.4679 | 29.676 | 7.9872 | 90.4381 | 22.7583 | 27.5 | 26.6667 | 51 | 30 | 1.0004 | 64.3137 | 89 | 8020 | 31.7647 | 105.5908 | 37.9089 | -0.0625 | 19.5625 | 0 | 38.9191 | 33.7812
9/25/2020 16:30:51.8 | 2.5328 | 118 | 1 | 2501.8341 | 117.3312 | 50.6873 | 55.1941 | 31.0159 | 31.1641 | 0.04869 | 107.1222 | 11.5975 | 70.5614 | 70.1705 | 24.6647 | 1.0042 | 98.4378 | 509.1126 | 483.6689 | 58.8376 | 605.0675 | 2.2277 | 449.0556 | 30.7413 | 42.4213 | 34.9103 | 44.5596 | 11.9921 | 106.3262 | 29.7284 | 8.0156 | 90.48 | 22.8719 | 27.5 | 26.6667 | 51 | 30 | 1.0003 | 64.3137 | 92 | 7870 | 31.7647 | 105.5908 | 37.7167 | 0 | 19.8125 | 0 | 38.8855 | 33.7812
9/25/2020 16:30:52.8 | 2.5331 | 119 | 1 | 2501.502 | 117.429 | 50.7788 | 55.227 | 31.0028 | 31.1152 | 0.04296 | 107.1135 | 11.6033 | 70.4186 | 69.8475 | 24.7051 | 1.0056 | 98.4378 | 510.04 | 484.1477 | 59.135 | 605.3891 | 2.2465 | 451.2622 | 30.7627 | 42.5185 | 34.9629 | 44.811 | 11.9883 | 106.2701 | 29.4068 | 7.9653 | 90.5304 | 22.8187 | 27.5 | 26.6667 | 51 | 30 | 1.0038 | 63.9216 | 92 | 8040 | 31.7647 | 105.5908 | 37.5427 | -0.0625 | 19.25 | 0 | 39.0656 | 33.7812
9/25/2020 16:30:53.8 | 2.5334 | 120 | 1 | 2498.8295 | 117.6194 | 50.8257 | 55.2569 | 30.9929 | 31.0827 | 0.04539 | 107.1047 | 11.5994 | 70.7041 | 70.0625 | 24.7225 | 1.0094 | 98.4372 | 508.6911 | 483.3873 | 58.8444 | 605.7563 | 2.2222 | 450.1729 | 30.7779 | 42.4803 | 34.8646 | 44.5665 | 11.9914 | 106.4937 | 29.4732 | 7.9975 | 90.5471 | 22.879 | 27.5 | 26.2745 | 51 | 30 | 0.99944 | 64.3137 | 88 | 8410 | 31.7647 | 105.9112 | 37.439 | -0.0625 | 19.125 | 0 | 39.2456 | 33.7812
9/25/2020 16:30:54.8 | 2.5336 | 121 | 1 | 2501.9848 | 117.5571 | 50.8248 | 55.3091 | 30.988 | 31.0477 | 0.04694 | 107.0698 | 11.5849 | 70.3616 | 70.8122 | 24.7549 | 1.0026 | 98.4395 | 510.0118 | 484.1477 | 59.0404 | 605.9064 | 2.2102 | 450.0053 | 30.8 | 42.5776 | 34.9033 | 44.3529 | 11.9975 | 106.58 | 29.099 | 7.8609 | 90.5723 | 23.0246 | 27.5 | 26.6667 | 51 | 30 | 1.0007 | 64.3137 | 92 | 8190 | 31.7647 | 105.5908 | 37.2528 | -0.0625 | 18.9375 | 0 | 39.325 | 33.7812
9/25/2020 16:30:55.8 | 2.5339 | 122 | 1 | 2499.5293 | 117.6833 | 50.8397 | 55.3573 | 31.0231 | 31.0093 | 0.04911 | 107.1135 | 11.582 | 70.5043 | 70.4458 | 24.7904 | 1.003 | 98.4372 | 509.6465 | 483.7253 | 59.0404 | 606.2334 | 2.2492 | 451.8209 | 30.8048 | 42.3692 | 34.9103 | 44.6112 | 11.983 | 106.6897 | 29.5711 | 7.9601 | 90.6562 | 22.9252 | 27 | 26.2745 | 51 | 30 | 1.0005 | 64.7059 | 92 | 7750 | 31.7647 | 105.5908 | 36.908 | -0.0625 | 19.5625 | 0 | 39.4226 | 33.7812
9/25/2020 16:30:56.8 | 2.5342 | 123 | 1 | 2501.7455 | 117.5349 | 50.8725 | 55.3851 | 31.0121 | 30.991 | 0.05206 | 107.1047 | 11.582 | 70.1903 | 70.4954 | 24.8595 | 1.0076 | 98.4384 | 509.0002 | 483.4154 | 59.0539 | 606.4907 | 2.255 | 449.3629 | 30.7919 | 42.4352 | 34.8787 | 44.8833 | 11.9952 | 106.8589 | 29.5851 | 7.9666 | 90.7568 | 23.053 | 27 | 26.6667 | 51 | 30 | 0.9998 | 64.3137 | 89 | 8070 | 31.7647 | 106.2317 | 36.7798 | -0.0625 | 19.9375 | 0 | 39.0228 | 33.7812
9/25/2020 16:30:57.8 | 2.5345 | 124 | 1 | 2501.1826 | 117.9168 | 50.9092 | 55.4158 | 31.0096 | 30.9684 | 0.05297 | 107.1396 | 11.5829 | 70.333 | 69.8075 | 24.9552 | 1.0001 | 98.4367 | 508.2415 | 482.9929 | 59.1486 | 606.7561 | 2.2532 | 451.9605 | 30.8847 | 42.5845 | 34.9103 | 44.6698 | 11.9914 | 106.6332 | 29.4732 | 7.9885 | 90.8575 | 23.0849 | 27 | 26.6667 | 51 | 30 | 1.0028 | 64.7059 | 93 | 7940 | 31.7647 | 105.9112 | 36.731 | -0.125 | 19.75 | 0 | 39.2181 | 33.7812
9/25/2020 16:30:58.8 | 2.5347 | 125 | 1 | 2500.3039 | 118.0273 | 50.9403 | 55.4717 | 30.9838 | 30.9674 | 0.05374 | 107.1047 | 11.5829 | 70.5328 | 70.4209 | 25.056 | 0.99975 | 98.4372 | 508.944 | 482.8803 | 59.2229 | 606.992 | 2.2171 | 449.8377 | 30.9018 | 42.5046 | 34.798 | 44.5906 | 12.0088 | 106.6617 | 28.973 | 7.9421 | 90.9581 | 23.0779 | 27 | 26.6667 | 51 | 30 | 1.0011 | 64.7059 | 89 | 8240 | 31.7647 | 105.9112 | 36.554 | -0.0625 | 20.375 | 0 | 39.3341 | 33.7812
9/25/2020 16:30:59.8 | 2.535 | 126 | 1 | 2502.6415 | 117.9972 | 50.9813 | 55.5399 | 30.9811 | 30.9384 | 0.05241 | 107.1833 | 11.5955 | 70.5043 | 70.4458 | 25.1281 | 0.99975 | 98.4384 | 508.3539 | 483.0211 | 59.1992 | 607.4102 | 2.2366 | 449.5025 | 30.9239 | 42.5845 | 34.8717 | 44.8248 | 11.9914 | 106.1586 | 29.4732 | 7.9279 | 91.0755 | 23.0991 | 27 | 27.0588 | 51 | 30 | 1.0011 | 64.7059 | 93 | 7990 | 31.7647 | 105.2704 | 36.4105 | -0.125 | 20.25 | 0 | 39.2364 | 33.7812
9/25/2020 16:31:00.8 | 2.5353 | 127 | 1 | 2500.667 | 118.5178 | 50.9691 | 55.571 | 30.9808 | 30.8891 | 0.04889 | 107.1745 | 11.6091 | 70.4757 | 70.5483 | 25.1915 | 1.0047 | 98.4378 | 507.7357 | 481.7818 | 59.1418 | 607.8418 | 2.2423 | 450.1729 | 31.0362 | 42.4213 | 34.9629 | 44.7662 | 11.9967 | 106.1581 | 29.4662 | 7.9627 | 91.2433 | 23.0849 | 27 | 27.0588 | 51 | 30 | 1.0011 | 65.098 | 89 | 8160 | 31.7647 | 105.5908 | 36.3983 | -0.0625 | 20.375 | 0 | 38.7726 | 33.7812
9/25/2020 16:31:01.8 | 2.5356 | 128 | 1 | 2499.8909 | 118.4815 | 51.0239 | 55.6427 | 30.98 | 30.8845 | 0.05017 | 107.1833 | 11.6014 | 70.2474 | 70.8484 | 25.2284 | 1.0037 | 98.4384 | 508.2696 | 482.2606 | 59.179 | 608.3404 | 2.1967 | 449.9494 | 31.0171 | 42.4595 | 34.9313 | 44.7525 | 11.9785 | 105.6825 | 29.3998 | 7.9782 | 91.3355 | 23.2659 | 27 | 27.451 | 51 | 30 | 0.99944 | 64.7059 | 89 | 8290 | 31.7647 | 105.2704 | 36.5143 | -0.0625 | 20.5625 | 0 | 38.6352 | 33.6719
9/25/2020 16:31:02.8 | 2.5359 | 129 | 1 | 2499.2693 | 118.6582 | 51.0489 | 55.6786 | 30.9945 | 30.853 | 0.04872 | 107.2007 | 11.5839 | 70.1617 | 70.3812 | 25.2629 | 1.0047 | 98.4367 | 507.7076 | 482.2606 | 59.3378 | 608.7319 | 2.2215 | 450.6198 | 31.0581 | 42.4143 | 35.0226 | 44.8626 | 11.9906 | 106.0729 | 29.5117 | 7.9305 | 91.3859 | 23.1985 | 27 | 27.0588 | 51 | 30 | 1.0001 | 65.098 | 94 | 8140 | 31.7647 | 104.95 | 36.9446 | -0.0625 | 19.75 | 0 | 38.9069 | 33.7812
9/25/2020 16:31:03.8 | 2.5361 | 130 | 1 | 2501.9676 | 118.4746 | 51.0594 | 55.6998 | 30.9812 | 30.8261 | 0.04937 | 107.1222 | 11.5878 | 70.1903 | 70.5566 | 25.3081 | 1.0122 | 98.4389 | 507.6513 | 482.1761 | 59.358 | 608.9329 | 2.2226 | 450.6757 | 31.041 | 42.4873 | 34.8646 | 44.8833 | 11.9952 | 106.0752 | 29.4277 | 7.9498 | 91.3859 | 23.3582 | 27 | 27.0588 | 51 | 30 | 0.99925 | 65.098 | 89 | 8380 | 31.7647 | 105.5908 | 37.0178 | -0.0625 | 20.125 | 0 | 38.8641 | 33.7812
9/25/2020 16:31:04.8 | 2.5364 | 131 | 1 | 2500.2446 | 118.663 | 51.0623 | 55.7246 | 30.9779 | 30.8064 | 0.04802 | 107.1309 | 11.5878 | 70.5899 | 70.4011 | 25.3392 | 1.001 | 98.4378 | 507.6513 | 481.6691 | 59.4898 | 609.2895 | 2.1717 | 450.8153 | 31.07 | 42.3101 | 34.9629 | 44.8626 | 11.9921 | 106.4102 | 29.4068 | 7.9769 | 91.3943 | 23.2979 | 27 | 27.451 | 52 | 30 | 0.9998 | 65.098 | 89 | 8090 | 31.7647 | 105.5908 | 36.85 | 0 | 20.25 | 0 | 38.9679 | 33.6719
9/25/2020 16:31:05.8 | 2.5367 | 132 | 1 | 2500.8606 | 118.9489 | 51.0859 | 55.7536 | 30.9798 | 30.7763 | 0.04763 | 107.1309 | 11.5849 | 70.3616 | 70.2452 | 25.3732 | 1.0079 | 98.4389 | 506.9488 | 481.0495 | 59.5776 | 609.5657 | 2.1932 | 451.5136 | 31.1527 | 42.2441 | 34.9033 | 44.7456 | 11.98 | 106.1872 | 29.4453 | 8.0285 | 91.5704 | 23.3972 | 27 | 27.0588 | 52 | 30 | 0.99965 | 65.098 | 94 | 7920 | 31.7647 | 105.2704 | 36.8683 | -0.0625 | 20.5 | 0 | 38.6993 | 33.7812
9/25/2020 16:31:06.8 | 2.537 | 133 | 1 | 2502.01 | 119.1285 | 51.139 | 55.8054 | 30.9756 | 30.7724 | 0.04654 | 107.1571 | 11.5897 | 70.3616 | 69.8726 | 25.3965 | 1.003 | 98.4367 | 506.162 | 480.2327 | 59.5742 | 609.9893 | 2.2096 | 450.0612 | 31.2147 | 41.9279 | 34.9313 | 45.1036 | 11.9807 | 106.185 | 29.5466 | 7.9717 | 91.6878 | 23.3192 | 27 | 27.0588 | 52 | 30 | 0.9994 | 65.098 | 90 | 8210 | 31.7647 | 105.5908 | 36.7615 | -0.0625 | 20.875 | 0 | 38.3209 | 33.6719
9/25/2020 16:31:07.8 | 2.5372 | 134 | 1 | 2499.0249 | 119.1612 | 51.1913 | 55.835 | 30.9627 | 30.7435 | 0.04881 | 107.1745 | 11.5897 | 70.2188 | 70.464 | 25.4126 | 1.003 | 98.4384 | 507.1174 | 481.4438 | 59.5607 | 610.1234 | 2.187 | 451.1226 | 31.1821 | 42.1746 | 34.9489 | 45.1414 | 11.9876 | 106.3547 | 29.4277 | 7.8983 | 91.8052 | 23.3369 | 27 | 27.451 | 52 | 30 | 0.99788 | 65.098 | 90 | 8380 | 31.7647 | 105.5908 | 36.734 | 0.0625 | 20.625 | 0 | 38.1714 | 33.7812
9/25/2020 16:31:08.8 | 2.5375 | 135 | 1 | 2499.4406 | 119.053 | 51.2215 | 55.9006 | 30.9497 | 30.7426 | 0.04764 | 107.1833 | 11.5868 | 70.333 | 70.3066 | 25.4107 | 1.011 | 98.4367 | 506.1339 | 480.5707 | 59.8071 | 610.3406 | 2.1719 | 448.6925 | 31.1621 | 42.1677 | 34.9699 | 45.0829 | 11.9845 | 106.213 | 29.4732 | 8.0027 | 91.8556 | 23.5179 | 27 | 27.451 | 52 | 30 | 1.0008 | 65.4902 | 94 | 8240 | 31.7647 | 105.2704 | 36.6974 | 0 | 20.25 | 0 | 38.327 | 33.7812
9/25/2020 16:31:09.8 | 2.5378 | 136 | 1 | 2500.1816 | 118.9362 | 51.2434 | 55.9377 | 30.9618 | 30.6897 | 0.04964 | 107.1396 | 11.5839 | 70.333 | 69.8625 | 25.3945 | 1.0037 | 98.4384 | 506.0496 | 479.7538 | 59.7869 | 610.6865 | 2.1601 | 450.2008 | 31.1365 | 42.199 | 35.0015 | 44.8558 | 11.9929 | 106.3547 | 29.4522 | 8.0027 | 91.8807 | 23.4434 | 27 | 27.451 | 52 | 30 | 1.0008 | 65.098 | 90 | 8260 | 31.7647 | 105.5908 | 36.5478 | 0 | 20.0625 | 0 | 38.1592 | 33.6719
9/25/2020 16:31:10.8 | 2.5381 | 137 | 1 | 2501.3734 | 119.2491 | 51.2807 | 55.9596 | 30.9711 | 30.6504 | 0.04949 | 107.1484 | 11.5713 | 70.1332 | 69.8775 | 25.3654 | 1.0069 | 98.4367 | 505.4875 | 479.6975 | 59.7497 | 611.0646 | 2.2127 | 451.4019 | 31.2403 | 42.1608 | 34.9173 | 44.9728 | 11.9929 | 106.213 | 29.3613 | 8.0285 | 91.9394 | 23.4646 | 27 | 27.0588 | 52 | 30 | 1.003 | 65.4902 | 90 | 8120 | 31.7647 | 105.5908 | 36.5997 | 0.0625 | 19.9375 | 0 | 38.2812 | 33.6719
9/25/2020 16:31:11.8 | 2.5384 | 138 | 1 | 2501.1631 | 119.3671 | 51.3179 | 55.999 | 30.9548 | 30.6336 | 0.04969 | 107.1309 | 11.5878 | 70.5328 | 70.2701 | 25.3788 | 1.0014 | 98.4378 | 506.9207 | 480.7396 | 59.8713 | 611.306 | 2.1945 | 448.3294 | 31.2655 | 42.2337 | 34.9173 | 44.9934 | 12.0013 | 105.7939 | 29.4872 | 8.0452 | 91.9478 | 23.5179 | 27 | 27.0588 | 52 | 30 | 1.0016 | 65.4902 | 94 | 7940 | 31.7647 | 105.2704 | 36.6028 | 0 | 19.875 | 0 | 37.7136 | 33.6719
9/25/2020 16:31:12.8 | 2.5386 | 139 | 1 | 2499.5228 | 119.3519 | 51.3414 | 56.0162 | 30.932 | 30.636 | 0.04854 | 107.0785 | 11.5907 | 70.3616 | 70.2369 | 25.4024 | 1.0161 | 98.4389 | 506.5273 | 479.8102 | 59.9084 | 611.6224 | 2.2264 | 450.6757 | 31.2397 | 42.0635 | 34.8576 | 44.9797 | 11.9838 | 106.5794 | 29.683 | 8.0723 | 91.8388 | 23.6172 | 27 | 27.0588 | 52 | 30 | 1.0026 | 65.098 | 90 | 8160 | 31.7647 | 105.5908 | 36.5906 | 0.0625 | 19.6875 | 0 | 38.092 | 33.6719
9/25/2020 16:31:13.8 | 2.5389 | 140 | 1 | 2500.2145 | 119.2702 | 51.3736 | 56.0707 | 30.9387 | 30.6057 | 0.04951 | 107.0873 | 11.5916 | 70.1617 | 69.9859 | 25.4252 | 1.0051 | 98.4384 | 506.0777 | 480.12 | 59.8071 | 611.8638 | 2.2295 | 450.955 | 31.227 | 42.0635 | 34.9103 | 45.0313 | 11.9655 | 106.1586 | 29.3158 | 8.0852 | 91.973 | 23.6172 | 27 | 27.8431 | 52 | 30 | 0.99696 | 65.8824 | 90 | 8410 | 31.7647 | 105.5908 | 36.4746 | 0 | 19.75 | 0 | 38.1531 | 33.6719
9/25/2020 16:31:14.8 | 2.5392 | 141 | 1 | 2502.0792 | 119.4068 | 51.3661 | 56.1071 | 30.9417 | 30.586 | 0.04644 | 107.1047 | 11.5946 | 70.4186 | 70.3812 | 25.4459 | 0.99779 | 98.4389 | 505.0098 | 479.5004 | 59.8443 | 612.2098 | 2.229 | 449.5584 | 31.2886 | 41.9453 | 34.9419 | 44.8626 | 11.9792 | 105.8791 | 29.6166 | 8.0233 | 92.0401 | 23.5959 | 27 | 27.451 | 52 | 30 | 0.99965 | 65.4902 | 94 | 8210 | 31.7647 | 105.2704 | 36.4502 | 0 | 19.8125 | 0 | 38.1836 | 33.6719
9/25/2020 16:31:15.8 | 2.5395 | 142 | 1 | 2501.1282 | 119.5685 | 51.3863 | 56.1494 | 30.9369 | 30.5499 | 0.04797 | 107.1047 | 11.5955 | 70.4757 | 70.29 | 25.4627 | 1.0028 | 98.4395 | 505.4594 | 478.8244 | 59.8679 | 612.604 | 2.2231 | 451.5695 | 31.3155 | 42.126 | 34.9313 | 44.9384 | 11.9997 | 106.0477 | 29.3788 | 8.004 | 92.0569 | 23.6384 | 27 | 27.451 | 52 | 30 | 1.0008 | 65.4902 | 94 | 8290 | 32.1569 | 105.5908 | 36.3861 | 0 | 19.6875 | 0 | 37.8449 | 33.6719
9/25/2020 16:31:16.8 | 2.5398 | 143 | 1 | 2503.7581 | 119.8185 | 51.4085 | 56.1952 | 30.9248 | 30.539 | 0.04707 | 107.1047 | 11.5849 | 70.2188 | 69.9059 | 25.5005 | 0.99886 | 98.4384 | 505.066 | 478.43 | 60.3639 | 612.8401 | 2.2377 | 448.9718 | 31.4147 | 41.9592 | 34.977 | 45.0829 | 11.9823 | 105.8225 | 29.6305 | 8.0529 | 92.1324 | 23.8441 | 27 | 27.451 | 52 | 30 | 1.001 | 65.4902 | 94 | 8120 | 31.7647 | 104.95 | 36.4075 | -0.125 | 20 | 0 | 37.8418 | 33.6719
9/25/2020 16:31:17.8 | 2.54 | 144 | 1 | 2499.4639 | 120.3157 | 51.4322 | 56.2312 | 30.9276 | 30.5189 | 0.04743 | 107.1222 | 11.582 | 70.3616 | 70.2336 | 25.5612 | 1.0017 | 98.4384 | 506.3025 | 479.6693 | 59.959 | 613.1217 | 2.2403 | 451.2901 | 31.4907 | 41.9592 | 34.977 | 45.2378 | 12.0005 | 106.1867 | 29.5257 | 8.0542 | 92.2078 | 23.6846 | 27 | 27.451 | 52 | 30 | 0.99965 | 65.8824 | 90 | 8290 | 32.1569 | 105.5908 | 36.3586 | -0.0625 | 19.5 | 0 | 38.5498 | 33.6719
9/25/2020 16:31:18.8 | 2.5403 | 145 | 1 | 2500.5421 | 120.3283 | 51.4462 | 56.2576 | 30.9321 | 30.4975 | 0.04904 | 107.1222 | 11.5703 | 70.3616 | 69.9326 | 25.6212 | 0.99975 | 98.4378 | 503.9701 | 478.092 | 59.8071 | 613.398 | 2.2742 | 448.9718 | 31.5103 | 42.1156 | 34.9173 | 45.0829 | 11.9967 | 106.2141 | 29.2634 | 8.111 | 92.1911 | 23.7839 | 27 | 27.451 | 52 | 30 | 0.99852 | 65.8824 | 94 | 7940 | 32.1569 | 105.2704 | 36.2762 | -0.0625 | 19.6875 | 0 | 38.7543 | 33.6719
9/25/2020 16:31:19.8 | 2.5406 | 146 | 1 | 2501.8874 | 120.4107 | 51.4941 | 56.2417 | 30.9335 | 30.4895 | 0.04745 | 107.1222 | 11.5703 | 70.3616 | 69.256 | 25.639 | 1.006 | 98.4378 | 504.8974 | 477.923 | 59.8882 | 613.7199 | 2.2643 | 452.1002 | 31.5452 | 42.0426 | 35.0226 | 45.0107 | 12.0028 | 105.7659 | 29.4522 | 7.973 | 92.2833 | 23.7307 | 27 | 27.0588 | 52 | 30 | 1.0005 | 65.4902 | 94 | 7940 | 32.1569 | 105.2704 | 36.2793 | -0.0625 | 19.25 | 0 | 39.1052 | 33.6719
9/25/2020 16:31:20.8 | 2.5409 | 147 | 1 | 2500.5511 | 120.5831 | 51.5072 | 56.2506 | 30.9242 | 30.4543 | 0.04453 | 107.096 | 11.5664 | 70.6185 | 70.2403 | 25.643 | 1.0023 | 98.4367 | 505.3189 | 478.9934 | 60.0535 | 613.8942 | 2.2917 | 451.1784 | 31.5755 | 42.0044 | 35.0401 | 45.1793 | 11.9891 | 106.3811 | 29.0465 | 8.0646 | 92.3253 | 23.8016 | 27 | 27.8431 | 52 | 30 | 1.0009 | 65.8824 | 90 | 8260 | 32.1569 | 105.9112 | 36.203 | -0.0625 | 19.4375 | 0 | 39.2487 | 33.6719
9/25/2020 16:31:21.8 | 2.5411 | 148 | 1 | 2501.7173 | 120.6029 | 51.5187 | 56.2923 | 30.9363 | 30.424 | 0.04527 | 107.1047 | 11.5703 | 70.3616 | 70.5731 | 25.6515 | 0.99833 | 98.4378 | 505.347 | 478.7117 | 60.0738 | 614.2376 | 2.2926 | 449.2791 | 31.596 | 42.1295 | 34.9629 | 45.1483 | 11.9648 | 106.046 | 29.3823 | 8.1058 | 92.3337 | 23.83 | 27 | 27.451 | 52 | 30 | 0.99782 | 65.8824 | 94 | 8120 | 32.1569 | 105.2704 | 36.3037 | -0.0625 | 19.375 | 0 | 39.4958 | 33.6719
9/25/2020 16:31:22.8 | 2.5414 | 149 | 1 | 2500.8167 | 120.7078 | 51.548 | 56.3482 | 30.9058 | 30.3962 | 0.04613 | 107.1222 | 11.5703 | 70.3045 | 70.1107 | 25.6762 | 1.009 | 98.4401 | 504.223 | 477.3034 | 60.202 | 614.4737 | 2.2317 | 451.0108 | 31.6104 | 42.1052 | 34.8506 | 45.4855 | 11.9754 | 106.4125 | 29.5152 | 8.1135 | 92.4427 | 23.9292 | 27 | 27.451 | 52 | 30 | 1.0022 | 65.8824 | 94 | 8240 | 32.1569 | 104.95 | 36.1877 | -0.0625 | 20.1875 | 0 | 39.3341 | 33.6719
9/25/2020 16:31:23.8 | 2.5417 | 150 | 1 | 2500.4996 | 120.7011 | 51.5647 | 56.3894 | 30.8903 | 30.3874 | 0.04631 | 107.1396 | 11.5635 | 70.4186 | 69.3804 | 25.6914 | 1.0014 | 98.4389 | 503.6048 | 477.0781 | 60.1244 | 614.927 | 2.2496 | 449.4187 | 31.6077 | 41.8688 | 35.0226 | 45.2516 | 11.9975 | 105.767 | 29.697 | 8.0529 | 92.602 | 23.8902 | 27 | 27.8431 | 52 | 30 | 1.0016 | 65.8824 | 91 | 8510 | 32.1569 | 105.5908 | 36.1725 | 0 | 20.4375 | 0 | 39.4806 | 33.6719
9/25/2020 16:31:24.8 | 2.542 | 151 | 1 | 2502.9219 | 120.8047 | 51.5787 | 56.4163 | 30.9129 | 30.3499 | 0.04784 | 107.1396 | 11.5538 | 70.3616 | 69.9592 | 25.7047 | 1.0026 | 98.4384 | 505.066 | 478.43 | 60.2762 | 615.1282 | 2.2713 | 452.0164 | 31.6624 | 41.9731 | 34.9173 | 45.2516 | 11.9807 | 106.0466 | 29.5921 | 8.1264 | 92.6859 | 24.0497 | 27 | 27.8431 | 52 | 30 | 0.99962 | 65.8824 | 94 | 7920 | 32.1569 | 104.95 | 36.2854 | -0.0625 | 20.4375 | 0 | 39.2853 | 33.6719
9/25/2020 16:31:25.8 | 2.5423 | 152 | 1 | 2501.118 | 121.2486 | 51.5947 | 56.4548 | 30.9184 | 30.3472 | 0.04775 | 107.1571 | 11.549 | 70.0476 | 69.7156 | 25.7271 | 0.99851 | 98.4367 | 504.7007 | 477.4724 | 60.256 | 615.5816 | 2.2592 | 449.8377 | 31.7567 | 42.0044 | 34.984 | 45.489 | 11.9792 | 106.1569 | 29.5187 | 8.0813 | 92.8201 | 24.0108 | 27 | 27.8431 | 52 | 30 | 0.9998 | 65.8824 | 95 | 8020 | 32.1569 | 104.95 | 36.2976 | -0.0625 | 20.5625 | 0 | 38.8672 | 33.6719
9/25/2020 16:31:26.8 | 2.5425 | 153 | 1 | 2500.6756 | 121.3488 | 51.6069 | 56.5172 | 30.9183 | 30.3164 | 0.04652 | 107.2007 | 11.5538 | 70.2188 | 70.2552 | 25.7523 | 1.0124 | 98.4372 | 504.3916 | 477.3316 | 60.2627 | 615.8124 | 2.2731 | 450.4522 | 31.7783 | 42.0113 | 35.0226 | 45.341 | 11.9914 | 106.2135 | 29.4732 | 8.1084 | 92.8872 | 24.1561 | 27 | 27.8431 | 52 | 30 | 0.99931 | 65.8824 | 91 | 8290 | 32.1569 | 105.5908 | 36.2884 | -0.125 | 20.1875 | 0 | 38.5956 | 33.6719
9/25/2020 16:31:27.8 | 2.5428 | 154 | 1 | 2500.4124 | 121.3482 | 51.6309 | 56.5676 | 30.9107 | 30.3023 | 0.04779 | 107.1309 | 11.5587 | 70.3045 | 70.0674 | 25.7752 | 1.0186 | 98.4401 | 503.7172 | 476.8809 | 60.256 | 616.0029 | 2.2652 | 449.7819 | 31.7742 | 41.9522 | 34.9559 | 45.0244 | 11.9899 | 106.2164 | 29.3613 | 8.0878 | 92.9292 | 24.0888 | 27 | 27.8431 | 52 | 30 | 0.9962 | 65.8824 | 95 | 8240 | 32.1569 | 105.5908 | 36.1938 | -0.0625 | 19.9375 | 0 | 38.15 | 33.6719
9/25/2020 16:31:28.8 | 2.5431 | 155 | 1 | 2502.7856 | 121.2206 | 51.6908 | 56.5885 | 30.8902 | 30.3133 | 0.04924 | 107.096 | 11.5616 | 69.8478 | 70.0724 | 25.8152 | 1.0074 | 98.4395 | 503.6048 | 476.5147 | 60.3639 | 616.451 | 2.2319 | 449.5584 | 31.7705 | 41.8549 | 34.9103 | 45.341 | 11.9838 | 106.1318 | 29.6305 | 8.12 | 92.9711 | 24.0958 | 27 | 27.8431 | 52 | 29 | 0.99962 | 66.2745 | 94 | 8190 | 32.1569 | 105.2704 | 36.3648 | -0.0625 | 19.5625 | 0 | 38.4277 | 33.6719
9/25/2020 16:31:29.8 | 2.5434 | 156 | 1 | 2501.5694 | 121.4402 | 51.7432 | 56.6407 | 30.877 | 30.2886 | 0.04817 | 107.096 | 11.5606 | 70.3616 | 69.8041 | 25.8105 | 1.0145 | 98.4384 | 503.38 | 476.2894 | 60.4516 | 616.7783 | 2.245 | 451.7929 | 31.8121 | 41.7367 | 34.9699 | 45.3273 | 11.9602 | 105.9906 | 29.7214 | 8.1754 | 92.9292 | 24.2092 | 27 | 27.8431 | 52 | 29 | 1.0014 | 66.2745 | 94 | 8240 | 32.1569 | 105.5908 | 36.4258 | -0.0625 | 20.1875 | 0 | 38.4094 | 33.5781
9/25/2020 16:31:30.8 | 2.5436 | 157 | 1 | 2499.7112 | 121.5706 | 51.7539 | 56.6791 | 30.8854 | 30.2488 | 0.04363 | 107.1135 | 11.5567 | 70.1047 | 70.3613 | 25.826 | 1.0003 | 98.4378 | 503.2675 | 476.3176 | 60.6439 | 617.0091 | 2.2426 | 449.4467 | 31.8238 | 41.7784 | 34.9033 | 45.5233 | 11.9975 | 106.3262 | 29.4487 | 8.12 | 93.055 | 24.2482 | 27 | 27.8431 | 52 | 29 | 1.001 | 66.2745 | 91 | 8410 | 32.1569 | 105.9112 | 36.2946 | -0.0625 | 20.5625 | 0 | 38.3728 | 33.6719
9/25/2020 16:31:31.8 | 2.5439 | 158 | 1 | 2501.6275 | 121.5472 | 51.7889 | 56.7408 | 30.8836 | 30.2312 | 0.04281 | 107.1309 | 11.5509 | 70.333 | 70.3033 | 25.8507 | 1.0044 | 98.4372 | 502.9865 | 475.9233 | 60.5798 | 617.2211 | 2.2069 | 451.1784 | 31.8416 | 41.921 | 34.8646 | 45.458 | 11.9883 | 106.2976 | 29.6445 | 8.1857 | 93.2059 | 24.3155 | 27 | 27.8431 | 52 | 29 | 1.0017 | 66.2745 | 91 | 8310 | 32.1569 | 105.9112 | 36.3983 | 0 | 20.5 | 0 | 38.5925 | 33.6719
9/25/2020 16:31:32.8 | 2.5442 | 159 | 1 | 2501.1758 | 121.7671 | 51.8321 | 56.7981 | 30.8742 | 30.2136 | 0.04409 | 107.1396 | 11.5432 | 70.7041 | 70.0491 | 25.8585 | 1.012 | 98.4401 | 502.8741 | 475.6698 | 60.654 | 617.5377 | 2.2496 | 451.5415 | 31.8925 | 41.6324 | 34.8576 | 45.3789 | 11.9937 | 106.0203 | 29.5117 | 8.1625 | 93.3401 | 24.3085 | 27 | 28.2353 | 52 | 29 | 0.99825 | 66.2745 | 95 | 7940 | 32.1569 | 105.2704 | 36.203 | 0 | 20.6875 | 0 | 38.4522 | 33.6719
9/25/2020 16:31:33.8 | 2.5445 | 160 | 1 | 2501.7748 | 121.9672 | 51.8852 | 56.8299 | 30.8734 | 30.1841 | 0.04626 | 107.1309 | 11.5373 | 70.1903 | 70.0974 | 25.8826 | 1.0079 | 98.4384 | 501.5253 | 474.7403 | 60.6675 | 617.6934 | 2.2769 | 449.5025 | 31.952 | 41.9071 | 34.9033 | 45.341 | 12.0013 | 106.1867 | 29.5257 | 8.1831 | 93.4492 | 24.2482 | 27 | 27.8431 | 52 | 29 | 1.0002 | 66.6667 | 91 | 8380 | 32.1569 | 105.9112 | 36.3861 | 0 | 20.8125 | 0 | 38.1409 | 33.5781
9/25/2020 16:31:34.8 | 2.5448 | 161 | 1 | 2501.6418 | 122.1492 | 51.875 | 56.8595 | 30.8768 | 30.1731 | 0.04524 | 107.1571 | 11.5422 | 70.1617 | 69.1533 | 25.9033 | 1.0044 | 98.4389 | 501.1037 | 474.2333 | 60.8259 | 617.9859 | 2.2767 | 451.2063 | 31.9975 | 41.7054 | 35.0226 | 45.5027 | 11.9952 | 106.2993 | 29.5327 | 8.1226 | 93.4743 | 24.4749 | 27 | 27.8431 | 52 | 29 | 1.0001 | 66.6667 | 91 | 8210 | 32.1569 | 105.9112 | 36.4349 | 0 | 20.0625 | 0 | 37.9547 | 33.6719
9/25/2020 16:31:35.8 | 2.545 | 162 | 1 | 2500.7617 | 122.3999 | 51.8889 | 56.9284 | 30.8422 | 30.1616 | 0.04178 | 107.1396 | 11.5315 | 70.0761 | 69.8041 | 25.9436 | 1.0161 | 98.4372 | 501.3005 | 475.0219 | 60.7754 | 618.1415 | 2.262 | 449.7539 | 32.0546 | 41.2359 | 34.9103 | 45.2963 | 11.9899 | 106.7178 | 29.5327 | 8.2295 | 93.5163 | 24.4679 | 27 | 27.8431 | 52 | 29 | 1.0017 | 67.0588 | 95 | 8240 | 32.1569 | 105.2704 | 36.3983 | 0 | 20.1875 | 0 | 37.9883 | 33.6719
9/25/2020 16:31:36.8 | 2.5453 | 163 | 1 | 2501.7076 | 122.4224 | 51.895 | 56.9527 | 30.873 | 30.1164 | 0.0432 | 107.1571 | 11.5344 | 70.1332 | 69.4795 | 26.0077 | 0.99851 | 98.4401 | 501.9187 | 475.5008 | 60.7518 | 618.4045 | 2.2891 | 451.2622 | 32.0727 | 41.8897 | 34.833 | 45.6334 | 12.0088 | 106.5245 | 29.4557 | 8.2231 | 93.5582 | 24.4962 | 27 | 27.8431 | 52 | 29 | 1.0009 | 66.6667 | 91 | 8380 | 32.1569 | 106.2317 | 36.3831 | 0.0625 | 19.625 | 0 | 38.6383 | 33.6719
9/25/2020 16:31:37.8 | 2.5456 | 164 | 1 | 2501.7624 | 122.4771 | 51.8635 | 56.9832 | 30.8792 | 30.1053 | 0.04462 | 107.1309 | 11.5354 | 70.2188 | 70.6325 | 26.0532 | 1.0021 | 98.4401 | 502.2559 | 475.0783 | 60.8934 | 618.6246 | 2.2727 | 449.3908 | 32.0866 | 41.6185 | 34.9629 | 45.4167 | 11.9883 | 106.3845 | 29.3928 | 8.2283 | 93.533 | 24.4147 | 27 | 28.2353 | 52 | 29 | 1.0022 | 66.6667 | 91 | 8580 | 32.1569 | 106.2317 | 36.2854 | -0.0625 | 19.5625 | 0 | 38.8489 | 33.5781
9/25/2020 16:31:38.8 | 2.5459 | 165 | 1 | 2499.3614 | 122.6802 | 51.8835 | 57.0225 | 30.8954 | 30.0486 | 0.04445 | 107.096 | 11.5364 | 69.9619 | 69.7557 | 26.088 | 1.0062 | 98.4395 | 501.8063 | 474.5431 | 60.8934 | 618.7803 | 2.2807 | 450.8433 | 32.1082 | 41.6185 | 34.9559 | 45.4167 | 11.9777 | 106.552 | 29.4977 | 8.218 | 93.5079 | 24.5139 | 27 | 27.8431 | 52 | 29 | 1.0015 | 66.6667 | 95 | 7990 | 32.1569 | 105.5908 | 36.3831 | 0 | 19.4375 | 0 | 39.1663 | 33.6719
9/25/2020 16:31:39.8 | 2.5461 | 166 | 1 | 2499.9779 | 122.6492 | 51.8979 | 57.0515 | 30.862 | 30.062 | 0.04549 | 107.096 | 11.5441 | 70.0761 | 69.9742 | 26.1362 | 1.0149 | 98.4389 | 500.4012 | 473.4165 | 60.9843 | 618.9252 | 2.2687 | 450.2287 | 32.1072 | 41.7124 | 34.9349 | 45.7159 | 11.9785 | 106.2993 | 29.5397 | 8.1612 | 93.5834 | 24.4927 | 26.5 | 27.8431 | 52 | 29 | 1.0002 | 67.0588 | 92 | 8240 | 32.1569 | 105.9112 | 36.4777 | 0 | 20.0625 | 0 | 39.0625 | 33.5781
9/25/2020 16:31:40.8 | 2.5464 | 167 | 1 | 2501.2042 | 122.4383 | 51.9431 | 57.0738 | 30.8845 | 30.0348 | 0.04955 | 107.096 | 11.5451 | 70.3616 | 70.0408 | 26.1478 | 1.0044 | 98.4384 | 502.1154 | 474.3741 | 60.9136 | 619.2231 | 2.2523 | 449.8936 | 32.0655 | 41.7437 | 34.9559 | 45.6437 | 11.9967 | 106.4108 | 29.4662 | 8.2308 | 93.6421 | 24.6202 | 26.5 | 27.8431 | 52 | 29 | 1.0013 | 66.6667 | 91 | 8260 | 32.1569 | 106.2317 | 36.441 | -0.125 | 19.8125 | 0 | 38.9496 | 33.5781
9/25/2020 16:31:41.8 | 2.5467 | 168 | 1 | 2500.503 | 122.7969 | 51.9543 | 57.0863 | 30.8656 | 30.0111 | 0.05581 | 107.1047 | 11.5558 | 70.2188 | 70.6094 | 26.1632 | 1.0069 | 98.4389 | 501.3286 | 474.0361 | 61.2741 | 619.5559 | 2.2683 | 451.4857 | 32.1557 | 41.6985 | 34.9699 | 45.6506 | 11.9891 | 106.3553 | 29.7878 | 8.2051 | 93.793 | 24.5812 | 26.5 | 27.8431 | 52 | 29 | 1.0005 | 67.0588 | 96 | 8240 | 32.1569 | 105.5908 | 36.4899 | -0.0625 | 20.25 | 0 | 38.4186 | 33.6719
9/25/2020 16:31:42.8 | 2.547 | 169 | 1 | 2500.6947 | 122.8911 | 52.0223 | 57.1534 | 30.8579 | 29.9909 | 0.06321 | 107.1047 | 11.5432 | 70.5328 | 69.8659 | 26.1994 | 1.0069 | 98.4378 | 501.3286 | 473.7826 | 60.9709 | 619.827 | 2.2665 | 449.4467 | 32.1814 | 41.4898 | 35.0085 | 45.599 | 11.9823 | 106.4942 | 29.6305 | 8.1728 | 93.8685 | 24.7264 | 26.5 | 27.8431 | 52 | 29 | 0.99989 | 67.0588 | 92 | 8600 | 32.1569 | 106.2317 | 36.4899 | -0.0625 | 19.8125 | 0 | 38.9862 | 33.5781
9/25/2020 16:31:43.8 | 2.5473 | 170 | 1 | 2500.3485 | 122.989 | 52.0571 | 57.1802 | 30.8442 | 29.9837 | 0.06637 | 107.1047 | 11.5393 | 70.5328 | 69.2796 | 26.2183 | 0.99922 | 98.4401 | 500.4293 | 472.7123 | 61.0787 | 619.9236 | 2.2886 | 450.0891 | 32.2031 | 41.549 | 34.977 | 45.6059 | 11.9747 | 106.5525 | 29.69 | 8.1741 | 93.9189 | 24.8008 | 26.5 | 28.2353 | 52 | 29 | 0.99986 | 67.0588 | 92 | 8410 | 32.1569 | 106.2317 | 36.38 | -0.0625 | 19.8125 | 0 | 38.9526 | 33.6719
9/25/2020 16:31:44.8 | 2.5475 | 171 | 1 | 2498.5714 | 123.1111 | 52.0975 | 57.2278 | 30.8332 | 29.9777 | 0.06922 | 107.096 | 11.5412 | 70.1047 | 70.4209 | 26.2505 | 1.0065 | 98.4384 | 499.8673 | 473.0222 | 60.9709 | 620.0337 | 2.241 | 452.0164 | 32.2144 | 41.4377 | 34.9629 | 45.6506 | 11.9967 | 106.7749 | 29.6305 | 8.2347 | 93.835 | 24.8397 | 26.5 | 27.8431 | 53 | 29 | 0.9994 | 67.0588 | 95 | 7940 | 32.1569 | 105.5908 | 36.5234 | -0.0625 | 18.9375 | 0 | 39.2944 | 33.5781
9/25/2020 16:31:45.8 | 2.5478 | 172 | 1 | 2499.3458 | 122.7488 | 52.1042 | 57.2641 | 30.8685 | 29.9244 | 0.06923 | 107.0873 | 11.5499 | 69.8763 | 69.5432 | 26.2759 | 1.0202 | 98.4384 | 500.5698 | 473.0785 | 61.2303 | 620.3317 | 2.2357 | 450.3963 | 32.1282 | 41.6011 | 34.9313 | 45.7606 | 11.9982 | 106.4948 | 29.5327 | 8.294 | 93.8434 | 24.8609 | 26.5 | 28.2353 | 52 | 29 | 0.99901 | 67.0588 | 92 | 8210 | 32.1569 | 105.9112 | 36.5662 | -0.0625 | 19.8125 | 0 | 39.1205 | 33.5781
9/25/2020 16:31:46.8 | 2.5481 | 173 | 1 | 2501.9737 | 122.8644 | 52.1484 | 57.2857 | 30.8406 | 29.9297 | 0.06757 | 107.0873 | 11.5548 | 70.647 | 69.6771 | 26.2987 | 1.0119 | 98.4389 | 498.2936 | 472.2335 | 61.1798 | 620.6538 | 2.2375 | 450.3963 | 32.1953 | 41.7054 | 34.8787 | 45.6059 | 11.9959 | 106.8315 | 29.4802 | 8.2515 | 93.9608 | 24.914 | 26.5 | 28.6274 | 53 | 29 | 0.99919 | 67.451 | 92 | 8360 | 32.1569 | 106.2317 | 36.3678 | -0.0625 | 20.4375 | 0 | 38.4705 | 33.5781
9/25/2020 16:31:47.8 | 2.5484 | 174 | 1 | 2499.6677 | 123.2701 | 52.1807 | 57.3183 | 30.8341 | 29.9183 | 0.06792 | 107.1222 | 11.5752 | 70.3045 | 69.9226 | 26.3476 | 0.98586 | 98.4361 | 498.7994 | 471.9237 | 61.5975 | 620.6833 | 2.2607 | 451.2343 | 32.2676 | 41.5107 | 34.812 | 45.568 | 11.9853 | 106.4925 | 29.7564 | 8.285 | 94.0698 | 24.953 | 26.5 | 28.2353 | 53 | 29 | 1.0008 | 67.451 | 96 | 8380 | 32.1569 | 105.2704 | 36.4502 | -0.125 | 18.6875 | 0 | 39.212 | 33.5781
9/25/2020 16:31:48.8 | 2.5486 | 175 | 1 | 2502.885 | 123.1956 | 52.1962 | 57.3645 | 30.8423 | 29.9104 | 0.06643 | 107.0873 | 11.5693 | 70.3045 | 69.7607 | 26.4324 | 1.0129 | 98.4372 | 499.7268 | 472.2335 | 61.1731 | 620.8283 | 2.251 | 449.2791 | 32.2896 | 41.4898 | 34.8436 | 45.599 | 11.9823 | 106.5497 | 29.4208 | 8.2399 | 94.095 | 25.091 | 26.5 | 28.6274 | 53 | 29 | 0.99892 | 67.451 | 92 | 8550 | 32.1569 | 105.9112 | 36.6516 | -0.0625 | 20.1875 | 0 | 38.5346 | 33.5781
9/25/2020 16:31:49.8 | 2.5489 | 176 | 1 | 2500.7314 | 123.6131 | 52.1901 | 57.3646 | 30.852 | 29.8993 | 0.05743 | 107.0873 | 11.5771 | 70.2759 | 69.6604 | 26.4893 | 1.0006 | 98.4372 | 499.502 | 472.0082 | 61.2809 | 621.1155 | 2.2536 | 451.7929 | 32.3699 | 41.6533 | 34.8506 | 45.6575 | 11.9937 | 106.5497 | 29.7424 | 8.2399 | 94.1956 | 25.045 | 26.5 | 28.2353 | 53 | 29 | 1.0019 | 67.451 | 96 | 8310 | 32.1569 | 105.9112 | 36.6364 | -0.0625 | 19.125 | 0 | 39.2578 | 33.5781
9/25/2020 16:31:50.8 | 2.5492 | 177 | 1 | 2500.4182 | 123.7939 | 52.2488 | 57.3966 | 30.8681 | 29.8821 | 0.05042 | 107.1309 | 11.5781 | 70.3045 | 70.0841 | 26.5444 | 1.0038 | 98.4384 | 499.4177 | 472.1208 | 61.2169 | 621.282 | 2.2618 | 450.0891 | 32.416 | 41.535 | 34.9103 | 45.6953 | 11.9602 | 106.6349 | 29.5187 | 8.2386 | 94.2124 | 25.0521 | 26.5 | 28.2353 | 53 | 29 | 0.9991 | 67.451 | 92 | 8410 | 32.1569 | 106.2317 | 36.6913 | -0.0625 | 20.125 | 0 | 39.2151 | 33.5781
9/25/2020 16:31:51.8 | 2.5495 | 178 | 1 | 2502.3801 | 123.6482 | 52.2545 | 57.4209 | 30.8641 | 29.8502 | 0.04461 | 107.0873 | 11.5858 | 70.1332 | 70.0175 | 26.614 | 1.0265 | 98.4395 | 498.9399 | 470.8252 | 61.1596 | 621.5182 | 2.2731 | 450.117 | 32.3997 | 41.4238 | 34.798 | 45.74 | 11.9693 | 106.8601 | 29.5641 | 8.2656 | 94.3131 | 25.0981 | 26.5 | 28.2353 | 53 | 29 | 0.99837 | 67.451 | 96 | 8330 | 32.1569 | 105.2704 | 36.7645 | -0.0625 | 20.375 | 0 | 39.154 | 33.5781
9/25/2020 16:31:52.8 | 2.5497 | 179 | 1 | 2500.0991 | 123.902 | 52.2647 | 57.4564 | 30.8495 | 29.8495 | 0.03993 | 107.096 | 11.5858 | 70.4472 | 70.0858 | 26.6512 | 0.9912 | 98.4378 | 498.3498 | 471.0505 | 61.2169 | 621.7249 | 2.288 | 451.2063 | 32.4374 | 41.4307 | 34.8576 | 45.7985 | 11.9982 | 106.8864 | 29.5187 | 8.236 | 94.4053 | 25.1052 | 26.5 | 28.2353 | 53 | 29 | 0.99959 | 67.451 | 96 | 8040 | 32.1569 | 105.5908 | 36.6943 | -0.0625 | 20.1875 | 0 | 39.4684 | 33.5781
9/25/2020 16:31:53.8 | 2.55 | 180 | 1 | 2501.496 | 123.8828 | 52.2888 | 57.493 | 30.8519 | 29.8485 | 0.03875 | 107.1396 | 11.5732 | 70.3616 | 70.1722 | 26.672 | 1.0297 | 98.4384 | 499.221 | 471.7547 | 61.5268 | 622.0122 | 2.288 | 449.6701 | 32.4517 | 41.3333 | 34.8646 | 45.8053 | 11.9944 | 107.1111 | 29.8403 | 8.2682 | 94.4976 | 25.1122 | 26.5 | 27.8431 | 53 | 29 | 0.99928 | 67.8431 | 93 | 8380 | 32.1569 | 106.2317 | 36.734 | -0.0625 | 20.25 | 0 | 39.5203 | 33.5781
9/25/2020 16:31:54.8 | 2.5503 | 181 | 1 | 2501.0557 | 123.9266 | 52.3036 | 57.5437 | 30.8354 | 29.8374 | 0.03806 | 107.1135 | 11.5829 | 70.2474 | 69.1466 | 26.6977 | 1.0142 | 98.4395 | 498.3217 | 471.1069 | 61.5773 | 622.0632 | 2.3004 | 450.5081 | 32.4576 | 41.7506 | 34.9313 | 45.7538 | 11.983 | 107.0001 | 29.3683 | 8.303 | 94.5311 | 25.2856 | 26.5 | 28.2353 | 53 | 29 | 1.0006 | 67.451 | 96 | 8210 | 32.1569 | 106.2317 | 36.6516 | -0.125 | 20.0625 | 0 | 39.505 | 33.5781
9/25/2020 16:31:55.8 | 2.5506 | 182 | 1 | 2502.6625 | 124.0623 | 52.3298 | 57.5645 | 30.8289 | 29.8129 | 0.03715 | 107.1047 | 11.5868 | 70.4472 | 69.6236 | 26.7306 | 1.0015 | 98.4384 | 498.2655 | 470.7125 | 61.4763 | 622.0525 | 2.3103 | 449.8377 | 32.5158 | 41.6985 | 34.9699 | 45.7538 | 11.983 | 107.1111 | 29.6305 | 8.3017 | 94.5647 | 25.3776 | 26.5 | 27.8431 | 53 | 29 | 0.99858 | 67.451 | 96 | 8260 | 32.1569 | 106.2317 | 36.7767 | 0 | 20 | 0 | 39.447 | 33.5781
9/25/2020 16:31:56.8 | 2.5509 | 183 | 1 | 2500.5413 | 124.3765 | 52.3508 | 57.6206 | 30.8389 | 29.7969 | 0.03649 | 107.1396 | 11.5946 | 70.5899 | 69.182 | 26.7345 | 1.0103 | 98.4384 | 497.9283 | 470.3745 | 61.5537 | 622.1679 | 2.3161 | 450.3963 | 32.5697 | 41.5698 | 34.9629 | 46.3484 | 11.9511 | 107.1671 | 29.5012 | 8.3236 | 94.6066 | 25.4236 | 26.5 | 27.8431 | 53 | 29 | 1.0012 | 67.8431 | 93 | 8510 | 32.1569 | 106.8802 | 36.6089 | 0 | 20.125 | 0 | 39.209 | 33.5781
9/25/2020 16:31:57.8 | 2.5511 | 184 | 1 | 2498.448 | 124.4108 | 52.3956 | 57.6803 | 30.8257 | 29.793 | 0.03575 | 107.1222 | 11.612 | 70.4186 | 69.7223 | 26.765 | 1.0083 | 98.4395 | 497.8721 | 470.5717 | 61.6144 | 622.2887 | 2.3329 | 450.5081 | 32.5527 | 41.7889 | 35.0682 | 45.6369 | 11.9868 | 107.4203 | 29.4592 | 8.2386 | 94.6737 | 25.4236 | 26.5 | 28.2353 | 53 | 29 | 1.0024 | 67.451 | 97 | 8380 | 32.1569 | 106.2317 | 36.5448 | -0.0625 | 20.375 | 0 | 39.1357 | 33.5781
9/25/2020 16:31:58.8 | 2.5514 | 185 | 1 | 2502.9717 | 124.1355 | 52.4118 | 57.7285 | 30.8385 | 29.7783 | 0.03665 | 107.1135 | 11.6169 | 70.0476 | 70.0841 | 26.8272 | 1.0038 | 98.4384 | 497.5349 | 469.8112 | 61.6211 | 622.4149 | 2.3349 | 448.8322 | 32.5386 | 41.7437 | 34.9699 | 45.9016 | 11.9861 | 107.1951 | 29.7284 | 8.3597 | 94.6402 | 25.5368 | 26.5 | 27.8431 | 53 | 29 | 0.99818 | 67.8431 | 96 | 8070 | 32.1569 | 106.2317 | 36.7279 | 0 | 20 | 0 | 39.1083 | 33.5781
9/25/2020 16:31:59.8 | 2.5517 | 186 | 1 | 2500.0813 | 124.5512 | 52.4273 | 57.7656 | 30.845 | 29.7599 | 0.03607 | 107.096 | 11.6304 | 70.3901 | 70.5185 | 26.8835 | 1.0038 | 98.4367 | 496.6356 | 469.2197 | 61.6211 | 622.5358 | 2.3478 | 451.3739 | 32.6084 | 41.6394 | 34.9699 | 45.9532 | 11.9815 | 106.8853 | 29.3088 | 8.3211 | 94.6486 | 25.6428 | 26.5 | 28.2353 | 53 | 29 | 1.0033 | 67.451 | 93 | 8310 | 32.549 | 106.5597 | 36.8683 | 0 | 20.125 | 0 | 39.0625 | 33.5781
9/25/2020 16:32:00.8 | 2.552 | 187 | 1 | 2500.5107 | 124.5195 | 52.4211 | 57.816 | 30.8308 | 29.7621 | 0.03661 | 107.1222 | 11.6304 | 70.0476 | 69.8926 | 26.936 | 1.0065 | 98.4384 | 497.0571 | 468.9099 | 61.7423 | 622.8177 | 2.3449 | 450.6198 | 32.6048 | 41.8167 | 34.9699 | 45.9738 | 11.98 | 106.8029 | 29.7494 | 8.3597 | 94.8079 | 25.5368 | 26.5 | 28.2353 | 53 | 29 | 1.0004 | 67.8431 | 97 | 8090 | 32.549 | 105.9112 | 36.7432 | 0 | 20.6875 | 0 | 39.1815 | 33.5781
9/25/2020 16:32:01.8 | 2.5522 | 188 | 1 | 2501.4494 | 124.7506 | 52.4667 | 57.8726 | 30.8419 | 29.7374 | 0.04043 | 107.1222 | 11.6266 | 69.9619 | 69.0741 | 27.0169 | 1.0049 | 98.4372 | 497.0571 | 469.3324 | 61.776 | 622.968 | 2.3653 | 450.0053 | 32.6766 | 41.9036 | 35.0085 | 45.7504 | 11.9883 | 107.0539 | 29.5222 | 8.3069 | 94.8834 | 25.6287 | 26.5 | 28.2353 | 53 | 29 | 1.001 | 67.8431 | 97 | 8360 | 32.1569 | 105.9112 | 36.676 | 0 | 20.3125 | 0 | 39.1724 | 33.5781
9/25/2020 16:32:02.8 | 2.5525 | 189 | 1 | 2500.9054 | 124.9576 | 52.4965 | 57.8959 | 30.8289 | 29.7212 | 0.04231 | 107.1571 | 11.6363 | 70.2188 | 69.8208 | 27.1179 | 1.006 | 98.4378 | 496.9167 | 469.1071 | 61.8062 | 623.3574 | 2.3287 | 450.2846 | 32.7248 | 42.0391 | 34.8857 | 45.9875 | 11.98 | 106.9984 | 29.6585 | 8.3159 | 94.9505 | 25.664 | 26.5 | 28.2353 | 53 | 29 | 1.0031 | 67.8431 | 93 | 8580 | 32.549 | 106.5597 | 36.908 | 0 | 20.5 | 0 | 38.6902 | 33.5781
9/25/2020 16:32:03.8 | 2.5528 | 190 | 1 | 2502.2539 | 124.9756 | 52.5262 | 57.9404 | 30.8308 | 29.7284 | 0.04648 | 107.1745 | 11.6508 | 70.1903 | 70.0641 | 27.1661 | 1.0063 | 98.4355 | 497.8721 | 470.2055 | 61.7221 | 623.5319 | 2.3708 | 448.7205 | 32.748 | 41.848 | 34.9559 | 45.9532 | 11.9845 | 107.1642 | 29.4138 | 8.3623 | 95.0428 | 25.5757 | 26.5 | 28.6274 | 53 | 29 | 0.99748 | 67.8431 | 97 | 8460 | 32.549 | 105.9112 | 36.8713 | 0 | 20.1875 | 0 | 38.4522 | 33.5781
9/25/2020 16:32:04.8 | 2.5531 | 191 | 1 | 2500.1277 | 125.0983 | 52.5588 | 57.9624 | 30.8274 | 29.7385 | 0.05085 | 107.1309 | 11.6527 | 70.1332 | 70.0375 | 27.2216 | 1.0092 | 98.4389 | 496.3265 | 469.6141 | 61.8366 | 623.8595 | 2.3396 | 451.6533 | 32.7517 | 41.8097 | 34.9103 | 46.0185 | 11.9663 | 107.2797 | 29.3753 | 8.3172 | 95.1434 | 25.6888 | 26.5 | 28.2353 | 53 | 29 | 0.99983 | 67.8431 | 97 | 7990 | 32.549 | 105.9112 | 36.7828 | -0.125 | 20.0625 | 0 | 37.9303 | 33.5781
9/25/2020 16:32:05.8 | 2.5534 | 192 | 1 | 2498.699 | 124.8685 | 52.5909 | 58.0124 | 30.8233 | 29.7184 | 0.05315 | 107.1047 | 11.6508 | 69.8478 | 69.8409 | 27.2783 | 1.0033 | 98.4367 | 495.6802 | 468.9662 | 61.9308 | 624.0314 | 2.2964 | 451.4577 | 32.6735 | 41.9592 | 34.977 | 45.7538 | 11.9701 | 107.2774 | 29.6305 | 8.392 | 95.0511 | 25.756 | 26.5 | 28.2353 | 53 | 29 | 1.0067 | 67.8431 | 93 | 8290 | 32.549 | 106.8802 | 36.9568 | -0.0625 | 19.1875 | 0 | 38.4766 | 33.5781
9/25/2020 16:32:06.8 | 2.5536 | 193 | 1 | 2500.2973 | 124.9092 | 52.613 | 58.0586 | 30.8222 | 29.7199 | 0.05554 | 107.0785 | 11.6634 | 70.1332 | 69.8675 | 27.3038 | 0.99619 | 98.4378 | 497.9845 | 469.5859 | 61.749 | 624.1281 | 2.3331 | 448.6087 | 32.705 | 41.7715 | 34.9454 | 46.0838 | 11.961 | 107.2506 | 29.5466 | 8.2991 | 94.9673 | 25.8832 | 26.5 | 28.6274 | 53 | 29 | 1.0041 | 67.8431 | 96 | 8090 | 32.549 | 106.2317 | 36.7645 | -0.0625 | 19.25 | 0 | 39.0686 | 33.5781
9/25/2020 16:32:07.8 | 2.5539 | 194 | 1 | 2500.7688 | 125.0929 | 52.629 | 58.0958 | 30.8206 | 29.6922 | 0.05645 | 107.0349 | 11.6673 | 70.1617 | 70.1904 | 27.296 | 1.0095 | 98.4378 | 495.624 | 467.8959 | 61.9577 | 624.1469 | 2.3868 | 449.7539 | 32.7593 | 41.5177 | 34.9699 | 46.1422 | 11.9632 | 107.0545 | 29.5012 | 8.3701 | 94.984 | 25.908 | 26.5 | 28.6274 | 53 | 29 | 1.0003 | 68.2353 | 97 | 8310 | 32.549 | 105.9112 | 36.8469 | -0.125 | 19.875 | 0 | 38.62 | 33.5781
9/25/2020 16:32:08.8 | 2.5542 | 195 | 1 | 2500.5659 | 125.2413 | 52.6443 | 58.1245 | 30.8174 | 29.6853 | 0.05528 | 107.0349 | 11.6634 | 70.3045 | 69.6771 | 27.2797 | 1.0145 | 98.4378 | 497.3663 | 468.4874 | 61.7928 | 624.2677 | 2.3819 | 449.2232 | 32.7956 | 41.8688 | 34.8646 | 46.0769 | 11.9739 | 107.4186 | 29.4348 | 8.3649 | 95.0428 | 25.908 | 26.5 | 28.6274 | 53 | 29 | 1.0021 | 67.8431 | 93 | 8700 | 32.549 | 106.8802 | 36.969 | -0.0625 | 19.5625 | 0 | 38.7207 | 33.5781
9/25/2020 16:32:09.8 | 2.5545 | 196 | 1 | 2498.623 | 125.3776 | 52.6669 | 58.1739 | 30.8204 | 29.6839 | 0.05273 | 107.0873 | 11.6644 | 70.333 | 69.5884 | 27.2906 | 1.0038 | 98.4378 | 496.5794 | 468.3184 | 61.8298 | 624.4342 | 2.3958 | 450.536 | 32.8057 | 41.7506 | 34.977 | 46.0116 | 11.9785 | 107.2786 | 29.3683 | 8.3675 | 95.0931 | 26.0741 | 26.5 | 28.2353 | 53 | 29 | 1.0008 | 67.8431 | 97 | 8480 | 32.549 | 106.5597 | 36.9965 | -0.125 | 20.0625 | 0 | 38.4613 | 33.5781
9/25/2020 16:32:10.8 | 2.5547 | 197 | 1 | 2500.7587 | 125.1602 | 52.6811 | 58.1739 | 30.8078 | 29.6735 | 0.05596 | 107.0873 | 11.6741 | 70.1903 | 69.7172 | 27.3388 | 0.99797 | 98.4395 | 495.3992 | 467.5298 | 61.85 | 624.6303 | 2.3382 | 452.4074 | 32.7768 | 41.8758 | 35.0226 | 46.29 | 11.9815 | 107.4763 | 29.5466 | 8.3404 | 95.135 | 26.014 | 26.5 | 28.2353 | 53 | 29 | 0.99779 | 68.2353 | 97 | 8510 | 32.549 | 106.2317 | 36.8347 | -0.0625 | 19.875 | 0 | 38.6505 | 33.5781
9/25/2020 16:32:11.8 | 2.555 | 198 | 1 | 2497.8461 | 125.235 | 52.7222 | 58.2066 | 30.824 | 29.6596 | 0.05527 | 107.096 | 11.6624 | 70.5043 | 69.4929 | 27.3863 | 1.0049 | 98.4378 | 495.1744 | 466.5439 | 61.9746 | 624.7914 | 2.3573 | 449.1674 | 32.7582 | 42.1086 | 34.9173 | 46.2109 | 11.9982 | 107.4746 | 29.3613 | 8.2502 | 95.1602 | 26.173 | 26.5 | 28.2353 | 53 | 29 | 0.99962 | 67.8431 | 97 | 8410 | 32.549 | 106.8802 | 36.9629 | -0.125 | 19.9375 | 0 | 38.5529 | 33.4844
9/25/2020 16:32:12.8 | 2.5553 | 199 | 1 | 2500.7674 | 125.2107 | 52.7498 | 58.2405 | 30.8094 | 29.6707 | 0.05268 | 107.1047 | 11.6634 | 69.9905 | 70.4127 | 27.407 | 1.0003 | 98.4384 | 495.7083 | 467.9523 | 62.0823 | 624.8773 | 2.3934 | 450.3963 | 32.7901 | 41.8028 | 34.977 | 46.0632 | 11.983 | 107.7553 | 29.8403 | 8.2991 | 95.1686 | 26.0741 | 26.5 | 28.2353 | 53 | 29 | 1.0067 | 68.2353 | 97 | 8120 | 32.549 | 106.5597 | 36.9537 | -0.125 | 18.9375 | 0 | 39.0808 | 33.4844
9/25/2020 16:32:13.8 | 2.5556 | 200 | 1 | 2498.3863 | 125.4156 | 52.7292 | 58.2731 | 30.8172 | 29.6537 | 0.0523 | 107.096 | 11.6722 | 70.333 | 70.0907 | 27.4278 | 1.0038 | 98.4361 | 495.2306 | 467.6143 | 62.0823 | 624.9579 | 2.3876 | 450.0332 | 32.8125 | 41.8549 | 34.8717 | 46.0632 | 11.9709 | 107.501 | 29.4208 | 8.2979 | 95.2189 | 26.1271 | 26.5 | 28.2353 | 53 | 29 | 1.0019 | 68.2353 | 94 | 8550 | 32.549 | 106.8802 | 36.8957 | 0 | 20.5 | 0 | 38.6536 | 33.5781
9/25/2020 16:32:14.8 | 2.5559 | 201 | 1 | 2502.8285 | 125.3675 | 52.7179 | 58.3083 | 30.8048 | 29.6478 | 0.05217 | 107.0785 | 11.6789 | 70.1617 | 69.7206 | 27.4513 | 1.0006 | 98.4372 | 496.8323 | 467.6706 | 62.1462 | 624.9472 | 2.4324 | 449.3908 | 32.8583 | 42.1816 | 34.9629 | 46.3346 | 11.9549 | 107.8943 | 29.4872 | 8.3933 | 95.3195 | 26.1659 | 26.5 | 28.2353 | 53 | 29 | 0.99821 | 68.2353 | 97 | 8240 | 32.549 | 106.5597 | 36.8713 | 0 | 20.375 | 0 | 38.8702 | 33.4844
9/25/2020 16:32:15.8 | 2.5561 | 202 | 1 | 2499.9601 | 125.9186 | 52.7339 | 58.3599 | 30.8097 | 29.65 | 0.05009 | 107.1047 | 11.6702 | 70.4472 | 69.7924 | 27.4638 | 1.0021 | 98.4378 | 494.4156 | 466.3186 | 61.8871 | 625.0277 | 2.4257 | 451.346 | 32.9649 | 42.2268 | 34.9629 | 46.2247 | 11.9815 | 107.7548 | 29.3228 | 8.4306 | 95.4118 | 26.1659 | 26.5 | 28.6274 | 53 | 29 | 0.99934 | 68.2353 | 94 | 8480 | 32.549 | 107.2006 | 36.8561 | 0 | 20.8125 | 0 | 38.1714 | 33.5781
9/25/2020 16:32:16.8 | 2.5564 | 203 | 1 | 2499.7383 | 125.8961 | 52.7364 | 58.379 | 30.8162 | 29.653 | 0.05115 | 107.0262 | 11.6731 | 70.2188 | 69.3754 | 27.4825 | 1.0015 | 98.4384 | 495.9893 | 466.9664 | 62.3346 | 625.1943 | 2.3828 | 451.4298 | 32.956 | 41.9071 | 35.0226 | 46.2694 | 11.9739 | 107.5593 | 29.5781 | 8.352 | 95.4789 | 26.226 | 26.5 | 28.2353 | 53 | 29 | 0.99956 | 68.2353 | 93 | 8480 | 32.549 | 106.8802 | 36.7371 | -0.0625 | 20.5625 | 0 | 38.3575 | 33.5781
9/25/2020 16:32:17.8 | 2.5567 | 204 | 1 | 2500.2179 | 125.9948 | 52.7444 | 58.4288 | 30.7997 | 29.6494 | 0.05113 | 107.0698 | 11.6809 | 70.1332 | 69.8041 | 27.5028 | 1.0085 | 98.4378 | 495.5959 | 466.8256 | 62.1395 | 625.3259 | 2.3755 | 450.1729 | 32.9882 | 42.2789 | 34.984 | 46.3793 | 11.9868 | 107.4466 | 29.3228 | 8.3468 | 95.4537 | 26.505 | 26.5 | 28.6274 | 53 | 29 | 0.99928 | 68.2353 | 97 | 8460 | 32.549 | 106.2317 | 36.8988 | -0.125 | 19.875 | 0 | 38.2019 | 33.5781
9/25/2020 16:32:18.8 | 2.557 | 205 | 1 | 2501.11 | 125.8965 | 52.819 | 58.4649 | 30.7981 | 29.6103 | 0.05027 | 107.0698 | 11.6751 | 70.1903 | 69.8375 | 27.5416 | 1.0163 | 98.4395 | 495.7083 | 466.9946 | 62.1832 | 625.4816 | 2.3826 | 450.8433 | 32.9742 | 41.9592 | 35.0296 | 46.3209 | 11.9959 | 107.3643 | 29.5257 | 8.3262 | 95.437 | 26.2861 | 26.5 | 28.6274 | 53 | 29 | 1.0029 | 68.2353 | 94 | 8630 | 32.549 | 106.8802 | 36.9415 | -0.0625 | 20.25 | 0 | 38.3026 | 33.4844
9/25/2020 16:32:19.8 | 2.5572 | 206 | 1 | 2501.5473 | 125.9092 | 52.86 | 58.5051 | 30.8264 | 29.6099 | 0.04568 | 107.0349 | 11.677 | 70.3045 | 69.8592 | 27.5856 | 1.004 | 98.4401 | 494.8372 | 465.8961 | 62.5297 | 625.5515 | 2.3918 | 450.3684 | 32.9834 | 42.1086 | 34.9629 | 46.314 | 11.9914 | 107.4769 | 29.4138 | 8.3997 | 95.437 | 26.3779 | 26.5 | 28.2353 | 53 | 29 | 1.0013 | 68.2353 | 93 | 8550 | 32.549 | 106.8802 | 36.734 | 0 | 19.875 | 0 | 38.4857 | 33.4844
9/25/2020 16:32:20.8 | 2.5575 | 207 | 1 | 2500.9297 | 126.1335 | 52.897 | 58.5678 | 30.803 | 29.6215 | 0.04443 | 107.0873 | 11.6848 | 70.2474 | 70.3016 | 27.6092 | 1.0063 | 98.4372 | 494.7247 | 465.8961 | 62.4087 | 625.7529 | 2.3874 | 452.156 | 33.0339 | 42.192 | 34.9629 | 46.1388 | 11.9838 | 107.278 | 29.4977 | 8.3378 | 95.4537 | 26.4309 | 26.5 | 28.6274 | 53 | 29 | 1.0011 | 68.2353 | 97 | 8160 | 32.549 | 106.2317 | 36.9293 | -0.0625 | 20.3125 | 0 | 38.3881 | 33.5781
9/25/2020 16:32:21.8 | 2.5578 | 208 | 1 | 2500.1462 | 126.2499 | 52.8913 | 58.6142 | 30.7911 | 29.6324 | 0.04316 | 107.0785 | 11.6857 | 70.2474 | 69.9676 | 27.6635 | 1.0017 | 98.4389 | 495.2306 | 465.8398 | 62.5062 | 625.8039 | 2.3701 | 450.8433 | 33.0541 | 42.0322 | 34.977 | 46.29 | 11.9739 | 107.5318 | 29.7564 | 8.3404 | 95.5125 | 26.445 | 26.5 | 28.6274 | 53 | 29 | 1.003 | 68.2353 | 94 | 8510 | 32.549 | 106.8802 | 36.9385 | -0.0625 | 20.1875 | 0 | 38.385 | 33.4844
9/25/2020 16:32:22.8 | 2.5581 | 209 | 1 | 2499.274 | 126.051 | 52.9255 | 58.6594 | 30.7902 | 29.6236 | 0.04293 | 107.0873 | 11.6828 | 70.2759 | 70.2137 | 27.7071 | 1.0122 | 98.4412 | 495.1744 | 465.7835 | 62.5129 | 625.8335 | 2.3836 | 449.6422 | 32.9901 | 42.2476 | 35.0156 | 46.5029 | 11.9823 | 107.6741 | 29.5012 | 8.3945 | 95.546 | 26.4309 | 26.5 | 28.2353 | 53 | 29 | 1.0008 | 68.2353 | 93 | 8480 | 32.549 | 107.2006 | 36.9659 | 0 | 20.1875 | 0 | 38.1317 | 33.4844
9/25/2020 16:32:23.8 | 2.5584 | 210 | 1 | 2500.4698 | 126.0499 | 52.9085 | 58.6884 | 30.7988 | 29.6151 | 0.04395 | 107.0524 | 11.6819 | 70.2759 | 69.5616 | 27.7606 | 1.0101 | 98.4384 | 493.8817 | 465.5581 | 62.5365 | 625.9141 | 2.3848 | 450.7315 | 33.0078 | 42.3761 | 34.9629 | 46.3209 | 11.9876 | 107.6713 | 29.5257 | 8.3765 | 95.5544 | 26.5368 | 26.5 | 28.2353 | 53 | 29 | 0.99947 | 68.2353 | 97 | 8410 | 32.549 | 106.5597 | 37.1155 | 0 | 19.875 | 0 | 38.4033 | 33.5781
9/25/2020 16:32:24.8 | 2.5586 | 211 | 1 | 2499.3753 | 126.0497 | 52.9112 | 58.7323 | 30.7802 | 29.6211 | 0.04453 | 107.0524 | 11.6819 | 70.3616 | 69.7741 | 27.8038 | 1.0074 | 98.4384 | 494.2189 | 465.3891 | 62.5869 | 626.0457 | 2.3934 | 450.1729 | 32.9915 | 42.4803 | 34.977 | 46.3209 | 11.9564 | 107.8394 | 29.4732 | 8.3726 | 95.5544 | 26.498 | 26.5 | 28.6274 | 53 | 29 | 1.0026 | 68.2353 | 93 | 8680 | 32.549 | 106.8802 | 36.8866 | 0 | 20.1875 | 0 | 38.5193 | 33.4844
9/25/2020 16:32:25.8 | 2.5589 | 212 | 1 | 2499.5732 | 126.028 | 52.9242 | 58.7668 | 30.7619 | 29.6263 | 0.042 | 106.9738 | 11.6828 | 70.4186 | 69.734 | 27.8141 | 1.0072 | 98.4378 | 492.2237 | 463.333 | 62.4995 | 626.0752 | 2.3611 | 449.9774 | 32.9902 | 42.1816 | 35.0156 | 46.4377 | 11.9724 | 107.3906 | 29.6445 | 8.3108 | 95.5879 | 26.6427 | 26.5 | 28.2353 | 53 | 29 | 1.0009 | 68.2353 | 94 | 8360 | 32.549 | 107.2006 | 36.9659 | 0 | 19.8125 | 0 | 38.7451 | 33.4844
9/25/2020 16:32:26.8 | 2.5592 | 213 | 1 | 2500.8777 | 126.0496 | 52.9404 | 58.804 | 30.7554 | 29.618 | 0.04167 | 107.0262 | 11.6925 | 70.3901 | 69.6688 | 27.8029 | 1.0003 | 98.4423 | 493.9098 | 464.2907 | 62.4793 | 626.2821 | 2.3987 | 450.5919 | 33.0113 | 42.265 | 34.9699 | 46.3656 | 12.0058 | 107.3951 | 29.7809 | 8.3507 | 95.6131 | 26.5968 | 26.5 | 28.6274 | 53 | 29 | 0.99953 | 68.2353 | 97 | 8090 | 32.549 | 106.5597 | 36.9659 | -0.0625 | 19.9375 | 0 | 38.8946 | 33.4844
9/25/2020 16:32:27.8 | 2.5595 | 214 | 1 | 2501.057 | 126.2974 | 53.0219 | 58.8403 | 30.7663 | 29.5822 | 0.04084 | 107.0262 | 11.6915 | 70.7041 | 70.1506 | 27.8042 | 1.0033 | 98.4372 | 492.1394 | 463.5865 | 62.7954 | 626.4029 | 2.3555 | 450.0612 | 33.0786 | 42.0183 | 35.0226 | 46.2247 | 12.002 | 107.0819 | 29.3753 | 8.392 | 95.6634 | 26.6498 | 26.5 | 28.6274 | 53 | 29 | 1.0016 | 68.6274 | 94 | 8480 | 32.549 | 107.2006 | 36.9232 | 0 | 19.625 | 0 | 38.9618 | 33.4844
9/25/2020 16:32:28.8 | 2.5598 | 215 | 1 | 2501.0242 | 126.2712 | 53.0494 | 58.8535 | 30.7718 | 29.598 | 0.04052 | 107.0436 | 11.6974 | 70.3901 | 70.0508 | 27.8193 | 1.0026 | 98.4384 | 492.3642 | 462.9387 | 62.7382 | 626.4889 | 2.3633 | 449.8656 | 33.0712 | 42.2198 | 34.977 | 46.3209 | 11.9823 | 107.6153 | 29.4208 | 8.3043 | 95.6299 | 26.8157 | 26.5 | 28.6274 | 54 | 29 | 0.99782 | 68.2353 | 94 | 8510 | 32.549 | 106.8802 | 37.0514 | 0 | 20.1875 | 0 | 38.5254 | 33.4844
9/25/2020 16:32:29.8 | 2.56 | 216 | 1 | 2498.1641 | 126.362 | 53.0109 | 58.8673 | 30.7594 | 29.5936 | 0.04078 | 107.0524 | 11.6925 | 70.1903 | 69.9742 | 27.8584 | 1.0094 | 98.4384 | 492.2799 | 463.2767 | 62.6878 | 626.6447 | 2.3726 | 449.8377 | 33.056 | 42.0113 | 35.0226 | 46.4755 | 11.9982 | 107.2791 | 29.683 | 8.2901 | 95.697 | 26.8087 | 26.5 | 28.6274 | 54 | 29 | 0.99803 | 68.2353 | 97 | 8530 | 32.549 | 106.2317 | 37.0392 | 0 | 19.9375 | 0 | 38.4796 | 33.4844
9/25/2020 16:32:30.8 | 2.5603 | 217 | 1 | 2499.5842 | 126.1591 | 53.0105 | 58.8967 | 30.7688 | 29.5841 | 0.04255 | 107.0611 | 11.6838 | 70.5328 | 70.0541 | 27.9127 | 1.0076 | 98.4418 | 492.9263 | 463.502 | 62.6306 | 626.8112 | 2.3608 | 449.2511 | 33.0208 | 42.5776 | 35.0296 | 46.2625 | 11.9959 | 107.8708 | 29.4138 | 8.2747 | 95.6886 | 26.7628 | 26.5 | 28.6274 | 54 | 29 | 1.0015 | 68.6274 | 94 | 8550 | 32.549 | 106.8802 | 36.9904 | -0.0625 | 18.9375 | 0 | 38.7543 | 33.4844
9/25/2020 16:32:31.8 | 2.5606 | 218 | 1 | 2498.735 | 126.0865 | 52.9949 | 58.9418 | 30.768 | 29.5879 | 0.04121 | 107.0698 | 11.6848 | 70.1617 | 69.7306 | 27.9801 | 1.009 | 98.4378 | 491.0154 | 462.7697 | 62.6878 | 626.7306 | 2.3391 | 451.9326 | 32.9925 | 42.1156 | 34.977 | 46.4755 | 11.9868 | 107.6987 | 29.5257 | 8.3481 | 95.6047 | 26.8157 | 26.5 | 28.2353 | 54 | 29 | 1.0022 | 68.6274 | 94 | 8310 | 32.549 | 106.8802 | 37.1765 | -0.0625 | 19.375 | 0 | 39.154 | 33.4844
9/25/2020 16:32:32.8 | 2.5609 | 219 | 1 | 2500.9465 | 126.1181 | 53.0024 | 58.9954 | 30.7587 | 29.5905 | 0.04353 | 107.0524 | 11.6838 | 70.3616 | 69.749 | 28.0297 | 1.019 | 98.4406 | 491.8865 | 462.7697 | 62.9534 | 626.8864 | 2.3398 | 451.2622 | 33.0293 | 42.1816 | 34.9699 | 46.4892 | 11.9815 | 107.9537 | 29.6445 | 8.3597 | 95.6215 | 26.9145 | 26.5 | 28.6274 | 54 | 29 | 1.0015 | 68.2353 | 97 | 8160 | 32.549 | 106.5597 | 37.0239 | -0.0625 | 19.375 | 0 | 39.3677 | 33.4844
9/25/2020 16:32:33.8 | 2.5611 | 220 | 1 | 2502.0236 | 126.2826 | 53.0388 | 59.0276 | 30.7355 | 29.5989 | 0.04364 | 107.0611 | 11.6741 | 70.5043 | 70.2618 | 28.0622 | 0.99672 | 98.4389 | 492.6734 | 463.3893 | 62.8391 | 626.9375 | 2.3436 | 449.307 | 33.0874 | 42.1677 | 35.0366 | 46.4239 | 11.9777 | 107.924 | 29.6305 | 8.3971 | 95.6466 | 26.9816 | 26.5 | 28.6274 | 54 | 29 | 1.0091 | 68.6274 | 94 | 8530 | 32.549 | 107.2006 | 36.9812 | -0.125 | 19.9375 | 0 | 39.4501 | 33.4844
9/25/2020 16:32:34.8 | 2.5614 | 221 | 1 | 2499.9428 | 126.4895 | 53.0851 | 59.0991 | 30.7594 | 29.5941 | 0.04561 | 107.0698 | 11.6848 | 70.4186 | 70.134 | 28.0955 | 1.0067 | 98.4378 | 490.1161 | 461.7839 | 62.9601 | 626.9053 | 2.3591 | 450.8433 | 33.1141 | 42.1885 | 34.9945 | 46.393 | 11.9906 | 107.6707 | 29.8088 | 8.3494 | 95.7557 | 26.8863 | 26.5 | 28.6274 | 54 | 29 | 0.99736 | 68.6274 | 94 | 8750 | 32.549 | 107.2006 | 37.0483 | -0.0625 | 20.25 | 0 | 38.9252 | 33.4844
9/25/2020 16:32:35.8 | 2.5617 | 222 | 1 | 2498.8944 | 126.602 | 53.1353 | 59.137 | 30.7454 | 29.6087 | 0.04792 | 107.0698 | 11.6925 | 70.1047 | 70.1871 | 28.0697 | 1.0202 | 98.4367 | 490.622 | 461.7557 | 62.8525 | 627.0422 | 2.3852 | 449.5025 | 33.1297 | 42.2858 | 34.9629 | 46.4892 | 11.9701 | 107.8377 | 29.697 | 8.3765 | 95.806 | 27.1192 | 26.5 | 28.6274 | 54 | 29 | 1.0049 | 68.6274 | 98 | 8510 | 32.549 | 106.5597 | 37.0239 | -0.125 | 20.125 | 0 | 39.0198 | 33.4844
9/25/2020 16:32:36.8 | 2.562 | 223 | 1 | 2497.0613 | 126.538 | 53.1213 | 59.1769 | 30.7533 | 29.5949 | 0.0517 | 107.0174 | 11.677 | 70.333 | 70.2071 | 28.0367 | 1.0103 | 98.4389 | 490.2847 | 461.0234 | 62.9332 | 627.1282 | 2.3854 | 449.6701 | 33.0886 | 42.0565 | 35.0752 | 46.5717 | 11.9769 | 107.924 | 29.8857 | 8.4461 | 95.8144 | 27.1263 | 26.5 | 28.6274 | 54 | 29 | 1.0003 | 68.6274 | 94 | 8530 | 32.549 | 107.5211 | 36.8408 | -0.0625 | 19.375 | 0 | 38.9679 | 33.4844
9/25/2020 16:32:37.8 | 2.5623 | 224 | 1 | 2500.9199 | 126.2203 | 53.1806 | 59.2069 | 30.7438 | 29.5902 | 0.05462 | 107.0174 | 11.6799 | 70.1047 | 69.4073 | 28.0592 | 0.99726 | 98.4384 | 491.2964 | 462.3754 | 62.7752 | 627.2652 | 2.3347 | 451.5136 | 33.0579 | 42.1017 | 35.0962 | 46.5133 | 11.9861 | 108.0635 | 29.6166 | 8.3817 | 95.7725 | 27.2003 | 26.5 | 28.6274 | 54 | 29 | 1.0006 | 68.2353 | 94 | 8330 | 32.549 | 107.5211 | 36.9568 | -0.125 | 19.375 | 0 | 39.6576 | 33.4844
9/25/2020 16:32:38.8 | 2.5625 | 225 | 1 | 2501.0609 | 126.4605 | 53.2344 | 59.255 | 30.7527 | 29.5902 | 0.05968 | 107 | 11.6751 | 70.2759 | 69.456 | 28.1179 | 0.99138 | 98.4378 | 491.4369 | 461.981 | 62.9903 | 627.5016 | 2.3792 | 450.2567 | 33.1213 | 42.2198 | 35.0892 | 46.63 | 11.9762 | 107.8108 | 29.2109 | 8.3997 | 95.7557 | 27.1933 | 26.5 | 28.6274 | 54 | 29 | 1.0001 | 68.2353 | 98 | 8210 | 32.549 | 106.5597 | 36.8835 | 0 | 20 | 0 | 39.566 | 33.4844
9/25/2020 16:32:39.8 | 2.5628 | 226 | 1 | 2500.0877 | 126.6467 | 53.2837 | 59.3085 | 30.7492 | 29.5752 | 0.06435 | 107.0087 | 11.6722 | 70.3901 | 69.9359 | 28.1913 | 1.004 | 98.4372 | 490.8468 | 462.319 | 63.2424 | 627.4452 | 2.414 | 449.0556 | 33.1572 | 42.4282 | 35.0156 | 46.4755 | 11.9663 | 107.6702 | 29.683 | 8.4152 | 95.7892 | 27.1721 | 26.5 | 28.6274 | 54 | 29 | 1.0026 | 68.2353 | 94 | 8480 | 32.549 | 107.2006 | 36.853 | -0.125 | 19.5625 | 0 | 39.3921 | 33.4844
9/25/2020 16:32:40.8 | 2.5631 | 227 | 1 | 2499.3539 | 126.5599 | 53.302 | 59.3339 | 30.741 | 29.5978 | 0.0673 | 106.9738 | 11.6489 | 70.1903 | 69.9859 | 28.2373 | 1.0083 | 98.4389 | 491.8584 | 461.9247 | 63.0912 | 627.4909 | 2.4229 | 450.6757 | 33.1247 | 42.3761 | 35.1278 | 46.5785 | 11.9792 | 107.3917 | 29.6305 | 8.3546 | 95.7725 | 27.3379 | 26.5 | 28.2353 | 54 | 29 | 1.0013 | 68.6274 | 94 | 8700 | 32.549 | 107.2006 | 36.9324 | -0.125 | 19.3125 | 0 | 39.5599 | 33.4844
9/25/2020 16:32:41.8 | 2.5634 | 228 | 1 | 2500.3502 | 126.3837 | 53.2989 | 59.3523 | 30.7516 | 29.58 | 0.06815 | 107.0087 | 11.6489 | 70.1617 | 70.3099 | 28.2908 | 1.0076 | 98.4384 | 490.9873 | 462.1782 | 63.071 | 627.6574 | 2.4178 | 449.0836 | 33.0918 | 42.1469 | 35.0296 | 46.3518 | 11.9868 | 107.7833 | 29.6096 | 8.3842 | 95.7389 | 27.3978 | 26.5 | 28.6274 | 54 | 29 | 0.99898 | 68.6274 | 97 | 8510 | 32.549 | 106.5597 | 36.734 | -0.0625 | 19.5 | 0 | 39.6271 | 33.4844
9/25/2020 16:32:42.8 | 2.5636 | 229 | 1 | 2499.2694 | 126.3805 | 53.2519 | 59.3924 | 30.7628 | 29.58 | 0.06701 | 107.0349 | 11.6479 | 70.1617 | 69.5214 | 28.3472 | 1.0099 | 98.4384 | 490.903 | 461.3051 | 63.2491 | 627.7327 | 2.4122 | 451.1226 | 33.0774 | 42.3831 | 35.0752 | 46.5854 | 11.9937 | 107.6993 | 29.5327 | 8.3958 | 95.8228 | 27.4966 | 26.5 | 28.6274 | 54 | 29 | 0.99959 | 68.6274 | 94 | 8480 | 32.549 | 107.2006 | 36.795 | -0.0625 | 19.875 | 0 | 39.3494 | 33.4844
9/25/2020 16:32:43.8 | 2.5639 | 230 | 1 | 2502.052 | 126.3613 | 53.2693 | 59.4306 | 30.7651 | 29.5758 | 0.06624 | 107.0349 | 11.646 | 70.5043 | 69.7857 | 28.4011 | 1.0053 | 98.4384 | 490.8468 | 460.9671 | 63.0912 | 627.8885 | 2.4441 | 451.9884 | 33.1084 | 42.1677 | 34.9629 | 46.5785 | 11.9959 | 107.9514 | 29.683 | 8.3597 | 95.915 | 27.3837 | 26.5 | 28.6274 | 54 | 29 | 1.0006 | 68.6274 | 98 | 8070 | 32.549 | 106.5597 | 36.8133 | -0.125 | 20.5 | 0 | 38.9069 | 33.4844
9/25/2020 16:32:44.8 | 2.5642 | 231 | 1 | 2500.6381 | 126.8414 | 53.2809 | 59.4632 | 30.7526 | 29.5833 | 0.06242 | 107.0873 | 11.6363 | 69.8763 | 70.1805 | 28.4751 | 0.99886 | 98.4389 | 491.3245 | 461.7557 | 63.1281 | 628.0094 | 2.4667 | 449.7819 | 33.2155 | 42.3622 | 35.0682 | 46.5133 | 11.964 | 107.7279 | 29.4068 | 8.3623 | 96.0157 | 27.6482 | 26.5 | 29.0196 | 54 | 29 | 1.0029 | 68.6274 | 98 | 8190 | 32.549 | 106.5597 | 36.8835 | -0.0625 | 20.1875 | 0 | 39.5233 | 33.4844
9/25/2020 16:32:45.8 | 2.5645 | 232 | 1 | 2499.78 | 126.9073 | 53.3223 | 59.4904 | 30.7543 | 29.5794 | 0.05927 | 107.096 | 11.6527 | 70.1047 | 69.8759 | 28.5413 | 1.0024 | 98.4384 | 490.9873 | 461.7557 | 63.3566 | 628.1007 | 2.4171 | 450.2008 | 33.2213 | 42.3379 | 34.977 | 46.6953 | 11.9739 | 107.6993 | 29.697 | 8.3971 | 96.0073 | 27.5036 | 26.5 | 28.6274 | 54 | 29 | 0.99849 | 68.6274 | 94 | 8480 | 32.549 | 107.2006 | 36.8011 | -0.0625 | 19.375 | 0 | 39.6606 | 33.4844
9/25/2020 16:32:46.8 | 2.5648 | 233 | 1 | 2499.4172 | 126.8175 | 53.3363 | 59.5221 | 30.7627 | 29.5823 | 0.05436 | 107.0611 | 11.6518 | 70.1332 | 70.0541 | 28.6079 | 0.99868 | 98.4389 | 488.5424 | 460.4882 | 63.1987 | 628.4393 | 2.3639 | 449.5584 | 33.1945 | 42.2268 | 35.2085 | 46.9459 | 11.9861 | 107.6439 | 29.7424 | 8.4358 | 95.957 | 27.6834 | 26.5 | 28.6274 | 54 | 29 | 1.0011 | 68.6274 | 98 | 8480 | 32.549 | 106.2317 | 36.9263 | -0.125 | 19.8125 | 0 | 39.6668 | 33.4844
9/25/2020 16:32:47.8 | 2.565 | 234 | 1 | 2499.535 | 126.6993 | 53.3627 | 59.5697 | 30.7449 | 29.5806 | 0.04895 | 107.0873 | 11.6334 | 70.333 | 69.4375 | 28.6847 | 1.0046 | 98.4384 | 490.2847 | 461.1924 | 63.3566 | 628.493 | 2.3356 | 449.8936 | 33.1649 | 42.1295 | 35.1208 | 46.7983 | 12.0005 | 107.6153 | 29.7494 | 8.4268 | 95.9737 | 27.7011 | 26.5 | 28.6274 | 54 | 29 | 0.99864 | 68.6274 | 98 | 8480 | 32.549 | 106.5597 | 36.853 | 0 | 20.1875 | 0 | 39.4684 | 33.4844
9/25/2020 16:32:48.8 | 2.5653 | 235 | 1 | 2502.3798 | 126.7564 | 53.4008 | 59.5958 | 30.7402 | 29.5868 | 0.04432 | 107.0698 | 11.6363 | 70.0476 | 69.6303 | 28.754 | 1.0031 | 98.4389 | 490.2004 | 460.6009 | 63.4641 | 628.7402 | 2.3385 | 452.184 | 33.2171 | 41.8758 | 35.0226 | 46.6506 | 11.9853 | 107.6439 | 29.5466 | 8.4036 | 95.9905 | 27.761 | 26.5 | 29.0196 | 54 | 29 | 0.9995 | 68.6274 | 94 | 8460 | 32.549 | 107.2006 | 36.9263 | 0 | 20.25 | 0 | 38.9374 | 33.4844
9/25/2020 16:32:49.8 | 2.5656 | 236 | 1 | 2497.2159 | 127.191 | 53.401 | 59.6322 | 30.7149 | 29.5861 | 0.04488 | 107.0785 | 11.6256 | 70.2474 | 69.7156 | 28.8283 | 0.99583 | 98.4401 | 489.7508 | 460.1784 | 63.4372 | 628.9068 | 2.3185 | 450.0612 | 33.2614 | 42.2129 | 34.977 | 46.6232 | 11.9701 | 107.589 | 29.6236 | 8.4319 | 96.0241 | 27.7152 | 26.5 | 28.6274 | 54 | 29 | 1.0014 | 68.6274 | 94 | 8600 | 32.549 | 107.2006 | 37.0758 | -0.0625 | 19.5 | 0 | 39.6118 | 33.3906
9/25/2020 16:32:50.8 | 2.5659 | 237 | 1 | 2498.0005 | 126.5276 | 53.4036 | 59.6907 | 30.734 | 29.5849 | 0.04477 | 107.0349 | 11.6256 | 70.2759 | 69.9009 | 28.8749 | 0.99316 | 98.4384 | 489.9475 | 460.1784 | 63.5011 | 629.1486 | 2.3719 | 450.145 | 33.0983 | 41.914 | 35.0296 | 46.5339 | 11.9792 | 107.5873 | 29.7424 | 8.3378 | 96.0996 | 27.768 | 26.5 | 29.0196 | 54 | 29 | 0.99898 | 69.0196 | 98 | 8480 | 32.549 | 106.2317 | 37.1551 | 0 | 20.8125 | 0 | 38.5193 | 33.4844
9/25/2020 16:32:51.8 | 2.5661 | 238 | 1 | 2499.811 | 126.2986 | 53.4241 | 59.7247 | 30.7485 | 29.5569 | 0.04352 | 107.0698 | 11.6314 | 70.4757 | 69.325 | 28.8665 | 1.0044 | 98.4389 | 487.587 | 459.2771 | 63.4372 | 629.3958 | 2.4127 | 449.6701 | 33.0624 | 42.0565 | 35.0892 | 46.6747 | 11.9899 | 108.1761 | 29.676 | 8.3649 | 96.2589 | 27.828 | 26.5 | 29.4118 | 54 | 29 | 0.99901 | 68.6274 | 94 | 8480 | 32.549 | 107.2006 | 37.2833 | 0.0625 | 20.9375 | 0 | 38.1805 | 33.4844
9/25/2020 16:32:52.8 | 2.5664 | 239 | 1 | 2500.1527 | 126.546 | 53.4289 | 59.7799 | 30.7508 | 29.5561 | 0.04275 | 107.0873 | 11.6227 | 70.3045 | 70.3464 | 28.8083 | 1.0085 | 98.4384 | 489.0483 | 459.8968 | 63.5011 | 629.5866 | 2.447 | 449.5025 | 33.1317 | 42.0183 | 34.9699 | 46.7914 | 11.9952 | 108.0354 | 29.5851 | 8.477 | 96.3093 | 27.9196 | 26.5 | 28.6274 | 54 | 29 | 1.0008 | 68.6274 | 98 | 8430 | 32.549 | 106.8802 | 36.9873 | 0 | 20.75 | 0 | 38.5529 | 33.4844
9/25/2020 16:32:53.8 | 2.5667 | 240 | 1 | 2500.3576 | 126.765 | 53.4322 | 59.816 | 30.7338 | 29.5607 | 0.04228 | 107.0349 | 11.6062 | 70.1047 | 70.3729 | 28.7866 | 1.0065 | 98.4389 | 488.0085 | 458.7419 | 63.6018 | 629.5624 | 2.4574 | 450.1729 | 33.1917 | 41.8619 | 34.9383 | 46.7399 | 11.9617 | 107.896 | 29.7948 | 8.3739 | 96.3344 | 27.9407 | 26.5 | 29.0196 | 54 | 29 | 0.99977 | 68.6274 | 98 | 8550 | 32.549 | 106.5597 | 37.2375 | 0 | 20.375 | 0 | 38.4277 | 33.4844
9/25/2020 16:32:54.8 | 2.567 | 241 | 1 | 2498.8701 | 126.685 | 53.4453 | 59.852 | 30.7143 | 29.5867 | 0.03979 | 107.0349 | 11.5897 | 70.5043 | 69.7707 | 28.7716 | 1.0099 | 98.4384 | 486.5754 | 457.8406 | 63.4507 | 629.5409 | 2.4375 | 449.726 | 33.151 | 41.8619 | 35.0682 | 46.7914 | 11.9442 | 108.3156 | 29.5851 | 8.392 | 96.2673 | 28.0182 | 26.5 | 29.0196 | 54 | 29 | 1.0007 | 68.6274 | 94 | 8480 | 32.549 | 107.5211 | 37.1124 | 0 | 20.25 | 0 | 38.3606 | 33.4844
9/25/2020 16:32:55.8 | 2.5673 | 242 | 1 | 2500.1256 | 126.685 | 53.4534 | 59.8997 | 30.725 | 29.5809 | 0.04053 | 107.0262 | 11.5839 | 70.6185 | 70.1024 | 28.7888 | 1.0015 | 98.4401 | 488.7392 | 458.7419 | 63.6522 | 629.5463 | 2.4167 | 451.2901 | 33.1677 | 41.914 | 35.0752 | 46.7914 | 11.9663 | 108.4853 | 29.6375 | 8.334 | 96.3176 | 28.0253 | 26.5 | 28.6274 | 54 | 29 | 1.0015 | 68.6274 | 98 | 8090 | 32.549 | 106.8802 | 37.1033 | -0.0625 | 19.5 | 0 | 38.6139 | 33.4844
9/25/2020 16:32:56.8 | 2.5675 | 243 | 1 | 2501.1826 | 126.9539 | 53.4797 | 59.922 | 30.735 | 29.5774 | 0.0406 | 107.0262 | 11.5732 | 70.2474 | 69.4929 | 28.8442 | 0.99245 | 98.4395 | 488.9078 | 458.9391 | 63.7529 | 629.5516 | 2.4142 | 448.2456 | 33.2522 | 42.1225 | 35.1349 | 46.6884 | 11.9671 | 108.1206 | 29.6375 | 8.4551 | 96.2505 | 28.0852 | 26.5 | 28.6274 | 54 | 29 | 1.0021 | 68.6274 | 98 | 8260 | 32.549 | 106.8802 | 37.1002 | -0.125 | 19.8125 | 0 | 38.3667 | 33.3906
9/25/2020 16:32:57.8 | 2.5678 | 244 | 1 | 2500.9306 | 126.8667 | 53.5046 | 59.9584 | 30.7421 | 29.573 | 0.04095 | 106.9913 | 11.5713 | 70.2188 | 70.0209 | 28.9146 | 1.0074 | 98.4372 | 488.8235 | 458.9391 | 63.7395 | 629.6134 | 2.4191 | 449.5863 | 33.226 | 41.9522 | 35.005 | 46.6232 | 11.9579 | 107.7822 | 29.676 | 8.3713 | 96.217 | 28.219 | 26.5 | 28.6274 | 54 | 29 | 1.0009 | 68.6274 | 94 | 8460 | 32.549 | 107.5211 | 37.0636 | 0 | 20 | 0 | 38.0829 | 33.4844
9/25/2020 16:32:58.8 | 2.5681 | 245 | 1 | 2500.0814 | 127.1346 | 53.497 | 59.9862 | 30.7193 | 29.5725 | 0.04199 | 107.0087 | 11.5674 | 70.4472 | 69.8242 | 28.9746 | 0.99904 | 98.4384 | 488.9359 | 459.6151 | 63.5582 | 629.6726 | 2.4242 | 448.4132 | 33.2848 | 42.0252 | 35.0296 | 46.7468 | 11.9671 | 107.9514 | 29.697 | 8.4757 | 96.1415 | 28.2965 | 26.5 | 28.6274 | 54 | 29 | 1.0068 | 68.6274 | 98 | 8480 | 32.549 | 106.8802 | 37.1887 | -0.0625 | 19.375 | 0 | 38.4216 | 33.4844
9/25/2020 16:32:59.8 | 2.5684 | 246 | 1 | 2500.7906 | 127.1663 | 53.4863 | 60.0561 | 30.736 | 29.5816 | 0.04511 | 106.9913 | 11.579 | 70.2474 | 70.3215 | 29.0475 | 1.0058 | 98.4378 | 487.0812 | 457.897 | 63.7227 | 629.6269 | 2.4224 | 450.2567 | 33.3026 | 42.0913 | 35.0226 | 46.9665 | 11.9648 | 107.7828 | 29.711 | 8.4384 | 96.1583 | 28.2895 | 26.5 | 28.6274 | 54 | 29 | 0.9991 | 68.6274 | 94 | 8480 | 32.549 | 107.2006 | 37.1063 | -0.0625 | 20.25 | 0 | 38.0768 | 33.4844
9/25/2020 16:33:00.8 | 2.5686 | 247 | 1 | 2500.1413 | 127.0911 | 53.4739 | 60.0825 | 30.7083 | 29.5967 | 0.04517 | 107 | 11.5713 | 70.2474 | 70.2353 | 29.1077 | 1.0065 | 98.4378 | 487.3622 | 458.1786 | 63.6959 | 629.7424 | 2.4364 | 452.0164 | 33.2743 | 42.0635 | 35.1208 | 46.7846 | 11.9648 | 107.7267 | 29.6305 | 8.4255 | 96.217 | 28.2824 | 26.5 | 28.6274 | 54 | 29 | 1.0001 | 68.6274 | 98 | 8410 | 32.549 | 106.8802 | 37.0056 | -0.0625 | 20.4375 | 0 | 38.1439 | 33.4844
9/25/2020 16:33:01.8 | 2.5689 | 248 | 1 | 2500.0531 | 127.1438 | 53.5133 | 60.1168 | 30.672 | 29.599 | 0.05107 | 107.0174 | 11.5703 | 70.0761 | 69.4056 | 29.1531 | 1.0094 | 98.4384 | 487.7556 | 457.4181 | 63.7664 | 629.7881 | 2.4415 | 449.6701 | 33.2869 | 42.397 | 35.0752 | 46.8051 | 11.9648 | 108.0354 | 29.3893 | 8.4577 | 96.1918 | 28.3423 | 26.5 | 28.6274 | 54 | 29 | 1.0009 | 68.6274 | 94 | 8580 | 32.549 | 107.5211 | 37.0697 | -0.125 | 19.875 | 0 | 38.3545 | 33.3906
9/25/2020 16:33:02.8 | 2.5692 | 249 | 1 | 2498.9453 | 127.1288 | 53.5411 | 60.1734 | 30.6745 | 29.6133 | 0.0543 | 107.0174 | 11.5703 | 70.2474 | 69.7206 | 29.1864 | 1.0049 | 98.4401 | 487.5027 | 457.5308 | 63.7899 | 629.9708 | 2.4539 | 449.7539 | 33.2682 | 42.1608 | 35.1033 | 46.6747 | 11.961 | 108.0652 | 29.7809 | 8.4113 | 96.2002 | 28.3705 | 26.5 | 28.6274 | 54 | 29 | 0.99971 | 68.6274 | 94 | 8580 | 32.549 | 107.5211 | 37.1429 | -0.125 | 20.1875 | 0 | 38.2172 | 33.4844
9/25/2020 16:33:03.8 | 2.5695 | 250 | 1 | 2501.6279 | 127.0639 | 53.5583 | 60.1975 | 30.6956 | 29.6045 | 0.05558 | 107.0349 | 11.5664 | 70.4186 | 69.7122 | 29.2567 | 1.0019 | 98.4384 | 487.2217 | 457.897 | 63.8671 | 629.823 | 2.4548 | 450.4801 | 33.2869 | 42.1364 | 35.0156 | 47.0626 | 11.9739 | 107.7273 | 29.8612 | 8.3791 | 96.175 | 28.3881 | 26.5 | 28.6274 | 54 | 29 | 1.0006 | 68.6274 | 98 | 8140 | 32.549 | 106.8802 | 37.2223 | -0.0625 | 20.125 | 0 | 38.5346 | 33.4844
9/25/2020 16:33:04.8 | 2.5697 | 251 | 1 | 2499.7723 | 127.342 | 53.6195 | 60.2398 | 30.7021 | 29.5907 | 0.05655 | 107.0698 | 11.5548 | 70.5043 | 69.7807 | 29.3325 | 0.99868 | 98.4389 | 487.868 | 457.6998 | 63.904 | 629.9708 | 2.4745 | 449.3629 | 33.335 | 42.3831 | 35.0506 | 46.9974 | 11.9625 | 107.924 | 29.6375 | 8.4912 | 96.2505 | 28.4233 | 26.5 | 28.6274 | 54 | 29 | 0.99992 | 68.6274 | 94 | 8580 | 32.549 | 107.5211 | 37.0209 | -0.125 | 20.25 | 0 | 38.4094 | 33.4844
9/25/2020 16:33:05.8 | 2.57 | 252 | 1 | 2498.8443 | 127.3085 | 53.6869 | 60.2695 | 30.6946 | 29.6051 | 0.05533 | 107.0524 | 11.5528 | 70.2188 | 70.2519 | 29.386 | 1.0033 | 98.4384 | 486.6316 | 456.4042 | 63.7026 | 630.0299 | 2.4782 | 450.8991 | 33.3139 | 42.331 | 35.0226 | 46.9459 | 11.9747 | 108.4556 | 29.5851 | 8.4706 | 96.2757 | 28.3951 | 26.5 | 29.0196 | 54 | 29 | 0.9994 | 68.6274 | 94 | 8480 | 32.549 | 107.5211 | 37.0605 | -0.0625 | 20.25 | 0 | 38.4155 | 33.4844
9/25/2020 16:33:06.8 | 2.5703 | 253 | 1 | 2500.0536 | 127.0391 | 53.6776 | 60.2941 | 30.7013 | 29.6068 | 0.05495 | 107.0611 | 11.5528 | 70.2188 | 69.4023 | 29.4466 | 1.0179 | 98.4367 | 486.2382 | 456.0662 | 64.0483 | 630.1267 | 2.4344 | 452.0443 | 33.2595 | 42.3761 | 35.0436 | 46.733 | 11.9914 | 107.9497 | 29.6305 | 8.4461 | 96.3344 | 28.5219 | 26.5 | 28.6274 | 54 | 29 | 0.99825 | 69.0196 | 98 | 8430 | 32.549 | 106.8802 | 37.0087 | -0.0625 | 19.75 | 0 | 38.7695 | 33.4844
9/25/2020 16:33:07.8 | 2.5706 | 254 | 1 | 2501.2876 | 127.3263 | 53.6653 | 60.321 | 30.6943 | 29.6017 | 0.05499 | 107.0174 | 11.5432 | 70.3045 | 70.2253 | 29.4968 | 1.0063 | 98.4378 | 487.306 | 457.0802 | 64.0416 | 630.2826 | 2.406 | 448.6925 | 33.3511 | 42.7338 | 35.0892 | 47.0352 | 11.9906 | 107.6987 | 29.676 | 8.4706 | 96.2841 | 28.6204 | 26 | 28.6274 | 54 | 29 | 1.0019 | 68.6274 | 94 | 8630 | 32.549 | 107.2006 | 36.9537 | 0 | 19.0625 | 0 | 38.8062 | 33.4844
9/25/2020 16:33:08.8 | 2.5709 | 255 | 1 | 2499.6369 | 127.3263 | 53.6667 | 60.3538 | 30.7059 | 29.6119 | 0.05518 | 107.0262 | 11.5305 | 70.2474 | 70.2386 | 29.5664 | 0.98105 | 98.4384 | 485.5356 | 455.531 | 64.0483 | 630.3229 | 2.4173 | 450.3405 | 33.3291 | 42.5324 | 35.1419 | 47.145 | 11.945 | 108.0635 | 29.5257 | 8.5428 | 96.2338 | 28.6732 | 26.5 | 29.0196 | 54 | 29 | 0.99919 | 69.0196 | 94 | 8530 | 32.549 | 107.5211 | 37.1124 | -0.0625 | 20.1875 | 0 | 38.4735 | 33.3906
9/25/2020 16:33:09.8 | 2.5711 | 256 | 1 | 2500.626 | 127.1272 | 53.672 | 60.4133 | 30.6806 | 29.6074 | 0.0577 | 106.9913 | 11.5354 | 70.333 | 69.9009 | 29.6272 | 1.0019 | 98.4395 | 487.1374 | 456.4605 | 64.0618 | 630.4035 | 2.408 | 450.8153 | 33.2901 | 42.4421 | 35.0892 | 47.2102 | 11.9709 | 107.8405 | 29.5921 | 8.4693 | 96.2505 | 28.6732 | 26 | 28.2353 | 54 | 29 | 0.9984 | 69.0196 | 98 | 8210 | 32.549 | 106.5597 | 37.1765 | 0 | 19.3125 | 0 | 39.0015 | 33.3906
9/25/2020 16:33:10.8 | 2.5714 | 257 | 1 | 2501.5431 | 127.2786 | 53.7167 | 60.4541 | 30.7019 | 29.608 | 0.05513 | 106.9564 | 11.5238 | 70.3045 | 68.9255 | 29.6998 | 1.0008 | 98.4406 | 485.1141 | 456.1507 | 64.0047 | 630.3927 | 2.418 | 449.2232 | 33.342 | 42.4873 | 35.0752 | 47.1518 | 11.964 | 107.6175 | 29.69 | 8.4306 | 96.2002 | 28.712 | 26 | 28.6274 | 54 | 29 | 1.0001 | 68.6274 | 94 | 8580 | 32.549 | 107.2006 | 37.1826 | -0.0625 | 19.25 | 0 | 39.4043 | 33.3906
9/25/2020 16:33:11.8 | 2.5717 | 258 | 1 | 2499.7538 | 127.3962 | 53.7461 | 60.4834 | 30.711 | 29.614 | 0.05461 | 106.9651 | 11.5053 | 70.5043 | 69.4509 | 29.7389 | 1.0049 | 98.4378 | 486.8002 | 456.2633 | 64.0047 | 630.554 | 2.4514 | 450.2846 | 33.349 | 42.6435 | 34.9699 | 46.9459 | 11.9739 | 107.9228 | 29.5851 | 8.419 | 96.2673 | 28.712 | 26 | 29.0196 | 54 | 29 | 0.99944 | 68.6274 | 94 | 8510 | 32.549 | 107.5211 | 37.1155 | -0.0625 | 20 | 0 | 39.3341 | 33.3906
9/25/2020 16:33:12.8 | 2.572 | 259 | 1 | 2498.7104 | 127.4377 | 53.7496 | 60.5256 | 30.6813 | 29.6234 | 0.05557 | 106.9826 | 11.515 | 70.2474 | 69.7891 | 29.748 | 1.0044 | 98.4372 | 485.4513 | 455.5592 | 64.0987 | 630.5997 | 2.4463 | 452.0722 | 33.3459 | 42.6887 | 34.9243 | 46.9905 | 11.9807 | 108.0063 | 29.7354 | 8.4203 | 96.2841 | 28.8246 | 26 | 28.6274 | 54 | 29 | 0.99992 | 68.6274 | 98 | 8330 | 32.549 | 106.8802 | 37.0636 | -0.0625 | 19.9375 | 0 | 39.505 | 33.3906
9/25/2020 16:33:13.8 | 2.5722 | 260 | 1 | 2500.2713 | 127.0894 | 53.7965 | 60.581 | 30.6671 | 29.6207 | 0.05635 | 106.9651 | 11.4908 | 69.9619 | 69.7574 | 29.754 | 1.0023 | 98.4384 | 485.5356 | 455.2493 | 64.2128 | 630.6185 | 2.4692 | 449.5584 | 33.2755 | 42.7026 | 35.0542 | 47.0557 | 11.9792 | 107.9794 | 29.697 | 8.3855 | 96.3428 | 28.7436 | 26 | 28.6274 | 54 | 29 | 1.0007 | 68.6274 | 94 | 8510 | 32.549 | 107.5211 | 37.1033 | -0.125 | 19.6875 | 0 | 39.4134 | 33.3906
9/25/2020 16:33:14.8 | 2.5725 | 261 | 1 | 2501.3779 | 127.1617 | 53.8257 | 60.5977 | 30.6737 | 29.62 | 0.05429 | 106.9913 | 11.4869 | 70.2188 | 69.6855 | 29.7878 | 1.004 | 98.4372 | 485.929 | 455.8127 | 64.3571 | 630.9034 | 2.4596 | 449.2791 | 33.3092 | 42.5915 | 35.2155 | 46.7914 | 11.9709 | 107.8102 | 29.8473 | 8.4822 | 96.3596 | 28.9055 | 26 | 28.6274 | 54 | 29 | 1.0008 | 69.0196 | 94 | 8510 | 32.549 | 107.5211 | 37.088 | 0 | 20.4375 | 0 | 39.1113 | 33.3906
9/25/2020 16:33:15.8 | 2.5728 | 262 | 1 | 2499.0255 | 127.1784 | 53.7857 | 60.6513 | 30.6954 | 29.6313 | 0.04946 | 106.9476 | 11.485 | 70.4186 | 70.0192 | 29.7975 | 0.99993 | 98.4367 | 485.4232 | 454.4889 | 64.2195 | 630.8362 | 2.486 | 451.3181 | 33.2822 | 42.6574 | 35.0752 | 47.0626 | 11.9693 | 108.1458 | 29.6515 | 8.4061 | 96.4267 | 28.9231 | 26.5 | 28.6274 | 54 | 29 | 0.99922 | 69.0196 | 98 | 8140 | 32.549 | 106.8802 | 37.088 | 0 | 20.25 | 0 | 39.4196 | 33.3906
9/25/2020 16:33:16.8 | 2.5731 | 263 | 1 | 2502.2597 | 126.9715 | 53.8111 | 60.6964 | 30.7124 | 29.6279 | 0.04781 | 107.0262 | 11.4956 | 70.1617 | 69.6938 | 29.7987 | 0.99815 | 98.4401 | 485.5637 | 455.193 | 64.2933 | 631.0135 | 2.4858 | 449.4746 | 33.2711 | 42.6817 | 35.0436 | 47.0352 | 11.9411 | 107.785 | 29.6236 | 8.4074 | 96.5189 | 28.9442 | 26.5 | 28.6274 | 54 | 29 | 1.0012 | 69.0196 | 95 | 8550 | 32.549 | 107.5211 | 37.0209 | 0 | 20.75 | 0 | 38.1805 | 33.3906
9/25/2020 16:33:17.8 | 2.5734 | 264 | 1 | 2500.4165 | 127.3795 | 53.8211 | 60.7454 | 30.7115 | 29.6315 | 0.04705 | 107.0698 | 11.485 | 70.3616 | 69.5934 | 29.7895 | 1.0065 | 98.4384 | 484.5521 | 454.4889 | 64.2631 | 630.9625 | 2.5081 | 450.8153 | 33.3534 | 42.4421 | 35.0296 | 46.9528 | 11.9503 | 108.1475 | 29.8018 | 8.477 | 96.586 | 29.0357 | 26.5 | 29.0196 | 54 | 29 | 1.0014 | 68.6274 | 94 | 8530 | 32.549 | 107.5211 | 37.0697 | 0 | 20.375 | 0 | 38.4857 | 33.3906
9/25/2020 16:33:18.8 | 2.5736 | 265 | 1 | 2499.4692 | 127.3273 | 53.8145 | 60.7793 | 30.6964 | 29.6393 | 0.04531 | 107.0349 | 11.4888 | 70.1332 | 70.124 | 29.8078 | 0.99316 | 98.4378 | 484.1587 | 453.8129 | 64.3067 | 631.0082 | 2.5006 | 452.3795 | 33.3271 | 42.5915 | 35.0366 | 47.2548 | 11.9663 | 107.9789 | 29.7424 | 8.3945 | 96.5441 | 29.0955 | 26 | 28.6274 | 54 | 29 | 0.99809 | 68.6274 | 98 | 8430 | 32.549 | 106.8802 | 37.0209 | -0.0625 | 20 | 0 | 38.5803 | 33.4844
9/25/2020 16:33:19.8 | 2.5739 | 266 | 1 | 2500.7144 | 127.3212 | 53.8285 | 60.797 | 30.6921 | 29.6549 | 0.04096 | 107.0524 | 11.482 | 70.1903 | 70.4044 | 29.8231 | 1.009 | 98.4389 | 485.3108 | 454.8832 | 64.1692 | 631.0323 | 2.4455 | 449.0556 | 33.3421 | 42.3449 | 35.1208 | 47.0626 | 11.9503 | 107.98 | 29.8088 | 8.392 | 96.5357 | 29.0744 | 26 | 29.0196 | 54 | 29 | 0.99626 | 69.0196 | 94 | 8630 | 32.549 | 107.5211 | 36.9873 | 0 | 20.375 | 0 | 37.9944 | 33.3906
9/25/2020 16:33:20.8 | 2.5742 | 267 | 1 | 2499.3049 | 127.2778 | 53.8282 | 60.847 | 30.7097 | 29.6395 | 0.03997 | 107.0785 | 11.4743 | 70.1332 | 70.2486 | 29.8293 | 1.001 | 98.4389 | 484.8612 | 453.9819 | 64.3504 | 631.0888 | 2.4769 | 450.1729 | 33.312 | 42.6887 | 35.0892 | 46.9905 | 11.9739 | 108.1481 | 29.6305 | 8.3881 | 96.4938 | 29.201 | 26 | 28.6274 | 54 | 29 | 1.0043 | 69.0196 | 94 | 8530 | 32.549 | 107.5211 | 37.0544 | -0.0625 | 19.9375 | 0 | 38.0249 | 33.3906
9/25/2020 16:33:21.8 | 2.5745 | 268 | 1 | 2498.4076 | 127.0563 | 53.7828 | 60.8624 | 30.6694 | 29.6726 | 0.0437 | 107 | 11.4442 | 70.0476 | 70.6919 | 29.8535 | 1.0038 | 98.4389 | 483.9338 | 454.2072 | 64.4376 | 631.1748 | 2.4598 | 451.5415 | 33.2421 | 42.8831 | 35.1489 | 46.8223 | 11.9648 | 108.6243 | 29.669 | 8.4654 | 96.4183 | 29.208 | 26 | 28.6274 | 54 | 29 | 1.0002 | 69.0196 | 98 | 8140 | 32.549 | 106.8802 | 37.0361 | 0 | 19.9375 | 0 | 38.4125 | 33.3906
9/25/2020 16:33:22.8 | 2.5747 | 269 | 1 | 2499.9055 | 127.1581 | 53.7886 | 60.9045 | 30.6514 | 29.6812 | 0.04201 | 107.0698 | 11.4442 | 70.3045 | 70.2071 | 29.9014 | 1.0012 | 98.4395 | 483.6528 | 453.0524 | 64.4141 | 631.3764 | 2.4466 | 448.7205 | 33.2886 | 42.8067 | 35.1489 | 47.0043 | 11.9724 | 107.8685 | 29.6445 | 8.5337 | 96.4099 | 29.2608 | 26 | 28.6274 | 54 | 29 | 1.0006 | 69.0196 | 98 | 8510 | 32.549 | 107.5211 | 36.969 | 0 | 18.625 | 0 | 38.8306 | 33.3906
9/25/2020 16:33:23.8 | 2.575 | 270 | 1 | 2499.4241 | 127.3284 | 53.8228 | 60.9464 | 30.6562 | 29.6798 | 0.04294 | 107.0174 | 11.4433 | 70.019 | 70.4093 | 29.9419 | 0.9994 | 98.4372 | 484.8612 | 453.841 | 64.4879 | 631.4919 | 2.4694 | 449.9215 | 33.3268 | 42.7789 | 35.2471 | 46.7708 | 11.9632 | 108.0903 | 29.7214 | 8.4577 | 96.3847 | 29.201 | 26 | 29.0196 | 54 | 29 | 1.002 | 69.0196 | 94 | 8510 | 32.549 | 107.2006 | 37.1857 | -0.125 | 20.125 | 0 | 38.4582 | 33.3906
9/25/2020 16:33:24.8 | 2.5753 | 271 | 1 | 2501.1361 | 127.3213 | 53.8056 | 60.9838 | 30.6825 | 29.6636 | 0.04105 | 107.0349 | 11.4336 | 70.5043 | 70.3016 | 29.9673 | 1.0062 | 98.4384 | 485.0017 | 454.1227 | 64.508 | 631.5726 | 2.4869 | 451.9326 | 33.3478 | 42.6956 | 35.0366 | 47.1518 | 11.9511 | 108.0074 | 29.6375 | 8.4964 | 96.4854 | 29.3065 | 26 | 29.0196 | 54 | 29 | 0.99883 | 69.0196 | 98 | 8380 | 32.549 | 106.8802 | 37.0087 | -0.0625 | 20.125 | 0 | 38.5468 | 33.3906
9/25/2020 16:33:25.8 | 2.5756 | 272 | 1 | 2500.716 | 127.3749 | 53.8245 | 61.0207 | 30.6844 | 29.65 | 0.04254 | 107.0349 | 11.4355 | 70.1332 | 70.1971 | 29.9682 | 1.0174 | 98.4389 | 482.9784 | 452.7707 | 64.5516 | 631.6129 | 2.5159 | 449.4746 | 33.3562 | 42.7928 | 35.0366 | 47.145 | 11.9807 | 108.2601 | 29.6305 | 8.3855 | 96.5022 | 29.3065 | 26 | 28.6274 | 55 | 29 | 1.0008 | 69.0196 | 94 | 8630 | 32.549 | 107.5211 | 36.9965 | -0.125 | 20 | 0 | 38.3087 | 33.3906
9/25/2020 16:33:26.8 | 2.5759 | 273 | 1 | 2499.3822 | 127.429 | 53.8391 | 61.0429 | 30.6964 | 29.6346 | 0.04315 | 107.0349 | 11.4384 | 70.333 | 70.54 | 30.0269 | 1.0008 | 98.4389 | 484.3835 | 453.3059 | 64.659 | 631.7688 | 2.5208 | 449.6981 | 33.3526 | 42.5394 | 34.9243 | 47.1518 | 11.9671 | 108.2321 | 29.8473 | 8.3288 | 96.4938 | 29.3522 | 26 | 29.0196 | 54 | 29 | 1.0018 | 69.0196 | 94 | 8550 | 32.549 | 107.5211 | 37.0178 | -0.0625 | 19.625 | 0 | 38.443 | 33.3906
9/25/2020 16:33:27.8 | 2.5761 | 274 | 1 | 2500.9889 | 127.2431 | 53.8597 | 61.1167 | 30.6802 | 29.6672 | 0.04309 | 107.0087 | 11.4336 | 70.3901 | 70.454 | 30.0798 | 1.0024 | 98.4378 | 484.4959 | 453.1087 | 64.6019 | 631.8494 | 2.5066 | 451.1784 | 33.3254 | 42.7928 | 35.1349 | 47.0935 | 11.9617 | 108.231 | 29.7354 | 8.3546 | 96.4854 | 29.4049 | 26 | 28.6274 | 54 | 29 | 0.99959 | 69.0196 | 98 | 8160 | 32.549 | 106.8802 | 37.0575 | -0.0625 | 19.5 | 0 | 38.7878 | 33.3906
9/25/2020 16:33:28.8 | 2.5764 | 275 | 1 | 2500.627 | 127.3494 | 53.871 | 61.1893 | 30.6793 | 29.6842 | 0.04489 | 107.0262 | 11.4239 | 70.4186 | 70.2021 | 30.1386 | 1.0051 | 98.4384 | 483.5404 | 452.3764 | 64.5885 | 632.0564 | 2.4705 | 449.3349 | 33.3484 | 42.6227 | 35.0892 | 47.0798 | 11.9731 | 107.8674 | 29.7214 | 8.3623 | 96.4183 | 29.4647 | 26 | 28.6274 | 55 | 29 | 0.99901 | 69.0196 | 94 | 8650 | 32.549 | 107.5211 | 37.0209 | -0.125 | 19.875 | 0 | 38.8733 | 33.3906
9/25/2020 16:33:29.8 | 2.5767 | 276 | 1 | 2500.5005 | 127.264 | 53.8787 | 61.2438 | 30.6938 | 29.6862 | 0.04452 | 107.0174 | 11.4258 | 70.4472 | 70.2087 | 30.1905 | 1.0028 | 98.4378 | 483.6528 | 453.1651 | 64.6456 | 632.1666 | 2.5088 | 449.8936 | 33.3243 | 42.5255 | 35.1805 | 46.8292 | 11.9785 | 108.1749 | 29.9381 | 8.4925 | 96.4183 | 29.4506 | 26 | 29.0196 | 55 | 29 | 1.0056 | 69.0196 | 94 | 8530 | 32.549 | 107.5211 | 37.1429 | -0.0625 | 19.5625 | 0 | 39.0656 | 33.3906
9/25/2020 16:33:30.8 | 2.577 | 277 | 1 | 2498.6336 | 127.2926 | 53.9341 | 61.2885 | 30.6635 | 29.7102 | 0.04846 | 106.9215 | 11.42 | 70.2474 | 70.9833 | 30.2303 | 1.0053 | 98.4389 | 483.0065 | 452.7989 | 64.7528 | 632.3843 | 2.4909 | 451.0667 | 33.3069 | 42.7407 | 35.0962 | 47.145 | 11.9777 | 108.008 | 29.3158 | 8.526 | 96.3931 | 29.4717 | 26 | 29.0196 | 55 | 29 | 0.99928 | 68.6274 | 98 | 8380 | 32.549 | 106.8802 | 37.1155 | -0.0625 | 19.375 | 0 | 39.4196 | 33.3906
9/25/2020 16:33:31.8 | 2.5772 | 278 | 1 | 2499.542 | 127.19 | 53.9564 | 61.3143 | 30.6581 | 29.7034 | 0.04929 | 107 | 11.418 | 70.3901 | 70.406 | 30.2429 | 0.99174 | 98.4378 | 483.8495 | 452.1229 | 64.8098 | 632.5752 | 2.5033 | 449.726 | 33.2921 | 42.7998 | 35.1349 | 47.2548 | 11.9792 | 107.9228 | 29.69 | 8.4526 | 96.3596 | 29.5631 | 26 | 28.6274 | 55 | 29 | 0.99727 | 69.0196 | 94 | 8550 | 32.549 | 107.5211 | 37.0636 | -0.125 | 19.375 | 0 | 39.5935 | 33.3906
9/25/2020 16:33:32.8 | 2.5775 | 279 | 1 | 2500.621 | 127.1514 | 53.9422 | 61.3421 | 30.6516 | 29.6924 | 0.05244 | 107 | 11.418 | 70.3045 | 70.5053 | 30.2456 | 1.0049 | 98.4384 | 483.4561 | 452.5172 | 64.7462 | 632.6504 | 2.4898 | 450.1729 | 33.2964 | 42.89 | 35.0752 | 47.2411 | 11.9549 | 108.0915 | 29.5187 | 8.3481 | 96.3176 | 29.6088 | 26 | 28.6274 | 55 | 29 | 1.0025 | 69.0196 | 94 | 8630 | 32.549 | 107.5211 | 37.0697 | -0.0625 | 19.25 | 0 | 39.5081 | 33.3906
9/25/2020 16:33:33.8 | 2.5778 | 280 | 1 | 2500.756 | 127.2924 | 53.9562 | 61.3656 | 30.6432 | 29.7148 | 0.05469 | 106.9826 | 11.4268 | 70.4186 | 70.2237 | 30.2823 | 1.0315 | 98.4372 | 482.5288 | 451.2216 | 65.068 | 632.7311 | 2.5006 | 450.2846 | 33.3351 | 42.5984 | 35.0226 | 47.4675 | 11.9541 | 108.0063 | 29.9591 | 8.3765 | 96.3428 | 29.6615 | 26 | 28.6274 | 55 | 29 | 1.0027 | 69.0196 | 98 | 8190 | 32.549 | 106.8802 | 37.027 | -0.125 | 20.0625 | 0 | 39.621 | 33.3906
9/25/2020 16:33:34.8 | 2.5781 | 281 | 1 | 2498.9001 | 127.3173 | 53.9402 | 61.3908 | 30.6483 | 29.7224 | 0.05811 | 107.0087 | 11.4151 | 70.3901 | 70.3 | 30.3351 | 1.0038 | 98.4378 | 481.6857 | 450.3766 | 64.8233 | 632.7526 | 2.4869 | 449.3908 | 33.3169 | 42.7095 | 35.1033 | 47.1141 | 11.98 | 108.287 | 29.8088 | 8.4384 | 96.4015 | 29.7424 | 26 | 28.6274 | 55 | 29 | 1.0023 | 68.6274 | 94 | 8580 | 32.549 | 107.5211 | 36.9049 | -0.0625 | 20.125 | 0 | 39.4714 | 33.3906
9/25/2020 16:33:35.8 | 2.5784 | 282 | 1 | 2500.8745 | 127.3039 | 53.9297 | 61.4467 | 30.6462 | 29.7065 | 0.0595 | 107.0087 | 11.4093 | 70.333 | 71.2358 | 30.3796 | 1.001 | 98.4384 | 481.208 | 450.5174 | 64.8166 | 632.7767 | 2.496 | 451.9046 | 33.3397 | 42.9108 | 35.0296 | 47.416 | 11.9777 | 108.3996 | 29.9067 | 8.4693 | 96.4686 | 29.7213 | 26 | 29.0196 | 55 | 29 | 1.0057 | 69.0196 | 94 | 8480 | 32.549 | 107.8415 | 36.9415 | -0.0625 | 20.25 | 0 | 39.6271 | 33.3906
9/25/2020 16:33:36.8 | 2.5786 | 283 | 1 | 2501.1973 | 127.4069 | 53.9718 | 61.4635 | 30.6495 | 29.7123 | 0.06076 | 107 | 11.4219 | 70.2474 | 70.5285 | 30.4229 | 1.0006 | 98.4384 | 481.1237 | 450.3203 | 65.0613 | 632.7364 | 2.4944 | 450.1729 | 33.371 | 42.6435 | 35.0822 | 47.2033 | 11.9754 | 108.2596 | 29.7948 | 8.4126 | 96.5189 | 29.774 | 26 | 28.6274 | 55 | 29 | 1.0018 | 69.0196 | 98 | 8410 | 32.549 | 107.2006 | 36.8835 | 0 | 20.1875 | 0 | 39.6942 | 33.2969
9/25/2020 16:33:37.8 | 2.5789 | 284 | 1 | 2498.8838 | 127.4317 | 53.9508 | 61.4977 | 30.6355 | 29.7477 | 0.06407 | 107.0174 | 11.4219 | 70.333 | 70.9997 | 30.4706 | 1.0088 | 98.4401 | 481.2361 | 450.3203 | 65.0177 | 632.7767 | 2.4714 | 449.9494 | 33.3466 | 42.8588 | 35.1349 | 47.3131 | 11.9739 | 108.3453 | 29.697 | 8.3584 | 96.5357 | 29.8794 | 26 | 28.6274 | 55 | 29 | 0.99867 | 69.0196 | 94 | 8600 | 32.549 | 107.8415 | 36.8317 | -0.125 | 19.875 | 0 | 39.6942 | 33.3906
9/25/2020 16:33:38.8 | 2.5792 | 285 | 1 | 2501.1012 | 127.3669 | 53.9415 | 61.5104 | 30.6407 | 29.7365 | 0.06 | 107.0262 | 11.4277 | 70.3045 | 70.6474 | 30.5306 | 1.0252 | 98.4401 | 480.7865 | 450.771 | 65.1183 | 632.9031 | 2.4847 | 450.9829 | 33.3593 | 42.9108 | 35.1419 | 47.2102 | 11.9823 | 108.4293 | 29.8018 | 8.419 | 96.5022 | 29.8864 | 26 | 28.6274 | 55 | 29 | 0.99959 | 69.0196 | 94 | 8770 | 32.549 | 107.8415 | 37.03 | 0 | 19.75 | 0 | 39.4684 | 33.3906
9/25/2020 16:33:39.8 | 2.5795 | 286 | 1 | 2499.0282 | 127.5458 | 53.9855 | 61.5515 | 30.6405 | 29.7233 | 0.05809 | 107.0174 | 11.4355 | 70.4186 | 70.9964 | 30.5838 | 1.0081 | 98.4378 | 479.2971 | 448.8557 | 64.8601 | 632.9031 | 2.4867 | 449.3908 | 33.3784 | 43.008 | 35.0892 | 47.2548 | 11.9906 | 108.0629 | 29.7948 | 8.4526 | 96.4854 | 29.9391 | 26 | 29.0196 | 55 | 29 | 0.99828 | 69.0196 | 98 | 8190 | 32.549 | 106.8802 | 37.0026 | 0 | 19.875 | 0 | 39.7614 | 33.2969
9/25/2020 16:33:40.8 | 2.5798 | 287 | 1 | 2501.0366 | 127.3416 | 53.9875 | 61.5859 | 30.6229 | 29.7543 | 0.05733 | 107.0087 | 11.4404 | 70.1903 | 70.1639 | 30.6415 | 1.0058 | 98.4395 | 480.5617 | 449.8978 | 65.2389 | 632.9918 | 2.4694 | 450.8991 | 33.3518 | 42.9837 | 35.1524 | 47.4366 | 11.9678 | 108.1206 | 29.5082 | 8.4487 | 96.5022 | 30.0024 | 26 | 28.6274 | 55 | 29 | 1.0015 | 69.0196 | 94 | 8430 | 32.549 | 107.8415 | 36.7188 | 0 | 20.375 | 0 | 39.3585 | 33.3906
9/25/2020 16:33:41.8 | 2.58 | 288 | 1 | 2500.4537 | 127.4229 | 53.9914 | 61.6268 | 30.6345 | 29.7445 | 0.05932 | 107.0349 | 11.4452 | 70.5043 | 70.3116 | 30.7097 | 0.99548 | 98.4384 | 481.7981 | 450.1795 | 65.1685 | 633.145 | 2.4776 | 451.8488 | 33.3653 | 42.9629 | 34.984 | 47.2616 | 11.9556 | 108.5677 | 30.1687 | 8.5337 | 96.6112 | 29.9918 | 26 | 29.0196 | 55 | 29 | 0.99986 | 68.6274 | 94 | 8510 | 32.549 | 107.5211 | 36.853 | 0.0625 | 20.25 | 0 | 39.5294 | 33.3906
9/25/2020 16:33:42.8 | 2.5803 | 289 | 1 | 2501.2723 | 127.6883 | 54.011 | 61.677 | 30.6357 | 29.7567 | 0.05614 | 107.0524 | 11.4394 | 70.1903 | 70.5582 | 30.7746 | 1.0026 | 98.4389 | 478.9599 | 448.6867 | 65.1317 | 633.3816 | 2.5048 | 449.1394 | 33.4457 | 42.7164 | 35.1349 | 47.4297 | 11.9648 | 108.3161 | 29.6585 | 8.4886 | 96.628 | 30.0902 | 26 | 29.0196 | 55 | 29 | 1.0021 | 69.0196 | 99 | 8430 | 32.549 | 107.2006 | 36.792 | 0 | 20.375 | 0 | 39.3921 | 33.2969
9/25/2020 16:33:43.8 | 2.5806 | 290 | 1 | 2498.649 | 127.6899 | 54.0855 | 61.7354 | 30.6405 | 29.772 | 0.05355 | 107.0349 | 11.4268 | 70.7041 | 70.6358 | 30.8058 | 1.0092 | 98.4384 | 479.55 | 448.7148 | 65.2054 | 633.4166 | 2.4869 | 449.8656 | 33.4111 | 42.949 | 35.0752 | 47.0935 | 11.9861 | 107.8674 | 29.6305 | 8.4551 | 96.6867 | 30.1358 | 26 | 28.6274 | 55 | 29 | 0.99904 | 69.0196 | 94 | 8580 | 32.549 | 107.5211 | 36.8713 | 0.0625 | 20.1875 | 0 | 39.7369 | 33.2969
9/25/2020 16:33:44.8 | 2.5809 | 291 | 1 | 2500.355 | 127.4887 | 54.097 | 61.8131 | 30.631 | 29.8023 | 0.04956 | 107.0436 | 11.4122 | 70.2474 | 69.9776 | 30.8423 | 1.0033 | 98.4378 | 480.0559 | 449.1936 | 65.2121 | 633.5026 | 2.494 | 450.6757 | 33.3812 | 43.1121 | 35.1875 | 47.2548 | 11.9899 | 108.399 | 29.6375 | 8.4281 | 96.7118 | 30.2482 | 26 | 29.0196 | 55 | 29 | 0.99937 | 69.4118 | 94 | 8630 | 32.549 | 107.5211 | 36.8957 | 0 | 20.25 | 0 | 39.1632 | 33.3906
9/25/2020 16:33:45.8 | 2.5811 | 292 | 1 | 2501.5584 | 127.5892 | 54.0827 | 61.8699 | 30.6276 | 29.8048 | 0.04501 | 107.0436 | 11.4132 | 69.8763 | 69.7289 | 30.8691 | 1.0035 | 98.4389 | 479.5781 | 448.405 | 65.3126 | 633.5375 | 2.4918 | 448.6087 | 33.4236 | 42.8518 | 35.1278 | 47.4092 | 11.9747 | 108.1761 | 29.7424 | 8.3855 | 96.7706 | 30.1358 | 26 | 29.0196 | 55 | 29 | 1.0048 | 69.0196 | 98 | 8190 | 32.549 | 106.8802 | 36.8317 | 0 | 20.25 | 0 | 39.2822 | 33.2969
9/25/2020 16:33:46.8 | 2.5814 | 293 | 1 | 2500.1393 | 127.7811 | 54.085 | 61.9028 | 30.624 | 29.8062 | 0.04005 | 107.0698 | 11.4093 | 69.9619 | 69.456 | 30.8997 | 1.0056 | 98.4389 | 478.5946 | 447.729 | 65.0043 | 633.5268 | 2.4926 | 451.8767 | 33.4549 | 43.0531 | 35.2191 | 47.1964 | 11.9777 | 108.1201 | 29.4732 | 8.477 | 96.8376 | 30.3851 | 26 | 29.0196 | 55 | 29 | 1.0001 | 69.0196 | 95 | 8430 | 32.549 | 107.5211 | 36.8774 | 0 | 20.375 | 0 | 39.4623 | 33.3906
9/25/2020 16:33:47.8 | 2.5817 | 294 | 1 | 2499.5781 | 127.8431 | 54.1074 | 61.9693 | 30.6449 | 29.8039 | 0.04003 | 107.0262 | 11.4045 | 70.6185 | 69.4123 | 30.93 | 1.0092 | 98.4372 | 478.145 | 447.5037 | 65.6141 | 633.6236 | 2.4833 | 451.2343 | 33.4636 | 42.9039 | 35.1875 | 47.4092 | 12.0051 | 107.9223 | 29.7424 | 8.45 | 96.8712 | 30.3535 | 26 | 29.0196 | 55 | 29 | 0.99986 | 69.0196 | 94 | 8510 | 32.549 | 107.5211 | 36.8683 | -0.0625 | 20.125 | 0 | 39.4348 | 33.3906
9/25/2020 16:33:48.8 | 2.582 | 295 | 1 | 2500.684 | 127.8944 | 54.1314 | 62.0091 | 30.6182 | 29.8317 | 0.03963 | 107.0349 | 11.4093 | 70.4757 | 69.3754 | 30.9571 | 0.99975 | 98.4423 | 479.7186 | 449.0528 | 65.326 | 633.7795 | 2.4689 | 450.0332 | 33.4918 | 42.8657 | 35.1278 | 47.5258 | 11.9899 | 107.8153 | 29.9661 | 8.508 | 96.8544 | 30.3465 | 26 | 29.0196 | 55 | 29 | 1.0012 | 69.0196 | 99 | 8430 | 32.549 | 106.5597 | 36.8347 | -0.125 | 20.1875 | 0 | 39.1937 | 33.3906
9/25/2020 16:33:49.8 | 2.5823 | 296 | 1 | 2500.4922 | 127.9112 | 54.1542 | 62.0203 | 30.6465 | 29.8029 | 0.04045 | 107.0349 | 11.4103 | 70.4472 | 69.1331 | 30.9734 | 0.99904 | 98.4384 | 480.4774 | 448.4332 | 65.269 | 634.043 | 2.4523 | 451.0946 | 33.4937 | 42.7026 | 35.1559 | 47.2616 | 11.9861 | 107.8114 | 29.9067 | 8.4474 | 96.8209 | 30.4273 | 26 | 29.0196 | 55 | 29 | 0.99812 | 69.0196 | 94 | 8650 | 32.549 | 107.2006 | 37.146 | 0 | 20 | 0 | 39.3097 | 33.2969
9/25/2020 16:33:50.8 | 2.5825 | 297 | 1 | 2497.9966 | 127.9503 | 54.2166 | 62.0684 | 30.6255 | 29.7983 | 0.04105 | 107.0436 | 11.387 | 70.2188 | 69.7206 | 30.9904 | 0.99833 | 98.4378 | 479.1566 | 448.2923 | 65.5873 | 634.1075 | 2.4189 | 450.3684 | 33.4705 | 42.9282 | 35.1349 | 47.2274 | 11.9914 | 108.0069 | 29.7669 | 8.3494 | 96.8293 | 30.4589 | 26 | 29.0196 | 55 | 29 | 0.9991 | 69.0196 | 94 | 8650 | 32.549 | 107.2006 | 37.0331 | 0 | 20.25 | 0 | 39.0045 | 33.3906
9/25/2020 16:33:51.8 | 2.5828 | 298 | 1 | 2501.3557 | 127.5029 | 54.2037 | 62.1037 | 30.6131 | 29.8251 | 0.04069 | 107.0436 | 11.3647 | 69.9619 | 69.3821 | 31.0322 | 0.99637 | 98.4389 | 477.864 | 446.6587 | 65.326 | 634.1478 | 2.4262 | 450.117 | 33.398 | 42.8657 | 35.1349 | 47.6287 | 11.9967 | 108.1201 | 30.0185 | 8.4319 | 96.8628 | 30.4062 | 26 | 29.0196 | 55 | 29 | 0.99864 | 69.0196 | 98 | 8160 | 32.549 | 106.5597 | 37.2284 | -0.125 | 20.5 | 0 | 38.2202 | 33.3906
9/25/2020 16:33:52.8 | 2.5831 | 299 | 1 | 2499.967 | 127.6554 | 54.2227 | 62.1465 | 30.615 | 29.8422 | 0.03894 | 107.0262 | 11.3725 | 70.1332 | 69.4895 | 31.0901 | 1.004 | 98.4378 | 479.4095 | 447.8698 | 65.3863 | 634.2688 | 2.4054 | 451.9884 | 33.4191 | 42.9282 | 35.3453 | 47.1244 | 11.9853 | 107.9228 | 29.8193 | 8.4603 | 96.8628 | 30.5115 | 26 | 28.6274 | 55 | 29 | 1.0005 | 69.0196 | 95 | 8460 | 32.549 | 107.5211 | 37.2559 | -0.0625 | 20.625 | 0 | 38.2416 | 33.2969
9/25/2020 16:33:53.8 | 2.5834 | 300 | 1 | 2499.2547 | 127.7558 | 54.1292 | 62.1589 | 30.6088 | 29.8453 | 0.03838 | 107.0436 | 11.356 | 70.0476 | 69.4157 | 31.1418 | 1.0035 | 98.4378 | 478.0607 | 447.3347 | 65.4265 | 634.3145 | 2.4096 | 451.4577 | 33.436 | 43.2301 | 34.984 | 47.3714 | 11.9724 | 108.5671 | 29.704 | 8.4938 | 96.888 | 30.5712 | 26 | 29.4118 | 55 | 29 | 1.0008 | 69.0196 | 95 | 8530 | 32.549 | 107.8415 | 37.204 | -0.125 | 20.5625 | 0 | 38.205 | 33.3906
9/25/2020 16:33:54.8 | 2.5836 | 301 | 1 | 2499.7346 | 127.7621 | 54.1263 | 62.1897 | 30.5937 | 29.858 | 0.03979 | 107.0349 | 11.3569 | 69.9619 | 69.9209 | 31.1788 | 0.98194 | 98.4384 | 479.3533 | 447.053 | 65.3629 | 634.3494 | 2.3805 | 451.2901 | 33.4452 | 42.9559 | 35.2401 | 47.3062 | 11.9952 | 108.4556 | 29.7948 | 8.4152 | 96.9383 | 30.5115 | 26 | 29.0196 | 55 | 29 | 1.0022 | 69.0196 | 99 | 8430 | 32.549 | 107.2006 | 37.204 | -0.125 | 20.375 | 0 | 38.0646 | 33.2969
9/25/2020 16:33:55.8 | 2.5839 | 302 | 1 | 2498.0472 | 127.7032 | 54.1317 | 62.1972 | 30.6209 | 29.8704 | 0.04367 | 107.0262 | 11.3414 | 70.1903 | 68.9829 | 31.227 | 1.011 | 98.4384 | 478.3417 | 446.9967 | 65.7146 | 634.4005 | 2.3941 | 451.2343 | 33.407 | 42.8518 | 35.2015 | 47.4606 | 11.9868 | 108.3996 | 30.0045 | 8.4409 | 96.9215 | 30.7361 | 26 | 29.0196 | 55 | 29 | 0.99852 | 69.0196 | 95 | 8750 | 32.549 | 107.8415 | 37.265 | -0.125 | 20.3125 | 0 | 38.0707 | 33.2969
9/25/2020 16:33:56.8 | 2.5842 | 303 | 1 | 2497.4945 | 127.5054 | 54.2045 | 62.2481 | 30.6136 | 29.8821 | 0.04576 | 107.0349 | 11.3531 | 70.3045 | 69.7206 | 31.2946 | 1.0085 | 98.4378 | 476.4027 | 446.2644 | 65.584 | 634.3091 | 2.4032 | 450.2287 | 33.3476 | 42.9247 | 35.0822 | 47.2754 | 11.9967 | 108.315 | 29.8158 | 8.41 | 96.9048 | 30.6694 | 26 | 29.0196 | 55 | 29 | 1.0017 | 69.0196 | 95 | 8700 | 32.549 | 107.8415 | 37.1826 | -0.0625 | 20.125 | 0 | 38.0951 | 33.3906
9/25/2020 16:33:57.8 | 2.5845 | 304 | 1 | 2499.2639 | 127.371 | 54.2247 | 62.2767 | 30.6246 | 29.876 | 0.05139 | 106.9651 | 11.3405 | 70.2188 | 69.6922 | 31.3308 | 1.0163 | 98.4389 | 477.7516 | 446.1799 | 65.9155 | 634.4355 | 2.4211 | 447.9663 | 33.3358 | 43.008 | 35.1945 | 47.3577 | 11.9815 | 108.5402 | 30.0045 | 8.3572 | 96.7622 | 30.7817 | 26 | 28.6274 | 55 | 29 | 1.0008 | 69.0196 | 98 | 8160 | 32.549 | 106.8802 | 37.0605 | -0.0625 | 18.6875 | 0 | 38.6444 | 33.2969
9/25/2020 16:33:58.8 | 2.5848 | 305 | 1 | 2500.9761 | 127.1215 | 54.2606 | 62.2903 | 30.6119 | 29.8739 | 0.05966 | 106.9651 | 11.3405 | 70.3045 | 69.9692 | 31.3681 | 1.0038 | 98.4389 | 476.4589 | 444.9124 | 65.5639 | 634.5054 | 2.4147 | 451.4857 | 33.2933 | 42.7998 | 35.1805 | 47.3577 | 11.9975 | 108.2601 | 29.4802 | 8.3829 | 96.5692 | 30.8729 | 26 | 28.6274 | 55 | 29 | 0.99989 | 69.0196 | 94 | 8360 | 32.549 | 107.5211 | 37.2498 | -0.0625 | 19.5625 | 0 | 39.0167 | 33.3906
9/25/2020 16:33:59.8 | 2.585 | 306 | 1 | 2500.5104 | 127.2954 | 54.2944 | 62.3585 | 30.5941 | 29.9009 | 0.06222 | 106.9127 | 11.3375 | 70.1903 | 70.2834 | 31.4181 | 1.0062 | 98.4384 | 477.1333 | 445.4194 | 65.6208 | 634.3871 | 2.3732 | 452.1002 | 33.3327 | 42.9108 | 35.2366 | 47.3646 | 12.0142 | 108.2876 | 29.8018 | 8.4873 | 96.4602 | 30.7186 | 26 | 28.6274 | 55 | 29 | 1.0015 | 68.6274 | 94 | 8530 | 32.549 | 107.8415 | 37.1124 | -0.0625 | 18.5625 | 0 | 39.8987 | 33.2969
9/25/2020 16:34:00.8 | 2.5853 | 307 | 1 | 2501.2002 | 127.5251 | 54.2761 | 62.4338 | 30.5807 | 29.9058 | 0.06126 | 106.9215 | 11.3346 | 70.1617 | 70.1306 | 31.4722 | 1.0081 | 98.4389 | 476.6837 | 445.5884 | 65.7648 | 634.3898 | 2.4089 | 450.0891 | 33.402 | 43.1121 | 35.0822 | 47.4092 | 11.9952 | 108.1481 | 29.8473 | 8.4577 | 96.4434 | 30.8273 | 26 | 28.6274 | 55 | 29 | 1.0029 | 69.4118 | 98 | 8360 | 32.549 | 107.2006 | 37.0209 | 0 | 18.9375 | 0 | 39.6759 | 33.2969
9/25/2020 16:34:01.8 | 2.5856 | 308 | 1 | 2499.5143 | 127.5631 | 54.2631 | 62.4933 | 30.5764 | 29.9232 | 0.06132 | 106.9913 | 11.3191 | 70.333 | 69.7674 | 31.5185 | 1.0051 | 98.4378 | 477.9202 | 445.3912 | 65.872 | 634.3548 | 2.4315 | 450.6198 | 33.3894 | 42.9629 | 35.1419 | 47.416 | 12.0066 | 108.1469 | 29.8018 | 8.4074 | 96.5189 | 30.887 | 26 | 28.6274 | 55 | 29 | 0.99937 | 69.0196 | 94 | 8630 | 32.549 | 107.5211 | 37.0727 | -0.0625 | 20.0625 | 0 | 39.6332 | 33.2969
9/25/2020 16:34:02.8 | 2.5859 | 309 | 1 | 2499.8841 | 127.3689 | 54.2725 | 62.5497 | 30.5954 | 29.9161 | 0.06391 | 106.9913 | 11.321 | 70.2759 | 69.3939 | 31.5385 | 1.0028 | 98.4418 | 476.9366 | 444.9687 | 65.7782 | 634.4301 | 2.4113 | 451.5695 | 33.3436 | 43.126 | 35.1349 | 47.5258 | 11.9883 | 107.9548 | 29.7564 | 8.3817 | 96.6196 | 30.9852 | 26 | 29.0196 | 55 | 29 | 1.0017 | 69.0196 | 94 | 8680 | 32.549 | 107.5211 | 37.1551 | -0.0625 | 19.875 | 0 | 39.8376 | 33.2969
9/25/2020 16:34:03.8 | 2.5861 | 310 | 1 | 2500.206 | 127.3053 | 54.3242 | 62.608 | 30.6064 | 29.9256 | 0.06415 | 107.0087 | 11.3104 | 70.0476 | 69.8642 | 31.5576 | 1.0088 | 98.4395 | 476.3746 | 444.1519 | 65.6577 | 634.5108 | 2.4149 | 449.6422 | 33.3312 | 42.8449 | 35.1349 | 47.5052 | 11.9937 | 108.1206 | 29.683 | 8.3378 | 96.6951 | 30.9852 | 26 | 29.4118 | 55 | 29 | 1.0006 | 69.0196 | 98 | 8190 | 32.549 | 106.8802 | 37.1735 | -0.0625 | 20 | 0 | 39.6759 | 33.2969
9/25/2020 16:34:04.8 | 2.5864 | 311 | 1 | 2500.8028 | 127.3692 | 54.3305 | 62.651 | 30.59 | 29.928 | 0.06223 | 107.0174 | 11.3104 | 70.1903 | 69.1803 | 31.5566 | 1.003 | 98.4401 | 476.768 | 444.8279 | 65.9289 | 634.5914 | 2.4251 | 450.7315 | 33.3559 | 42.7616 | 35.1349 | 47.6287 | 11.9883 | 108.1772 | 29.704 | 8.3881 | 96.7538 | 31.143 | 26 | 29.0196 | 55 | 29 | 1.002 | 69.0196 | 94 | 8430 | 32.549 | 107.5211 | 37.1399 | -0.0625 | 20.1875 | 0 | 39.624 | 33.3906
9/25/2020 16:34:05.8 | 2.5867 | 312 | 1 | 2500.0845 | 127.5261 | 54.3458 | 62.7233 | 30.6006 | 29.911 | 0.0611 | 107.0349 | 11.3065 | 70.1332 | 69.5599 | 31.5869 | 1.0024 | 98.4361 | 476.6275 | 444.5744 | 66.1665 | 634.6425 | 2.4331 | 452.4912 | 33.3874 | 42.5915 | 35.2541 | 47.3062 | 11.9944 | 107.8371 | 30.0569 | 8.3855 | 96.8041 | 31.1044 | 26 | 29.0196 | 55 | 29 | 1.0002 | 69.0196 | 94 | 8530 | 32.549 | 107.8415 | 37.1521 | 0 | 20.3125 | 0 | 39.4379 | 33.2969
9/25/2020 16:34:06.8 | 2.587 | 313 | 1 | 2501.1366 | 127.5479 | 54.3386 | 62.7542 | 30.6033 | 29.9233 | 0.06018 | 107.0524 | 11.2968 | 70.2188 | 69.5884 | 31.6347 | 1.0062 | 98.4384 | 476.3746 | 444.4899 | 65.9322 | 634.5565 | 2.4147 | 450.5919 | 33.4071 | 42.5046 | 35.1419 | 47.4778 | 11.9853 | 108.0074 | 29.8123 | 8.3829 | 96.8293 | 31.0974 | 26 | 29.0196 | 55 | 29 | 0.99837 | 69.0196 | 99 | 8410 | 32.549 | 106.8802 | 37.265 | 0 | 20.4375 | 0 | 39.151 | 33.2969
9/25/2020 16:34:07.8 | 2.5873 | 314 | 1 | 2500.9842 | 127.6586 | 54.3546 | 62.8017 | 30.5989 | 29.947 | 0.05545 | 107.0611 | 11.2968 | 69.8478 | 69.4845 | 31.6797 | 1.0092 | 98.4395 | 478.145 | 445.4194 | 65.9155 | 634.5914 | 2.42 | 451.0108 | 33.4341 | 42.8518 | 35.1875 | 47.5635 | 12.0035 | 107.9526 | 29.69 | 8.3701 | 96.8293 | 31.1956 | 26 | 29.0196 | 55 | 29 | 1.0013 | 69.0196 | 94 | 8630 | 32.549 | 107.8415 | 37.3383 | 0 | 20.1875 | 0 | 39.2395 | 33.2969
9/25/2020 16:34:08.8 | 2.5875 | 315 | 1 | 2499.1394 | 127.5572 | 54.4237 | 62.8161 | 30.587 | 29.9441 | 0.04927 | 107.0349 | 11.2987 | 70.2759 | 69.6135 | 31.7065 | 1.0099 | 98.4378 | 474.4918 | 442.8844 | 65.8385 | 634.6882 | 2.408 | 450.5639 | 33.3829 | 42.5637 | 35.1559 | 47.2788 | 11.9906 | 107.7548 | 29.7669 | 8.4873 | 96.8796 | 31.164 | 26 | 29.4118 | 55 | 30 | 0.99745 | 69.4118 | 94 | 8800 | 32.549 | 107.5211 | 37.0941 | 0 | 20.0625 | 0 | 39.0717 | 33.2969
9/25/2020 16:34:09.8 | 2.5878 | 316 | 1 | 2501.5606 | 127.2295 | 54.3952 | 62.8342 | 30.6038 | 29.9368 | 0.04336 | 107.0785 | 11.2968 | 70.4186 | 69.6286 | 31.7341 | 1.0019 | 98.4389 | 474.8852 | 443.1379 | 65.9925 | 634.7339 | 2.3879 | 448.888 | 33.3294 | 42.463 | 35.2155 | 47.5909 | 11.9975 | 108.1201 | 29.8752 | 8.468 | 96.888 | 31.3814 | 26 | 29.0196 | 55 | 30 | 1.0002 | 69.4118 | 98 | 8240 | 32.549 | 106.8802 | 37.2742 | 0 | 20.5625 | 0 | 38.1348 | 33.2969
9/25/2020 16:34:10.8 | 2.5881 | 317 | 1 | 2500.9664 | 127.6442 | 54.414 | 62.8539 | 30.6282 | 29.9282 | 0.04211 | 107.0436 | 11.2958 | 69.9619 | 68.7986 | 31.7887 | 1.0051 | 98.4395 | 475.4753 | 443.8702 | 66.2234 | 634.7581 | 2.4463 | 450.4243 | 33.4301 | 42.8588 | 35.1419 | 47.5704 | 12.0149 | 107.9245 | 29.5921 | 8.4255 | 96.9048 | 31.2552 | 26 | 28.6274 | 55 | 30 | 0.99913 | 69.4118 | 95 | 8430 | 32.549 | 107.8415 | 37.3321 | 0 | 20.1875 | 0 | 38.2935 | 33.2969
9/25/2020 16:34:11.8 | 2.5884 | 318 | 1 | 2498.4705 | 127.8146 | 54.4197 | 62.8861 | 30.6006 | 29.9484 | 0.04374 | 107.0262 | 11.29 | 69.9619 | 69.4845 | 31.8234 | 1.0099 | 98.4355 | 475.2505 | 443.0253 | 65.959 | 634.8684 | 2.4162 | 450.5919 | 33.4413 | 42.5845 | 35.1805 | 47.4538 | 12.0013 | 108.0886 | 29.683 | 8.499 | 96.8796 | 31.2412 | 26 | 29.0196 | 55 | 30 | 1.0052 | 69.0196 | 94 | 8480 | 32.549 | 107.5211 | 37.2559 | 0 | 20.25 | 0 | 38.4308 | 33.2969
9/25/2020 16:34:12.8 | 2.5886 | 319 | 1 | 2499.4792 | 127.5617 | 54.3917 | 62.9083 | 30.5792 | 29.974 | 0.04582 | 107.0262 | 11.2987 | 70.1332 | 69.769 | 31.8365 | 1.0044 | 98.4389 | 476.2903 | 444.2364 | 65.9958 | 635.0001 | 2.4324 | 449.2232 | 33.3886 | 42.4143 | 35.2997 | 47.2857 | 11.9906 | 108.1761 | 29.8263 | 8.419 | 96.888 | 31.413 | 26 | 29.0196 | 55 | 30 | 1.0009 | 69.4118 | 99 | 8380 | 32.549 | 106.8802 | 37.1796 | -0.0625 | 20.25 | 0 | 38.1073 | 33.2969
9/25/2020 16:34:13.8 | 2.5889 | 320 | 1 | 2501.0139 | 127.6572 | 54.4247 | 62.9409 | 30.5711 | 29.9904 | 0.04266 | 107.0174 | 11.2861 | 70.2759 | 69.8041 | 31.8537 | 1.0113 | 98.4384 | 475.7845 | 444.0392 | 66.2736 | 635.0351 | 2.4109 | 451.5136 | 33.4341 | 42.4942 | 35.1349 | 47.6733 | 11.9929 | 107.9794 | 29.8018 | 8.4358 | 96.8712 | 31.3534 | 26 | 29.0196 | 55 | 30 | 1.0073 | 69.0196 | 94 | 8580 | 32.549 | 107.5211 | 37.384 | 0 | 20.1875 | 0 | 38.2874 | 33.2969
9/25/2020 16:34:14.8 | 2.5892 | 321 | 1 | 2498.5271 | 127.955 | 54.4249 | 62.9894 | 30.5917 | 29.9668 | 0.03902 | 107.0349 | 11.2842 | 70.4186 | 69.6671 | 31.9047 | 1.0038 | 98.4378 | 474.4356 | 442.1521 | 66.21 | 635.07 | 2.4074 | 449.4187 | 33.4788 | 42.4282 | 35.2331 | 47.6081 | 11.9929 | 108.0349 | 29.8403 | 8.45 | 96.888 | 31.4515 | 26 | 29.4118 | 55 | 30 | 0.99901 | 69.0196 | 95 | 8600 | 32.549 | 107.5211 | 37.2986 | -0.0625 | 20.1875 | 0 | 38.3118 | 33.2969
9/25/2020 16:34:15.8 | 2.5895 | 322 | 1 | 2501.2541 | 127.7494 | 54.4457 | 63.0305 | 30.5673 | 29.9827 | 0.04062 | 107 | 11.2929 | 70.3045 | 69.9009 | 31.9784 | 1.0161 | 98.4384 | 474.9133 | 442.6591 | 66.0394 | 635.0001 | 2.4136 | 451.0108 | 33.4615 | 42.2511 | 35.1945 | 47.4332 | 11.9891 | 108.3716 | 29.3998 | 8.3597 | 96.8964 | 31.4656 | 26 | 29.0196 | 55 | 30 | 0.99901 | 69.0196 | 98 | 8120 | 32.549 | 107.2006 | 37.3444 | -0.0625 | 20.0625 | 0 | 38.0371 | 33.2969
9/25/2020 16:34:16.8 | 2.5897 | 323 | 1 | 2500.1963 | 128.0941 | 54.452 | 63.0816 | 30.5808 | 29.9984 | 0.0404 | 107.0174 | 11.2822 | 70.333 | 69.6436 | 32.0441 | 1.0053 | 98.4372 | 474.9414 | 442.8563 | 66.2234 | 635.0351 | 2.426 | 451.6253 | 33.5376 | 42.7026 | 35.0822 | 47.5704 | 11.9975 | 108.5665 | 29.5397 | 8.3855 | 96.8376 | 31.6163 | 26 | 28.6274 | 55 | 30 | 1.0029 | 69.0196 | 94 | 8330 | 32.549 | 107.8415 | 37.3108 | -0.0625 | 19.6875 | 0 | 38.1531 | 33.2969
9/25/2020 16:34:17.8 | 2.59 | 324 | 1 | 2499.1765 | 128.0358 | 54.4742 | 63.1394 | 30.5748 | 30.0092 | 0.04118 | 106.9738 | 11.2813 | 70.3045 | 69.8125 | 32.083 | 1.0008 | 98.4395 | 476.2341 | 443.7013 | 66.2167 | 635.0351 | 2.4249 | 448.7205 | 33.5086 | 42.4352 | 35.1349 | 47.6664 | 12.0437 | 108.3727 | 29.69 | 8.459 | 96.7622 | 31.406 | 26 | 28.6274 | 55 | 30 | 1.0014 | 68.6274 | 94 | 8530 | 32.549 | 107.8415 | 37.2345 | -0.125 | 17.9375 | 0 | 38.9557 | 33.2969
9/25/2020 16:34:18.8 | 2.5903 | 325 | 1 | 2501.786 | 127.6919 | 54.4443 | 63.224 | 30.5742 | 30.0258 | 0.04206 | 106.9738 | 11.2832 | 70.2188 | 69.9809 | 32.1454 | 0.99672 | 98.4389 | 473.8455 | 442.2648 | 66.3807 | 634.9598 | 2.412 | 450.145 | 33.4535 | 42.5012 | 35.1945 | 47.7315 | 12.0195 | 108.3441 | 30.0185 | 8.5247 | 96.7286 | 31.4656 | 26 | 28.6274 | 55 | 30 | 0.99989 | 69.0196 | 99 | 8380 | 32.549 | 107.2006 | 37.2925 | -0.0625 | 20.3125 | 0 | 38.205 | 33.2969
9/25/2020 16:34:19.8 | 2.5906 | 326 | 1 | 2501.6175 | 128.0864 | 54.4761 | 63.2853 | 30.5787 | 30.0311 | 0.04287 | 106.9913 | 11.2784 | 70.1332 | 69.4274 | 32.2301 | 0.99922 | 98.4367 | 473.3678 | 441.5325 | 66.5078 | 634.7366 | 2.4355 | 449.6422 | 33.5546 | 42.581 | 35.1664 | 47.6561 | 11.9959 | 108.566 | 29.8368 | 8.4435 | 96.8209 | 31.7004 | 26 | 29.0196 | 55 | 30 | 1.005 | 69.0196 | 94 | 8700 | 32.549 | 107.8415 | 37.1307 | -0.125 | 20.25 | 0 | 38.0463 | 33.2969
9/25/2020 16:34:20.8 | 2.5909 | 327 | 1 | 2499.0447 | 128.3094 | 54.4927 | 63.3425 | 30.5773 | 30.038 | 0.04414 | 107.0087 | 11.2852 | 69.7907 | 69.8675 | 32.3013 | 1.0251 | 98.4372 | 473.3115 | 441.8141 | 66.5982 | 634.7877 | 2.4231 | 449.8377 | 33.5785 | 42.4143 | 35.1805 | 47.4915 | 11.9671 | 108.5385 | 29.8263 | 8.41 | 96.8293 | 31.6618 | 26 | 28.6274 | 55 | 30 | 0.99861 | 69.0196 | 95 | 8600 | 32.549 | 107.8415 | 37.1124 | -0.0625 | 19.125 | 0 | 38.501 | 33.2969
9/25/2020 16:34:21.8 | 2.5911 | 328 | 1 | 2497.9831 | 128.1224 | 54.5394 | 63.3789 | 30.5678 | 30.0359 | 0.04765 | 107 | 11.2871 | 70.4472 | 70.3961 | 32.3814 | 1.0151 | 98.4378 | 475.3067 | 442.2648 | 66.6383 | 634.6775 | 2.4244 | 451.3739 | 33.5153 | 42.5081 | 35.0892 | 47.7384 | 11.983 | 108.5111 | 29.8682 | 8.3829 | 96.8544 | 31.7284 | 26 | 28.6274 | 55 | 30 | 0.99986 | 69.0196 | 98 | 8120 | 32.549 | 107.2006 | 37.1155 | -0.125 | 19.875 | 0 | 38.269 | 33.2969
9/25/2020 16:34:22.8 | 2.5914 | 329 | 1 | 2502.2028 | 127.837 | 54.5233 | 63.4219 | 30.5804 | 30.061 | 0.05069 | 107.0174 | 11.289 | 70.2188 | 69.4342 | 32.4199 | 0.99316 | 98.4384 | 474.0422 | 441.11 | 66.5179 | 634.7931 | 2.4375 | 450.927 | 33.4971 | 42.3831 | 35.2401 | 47.5635 | 12.0028 | 108.3996 | 30.0045 | 8.4048 | 96.846 | 31.6688 | 26 | 29.0196 | 55 | 30 | 1.0008 | 69.0196 | 95 | 8410 | 32.549 | 107.8415 | 37.2437 | -0.0625 | 19.75 | 0 | 38.3881 | 33.2969
9/25/2020 16:34:23.8 | 2.5917 | 330 | 1 | 2500.5466 | 128.2789 | 54.5582 | 63.455 | 30.5767 | 30.0766 | 0.05287 | 107.0174 | 11.2871 | 70.1332 | 70.8567 | 32.4477 | 1.009 | 98.4372 | 473.4801 | 442.3211 | 66.6751 | 634.8845 | 2.4663 | 449.5584 | 33.5907 | 42.5984 | 35.1489 | 47.4675 | 11.9937 | 108.2304 | 29.8018 | 8.4551 | 96.8964 | 31.893 | 26 | 29.0196 | 55 | 30 | 0.99913 | 69.0196 | 94 | 8510 | 32.549 | 107.8415 | 37.0575 | -0.0625 | 20.1875 | 0 | 38.382 | 33.2969
9/25/2020 16:34:24.8 | 2.592 | 331 | 1 | 2500.7506 | 128.2344 | 54.5513 | 63.4902 | 30.563 | 30.0857 | 0.05484 | 107.0349 | 11.2784 | 70.1332 | 70.3762 | 32.4813 | 1.004 | 98.4389 | 474.829 | 441.5606 | 66.4175 | 634.9598 | 2.5022 | 451.0108 | 33.5817 | 42.6956 | 35.1945 | 47.7178 | 11.9747 | 108.4562 | 29.8997 | 8.4487 | 96.8964 | 31.7809 | 26 | 29.0196 | 55 | 30 | 0.99797 | 69.4118 | 99 | 8460 | 32.549 | 107.2006 | 36.9965 | -0.0625 | 20.125 | 0 | 38.3789 | 33.2969
9/25/2020 16:34:25.8 | 2.5922 | 332 | 1 | 2500.5034 | 128.4216 | 54.5159 | 63.5138 | 30.5537 | 30.1062 | 0.0559 | 107.0524 | 11.2706 | 69.9905 | 70.2784 | 32.4975 | 0.99102 | 98.4401 | 473.9298 | 441.1663 | 66.3606 | 635.0297 | 2.4995 | 448.6087 | 33.6275 | 42.8449 | 35.1805 | 47.8138 | 11.983 | 108.4853 | 29.5781 | 8.4229 | 96.9131 | 32.0296 | 26 | 28.6274 | 55 | 30 | 1.001 | 69.4118 | 94 | 8800 | 32.549 | 107.8415 | 37.0544 | -0.0625 | 19.8125 | 0 | 38.4827 | 33.2969
9/25/2020 16:34:26.8 | 2.5925 | 333 | 1 | 2499.2862 | 128.3197 | 54.5254 | 63.5489 | 30.5685 | 30.1131 | 0.0574 | 107.0174 | 11.2716 | 70.0761 | 70.7298 | 32.5198 | 1.0015 | 98.4384 | 472.7495 | 440.6311 | 66.2736 | 635.2367 | 2.4946 | 452.4074 | 33.5844 | 42.5463 | 35.1349 | 47.7247 | 12.0096 | 108.3996 | 29.9067 | 8.4642 | 96.888 | 31.9316 | 26 | 29.0196 | 55 | 30 | 1.0015 | 69.4118 | 99 | 8630 | 32.549 | 107.8415 | 37.0148 | -0.0625 | 20.3125 | 0 | 38.6078 | 33.2969
9/25/2020 16:34:27.8 | 2.5928 | 334 | 1 | 2500.0296 | 128.0913 | 54.5426 | 63.5706 | 30.5767 | 30.1198 | 0.05632 | 107.0262 | 11.2842 | 70.1332 | 70.2983 | 32.5549 | 1.0026 | 98.4372 | 471.5693 | 439.5327 | 66.548 | 635.3577 | 2.4517 | 451.7371 | 33.5346 | 42.7789 | 35.1875 | 47.44 | 11.9891 | 108.5385 | 29.669 | 8.4629 | 96.888 | 31.9841 | 26 | 28.6274 | 55 | 30 | 1.0021 | 69.0196 | 98 | 8650 | 32.549 | 107.8415 | 36.9995 | -0.0625 | 20.25 | 0 | 38.6139 | 33.2969
9/25/2020 16:34:28.8 | 2.5931 | 335 | 1 | 2498.8067 | 127.9568 | 54.4835 | 63.577 | 30.5482 | 30.1227 | 0.05649 | 107.0174 | 11.2842 | 70.3045 | 71.0834 | 32.5718 | 1.0069 | 98.4361 | 471.4569 | 439.758 | 66.7821 | 635.4733 | 2.4559 | 449.5025 | 33.483 | 42.6053 | 35.1805 | 47.6801 | 11.9967 | 108.3973 | 29.9661 | 8.4409 | 96.888 | 32.0296 | 26 | 29.0196 | 55 | 30 | 0.998 | 69.0196 | 98 | 8510 | 32.549 | 107.8415 | 37.085 | -0.0625 | 19.625 | 0 | 38.5254 | 33.2969
9/25/2020 16:34:29.8 | 2.5934 | 336 | 1 | 2499.241 | 127.9689 | 54.5341 | 63.6085 | 30.5515 | 30.1233 | 0.06046 | 107.0174 | 11.2929 | 70.1617 | 70.8254 | 32.5884 | 1.004 | 98.4378 | 472.2718 | 440.0115 | 66.4376 | 635.6508 | 2.4295 | 449.7539 | 33.492 | 42.2997 | 35.0962 | 47.7898 | 11.9914 | 108.343 | 29.5536 | 8.4796 | 96.7538 | 32.2082 | 26 | 28.6274 | 55 | 30 | 1.0035 | 69.0196 | 94 | 8530 | 32.549 | 107.8415 | 37.0727 | -0.0625 | 18.6875 | 0 | 39.1113 | 33.2969
9/25/2020 16:34:30.8 | 2.5936 | 337 | 1 | 2499.6904 | 128.048 | 54.5452 | 63.6392 | 30.5677 | 30.1262 | 0.05808 | 107.0262 | 11.2978 | 70.1332 | 70.0175 | 32.6273 | 1.0021 | 98.4378 | 471.0634 | 438.5187 | 66.7754 | 635.7611 | 2.4486 | 450.7315 | 33.5187 | 42.6505 | 35.2401 | 47.7247 | 12.0073 | 108.343 | 29.8543 | 8.4074 | 96.7706 | 32.0366 | 26 | 28.6274 | 55 | 30 | 1.0001 | 69.0196 | 99 | 8460 | 32.549 | 107.5211 | 37.0636 | 0 | 20 | 0 | 38.9618 | 33.2969
9/25/2020 16:34:31.8 | 2.5939 | 338 | 1 | 2502.5929 | 128.3214 | 54.5511 | 63.6783 | 30.5501 | 30.1507 | 0.05695 | 107 | 11.2949 | 70.1332 | 69.9392 | 32.6912 | 0.99209 | 98.4378 | 471.9065 | 439.4482 | 66.4744 | 635.796 | 2.4933 | 450.1729 | 33.6293 | 42.7546 | 35.1805 | 47.7247 | 11.999 | 108.5111 | 29.9067 | 8.5015 | 96.7789 | 32.1347 | 26 | 28.6274 | 55 | 30 | 1.0004 | 69.4118 | 99 | 8730 | 32.549 | 107.8415 | 36.9995 | 0 | 19.9375 | 0 | 39.0533 | 33.2969
9/25/2020 16:34:32.8 | 2.5942 | 339 | 1 | 2499.4379 | 128.4579 | 54.5834 | 63.7436 | 30.5586 | 30.1559 | 0.05525 | 107 | 11.2813 | 70.2474 | 70.5665 | 32.7359 | 1.0095 | 98.4401 | 470.3328 | 437.899 | 66.7252 | 635.8068 | 2.4904 | 451.5695 | 33.6226 | 42.4942 | 35.1945 | 47.7247 | 11.9937 | 108.5414 | 30.0639 | 8.508 | 96.8628 | 32.0962 | 26 | 28.6274 | 55 | 30 | 1.0024 | 69.0196 | 99 | 8460 | 32.549 | 107.2006 | 37.0178 | 0 | 20.8125 | 0 | 38.4155 | 33.2969
9/25/2020 16:34:33.8 | 2.5945 | 340 | 1 | 2498.2705 | 128.293 | 54.6073 | 63.804 | 30.5551 | 30.1702 | 0.05421 | 107.0349 | 11.2813 | 70.3045 | 70.5681 | 32.7593 | 1.0028 | 98.4395 | 471.6817 | 439.0539 | 66.8155 | 635.8122 | 2.4364 | 450.2567 | 33.5638 | 42.6401 | 35.2015 | 47.9715 | 12.0043 | 108.1766 | 29.9486 | 8.4048 | 96.9886 | 32.2082 | 26 | 29.0196 | 55 | 30 | 1.0009 | 69.4118 | 98 | 8580 | 32.549 | 108.1619 | 36.9537 | 0 | 20.0625 | 0 | 39.2578 | 33.2031
9/25/2020 16:34:34.8 | 2.5947 | 341 | 1 | 2501.6021 | 128.1022 | 54.6336 | 63.8719 | 30.5356 | 30.1917 | 0.05379 | 107.0698 | 11.2667 | 69.9905 | 69.8525 | 32.7477 | 1.0117 | 98.4378 | 471.0915 | 439.0257 | 66.9125 | 635.8471 | 2.4231 | 448.7763 | 33.5586 | 42.8969 | 35.1945 | 47.711 | 12.0134 | 108.4551 | 29.8927 | 8.3636 | 96.9802 | 32.1487 | 26 | 29.4118 | 55 | 30 | 0.99818 | 69.0196 | 99 | 8460 | 32.549 | 107.2006 | 36.9873 | 0.0625 | 19.8125 | 0 | 39.2456 | 33.2969
9/25/2020 16:34:35.8 | 2.595 | 342 | 1 | 2498.1386 | 128.3213 | 54.6046 | 63.9192 | 30.5495 | 30.1723 | 0.05232 | 107.0087 | 11.2658 | 70.1903 | 69.7774 | 32.7413 | 1.0095 | 98.4378 | 470.7262 | 437.9835 | 66.8189 | 636.0031 | 2.4392 | 450.8991 | 33.5705 | 42.7998 | 35.1875 | 47.8721 | 11.9876 | 108.4551 | 29.7424 | 8.4216 | 96.8293 | 32.2467 | 26 | 28.6274 | 55 | 30 | 0.99809 | 69.0196 | 98 | 8120 | 32.549 | 107.2006 | 36.8622 | -0.0625 | 19.125 | 0 | 39.6912 | 33.2969
9/25/2020 16:34:36.8 | 2.5953 | 343 | 1 | 2500.5315 | 128.1352 | 54.5867 | 63.9619 | 30.5361 | 30.1939 | 0.04958 | 107.0349 | 11.2726 | 70.1903 | 70.0991 | 32.7441 | 1.0076 | 98.4372 | 472.609 | 438.9975 | 66.8824 | 635.9681 | 2.3963 | 449.5305 | 33.5528 | 42.8136 | 35.1945 | 47.8344 | 12.0073 | 108.5665 | 29.7564 | 8.4358 | 96.8544 | 32.2537 | 26 | 28.6274 | 55 | 30 | 0.99895 | 69.4118 | 95 | 8600 | 32.549 | 107.8415 | 36.7432 | 0 | 19.875 | 0 | 39.6759 | 33.2969
9/25/2020 16:34:37.8 | 2.5956 | 344 | 1 | 2501.5825 | 128.0278 | 54.6514 | 64.0232 | 30.5326 | 30.1969 | 0.04496 | 107.0262 | 11.2764 | 70.1903 | 70.0308 | 32.7791 | 0.99761 | 98.4384 | 471.1477 | 437.9554 | 66.8824 | 635.9278 | 2.3708 | 449.1953 | 33.5388 | 42.9178 | 35.2471 | 47.8858 | 12.0081 | 108.2315 | 29.8612 | 8.4513 | 96.8964 | 32.2537 | 26 | 29.0196 | 55 | 30 | 0.99937 | 69.0196 | 99 | 8330 | 32.549 | 107.2006 | 36.9568 | 0 | 19.3125 | 0 | 39.7614 | 33.2969
9/25/2020 16:34:38.8 | 2.5959 | 345 | 1 | 2499.0935 | 128.3345 | 54.6439 | 64.0642 | 30.54 | 30.1986 | 0.04149 | 107.0262 | 11.2745 | 70.4186 | 70.0575 | 32.8114 | 0.99851 | 98.4367 | 470.8667 | 437.3076 | 66.8824 | 636.0488 | 2.3668 | 451.6812 | 33.5857 | 42.9698 | 35.2471 | 47.6287 | 12.0058 | 108.2859 | 30.0185 | 8.4951 | 96.8544 | 32.3587 | 26 | 29.0196 | 55 | 30 | 1.0038 | 69.4118 | 99 | 8550 | 32.549 | 107.8415 | 36.7981 | -0.0625 | 19.4375 | 0 | 39.6118 | 33.2969
9/25/2020 16:34:39.8 | 2.5961 | 346 | 1 | 2498.2771 | 128.2913 | 54.6328 | 64.0725 | 30.507 | 30.2175 | 0.03989 | 107.0262 | 11.291 | 70.4757 | 69.5532 | 32.8546 | 1.0021 | 98.4372 | 470.3047 | 437.5611 | 66.976 | 636.0891 | 2.3808 | 450.5081 | 33.5634 | 42.8067 | 35.1945 | 47.6218 | 11.9899 | 108.5105 | 30.0639 | 8.4409 | 96.8293 | 32.3587 | 26 | 28.6274 | 55 | 30 | 0.9998 | 69.4118 | 98 | 8550 | 32.549 | 107.8415 | 36.8042 | -0.0625 | 20 | 0 | 39.5508 | 33.2969
9/25/2020 16:34:40.8 | 2.5964 | 347 | 1 | 2498.7529 | 127.9615 | 54.6914 | 64.1183 | 30.5209 | 30.2329 | 0.04116 | 106.9913 | 11.2929 | 70.1047 | 70.3547 | 32.8721 | 1.0069 | 98.4395 | 469.546 | 437.0541 | 67.1264 | 636.186 | 2.4346 | 450.2567 | 33.4835 | 42.7546 | 35.2155 | 47.6218 | 11.9929 | 108.5128 | 29.8543 | 8.4036 | 96.8628 | 32.4322 | 26 | 28.6274 | 55 | 30 | 0.99733 | 69.0196 | 99 | 8510 | 32.549 | 107.8415 | 36.8133 | 0 | 20.25 | 0 | 39.035 | 33.2969
9/25/2020 16:34:41.8 | 2.5967 | 348 | 1 | 2498.8626 | 127.9455 | 54.69 | 64.1594 | 30.5044 | 30.2299 | 0.04198 | 107.0087 | 11.3055 | 70.5899 | 69.6001 | 32.9204 | 1.0023 | 98.4384 | 469.6303 | 436.8287 | 66.9259 | 636.108 | 2.4271 | 449.307 | 33.4808 | 42.8067 | 35.3243 | 47.9818 | 11.9906 | 108.1755 | 29.8018 | 8.5196 | 96.9802 | 32.3833 | 26 | 28.6274 | 55 | 30 | 1.0015 | 69.0196 | 95 | 8460 | 32.549 | 108.1619 | 36.7706 | -0.0625 | 20.5 | 0 | 38.2263 | 33.2969
9/25/2020 16:34:42.8 | 2.597 | 349 | 1 | 2502.0905 | 127.9901 | 54.6769 | 64.1944 | 30.5105 | 30.2551 | 0.041 | 107.0436 | 11.2987 | 70.333 | 69.7423 | 32.9533 | 1.0001 | 98.4389 | 468.9277 | 435.7303 | 67.0763 | 636.3365 | 2.4087 | 450.4522 | 33.5358 | 42.7546 | 35.3067 | 47.8276 | 12.0225 | 108.5682 | 29.8543 | 8.5067 | 96.9719 | 32.6282 | 26 | 29.0196 | 55 | 30 | 1.0041 | 69.0196 | 99 | 8480 | 32.549 | 107.2006 | 36.7889 | -0.125 | 20.25 | 0 | 38.2599 | 33.2031
9/25/2020 16:34:43.8 | 2.5972 | 350 | 1 | 2500.825 | 128.3992 | 54.6989 | 64.2202 | 30.5277 | 30.254 | 0.04161 | 107.0262 | 11.2987 | 70.2474 | 70.6276 | 32.9688 | 1.0254 | 98.4378 | 471.0634 | 437.3357 | 67.4339 | 636.2855 | 2.406 | 448.4691 | 33.6259 | 42.6053 | 35.2927 | 47.8858 | 12.0164 | 108.427 | 30.1757 | 8.4951 | 97.0054 | 32.5617 | 26 | 28.6274 | 55 | 30 | 1.0014 | 69.0196 | 95 | 8730 | 32.549 | 107.8415 | 36.911 | -0.0625 | 20.3125 | 0 | 38.4155 | 33.2969
9/25/2020 16:34:44.8 | 2.5975 | 351 | 1 | 2498.2172 | 128.3985 | 54.7255 | 64.2641 | 30.5311 | 30.2628 | 0.04074 | 107.0611 | 11.3075 | 70.2188 | 69.9292 | 32.9605 | 1.0021 | 98.4401 | 469.0963 | 436.0119 | 67.22 | 636.2908 | 2.3876 | 451.2063 | 33.5907 | 42.6435 | 35.1945 | 47.8721 | 12.0035 | 108.1212 | 29.8473 | 8.5106 | 96.997 | 32.6212 | 26 | 29.0196 | 55 | 30 | 1.0013 | 69.4118 | 99 | 8460 | 32.549 | 107.5211 | 36.7401 | -0.0625 | 20.125 | 0 | 38.7482 | 33.2031
9/25/2020 16:34:45.8 | 2.5978 | 352 | 1 | 2500.4962 | 128.1437 | 54.7148 | 64.2961 | 30.5271 | 30.2759 | 0.04152 | 107 | 11.3075 | 70.1047 | 70.5037 | 32.9812 | 0.99334 | 98.4401 | 468.3657 | 435.4768 | 67.2635 | 636.4979 | 2.4266 | 450.6198 | 33.5555 | 42.7407 | 35.3067 | 47.711 | 12.0407 | 108.0652 | 29.8403 | 8.5093 | 97.0557 | 32.6282 | 26 | 29.0196 | 55 | 30 | 1.0003 | 69.4118 | 98 | 8600 | 32.549 | 107.8415 | 36.7462 | -0.125 | 20.8125 | 0 | 38.2782 | 33.2031
9/25/2020 16:34:46.8 | 2.5981 | 353 | 1 | 2498.3118 | 128.2044 | 54.7375 | 64.3664 | 30.4978 | 30.2966 | 0.04244 | 107.0698 | 11.2958 | 70.2474 | 70.5929 | 33.004 | 1.0042 | 98.4401 | 468.7591 | 436.0682 | 67.1833 | 636.3957 | 2.4142 | 449.5584 | 33.5451 | 42.5012 | 35.1735 | 47.9887 | 12.0202 | 107.8971 | 29.8088 | 8.3378 | 97.106 | 32.6002 | 26 | 29.0196 | 55 | 30 | 1.0018 | 69.4118 | 99 | 8460 | 32.549 | 106.5597 | 36.9781 | -0.0625 | 20.4375 | 0 | 38.2629 | 33.2969
9/25/2020 16:34:47.8 | 2.5984 | 354 | 1 | 2501.664 | 127.9524 | 54.7488 | 64.3897 | 30.5009 | 30.3088 | 0.04067 | 107.0698 | 11.3007 | 70.1047 | 70.6309 | 33.012 | 1.0028 | 98.4401 | 471.3163 | 436.9132 | 67.3637 | 636.4979 | 2.4054 | 449.0556 | 33.5216 | 42.4282 | 35.3593 | 47.6595 | 11.999 | 108.0091 | 30.0499 | 8.3597 | 97.0306 | 32.6807 | 26 | 29.0196 | 55 | 30 | 0.99843 | 69.4118 | 95 | 8550 | 32.549 | 107.5211 | 36.9415 | -0.0625 | 19.8125 | 0 | 38.5071 | 33.2031
9/25/2020 16:34:48.8 | 2.5986 | 355 | 1 | 2500.8644 | 128.1564 | 54.7489 | 64.4611 | 30.5018 | 30.3348 | 0.04327 | 107.0611 | 11.291 | 70.2188 | 70.3746 | 33.0086 | 0.98924 | 98.4384 | 469.3774 | 435.8992 | 67.3838 | 636.3957 | 2.387 | 449.6143 | 33.5629 | 42.3449 | 35.2787 | 47.783 | 12.0134 | 108.0635 | 29.8612 | 8.4164 | 96.9299 | 32.7052 | 26 | 28.6274 | 55 | 30 | 1.0032 | 69.0196 | 99 | 8550 | 32.549 | 106.8802 | 36.9476 | 0 | 19.4375 | 0 | 38.8062 | 33.2031
9/25/2020 16:34:49.8 | 2.5989 | 356 | 1 | 2499.1003 | 128.1988 | 54.7499 | 64.4941 | 30.4928 | 30.3467 | 0.04686 | 106.9913 | 11.3055 | 70.4472 | 69.9192 | 33.0317 | 1.0179 | 98.4401 | 468.0285 | 435.0543 | 67.2635 | 636.584 | 2.3659 | 449.2791 | 33.5487 | 42.2719 | 35.3664 | 47.8138 | 12.0157 | 108.5134 | 30.0499 | 8.3391 | 96.8544 | 32.7402 | 26 | 28.6274 | 55 | 30 | 1.0014 | 69.0196 | 94 | 8770 | 32.549 | 107.5211 | 36.9812 | -0.0625 | 19.5625 | 0 | 38.9526 | 33.2031
9/25/2020 16:34:50.8 | 2.5992 | 357 | 1 | 2501.9798 | 128.0198 | 54.7792 | 64.5316 | 30.4898 | 30.3423 | 0.04942 | 107.0262 | 11.3065 | 70.333 | 70.1772 | 33.0499 | 1.0092 | 98.4401 | 470.67 | 435.6739 | 67.2702 | 636.7104 | 2.3599 | 448.9998 | 33.542 | 42.331 | 35.2155 | 47.8721 | 12.0134 | 108.2893 | 29.7948 | 8.3185 | 96.8125 | 32.7996 | 26 | 29.0196 | 55 | 30 | 0.99913 | 69.0196 | 94 | 8530 | 32.549 | 107.8415 | 36.9843 | 0 | 19.1875 | 0 | 39.267 | 33.2031
9/25/2020 16:34:51.8 | 2.5995 | 358 | 1 | 2498.1074 | 128.2555 | 54.8059 | 64.5471 | 30.4967 | 30.3498 | 0.05623 | 106.9302 | 11.3065 | 70.1903 | 69.7824 | 33.1247 | 1.0067 | 98.4378 | 467.9723 | 435.3078 | 67.2835 | 636.6377 | 2.3491 | 452.2398 | 33.5518 | 42.5012 | 35.1208 | 47.8858 | 12.0096 | 108.287 | 29.8088 | 8.3933 | 96.7622 | 32.8101 | 26 | 28.6274 | 55 | 30 | 1.0013 | 69.0196 | 98 | 8090 | 32.549 | 107.5211 | 36.9476 | -0.0625 | 19.8125 | 0 | 39.3372 | 33.2031
9/25/2020 16:34:52.8 | 2.5997 | 359 | 1 | 2500.5556 | 128.0771 | 54.8368 | 64.5704 | 30.4913 | 30.3596 | 0.0595 | 106.9651 | 11.3046 | 70.1903 | 70.1257 | 33.1879 | 1.0014 | 98.4378 | 469.6022 | 435.4204 | 67.2267 | 636.8556 | 2.3506 | 448.9439 | 33.5379 | 42.1295 | 35.2471 | 47.879 | 12.002 | 108.0909 | 29.9591 | 8.361 | 96.8041 | 32.8836 | 26 | 29.0196 | 55 | 30 | 0.99959 | 69.4118 | 95 | 8460 | 32.549 | 107.8415 | 37.0056 | -0.0625 | 19.5625 | 0 | 39.6606 | 33.2031
9/25/2020 16:34:53.8 | 2.6 | 360 | 1 | 2498.7594 | 128.1211 | 54.8525 | 64.5819 | 30.4879 | 30.3613 | 0.06152 | 106.9913 | 11.3046 | 70.1617 | 69.7406 | 33.254 | 1.0053 | 98.4372 | 467.6913 | 434.0403 | 67.3704 | 636.9309 | 2.3597 | 450.1729 | 33.5254 | 42.3831 | 35.1875 | 48.0778 | 12.0263 | 108.4265 | 29.8473 | 8.3623 | 96.8125 | 32.8241 | 26 | 29.0196 | 55 | 30 | 0.9991 | 69.0196 | 94 | 8460 | 32.549 | 107.8415 | 36.8622 | 0 | 19.9375 | 0 | 39.6637 | 33.2031
9/25/2020 16:34:54.8 | 2.6003 | 361 | 1 | 2502.6928 | 127.8738 | 54.8559 | 64.6286 | 30.4552 | 30.3849 | 0.06375 | 106.9826 | 11.291 | 70.4186 | 70.0708 | 33.2918 | 1.003 | 98.4378 | 469.5179 | 434.9979 | 67.3036 | 636.7776 | 2.3797 | 450.7315 | 33.5133 | 42.0009 | 35.0928 | 48.1634 | 11.999 | 108.287 | 29.987 | 8.3481 | 96.8209 | 32.8347 | 26 | 28.6274 | 55 | 30 | 1.0023 | 69.0196 | 99 | 8530 | 32.549 | 107.2006 | 36.9293 | -0.0625 | 19.5625 | 0 | 39.9445 | 33.2031
9/25/2020 16:34:55.8 | 2.6006 | 362 | 1 | 2499.6127 | 128.2829 | 54.8195 | 64.6604 | 30.4793 | 30.3719 | 0.06202 | 107.0087 | 11.3026 | 70.4472 | 70.3232 | 33.3272 | 1.0095 | 98.4378 | 467.9161 | 434.5754 | 67.4138 | 636.9175 | 2.3755 | 448.9998 | 33.5792 | 42.324 | 35.3804 | 48.0709 | 11.9556 | 108.5111 | 30.1023 | 8.3043 | 96.8293 | 33.0165 | 26 | 28.6274 | 55 | 30 | 0.998 | 69.0196 | 95 | 8700 | 32.549 | 108.1619 | 36.8774 | 0 | 20.125 | 0 | 39.9139 | 33.2031
9/25/2020 16:34:56.8 | 2.6009 | 363 | 1 | 2500.5265 | 128.2602 | 54.8569 | 64.7244 | 30.4771 | 30.394 | 0.06197 | 107.0873 | 11.2978 | 70.3616 | 70.5533 | 33.3616 | 1.0117 | 98.4372 | 467.3822 | 433.6178 | 67.3771 | 636.8771 | 2.3803 | 451.2901 | 33.5855 | 42.4421 | 35.3278 | 48.0332 | 12.0035 | 108.2304 | 29.7494 | 8.3597 | 96.8964 | 33.0165 | 26 | 28.6274 | 56 | 30 | 1.0007 | 69.4118 | 95 | 8510 | 32.549 | 107.8415 | 36.8713 | 0.0625 | 20.125 | 0 | 39.801 | 33.2031
9/25/2020 16:34:57.8 | 2.6011 | 364 | 1 | 2499.3448 | 128.3246 | 54.87 | 64.784 | 30.4882 | 30.3807 | 0.0608 | 107.0174 | 11.3055 | 70.1617 | 70.5764 | 33.4227 | 1.001 | 98.4389 | 469.3493 | 434.7163 | 67.3704 | 636.8206 | 2.414 | 452.7426 | 33.5865 | 42.331 | 35.3067 | 47.975 | 11.9769 | 108.4562 | 29.7948 | 8.3494 | 96.9467 | 32.9955 | 26 | 28.6274 | 56 | 30 | 1.0006 | 69.0196 | 98 | 8650 | 32.549 | 107.8415 | 36.8927 | 0 | 20.0625 | 0 | 39.9292 | 33.2031
9/25/2020 16:34:58.8 | 2.6014 | 365 | 1 | 2500.5616 | 127.9252 | 54.8806 | 64.8243 | 30.48 | 30.3798 | 0.05901 | 107.0524 | 11.3084 | 70.3045 | 70.3099 | 33.4761 | 1.009 | 98.4389 | 467.4946 | 433.7586 | 67.4907 | 636.8502 | 2.4091 | 450.3963 | 33.4982 | 42.4039 | 35.2927 | 47.9955 | 11.98 | 108.3161 | 29.711 | 8.41 | 96.9215 | 33.1389 | 26 | 29.0196 | 56 | 30 | 0.99947 | 69.0196 | 99 | 8460 | 32.549 | 107.8415 | 36.9049 | 0.0625 | 20.3125 | 0 | 39.5325 | 33.2031
9/25/2020 16:34:59.8 | 2.6017 | 366 | 1 | 2498.9582 | 127.9899 | 54.8941 | 64.8891 | 30.4844 | 30.3885 | 0.05838 | 107.1047 | 11.3055 | 70.2474 | 70.4656 | 33.4983 | 1.0199 | 98.4395 | 466.5672 | 433.1671 | 67.7345 | 637.0277 | 2.4388 | 449.2511 | 33.4937 | 42.5012 | 35.3137 | 47.9887 | 11.9883 | 108.5128 | 29.9137 | 8.41 | 97.0306 | 33.0549 | 26 | 29.0196 | 56 | 30 | 0.99828 | 69.0196 | 95 | 8480 | 32.549 | 107.8415 | 36.8652 | 0.0625 | 20.3125 | 0 | 38.8062 | 33.2031
9/25/2020 16:35:00.8 | 2.602 | 367 | 1 | 2501.5519 | 127.9498 | 54.8586 | 64.9285 | 30.4791 | 30.4048 | 0.0586 | 107.0698 | 11.2997 | 70.4186 | 70.6705 | 33.5303 | 1.0095 | 98.4372 | 467.1574 | 433.4206 | 67.6276 | 637.2187 | 2.4353 | 450.0332 | 33.518 | 42.3379 | 35.3523 | 48.0846 | 11.9845 | 108.1744 | 29.697 | 8.4293 | 97.0809 | 33.0934 | 26 | 28.6274 | 56 | 30 | 1.0004 | 69.0196 | 99 | 8380 | 32.549 | 107.5211 | 36.853 | 0 | 20.8125 | 0 | 38.5132 | 33.2031
9/25/2020 16:35:01.8 | 2.6023 | 368 | 1 | 2501.1327 | 128.2349 | 54.8515 | 64.9599 | 30.4926 | 30.41 | 0.05275 | 107.0524 | 11.2929 | 70.3901 | 70.1938 | 33.5562 | 1.0003 | 98.4384 | 468.1971 | 433.9558 | 67.7045 | 637.2429 | 2.4804 | 449.1953 | 33.5869 | 41.9488 | 35.2787 | 48.0606 | 11.9899 | 108.0635 | 29.987 | 8.3649 | 97.0977 | 33.1249 | 26 | 29.0196 | 56 | 30 | 1.0024 | 69.0196 | 95 | 8750 | 32.549 | 107.8415 | 36.8561 | 0.0625 | 20.5625 | 0 | 38.6505 | 33.2031
9/25/2020 16:35:02.8 | 2.6025 | 369 | 1 | 2498.7615 | 128.3744 | 54.8693 | 65.0192 | 30.483 | 30.4411 | 0.05069 | 107.0087 | 11.2832 | 70.1047 | 70.5582 | 33.5517 | 0.99708 | 98.4367 | 465.4432 | 432.125 | 67.6777 | 637.3451 | 2.4787 | 451.3181 | 33.5917 | 42.2858 | 35.3067 | 48.0846 | 12.0073 | 108.2859 | 29.8543 | 8.3056 | 97.0809 | 33.2577 | 26 | 29.0196 | 56 | 30 | 0.99776 | 69.4118 | 99 | 8480 | 32.549 | 107.5211 | 36.853 | 0 | 20.0625 | 0 | 39.1083 | 33.2031
9/25/2020 16:35:03.8 | 2.6028 | 370 | 1 | 2501.1827 | 128.2454 | 54.8722 | 65.0775 | 30.4849 | 30.4386 | 0.04582 | 107.0524 | 11.2832 | 70.019 | 70.4855 | 33.5733 | 1.0015 | 98.4384 | 465.8085 | 432.4912 | 67.9282 | 637.3343 | 2.4102 | 450.7874 | 33.5904 | 42.3379 | 35.4505 | 48.0332 | 11.999 | 108.1475 | 29.7494 | 8.3572 | 97.0641 | 33.2437 | 26 | 29.0196 | 56 | 30 | 0.99959 | 69.4118 | 98 | 8680 | 32.549 | 107.5211 | 36.9324 | 0 | 20.5625 | 0 | 38.5773 | 33.2031
9/25/2020 16:35:04.8 | 2.6031 | 371 | 1 | 2501.3517 | 128.2699 | 54.8739 | 65.1352 | 30.4804 | 30.4441 | 0.04254 | 107.0524 | 11.2784 | 70.2474 | 70.5615 | 33.6027 | 1.0092 | 98.4378 | 467.1012 | 432.2658 | 68.0217 | 637.3289 | 2.3918 | 449.307 | 33.5991 | 42.1746 | 35.2857 | 48.0778 | 12.0005 | 108.0629 | 29.9521 | 8.4384 | 97.0641 | 33.3416 | 26 | 28.6274 | 56 | 30 | 0.99876 | 69.0196 | 99 | 8510 | 32.549 | 107.2006 | 36.9507 | 0 | 20.4375 | 0 | 38.7787 | 33.2031
9/25/2020 16:35:05.8 | 2.6034 | 372 | 1 | 2497.9602 | 128.3006 | 54.9456 | 65.2138 | 30.4659 | 30.4568 | 0.04361 | 107.0174 | 11.2852 | 70.2474 | 68.9779 | 33.6596 | 1.0069 | 98.4389 | 467.2417 | 432.5193 | 67.6777 | 637.38 | 2.3469 | 450.8991 | 33.5616 | 42.0774 | 35.2997 | 47.9818 | 11.9929 | 108.2601 | 29.9591 | 8.459 | 97.0893 | 33.3556 | 26 | 28.6274 | 56 | 30 | 0.99986 | 69.0196 | 99 | 8160 | 32.549 | 106.8802 | 36.9415 | -0.125 | 20.25 | 0 | 38.5773 | 33.2031
9/25/2020 16:35:06.8 | 2.6036 | 373 | 1 | 2500.4061 | 127.9457 | 54.9475 | 65.2486 | 30.4638 | 30.4611 | 0.04416 | 106.9651 | 11.2852 | 70.019 | 69.9909 | 33.7221 | 1.0051 | 98.4389 | 465.668 | 431.956 | 67.828 | 637.2429 | 2.344 | 450.5081 | 33.5015 | 42.2337 | 35.2787 | 47.9818 | 11.98 | 108.1761 | 29.8543 | 8.3945 | 97.0557 | 33.3346 | 26 | 29.0196 | 56 | 30 | 1.002 | 69.4118 | 99 | 8550 | 32.549 | 107.8415 | 36.8378 | -0.125 | 19.8125 | 0 | 38.5132 | 33.2031
9/25/2020 16:35:07.8 | 2.6039 | 374 | 1 | 2500.7897 | 128.166 | 54.9507 | 65.276 | 30.4704 | 30.4507 | 0.04187 | 106.9826 | 11.2803 | 70.2474 | 70.4176 | 33.7704 | 1.0087 | 98.4406 | 467.2136 | 432.4067 | 67.7846 | 637.5253 | 2.3664 | 449.0556 | 33.5644 | 42.2407 | 35.3313 | 48.3485 | 12.0066 | 108.0937 | 29.8612 | 8.4422 | 96.9467 | 33.3346 | 26 | 29.0196 | 56 | 30 | 1.0019 | 69.4118 | 95 | 8700 | 32.549 | 107.5211 | 36.8927 | -0.0625 | 19.125 | 0 | 38.8214 | 33.2031
9/25/2020 16:35:08.8 | 2.6042 | 375 | 1 | 2500.7124 | 128.2007 | 54.9458 | 65.2665 | 30.4484 | 30.4501 | 0.04232 | 107 | 11.2842 | 70.1903 | 70.2369 | 33.8286 | 0.99868 | 98.4384 | 466.7077 | 432.5193 | 67.9549 | 637.6329 | 2.3283 | 450.5081 | 33.5724 | 42.3136 | 35.3137 | 48.4718 | 11.9952 | 108.0635 | 29.9346 | 8.3817 | 96.9383 | 33.422 | 26 | 29.4118 | 56 | 30 | 0.99998 | 69.4118 | 99 | 8600 | 32.549 | 107.5211 | 36.9141 | 0 | 20.0625 | 0 | 38.4857 | 33.2031
9/25/2020 16:35:09.8 | 2.6045 | 376 | 1 | 2498.8387 | 128.2273 | 54.9364 | 65.2798 | 30.452 | 30.4755 | 0.04175 | 106.9738 | 11.2735 | 69.9049 | 70.0774 | 33.8717 | 1.0031 | 98.4406 | 465.0498 | 431.7025 | 67.9583 | 637.692 | 2.3739 | 450.0612 | 33.5542 | 42.2129 | 35.3383 | 48.0127 | 12.0043 | 107.9817 | 29.8333 | 8.4229 | 96.9048 | 33.4989 | 26 | 29.0196 | 56 | 30 | 1.0018 | 69.0196 | 98 | 8650 | 32.549 | 107.5211 | 36.9202 | -0.125 | 19.9375 | 0 | 38.8275 | 33.2031
9/25/2020 16:35:10.8 | 2.6048 | 377 | 1 | 2500.3906 | 127.9611 | 54.981 | 65.3034 | 30.4467 | 30.4854 | 0.04493 | 106.9738 | 11.2784 | 70.4757 | 70.1606 | 33.8817 | 1.0144 | 98.4372 | 464.7687 | 430.9702 | 68.0417 | 637.8238 | 2.3422 | 449.3349 | 33.5054 | 41.987 | 35.2997 | 48.1497 | 12.0285 | 108.1464 | 30.0255 | 8.5041 | 96.8964 | 33.5129 | 26 | 29.0196 | 56 | 30 | 0.99904 | 69.4118 | 99 | 8530 | 32.549 | 106.5597 | 37.0575 | -0.0625 | 20.0625 | 0 | 38.9832 | 33.2031
9/25/2020 16:35:11.8 | 2.605 | 378 | 1 | 2495.9191 | 128.066 | 54.9684 | 65.349 | 30.4396 | 30.5063 | 0.0469 | 106.9476 | 11.2774 | 70.333 | 70.4193 | 33.8933 | 1.0081 | 98.4384 | 464.0943 | 430.8294 | 68.0784 | 637.7082 | 2.354 | 449.3908 | 33.4729 | 42.0252 | 35.412 | 48.2388 | 12.021 | 108.0074 | 30.0115 | 8.4732 | 96.8628 | 33.5723 | 26 | 29.0196 | 56 | 30 | 0.99867 | 69.0196 | 94 | 8510 | 32.549 | 107.5211 | 37.1918 | -0.0625 | 19.25 | 0 | 39.2242 | 33.1094
9/25/2020 16:35:12.8 | 2.6053 | 379 | 1 | 2500.7044 | 127.4679 | 54.9571 | 65.4292 | 30.4465 | 30.5215 | 0.04497 | 106.9389 | 11.2774 | 70.0761 | 69.8609 | 33.9265 | 1.0087 | 98.4384 | 465.3308 | 431.1673 | 67.9215 | 637.6221 | 2.3157 | 450.7036 | 33.379 | 42.0183 | 35.2997 | 47.975 | 11.9944 | 108.3436 | 29.9521 | 8.4216 | 96.7873 | 33.6177 | 26 | 29.0196 | 56 | 30 | 0.99956 | 69.4118 | 99 | 8460 | 32.549 | 106.8802 | 37.0789 | -0.125 | 18.125 | 0 | 39.8987 | 33.2031
9/25/2020 16:35:13.8 | 2.6056 | 380 | 1 | 2500.4576 | 127.7942 | 55.0033 | 65.4748 | 30.448 | 30.5162 | 0.042 | 106.9913 | 11.2803 | 70.2474 | 70.2967 | 33.9552 | 1.0238 | 98.4372 | 465.8928 | 431.3363 | 68.0784 | 637.7647 | 2.3376 | 450.0053 | 33.4626 | 42.0774 | 35.433 | 48.0332 | 11.9967 | 108.3144 | 29.8543 | 8.3907 | 96.7706 | 33.5932 | 26 | 29.0196 | 56 | 30 | 1 | 69.0196 | 95 | 8700 | 32.549 | 107.8415 | 37.0117 | 0 | 20.375 | 0 | 39.4562 | 33.2031
9/25/2020 16:35:14.8 | 2.6059 | 381 | 1 | 2501.0822 | 128.0332 | 55.0353 | 65.5528 | 30.4416 | 30.5501 | 0.04164 | 106.9826 | 11.2871 | 70.1903 | 70.7546 | 33.9681 | 1.0101 | 98.4384 | 465.8366 | 431.5617 | 68.0217 | 637.7378 | 2.3735 | 448.5529 | 33.5335 | 42.2789 | 35.3979 | 47.975 | 11.9929 | 108.6517 | 29.8473 | 8.4164 | 96.8712 | 33.6107 | 26 | 29.0196 | 56 | 30 | 0.9994 | 69.4118 | 95 | 8530 | 32.549 | 107.8415 | 36.9415 | -0.125 | 20.375 | 0 | 39.4379 | 33.2031
9/25/2020 16:35:15.8 | 2.6061 | 382 | 1 | 2500.4186 | 128.269 | 55.0162 | 65.6234 | 30.4243 | 30.5724 | 0.0421 | 107 | 11.2764 | 70.2474 | 70.1373 | 33.9695 | 0.99815 | 98.4389 | 465.3027 | 430.1534 | 68.1852 | 637.6571 | 2.4018 | 450.927 | 33.5864 | 42.1364 | 35.3453 | 48.3999 | 12.0035 | 108.3441 | 29.9661 | 8.4796 | 96.9551 | 33.7155 | 26 | 28.6274 | 56 | 30 | 1.0006 | 69.4118 | 98 | 8160 | 32.549 | 107.2006 | 36.9995 | -0.125 | 19.6875 | 0 | 39.4989 | 33.2031
9/25/2020 16:35:16.8 | 2.6064 | 383 | 1 | 2498.1077 | 128.2819 | 54.9764 | 65.6712 | 30.4239 | 30.5669 | 0.04639 | 107.0262 | 11.2774 | 70.3901 | 70.6556 | 34.0097 | 0.98764 | 98.4389 | 463.8133 | 429.3084 | 68.1552 | 637.6678 | 2.3735 | 449.8936 | 33.5616 | 42.3136 | 35.3067 | 48.2662 | 11.9997 | 108.6243 | 30.0394 | 8.4654 | 96.8964 | 33.8343 | 26 | 28.6274 | 56 | 30 | 0.99904 | 69.0196 | 95 | 8430 | 32.549 | 107.8415 | 36.9721 | -0.0625 | 19.5625 | 0 | 39.7369 | 33.2031
9/25/2020 16:35:17.8 | 2.6067 | 384 | 1 | 2498.1402 | 127.8566 | 54.9786 | 65.6998 | 30.4421 | 30.5649 | 0.05136 | 107 | 11.2764 | 70.0476 | 70.578 | 34.0649 | 1.0078 | 98.4384 | 466.1176 | 430.8294 | 68.1419 | 637.7378 | 2.3675 | 449.1953 | 33.4479 | 42.0913 | 35.3979 | 48.2525 | 12.0263 | 108.5397 | 29.9206 | 8.4564 | 96.8544 | 33.7679 | 26 | 29.0196 | 56 | 30 | 0.9995 | 69.0196 | 95 | 8480 | 32.549 | 107.8415 | 36.9354 | 0 | 20.25 | 0 | 39.4501 | 33.2031
9/25/2020 16:35:18.8 | 2.607 | 385 | 1 | 2500.3346 | 127.5968 | 55.0366 | 65.745 | 30.4235 | 30.5778 | 0.05157 | 107 | 11.2784 | 70.2759 | 69.9792 | 34.0943 | 1.0083 | 98.4372 | 464.2067 | 428.9422 | 68.3788 | 637.7028 | 2.3677 | 450.7874 | 33.4092 | 42.0774 | 35.4049 | 48.0332 | 12.0172 | 108.4825 | 29.8543 | 8.45 | 96.9299 | 33.8797 | 26 | 29.0196 | 56 | 30 | 0.99776 | 69.0196 | 99 | 8360 | 32.549 | 107.2006 | 37.0209 | -0.125 | 20.75 | 0 | 38.5193 | 33.2031
9/25/2020 16:35:19.8 | 2.6073 | 386 | 1 | 2500.7141 | 127.6637 | 55.0767 | 65.8066 | 30.4238 | 30.5948 | 0.05585 | 107.0611 | 11.2658 | 70.4472 | 70.119 | 34.1461 | 1.0037 | 98.4384 | 463.6447 | 429.2239 | 68.2787 | 637.7136 | 2.4233 | 450.2287 | 33.4318 | 42.1295 | 35.3664 | 48.2902 | 12.0088 | 108.3996 | 29.9591 | 8.4152 | 97.0977 | 33.8412 | 26 | 29.0196 | 56 | 30 | 1.0077 | 69.4118 | 95 | 8680 | 32.549 | 107.8415 | 36.9812 | -0.0625 | 20.8125 | 0 | 38.5651 | 33.1094
9/25/2020 16:35:20.8 | 2.6075 | 387 | 1 | 2501.6724 | 127.9559 | 55.1032 | 65.8399 | 30.4195 | 30.6016 | 0.06088 | 107.0349 | 11.2755 | 70.4757 | 70.2834 | 34.2157 | 1.0095 | 98.4378 | 464.4315 | 429.4774 | 68.2587 | 637.6678 | 2.404 | 449.5025 | 33.5212 | 42.1086 | 35.4646 | 48.0641 | 11.9937 | 108.6512 | 29.8857 | 8.4293 | 97.1564 | 33.8343 | 26 | 29.0196 | 56 | 30 | 1.0035 | 69.4118 | 95 | 8550 | 32.549 | 107.8415 | 36.85 | 0 | 20.6875 | 0 | 38.4613 | 33.1094
9/25/2020 16:35:21.8 | 2.6078 | 388 | 1 | 2501.3739 | 128.2843 | 55.0979 | 65.8492 | 30.4172 | 30.6098 | 0.05922 | 107.1135 | 11.2861 | 70.3901 | 70.54 | 34.2804 | 0.99868 | 98.4378 | 463.2794 | 428.9422 | 68.2787 | 637.7943 | 2.4273 | 451.3739 | 33.6029 | 42.2337 | 35.3664 | 48.2902 | 12.0081 | 108.0629 | 29.9067 | 8.4139 | 97.0977 | 33.9984 | 26 | 29.0196 | 56 | 30 | 1.0005 | 69.0196 | 98 | 8140 | 32.549 | 107.2006 | 36.8957 | -0.0625 | 20.1875 | 0 | 38.4674 | 33.1094
9/25/2020 16:35:22.8 | 2.6081 | 389 | 1 | 2498.0392 | 128.3425 | 55.1075 | 65.8681 | 30.4168 | 30.6257 | 0.06097 | 107.0262 | 11.2939 | 70.3045 | 69.7373 | 34.3265 | 1.0026 | 98.4384 | 462.633 | 428.4634 | 68.2787 | 637.9502 | 2.4034 | 450.2846 | 33.5736 | 42.2337 | 35.3593 | 48.2388 | 11.9982 | 108.3156 | 29.9067 | 8.4461 | 97.0054 | 34.0438 | 26 | 28.6274 | 56 | 30 | 1.0007 | 69.4118 | 95 | 8410 | 32.549 | 107.5211 | 36.8988 | 0 | 19.75 | 0 | 38.7176 | 33.1094
9/25/2020 16:35:23.8 | 2.6084 | 390 | 1 | 2501.0451 | 127.905 | 55.0904 | 65.9293 | 30.416 | 30.6291 | 0.06236 | 107 | 11.2755 | 70.3045 | 69.6202 | 34.3561 | 1.0033 | 98.4389 | 462.4363 | 428.0972 | 68.7291 | 637.8696 | 2.4277 | 449.1674 | 33.4995 | 42.1295 | 35.412 | 48.2902 | 12.0013 | 108.2321 | 30.1687 | 8.392 | 96.9215 | 34.0438 | 26 | 29.0196 | 56 | 30 | 1.0013 | 69.0196 | 95 | 8510 | 32.549 | 107.8415 | 36.9141 | 0 | 20.25 | 0 | 38.5895 | 33.1094
9/25/2020 16:35:24.8 | 2.6086 | 391 | 1 | 2501.333 | 128.1298 | 55.1286 | 65.9741 | 30.3997 | 30.6371 | 0.05897 | 107.0087 | 11.2764 | 70.3616 | 69.4291 | 34.3507 | 1.0031 | 98.4378 | 463.729 | 428.5761 | 68.4922 | 637.9852 | 2.447 | 450.927 | 33.5622 | 42.2997 | 35.3523 | 48.4581 | 12.024 | 108.287 | 29.8682 | 8.3623 | 96.9048 | 34.0368 | 26 | 28.6274 | 56 | 30 | 1.0007 | 69.0196 | 99 | 8410 | 32.549 | 107.2006 | 36.8286 | 0.0625 | 19.9375 | 0 | 38.5895 | 33.1094
9/25/2020 16:35:25.8 | 2.6089 | 392 | 1 | 2500.5245 | 128.2321 | 55.1512 | 66.0251 | 30.3981 | 30.6408 | 0.05897 | 107.0087 | 11.2735 | 70.1332 | 70.5268 | 34.3656 | 0.99993 | 98.4378 | 463.8133 | 428.9704 | 68.5556 | 638.0552 | 2.418 | 448.6646 | 33.5781 | 42.1052 | 35.3909 | 48.4204 | 11.9929 | 108.287 | 29.987 | 8.4629 | 96.8796 | 34.0228 | 26 | 28.6274 | 56 | 30 | 1.002 | 69.4118 | 99 | 8730 | 32.549 | 107.8415 | 36.8866 | 0 | 19.9375 | 0 | 38.6169 | 33.2031
9/25/2020 16:35:26.8 | 2.6092 | 393 | 1 | 2498.7064 | 128.3199 | 55.2 | 66.0505 | 30.4036 | 30.637 | 0.06006 | 106.9651 | 11.2706 | 70.1903 | 70.2353 | 34.398 | 1.0006 | 98.4389 | 463.3075 | 428.3507 | 68.9425 | 638.2273 | 2.4186 | 451.9884 | 33.5767 | 42.2997 | 35.4049 | 48.2525 | 11.9914 | 108.1481 | 29.8682 | 8.4061 | 96.8712 | 34.0368 | 26 | 29.0196 | 56 | 30 | 1.0038 | 69.4118 | 99 | 8550 | 32.549 | 107.5211 | 36.911 | 0 | 19.875 | 0 | 38.6169 | 33.1094
9/25/2020 16:35:27.8 | 2.6095 | 394 | 1 | 2502.6782 | 128.1086 | 55.2192 | 66.1025 | 30.3796 | 30.654 | 0.0593 | 107.0174 | 11.2638 | 70.3901 | 69.9309 | 34.4305 | 1.0044 | 98.4372 | 464.5439 | 428.8859 | 68.9425 | 638.2273 | 2.4016 | 451.4857 | 33.5747 | 42.1955 | 35.4575 | 48.3553 | 12.0195 | 108.3985 | 29.9731 | 8.4654 | 96.9131 | 34.0892 | 26 | 29.4118 | 56 | 30 | 0.99995 | 69.4118 | 98 | 8530 | 32.549 | 107.5211 | 36.9476 | 0.0625 | 20 | 0 | 38.62 | 33.1094
9/25/2020 16:35:28.8 | 2.6098 | 395 | 1 | 2499.2582 | 128.3364 | 55.2541 | 66.1382 | 30.4066 | 30.6487 | 0.05416 | 107.0087 | 11.2658 | 70.3901 | 69.5901 | 34.457 | 1.0023 | 98.4384 | 464.2067 | 428.7451 | 68.8792 | 638.308 | 2.3801 | 449.8656 | 33.5884 | 42.0774 | 35.3523 | 48.393 | 12.0111 | 108.4276 | 30.3259 | 8.5737 | 96.9215 | 34.1415 | 26 | 29.0196 | 56 | 30 | 1.001 | 69.0196 | 98 | 8510 | 32.549 | 106.8802 | 36.9507 | 0 | 20.1875 | 0 | 38.5651 | 33.1094
9/25/2020 16:35:29.8 | 2.61 | 396 | 1 | 2499.982 | 128.2986 | 55.2578 | 66.1798 | 30.3837 | 30.6612 | 0.05233 | 107.0349 | 11.2706 | 70.333 | 70.1954 | 34.4736 | 1.006 | 98.4406 | 463.4761 | 427.8438 | 68.629 | 638.4533 | 2.402 | 450.6757 | 33.5882 | 42.3379 | 35.3839 | 48.3416 | 11.9937 | 108.2058 | 29.9591 | 8.5157 | 96.9719 | 34.1206 | 26 | 29.0196 | 56 | 30 | 0.99818 | 69.0196 | 98 | 8160 | 32.549 | 106.8802 | 36.9659 | 0 | 20 | 0 | 38.736 | 33.1094
9/25/2020 16:35:30.8 | 2.6103 | 397 | 1 | 2502.0793 | 128.1435 | 55.2596 | 66.2275 | 30.3847 | 30.678 | 0.04919 | 107 | 11.2774 | 70.1903 | 69.6219 | 34.5224 | 1.0103 | 98.4372 | 461.6776 | 427.1678 | 68.6224 | 638.5904 | 2.3396 | 450.3405 | 33.5758 | 42.331 | 35.4575 | 48.3862 | 11.9731 | 108.2584 | 30.0045 | 8.4474 | 96.9886 | 34.1415 | 26 | 28.6274 | 56 | 30 | 0.99889 | 69.0196 | 95 | 8580 | 32.549 | 107.5211 | 36.9446 | 0 | 19.9375 | 0 | 38.7207 | 33.1094
9/25/2020 16:35:31.8 | 2.6106 | 398 | 1 | 2499.2854 | 128.2791 | 55.2642 | 66.2863 | 30.3924 | 30.6765 | 0.04782 | 107.0087 | 11.2697 | 70.1332 | 69.7406 | 34.551 | 1.0095 | 98.4418 | 462.4082 | 427.1959 | 68.7424 | 638.5662 | 2.3239 | 449.6701 | 33.5738 | 42.5602 | 35.4786 | 48.4067 | 11.9891 | 108.5151 | 29.9206 | 8.3597 | 96.9551 | 34.2148 | 26 | 28.6274 | 56 | 30 | 1.0011 | 69.0196 | 99 | 8290 | 32.549 | 106.8802 | 37.0178 | 0 | 19.1875 | 0 | 38.8886 | 33.1094
9/25/2020 16:35:32.8 | 2.6109 | 399 | 1 | 2499.586 | 128.2061 | 55.2718 | 66.3025 | 30.3812 | 30.6892 | 0.04538 | 107 | 11.2697 | 70.3616 | 69.9909 | 34.5666 | 1.0024 | 98.4372 | 461.4809 | 426.7734 | 68.6157 | 638.6523 | 2.3196 | 451.0946 | 33.5587 | 42.324 | 35.5382 | 48.2765 | 11.9861 | 108.1464 | 29.9451 | 8.3945 | 96.8712 | 34.2742 | 26 | 29.0196 | 56 | 30 | 0.99968 | 69.4118 | 99 | 8550 | 32.549 | 107.8415 | 36.9171 | -0.0625 | 19.3125 | 0 | 39.1296 | 33.1094
9/25/2020 16:35:33.8 | 2.6111 | 400 | 1 | 2500.9257 | 128.0668 | 55.2621 | 66.317 | 30.3792 | 30.7101 | 0.04496 | 106.9215 | 11.2852 | 70.2759 | 69.9776 | 34.6045 | 1.0081 | 98.4389 | 460.8346 | 426.2383 | 68.8358 | 638.4586 | 2.2762 | 451.4857 | 33.5402 | 42.2407 | 35.2331 | 48.3485 | 12.0111 | 108.3161 | 29.9137 | 8.4203 | 96.8293 | 34.2847 | 26 | 28.6274 | 56 | 30 | 1.0013 | 69.0196 | 98 | 8580 | 32.549 | 107.8415 | 36.9629 | -0.125 | 19.1875 | 0 | 39.4165 | 33.1094
9/25/2020 16:35:34.8 | 2.6114 | 401 | 1 | 2498.2279 | 127.9955 | 55.2687 | 66.3439 | 30.3585 | 30.7291 | 0.0445 | 106.9651 | 11.2735 | 70.1903 | 69.8876 | 34.6335 | 1.0099 | 98.4384 | 460.666 | 426.0693 | 68.9292 | 638.4694 | 2.3143 | 450.2567 | 33.4854 | 42.1295 | 35.5102 | 48.393 | 11.9975 | 108.5397 | 29.9591 | 8.3507 | 96.7706 | 34.2986 | 26 | 29.0196 | 56 | 30 | 1.0048 | 69.0196 | 98 | 8410 | 32.549 | 106.8802 | 36.9781 | -0.125 | 19.1875 | 0 | 39.801 | 33.1094
9/25/2020 16:35:35.8 | 2.6117 | 402 | 1 | 2499.9356 | 127.6496 | 55.3017 | 66.3749 | 30.3474 | 30.7215 | 0.04272 | 106.9913 | 11.2697 | 70.0761 | 69.6704 | 34.6648 | 0.98995 | 98.4384 | 460.8065 | 426.5481 | 68.9225 | 638.6362 | 2.3125 | 450.0053 | 33.4177 | 42.1746 | 35.3067 | 48.4375 | 12.0149 | 108.2876 | 29.9521 | 8.3765 | 96.7706 | 34.358 | 26 | 29.0196 | 56 | 30 | 0.99934 | 69.0196 | 94 | 8480 | 32.549 | 107.8415 | 36.8744 | 0 | 19.6875 | 0 | 39.7522 | 33.1094
9/25/2020 16:35:36.8 | 2.612 | 403 | 1 | 2500.4107 | 127.7737 | 55.3567 | 66.4284 | 30.3622 | 30.7252 | 0.03963 | 107.0174 | 11.2648 | 70.3901 | 69.7557 | 34.704 | 1.0063 | 98.4401 | 461.5652 | 426.6608 | 68.8425 | 638.6765 | 2.3624 | 450.0612 | 33.4566 | 42.2997 | 35.4646 | 48.7149 | 12.0111 | 108.2893 | 29.9206 | 8.4126 | 96.888 | 34.4103 | 26 | 28.6274 | 56 | 30 | 0.99934 | 69.0196 | 99 | 8430 | 32.549 | 107.2006 | 36.8927 | 0 | 20.5625 | 0 | 38.9832 | 33.1094
9/25/2020 16:35:37.8 | 2.6122 | 404 | 1 | 2500.6421 | 127.8799 | 55.3913 | 66.501 | 30.3721 | 30.7206 | 0.03947 | 107.0262 | 11.2687 | 70.5899 | 70.3331 | 34.7366 | 1.0019 | 98.4372 | 460.4411 | 425.337 | 69.1226 | 638.6765 | 2.3808 | 450.2567 | 33.4865 | 42.0183 | 35.5172 | 48.4889 | 12.0255 | 108.3424 | 29.8473 | 8.3249 | 97.0138 | 34.515 | 26 | 28.6274 | 56 | 30 | 0.99852 | 69.0196 | 95 | 8650 | 32.549 | 107.8415 | 36.9263 | -0.125 | 20.375 | 0 | 38.8641 | 33.1094
9/25/2020 16:35:38.8 | 2.6125 | 405 | 1 | 2501.5224 | 127.9385 | 55.4163 | 66.5724 | 30.3774 | 30.7411 | 0.04053 | 107.0524 | 11.2793 | 70.1047 | 70.109 | 34.7717 | 1.0026 | 98.4389 | 461.1999 | 425.7876 | 68.629 | 638.7115 | 2.4011 | 448.7205 | 33.5146 | 42.0774 | 35.4575 | 48.5471 | 12.0202 | 108.5682 | 30.1163 | 8.3481 | 97.0473 | 34.4557 | 26 | 29.4118 | 56 | 30 | 0.99904 | 69.4118 | 95 | 8530 | 32.549 | 107.8415 | 36.9171 | 0 | 20.625 | 0 | 38.6383 | 33.1094
9/25/2020 16:35:39.8 | 2.6128 | 406 | 1 | 2501.519 | 128.1242 | 55.4077 | 66.6404 | 30.3698 | 30.7522 | 0.03841 | 107.0698 | 11.2764 | 70.333 | 69.5649 | 34.8238 | 1.0094 | 98.4378 | 460.5535 | 425.0835 | 69.0792 | 638.7276 | 2.404 | 451.6253 | 33.5632 | 42.1295 | 35.3734 | 48.4958 | 11.9937 | 108.5951 | 29.8543 | 8.3701 | 97.0893 | 34.5289 | 26 | 29.0196 | 56 | 30 | 0.99907 | 69.0196 | 99 | 8120 | 32.549 | 107.2006 | 36.8927 | -0.0625 | 20.4375 | 0 | 38.5101 | 33.1094
9/25/2020 16:35:40.8 | 2.6131 | 407 | 1 | 2499.9101 | 128.2894 | 55.3956 | 66.6934 | 30.3605 | 30.7653 | 0.03778 | 107.096 | 11.2774 | 70.5614 | 69.7223 | 34.8887 | 1.0024 | 98.4384 | 460.1039 | 425.2243 | 68.9992 | 638.6658 | 2.3644 | 448.9718 | 33.5833 | 41.8897 | 35.5031 | 48.6704 | 11.9655 | 108.4556 | 29.98 | 8.5711 | 97.0389 | 34.5534 | 26 | 29.0196 | 56 | 30 | 1.0045 | 69.0196 | 95 | 8430 | 32.549 | 107.8415 | 36.8744 | -0.0625 | 19.5625 | 0 | 38.7207 | 33.1094
9/25/2020 16:35:41.8 | 2.6134 | 408 | 1 | 2502.4286 | 128.2831 | 55.4232 | 66.7594 | 30.3417 | 30.7757 | 0.03923 | 107.0524 | 11.2755 | 70.019 | 69.5934 | 34.9145 | 1.0087 | 98.4378 | 461.7338 | 425.4215 | 69.1359 | 638.7976 | 2.3101 | 449.5025 | 33.6194 | 42.1364 | 35.412 | 48.3999 | 11.9876 | 108.0069 | 29.9661 | 8.4538 | 96.9131 | 34.5673 | 26 | 29.0196 | 56 | 30 | 0.99947 | 69.0196 | 94 | 8510 | 32.549 | 107.8415 | 36.8011 | -0.125 | 19.9375 | 0 | 38.9374 | 33.0156
9/25/2020 16:35:42.8 | 2.6136 | 409 | 1 | 2499.7435 | 128.4962 | 55.4613 | 66.794 | 30.3373 | 30.7779 | 0.03983 | 107.0524 | 11.2745 | 70.4472 | 70.2286 | 34.9623 | 1.0263 | 98.4395 | 459.7667 | 424.7455 | 69.1159 | 638.8729 | 2.2937 | 450.3405 | 33.637 | 42.324 | 35.4575 | 48.5848 | 11.9937 | 108.2047 | 29.7878 | 8.4371 | 96.8628 | 34.5603 | 26 | 29.0196 | 56 | 30 | 1.0007 | 69.0196 | 94 | 8510 | 32.549 | 107.5211 | 36.7249 | -0.0625 | 19.625 | 0 | 39.4653 | 33.1094
9/25/2020 16:35:43.8 | 2.6139 | 410 | 1 | 2500.2846 | 128.3181 | 55.4996 | 66.867 | 30.3514 | 30.791 | 0.04271 | 107.0262 | 11.2697 | 70.0761 | 69.7239 | 35.0053 | 1.0076 | 98.4372 | 461.1718 | 424.9426 | 69.2426 | 638.9939 | 2.2725 | 449.3629 | 33.5981 | 42.4039 | 35.4575 | 48.5608 | 12.0104 | 108.3985 | 29.8682 | 8.4538 | 96.8712 | 34.5603 | 26 | 28.6274 | 56 | 30 | 0.99919 | 69.0196 | 99 | 8260 | 32.549 | 107.2006 | 36.8408 | -0.0625 | 20.1875 | 0 | 39.2059 | 33.1094
9/25/2020 16:35:44.8 | 2.6142 | 411 | 1 | 2501.445 | 128.3469 | 55.4686 | 66.907 | 30.3432 | 30.8106 | 0.04806 | 107.0349 | 11.2706 | 70.4472 | 70.0275 | 35.0422 | 1.0069 | 98.4378 | 460.2725 | 424.323 | 69.1292 | 639.0047 | 2.2844 | 451.3739 | 33.6206 | 42.1816 | 35.4716 | 48.7012 | 12.0088 | 108.5391 | 29.8018 | 8.4371 | 96.8796 | 34.679 | 26 | 29.0196 | 56 | 30 | 1.0027 | 69.0196 | 99 | 8430 | 32.549 | 107.2006 | 36.8256 | 0 | 20.4375 | 0 | 39.0656 | 33.0156
9/25/2020 16:35:45.8 | 2.6145 | 412 | 1 | 2499.8364 | 128.2316 | 55.477 | 66.9472 | 30.3335 | 30.8169 | 0.05103 | 107.0349 | 11.2716 | 70.4757 | 70.6111 | 35.0697 | 1.022 | 98.4389 | 460.1039 | 424.1258 | 69.1492 | 638.9886 | 2.3223 | 451.1226 | 33.5688 | 42.1503 | 35.4505 | 48.6191 | 11.9762 | 108.7363 | 29.7704 | 8.4461 | 96.9215 | 34.7627 | 26 | 28.6274 | 56 | 30 | 1.0034 | 69.0196 | 94 | 8600 | 32.549 | 107.8415 | 36.8103 | -0.0625 | 20.375 | 0 | 39.4562 | 33.1094
9/25/2020 16:35:46.8 | 2.6147 | 413 | 1 | 2501.1333 | 128.3884 | 55.4829 | 66.9868 | 30.3304 | 30.8347 | 0.05667 | 107.0349 | 11.2793 | 70.4186 | 70.3994 | 35.0945 | 1.0003 | 98.4412 | 458.4178 | 423.5062 | 69.1859 | 639.1607 | 2.3593 | 449.3908 | 33.6272 | 42.397 | 35.4646 | 48.554 | 12.0081 | 108.0383 | 30.0185 | 8.4384 | 96.997 | 34.7766 | 26 | 29.0196 | 56 | 30 | 1.0001 | 69.4118 | 99 | 8530 | 32.549 | 107.5211 | 36.7401 | 0 | 20.625 | 0 | 39.1449 | 33.1094
9/25/2020 16:35:47.8 | 2.615 | 414 | 1 | 2499.2967 | 128.6705 | 55.486 | 67.0157 | 30.3372 | 30.8373 | 0.06392 | 107.0262 | 11.2774 | 70.5043 | 70.0458 | 35.1301 | 1.0015 | 98.4384 | 459.0361 | 423.5343 | 69.1726 | 639.2764 | 2.3763 | 450.2008 | 33.6764 | 42.0704 | 35.4575 | 48.4889 | 11.9929 | 107.9514 | 29.9521 | 8.5106 | 96.9886 | 34.7173 | 26 | 29.0196 | 56 | 30 | 0.99742 | 69.0196 | 98 | 8240 | 32.549 | 106.8802 | 36.8133 | 0 | 19.375 | 0 | 39.6454 | 33.1094
9/25/2020 16:35:48.8 | 2.6153 | 415 | 1 | 2497.4572 | 128.2812 | 55.5328 | 67.0504 | 30.328 | 30.836 | 0.06717 | 107.0349 | 11.2813 | 70.1617 | 70.0259 | 35.1772 | 1.0031 | 98.4384 | 458.6989 | 423.14 | 69.3359 | 639.3168 | 2.3165 | 450.5639 | 33.5498 | 42.0843 | 35.4575 | 48.554 | 11.999 | 107.9234 | 30.0185 | 8.4048 | 96.8628 | 34.7696 | 26 | 29.0196 | 56 | 30 | 0.99895 | 69.0196 | 94 | 8480 | 32.549 | 107.5211 | 36.6821 | 0.0625 | 19.3125 | 0 | 39.6759 | 33.0156
9/25/2020 16:35:49.8 | 2.6156 | 416 | 1 | 2501.7246 | 127.9165 | 55.5415 | 67.0384 | 30.3273 | 30.8456 | 0.06535 | 107 | 11.2881 | 70.2474 | 69.508 | 35.2078 | 1.0099 | 98.4412 | 459.851 | 424.5765 | 69.1159 | 639.4782 | 2.3265 | 448.9439 | 33.5115 | 42.2719 | 35.4049 | 48.5335 | 11.9701 | 108.5145 | 29.7354 | 8.4061 | 96.9048 | 34.8743 | 26 | 29.0196 | 56 | 30 | 0.99864 | 69.0196 | 99 | 8290 | 32.549 | 106.8802 | 36.8195 | -0.0625 | 20.8125 | 0 | 38.7054 | 33.1094
9/25/2020 16:35:50.8 | 2.6159 | 417 | 1 | 2498.9838 | 128.3014 | 55.5335 | 67.085 | 30.3237 | 30.8589 | 0.06494 | 107.0174 | 11.2919 | 70.333 | 70.2071 | 35.2313 | 0.99886 | 98.4378 | 458.6427 | 422.5485 | 69.3359 | 639.4163 | 2.3502 | 451.0388 | 33.5756 | 42.0843 | 35.3769 | 48.6054 | 11.9823 | 108.427 | 30.0185 | 8.3958 | 96.9467 | 34.7941 | 26 | 28.6274 | 56 | 30 | 1.0007 | 69.0196 | 99 | 8380 | 32.549 | 107.2006 | 36.9568 | 0 | 20.5625 | 0 | 38.4125 | 33.0156
9/25/2020 16:35:51.8 | 2.6161 | 418 | 1 | 2500.3427 | 128.0902 | 55.5425 | 67.1133 | 30.3204 | 30.8737 | 0.0634 | 107.0174 | 11.289 | 70.5899 | 69.7908 | 35.2388 | 1.0122 | 98.4372 | 458.6989 | 423.0274 | 69.4125 | 639.5078 | 2.354 | 449.9494 | 33.5385 | 42.0078 | 35.3909 | 48.7355 | 12.0293 | 108.8467 | 29.9416 | 8.4551 | 96.9886 | 34.9126 | 26 | 29.0196 | 56 | 30 | 1.0002 | 69.0196 | 95 | 8580 | 32.549 | 107.8415 | 36.8378 | 0.0625 | 20.4375 | 0 | 38.5956 | 33.1094
9/25/2020 16:35:52.8 | 2.6164 | 419 | 1 | 2500.1013 | 128.2195 | 55.5281 | 67.1466 | 30.3235 | 30.8813 | 0.06109 | 107 | 11.2852 | 70.4472 | 69.8709 | 35.2546 | 1.0003 | 98.4384 | 458.3616 | 422.3795 | 69.3859 | 639.6046 | 2.3157 | 448.8322 | 33.5691 | 42.0322 | 35.4646 | 48.7081 | 12.0088 | 108.7638 | 29.9137 | 8.4925 | 96.997 | 34.9335 | 26 | 28.6274 | 56 | 30 | 0.99995 | 69.0196 | 99 | 8480 | 32.549 | 107.2006 | 36.85 | 0 | 20.25 | 0 | 38.8123 | 33.1094
9/25/2020 16:35:53.8 | 2.6167 | 420 | 1 | 2501.1805 | 128.4852 | 55.5613 | 67.2192 | 30.3097 | 30.8895 | 0.0574 | 107.0349 | 11.2842 | 70.2188 | 69.4358 | 35.2971 | 1.0047 | 98.4395 | 458.8113 | 423.2808 | 69.4725 | 639.6046 | 2.3165 | 450.4522 | 33.6532 | 42.4352 | 35.4646 | 48.5403 | 12.0142 | 108.3447 | 29.7948 | 8.4513 | 96.997 | 34.9858 | 26 | 28.6274 | 56 | 30 | 1.0003 | 69.0196 | 98 | 8160 | 32.549 | 107.2006 | 36.7004 | 0 | 20 | 0 | 38.9648 | 33.1094
9/25/2020 16:35:54.8 | 2.617 | 421 | 1 | 2498.9479 | 128.453 | 55.5588 | 67.2604 | 30.3124 | 30.8972 | 0.05526 | 107.0611 | 11.2813 | 70.1903 | 69.9842 | 35.358 | 1.0065 | 98.4389 | 457.6872 | 421.6754 | 69.4359 | 639.645 | 2.3218 | 449.1953 | 33.6148 | 42.4491 | 35.4646 | 48.8108 | 12.0104 | 108.6523 | 29.8612 | 8.4551 | 96.9635 | 34.9858 | 26 | 28.6274 | 56 | 30 | 0.99907 | 69.0196 | 95 | 8530 | 32.549 | 107.8415 | 36.7615 | 0 | 20.25 | 0 | 38.5101 | 33.1094
9/25/2020 16:35:55.8 | 2.6172 | 422 | 1 | 2499.6082 | 128.3578 | 55.5329 | 67.3285 | 30.3043 | 30.8902 | 0.05192 | 107.0174 | 11.291 | 70.1617 | 69.7423 | 35.4002 | 1.0026 | 98.4401 | 457.7715 | 421.3655 | 69.4725 | 639.6853 | 2.3712 | 449.2232 | 33.5987 | 42.1746 | 35.3067 | 48.4889 | 12.0134 | 108.4013 | 30.0045 | 8.4577 | 96.9467 | 35.0382 | 26 | 29.0196 | 56 | 30 | 0.99794 | 69.0196 | 99 | 8260 | 32.549 | 107.2006 | 36.8256 | 0 | 19.5625 | 0 | 39.0228 | 33.1094
9/25/2020 16:35:56.8 | 2.6175 | 423 | 1 | 2500.1627 | 128.4368 | 55.5602 | 67.3687 | 30.3041 | 30.9087 | 0.04426 | 107.0087 | 11.289 | 69.7621 | 69.8942 | 35.4085 | 1.0026 | 98.4378 | 458.3897 | 422.0979 | 69.5791 | 639.645 | 2.3358 | 450.7874 | 33.6268 | 42.1295 | 35.4646 | 48.6499 | 12.0028 | 108.5951 | 29.9591 | 8.5337 | 96.8209 | 35.195 | 26 | 28.6274 | 56 | 30 | 0.99953 | 69.0196 | 98 | 8380 | 32.549 | 107.5211 | 36.6882 | -0.0625 | 19.25 | 0 | 38.9862 | 33.0156
9/25/2020 16:35:57.8 | 2.6178 | 424 | 1 | 2502.4395 | 128.4877 | 55.6116 | 67.4277 | 30.3177 | 30.9084 | 0.03967 | 107.0087 | 11.3075 | 70.333 | 70.1921 | 35.4103 | 1.0229 | 98.4378 | 457.5467 | 421.5064 | 69.8922 | 639.6046 | 2.3336 | 449.2511 | 33.6708 | 42.5081 | 35.4646 | 48.6636 | 11.9959 | 108.5111 | 30.2351 | 8.4474 | 96.888 | 35.0904 | 26 | 28.6274 | 56 | 30 | 1.001 | 69.4118 | 95 | 8550 | 32.549 | 108.1619 | 36.6577 | 0 | 19.75 | 0 | 38.9557 | 33.0156
9/25/2020 16:35:58.8 | 2.6181 | 425 | 1 | 2500.1127 | 128.8106 | 55.6718 | 67.4663 | 30.3242 | 30.9158 | 0.04478 | 106.9302 | 11.2997 | 70.3901 | 69.069 | 35.4318 | 0.99957 | 98.4389 | 457.7996 | 421.1966 | 69.7357 | 639.6208 | 2.3203 | 450.2846 | 33.724 | 42.2407 | 35.4856 | 48.6567 | 12.0179 | 108.1761 | 30.0185 | 8.4886 | 96.8293 | 35.1636 | 26 | 29.0196 | 56 | 30 | 1.0055 | 69.0196 | 98 | 8510 | 32.549 | 107.2006 | 36.6821 | -0.0625 | 19.8125 | 0 | 38.7238 | 33.0156
9/25/2020 16:35:59.8 | 2.6184 | 426 | 1 | 2499.7757 | 128.7446 | 55.7028 | 67.5162 | 30.3174 | 30.9362 | 0.04412 | 107.0349 | 11.3046 | 70.3901 | 69.3334 | 35.4611 | 0.99779 | 98.4378 | 456.6194 | 420.9431 | 69.7424 | 639.7203 | 2.3143 | 448.888 | 33.7022 | 42.1434 | 35.5102 | 48.7149 | 12.0195 | 108.287 | 30.0779 | 8.3688 | 96.8544 | 35.1358 | 26 | 28.6274 | 56 | 30 | 1.0015 | 69.0196 | 98 | 8240 | 32.549 | 107.2006 | 36.6913 | -0.0625 | 19.8125 | 0 | 38.9252 | 33.0156
9/25/2020 16:36:00.8 | 2.6186 | 427 | 1 | 2499.3488 | 128.6183 | 55.6669 | 67.5656 | 30.3072 | 30.9597 | 0.04319 | 107.0174 | 11.2987 | 70.1903 | 70.2934 | 35.5025 | 1.0062 | 98.4378 | 456.4508 | 421.1402 | 69.7857 | 639.8064 | 2.3212 | 450.5081 | 33.6634 | 42.3449 | 35.4646 | 48.7595 | 12.0179 | 107.9509 | 30.0185 | 8.4087 | 96.8712 | 35.1427 | 26 | 29.0196 | 56 | 30 | 0.99895 | 69.0196 | 95 | 8430 | 32.549 | 107.8415 | 36.5662 | -0.0625 | 20 | 0 | 38.7451 | 33.0156
9/25/2020 16:36:01.8 | 2.6189 | 428 | 1 | 2500.7388 | 128.4099 | 55.6583 | 67.5816 | 30.3123 | 30.9522 | 0.04303 | 107 | 11.2958 | 70.5043 | 69.9559 | 35.5501 | 1.004 | 98.4361 | 456.3945 | 420.4642 | 69.6291 | 639.7553 | 2.3119 | 450.7595 | 33.6275 | 41.9731 | 35.5031 | 48.7526 | 11.9959 | 108.0612 | 29.8543 | 8.3933 | 96.8712 | 35.1288 | 26 | 29.0196 | 56 | 30 | 1.0005 | 69.0196 | 99 | 8190 | 32.549 | 107.2006 | 36.8286 | -0.0625 | 19.4375 | 0 | 38.9587 | 33.0156
9/25/2020 16:36:02.8 | 2.6192 | 429 | 1 | 2499.5945 | 128.2713 | 55.6898 | 67.6151 | 30.2984 | 30.9742 | 0.04362 | 106.9651 | 11.2968 | 70.1047 | 69.9676 | 35.5838 | 1.0051 | 98.4361 | 457.7996 | 421.2247 | 69.6791 | 639.8468 | 2.3117 | 451.2343 | 33.5759 | 42.2858 | 35.412 | 48.6499 | 11.9891 | 107.8931 | 29.9591 | 8.3997 | 96.6951 | 35.195 | 26 | 28.6274 | 56 | 30 | 1.0047 | 69.0196 | 98 | 8430 | 32.549 | 106.8802 | 36.7584 | -0.0625 | 18.4375 | 0 | 39.6454 | 33.0156
9/25/2020 16:36:03.8 | 2.6195 | 430 | 1 | 2500.4734 | 128.2283 | 55.6865 | 67.631 | 30.3145 | 30.9776 | 0.04514 | 106.9476 | 11.2968 | 70.4472 | 70.2552 | 35.6007 | 1.0053 | 98.4367 | 456.0011 | 420.1262 | 69.9355 | 639.8064 | 2.3032 | 450.3684 | 33.5764 | 42.397 | 35.4646 | 48.8108 | 11.9982 | 108.1738 | 29.8612 | 8.4216 | 96.5776 | 35.2996 | 26 | 28.6274 | 56 | 30 | 1.0003 | 68.6274 | 94 | 8550 | 32.549 | 107.8415 | 36.7554 | -0.0625 | 18.8125 | 0 | 40.3168 | 33.0156
9/25/2020 16:36:04.8 | 2.6197 | 431 | 1 | 2501.6892 | 128.3497 | 55.7308 | 67.673 | 30.3042 | 30.988 | 0.04221 | 106.9564 | 11.3007 | 70.2474 | 69.9326 | 35.6286 | 1.0033 | 98.4384 | 455.1862 | 419.5347 | 69.9355 | 639.9221 | 2.2982 | 449.8656 | 33.6246 | 42.2928 | 35.4575 | 48.7595 | 11.9868 | 108.3156 | 29.8612 | 8.477 | 96.6867 | 35.2926 | 26 | 29.0196 | 56 | 31 | 1.001 | 69.0196 | 99 | 8550 | 32.549 | 106.8802 | 36.8011 | -0.125 | 20.1875 | 0 | 39.9475 | 33.0156
9/25/2020 16:36:05.8 | 2.62 | 432 | 1 | 2502.122 | 128.6047 | 55.7206 | 67.6976 | 30.2901 | 31.009 | 0.03964 | 107.0087 | 11.3065 | 70.3901 | 69.647 | 35.6396 | 1.0044 | 98.4372 | 455.9449 | 420.1826 | 70.072 | 640.0243 | 2.336 | 449.5025 | 33.6972 | 42.5394 | 35.433 | 48.6944 | 11.9997 | 108.3705 | 29.8997 | 8.3984 | 96.8125 | 35.2159 | 26 | 29.0196 | 56 | 30 | 0.99916 | 69.0196 | 98 | 8290 | 32.549 | 106.8802 | 36.6394 | 0 | 20.125 | 0 | 40.0879 | 33.0156
9/25/2020 16:36:06.8 | 2.6203 | 433 | 1 | 2499.5497 | 128.9187 | 55.7342 | 67.7624 | 30.3001 | 31.0105 | 0.04245 | 107.0174 | 11.3065 | 70.3045 | 69.652 | 35.6381 | 1.0069 | 98.4361 | 456.0573 | 419.5347 | 69.9488 | 640.0485 | 2.3529 | 450.2567 | 33.7447 | 42.463 | 35.4646 | 49.1839 | 11.9861 | 107.8931 | 29.8752 | 8.4345 | 96.8125 | 35.2996 | 26 | 29.0196 | 56 | 31 | 1.0012 | 69.0196 | 94 | 8480 | 32.549 | 107.5211 | 36.7554 | -0.0625 | 20 | 0 | 40.21 | 33.0156
9/25/2020 16:36:07.8 | 2.6206 | 434 | 1 | 2498.8717 | 128.9109 | 55.7594 | 67.8333 | 30.2683 | 31.0222 | 0.04265 | 107.0436 | 11.3094 | 70.1617 | 69.8909 | 35.6422 | 1.0044 | 98.4367 | 455.2705 | 419.2531 | 69.809 | 640.0835 | 2.3965 | 451.2343 | 33.7336 | 42.5255 | 35.4049 | 48.7834 | 12.0119 | 108.4259 | 29.9905 | 8.4487 | 96.8209 | 35.3449 | 26 | 29.0196 | 56 | 31 | 1.0002 | 69.0196 | 99 | 8190 | 32.549 | 106.8802 | 36.7889 | -0.0625 | 20.125 | 0 | 40.1031 | 33.0156
9/25/2020 16:36:08.8 | 2.6209 | 435 | 1 | 2498.2253 | 128.7182 | 55.7938 | 67.9051 | 30.2706 | 31.0318 | 0.04617 | 107.0524 | 11.3094 | 70.2759 | 70.1954 | 35.6735 | 1.0053 | 98.4372 | 454.7085 | 418.6898 | 70.0554 | 640.14 | 2.3681 | 449.6422 | 33.6744 | 42.522 | 35.4786 | 49.1907 | 12.0035 | 108.1744 | 29.8298 | 8.3017 | 96.846 | 35.4181 | 26 | 29.0196 | 56 | 31 | 0.99855 | 69.0196 | 98 | 8380 | 32.549 | 106.8802 | 36.7706 | -0.0625 | 19.6875 | 0 | 40.1123 | 33.0156
9/25/2020 16:36:09.8 | 2.6211 | 436 | 1 | 2500.5957 | 128.432 | 55.8109 | 67.9736 | 30.2742 | 31.038 | 0.04898 | 107.0262 | 11.3055 | 70.3901 | 69.4778 | 35.7203 | 1.0058 | 98.4355 | 454.8209 | 418.6898 | 69.9422 | 640.2153 | 2.3218 | 450.3125 | 33.6314 | 42.456 | 35.4716 | 49.0744 | 11.9845 | 108.2007 | 29.8682 | 8.4538 | 96.8125 | 35.4633 | 26 | 29.0196 | 56 | 31 | 0.99883 | 69.0196 | 94 | 8580 | 32.549 | 107.5211 | 36.8317 | 0 | 19.875 | 0 | 40.271 | 33.0156
9/25/2020 16:36:10.8 | 2.6214 | 437 | 1 | 2499.8934 | 128.5896 | 55.7925 | 68.0107 | 30.276 | 31.0419 | 0.05279 | 107.0436 | 11.2987 | 70.3901 | 69.6018 | 35.7584 | 1.0015 | 98.4384 | 455.1581 | 418.4081 | 70.0354 | 640.3256 | 2.3761 | 450.0612 | 33.6626 | 42.2407 | 35.4575 | 48.9648 | 11.9997 | 108.2035 | 29.5466 | 8.4526 | 96.8544 | 35.4494 | 26 | 29.0196 | 56 | 31 | 1.0015 | 69.0196 | 99 | 8480 | 32.549 | 106.8802 | 36.9324 | 0 | 20.1875 | 0 | 39.8712 | 32.9219
9/25/2020 16:36:11.8 | 2.6217 | 438 | 1 | 2501.2927 | 128.6061 | 55.8082 | 68.0421 | 30.2651 | 31.0506 | 0.05695 | 107.0349 | 11.2881 | 70.6185 | 69.4929 | 35.7853 | 0.99779 | 98.4361 | 455.1581 | 418.3518 | 70.1286 | 640.3768 | 2.4029 | 449.0836 | 33.6864 | 42.4942 | 35.419 | 48.9067 | 11.9952 | 108.4253 | 29.8543 | 8.5389 | 96.9299 | 35.5679 | 26 | 29.0196 | 56 | 31 | 1.0003 | 69.0196 | 99 | 8190 | 32.549 | 106.8802 | 36.8591 | 0 | 20.5 | 0 | 39.7339 | 33.0156
9/25/2020 16:36:12.8 | 2.622 | 439 | 1 | 2500.0378 | 128.7972 | 55.8107 | 68.0647 | 30.2664 | 31.0785 | 0.05706 | 107.0262 | 11.2871 | 70.1903 | 69.4543 | 35.8096 | 1.0028 | 98.4361 | 454.568 | 418.1546 | 69.9788 | 640.331 | 2.3976 | 449.1674 | 33.7195 | 42.4421 | 35.5698 | 48.9067 | 11.9906 | 108.2853 | 29.9067 | 8.4242 | 96.9802 | 35.4041 | 26 | 28.6274 | 56 | 31 | 1.0006 | 69.0196 | 95 | 8430 | 32.549 | 107.5211 | 36.8957 | 0 | 20.1875 | 0 | 39.9658 | 33.0156
9/25/2020 16:36:13.8 | 2.6223 | 440 | 1 | 2498.4751 | 128.7309 | 55.8246 | 68.088 | 30.2697 | 31.0763 | 0.05664 | 107.0524 | 11.2842 | 70.333 | 69.6386 | 35.8438 | 0.99886 | 98.4384 | 454.3431 | 417.704 | 70.1919 | 640.3256 | 2.3921 | 452.184 | 33.6811 | 42.456 | 35.4575 | 49.023 | 11.9899 | 108.2596 | 29.9731 | 8.3765 | 96.9635 | 35.5539 | 26 | 28.6274 | 56 | 31 | 0.99876 | 69.4118 | 98 | 8190 | 32.549 | 107.2006 | 36.9507 | -0.25 | 20.3125 | 0 | 39.9719 | 33.0156
9/25/2020 16:36:14.8 | 2.6225 | 441 | 1 | 2500.1696 | 128.444 | 55.8833 | 68.1106 | 30.2753 | 31.0798 | 0.0573 | 107.0174 | 11.29 | 70.4186 | 69.6788 | 35.8636 | 1.0063 | 98.4367 | 454.6523 | 418.5489 | 70.1353 | 640.4333 | 2.379 | 449.8936 | 33.6288 | 42.4491 | 35.44 | 48.7081 | 12.0005 | 108.4259 | 29.9661 | 8.4551 | 97.0054 | 35.5888 | 26 | 29.0196 | 56 | 31 | 1.0009 | 69.4118 | 99 | 8360 | 32.549 | 107.2006 | 36.8652 | -0.125 | 20.5 | 0 | 39.1174 | 33.0156
9/25/2020 16:36:15.8 | 2.6228 | 442 | 1 | 2501.8862 | 128.6076 | 55.9118 | 68.1355 | 30.2624 | 31.0847 | 0.0577 | 107.0524 | 11.2813 | 70.4186 | 69.769 | 35.8787 | 0.99761 | 98.4367 | 454.7085 | 417.704 | 70.072 | 640.6189 | 2.3786 | 449.726 | 33.6948 | 42.5394 | 35.5768 | 48.8485 | 11.9785 | 108.594 | 30.1093 | 8.3752 | 97.0809 | 35.6724 | 26 | 28.6274 | 57 | 31 | 1.003 | 69.0196 | 95 | 8650 | 32.549 | 108.1619 | 36.8317 | -0.125 | 20.6875 | 0 | 38.9832 | 33.0156
9/25/2020 16:36:16.8 | 2.6231 | 443 | 1 | 2496.5341 | 128.8169 | 55.9725 | 68.1839 | 30.2678 | 31.105 | 0.05954 | 107.0349 | 11.3065 | 70.4186 | 69.7356 | 35.9078 | 1.0044 | 98.4361 | 453.6687 | 417.0843 | 70.1586 | 640.5274 | 2.3755 | 450.7874 | 33.6774 | 42.4213 | 35.5102 | 48.9888 | 11.9906 | 108.7335 | 29.8857 | 8.419 | 97.0977 | 35.5017 | 26 | 29.0196 | 57 | 31 | 1.0039 | 69.0196 | 99 | 8480 | 32.549 | 107.2006 | 36.7584 | -0.125 | 20.4375 | 0 | 39.2883 | 33.0156
9/25/2020 16:36:17.8 | 2.6234 | 444 | 1 | 2500.9258 | 128.1844 | 55.9906 | 68.2036 | 30.2704 | 31.1182 | 0.06018 | 107.0524 | 11.3084 | 70.5043 | 70.4954 | 35.9452 | 0.99761 | 98.4378 | 453.3877 | 416.8871 | 70.2851 | 640.6082 | 2.3651 | 449.9774 | 33.571 | 42.3449 | 35.5102 | 48.9648 | 11.9815 | 108.5111 | 29.7564 | 8.4023 | 97.148 | 35.6584 | 26 | 29.0196 | 57 | 31 | 0.99998 | 69.4118 | 99 | 8210 | 32.549 | 107.2006 | 36.8408 | -0.25 | 20.625 | 0 | 38.6108 | 33.0156
9/25/2020 16:36:18.8 | 2.6236 | 445 | 1 | 2500.7117 | 128.3953 | 56.0196 | 68.2756 | 30.2733 | 31.1095 | 0.0577 | 107.0436 | 11.3084 | 70.2474 | 69.2913 | 35.9808 | 1.0074 | 98.4384 | 453.472 | 416.9716 | 70.2152 | 640.6943 | 2.3531 | 449.5025 | 33.6234 | 42.324 | 35.4646 | 48.9957 | 11.9982 | 108.0635 | 29.9975 | 8.3958 | 97.1647 | 35.6654 | 26 | 29.0196 | 57 | 31 | 1.0001 | 69.0196 | 95 | 8480 | 32.549 | 107.8415 | 36.8897 | -0.25 | 20.125 | 0 | 38.7909 | 33.0156
9/25/2020 16:36:19.8 | 2.6239 | 446 | 1 | 2500.6692 | 128.4298 | 55.9845 | 68.3383 | 30.2752 | 31.113 | 0.05623 | 107.0262 | 11.3104 | 70.5328 | 69.8191 | 36.0113 | 0.99779 | 98.4384 | 453.1348 | 416.859 | 70.2618 | 640.8557 | 2.3487 | 450.536 | 33.6318 | 42.4768 | 35.4646 | 49.2489 | 11.9937 | 108.2596 | 29.8368 | 8.3881 | 97.0641 | 35.7699 | 26 | 29.0196 | 57 | 31 | 1.0007 | 69.0196 | 99 | 8210 | 32.549 | 107.2006 | 36.8225 | -0.25 | 20.0625 | 0 | 38.739 | 33.0156
9/25/2020 16:36:20.8 | 2.6242 | 447 | 1 | 2499.1066 | 128.4793 | 55.9942 | 68.4001 | 30.265 | 31.1168 | 0.05515 | 107 | 11.3065 | 70.4186 | 70.0342 | 36.0595 | 1.0169 | 98.4378 | 453.2472 | 416.4083 | 70.5546 | 640.8503 | 2.3283 | 449.6143 | 33.6238 | 42.3136 | 35.5102 | 49.0367 | 11.9997 | 108.231 | 30.1442 | 8.3688 | 96.9635 | 35.7629 | 26 | 29.0196 | 57 | 31 | 0.99998 | 69.0196 | 99 | 8460 | 32.549 | 107.2006 | 36.7828 | -0.1875 | 18.9375 | 0 | 39.0442 | 33.0156
9/25/2020 16:36:21.8 | 2.6245 | 448 | 1 | 2500.9323 | 128.4164 | 56.0276 | 68.4452 | 30.2785 | 31.1023 | 0.0563 | 106.9215 | 11.3075 | 70.2474 | 69.8709 | 36.1286 | 1.0079 | 98.4344 | 452.6852 | 416.3238 | 70.335 | 640.7588 | 2.2897 | 449.0556 | 33.6319 | 42.4491 | 35.4435 | 49.0162 | 11.9997 | 108.1155 | 29.9661 | 8.4087 | 96.8628 | 35.8535 | 26 | 29.0196 | 57 | 31 | 1.0013 | 69.0196 | 94 | 8510 | 32.549 | 107.8415 | 36.8866 | -0.1875 | 19.375 | 0 | 39.2822 | 33.0156
9/25/2020 16:36:22.8 | 2.6248 | 449 | 1 | 2501.6348 | 128.4207 | 55.9883 | 68.4788 | 30.2655 | 31.1304 | 0.05395 | 106.9564 | 11.3094 | 69.8763 | 69.9925 | 36.151 | 1.0058 | 98.4355 | 453.5563 | 417.2815 | 70.335 | 640.8557 | 2.2993 | 450.0053 | 33.6424 | 42.4491 | 35.5698 | 49.1189 | 12.0195 | 108.2847 | 29.9661 | 8.4551 | 96.846 | 35.8221 | 26 | 29.0196 | 57 | 31 | 1.0032 | 69.0196 | 99 | 8480 | 32.549 | 106.8802 | 36.8591 | -0.25 | 20 | 0 | 39.2273 | 32.9219
9/25/2020 16:36:23.8 | 2.625 | 450 | 1 | 2498.0032 | 128.7062 | 56.0031 | 68.5345 | 30.2676 | 31.1195 | 0.04996 | 106.9738 | 11.3104 | 70.2759 | 70.1871 | 36.1734 | 1.001 | 98.4384 | 452.5166 | 416.2675 | 70.4348 | 640.8907 | 2.3039 | 449.726 | 33.6683 | 42.5532 | 35.4575 | 49.1702 | 11.9914 | 108.2596 | 29.9137 | 8.4925 | 96.8544 | 35.7629 | 26 | 28.6274 | 57 | 31 | 0.99965 | 69.0196 | 98 | 8190 | 32.549 | 106.8802 | 36.8774 | -0.3125 | 19.3125 | 0 | 39.8621 | 33.0156
9/25/2020 16:36:24.8 | 2.6253 | 451 | 1 | 2501.8958 | 128.6709 | 56.0476 | 68.5739 | 30.2553 | 31.1467 | 0.04547 | 106.9302 | 11.3123 | 70.3045 | 69.9809 | 36.1921 | 1.0254 | 98.4395 | 453.3034 | 416.2675 | 70.5979 | 640.9149 | 2.3617 | 449.2511 | 33.7115 | 42.3588 | 35.4365 | 49.1326 | 11.9807 | 108.1206 | 30.1373 | 8.5067 | 96.8796 | 35.8465 | 26 | 29.0196 | 57 | 31 | 1.0018 | 69.0196 | 95 | 8430 | 32.549 | 107.5211 | 36.8927 | -0.25 | 19.6875 | 0 | 39.9719 | 33.0156
9/25/2020 16:36:25.8 | 2.6256 | 452 | 1 | 2499.8165 | 128.8661 | 56.0539 | 68.6273 | 30.2617 | 31.1655 | 0.04291 | 106.9826 | 11.3133 | 70.0761 | 70.1739 | 36.1845 | 1.0076 | 98.4372 | 452.1513 | 415.0563 | 70.5846 | 640.8853 | 2.3582 | 451.7091 | 33.7346 | 42.397 | 35.5031 | 49.2215 | 12.002 | 108.1744 | 29.9661 | 8.3688 | 96.8796 | 35.8604 | 26 | 28.6274 | 57 | 31 | 1.0013 | 69.0196 | 98 | 8190 | 32.549 | 106.8802 | 36.9568 | -0.3125 | 20.125 | 0 | 39.386 | 32.9219
9/25/2020 16:36:26.8 | 2.6259 | 453 | 1 | 2497.2555 | 128.6938 | 56.0739 | 68.6456 | 30.2735 | 31.1492 | 0.04434 | 106.9826 | 11.322 | 70.4186 | 70.1007 | 36.1882 | 1.0078 | 98.4389 | 451.7297 | 414.8874 | 70.6977 | 640.9418 | 2.3196 | 449.8656 | 33.6557 | 42.5671 | 35.5768 | 49.4918 | 11.9861 | 108.008 | 30.0849 | 8.4397 | 96.888 | 35.9336 | 26 | 29.0196 | 57 | 31 | 1.0029 | 69.0196 | 99 | 8380 | 32.549 | 106.8802 | 36.9995 | -0.375 | 19.4375 | 0 | 39.9689 | 33.0156
9/25/2020 16:36:27.8 | 2.6261 | 454 | 1 | 2499.1793 | 128.4051 | 56.1102 | 68.6796 | 30.2613 | 31.1566 | 0.04453 | 106.8953 | 11.321 | 70.5614 | 70.0109 | 36.2052 | 1.0097 | 98.4384 | 452.2636 | 415.338 | 70.6079 | 640.9068 | 2.3161 | 449.2232 | 33.6053 | 42.4213 | 35.5312 | 49.1428 | 12.0035 | 108.2035 | 30.0953 | 8.3752 | 96.8209 | 35.9405 | 26 | 28.6274 | 57 | 31 | 1.0016 | 69.0196 | 94 | 8530 | 32.549 | 107.5211 | 36.969 | -0.375 | 18.6875 | 0 | 40.2374 | 33.0156
9/25/2020 16:36:28.8 | 2.6264 | 455 | 1 | 2500.8508 | 128.2956 | 56.1262 | 68.7416 | 30.2443 | 31.1936 | 0.04358 | 106.9215 | 11.321 | 70.4186 | 69.367 | 36.2409 | 1.0072 | 98.4389 | 452.1232 | 415.507 | 70.5846 | 640.931 | 2.3095 | 449.3629 | 33.6013 | 42.2407 | 35.5102 | 49.3242 | 12.0013 | 108.1481 | 30.3852 | 8.4332 | 96.7706 | 35.9719 | 26 | 29.0196 | 57 | 31 | 1.0039 | 69.0196 | 99 | 8460 | 32.549 | 106.8802 | 37.0117 | -0.25 | 20.0625 | 0 | 39.7827 | 33.0156
9/25/2020 16:36:29.8 | 2.6267 | 456 | 1 | 2500.7534 | 128.2993 | 56.1347 | 68.7865 | 30.2389 | 31.1771 | 0.0414 | 106.9651 | 11.323 | 70.1903 | 69.8625 | 36.2803 | 1.0074 | 98.4367 | 452.0669 | 415.3098 | 70.7908 | 641.0817 | 2.2993 | 450.4522 | 33.5988 | 42.6644 | 35.4961 | 49.331 | 11.9975 | 108.0337 | 29.9731 | 8.3971 | 96.8544 | 36.0624 | 26 | 29.0196 | 57 | 31 | 1.0013 | 69.0196 | 95 | 8700 | 32.549 | 107.5211 | 37.0239 | -0.25 | 20.1875 | 0 | 39.4379 | 33.0156
9/25/2020 16:36:30.8 | 2.627 | 457 | 1 | 2499.7554 | 128.5692 | 56.1537 | 68.8272 | 30.2298 | 31.1937 | 0.04023 | 106.9826 | 11.3308 | 70.5899 | 70.0308 | 36.3147 | 0.9953 | 98.4378 | 452.8819 | 415.5633 | 70.8208 | 641.2136 | 2.3338 | 449.0556 | 33.656 | 42.1746 | 35.5628 | 49.2078 | 12.0195 | 108.5111 | 30.2665 | 8.4293 | 96.9635 | 36.0763 | 26 | 29.0196 | 57 | 31 | 1.0019 | 69.0196 | 95 | 8580 | 32.549 | 107.5211 | 36.9598 | -0.25 | 20.5625 | 0 | 39.1998 | 33.0156
9/25/2020 16:36:31.8 | 2.6273 | 458 | 1 | 2500.1323 | 128.7239 | 56.1662 | 68.8648 | 30.2274 | 31.204 | 0.03861 | 107 | 11.3298 | 70.3616 | 70.0741 | 36.3518 | 1.006 | 98.4389 | 452.1793 | 414.5212 | 70.8407 | 641.2539 | 2.3418 | 451.6533 | 33.7016 | 42.5081 | 35.5102 | 49.2797 | 11.9853 | 108.4842 | 29.8158 | 8.468 | 97.0725 | 36.1285 | 26 | 29.0196 | 57 | 31 | 1.001 | 69.0196 | 99 | 8190 | 32.549 | 107.2006 | 36.9232 | -0.3125 | 20.3125 | 0 | 39.2853 | 33.0156
9/25/2020 16:36:32.8 | 2.6275 | 459 | 1 | 2498.8582 | 128.6692 | 56.1538 | 68.9039 | 30.2223 | 31.2278 | 0.04033 | 106.9564 | 11.322 | 70.4472 | 70.4788 | 36.3766 | 1.0085 | 98.4378 | 451.1677 | 414.4649 | 70.6777 | 641.3454 | 2.3192 | 452.156 | 33.6701 | 42.5463 | 35.5242 | 49.266 | 11.9792 | 108.203 | 29.8543 | 8.3778 | 97.0893 | 36.1947 | 26 | 29.4118 | 57 | 31 | 0.99947 | 69.0196 | 99 | 8480 | 32.549 | 106.8802 | 37.0544 | -0.25 | 20.4375 | 0 | 39.0076 | 33.0156
9/25/2020 16:36:33.8 | 2.6278 | 460 | 1 | 2501.023 | 128.6043 | 56.1782 | 68.9364 | 30.2335 | 31.2282 | 0.0398 | 107.0174 | 11.3172 | 70.3616 | 70.72 | 36.42 | 1.0051 | 98.4372 | 451.3644 | 413.7325 | 70.6544 | 641.3293 | 2.3079 | 448.9998 | 33.6814 | 42.4699 | 35.5031 | 49.5499 | 11.9625 | 108.4545 | 29.987 | 8.4074 | 97.1396 | 36.0171 | 26 | 29.0196 | 57 | 31 | 0.99944 | 69.0196 | 95 | 8580 | 32.549 | 107.8415 | 36.9843 | -0.375 | 20.375 | 0 | 38.5162 | 33.0156
9/25/2020 16:36:34.8 | 2.6281 | 461 | 1 | 2497.3724 | 128.5795 | 56.2112 | 68.9546 | 30.218 | 31.2473 | 0.04132 | 107.0262 | 11.3084 | 70.1332 | 70.0408 | 36.4586 | 1.0126 | 98.4378 | 451.0834 | 414.662 | 71.027 | 641.5177 | 2.3296 | 449.3908 | 33.6266 | 42.3379 | 35.6434 | 49.1634 | 11.9769 | 108.5671 | 29.8018 | 8.4371 | 97.0893 | 36.2086 | 26 | 29.0196 | 57 | 31 | 0.99986 | 69.0196 | 99 | 8460 | 32.549 | 107.2006 | 36.8744 | -0.3125 | 20.5625 | 0 | 38.4522 | 33.0156
9/25/2020 16:36:35.8 | 2.6284 | 462 | 1 | 2501.7491 | 128.2575 | 56.2447 | 68.9724 | 30.2267 | 31.2543 | 0.04435 | 107.0087 | 11.3075 | 70.5328 | 69.7273 | 36.4875 | 1.0049 | 98.4389 | 451.3082 | 413.8734 | 70.7842 | 641.3643 | 2.321 | 450.7036 | 33.6012 | 42.4491 | 35.4961 | 49.3755 | 12.0096 | 108.6803 | 29.9661 | 8.4719 | 97.0725 | 36.219 | 26 | 29.0196 | 57 | 31 | 1.0005 | 69.0196 | 95 | 8630 | 32.549 | 108.1619 | 36.9781 | -0.3125 | 20.1875 | 0 | 38.8702 | 33.0156
9/25/2020 16:36:36.8 | 2.6286 | 463 | 1 | 2498.8065 | 128.5009 | 56.2332 | 69.0051 | 30.2032 | 31.2753 | 0.04488 | 107.0174 | 11.3172 | 70.3045 | 69.7223 | 36.4978 | 1.0003 | 98.4372 | 450.2966 | 413.5072 | 70.7409 | 641.4262 | 2.3214 | 450.3963 | 33.6254 | 42.5081 | 35.5242 | 49.3823 | 12.0119 | 108.1744 | 30.0779 | 8.468 | 97.0641 | 36.2469 | 26 | 28.6274 | 57 | 31 | 1.0014 | 69.0196 | 95 | 8580 | 32.549 | 107.8415 | 36.8317 | -0.3125 | 20.3125 | 0 | 38.8062 | 33.0156
9/25/2020 16:36:37.8 | 2.6289 | 464 | 1 | 2499.3949 | 128.4509 | 56.2433 | 69.0549 | 30.225 | 31.2701 | 0.04942 | 106.9651 | 11.3172 | 70.5614 | 69.5616 | 36.5045 | 1.0015 | 98.4389 | 450.5214 | 413.2537 | 70.8274 | 641.5069 | 2.3139 | 450.5081 | 33.6217 | 42.4942 | 35.6294 | 49.4712 | 12.0142 | 108.3722 | 29.9067 | 8.4048 | 97.0306 | 36.2991 | 26 | 28.6274 | 57 | 31 | 1.0002 | 69.4118 | 99 | 8260 | 32.549 | 107.5211 | 36.7157 | -0.3125 | 19.6875 | 0 | 39.3921 | 33.0156
9/25/2020 16:36:38.8 | 2.6292 | 465 | 1 | 2498.5805 | 128.41 | 56.3456 | 69.0804 | 30.2198 | 31.2625 | 0.05306 | 107.0349 | 11.3143 | 70.2759 | 69.7908 | 36.5343 | 1.0085 | 98.4389 | 450.8305 | 413.648 | 70.8906 | 641.5177 | 2.2977 | 451.8209 | 33.5986 | 42.5081 | 35.6434 | 49.5362 | 11.9975 | 108.1201 | 30.1827 | 8.3881 | 96.9886 | 36.3652 | 26 | 29.0196 | 57 | 31 | 0.99831 | 69.0196 | 99 | 8460 | 32.549 | 107.2006 | 36.8439 | -0.25 | 19.8125 | 0 | 38.9954 | 33.0156
9/25/2020 16:36:39.8 | 2.6295 | 466 | 1 | 2498.2679 | 128.2369 | 56.3831 | 69.1191 | 30.1987 | 31.2773 | 0.05808 | 106.9476 | 11.321 | 70.4757 | 70.2087 | 36.5657 | 1.014 | 98.4389 | 450.0437 | 412.6341 | 71.1334 | 641.5069 | 2.3077 | 450.6477 | 33.5481 | 42.4491 | 35.5242 | 49.5294 | 11.9807 | 108.008 | 29.9661 | 8.4061 | 96.8712 | 36.3513 | 26 | 28.6274 | 57 | 31 | 1.0002 | 69.0196 | 94 | 8530 | 32.549 | 107.8415 | 36.7798 | -0.25 | 18.75 | 0 | 39.6301 | 32.9219
9/25/2020 16:36:40.8 | 2.6298 | 467 | 1 | 2500.3181 | 128.1638 | 56.4466 | 69.179 | 30.2224 | 31.2857 | 0.05772 | 106.9476 | 11.3094 | 70.3616 | 69.5499 | 36.5939 | 1.0031 | 98.4378 | 449.6783 | 412.5496 | 70.9538 | 641.4154 | 2.286 | 449.2511 | 33.5575 | 42.522 | 35.6153 | 49.7038 | 12.0066 | 108.9593 | 30.0394 | 8.3675 | 96.7454 | 36.3373 | 26 | 28.6274 | 57 | 31 | 1.0011 | 68.6274 | 98 | 8430 | 32.549 | 107.2006 | 36.8866 | -0.25 | 19.125 | 0 | 40.4144 | 33.0156
9/25/2020 16:36:41.8 | 2.63 | 468 | 1 | 2499.7791 | 128.136 | 56.4518 | 69.2529 | 30.218 | 31.3009 | 0.05939 | 106.9127 | 11.3094 | 70.4472 | 69.5314 | 36.619 | 1.0081 | 98.4384 | 449.1725 | 412.7467 | 71.1267 | 641.4665 | 2.264 | 451.1226 | 33.5429 | 42.39 | 35.6294 | 49.5739 | 12.0142 | 108.7638 | 30.3782 | 8.4319 | 96.7789 | 36.3513 | 26 | 29.0196 | 57 | 31 | 1.0023 | 69.0196 | 98 | 8120 | 32.549 | 107.2006 | 36.7279 | -0.125 | 20.0625 | 0 | 40.4022 | 32.9219
9/25/2020 16:36:42.8 | 2.6303 | 469 | 1 | 2502.7477 | 128.3937 | 56.4329 | 69.2881 | 30.2102 | 31.2941 | 0.0598 | 106.9738 | 11.3055 | 70.3045 | 69.4895 | 36.6576 | 1.0087 | 98.4372 | 449.5659 | 412.2397 | 70.9039 | 641.4611 | 2.2942 | 449.6981 | 33.6503 | 42.522 | 35.5172 | 49.8576 | 11.9861 | 108.2864 | 29.987 | 8.4757 | 96.8796 | 36.3965 | 26 | 28.6274 | 57 | 31 | 0.99992 | 69.0196 | 95 | 8650 | 32.549 | 107.8415 | 36.734 | -0.125 | 20.25 | 0 | 39.9628 | 32.9219
9/25/2020 16:36:43.8 | 2.6306 | 470 | 1 | 2499.3578 | 128.7687 | 56.4795 | 69.3361 | 30.1992 | 31.3209 | 0.06349 | 106.9913 | 11.3055 | 70.5899 | 70.1622 | 36.6806 | 1.004 | 98.4367 | 449.2849 | 412.0144 | 71.1633 | 641.4961 | 2.2966 | 449.5305 | 33.7029 | 42.4282 | 35.5628 | 49.8166 | 11.9861 | 108.1458 | 29.6305 | 8.419 | 96.9635 | 36.4417 | 26 | 29.0196 | 57 | 31 | 1.0026 | 69.0196 | 99 | 8310 | 32.549 | 107.2006 | 36.7676 | -0.1875 | 19.875 | 0 | 40.3748 | 32.9219
9/25/2020 16:36:44.8 | 2.6309 | 471 | 1 | 2499.8974 | 128.511 | 56.4943 | 69.3938 | 30.1956 | 31.3126 | 0.06376 | 106.9913 | 11.3104 | 70.7041 | 69.8892 | 36.6985 | 1.0024 | 98.4395 | 449.2006 | 411.7327 | 71.0768 | 641.5822 | 2.2802 | 450.8991 | 33.6423 | 42.6505 | 35.7275 | 49.6251 | 12.0005 | 108.0366 | 29.9591 | 8.3997 | 96.888 | 36.6052 | 26 | 28.6274 | 57 | 31 | 1.0008 | 69.0196 | 99 | 8430 | 32.549 | 106.8802 | 36.7798 | -0.25 | 19.4375 | 0 | 40.4114 | 32.9219
9/25/2020 16:36:45.8 | 2.6311 | 472 | 1 | 2500.3008 | 128.44 | 56.4949 | 69.4267 | 30.1959 | 31.3187 | 0.06263 | 107 | 11.3143 | 70.7041 | 69.769 | 36.717 | 1.009 | 98.4389 | 448.8634 | 411.6764 | 71.1666 | 641.663 | 2.2968 | 450.2567 | 33.6296 | 42.6401 | 35.5698 | 49.9739 | 12.002 | 108.3722 | 29.7914 | 8.3391 | 96.9131 | 36.5009 | 26 | 29.0196 | 57 | 31 | 0.99947 | 69.4118 | 94 | 8550 | 32.549 | 107.5211 | 36.7371 | -0.1875 | 20.0625 | 0 | 40.1398 | 32.9219
9/25/2020 16:36:46.8 | 2.6314 | 473 | 1 | 2500.0583 | 128.5016 | 56.5087 | 69.4755 | 30.201 | 31.3259 | 0.06217 | 107.0087 | 11.3278 | 70.3616 | 69.9159 | 36.7484 | 0.99797 | 98.4372 | 449.3692 | 411.6764 | 71.253 | 641.7114 | 2.3108 | 450.145 | 33.6424 | 42.522 | 35.5803 | 49.8064 | 12.0066 | 108.1744 | 29.8822 | 8.4474 | 96.9467 | 36.5113 | 26 | 29.0196 | 57 | 31 | 1.0018 | 69.4118 | 99 | 8430 | 32.549 | 106.8802 | 36.9293 | -0.1875 | 19.8125 | 0 | 40.0055 | 33.0156
9/25/2020 16:36:47.8 | 2.6317 | 474 | 1 | 2500.2341 | 128.5735 | 56.5274 | 69.5325 | 30.1903 | 31.3277 | 0.06092 | 106.9913 | 11.321 | 70.7041 | 69.0133 | 36.7955 | 1.0006 | 98.4372 | 448.8915 | 411.4229 | 71.2896 | 641.6979 | 2.2917 | 450.7595 | 33.6636 | 42.2997 | 35.6153 | 49.7414 | 11.9937 | 108.0063 | 30.0779 | 8.4461 | 96.9802 | 36.4417 | 26 | 29.0196 | 57 | 31 | 0.9998 | 69.4118 | 95 | 8650 | 32.549 | 107.5211 | 36.8622 | -0.1875 | 19.75 | 0 | 39.975 | 32.9219
9/25/2020 16:36:48.8 | 2.632 | 475 | 1 | 2499.0836 | 128.6179 | 56.5359 | 69.5639 | 30.2024 | 31.3293 | 0.05839 | 107.0087 | 11.3075 | 70.1903 | 69.652 | 36.858 | 0.98978 | 98.4372 | 449.1444 | 410.9159 | 71.2597 | 641.8298 | 2.2787 | 449.3629 | 33.6597 | 42.581 | 35.5768 | 49.7106 | 11.9906 | 108.1464 | 29.994 | 8.4538 | 96.9551 | 36.6643 | 26 | 29.0196 | 57 | 31 | 0.99974 | 69.0196 | 95 | 8600 | 32.549 | 107.5211 | 36.8469 | -0.375 | 20 | 0 | 39.9017 | 32.9219
9/25/2020 16:36:49.8 | 2.6322 | 476 | 1 | 2500.6334 | 128.5055 | 56.5422 | 69.621 | 30.1737 | 31.3514 | 0.05408 | 106.9913 | 11.2987 | 70.4757 | 69.9192 | 36.9064 | 1.0006 | 98.4384 | 448.6667 | 411.1694 | 71.2564 | 641.9751 | 2.2999 | 450.3684 | 33.6512 | 42.4734 | 35.6609 | 49.502 | 11.9944 | 108.1195 | 29.8333 | 8.508 | 96.9886 | 36.5391 | 26 | 29.0196 | 57 | 31 | 1.0031 | 69.0196 | 99 | 8210 | 32.549 | 106.8802 | 36.911 | -0.25 | 20.375 | 0 | 39.2761 | 32.9219
9/25/2020 16:36:50.8 | 2.6325 | 477 | 1 | 2501.7047 | 128.6645 | 56.5737 | 69.6139 | 30.1763 | 31.359 | 0.0448 | 107 | 11.2958 | 70.2759 | 70.3447 | 36.9544 | 0.99993 | 98.4378 | 450.2404 | 411.5356 | 71.396 | 641.8782 | 2.3265 | 452.3236 | 33.7073 | 42.7234 | 35.5347 | 49.7482 | 11.9959 | 108.203 | 29.8228 | 8.459 | 97.0977 | 36.5705 | 26 | 29.0196 | 57 | 31 | 0.99977 | 69.0196 | 95 | 8480 | 32.549 | 107.5211 | 36.9965 | -0.25 | 20.375 | 0 | 39.2151 | 33.0156
9/25/2020 16:36:51.8 | 2.6328 | 478 | 1 | 2499.7262 | 128.8499 | 56.5801 | 69.6448 | 30.1605 | 31.3764 | 0.04085 | 107.0174 | 11.2764 | 70.3901 | 70.4044 | 36.976 | 1.0081 | 98.4378 | 449.032 | 411.3102 | 71.2963 | 641.9805 | 2.3363 | 449.8377 | 33.7291 | 42.7754 | 35.5628 | 49.7995 | 11.9982 | 108.1469 | 29.8228 | 8.4036 | 97.0557 | 36.8069 | 26 | 28.6274 | 57 | 31 | 0.99925 | 69.0196 | 95 | 8600 | 32.549 | 107.5211 | 36.9415 | -0.25 | 19.875 | 0 | 39.502 | 32.9219
9/25/2020 16:36:52.8 | 2.6331 | 479 | 1 | 2500.1606 | 128.5788 | 56.61 | 69.6606 | 30.1663 | 31.3713 | 0.03997 | 107.0436 | 11.2755 | 70.3901 | 70.4259 | 36.9665 | 1.0046 | 98.4361 | 448.4981 | 410.5216 | 71.5256 | 642.107 | 2.3061 | 449.1115 | 33.664 | 42.5463 | 35.5698 | 49.8303 | 12.0157 | 108.3693 | 30.0115 | 8.4526 | 97.0306 | 36.7096 | 26 | 29.0196 | 57 | 31 | 1.0021 | 69.0196 | 99 | 8480 | 32.549 | 106.8802 | 37.0209 | -0.3125 | 20.0625 | 0 | 39.209 | 32.9219
9/25/2020 16:36:53.8 | 2.6334 | 480 | 1 | 2501.4707 | 128.5984 | 56.6568 | 69.6938 | 30.1814 | 31.358 | 0.0385 | 107.0524 | 11.2861 | 70.5899 | 69.9392 | 36.9589 | 0.9969 | 98.4378 | 448.47 | 410.1273 | 71.4392 | 642.1473 | 2.2935 | 449.9774 | 33.6868 | 42.456 | 35.4646 | 49.844 | 12.0134 | 108.1749 | 29.9206 | 8.3739 | 97.0893 | 36.7096 | 26 | 29.0196 | 57 | 31 | 1.0018 | 69.0196 | 95 | 8730 | 32.549 | 107.5211 | 37.0514 | -0.3125 | 20.5625 | 0 | 38.8153 | 33.0156
9/25/2020 16:36:54.8 | 2.6336 | 481 | 1 | 2495.4193 | 128.7536 | 56.6716 | 69.7535 | 30.1791 | 31.3722 | 0.0396 | 107.0349 | 11.2929 | 70.3901 | 69.7072 | 36.9727 | 1.004 | 98.4378 | 447.2897 | 409.395 | 71.396 | 642.1985 | 2.3363 | 448.9439 | 33.6458 | 42.6192 | 35.5312 | 50.1584 | 11.9868 | 108.427 | 29.98 | 8.392 | 97.1396 | 36.7235 | 26 | 29.0196 | 57 | 31 | 1.0029 | 69.0196 | 95 | 8550 | 32.549 | 107.5211 | 37.0453 | -0.3125 | 20.4375 | 0 | 38.8977 | 32.9219
9/25/2020 16:36:55.8 | 2.6339 | 482 | 1 | 2502.3005 | 128.1206 | 56.672 | 69.7905 | 30.1731 | 31.3798 | 0.04221 | 107.0087 | 11.2929 | 70.5328 | 69.5398 | 36.9982 | 1.0128 | 98.4378 | 447.7674 | 409.6485 | 71.4824 | 642.2388 | 2.2844 | 448.9998 | 33.5727 | 42.8657 | 35.6364 | 49.991 | 11.98 | 108.203 | 29.9137 | 8.4255 | 97.1647 | 36.7756 | 26 | 29.0196 | 57 | 31 | 1.0029 | 69.0196 | 99 | 8190 | 32.549 | 107.2006 | 36.9232 | -0.375 | 20.3125 | 0 | 38.6932 | 32.9219
9/25/2020 16:36:56.8 | 2.6342 | 483 | 1 | 2498.3812 | 128.3883 | 56.7227 | 69.8725 | 30.1865 | 31.3727 | 0.0413 | 107.0349 | 11.3026 | 70.3045 | 70.3298 | 37.0351 | 0.99726 | 98.4389 | 447.0087 | 409.1696 | 71.5821 | 642.1769 | 2.284 | 451.8767 | 33.5902 | 42.2928 | 35.5031 | 49.8371 | 11.9959 | 108.4842 | 29.9137 | 8.4384 | 97.106 | 36.8 | 26 | 29.0196 | 57 | 31 | 0.9973 | 69.0196 | 94 | 8480 | 32.549 | 107.8415 | 37.0056 | -0.3125 | 20.1875 | 0 | 38.5559 | 33.0156
9/25/2020 16:36:57.8 | 2.6345 | 484 | 1 | 2499.2357 | 128.2809 | 56.7476 | 69.9373 | 30.1817 | 31.3935 | 0.04142 | 106.9913 | 11.3007 | 70.333 | 69.219 | 37.0866 | 1.0081 | 98.4384 | 447.4864 | 409.564 | 71.4026 | 642.1877 | 2.2853 | 450.955 | 33.5736 | 42.4178 | 35.5698 | 50.114 | 11.9899 | 108.3436 | 30.1967 | 8.4087 | 97.0809 | 36.9182 | 26 | 28.6274 | 57 | 31 | 1.0003 | 69.0196 | 95 | 8580 | 32.549 | 107.8415 | 36.9324 | -0.3125 | 19.375 | 0 | 39.4653 | 32.9219
9/25/2020 16:36:58.8 | 2.6347 | 485 | 1 | 2499.9163 | 128.2895 | 56.8059 | 70.015 | 30.1852 | 31.4075 | 0.04426 | 106.9651 | 11.2958 | 70.2188 | 70.5367 | 37.1034 | 1.0106 | 98.4389 | 446.8401 | 408.8035 | 71.8611 | 642.1393 | 2.2922 | 448.6925 | 33.585 | 42.6366 | 35.5592 | 49.8166 | 11.9853 | 108.6243 | 30.0499 | 8.3559 | 96.9635 | 36.9599 | 26 | 29.0196 | 57 | 31 | 1.001 | 69.0196 | 99 | 8460 | 32.549 | 107.2006 | 37.1124 | -0.25 | 18.875 | 0 | 39.6698 | 32.9219
9/25/2020 16:36:59.8 | 2.635 | 486 | 1 | 2500.1171 | 128.4804 | 56.8261 | 70.0745 | 30.201 | 31.3896 | 0.04164 | 106.9913 | 11.2842 | 70.5328 | 70.4093 | 37.1332 | 1.0024 | 98.4384 | 446.25 | 408.2402 | 71.6817 | 641.9913 | 2.2691 | 450.2846 | 33.6377 | 42.7095 | 35.5768 | 49.8371 | 11.9769 | 108.4276 | 30.1233 | 8.4203 | 96.8544 | 36.873 | 26 | 29.0196 | 57 | 31 | 0.99956 | 69.0196 | 94 | 8600 | 32.549 | 108.1619 | 36.8591 | -0.3125 | 19.4375 | 0 | 39.9902 | 32.9219
9/25/2020 16:37:00.8 | 2.6353 | 487 | 1 | 2500.4401 | 128.5953 | 56.8371 | 70.1335 | 30.1799 | 31.4308 | 0.04172 | 106.9738 | 11.2842 | 70.4757 | 69.7958 | 37.1537 | 0.99726 | 98.4384 | 446.7839 | 408.8316 | 71.5821 | 641.9913 | 2.2658 | 449.6981 | 33.6721 | 42.6574 | 35.6294 | 49.991 | 12.002 | 108.5397 | 29.9137 | 8.3443 | 96.846 | 37.0294 | 26 | 28.6274 | 57 | 31 | 1.0016 | 69.0196 | 95 | 8580 | 32.549 | 107.8415 | 36.8408 | -0.3125 | 19.875 | 0 | 40.0604 | 32.9219
9/25/2020 16:37:01.8 | 2.6356 | 488 | 1 | 2500.3032 | 128.6677 | 56.9021 | 70.156 | 30.1664 | 31.433 | 0.04474 | 106.9826 | 11.2813 | 70.6756 | 70.0175 | 37.1927 | 0.99904 | 98.4384 | 446.4748 | 408.55 | 71.6385 | 641.9509 | 2.2607 | 450.1729 | 33.6892 | 42.8206 | 35.6294 | 49.7927 | 11.9997 | 108.4836 | 29.9731 | 8.4268 | 96.8964 | 36.9252 | 26 | 28.6274 | 58 | 31 | 0.99998 | 69.0196 | 99 | 8290 | 32.549 | 107.2006 | 36.8347 | -0.3125 | 20 | 0 | 39.7675 | 32.9219
9/25/2020 16:37:02.8 | 2.6359 | 489 | 1 | 2500.4225 | 128.6332 | 56.9031 | 70.2021 | 30.168 | 31.4241 | 0.0506 | 107.0349 | 11.2822 | 70.2474 | 69.8108 | 37.2122 | 1.0046 | 98.4378 | 446.2781 | 408.8598 | 71.7515 | 641.9025 | 2.2649 | 452.1002 | 33.6818 | 42.9386 | 35.4085 | 50.114 | 11.9997 | 108.231 | 30.0394 | 8.4409 | 96.9215 | 36.9669 | 26 | 29.0196 | 58 | 31 | 0.9987 | 69.0196 | 94 | 8480 | 32.549 | 107.8415 | 36.8591 | -0.25 | 20 | 0 | 39.8041 | 32.9219
9/25/2020 16:37:03.8 | 2.6361 | 490 | 1 | 2499.8116 | 128.7012 | 56.9208 | 70.2229 | 30.187 | 31.4285 | 0.05686 | 107 | 11.2852 | 70.5328 | 69.7707 | 37.2231 | 1.0078 | 98.4378 | 446.0814 | 408.5218 | 71.6751 | 642.1473 | 2.2971 | 449.2791 | 33.6913 | 42.7546 | 35.6223 | 49.9841 | 11.9769 | 107.9228 | 29.9067 | 8.4306 | 96.997 | 37.0225 | 26 | 29.0196 | 57 | 31 | 1.001 | 69.4118 | 95 | 8550 | 32.549 | 107.5211 | 36.8225 | -0.1875 | 19.875 | 0 | 40.0848 | 32.9219
9/25/2020 16:37:04.8 | 2.6364 | 491 | 1 | 2502.1536 | 128.618 | 56.9332 | 70.2364 | 30.1669 | 31.4453 | 0.05853 | 107.0262 | 11.2978 | 70.3901 | 69.8208 | 37.2458 | 1.0072 | 98.4384 | 446.7277 | 408.3528 | 71.8512 | 642.1716 | 2.2873 | 450.2287 | 33.7011 | 42.8345 | 35.6013 | 50.0115 | 11.9769 | 107.8954 | 29.8822 | 8.3739 | 96.9635 | 37.0016 | 26 | 29.0196 | 58 | 31 | 0.998 | 69.4118 | 99 | 8460 | 32.549 | 106.8802 | 37.0819 | -0.25 | 19.8125 | 0 | 39.9963 | 32.9219
9/25/2020 16:37:05.8 | 2.6367 | 492 | 1 | 2498.3675 | 128.9278 | 56.9622 | 70.2898 | 30.1589 | 31.4532 | 0.06207 | 107.0174 | 11.2949 | 70.2759 | 69.8559 | 37.2694 | 0.9994 | 98.4395 | 446.1376 | 407.9303 | 71.8312 | 642.3142 | 2.2864 | 449.4467 | 33.7312 | 42.8136 | 35.6294 | 50.196 | 12.0005 | 108.2607 | 29.9137 | 8.4732 | 96.9719 | 37.1337 | 26 | 29.0196 | 58 | 31 | 1.0019 | 69.0196 | 95 | 8730 | 32.549 | 107.5211 | 36.8622 | -0.3125 | 20.3125 | 0 | 39.8132 | 32.9219
9/25/2020 16:37:06.8 | 2.637 | 493 | 1 | 2499.9172 | 128.5475 | 56.9693 | 70.3214 | 30.1652 | 31.442 | 0.05891 | 107 | 11.2987 | 70.5614 | 69.9326 | 37.2896 | 1.0063 | 98.4384 | 445.435 | 407.198 | 71.8811 | 642.4703 | 2.2889 | 449.5305 | 33.6525 | 42.9698 | 35.5698 | 50.196 | 11.9792 | 108.0915 | 29.9137 | 8.4693 | 96.9719 | 37.0225 | 26 | 29.0196 | 58 | 31 | 0.99886 | 69.0196 | 95 | 8410 | 32.549 | 107.8415 | 36.9324 | -0.125 | 20 | 0 | 40.2161 | 32.9219
9/25/2020 16:37:07.8 | 2.6372 | 494 | 1 | 2498.5822 | 128.5591 | 57.0711 | 70.3834 | 30.1466 | 31.445 | 0.06036 | 107.0524 | 11.2881 | 70.4472 | 70.0175 | 37.3064 | 1.0005 | 98.4378 | 445.8847 | 407.6205 | 72.0006 | 642.6022 | 2.2855 | 451.0667 | 33.6376 | 42.9907 | 35.4786 | 50.4727 | 11.9785 | 107.8948 | 30.0919 | 8.419 | 96.9299 | 37.0885 | 26 | 29.0196 | 58 | 31 | 1.001 | 69.0196 | 99 | 8160 | 32.549 | 107.2006 | 36.8561 | -0.1875 | 19.3125 | 0 | 40.6067 | 32.9219
9/25/2020 16:37:08.8 | 2.6375 | 495 | 1 | 2500.1479 | 128.5364 | 57.0888 | 70.4009 | 30.1463 | 31.4583 | 0.05956 | 107 | 11.2871 | 70.333 | 69.6988 | 37.3231 | 1.0005 | 98.4384 | 445.8284 | 407.0008 | 72.0238 | 642.7529 | 2.3028 | 450.2287 | 33.6527 | 43.067 | 35.5698 | 50.2404 | 11.9937 | 108.1475 | 30.1163 | 8.4036 | 96.9383 | 37.0746 | 26 | 29.0196 | 58 | 31 | 0.99971 | 69.0196 | 95 | 8480 | 32.549 | 107.5211 | 37.027 | -0.25 | 20.0625 | 0 | 40.329 | 32.9219
9/25/2020 16:37:09.8 | 2.6378 | 496 | 1 | 2499.6105 | 128.6434 | 57.1084 | 70.4168 | 30.1475 | 31.4589 | 0.05891 | 107.0436 | 11.2852 | 70.4186 | 69.9659 | 37.3361 | 1.0104 | 98.4395 | 444.9573 | 406.6628 | 71.6385 | 642.839 | 2.2882 | 449.5305 | 33.6747 | 42.9768 | 35.7345 | 50.2028 | 11.9868 | 108.3447 | 29.8682 | 8.5041 | 96.9131 | 37.238 | 26 | 28.6274 | 58 | 31 | 1.0011 | 69.0196 | 94 | 8550 | 32.549 | 107.5211 | 36.9873 | -0.1875 | 20 | 0 | 40.1977 | 32.9219
9/25/2020 16:37:10.8 | 2.6381 | 497 | 1 | 2501.7617 | 128.4784 | 57.1102 | 70.4651 | 30.1614 | 31.4777 | 0.05977 | 107.0349 | 11.2822 | 70.3616 | 69.3485 | 37.3399 | 1.0092 | 98.4389 | 445.5755 | 407.029 | 71.901 | 642.9951 | 2.2917 | 449.9494 | 33.6593 | 42.9386 | 35.6223 | 50.4727 | 11.9891 | 108.6523 | 29.9346 | 8.459 | 96.9802 | 37.1789 | 26 | 29.0196 | 58 | 31 | 1.0005 | 69.0196 | 99 | 8510 | 32.549 | 106.8802 | 37.0789 | -0.125 | 20.0625 | 0 | 39.8773 | 32.9219
9/25/2020 16:37:11.8 | 2.6384 | 498 | 1 | 2497.8607 | 128.6331 | 57.1335 | 70.4697 | 30.1411 | 31.4847 | 0.0584 | 107.0349 | 11.2774 | 70.0476 | 70.5483 | 37.3665 | 1.0056 | 98.4395 | 444.5077 | 406.4375 | 72.0371 | 643.0812 | 2.3041 | 449.6981 | 33.6472 | 42.9247 | 35.682 | 50.3053 | 12.0051 | 108.2327 | 29.9731 | 8.3907 | 96.997 | 37.1859 | 26 | 29.4118 | 58 | 31 | 1.0017 | 69.0196 | 95 | 8680 | 32.549 | 107.5211 | 37.0972 | -0.1875 | 19.75 | 0 | 40.0513 | 32.9219
9/25/2020 16:37:12.8 | 2.6386 | 499 | 1 | 2501.9123 | 128.2836 | 57.1595 | 70.5349 | 30.1408 | 31.4931 | 0.05481 | 107.0262 | 11.2813 | 70.1617 | 70.507 | 37.4077 | 1.0067 | 98.4389 | 445.3788 | 406.4657 | 72.2862 | 643.0408 | 2.2986 | 449.7819 | 33.6102 | 42.9768 | 35.6294 | 50.3566 | 12.0225 | 108.4282 | 30.3922 | 8.3829 | 97.0641 | 37.1859 | 26 | 29.0196 | 58 | 31 | 0.9998 | 69.0196 | 95 | 8430 | 32.549 | 107.8415 | 37.027 | -0.1875 | 20.75 | 0 | 39.1327 | 32.9219
9/25/2020 16:37:13.8 | 2.6389 | 500 | 1 | 2501.638 | 128.7199 | 57.1497 | 70.5856 | 30.1432 | 31.5109 | 0.0523 | 107.0262 | 11.2793 | 70.5043 | 69.9626 | 37.4388 | 0.9871 | 98.4384 | 444.9292 | 406.7473 | 72.1799 | 643.1216 | 2.3241 | 452.184 | 33.7208 | 43.0219 | 35.682 | 50.401 | 11.9891 | 108.3996 | 30.1757 | 8.4126 | 97.1144 | 37.1337 | 26 | 29.0196 | 58 | 31 | 1.0006 | 69.0196 | 99 | 8190 | 32.549 | 106.8802 | 37.0605 | -0.1875 | 20.4375 | 0 | 39.4501 | 32.9219
9/25/2020 16:37:14.8 | 2.6392 | 501 | 1 | 2500.754 | 128.9948 | 57.1917 | 70.6449 | 30.1299 | 31.5034 | 0.04855 | 107.0436 | 11.2764 | 70.2188 | 69.8024 | 37.4736 | 1.0008 | 98.4367 | 445.3788 | 406.9445 | 72.0637 | 643.1162 | 2.3283 | 449.5025 | 33.7807 | 42.5359 | 35.5698 | 50.4352 | 11.9906 | 108.706 | 29.8962 | 8.4835 | 97.0977 | 37.2831 | 26 | 29.0196 | 58 | 31 | 1.0007 | 69.0196 | 95 | 8550 | 32.549 | 107.8415 | 37.1216 | -0.125 | 19.9375 | 0 | 40.0543 | 32.9219
9/25/2020 16:37:15.8 | 2.6395 | 502 | 1 | 2499.941 | 128.8448 | 57.1985 | 70.6969 | 30.1327 | 31.5164 | 0.04384 | 107.0436 | 11.2774 | 70.4186 | 69.8909 | 37.5139 | 1.0217 | 98.4361 | 443.6927 | 405.3954 | 72.1866 | 643.0247 | 2.2986 | 449.1394 | 33.7307 | 42.8726 | 35.6083 | 50.5103 | 11.9952 | 108.5374 | 29.9731 | 8.5247 | 97.0893 | 37.2171 | 26 | 28.6274 | 58 | 31 | 0.9994 | 69.0196 | 95 | 8600 | 32.549 | 107.8415 | 37.0636 | -0.3125 | 20.125 | 0 | 40.0482 | 32.9219
9/25/2020 16:37:16.8 | 2.6397 | 503 | 1 | 2498.5725 | 128.4848 | 57.2461 | 70.7779 | 30.1338 | 31.532 | 0.04289 | 107.0349 | 11.2745 | 70.333 | 69.7507 | 37.5332 | 1.0047 | 98.4372 | 444.2548 | 405.3672 | 72.1866 | 643.0005 | 2.2875 | 449.8936 | 33.6163 | 43.3411 | 35.682 | 50.4078 | 12.0134 | 108.7906 | 29.7634 | 8.4642 | 97.1396 | 37.4986 | 26 | 29.0196 | 58 | 31 | 1.001 | 69.4118 | 99 | 8480 | 32.549 | 107.5211 | 37.1094 | -0.3125 | 20.375 | 0 | 39.0411 | 32.9219
9/25/2020 16:37:17.8 | 2.64 | 504 | 1 | 2500.5458 | 128.4223 | 57.2647 | 70.8584 | 30.1444 | 31.5246 | 0.04302 | 107 | 11.2687 | 70.7612 | 70.3348 | 37.5662 | 1.0044 | 98.4384 | 443.8052 | 405.6207 | 72.2496 | 643.0974 | 2.3181 | 449.726 | 33.6282 | 43.0947 | 35.6504 | 50.6776 | 12.0172 | 108.5677 | 29.987 | 8.4048 | 97.1815 | 37.4152 | 26 | 28.6274 | 58 | 31 | 0.9998 | 69.0196 | 95 | 8750 | 32.549 | 108.1619 | 37.1094 | -0.3125 | 20.1875 | 0 | 38.6322 | 32.9219
9/25/2020 16:37:18.8 | 2.6403 | 505 | 1 | 2501.5396 | 128.3861 | 57.3199 | 70.9044 | 30.1413 | 31.5238 | 0.0423 | 106.9826 | 11.2648 | 70.2759 | 70.2187 | 37.5898 | 1.0071 | 98.4384 | 443.8333 | 405.0574 | 72.1368 | 643.1001 | 2.288 | 448.6646 | 33.6321 | 42.8726 | 35.6013 | 50.4591 | 12.0142 | 108.3156 | 29.711 | 8.4616 | 97.1144 | 37.3665 | 26 | 29.0196 | 58 | 31 | 1.0046 | 69.0196 | 95 | 8410 | 32.549 | 107.8415 | 36.9415 | -0.25 | 20.3125 | 0 | 38.7817 | 32.9219
9/25/2020 16:37:19.8 | 2.6406 | 506 | 1 | 2500.2554 | 128.6042 | 57.3518 | 70.9387 | 30.1456 | 31.5473 | 0.04238 | 107.0174 | 11.2599 | 70.3616 | 69.9292 | 37.6138 | 1.003 | 98.4378 | 443.215 | 404.2969 | 72.1368 | 643.3181 | 2.2716 | 451.9884 | 33.6719 | 43.0288 | 35.6223 | 50.4591 | 12.0301 | 108.4551 | 29.9731 | 8.3468 | 97.0641 | 37.5958 | 26 | 29.0196 | 58 | 31 | 1.0023 | 69.0196 | 99 | 8160 | 32.549 | 107.2006 | 36.9293 | -0.25 | 19.9375 | 0 | 39.035 | 32.9219
9/25/2020 16:37:20.8 | 2.6409 | 507 | 1 | 2499.975 | 128.6666 | 57.3902 | 70.9976 | 30.1366 | 31.5487 | 0.04442 | 107 | 11.257 | 70.2474 | 69.5197 | 37.6528 | 1.0001 | 98.4384 | 443.6365 | 404.9447 | 72.2994 | 643.3477 | 2.2665 | 449.5305 | 33.6845 | 43.0947 | 35.5557 | 50.5752 | 11.9891 | 108.5117 | 30.0919 | 8.3391 | 97.0557 | 37.4256 | 26 | 29.0196 | 58 | 31 | 1.0011 | 69.0196 | 95 | 8550 | 32.549 | 107.8415 | 36.9507 | -0.3125 | 20 | 0 | 39.1113 | 32.9219
9/25/2020 16:37:21.8 | 2.6411 | 508 | 1 | 2499.4619 | 128.471 | 57.3961 | 71.0397 | 30.1477 | 31.5389 | 0.04476 | 107 | 11.2454 | 70.2474 | 69.9259 | 37.674 | 1.0097 | 98.4423 | 443.5803 | 404.0152 | 72.4654 | 643.4446 | 2.2769 | 449.5584 | 33.6268 | 43.1641 | 35.7345 | 50.3361 | 12.0005 | 108.4876 | 29.9521 | 8.4384 | 97.0306 | 37.4464 | 26 | 28.6274 | 58 | 31 | 0.99913 | 69.0196 | 95 | 8600 | 32.549 | 107.8415 | 37.0636 | -0.3125 | 20.0625 | 0 | 39.2517 | 32.9219
9/25/2020 16:37:22.8 | 2.6414 | 509 | 1 | 2499.9579 | 128.5042 | 57.4066 | 71.1034 | 30.1432 | 31.5377 | 0.04189 | 107.0087 | 11.2299 | 70.4472 | 69.456 | 37.7089 | 1.0069 | 98.4378 | 442.7935 | 403.6209 | 72.4355 | 643.4338 | 2.2585 | 451.0388 | 33.6417 | 42.9768 | 35.6153 | 50.6127 | 12.0164 | 108.231 | 29.9206 | 8.4513 | 97.0138 | 37.4326 | 26 | 29.0196 | 58 | 31 | 1.0009 | 69.0196 | 99 | 8510 | 32.549 | 106.8802 | 36.9904 | -0.3125 | 19.5 | 0 | 39.4165 | 32.9219
9/25/2020 16:37:23.8 | 2.6417 | 510 | 1 | 2499.7598 | 128.7393 | 57.4468 | 71.1446 | 30.1344 | 31.54 | 0.04513 | 106.9826 | 11.2211 | 70.2474 | 70.0375 | 37.7342 | 1.0085 | 98.4372 | 443.1588 | 403.5927 | 72.4355 | 643.6115 | 2.2689 | 449.8377 | 33.7006 | 43.185 | 35.6364 | 50.5615 | 11.9982 | 108.3985 | 29.8158 | 8.4448 | 96.9383 | 37.5055 | 26 | 29.0196 | 58 | 31 | 1.0023 | 69.0196 | 94 | 8700 | 32.549 | 107.5211 | 37.0209 | -0.3125 | 19.25 | 0 | 39.5874 | 32.9219
9/25/2020 16:37:24.8 | 2.642 | 511 | 1 | 2501.0561 | 128.5077 | 57.4903 | 71.2105 | 30.1305 | 31.5543 | 0.04502 | 107 | 11.2221 | 70.1617 | 70.2369 | 37.7331 | 1.0006 | 98.4367 | 443.2993 | 403.1139 | 72.2862 | 643.773 | 2.2463 | 449.0556 | 33.6535 | 43.0809 | 35.6364 | 50.92 | 11.9929 | 108.2859 | 30.0255 | 8.3894 | 96.9048 | 37.6618 | 26 | 29.0196 | 58 | 31 | 0.99879 | 69.4118 | 95 | 8380 | 32.549 | 107.5211 | 36.9995 | -0.375 | 20.125 | 0 | 39.5416 | 32.9219
9/25/2020 16:37:25.8 | 2.6423 | 512 | 1 | 2496.9981 | 128.622 | 57.499 | 71.252 | 30.1465 | 31.5533 | 0.04579 | 106.9651 | 11.2241 | 70.5043 | 69.9242 | 37.7302 | 1.006 | 98.4367 | 441.7257 | 402.6633 | 72.5849 | 643.8133 | 2.2592 | 452.4074 | 33.6331 | 42.8206 | 35.6364 | 50.664 | 11.9929 | 108.2859 | 30.1303 | 8.4345 | 96.8796 | 37.5576 | 26 | 28.6274 | 58 | 31 | 0.99928 | 69.0196 | 98 | 8160 | 32.549 | 106.8802 | 37.1094 | -0.25 | 19.0625 | 0 | 40.4114 | 32.8281
9/25/2020 16:37:26.8 | 2.6425 | 513 | 1 | 2502.762 | 128.3808 | 57.509 | 71.2746 | 30.1225 | 31.5717 | 0.04398 | 106.9738 | 11.2182 | 70.3616 | 69.4593 | 37.7264 | 0.99726 | 98.4372 | 442.091 | 402.8041 | 72.4787 | 643.781 | 2.2107 | 450.8991 | 33.6471 | 43.126 | 35.8047 | 50.7596 | 12.0035 | 108.2304 | 29.9137 | 8.4835 | 96.8544 | 37.6201 | 26 | 29.0196 | 58 | 31 | 1.0072 | 69.0196 | 94 | 8480 | 32.549 | 107.8415 | 37.1918 | -0.3125 | 19.3125 | 0 | 40.448 | 32.9219
9/25/2020 16:37:27.8 | 2.6428 | 514 | 1 | 2500.4881 | 128.7454 | 57.5287 | 71.3046 | 30.1189 | 31.5766 | 0.04766 | 106.9651 | 11.2318 | 70.4186 | 69.5264 | 37.7405 | 1.0044 | 98.4384 | 441.9224 | 402.8041 | 72.5285 | 643.8429 | 2.2592 | 449.4187 | 33.712 | 43.0739 | 35.7275 | 50.7084 | 12.0081 | 108.0354 | 29.8612 | 8.477 | 96.8293 | 37.7 | 26 | 29.0196 | 58 | 31 | 1.0011 | 69.0196 | 94 | 8530 | 32.549 | 107.5211 | 37.0453 | -0.3125 | 19.8125 | 0 | 40.5182 | 32.9219
9/25/2020 16:37:28.8 | 2.6431 | 515 | 1 | 2499.5427 | 128.7815 | 57.5698 | 71.3299 | 30.1161 | 31.5829 | 0.04928 | 107 | 11.2279 | 70.4186 | 69.8592 | 37.7527 | 1.0056 | 98.4361 | 442.4563 | 403.1703 | 72.7408 | 643.9802 | 2.2547 | 450.955 | 33.7088 | 42.9837 | 35.5908 | 50.7732 | 12.0164 | 108.4814 | 30.1373 | 8.4783 | 96.8796 | 37.6688 | 26 | 29.0196 | 58 | 31 | 1.0031 | 69.0196 | 99 | 8460 | 32.549 | 106.8802 | 36.9629 | -0.3125 | 19.8125 | 0 | 40.4785 | 32.8281
9/25/2020 16:37:29.8 | 2.6434 | 516 | 1 | 2499.7706 | 128.7332 | 57.5826 | 71.3941 | 30.1104 | 31.5812 | 0.0527 | 107 | 11.2221 | 70.0476 | 70.2469 | 37.7762 | 1.0054 | 98.4344 | 441.3041 | 402.4661 | 72.6413 | 643.9641 | 2.2607 | 449.8377 | 33.6992 | 42.9316 | 35.6223 | 50.7732 | 12.0149 | 108.2276 | 29.7704 | 8.3817 | 96.9299 | 37.8042 | 26 | 29.0196 | 58 | 31 | 0.9998 | 69.0196 | 95 | 8730 | 32.549 | 107.5211 | 37.0453 | -0.25 | 19.5625 | 0 | 40.4205 | 32.9219
9/25/2020 16:37:30.8 | 2.6436 | 517 | 1 | 2499.023 | 128.6407 | 57.5777 | 71.4369 | 30.1345 | 31.5847 | 0.058 | 107.0174 | 11.2105 | 69.9334 | 70.2203 | 37.8158 | 1.0065 | 98.435 | 440.9669 | 401.9309 | 72.6844 | 644.0502 | 2.2379 | 449.6981 | 33.6649 | 43.289 | 35.5768 | 50.8176 | 12.0013 | 108.6203 | 29.8158 | 8.4409 | 96.9048 | 37.7069 | 26 | 28.6274 | 58 | 31 | 1.001 | 69.0196 | 94 | 8430 | 32.549 | 107.5211 | 37.1735 | -0.1875 | 19.9375 | 0 | 40.5426 | 32.9219
9/25/2020 16:37:31.8 | 2.6439 | 518 | 1 | 2499.6264 | 128.6946 | 57.6138 | 71.4753 | 30.1333 | 31.5944 | 0.06139 | 106.9913 | 11.2114 | 70.3045 | 70.2353 | 37.8439 | 0.99655 | 98.435 | 440.9669 | 401.9028 | 72.8337 | 644.1363 | 2.2505 | 451.6533 | 33.6871 | 43.0809 | 35.5838 | 50.7664 | 12.0043 | 108.0881 | 29.8682 | 8.4358 | 96.9551 | 37.8181 | 26 | 29.0196 | 58 | 31 | 1.0006 | 69.0196 | 99 | 8160 | 32.549 | 106.8802 | 37.0819 | -0.25 | 20.375 | 0 | 40.2801 | 32.8281
9/25/2020 16:37:32.8 | 2.6442 | 519 | 1 | 2500.9082 | 128.77 | 57.6609 | 71.533 | 30.1317 | 31.606 | 0.05874 | 107 | 11.2095 | 70.2474 | 70.2867 | 37.8723 | 1.0021 | 98.4355 | 440.9669 | 401.8746 | 72.691 | 644.1202 | 2.3008 | 450.0053 | 33.7242 | 42.9837 | 35.6153 | 50.9781 | 11.9967 | 108.4528 | 29.9276 | 8.4577 | 97.0138 | 37.7452 | 26 | 29.0196 | 58 | 31 | 1.0009 | 69.4118 | 95 | 8430 | 32.549 | 107.8415 | 37.1124 | -0.1875 | 20.25 | 0 | 40.2832 | 32.9219
9/25/2020 16:37:33.8 | 2.6445 | 520 | 1 | 2497.4313 | 128.8736 | 57.7042 | 71.5595 | 30.1288 | 31.6122 | 0.05758 | 107 | 11.2105 | 70.4186 | 69.7607 | 37.9054 | 1.0097 | 98.4361 | 440.3206 | 401.6211 | 72.9199 | 644.2925 | 2.2964 | 448.9998 | 33.7044 | 43.1711 | 35.682 | 50.804 | 12.0073 | 108.5654 | 29.9591 | 8.4796 | 97.0389 | 37.8111 | 26 | 29.0196 | 58 | 31 | 1.0026 | 69.4118 | 95 | 8580 | 32.549 | 107.8415 | 37.0331 | -0.1875 | 20.375 | 0 | 40.3259 | 32.9219
9/25/2020 16:37:34.8 | 2.6448 | 521 | 1 | 2501.711 | 128.7171 | 57.7231 | 71.6136 | 30.109 | 31.6176 | 0.06012 | 107 | 11.2153 | 70.3616 | 69.6152 | 37.9325 | 1.0006 | 98.4367 | 441.0512 | 401.3394 | 72.7342 | 644.2925 | 2.2893 | 450.4243 | 33.7214 | 42.6123 | 35.682 | 51.0736 | 12.0157 | 108.7901 | 29.9731 | 8.4384 | 97.1312 | 37.8632 | 26 | 29.0196 | 58 | 31 | 0.99782 | 69.4118 | 99 | 8460 | 32.549 | 107.2006 | 37.1277 | -0.0625 | 20.6875 | 0 | 39.7186 | 32.8281
9/25/2020 16:37:35.8 | 2.645 | 522 | 1 | 2499.7954 | 128.8438 | 57.7373 | 71.6339 | 30.1267 | 31.6006 | 0.05978 | 107.0174 | 11.2144 | 70.3045 | 70.217 | 37.9611 | 0.99868 | 98.4367 | 440.2925 | 401.1141 | 72.8337 | 644.2467 | 2.301 | 449.726 | 33.7284 | 43.1329 | 35.7275 | 51.0736 | 11.9975 | 108.622 | 29.9206 | 8.3817 | 97.1564 | 37.8042 | 26 | 29.0196 | 58 | 31 | 0.9962 | 69.0196 | 95 | 8700 | 32.549 | 107.8415 | 37.0392 | -0.125 | 20.25 | 0 | 40.0085 | 32.9219
9/25/2020 16:37:36.8 | 2.6453 | 523 | 1 | 2499.6033 | 128.7315 | 57.7845 | 71.6655 | 30.121 | 31.6258 | 0.05602 | 107.0087 | 11.2076 | 70.019 | 69.9709 | 37.9721 | 1.0044 | 98.4355 | 439.9834 | 400.6635 | 72.9199 | 644.2009 | 2.2917 | 449.5584 | 33.6998 | 43.3792 | 35.6679 | 51.06 | 11.9876 | 108.6209 | 29.9591 | 8.4886 | 97.1815 | 37.7972 | 26 | 29.0196 | 58 | 31 | 0.99889 | 69.0196 | 95 | 8380 | 32.549 | 107.8415 | 37.0941 | -0.25 | 20.375 | 0 | 39.6179 | 32.9219
9/25/2020 16:37:37.8 | 2.6456 | 524 | 1 | 2499.9699 | 128.6678 | 57.8269 | 71.7096 | 30.1332 | 31.6296 | 0.0556 | 107.0524 | 11.2027 | 70.2474 | 70.0442 | 37.9932 | 1.0026 | 98.4367 | 440.4049 | 400.6071 | 72.847 | 644.3248 | 2.2895 | 452.0722 | 33.6838 | 43.1988 | 35.7766 | 51.0361 | 11.9853 | 108.3979 | 29.9346 | 8.4358 | 97.1899 | 37.957 | 26 | 29.0196 | 58 | 31 | 1.0005 | 69.0196 | 99 | 8160 | 32.549 | 107.5211 | 36.9934 | -0.1875 | 20.4375 | 0 | 39.4348 | 32.9219
9/25/2020 16:37:38.8 | 2.6459 | 525 | 1 | 2500.7893 | 128.7512 | 57.8688 | 71.7301 | 30.1186 | 31.652 | 0.05593 | 107 | 11.195 | 70.0761 | 69.9626 | 38.0216 | 1.0014 | 98.4361 | 440.6578 | 401.3676 | 72.9763 | 644.096 | 2.29 | 451.0108 | 33.7185 | 43.126 | 35.689 | 50.9132 | 11.9876 | 108.7055 | 29.9137 | 8.4538 | 97.2151 | 37.8702 | 26 | 29.0196 | 58 | 31 | 1.0004 | 69.4118 | 95 | 8480 | 32.549 | 108.1619 | 37.0819 | -0.125 | 20.5 | 0 | 38.8794 | 32.9219
9/25/2020 16:37:39.8 | 2.6461 | 526 | 1 | 2501.4601 | 128.9629 | 57.8977 | 71.7722 | 30.1329 | 31.6364 | 0.05733 | 107.0349 | 11.1746 | 70.2759 | 70.5433 | 38.0519 | 0.99957 | 98.4372 | 440.3768 | 400.8043 | 72.9332 | 644.1821 | 2.2955 | 450.0612 | 33.7819 | 43.3411 | 35.696 | 50.8688 | 11.9899 | 108.5665 | 29.9206 | 8.4925 | 97.2067 | 38.0333 | 26 | 28.6274 | 58 | 31 | 1.001 | 69.0196 | 95 | 8550 | 32.549 | 108.1619 | 36.9659 | -0.3125 | 20.125 | 0 | 39.148 | 32.9219
9/25/2020 16:37:40.8 | 2.6464 | 527 | 1 | 2498.9909 | 129.1155 | 57.9171 | 71.7966 | 30.1469 | 31.6295 | 0.05194 | 107.0087 | 11.1659 | 70.3045 | 70.3928 | 38.0774 | 1.0015 | 98.4344 | 439.4776 | 400.2973 | 73.109 | 644.0583 | 2.2809 | 450.117 | 33.7906 | 43.2127 | 35.5347 | 51.2545 | 11.9868 | 108.4797 | 29.7914 | 8.4061 | 97.148 | 37.9778 | 26 | 29.0196 | 58 | 31 | 0.99849 | 69.0196 | 99 | 8550 | 32.549 | 107.2006 | 36.9659 | -0.25 | 19.5625 | 0 | 39.7614 | 32.9219
9/25/2020 16:37:41.8 | 2.6467 | 528 | 1 | 2498.2134 | 128.6997 | 57.9223 | 71.8499 | 30.1177 | 31.6512 | 0.05036 | 106.9913 | 11.1698 | 70.4472 | 70.4706 | 38.115 | 1.0058 | 98.4344 | 439.4776 | 399.734 | 73.0593 | 644.0744 | 2.2771 | 449.0277 | 33.6711 | 43.3168 | 35.6083 | 50.9473 | 11.9777 | 108.0875 | 29.9486 | 8.4164 | 97.1144 | 38.1548 | 26 | 29.0196 | 58 | 31 | 0.99721 | 69.0196 | 95 | 8580 | 32.549 | 108.1619 | 36.7615 | -0.1875 | 20.3125 | 0 | 38.9008 | 32.9219
9/25/2020 16:37:42.8 | 2.647 | 529 | 1 | 2500.7913 | 128.6395 | 57.9629 | 71.897 | 30.0976 | 31.6676 | 0.04823 | 106.9651 | 11.1668 | 70.0761 | 70.1173 | 38.1363 | 0.99512 | 98.4333 | 439.1403 | 399.734 | 73.0327 | 644.0906 | 2.2764 | 449.5584 | 33.6877 | 43.3411 | 35.682 | 51.0736 | 11.9967 | 108.6186 | 30.1303 | 8.4809 | 97.1228 | 38.0715 | 26 | 28.6274 | 58 | 31 | 1.0053 | 69.0196 | 95 | 8330 | 32.549 | 107.8415 | 36.8805 | -0.25 | 20 | 0 | 39.0167 | 32.9219
9/25/2020 16:37:43.8 | 2.6473 | 530 | 1 | 2500.5936 | 128.8731 | 57.9733 | 71.9326 | 30.1216 | 31.65 | 0.04538 | 107.0174 | 11.1668 | 70.2759 | 70.3215 | 38.1636 | 1.0135 | 98.4333 | 439.871 | 399.8467 | 72.9763 | 644.1713 | 2.2594 | 452.5191 | 33.7473 | 43.0219 | 35.682 | 51.2715 | 11.9845 | 108.6746 | 29.704 | 8.4642 | 97.148 | 38.0715 | 26 | 29.0196 | 59 | 31 | 0.9994 | 69.0196 | 99 | 8190 | 32.549 | 107.2006 | 37.0331 | -0.3125 | 20.1875 | 0 | 38.9343 | 32.9219
9/25/2020 16:37:44.8 | 2.6475 | 531 | 1 | 2494.8922 | 128.8763 | 57.9565 | 71.9875 | 30.1208 | 31.6427 | 0.04461 | 107.0174 | 11.1727 | 70.3045 | 69.7106 | 38.194 | 1.0026 | 98.4344 | 438.4378 | 399.2552 | 73.1057 | 644.1875 | 2.2576 | 449.9494 | 33.6708 | 43.4694 | 35.703 | 50.9951 | 11.9975 | 108.4236 | 29.8927 | 8.3494 | 97.0222 | 38.1444 | 26 | 29.0196 | 59 | 31 | 1.0066 | 69.0196 | 95 | 8480 | 32.549 | 108.1619 | 36.7767 | -0.3125 | 20.1875 | 0 | 39.0167 | 32.9219
9/25/2020 16:37:45.8 | 2.6478 | 532 | 1 | 2497.0428 | 127.6783 | 58.0185 | 72.0332 | 30.1184 | 31.6541 | 0.05104 | 106.9127 | 11.1785 | 70.1903 | 69.9292 | 38.2205 | 1.0167 | 98.4338 | 438.4378 | 398.9735 | 72.8967 | 644.2171 | 2.1398 | 451.0108 | 33.3865 | 43.3549 | 35.7415 | 51.292 | 11.9937 | 108.283 | 30.0394 | 8.2708 | 96.4267 | 38.1825 | 26 | 27.8431 | 59 | 31 | 1 | 68.2353 | 94 | 8430 | 32.549 | 107.8415 | 37.3688 | -0.25 | 19.25 | 0 | 39.27 | 32.9219
9/25/2020 16:37:46.8 | 2.6481 | 533 | 1 | 2496.2383 | 127.015 | 58.0657 | 72.1078 | 30.1094 | 31.6365 | 0.05536 | 106.7731 | 11.1785 | 70.0761 | 69.2913 | 38.2685 | 0.9994 | 98.4327 | 437.8477 | 398.213 | 73.0327 | 644.1659 | 2.0516 | 450.2287 | 33.2022 | 43.3931 | 35.6749 | 51.3295 | 12.0149 | 108.3659 | 29.9731 | 8.3481 | 95.9654 | 38.2207 | 26 | 27.8431 | 59 | 31 | 0.99962 | 67.8431 | 97 | 8330 | 32.549 | 106.8802 | 37.2162 | -0.3125 | 18.9375 | 0 | 40.1764 | 32.9219
9/25/2020 16:37:47.8 | 2.6484 | 534 | 1 | 2495.8128 | 126.8241 | 58.093 | 72.1477 | 30.1008 | 31.6467 | 0.05621 | 106.7644 | 11.1765 | 70.1617 | 70.2834 | 38.2781 | 1.0097 | 98.4333 | 437.8477 | 398.2975 | 73.3444 | 643.9641 | 2.0729 | 449.7539 | 33.1469 | 43.1988 | 35.6749 | 51.3432 | 11.9975 | 108.3385 | 30.0919 | 8.2644 | 95.8899 | 38.2207 | 26 | 28.6274 | 59 | 31 | 0.99934 | 67.8431 | 97 | 8120 | 32.549 | 107.5211 | 36.9843 | -0.3125 | 19.625 | 0 | 39.3219 | 32.8281
9/25/2020 16:37:48.8 | 2.6486 | 535 | 1 | 2497.7166 | 126.471 | 58.0903 | 72.1862 | 30.1053 | 31.6524 | 0.05802 | 106.7731 | 11.1794 | 70.4472 | 68.8883 | 38.2952 | 1.0033 | 98.4333 | 438.1849 | 398.3539 | 73.3245 | 643.991 | 2.0357 | 450.8433 | 33.0798 | 43.5422 | 35.8152 | 51.2715 | 11.9975 | 107.9463 | 30.1233 | 8.2167 | 95.6886 | 38.2554 | 26 | 27.8431 | 59 | 31 | 1 | 67.8431 | 97 | 8260 | 32.549 | 106.8802 | 36.969 | -0.3125 | 17.6875 | 0 | 40.8478 | 32.8281
9/25/2020 16:37:49.8 | 2.6489 | 536 | 1 | 2499.3293 | 126.6212 | 58.117 | 72.2276 | 30.1073 | 31.6718 | 0.05668 | 106.7382 | 11.1698 | 70.1332 | 70.4093 | 38.3233 | 1.0049 | 98.4316 | 438.1006 | 398.0159 | 73.8415 | 643.8133 | 2.0682 | 450.2008 | 33.1409 | 43.3029 | 35.7941 | 51.292 | 11.9549 | 108.2247 | 30.1967 | 8.285 | 95.7808 | 38.2867 | 26 | 28.2353 | 59 | 31 | 1.0019 | 68.2353 | 94 | 8480 | 32.549 | 107.5211 | 36.8988 | -0.3125 | 21.125 | 0 | 38.913 | 32.9219
9/25/2020 16:37:50.8 | 2.6492 | 537 | 1 | 2500.5808 | 126.8585 | 58.1428 | 72.2622 | 30.0982 | 31.6709 | 0.05318 | 106.7731 | 11.1659 | 70.1903 | 70.2037 | 38.3335 | 1.0088 | 98.431 | 438.213 | 398.382 | 73.4637 | 643.8887 | 2.1291 | 450.4522 | 33.2192 | 43.4798 | 35.682 | 51.7217 | 12.0005 | 108.1401 | 30.008 | 8.4126 | 95.957 | 38.2797 | 26 | 28.6274 | 59 | 31 | 1 | 67.8431 | 98 | 8430 | 32.549 | 107.2006 | 36.9171 | -0.25 | 20.6875 | 0 | 38.7604 | 32.8281
9/25/2020 16:37:51.8 | 2.6495 | 538 | 1 | 2498.4394 | 127.0651 | 58.1115 | 72.3275 | 30.0791 | 31.6845 | 0.05354 | 106.8604 | 11.1503 | 70.0761 | 70.0924 | 38.3601 | 0.99904 | 98.431 | 437.5386 | 397.3962 | 73.1819 | 643.8941 | 2.103 | 449.9215 | 33.2448 | 43.6532 | 35.6364 | 51.3807 | 11.9716 | 108.2522 | 29.711 | 8.3443 | 95.9737 | 38.3907 | 26 | 28.2353 | 59 | 31 | 1.0019 | 67.8431 | 97 | 8190 | 32.549 | 107.2006 | 36.6302 | -0.3125 | 20.375 | 0 | 38.855 | 32.8281
9/25/2020 16:37:52.8 | 2.6498 | 539 | 1 | 2498.3311 | 126.9202 | 58.1269 | 72.3938 | 30.0949 | 31.6883 | 0.05452 | 106.9302 | 11.1465 | 70.333 | 70.411 | 38.3929 | 1.0063 | 98.4321 | 437.4824 | 397.3117 | 73.4737 | 643.7891 | 2.0549 | 450.6198 | 33.2054 | 43.4382 | 35.7626 | 51.5274 | 11.9914 | 108.3093 | 29.9661 | 8.3353 | 95.957 | 38.4115 | 26 | 27.8431 | 59 | 31 | 0.9977 | 68.2353 | 94 | 8330 | 32.549 | 107.8415 | 36.6608 | -0.3125 | 20.0625 | 0 | 39.2151 | 32.8281
9/25/2020 16:37:53.8 | 2.65 | 540 | 1 | 2498.1001 | 126.755 | 58.1585 | 72.4157 | 30.0899 | 31.693 | 0.05545 | 106.9564 | 11.1513 | 69.9905 | 70.0858 | 38.4168 | 1.0014 | 98.431 | 437.5948 | 397.6215 | 73.5234 | 643.8537 | 2.0509 | 450.4801 | 33.1592 | 43.178 | 35.6364 | 51.3739 | 12.0111 | 108.3642 | 29.9661 | 8.352 | 95.8983 | 38.2867 | 26 | 28.2353 | 59 | 31 | 1.0003 | 68.2353 | 98 | 8090 | 32.549 | 107.2006 | 36.6058 | -0.25 | 19.4375 | 0 | 39.8224 | 32.8281
9/25/2020 16:37:54.8 | 2.6503 | 541 | 1 | 2499.6928 | 126.5873 | 58.1983 | 72.4538 | 30.0751 | 31.6981 | 0.05792 | 106.9127 | 11.1397 | 70.2474 | 69.6386 | 38.4333 | 1.0019 | 98.4276 | 437.2013 | 396.6357 | 73.5333 | 643.7568 | 2.0507 | 450.5639 | 33.1364 | 43.5006 | 35.6153 | 51.6911 | 12.0142 | 108.1647 | 30.1338 | 8.3069 | 95.7389 | 38.422 | 26 | 28.2353 | 59 | 31 | 0.99904 | 67.8431 | 97 | 8260 | 32.549 | 107.2006 | 36.5356 | -0.3125 | 18.4375 | 0 | 40.4053 | 32.8281
9/25/2020 16:37:55.8 | 2.6506 | 542 | 1 | 2499.5994 | 126.7311 | 58.1872 | 72.4972 | 30.069 | 31.6996 | 0.05588 | 106.8865 | 11.1397 | 70.333 | 69.5717 | 38.4442 | 0.99797 | 98.4321 | 436.836 | 396.6639 | 73.6228 | 643.8537 | 2.0332 | 450.6198 | 33.1728 | 43.4902 | 35.689 | 51.425 | 12.0149 | 108.2533 | 29.8612 | 8.2798 | 95.6886 | 38.4428 | 26 | 27.8431 | 59 | 31 | 0.99907 | 67.8431 | 93 | 8430 | 32.549 | 107.5211 | 36.499 | -0.3125 | 19.75 | 0 | 40.5273 | 32.8281
9/25/2020 16:37:56.8 | 2.6509 | 543 | 1 | 2499.0666 | 126.931 | 58.2125 | 72.5296 | 30.0631 | 31.7071 | 0.05528 | 106.9564 | 11.1368 | 69.9619 | 69.7423 | 38.4898 | 1.0033 | 98.431 | 436.7517 | 396.4104 | 73.4737 | 643.8887 | 2.0463 | 449.2232 | 33.218 | 43.3862 | 35.7871 | 51.425 | 11.999 | 108.3922 | 29.8612 | 8.3095 | 95.7725 | 38.4358 | 26 | 28.2353 | 59 | 31 | 0.99965 | 67.8431 | 98 | 8360 | 32.549 | 106.8802 | 36.5478 | -0.25 | 20.375 | 0 | 40.1337 | 32.8281
9/25/2020 16:37:57.8 | 2.6511 | 544 | 1 | 2501.6253 | 126.8792 | 58.2362 | 72.58 | 30.0808 | 31.7222 | 0.05557 | 106.9738 | 11.1319 | 70.3616 | 69.4929 | 38.5163 | 0.99815 | 98.4338 | 437.117 | 396.1851 | 73.636 | 643.773 | 2.056 | 451.8767 | 33.2385 | 43.5041 | 35.7415 | 51.541 | 12.0028 | 108.0589 | 30.3992 | 8.2747 | 95.8563 | 38.4948 | 26 | 28.2353 | 59 | 31 | 0.99846 | 68.2353 | 97 | 8090 | 32.549 | 106.8802 | 36.438 | -0.1875 | 20.375 | 0 | 40.1184 | 32.8281
9/25/2020 16:37:58.8 | 2.6514 | 545 | 1 | 2499.8797 | 127.1201 | 58.288 | 72.6332 | 30.0647 | 31.7289 | 0.05448 | 106.9651 | 11.13 | 70.333 | 70.6226 | 38.5437 | 0.99779 | 98.4327 | 436.9203 | 396.2977 | 73.6858 | 643.8375 | 2.0572 | 449.2511 | 33.2784 | 43.5041 | 35.7205 | 51.6945 | 12.0035 | 108.0858 | 29.9276 | 8.2927 | 95.8899 | 38.526 | 26 | 28.2353 | 59 | 31 | 1.0038 | 67.8431 | 94 | 8530 | 32.549 | 107.5211 | 36.4899 | -0.25 | 20.125 | 0 | 40.2222 | 32.8281
9/25/2020 16:37:59.8 | 2.6517 | 546 | 1 | 2499.9669 | 127.0991 | 58.3517 | 72.6624 | 30.0603 | 31.716 | 0.05426 | 107.0087 | 11.1348 | 70.5043 | 70.5846 | 38.5548 | 1.003 | 98.4367 | 436.3864 | 395.9034 | 73.636 | 643.9802 | 2.0503 | 451.5136 | 33.274 | 43.5041 | 35.5908 | 51.5921 | 11.9899 | 108.3979 | 29.6655 | 8.2051 | 95.9402 | 38.5538 | 26 | 28.6274 | 59 | 31 | 0.9998 | 67.8431 | 98 | 8210 | 32.549 | 106.8802 | 36.3983 | -0.25 | 20.5 | 0 | 39.9658 | 32.8281
9/25/2020 16:38:00.8 | 2.652 | 547 | 1 | 2498.878 | 126.7626 | 58.3727 | 72.6931 | 30.07 | 31.7447 | 0.05506 | 106.9826 | 11.1329 | 70.1047 | 70.4607 | 38.5773 | 1.011 | 98.4361 | 436.1616 | 395.7626 | 73.5499 | 643.9075 | 2.0281 | 451.4857 | 33.1715 | 43.4659 | 35.7591 | 51.6058 | 11.9967 | 108.0892 | 30.0464 | 8.1677 | 95.9402 | 38.5121 | 26 | 28.2353 | 59 | 31 | 0.99733 | 68.2353 | 97 | 8330 | 32.549 | 106.8802 | 36.3312 | -0.1875 | 19.9375 | 0 | 39.6912 | 32.8281
9/25/2020 16:38:01.8 | 2.6522 | 548 | 1 | 2500.1349 | 126.6701 | 58.3542 | 72.7325 | 30.0554 | 31.7413 | 0.05483 | 107 | 11.1329 | 70.3616 | 70.8353 | 38.5999 | 0.99851 | 98.4361 | 435.8525 | 395.4809 | 73.8084 | 644.2629 | 2.0197 | 449.8936 | 33.1639 | 43.2162 | 35.8537 | 51.5137 | 11.9944 | 108.1732 | 29.7948 | 8.2386 | 95.9654 | 38.5538 | 26 | 28.2353 | 59 | 31 | 1.0031 | 68.2353 | 94 | 8460 | 32.549 | 107.5211 | 36.2091 | -0.125 | 20.625 | 0 | 39.0625 | 32.8281
9/25/2020 16:38:02.8 | 2.6525 | 549 | 1 | 2500.0054 | 126.7388 | 58.363 | 72.7521 | 30.0479 | 31.7531 | 0.05524 | 107 | 11.1368 | 70.2474 | 70.5483 | 38.6348 | 1.0131 | 98.435 | 436.2178 | 395.7626 | 73.9707 | 644.2467 | 2.0461 | 449.307 | 33.1802 | 43.3341 | 35.6223 | 51.8342 | 12.0134 | 107.7239 | 30.2281 | 8.3314 | 96.0157 | 38.585 | 26 | 28.2353 | 59 | 31 | 0.9991 | 67.8431 | 98 | 8360 | 32.549 | 106.5597 | 36.3007 | -0.125 | 20.6875 | 0 | 39.1632 | 32.8281
9/25/2020 16:38:03.8 | 2.6528 | 550 | 1 | 2499.2613 | 126.6993 | 58.4253 | 72.8137 | 30.0371 | 31.7499 | 0.0539 | 107.0174 | 11.1212 | 70.4757 | 70.0525 | 38.6746 | 1.0006 | 98.4344 | 436.4145 | 395.4246 | 73.9276 | 644.3005 | 2.07 | 451.2063 | 33.16 | 43.4971 | 35.6925 | 51.6876 | 12.0157 | 107.7794 | 29.9206 | 8.2991 | 96.066 | 38.5503 | 26 | 28.6274 | 59 | 31 | 1.0019 | 67.8431 | 97 | 7970 | 32.549 | 106.5597 | 36.3739 | -0.1875 | 20.1875 | 0 | 39.389 | 32.9219
9/25/2020 16:38:04.8 | 2.6531 | 551 | 1 | 2497.8815 | 126.9182 | 58.4541 | 72.8797 | 30.0526 | 31.751 | 0.05727 | 107.0087 | 11.1183 | 70.1903 | 69.7724 | 38.7036 | 1.0142 | 98.4327 | 435.2905 | 394.5514 | 73.921 | 644.6666 | 2.0702 | 449.6981 | 33.1989 | 43.6462 | 35.7486 | 51.5785 | 12.0285 | 107.5536 | 29.704 | 8.2695 | 96.0073 | 38.6578 | 26 | 28.6274 | 59 | 31 | 1.0002 | 68.2353 | 94 | 8530 | 32.549 | 107.2006 | 36.3495 | -0.1875 | 19.8125 | 0 | 39.8407 | 32.8281
9/25/2020 16:38:05.8 | 2.6534 | 552 | 1 | 2501.0891 | 126.6069 | 58.4506 | 72.9384 | 30.0548 | 31.7574 | 0.05818 | 106.9826 | 11.1077 | 70.2474 | 70.4325 | 38.749 | 1.0038 | 98.4361 | 435.7401 | 394.8049 | 73.9574 | 644.7366 | 2.0403 | 449.3629 | 33.16 | 43.4243 | 35.7345 | 51.8717 | 12.0134 | 107.613 | 29.8473 | 8.2553 | 95.9234 | 38.696 | 26 | 28.2353 | 59 | 31 | 0.99849 | 67.8431 | 97 | 8160 | 32.549 | 106.2317 | 36.4166 | -0.125 | 19.8125 | 0 | 40.0269 | 32.8281
9/25/2020 16:38:06.8 | 2.6536 | 553 | 1 | 2499.3796 | 126.5932 | 58.4756 | 73.0165 | 30.0653 | 31.7653 | 0.05705 | 106.9476 | 11.1048 | 70.1047 | 70.3364 | 38.7665 | 1.0062 | 98.4355 | 435.2061 | 394.2698 | 73.921 | 644.7609 | 2.0199 | 449.9774 | 33.1338 | 43.3341 | 35.7661 | 51.732 | 12.0164 | 107.6124 | 29.4417 | 8.1922 | 95.6886 | 38.6752 | 26 | 28.2353 | 59 | 31 | 0.99953 | 67.8431 | 97 | 8210 | 32.549 | 106.2317 | 36.441 | -0.1875 | 18.6875 | 0 | 40.4327 | 32.8281
9/25/2020 16:38:07.8 | 2.6539 | 554 | 1 | 2498.0586 | 126.4852 | 58.4766 | 73.0474 | 30.0723 | 31.7667 | 0.06009 | 106.9302 | 11.1096 | 70.2188 | 70.7908 | 38.7804 | 1.0119 | 98.4316 | 434.7284 | 393.7628 | 73.9839 | 644.8981 | 2.0144 | 451.6253 | 33.088 | 43.348 | 35.7345 | 51.7967 | 12.0126 | 107.1883 | 29.98 | 8.2115 | 95.5795 | 38.8 | 26 | 28.2353 | 59 | 31 | 1.006 | 67.8431 | 97 | 8380 | 32.549 | 106.8802 | 36.3983 | -0.1875 | 18.25 | 0 | 40.6891 | 32.8281
9/25/2020 16:38:08.8 | 2.6542 | 555 | 1 | 2499.8668 | 126.3603 | 58.5052 | 73.1054 | 30.0614 | 31.7645 | 0.06018 | 106.9127 | 11.1135 | 70.3901 | 70.3464 | 38.8088 | 1.0063 | 98.4338 | 434.6722 | 394.2416 | 74.0469 | 644.9385 | 2.0552 | 449.6701 | 33.0793 | 43.2578 | 35.7345 | 52.066 | 11.9997 | 107.6107 | 29.8368 | 8.2515 | 95.5795 | 38.8 | 26 | 28.6274 | 59 | 31 | 1.0005 | 68.2353 | 94 | 8260 | 32.549 | 106.8802 | 36.5234 | -0.1875 | 20 | 0 | 39.975 | 32.8281
9/25/2020 16:38:09.8 | 2.6545 | 556 | 1 | 2499.557 | 126.4088 | 58.5326 | 73.1732 | 30.0366 | 31.7978 | 0.05624 | 106.9651 | 11.1164 | 70.1047 | 70.1506 | 38.823 | 1.0083 | 98.4344 | 434.8689 | 393.8473 | 74.0899 | 644.9628 | 2.105 | 449.2511 | 33.0879 | 42.7303 | 35.7661 | 51.8036 | 11.9937 | 107.7233 | 29.987 | 8.2901 | 95.7641 | 38.8312 | 26 | 28.6274 | 59 | 31 | 1.0006 | 68.2353 | 94 | 8360 | 32.549 | 106.8802 | 36.5295 | -0.3125 | 20.0625 | 0 | 39.7675 | 32.8281
9/25/2020 16:38:10.8 | 2.6547 | 557 | 1 | 2501.247 | 126.3856 | 58.5825 | 73.2299 | 30.0506 | 31.7961 | 0.05719 | 106.9389 | 11.1222 | 70.1903 | 70.0142 | 38.8384 | 1.0038 | 98.435 | 434.5317 | 393.5938 | 74.0137 | 645.267 | 2.0795 | 450.3405 | 33.1042 | 43.119 | 35.8467 | 51.6228 | 12.0035 | 107.4998 | 29.9591 | 8.3069 | 95.8396 | 38.8589 | 26 | 28.6274 | 59 | 31 | 1.0009 | 68.2353 | 98 | 8310 | 32.549 | 106.5597 | 36.5387 | -0.375 | 20 | 0 | 39.3616 | 32.8281
9/25/2020 16:38:11.8 | 2.655 | 558 | 1 | 2499.9185 | 126.6476 | 58.6079 | 73.2802 | 30.0427 | 31.7829 | 0.05324 | 107.0174 | 11.1193 | 70.2474 | 69.9576 | 38.8721 | 1.0101 | 98.4344 | 434.5036 | 393.4811 | 74.1263 | 645.2266 | 2.0662 | 448.1618 | 33.1552 | 43.237 | 35.689 | 51.8922 | 12.0134 | 107.6673 | 29.9731 | 8.2347 | 95.8899 | 38.9109 | 26 | 28.6274 | 59 | 31 | 0.99846 | 68.2353 | 94 | 8600 | 32.549 | 107.2006 | 36.5784 | -0.25 | 20.25 | 0 | 39.3677 | 32.8281
9/25/2020 16:38:12.8 | 2.6553 | 559 | 1 | 2500.6689 | 126.4927 | 58.6254 | 73.3176 | 30.039 | 31.8099 | 0.05288 | 107.0436 | 11.1212 | 70.0476 | 70.0125 | 38.9008 | 1.0065 | 98.4361 | 433.492 | 392.9178 | 74.1429 | 645.24 | 2.0727 | 449.9774 | 33.1246 | 43.1503 | 35.7065 | 51.7047 | 11.9914 | 107.8091 | 29.8857 | 8.2502 | 95.9737 | 38.9283 | 26 | 29.0196 | 59 | 31 | 0.9995 | 68.2353 | 94 | 8360 | 32.549 | 107.2006 | 36.5906 | -0.3125 | 20.5 | 0 | 38.971 | 32.8281
9/25/2020 16:38:13.8 | 2.6556 | 560 | 1 | 2498.3854 | 126.6928 | 58.6579 | 73.3734 | 30.0416 | 31.7946 | 0.05544 | 107.0698 | 11.1193 | 70.1903 | 70.5499 | 38.92 | 1.0017 | 98.4344 | 434.1383 | 393.0586 | 74.3879 | 645.337 | 2.1218 | 451.5974 | 33.1467 | 43.1468 | 35.6749 | 51.8547 | 11.9975 | 107.7514 | 29.7774 | 8.2721 | 96.0241 | 39.001 | 26 | 28.2353 | 59 | 31 | 1.0012 | 68.2353 | 97 | 7990 | 32.549 | 106.5597 | 36.5753 | -0.3125 | 20.3125 | 0 | 38.8946 | 32.8281
9/25/2020 16:38:14.8 | 2.6559 | 561 | 1 | 2499.9829 | 126.4809 | 58.6992 | 73.41 | 30.0474 | 31.8039 | 0.05475 | 107.0524 | 11.1212 | 70.647 | 70.1489 | 38.9465 | 1.0049 | 98.431 | 433.0423 | 392.5516 | 74.3813 | 645.337 | 2.0693 | 451.346 | 33.1131 | 42.9837 | 35.7275 | 52.0524 | 11.9868 | 108.0841 | 30.2944 | 8.3017 | 96.0744 | 38.8971 | 26 | 28.6274 | 59 | 31 | 0.99937 | 68.2353 | 94 | 8260 | 32.549 | 107.5211 | 36.5814 | -0.3125 | 20.25 | 0 | 38.8916 | 32.8281
9/25/2020 16:38:15.8 | 2.6561 | 562 | 1 | 2501.663 | 126.541 | 58.7373 | 73.478 | 30.0474 | 31.8258 | 0.05396 | 107.0873 | 11.1251 | 70.1332 | 70.9455 | 38.9405 | 1.0037 | 98.4333 | 433.5201 | 392.4953 | 74.2389 | 645.407 | 2.072 | 449.2791 | 33.1519 | 42.8345 | 35.7661 | 52.0081 | 11.9861 | 107.9743 | 29.8298 | 8.2901 | 95.9654 | 38.9352 | 26 | 28.6274 | 59 | 31 | 1.0013 | 67.8431 | 94 | 8430 | 32.549 | 107.5211 | 36.4807 | -0.375 | 20.125 | 0 | 39.2426 | 32.8281
9/25/2020 16:38:16.8 | 2.6564 | 563 | 1 | 2499.4034 | 126.8459 | 58.7427 | 73.5242 | 30.055 | 31.8336 | 0.05317 | 107.0524 | 11.1397 | 70.4186 | 70.4292 | 38.9468 | 1.0026 | 98.435 | 433.0423 | 392.101 | 74.282 | 645.4177 | 2.0941 | 450.0053 | 33.2002 | 43.2439 | 35.6749 | 52.2057 | 12.0195 | 107.892 | 29.9276 | 8.3262 | 95.8983 | 39.053 | 26 | 28.2353 | 59 | 31 | 1.0008 | 68.2353 | 98 | 8380 | 32.549 | 107.2006 | 36.5021 | -0.3125 | 20.25 | 0 | 38.8336 | 32.8281
9/25/2020 16:38:17.8 | 2.6567 | 564 | 1 | 2500.1172 | 126.9209 | 58.7641 | 73.5459 | 30.0209 | 31.8446 | 0.05336 | 107.0785 | 11.1494 | 70.1332 | 70.6721 | 38.9585 | 1.0138 | 98.4355 | 432.677 | 391.8475 | 74.2985 | 645.4123 | 2.101 | 449.9215 | 33.2293 | 43.3653 | 35.7731 | 51.9161 | 12.0073 | 107.7245 | 29.7878 | 8.3701 | 96.0157 | 39.0461 | 26 | 29.0196 | 59 | 31 | 1.0008 | 68.2353 | 98 | 8550 | 32.549 | 107.5211 | 36.5265 | -0.3125 | 20.25 | 0 | 39.0656 | 32.8281
9/25/2020 16:38:18.8 | 2.657 | 565 | 1 | 2499.2862 | 126.9547 | 58.7951 | 73.6222 | 30.0381 | 31.842 | 0.05437 | 107.0698 | 11.1474 | 70.0761 | 70.1655 | 38.9838 | 1.0051 | 98.4361 | 432.5084 | 391.3687 | 74.4607 | 645.4177 | 2.0946 | 451.1784 | 33.2272 | 43.119 | 35.7275 | 52.1853 | 12.0225 | 107.7531 | 29.9067 | 8.303 | 96.0157 | 39.001 | 26 | 28.6274 | 59 | 31 | 1.0013 | 67.8431 | 98 | 8290 | 32.549 | 106.5597 | 36.5631 | -0.3125 | 20.5625 | 0 | 38.8824 | 32.8281
9/25/2020 16:38:19.8 | 2.6572 | 566 | 1 | 2499.2602 | 126.864 | 58.8519 | 73.6541 | 30.0409 | 31.8456 | 0.05352 | 107.0611 | 11.131 | 70.3045 | 70.8468 | 39.0292 | 1.0072 | 98.4361 | 432.0026 | 391.1997 | 74.4607 | 645.4231 | 2.0853 | 449.8936 | 33.2031 | 43.1711 | 35.7871 | 52.2875 | 12.021 | 107.9772 | 29.9067 | 8.2656 | 96.0241 | 38.956 | 26 | 28.6274 | 59 | 31 | 0.99757 | 68.2353 | 94 | 8480 | 32.549 | 107.5211 | 36.438 | -0.3125 | 20.3125 | 0 | 38.8367 | 32.8281
9/25/2020 16:38:20.8 | 2.6575 | 567 | 1 | 2501.0136 | 126.7684 | 58.9016 | 73.7092 | 30.0352 | 31.8478 | 0.05388 | 107.0611 | 11.1242 | 70.2188 | 71.0555 | 39.0658 | 0.9871 | 98.4361 | 432.4803 | 390.8898 | 74.325 | 645.4393 | 2.0944 | 449.6701 | 33.2013 | 43.185 | 35.8081 | 52.1989 | 12.021 | 107.8931 | 29.7634 | 8.3494 | 95.9905 | 39.1847 | 26 | 28.6274 | 59 | 31 | 1.0022 | 68.2353 | 98 | 8290 | 32.549 | 106.5597 | 36.5692 | -0.3125 | 20.1875 | 0 | 38.974 | 32.8281
9/25/2020 16:38:21.8 | 2.6578 | 568 | 1 | 2499.587 | 126.9242 | 58.9223 | 73.7536 | 30.0449 | 31.8361 | 0.05322 | 107.0785 | 11.1019 | 70.6756 | 70.0758 | 39.1111 | 1.0049 | 98.4367 | 431.8059 | 390.8898 | 74.4243 | 645.3773 | 2.0884 | 451.0388 | 33.2232 | 43.289 | 35.7801 | 52.1478 | 12.0013 | 107.7816 | 29.3438 | 8.3391 | 95.9905 | 39.105 | 26 | 28.2353 | 59 | 31 | 0.99831 | 67.8431 | 97 | 8040 | 32.549 | 106.5597 | 36.4929 | -0.3125 | 20.1875 | 0 | 39.2731 | 32.8281
9/25/2020 16:38:22.8 | 2.6581 | 569 | 1 | 2501.4272 | 127.025 | 58.9413 | 73.7947 | 30.0252 | 31.859 | 0.05195 | 107.0785 | 11.1028 | 70.2759 | 70.9553 | 39.1267 | 0.99833 | 98.4372 | 432.1993 | 390.8053 | 74.5302 | 645.3827 | 2.0848 | 449.307 | 33.2755 | 43.348 | 35.682 | 52.2057 | 12.0028 | 107.6422 | 29.9276 | 8.3017 | 95.9821 | 39.2159 | 26 | 28.6274 | 59 | 31 | 0.99831 | 68.2353 | 94 | 8460 | 32.549 | 107.2006 | 36.5723 | -0.25 | 20.0625 | 0 | 39.3799 | 32.8281
9/25/2020 16:38:23.8 | 2.6584 | 570 | 1 | 2499.5855 | 127.0747 | 58.9503 | 73.8314 | 30.0258 | 31.8485 | 0.05369 | 107.0436 | 11.1057 | 69.8763 | 70.212 | 39.165 | 0.99637 | 98.4378 | 432.0588 | 390.5518 | 74.3383 | 645.4285 | 2.0824 | 449.4187 | 33.2626 | 43.3549 | 35.689 | 52.3147 | 12.0081 | 107.8948 | 29.9346 | 8.2476 | 95.957 | 39.2228 | 26 | 28.2353 | 60 | 31 | 1.0014 | 68.2353 | 98 | 8190 | 32.549 | 106.8802 | 36.5662 | -0.3125 | 20.1875 | 0 | 39.3433 | 32.8281
9/25/2020 16:38:24.8 | 2.6586 | 571 | 1 | 2499.2152 | 126.9054 | 58.9685 | 73.8804 | 30.0148 | 31.864 | 0.05362 | 106.9651 | 11.1154 | 70.4472 | 70.7579 | 39.1771 | 1.0031 | 98.4372 | 430.9629 | 389.9885 | 74.7288 | 645.3881 | 2.0928 | 452.156 | 33.2133 | 43.296 | 35.7941 | 52.2057 | 11.9671 | 108.0063 | 30.1373 | 8.2283 | 95.9402 | 39.2748 | 26 | 28.2353 | 60 | 31 | 0.99995 | 68.2353 | 98 | 8290 | 32.549 | 106.5597 | 36.3739 | -0.1875 | 20.0625 | 0 | 39.4958 | 32.8281
9/25/2020 16:38:25.8 | 2.6589 | 572 | 1 | 2500.2245 | 126.7018 | 58.9856 | 73.9127 | 30.0291 | 31.8562 | 0.05435 | 107 | 11.1203 | 70.4757 | 70.7463 | 39.1954 | 1.0028 | 98.4333 | 431.553 | 390.3828 | 74.7354 | 645.4231 | 2.1039 | 450.2008 | 33.1734 | 43.511 | 35.7345 | 52.468 | 11.9967 | 108.2264 | 29.6725 | 8.2218 | 95.8815 | 39.3718 | 26 | 28.2353 | 60 | 31 | 0.99767 | 68.2353 | 94 | 8430 | 32.549 | 107.2006 | 36.6516 | -0.3125 | 19.5625 | 0 | 39.4134 | 32.8281
9/25/2020 16:38:26.8 | 2.6592 | 573 | 1 | 2501.1443 | 126.6908 | 59.0131 | 73.9682 | 30.0324 | 31.8563 | 0.05504 | 106.9913 | 11.1261 | 70.3901 | 69.5583 | 39.2146 | 1.0072 | 98.4361 | 430.6537 | 389.397 | 74.6924 | 645.3908 | 2.0862 | 449.1115 | 33.1827 | 43.3098 | 35.7451 | 52.4238 | 11.9899 | 107.7531 | 29.4173 | 8.312 | 95.806 | 39.3303 | 26 | 28.2353 | 60 | 31 | 0.99977 | 68.2353 | 97 | 8330 | 32.549 | 106.8802 | 36.38 | -0.1875 | 19.5 | 0 | 39.7278 | 32.8281
9/25/2020 16:38:27.8 | 2.6595 | 574 | 1 | 2498.4712 | 126.9376 | 59.0477 | 74.0528 | 30.0282 | 31.8664 | 0.05472 | 106.9651 | 11.1271 | 70.0476 | 69.8041 | 39.2215 | 1.0031 | 98.4367 | 431.019 | 389.904 | 74.6924 | 645.4285 | 2.0873 | 451.1505 | 33.2118 | 43.4659 | 35.7415 | 52.4238 | 12.0028 | 107.7536 | 29.7844 | 8.2489 | 95.8228 | 39.4307 | 26 | 28.6274 | 60 | 31 | 0.9973 | 68.2353 | 97 | 8040 | 32.549 | 106.5597 | 36.4838 | -0.125 | 19.75 | 0 | 39.9445 | 32.8281
9/25/2020 16:38:28.8 | 2.6597 | 575 | 1 | 2500.7155 | 126.8855 | 59.0625 | 74.1041 | 30.0339 | 31.8708 | 0.05313 | 106.9651 | 11.1368 | 70.3616 | 69.508 | 39.2457 | 0.99334 | 98.4333 | 430.3165 | 389.397 | 75.02 | 645.3773 | 2.0871 | 448.9998 | 33.2281 | 43.3931 | 35.7801 | 52.4033 | 11.9845 | 108.1984 | 30.0255 | 8.2295 | 95.8563 | 39.3649 | 26 | 28.2353 | 60 | 31 | 1.0008 | 68.2353 | 94 | 8480 | 32.549 | 107.2006 | 36.615 | -0.125 | 19.5 | 0 | 39.9933 | 32.8281
9/25/2020 16:38:29.8 | 2.66 | 576 | 1 | 2500.3602 | 126.9756 | 59.0723 | 74.109 | 30.0244 | 31.8753 | 0.05301 | 106.9826 | 11.128 | 70.6185 | 69.9976 | 39.2834 | 1.0138 | 98.4333 | 430.6537 | 389.1435 | 74.891 | 645.4285 | 2.0862 | 450.2846 | 33.2469 | 43.3619 | 35.7415 | 52.7303 | 11.9982 | 107.8343 | 29.994 | 8.3146 | 95.8479 | 39.4827 | 26 | 28.2353 | 60 | 31 | 1.0008 | 68.2353 | 97 | 8190 | 32.549 | 106.5597 | 36.4716 | -0.1875 | 19.8125 | 0 | 40.0757 | 32.8281
9/25/2020 16:38:30.8 | 2.6603 | 577 | 1 | 2499.499 | 127.0647 | 59.1304 | 74.1685 | 30.0392 | 31.8915 | 0.05257 | 106.9826 | 11.128 | 70.2759 | 70.5285 | 39.3092 | 1.0224 | 98.431 | 429.895 | 388.721 | 74.8777 | 645.4581 | 2.0698 | 451.8209 | 33.2588 | 43.296 | 35.7801 | 52.5123 | 11.999 | 107.776 | 30.0849 | 8.2115 | 95.915 | 39.3649 | 26 | 28.6274 | 60 | 31 | 1.0016 | 68.2353 | 98 | 8240 | 32.549 | 106.5597 | 36.4227 | -0.25 | 19.75 | 0 | 40.0482 | 32.8281
9/25/2020 16:38:31.8 | 2.6606 | 578 | 1 | 2498.263 | 126.996 | 59.14 | 74.2301 | 30.0211 | 31.8929 | 0.0524 | 106.9389 | 11.128 | 70.333 | 70.5499 | 39.3373 | 1.0024 | 98.4316 | 429.4735 | 388.1014 | 74.9075 | 645.2912 | 2.0704 | 449.7819 | 33.2244 | 43.4312 | 35.7731 | 52.2364 | 11.9891 | 108.1127 | 29.8543 | 8.2888 | 95.8479 | 39.4099 | 26 | 28.2353 | 60 | 31 | 0.99785 | 68.2353 | 94 | 8460 | 32.549 | 107.5211 | 36.2915 | -0.1875 | 19.0625 | 0 | 39.8468 | 32.8281
9/25/2020 16:38:32.8 | 2.6609 | 579 | 1 | 2498.6607 | 126.6299 | 59.1784 | 74.217 | 30.0242 | 31.8726 | 0.05558 | 106.9564 | 11.1339 | 70.2759 | 70.3447 | 39.3626 | 0.99815 | 98.4333 | 430.4851 | 388.1295 | 74.9637 | 645.3827 | 2.0631 | 449.6701 | 33.1339 | 43.9062 | 35.7871 | 52.6009 | 12.0088 | 108.0023 | 29.704 | 8.2605 | 95.7389 | 39.5277 | 26 | 28.2353 | 60 | 31 | 0.99983 | 68.2353 | 97 | 8310 | 32.549 | 106.8802 | 36.441 | -0.25 | 18.625 | 0 | 40.5518 | 32.8281
9/25/2020 16:38:33.8 | 2.6611 | 580 | 1 | 2501.4675 | 126.6621 | 59.2084 | 74.2494 | 30.01 | 31.8908 | 0.05479 | 106.9738 | 11.1368 | 70.2188 | 69.5633 | 39.3958 | 0.98978 | 98.431 | 429.7545 | 387.9887 | 74.9273 | 645.3262 | 2.0906 | 450.8712 | 33.1803 | 43.452 | 35.7661 | 52.6145 | 12.0088 | 107.888 | 29.9276 | 8.3404 | 95.7221 | 39.5069 | 26 | 28.6274 | 60 | 31 | 1.0022 | 68.2353 | 97 | 8020 | 32.549 | 106.5597 | 36.3464 | -0.1875 | 20.1875 | 0 | 40.4816 | 32.8281
9/25/2020 16:38:34.8 | 2.6614 | 581 | 1 | 2500.9581 | 126.9481 | 59.2102 | 74.2944 | 29.998 | 31.8994 | 0.05234 | 106.9476 | 11.1358 | 70.3616 | 70.0708 | 39.42 | 1.0014 | 98.4316 | 429.8669 | 388.0451 | 75.0067 | 645.4177 | 2.1072 | 449.2791 | 33.2464 | 43.7433 | 35.7275 | 52.4408 | 12.0126 | 107.9726 | 29.9067 | 8.2399 | 95.8563 | 39.5727 | 26 | 28.2353 | 60 | 31 | 0.99965 | 67.8431 | 94 | 8510 | 32.549 | 107.2006 | 36.2732 | -0.1875 | 20 | 0 | 40.6494 | 32.8281
9/25/2020 16:38:35.8 | 2.6617 | 582 | 1 | 2499.8255 | 126.9301 | 59.2371 | 74.3223 | 30.008 | 31.8917 | 0.05142 | 106.9651 | 11.1339 | 70.4472 | 70.3928 | 39.4441 | 1.0094 | 98.4321 | 430.0074 | 387.7352 | 75.0299 | 645.3827 | 2.0966 | 450.5919 | 33.2279 | 43.5596 | 35.8923 | 52.5157 | 11.9952 | 108.3374 | 29.9835 | 8.2515 | 95.8983 | 39.5796 | 26 | 28.6274 | 60 | 31 | 0.9994 | 67.8431 | 98 | 8090 | 32.549 | 106.8802 | 36.3037 | -0.1875 | 19.75 | 0 | 40.6952 | 32.8281
9/25/2020 16:38:36.8 | 2.662 | 583 | 1 | 2500.5513 | 127.0613 | 59.3005 | 74.3714 | 30.0074 | 31.8961 | 0.05232 | 107 | 11.1174 | 70.333 | 70.0491 | 39.4558 | 1.012 | 98.4316 | 429.2487 | 387.3972 | 75.0696 | 645.302 | 2.0656 | 450.0053 | 33.2719 | 43.7052 | 35.7871 | 52.6588 | 12.027 | 108.1127 | 29.8682 | 8.343 | 95.957 | 39.5796 | 26 | 28.6274 | 60 | 31 | 1.0001 | 68.2353 | 98 | 8310 | 32.549 | 106.8802 | 36.3007 | -0.25 | 20.0625 | 0 | 40.4419 | 32.8281
9/25/2020 16:38:37.8 | 2.6622 | 584 | 1 | 2500.3994 | 127.2314 | 59.3552 | 74.3709 | 29.9921 | 31.9199 | 0.05303 | 106.9913 | 11.1174 | 70.019 | 69.7574 | 39.4669 | 1.0085 | 98.4327 | 428.6866 | 386.8621 | 75.02 | 645.2051 | 2.0862 | 450.2008 | 33.3144 | 43.5491 | 35.7661 | 52.6588 | 11.9982 | 108.0018 | 29.9206 | 8.2914 | 95.8731 | 39.6628 | 26 | 28.2353 | 60 | 31 | 0.99931 | 68.2353 | 94 | 8530 | 32.549 | 107.5211 | 36.2091 | -0.25 | 19.5625 | 0 | 40.5731 | 32.7344
9/25/2020 16:38:38.8 | 2.6625 | 585 | 1 | 2500.1733 | 127.1044 | 59.419 | 74.4073 | 30.0037 | 31.9182 | 0.05127 | 106.9651 | 11.1183 | 70.4186 | 69.4308 | 39.506 | 1.0217 | 98.4333 | 428.5742 | 386.8621 | 75.2019 | 645.2374 | 2.072 | 450.6198 | 33.2781 | 43.1676 | 35.8081 | 52.7439 | 11.9891 | 108.1144 | 30.0604 | 8.3198 | 95.915 | 39.8082 | 26 | 28.6274 | 60 | 31 | 1.0004 | 67.8431 | 98 | 8380 | 32.549 | 106.8802 | 36.2091 | -0.3125 | 19.375 | 0 | 40.6647 | 32.7344
9/25/2020 16:38:39.8 | 2.6628 | 586 | 1 | 2497.0609 | 127.0132 | 59.4321 | 74.3997 | 30.0215 | 31.9064 | 0.05214 | 106.9651 | 11.1145 | 70.3616 | 68.9508 | 39.5402 | 1.0035 | 98.4338 | 428.518 | 386.6931 | 75.2052 | 645.1862 | 2.0747 | 449.5025 | 33.2129 | 43.5353 | 35.8467 | 52.4919 | 11.9861 | 108.311 | 29.7494 | 8.2927 | 95.9066 | 39.7424 | 26 | 28.2353 | 60 | 31 | 0.9991 | 68.2353 | 97 | 8090 | 32.549 | 106.8802 | 36.1511 | -0.3125 | 20.0625 | 0 | 40.5273 | 32.7344
9/25/2020 16:38:40.8 | 2.6631 | 587 | 1 | 2502.9091 | 126.4602 | 59.4256 | 74.4451 | 30.0246 | 31.8952 | 0.05206 | 106.9651 | 11.1212 | 70.5614 | 69.293 | 39.579 | 1.0076 | 98.4321 | 429.4735 | 387.0311 | 75.225 | 645.302 | 2.0777 | 449.6981 | 33.1457 | 43.7121 | 35.7871 | 52.8698 | 11.9853 | 108.1693 | 30.1897 | 8.3507 | 95.9905 | 39.8393 | 26 | 28.2353 | 60 | 31 | 0.99825 | 68.2353 | 94 | 8260 | 32.549 | 107.5211 | 36.1664 | -0.3125 | 20.625 | 0 | 39.6423 | 32.7344
9/25/2020 16:38:41.8 | 2.6634 | 588 | 1 | 2500.7077 | 127.081 | 59.4606 | 74.4911 | 30.024 | 31.9017 | 0.05117 | 107.0087 | 11.1348 | 70.4472 | 70.1223 | 39.6085 | 1.0017 | 98.4321 | 427.9279 | 386.3269 | 75.3308 | 645.302 | 2.0988 | 452.1002 | 33.2811 | 43.719 | 35.7871 | 52.7745 | 12.0051 | 107.9452 | 29.987 | 8.3327 | 96.0576 | 39.7874 | 26 | 28.6274 | 60 | 31 | 1.0016 | 67.8431 | 98 | 8210 | 32.549 | 106.8802 | 36.1877 | -0.3125 | 20.5625 | 0 | 39.6668 | 32.7344
9/25/2020 16:38:42.8 | 2.6636 | 589 | 1 | 2496.9434 | 127.207 | 59.4909 | 74.5247 | 30.0376 | 31.9224 | 0.05031 | 106.9913 | 11.1212 | 70.6185 | 69.7974 | 39.636 | 0.99886 | 98.4327 | 428.8272 | 386.0171 | 75.3242 | 645.3827 | 2.0868 | 450.3963 | 33.262 | 43.7641 | 35.7871 | 52.8698 | 11.9997 | 108.1698 | 30.0325 | 8.2966 | 96.0325 | 39.8393 | 26 | 28.2353 | 60 | 31 | 1.0022 | 68.2353 | 98 | 8330 | 32.549 | 106.8802 | 36.0931 | -0.25 | 19.875 | 0 | 40.4694 | 32.7344
9/25/2020 16:38:43.8 | 2.6639 | 590 | 1 | 2500.9131 | 126.7148 | 59.5754 | 74.55 | 30.0195 | 31.9245 | 0.05272 | 106.9826 | 11.128 | 70.3616 | 69.6202 | 39.6742 | 1.0122 | 98.431 | 428.3775 | 386.5804 | 75.4234 | 645.5658 | 2.0848 | 448.7484 | 33.186 | 43.7641 | 35.9203 | 52.972 | 12.0028 | 108.0561 | 29.98 | 8.2824 | 96.0325 | 39.8151 | 26 | 28.2353 | 60 | 31 | 0.99608 | 68.2353 | 94 | 8460 | 32.549 | 107.5211 | 36.1176 | -0.3125 | 20.8125 | 0 | 39.2395 | 32.8281
9/25/2020 16:38:44.8 | 2.6642 | 591 | 1 | 2500.7201 | 127.0795 | 59.5938 | 74.5588 | 30.01 | 31.9413 | 0.05277 | 107.0262 | 11.1203 | 70.2188 | 69.8358 | 39.6916 | 0.99975 | 98.4304 | 428.5742 | 385.8481 | 75.3242 | 645.3154 | 2.1001 | 450.955 | 33.2789 | 43.6601 | 35.8047 | 53.023 | 11.9762 | 107.9435 | 29.8752 | 8.3004 | 96.0744 | 39.8567 | 26 | 28.6274 | 60 | 31 | 1.0012 | 68.2353 | 98 | 8290 | 32.549 | 106.5597 | 36.2335 | -0.25 | 20.375 | 0 | 39.2731 | 32.7344
9/25/2020 16:38:45.8 | 2.6645 | 592 | 1 | 2500.0934 | 127.2937 | 59.6796 | 74.6033 | 30.0034 | 31.9473 | 0.05221 | 107.0262 | 11.1115 | 70.1332 | 70.0109 | 39.7249 | 0.99744 | 98.4327 | 428.6023 | 385.8763 | 75.4433 | 645.4339 | 2.1057 | 449.2511 | 33.3266 | 43.8369 | 35.8011 | 53.1455 | 11.9807 | 107.8897 | 29.8962 | 8.3172 | 96.0576 | 39.8532 | 26 | 28.6274 | 60 | 31 | 1.0011 | 68.2353 | 97 | 8120 | 32.549 | 106.5597 | 36.0107 | -0.25 | 19.875 | 0 | 39.975 | 32.7344
9/25/2020 16:38:46.8 | 2.6648 | 593 | 1 | 2499.853 | 126.93 | 59.6715 | 74.6543 | 30.0082 | 31.9358 | 0.05433 | 107.0174 | 11.129 | 70.4186 | 70.0125 | 39.7524 | 1.0054 | 98.4293 | 427.9279 | 385.2566 | 75.473 | 645.3424 | 2.1358 | 449.726 | 33.2282 | 43.6081 | 35.8923 | 52.9209 | 12.002 | 108.1384 | 29.8752 | 8.3546 | 96.0744 | 39.8393 | 26 | 28.6274 | 60 | 31 | 0.99767 | 68.2353 | 94 | 8310 | 32.549 | 107.2006 | 36.0626 | -0.25 | 20.375 | 0 | 40.0207 | 32.8281
9/25/2020 16:38:47.8 | 2.665 | 594 | 1 | 2499.5749 | 126.8221 | 59.6626 | 74.7017 | 30.0039 | 31.9475 | 0.05434 | 107.0349 | 11.1183 | 70.0476 | 70.1871 | 39.7739 | 1.003 | 98.431 | 427.6469 | 385.7073 | 75.354 | 645.5093 | 2.1225 | 452.0722 | 33.1963 | 43.8993 | 35.7415 | 53.0026 | 11.9777 | 107.9721 | 29.8543 | 8.3108 | 96.0409 | 39.8982 | 26 | 28.6274 | 60 | 31 | 1.0009 | 68.2353 | 98 | 8070 | 32.549 | 106.8802 | 36.1389 | -0.3125 | 20.5625 | 0 | 39.2059 | 32.8281
9/25/2020 16:38:48.8 | 2.6653 | 595 | 1 | 2501.2293 | 127.1224 | 59.7127 | 74.7433 | 30.0166 | 31.94 | 0.0546 | 107.0262 | 11.1193 | 70.5043 | 70.2137 | 39.7973 | 1.0046 | 98.4344 | 427.3097 | 385.4538 | 75.6713 | 645.7058 | 2.1043 | 449.1115 | 33.2959 | 43.7641 | 35.8397 | 53.023 | 11.9921 | 107.7794 | 30.3468 | 8.2772 | 96.1247 | 39.9432 | 26 | 28.6274 | 60 | 31 | 1.0028 | 68.2353 | 98 | 8380 | 32.549 | 106.8802 | 36.0931 | -0.1875 | 20.4375 | 0 | 39.4104 | 32.7344
9/25/2020 16:38:49.8 | 2.6656 | 596 | 1 | 2498.8283 | 127.3415 | 59.7316 | 74.7738 | 30.0009 | 31.9497 | 0.05491 | 107.0262 | 11.1358 | 70.2759 | 69.8959 | 39.8084 | 1.006 | 98.4327 | 427.1692 | 385.1721 | 75.4664 | 645.7462 | 2.0846 | 449.0277 | 33.3223 | 43.9651 | 35.7871 | 53.0162 | 12.0323 | 107.6656 | 29.8682 | 8.2901 | 96.0912 | 40.0989 | 26 | 28.6274 | 60 | 31 | 0.99919 | 68.2353 | 94 | 8430 | 32.549 | 107.2006 | 36.1267 | -0.25 | 20.4375 | 0 | 39.2883 | 32.7344
9/25/2020 16:38:50.8 | 2.6659 | 597 | 1 | 2500.3292 | 126.7723 | 59.7862 | 74.8093 | 29.9985 | 31.935 | 0.05768 | 107.0174 | 11.1358 | 70.2759 | 70.1506 | 39.8373 | 1.0058 | 98.435 | 427.113 | 384.5806 | 75.5821 | 645.7758 | 2.0851 | 450.6198 | 33.1897 | 43.5665 | 35.8257 | 52.9311 | 11.9807 | 107.976 | 29.8857 | 8.2747 | 96.0744 | 39.9293 | 26 | 28.2353 | 60 | 31 | 0.99892 | 68.2353 | 98 | 8310 | 32.549 | 106.5597 | 36.3556 | -0.3125 | 20.25 | 0 | 39.2731 | 32.7344
9/25/2020 16:38:51.8 | 2.6661 | 598 | 1 | 2506.9343 | 126.9215 | 59.8276 | 74.8682 | 30.0002 | 31.9657 | 0.05226 | 107.0349 | 11.1387 | 70.1332 | 69.8642 | 39.8561 | 1.0031 | 98.4316 | 427.3659 | 384.7778 | 75.516 | 645.9993 | 2.08 | 449.307 | 33.3201 | 43.7052 | 35.8011 | 53.1183 | 12.0111 | 107.9166 | 29.8158 | 8.3043 | 96.2086 | 40.1647 | 26 | 28.6274 | 60 | 31 | 1.004 | 67.8431 | 97 | 8070 | 32.549 | 106.5597 | 36.2762 | -0.125 | 19.4375 | 0 | 39.624 | 32.7344
9/25/2020 16:38:52.8 | 2.6664 | 599 | 1 | 2503.3099 | 128.3819 | 59.8201 | 74.9253 | 30.0031 | 31.9426 | 0.04319 | 107.1135 | 11.1407 | 70.0476 | 69.5733 | 39.882 | 0.99833 | 98.4361 | 426.7196 | 384.4116 | 75.6581 | 646.1554 | 2.1743 | 450.3684 | 33.6548 | 43.8022 | 35.8467 | 53.1625 | 12.0096 | 107.585 | 29.8088 | 8.3636 | 96.5273 | 40.0539 | 26 | 29.4118 | 60 | 31 | 1.0033 | 69.0196 | 95 | 8430 | 32.549 | 107.2006 | 35.9283 | -0.125 | 20.1875 | 0 | 39.8773 | 32.7344
9/25/2020 16:38:53.8 | 2.6667 | 600 | 1 | 2503.2759 | 128.8147 | 59.8792 | 74.9804 | 30.0113 | 31.9307 | 0.04074 | 107.1571 | 11.1387 | 70.1903 | 69.8258 | 39.9111 | 1.0056 | 98.4299 | 426.5228 | 384.1018 | 75.5656 | 646.2766 | 2.2005 | 450.7036 | 33.7678 | 43.4971 | 35.689 | 53.1183 | 12.0096 | 108.055 | 29.8682 | 8.4435 | 96.6363 | 40.1577 | 25.5 | 29.0196 | 60 | 31 | 1.0032 | 69.0196 | 98 | 8160 | 32.549 | 107.2006 | 36.0382 | -0.1875 | 18.875 | 0 | 40.3107 | 32.7344
9/25/2020 16:38:54.8 | 2.667 | 601 | 1 | 2503.3402 | 129.0766 | 59.925 | 75.0343 | 30.0057 | 31.9584 | 0.03975 | 107.2007 | 11.1591 | 70.333 | 70.0625 | 39.9685 | 1.0072 | 98.4327 | 427.1692 | 383.8765 | 75.6713 | 646.3816 | 2.2093 | 449.2232 | 33.8373 | 43.8681 | 35.7731 | 53.1761 | 12.0013 | 107.6096 | 29.8752 | 8.4255 | 96.8544 | 40.0851 | 26 | 29.4118 | 60 | 31 | 1.0015 | 69.0196 | 95 | 8530 | 32.549 | 107.2006 | 35.9528 | -0.125 | 20.75 | 0 | 39.4623 | 32.7344
9/25/2020 16:38:55.8 | 2.6673 | 602 | 1 | 2502.8137 | 129.2467 | 59.9651 | 75.1068 | 30.0089 | 31.9672 | 0.0433 | 107.2618 | 11.1503 | 69.9049 | 70.5913 | 40.0008 | 0.99387 | 98.4327 | 425.9046 | 383.285 | 75.7341 | 646.5135 | 2.2275 | 451.8209 | 33.8748 | 43.83 | 35.8397 | 53.547 | 11.9997 | 107.9177 | 29.8368 | 8.4706 | 97.0641 | 40.2546 | 26 | 29.4118 | 60 | 31 | 0.99913 | 69.0196 | 99 | 8190 | 32.549 | 106.5597 | 36.1267 | -0.1875 | 20.25 | 0 | 39.4074 | 32.7344
9/25/2020 16:38:56.8 | 2.6675 | 603 | 1 | 2500.6207 | 129.1811 | 60.011 | 75.1341 | 29.9988 | 31.9707 | 0.04229 | 107.2793 | 11.1542 | 70.2474 | 69.7139 | 40.0304 | 0.99209 | 98.4316 | 425.5112 | 383.1723 | 75.8134 | 646.5943 | 2.2479 | 449.9215 | 33.8279 | 43.8092 | 35.8923 | 53.2204 | 12.0073 | 108.0847 | 29.9206 | 8.4654 | 97.0809 | 40.0989 | 26 | 29.4118 | 61 | 31 | 0.99876 | 69.0196 | 95 | 8480 | 32.549 | 107.5211 | 36.0718 | -0.125 | 19.0625 | 0 | 40.4938 | 32.8281
9/25/2020 16:38:57.8 | 2.6678 | 604 | 1 | 2502.1342 | 129.1137 | 60.0109 | 75.1857 | 30.0002 | 31.9671 | 0.04067 | 107.2095 | 11.1494 | 70.3616 | 69.6671 | 40.0559 | 1.0033 | 98.4293 | 425.8203 | 383.0596 | 75.9059 | 646.5943 | 2.2049 | 450.955 | 33.8307 | 43.3862 | 35.7871 | 53.0094 | 12.0005 | 108.2225 | 30.0185 | 8.3817 | 97.0977 | 40.1508 | 25.5 | 28.6274 | 61 | 31 | 1.0019 | 69.0196 | 95 | 8480 | 32.549 | 107.5211 | 36.264 | -0.25 | 19.25 | 0 | 40.5945 | 32.7344
9/25/2020 16:38:58.8 | 2.6681 | 605 | 1 | 2501.6318 | 129.3441 | 60.0675 | 75.2401 | 30.016 | 31.9506 | 0.04028 | 107.1396 | 11.1494 | 70.4186 | 69.6135 | 40.0712 | 0.99868 | 98.431 | 425.6798 | 382.44 | 75.7572 | 646.5135 | 2.2397 | 448.8322 | 33.8843 | 43.6462 | 35.8397 | 53.2136 | 11.9747 | 108.0001 | 29.8612 | 8.4538 | 97.1228 | 40.0989 | 25.5 | 29.0196 | 61 | 31 | 1.0001 | 69.0196 | 99 | 8510 | 32.549 | 106.8802 | 36.1023 | -0.1875 | 19.875 | 0 | 40.567 | 32.7344
9/25/2020 16:38:59.8 | 2.6684 | 606 | 1 | 2499.4825 | 129.4707 | 60.0992 | 75.2641 | 29.9992 | 31.9809 | 0.04235 | 107.1135 | 11.1513 | 70.3901 | 70.1074 | 40.069 | 0.99904 | 98.4316 | 424.5276 | 382.3837 | 75.9687 | 646.5889 | 2.2474 | 450.117 | 33.8883 | 43.8161 | 35.7801 | 53.3803 | 11.9868 | 108.2247 | 29.7704 | 8.4461 | 97.1228 | 40.3515 | 25.5 | 29.4118 | 61 | 31 | 0.99904 | 69.4118 | 95 | 8480 | 32.549 | 107.5211 | 36.2915 | -0.125 | 19.875 | 0 | 40.1794 | 32.7344
9/25/2020 16:39:00.8 | 2.6686 | 607 | 1 | 2501.1285 | 129.3711 | 60.1216 | 75.3028 | 30.0172 | 31.9781 | 0.04267 | 107.0873 | 11.1426 | 70.019 | 69.8008 | 40.0844 | 1.0023 | 98.4316 | 425.3707 | 382.271 | 75.9753 | 646.7613 | 2.2255 | 451.6533 | 33.8846 | 43.771 | 35.7415 | 53.285 | 11.9997 | 107.8606 | 29.987 | 8.392 | 97.106 | 40.2615 | 25.5 | 29.0196 | 61 | 31 | 0.99986 | 69.0196 | 95 | 8310 | 32.549 | 107.5211 | 36.3434 | -0.25 | 19.125 | 0 | 40.1489 | 32.8281
9/25/2020 16:39:01.8 | 2.6689 | 608 | 1 | 2500.232 | 129.3138 | 60.1424 | 75.3741 | 30.0246 | 31.9747 | 0.04251 | 107.0611 | 11.1426 | 70.1903 | 69.9892 | 40.1085 | 1.0124 | 98.431 | 424.64 | 381.257 | 76.0117 | 646.9174 | 2.2036 | 448.9998 | 33.8574 | 44.0171 | 35.8397 | 53.4245 | 11.9754 | 107.776 | 29.711 | 8.3804 | 97.0725 | 40.2546 | 25.5 | 29.0196 | 61 | 31 | 1.002 | 69.0196 | 99 | 8550 | 32.549 | 107.2006 | 36.4899 | -0.3125 | 20.0625 | 0 | 39.8346 | 32.7344
9/25/2020 16:39:02.8 | 2.6692 | 609 | 1 | 2499.5742 | 129.2126 | 60.2068 | 75.4314 | 30.0221 | 31.9828 | 0.04114 | 107.0524 | 11.1465 | 69.9334 | 69.2409 | 40.1292 | 1.0076 | 98.4333 | 424.4433 | 381.5668 | 75.9819 | 647.0036 | 2.2045 | 451.0108 | 33.822 | 43.674 | 35.8467 | 53.3429 | 11.9967 | 107.7222 | 29.994 | 8.3494 | 97.1312 | 40.3653 | 25.5 | 29.8039 | 61 | 31 | 1.0004 | 69.0196 | 99 | 8460 | 32.549 | 107.2006 | 36.5601 | -0.3125 | 19.75 | 0 | 40.2313 | 32.7344
9/25/2020 16:39:03.8 | 2.6695 | 610 | 1 | 2499.0757 | 129.2012 | 60.2125 | 75.4469 | 30.0218 | 31.9884 | 0.04207 | 107.0174 | 11.1397 | 70.2188 | 70.29 | 40.1488 | 0.98871 | 98.435 | 424.359 | 381.595 | 76.1174 | 647.0736 | 2.1686 | 448.4132 | 33.8123 | 44.076 | 35.7801 | 53.4823 | 12.0164 | 107.7519 | 29.7179 | 8.3997 | 97.0809 | 40.4034 | 25.5 | 29.0196 | 61 | 31 | 0.99989 | 69.0196 | 99 | 8680 | 32.549 | 107.2006 | 36.5936 | -0.375 | 19.1875 | 0 | 40.448 | 32.8281
9/25/2020 16:39:04.8 | 2.6698 | 611 | 1 | 2501.0743 | 129.3033 | 60.1821 | 75.5006 | 30.0239 | 31.988 | 0.04172 | 107.0873 | 11.1348 | 70.1332 | 69.6821 | 40.1559 | 1.0035 | 98.431 | 424.3309 | 381.5105 | 76.0612 | 647.2056 | 2.1945 | 450.3125 | 33.8661 | 43.8092 | 35.8993 | 53.4245 | 12.0096 | 107.6639 | 29.9206 | 8.4409 | 97.1312 | 40.4172 | 25.5 | 29.4118 | 61 | 31 | 1.0014 | 69.4118 | 95 | 8480 | 32.549 | 107.5211 | 36.7432 | -0.25 | 20.1875 | 0 | 40.3137 | 32.8281
9/25/2020 16:39:05.8 | 2.67 | 612 | 1 | 2500.4051 | 129.4899 | 60.1943 | 75.5389 | 29.9937 | 32.0022 | 0.04164 | 107.0698 | 11.1329 | 70.4186 | 70.0625 | 40.1752 | 1.009 | 98.4355 | 423.8251 | 381.0317 | 76.0117 | 647.149 | 2.2266 | 451.0667 | 33.9059 | 43.8092 | 35.8257 | 53.4755 | 12.0179 | 108.4528 | 29.8682 | 8.4642 | 97.2151 | 40.5002 | 25.5 | 29.0196 | 61 | 31 | 0.99831 | 69.4118 | 99 | 8410 | 32.549 | 106.8802 | 36.7737 | -0.3125 | 20.75 | 0 | 39.8529 | 32.7344
9/25/2020 16:39:06.8 | 2.6703 | 613 | 1 | 2498.8054 | 129.5391 | 60.2361 | 75.5906 | 30.0114 | 32.011 | 0.03992 | 107.0873 | 11.1368 | 70.2759 | 70.454 | 40.2008 | 1.0063 | 98.435 | 423.4879 | 380.6092 | 76.1735 | 647.2002 | 2.2047 | 449.4746 | 33.897 | 43.875 | 35.7871 | 53.3871 | 12.0149 | 108.4522 | 29.8822 | 8.3881 | 97.3325 | 40.4622 | 26 | 29.4118 | 61 | 31 | 1.0031 | 69.4118 | 99 | 8480 | 32.549 | 107.2006 | 36.792 | -0.3125 | 20.625 | 0 | 39.8895 | 32.8281
9/25/2020 16:39:07.8 | 2.6706 | 614 | 1 | 2501.4561 | 129.3217 | 60.3053 | 75.6505 | 30.0198 | 31.9944 | 0.04023 | 107.0873 | 11.1407 | 70.019 | 70.2419 | 40.2422 | 1.014 | 98.4355 | 423.7408 | 381.0035 | 76.124 | 647.1867 | 2.2064 | 449.9215 | 33.876 | 43.979 | 35.717 | 53.6932 | 12.0013 | 108.6489 | 29.8298 | 8.3997 | 97.3828 | 40.6005 | 26 | 29.0196 | 61 | 31 | 1.0028 | 69.0196 | 95 | 8550 | 32.549 | 107.8415 | 36.7584 | -0.3125 | 20.3125 | 0 | 40.0574 | 32.7344
9/25/2020 16:39:08.8 | 2.6709 | 615 | 1 | 2497.7241 | 129.4101 | 60.3485 | 75.6691 | 30.0424 | 31.996 | 0.04057 | 107.0785 | 11.1397 | 70.1332 | 69.7891 | 40.2744 | 1.0031 | 98.4333 | 422.6168 | 379.9332 | 76.0183 | 647.1302 | 2.1987 | 450.7036 | 33.8486 | 43.9721 | 35.9063 | 53.5844 | 11.9807 | 108.4505 | 29.7704 | 8.41 | 97.3493 | 40.5798 | 25.5 | 29.0196 | 61 | 31 | 0.99846 | 69.0196 | 99 | 8140 | 32.549 | 106.8802 | 36.85 | -0.25 | 20.3125 | 0 | 39.9139 | 32.7344
9/25/2020 16:39:09.8 | 2.6711 | 616 | 1 | 2502.5366 | 129.0198 | 60.4029 | 75.7125 | 30.0203 | 32.0143 | 0.04302 | 107.0174 | 11.163 | 70.1903 | 70.109 | 40.2963 | 1.0154 | 98.435 | 423.2912 | 380.3275 | 76.2726 | 647.1652 | 2.1808 | 448.078 | 33.8116 | 44.1349 | 35.8467 | 53.6422 | 11.9899 | 108.0881 | 29.7774 | 8.4177 | 97.1815 | 40.6766 | 25.5 | 29.0196 | 61 | 31 | 1.0051 | 69.4118 | 99 | 8210 | 32.549 | 107.2006 | 36.8652 | -0.25 | 18.375 | 0 | 40.8447 | 32.8281
9/25/2020 16:39:10.8 | 2.6714 | 617 | 1 | 2499.6601 | 129.5367 | 60.4329 | 75.7639 | 30.0164 | 32.0073 | 0.04413 | 107.0174 | 11.1591 | 70.3616 | 69.5583 | 40.3227 | 1.0044 | 98.4333 | 422.3638 | 379.5671 | 76.2165 | 647.246 | 2.1617 | 450.8433 | 33.908 | 44.2319 | 35.8993 | 53.7374 | 12.0104 | 108.4505 | 29.7179 | 8.4358 | 97.0893 | 40.6766 | 25.5 | 29.0196 | 61 | 31 | 1.0008 | 69.0196 | 95 | 8410 | 32.549 | 107.5211 | 36.8744 | -0.3125 | 19.875 | 0 | 40.802 | 32.8281
9/25/2020 16:39:11.8 | 2.6717 | 618 | 1 | 2500.484 | 129.4871 | 60.4962 | 75.8019 | 30.0236 | 32.0243 | 0.04032 | 107.0174 | 11.1717 | 70.1617 | 69.15 | 40.3509 | 1.0069 | 98.4361 | 423.0102 | 380.0459 | 76.0249 | 647.1598 | 2.1371 | 450.955 | 33.9062 | 43.823 | 35.7345 | 53.5912 | 12.0005 | 108.3973 | 29.9346 | 8.3829 | 97.1564 | 40.6178 | 25.5 | 29.0196 | 61 | 31 | 1.0004 | 69.4118 | 99 | 8380 | 32.549 | 107.2006 | 36.7889 | -0.3125 | 20 | 0 | 40.5914 | 32.8281
9/25/2020 16:39:12.8 | 2.672 | 619 | 1 | 2501.4259 | 129.5082 | 60.5267 | 75.8832 | 30.0153 | 32.0316 | 0.04294 | 107.0524 | 11.1542 | 70.2188 | 68.917 | 40.3802 | 0.99815 | 98.4367 | 422.1671 | 379.6797 | 76.3155 | 647.1302 | 2.154 | 448.3853 | 33.9245 | 43.9201 | 35.9063 | 53.7374 | 11.9997 | 108.3419 | 29.8752 | 8.4164 | 97.2318 | 40.7354 | 25.5 | 29.0196 | 61 | 31 | 1.0057 | 69.0196 | 99 | 8460 | 32.549 | 107.2006 | 36.8195 | -0.25 | 20.1875 | 0 | 40.7532 | 32.8281
9/25/2020 16:39:13.8 | 2.6723 | 620 | 1 | 2498.9909 | 129.5015 | 60.5198 | 75.9465 | 30.0122 | 32.0283 | 0.04622 | 107.0262 | 11.1571 | 70.1903 | 69.734 | 40.4106 | 1.0117 | 98.4344 | 421.9142 | 379.0037 | 76.3717 | 647.0332 | 2.1708 | 450.3963 | 33.8897 | 44.0829 | 35.9378 | 53.7952 | 11.9724 | 108.5357 | 29.8298 | 8.4358 | 97.2402 | 40.6109 | 25.5 | 29.0196 | 61 | 31 | 0.9991 | 69.0196 | 95 | 8600 | 32.549 | 108.1619 | 36.8011 | -0.25 | 20.3125 | 0 | 40.5121 | 32.7344
9/25/2020 16:39:14.8 | 2.6725 | 621 | 1 | 2498.3615 | 129.2552 | 60.5273 | 75.9807 | 30.0185 | 32.0211 | 0.04612 | 107.0174 | 11.1503 | 70.3045 | 70.3083 | 40.455 | 1.0067 | 98.4361 | 422.0266 | 379.0319 | 76.4278 | 646.9282 | 2.1648 | 450.536 | 33.8167 | 44.1938 | 35.8011 | 53.751 | 12.0013 | 108.7335 | 30.0464 | 8.3817 | 97.3157 | 40.7354 | 25.5 | 29.0196 | 61 | 31 | 1.0016 | 69.4118 | 99 | 8160 | 32.549 | 107.5211 | 36.792 | -0.25 | 20 | 0 | 40.8844 | 32.8281
9/25/2020 16:39:15.8 | 2.6728 | 622 | 1 | 2500.319 | 129.1472 | 60.5872 | 76.0085 | 30.0067 | 32.0253 | 0.04491 | 107.0262 | 11.1426 | 70.1903 | 70.0608 | 40.476 | 1.009 | 98.4367 | 422.7854 | 378.7502 | 76.507 | 646.842 | 2.1331 | 448.5529 | 33.8174 | 44.173 | 35.7941 | 53.7306 | 11.9937 | 108.8741 | 29.8682 | 8.3945 | 97.3157 | 40.6766 | 25.5 | 28.6274 | 61 | 31 | 0.99916 | 69.4118 | 99 | 8260 | 32.549 | 107.5211 | 36.7493 | -0.125 | 19.9375 | 0 | 40.6952 | 32.8281
9/25/2020 16:39:16.8 | 2.6731 | 623 | 1 | 2500.5268 | 129.4002 | 60.632 | 76.0323 | 30.0249 | 32.0059 | 0.04346 | 107.0174 | 11.1436 | 70.019 | 70.4739 | 40.5084 | 1.0037 | 98.4344 | 422.139 | 378.7502 | 76.3717 | 646.807 | 2.1805 | 451.0388 | 33.884 | 44.3428 | 35.7486 | 53.9991 | 11.983 | 108.6197 | 29.2529 | 8.4061 | 97.3577 | 40.8391 | 25.5 | 29.0196 | 61 | 31 | 1.0004 | 69.0196 | 95 | 8410 | 32.549 | 108.1619 | 36.7371 | -0.1875 | 20.375 | 0 | 40.4419 | 32.8281
9/25/2020 16:39:17.8 | 2.6734 | 624 | 1 | 2501.9018 | 129.5195 | 60.639 | 76.0549 | 30.0348 | 32.0219 | 0.04488 | 107.0174 | 11.1552 | 70.3901 | 69.3838 | 40.5117 | 1.0152 | 98.4361 | 421.1836 | 378.1587 | 76.3882 | 646.7263 | 2.22 | 450.117 | 33.9339 | 44.3081 | 35.8537 | 53.7102 | 12.0119 | 108.8455 | 29.8473 | 8.4139 | 97.3493 | 40.7872 | 25.5 | 29.0196 | 61 | 31 | 1.0009 | 69.0196 | 99 | 8330 | 32.549 | 107.5211 | 36.5631 | -0.1875 | 20.125 | 0 | 40.6464 | 32.8281
9/25/2020 16:39:18.8 | 2.6736 | 625 | 1 | 2498.9504 | 129.8034 | 60.7067 | 76.0998 | 30.0202 | 32.0364 | 0.04449 | 107 | 11.1639 | 70.4472 | 69.7791 | 40.5236 | 1.0047 | 98.435 | 421.4084 | 378.0179 | 76.5335 | 646.6401 | 2.2226 | 450.7595 | 33.9682 | 44.4086 | 35.8467 | 54.1656 | 11.9891 | 108.6483 | 29.7914 | 8.392 | 97.3661 | 40.8321 | 25.5 | 28.6274 | 61 | 31 | 1.0026 | 69.0196 | 99 | 8480 | 32.549 | 107.5211 | 36.6455 | -0.1875 | 19.75 | 0 | 40.7105 | 32.7344
9/25/2020 16:39:19.8 | 2.6739 | 626 | 1 | 2499.0104 | 129.7009 | 60.7574 | 76.1501 | 30.0226 | 32.0305 | 0.04329 | 107.0174 | 11.1581 | 70.4472 | 69.6704 | 40.5389 | 0.99886 | 98.4327 | 421.3803 | 378.2432 | 76.6193 | 646.5135 | 2.202 | 451.2622 | 33.9422 | 44.6544 | 35.7871 | 53.9481 | 11.9883 | 108.8421 | 29.8822 | 8.4564 | 97.3661 | 40.8771 | 25.5 | 29.0196 | 61 | 31 | 1.002 | 69.0196 | 95 | 8770 | 32.549 | 108.1619 | 36.7798 | -0.1875 | 20.0625 | 0 | 40.5609 | 32.8281
9/25/2020 16:39:20.8 | 2.6742 | 627 | 1 | 2500.1808 | 129.5736 | 60.7954 | 76.1838 | 30.0266 | 32.0238 | 0.04338 | 107.0087 | 11.1591 | 70.4757 | 69.513 | 40.5655 | 0.99744 | 98.4344 | 421.015 | 377.7926 | 76.5202 | 646.5593 | 2.1876 | 448.9439 | 33.9247 | 44.3947 | 35.8467 | 53.9991 | 11.9914 | 108.7318 | 29.7774 | 8.4216 | 97.2822 | 40.9877 | 25.5 | 28.6274 | 61 | 31 | 0.99648 | 69.0196 | 99 | 8210 | 32.549 | 107.5211 | 36.5418 | -0.125 | 20.1875 | 0 | 40.5212 | 32.8281
9/25/2020 16:39:21.8 | 2.6745 | 628 | 1 | 2499.7063 | 129.3952 | 60.7854 | 76.1942 | 30.0181 | 32.0293 | 0.04318 | 107.0174 | 11.1601 | 70.3045 | 69.064 | 40.5916 | 1.0117 | 98.4333 | 420.6778 | 377.6799 | 76.7183 | 646.5943 | 2.1982 | 449.8377 | 33.8716 | 44.3947 | 35.8923 | 54.203 | 11.9792 | 108.5906 | 29.7774 | 8.3971 | 97.3661 | 40.9808 | 25.5 | 29.0196 | 61 | 31 | 0.99577 | 69.0196 | 99 | 8160 | 32.549 | 107.5211 | 36.5723 | -0.25 | 19.75 | 0 | 40.509 | 32.8281
9/25/2020 16:39:22.8 | 2.6747 | 629 | 1 | 2498.8317 | 129.3726 | 60.7967 | 76.2372 | 30.0396 | 32.0278 | 0.04375 | 106.9826 | 11.161 | 70.4472 | 69.9925 | 40.6282 | 1.0038 | 98.435 | 420.5372 | 377.1448 | 76.6127 | 646.6751 | 2.1788 | 451.5136 | 33.8538 | 44.4397 | 35.7871 | 53.9923 | 12.0149 | 108.4522 | 29.8228 | 8.41 | 97.3912 | 40.9808 | 25.5 | 29.0196 | 62 | 31 | 1.0035 | 69.0196 | 95 | 8430 | 32.549 | 108.1619 | 36.6302 | -0.1875 | 20.375 | 0 | 39.8041 | 32.8281
9/25/2020 16:39:23.8 | 2.675 | 630 | 1 | 2498.8568 | 129.414 | 60.8418 | 76.2904 | 30.0314 | 32.0225 | 0.04431 | 107.0436 | 11.1533 | 70.2474 | 69.1162 | 40.6421 | 0.99904 | 98.4316 | 420.0314 | 376.8631 | 76.8833 | 646.8528 | 2.1812 | 449.5025 | 33.865 | 44.5678 | 35.8607 | 54.3219 | 12.0111 | 108.869 | 29.8997 | 8.4551 | 97.4164 | 40.9497 | 25.5 | 29.0196 | 62 | 31 | 1.0001 | 69.0196 | 100 | 8330 | 32.549 | 107.5211 | 36.5723 | -0.1875 | 20.5625 | 0 | 39.7705 | 32.8281
9/25/2020 16:39:24.8 | 2.6753 | 631 | 1 | 2501.3584 | 129.3205 | 60.8789 | 76.3236 | 30.0222 | 32.0302 | 0.04588 | 107.1047 | 11.1455 | 70.3616 | 68.9103 | 40.6853 | 1.0111 | 98.4316 | 420.6497 | 376.7786 | 76.8107 | 646.974 | 2.1903 | 450.2846 | 33.8744 | 44.4917 | 35.8081 | 54.2472 | 12.0354 | 108.6449 | 29.8752 | 8.4152 | 97.4667 | 41.0534 | 25.5 | 28.6274 | 62 | 31 | 0.99806 | 69.0196 | 99 | 8460 | 32.549 | 107.5211 | 36.5967 | -0.3125 | 20.375 | 0 | 39.5904 | 32.8281
9/25/2020 16:39:25.8 | 2.6756 | 632 | 1 | 2499.0964 | 129.5787 | 60.9115 | 76.3804 | 30.0221 | 32.0375 | 0.04387 | 107.0873 | 11.1474 | 70.3901 | 69.5666 | 40.7089 | 1.0069 | 98.431 | 419.8628 | 376.4124 | 76.7975 | 647.044 | 2.2244 | 450.3125 | 33.9113 | 44.6336 | 35.8993 | 54.0297 | 12.0263 | 108.7284 | 29.7564 | 8.3597 | 97.4667 | 41.0914 | 26 | 29.0196 | 62 | 31 | 1.0017 | 69.0196 | 95 | 8700 | 32.549 | 108.1619 | 36.5418 | -0.25 | 20.25 | 0 | 39.5782 | 32.8281
9/25/2020 16:39:26.8 | 2.6759 | 633 | 1 | 2498.4881 | 129.5059 | 60.9342 | 76.4148 | 30.0168 | 32.0533 | 0.04562 | 107.0349 | 11.1397 | 70.2759 | 69.8726 | 40.7516 | 1.0056 | 98.431 | 420.3405 | 376.4406 | 76.8107 | 647.1194 | 2.1916 | 449.7539 | 33.8841 | 44.3358 | 35.8923 | 54.1453 | 11.999 | 108.5323 | 29.98 | 8.3817 | 97.5002 | 41.0845 | 25.5 | 29.0196 | 62 | 31 | 0.998 | 69.0196 | 99 | 8160 | 32.549 | 107.2006 | 36.441 | -0.375 | 20.3125 | 0 | 39.3829 | 32.8281
9/25/2020 16:39:27.8 | 2.6761 | 634 | 1 | 2501.1085 | 129.4561 | 60.9601 | 76.4533 | 30.0531 | 32.0413 | 0.04621 | 107.0174 | 11.1271 | 70.2474 | 68.9626 | 40.7866 | 0.99619 | 98.4321 | 419.3008 | 375.9618 | 76.7546 | 647.2406 | 2.1965 | 451.4298 | 33.9066 | 44.3809 | 35.8397 | 54.1894 | 11.9937 | 108.7295 | 29.8158 | 8.4603 | 97.4499 | 41.1881 | 25.5 | 29.0196 | 62 | 31 | 0.99779 | 69.4118 | 99 | 8160 | 32.549 | 107.2006 | 36.7126 | -0.25 | 20.125 | 0 | 39.3555 | 32.8281
9/25/2020 16:39:28.8 | 2.6764 | 635 | 1 | 2500.7632 | 129.7168 | 60.9988 | 76.4975 | 30.0437 | 32.0588 | 0.04669 | 107.0262 | 11.1348 | 69.9619 | 70.3829 | 40.7993 | 1.0058 | 98.4304 | 419.9752 | 376.1308 | 77.0648 | 647.2406 | 2.2379 | 451.0108 | 33.9701 | 44.5505 | 35.9448 | 54.203 | 12.0096 | 108.3917 | 29.8298 | 8.4036 | 97.4248 | 41.0326 | 25.5 | 29.0196 | 62 | 31 | 1.0042 | 69.0196 | 95 | 8460 | 32.549 | 107.8415 | 36.5784 | -0.25 | 19.875 | 0 | 39.4196 | 32.8281
9/25/2020 16:39:29.8 | 2.6767 | 636 | 1 | 2499.9239 | 129.7519 | 61.028 | 76.5495 | 30.0501 | 32.0422 | 0.05115 | 106.9913 | 11.1135 | 70.333 | 69.4929 | 40.8165 | 1.0047 | 98.4321 | 418.8231 | 375.9055 | 77.0813 | 647.2406 | 2.2326 | 448.9998 | 33.969 | 44.412 | 35.9974 | 53.9651 | 11.9982 | 108.4494 | 29.6375 | 8.4319 | 97.3744 | 41.1881 | 25.5 | 29.4118 | 62 | 31 | 0.99904 | 69.0196 | 99 | 8360 | 32.549 | 107.2006 | 36.5478 | -0.25 | 20.125 | 0 | 39.4074 | 32.8281
9/25/2020 16:39:30.8 | 2.677 | 637 | 1 | 2499.8823 | 129.6371 | 61.0534 | 76.595 | 30.0427 | 32.0423 | 0.05272 | 107 | 11.1106 | 70.4186 | 69.6922 | 40.8418 | 1.0047 | 98.4287 | 419.357 | 375.5675 | 77.1209 | 647.2756 | 2.2184 | 450.0891 | 33.9357 | 44.5055 | 35.8852 | 54.2608 | 12.0081 | 107.9978 | 29.9416 | 8.3984 | 97.3661 | 41.233 | 25.5 | 29.4118 | 62 | 31 | 0.99977 | 69.0196 | 99 | 8480 | 32.549 | 107.2006 | 36.673 | -0.3125 | 20.25 | 0 | 39.1937 | 32.8281
9/25/2020 16:39:31.8 | 2.6772 | 638 | 1 | 2500.5615 | 129.6976 | 61.067 | 76.6533 | 30.0477 | 32.0476 | 0.05369 | 106.9913 | 11.1232 | 70.0476 | 70.4954 | 40.8611 | 1.004 | 98.4316 | 418.9636 | 375.4266 | 77.1077 | 647.2406 | 2.2182 | 450.3405 | 33.9624 | 44.4917 | 35.8923 | 54.5529 | 12.0096 | 108.3368 | 29.8228 | 8.4216 | 97.3409 | 41.3436 | 25.5 | 29.0196 | 62 | 31 | 1.0017 | 69.0196 | 95 | 8630 | 32.549 | 107.8415 | 36.5906 | -0.25 | 19.875 | 0 | 39.3646 | 32.8281
9/25/2020 16:39:32.8 | 2.6775 | 639 | 1 | 2498.9772 | 129.7651 | 61.1264 | 76.7283 | 30.0329 | 32.0483 | 0.05487 | 106.9826 | 11.1339 | 70.4757 | 70.0142 | 40.9043 | 1.0129 | 98.4304 | 419.1884 | 375.2013 | 77.1967 | 647.2514 | 2.2062 | 448.7763 | 33.9585 | 44.2735 | 35.9063 | 54.5427 | 11.9906 | 108.3917 | 29.8648 | 8.4306 | 97.3744 | 41.3574 | 25.5 | 28.6274 | 62 | 32 | 0.99818 | 69.0196 | 99 | 8190 | 32.549 | 106.8802 | 36.5906 | -0.3125 | 20.4375 | 0 | 39.148 | 32.8281
9/25/2020 16:39:33.8 | 2.6778 | 640 | 1 | 2500.8673 | 129.4781 | 61.1684 | 76.7583 | 30.0293 | 32.0672 | 0.05414 | 106.9738 | 11.13 | 70.3901 | 69.9376 | 40.9477 | 1.0076 | 98.4327 | 418.5421 | 374.7225 | 77.2198 | 647.246 | 2.1978 | 451.2901 | 33.9091 | 44.5055 | 35.9518 | 54.4137 | 12.024 | 108.3659 | 29.9416 | 8.4048 | 97.3828 | 41.3505 | 25.5 | 29.0196 | 62 | 32 | 0.99809 | 69.0196 | 99 | 8140 | 32.549 | 107.2006 | 36.795 | -0.25 | 20.375 | 0 | 39.2578 | 32.8281
9/25/2020 16:39:34.8 | 2.6781 | 641 | 1 | 2498.6161 | 129.497 | 61.1891 | 76.7907 | 30.0365 | 32.0738 | 0.05504 | 107 | 11.1494 | 70.4472 | 69.5633 | 40.9808 | 1.0072 | 98.4327 | 418.2892 | 374.2718 | 77.1275 | 647.2406 | 2.2271 | 451.1784 | 33.8835 | 44.4086 | 35.8397 | 54.4205 | 12.0164 | 108.7861 | 29.7389 | 8.3765 | 97.3661 | 41.3954 | 25.5 | 29.0196 | 62 | 32 | 1.0004 | 69.4118 | 95 | 8430 | 32.549 | 107.8415 | 36.7432 | -0.25 | 19.375 | 0 | 39.621 | 32.8281
9/25/2020 16:39:35.8 | 2.6784 | 642 | 1 | 2500.1139 | 129.3922 | 61.2112 | 76.802 | 30.0537 | 32.062 | 0.05835 | 106.9651 | 11.1503 | 70.5043 | 69.7289 | 41.0007 | 1.0014 | 98.431 | 417.7833 | 373.9902 | 77.1473 | 647.2406 | 2.208 | 449.1115 | 33.8775 | 44.2735 | 35.8923 | 54.5937 | 12.0149 | 108.7284 | 29.8123 | 8.2888 | 97.2822 | 41.3954 | 25.5 | 29.0196 | 62 | 31 | 1.0009 | 69.0196 | 99 | 8330 | 32.549 | 107.5211 | 36.6028 | -0.25 | 19.25 | 0 | 40.0543 | 32.8281
9/25/2020 16:39:36.8 | 2.6786 | 643 | 1 | 2499.2756 | 129.5432 | 61.2241 | 76.8263 | 30.0497 | 32.0591 | 0.05763 | 106.9302 | 11.1562 | 70.5328 | 70.5483 | 41.026 | 1.0012 | 98.4327 | 417.7833 | 373.9338 | 77.2034 | 647.2083 | 2.1969 | 450.7315 | 33.9036 | 44.3843 | 35.7976 | 54.6514 | 12.0096 | 108.59 | 29.8718 | 8.3533 | 97.1815 | 41.4058 | 25.5 | 29.0196 | 62 | 32 | 0.9977 | 69.0196 | 99 | 8480 | 32.549 | 107.5211 | 36.5997 | -0.25 | 19.625 | 0 | 40.2679 | 32.7344
9/25/2020 16:39:37.8 | 2.6789 | 644 | 1 | 2498.9429 | 129.506 | 61.2318 | 76.8563 | 30.049 | 32.0646 | 0.05517 | 106.9564 | 11.1562 | 70.2474 | 69.6872 | 41.043 | 0.99494 | 98.4327 | 417.6147 | 373.7085 | 77.2627 | 647.211 | 2.2058 | 450.2287 | 33.8933 | 44.3947 | 35.8011 | 54.4578 | 11.9967 | 108.534 | 29.7774 | 8.3958 | 97.1815 | 41.461 | 25.5 | 29.0196 | 62 | 32 | 1.0013 | 69.0196 | 95 | 8800 | 32.549 | 108.1619 | 36.6242 | -0.25 | 19.0625 | 0 | 40.6403 | 32.8281
9/25/2020 16:39:38.8 | 2.6792 | 645 | 1 | 2499.8146 | 129.4434 | 61.2814 | 76.8869 | 30.0257 | 32.0535 | 0.05649 | 106.8604 | 11.1533 | 70.1617 | 70.1689 | 41.0704 | 1.0144 | 98.4344 | 417.5585 | 373.5395 | 77.3056 | 647.1652 | 2.2104 | 447.9384 | 33.887 | 44.4397 | 35.9518 | 54.5529 | 12.0096 | 108.8158 | 29.7704 | 8.3713 | 97.148 | 41.4023 | 25.5 | 28.6274 | 62 | 31 | 0.99825 | 69.0196 | 98 | 8160 | 32.549 | 107.5211 | 36.5326 | -0.25 | 19.4375 | 0 | 40.8875 | 32.8281
9/25/2020 16:39:39.8 | 2.6795 | 646 | 1 | 2498.1871 | 129.4264 | 61.3565 | 76.9381 | 30.0412 | 32.0634 | 0.05644 | 106.9302 | 11.1562 | 70.2759 | 70.2452 | 41.0952 | 1.0024 | 98.435 | 417.1089 | 373.0325 | 77.2561 | 647.1194 | 2.2319 | 451.6533 | 33.8592 | 44.4397 | 35.8923 | 54.451 | 12.0195 | 108.5643 | 29.7704 | 8.3636 | 97.1396 | 41.5508 | 25.5 | 28.6274 | 62 | 32 | 1.0017 | 69.0196 | 99 | 8140 | 32.549 | 107.5211 | 36.5845 | -0.25 | 19.6875 | 0 | 41.04 | 32.7344
9/25/2020 16:39:40.8 | 2.6797 | 647 | 1 | 2500.4281 | 129.1061 | 61.4039 | 76.9702 | 30.021 | 32.0706 | 0.0561 | 106.9738 | 11.1562 | 70.4757 | 69.2039 | 41.1212 | 1.0079 | 98.4361 | 417.8114 | 373.6803 | 77.4606 | 647.1302 | 2.2259 | 450.8153 | 33.8057 | 44.3428 | 35.8537 | 54.5597 | 12.0308 | 108.5654 | 29.8822 | 8.3701 | 97.2151 | 41.5646 | 25.5 | 29.0196 | 62 | 32 | 1.0002 | 69.0196 | 95 | 8460 | 32.549 | 108.1619 | 36.5631 | -0.25 | 19.875 | 0 | 40.7013 | 32.8281
9/25/2020 16:39:41.8 | 2.68 | 648 | 1 | 2500.7119 | 129.3559 | 61.4102 | 77.0203 | 30.0448 | 32.0632 | 0.05477 | 106.9476 | 11.1571 | 70.7612 | 70.5533 | 41.1534 | 0.98835 | 98.4384 | 417.6428 | 373.4832 | 77.4869 | 647.044 | 2.1989 | 449.0556 | 33.8758 | 44.5782 | 35.8993 | 54.6378 | 12.0172 | 108.5957 | 29.8578 | 8.4164 | 97.2654 | 41.7131 | 25.5 | 29.0196 | 62 | 32 | 0.99895 | 69.0196 | 99 | 8360 | 32.549 | 107.5211 | 36.4197 | -0.1875 | 20.25 | 0 | 40.5823 | 32.8281
9/25/2020 16:39:42.8 | 2.6803 | 649 | 1 | 2499.5305 | 129.5021 | 61.4627 | 77.0594 | 30.0302 | 32.0766 | 0.05324 | 106.9476 | 11.1668 | 70.3616 | 70.2469 | 41.1833 | 1.0074 | 98.4361 | 416.8279 | 372.948 | 77.4474 | 647.0386 | 2.1987 | 451.1505 | 33.8968 | 44.5886 | 35.8923 | 54.648 | 12.0111 | 108.4534 | 29.8158 | 8.3881 | 97.3493 | 41.6026 | 25.5 | 29.0196 | 62 | 31 | 0.99596 | 69.0196 | 99 | 8480 | 32.549 | 107.2006 | 36.5387 | -0.0625 | 20.1875 | 0 | 40.6738 | 32.7344
9/25/2020 16:39:43.8 | 2.6806 | 650 | 1 | 2501.4482 | 129.5777 | 61.456 | 77.1051 | 30.0283 | 32.0695 | 0.05266 | 107.0174 | 11.1678 | 70.333 | 70.0192 | 41.2129 | 0.99156 | 98.4361 | 417.2775 | 372.8917 | 77.4474 | 647.0844 | 2.2397 | 450.7595 | 33.9421 | 44.5886 | 35.7941 | 54.648 | 11.9982 | 108.3133 | 29.7634 | 8.3894 | 97.4331 | 41.6613 | 25.5 | 29.0196 | 62 | 32 | 1.0024 | 69.0196 | 95 | 8630 | 32.549 | 108.1619 | 36.499 | -0.125 | 20.8125 | 0 | 40.0848 | 32.8281
9/25/2020 16:39:44.8 | 2.6809 | 651 | 1 | 2500.2753 | 129.6788 | 61.4749 | 77.1603 | 30.0386 | 32.0646 | 0.05152 | 107.0349 | 11.1736 | 70.3616 | 70.2768 | 41.2492 | 1.0031 | 98.4372 | 416.9684 | 372.5537 | 77.5595 | 647.1598 | 2.2335 | 449.3349 | 33.9515 | 44.6025 | 35.8397 | 54.8144 | 12.0225 | 108.5105 | 29.7774 | 8.3907 | 97.4835 | 41.6544 | 25.5 | 29.0196 | 62 | 32 | 1.002 | 69.0196 | 99 | 8190 | 32.549 | 107.2006 | 36.5601 | -0.0625 | 20.0625 | 0 | 40.7684 | 32.8281
9/25/2020 16:39:45.8 | 2.6811 | 652 | 1 | 2491.6669 | 129.6293 | 61.5271 | 77.2014 | 30.0331 | 32.0666 | 0.04831 | 107.0349 | 11.1591 | 70.0476 | 70.1007 | 41.2803 | 1.0033 | 98.4367 | 416.0972 | 371.6805 | 77.4836 | 647.246 | 2.2536 | 450.5919 | 33.8277 | 44.6267 | 35.8993 | 54.7363 | 11.9982 | 108.3699 | 29.8018 | 8.3327 | 97.3073 | 41.6095 | 25.5 | 29.4118 | 62 | 32 | 0.9987 | 69.0196 | 99 | 8160 | 32.549 | 107.2006 | 36.3892 | -0.25 | 20.0625 | 0 | 40.6403 | 32.8281
9/25/2020 16:39:46.8 | 2.6814 | 653 | 1 | 2497.6388 | 128.117 | 61.5407 | 77.2376 | 30.0542 | 32.0662 | 0.05593 | 106.9302 | 11.1601 | 70.2474 | 69.8642 | 41.3045 | 1.0014 | 98.4355 | 416.2659 | 371.6242 | 77.4968 | 647.3321 | 2.177 | 449.4746 | 33.5099 | 45.004 | 35.9588 | 54.9026 | 12.0195 | 108.3688 | 29.6061 | 8.2308 | 96.8628 | 41.8235 | 26 | 28.6274 | 62 | 32 | 0.99617 | 67.8431 | 94 | 8330 | 32.549 | 107.8415 | 36.9995 | -0.125 | 20.4375 | 0 | 39.8895 | 32.8281
9/25/2020 16:39:47.8 | 2.6817 | 654 | 1 | 2494.7443 | 127.5988 | 61.5961 | 77.2559 | 30.0534 | 32.0781 | 0.06164 | 106.8167 | 11.1688 | 70.1903 | 69.6537 | 41.3364 | 1.0005 | 98.4355 | 415.8724 | 371.2299 | 77.4474 | 647.1248 | 2.0259 | 449.8936 | 33.3338 | 44.8483 | 35.8467 | 54.8517 | 12.0195 | 108.0886 | 29.6585 | 8.1715 | 96.3512 | 41.7131 | 26 | 28.2353 | 62 | 32 | 0.99834 | 67.8431 | 94 | 8380 | 32.549 | 107.5211 | 36.8317 | -0.25 | 18.125 | 0 | 41.0034 | 32.8281
9/25/2020 16:39:48.8 | 2.682 | 655 | 1 | 2499.5557 | 127.1933 | 61.6446 | 77.2824 | 30.0513 | 32.0876 | 0.05957 | 106.7469 | 11.1756 | 70.4472 | 70.1938 | 41.3584 | 1.0069 | 98.4361 | 416.1816 | 371.4271 | 77.4606 | 647.0736 | 2.0472 | 448.916 | 33.2938 | 44.5505 | 35.8852 | 54.9671 | 12.0202 | 108.6214 | 29.7249 | 8.2347 | 96.2589 | 41.9064 | 26 | 28.6274 | 62 | 32 | 1.0046 | 68.2353 | 94 | 8240 | 32.549 | 107.5211 | 36.85 | -0.25 | 20.8125 | 0 | 40.0147 | 32.7344
9/25/2020 16:39:49.8 | 2.6822 | 656 | 1 | 2496.6972 | 127.5318 | 61.6548 | 77.295 | 30.0452 | 32.0905 | 0.05603 | 106.7905 | 11.1659 | 70.3616 | 69.7022 | 41.3988 | 0.99922 | 98.4367 | 414.6922 | 370.6947 | 77.7342 | 647.0548 | 2.0959 | 452.0443 | 33.3451 | 44.1107 | 35.9659 | 55.0452 | 12.0035 | 108.1178 | 29.8054 | 8.3327 | 96.2673 | 41.8822 | 26 | 28.6274 | 62 | 32 | 1.0024 | 67.8431 | 98 | 8040 | 32.549 | 107.2006 | 36.7828 | -0.1875 | 20.1875 | 0 | 40.4755 | 32.8281
9/25/2020 16:39:50.8 | 2.6825 | 657 | 1 | 2497.2855 | 127.3104 | 61.7237 | 77.317 | 30.0203 | 32.1045 | 0.05732 | 106.7557 | 11.1833 | 70.3901 | 69.6185 | 41.4229 | 1.0222 | 98.4361 | 415.3104 | 370.9201 | 77.8298 | 647.0898 | 2.0399 | 450.3963 | 33.2945 | 44.6267 | 35.8537 | 54.7363 | 12.027 | 107.7531 | 29.7494 | 8.3108 | 96.2086 | 41.8235 | 26 | 28.6274 | 62 | 32 | 1.001 | 67.8431 | 94 | 8360 | 32.549 | 107.8415 | 36.7554 | -0.1875 | 19.125 | 0 | 40.9454 | 32.8281
9/25/2020 16:39:51.8 | 2.6828 | 658 | 1 | 2498.8736 | 127.1376 | 61.7523 | 77.3591 | 30.0225 | 32.0961 | 0.05866 | 106.7382 | 11.1785 | 70.2759 | 70.6457 | 41.4566 | 1.0181 | 98.4378 | 415.5352 | 370.6384 | 77.8561 | 647.0898 | 2.0403 | 451.5974 | 33.2668 | 44.7063 | 35.9588 | 54.9162 | 12.0043 | 107.8668 | 29.8298 | 8.2863 | 96.2086 | 41.8753 | 26 | 28.2353 | 62 | 32 | 0.99922 | 68.2353 | 94 | 8380 | 32.549 | 107.2006 | 36.7065 | -0.3125 | 20.6875 | 0 | 39.2853 | 32.7344
9/25/2020 16:39:52.8 | 2.6831 | 659 | 1 | 2497.8256 | 127.3364 | 61.7227 | 77.405 | 30.0145 | 32.0915 | 0.05699 | 106.7469 | 11.1833 | 70.3616 | 69.8425 | 41.4905 | 1.0079 | 98.4367 | 414.6922 | 370.4694 | 77.8067 | 647.0332 | 2.0871 | 448.6367 | 33.3076 | 44.5505 | 35.8327 | 54.9671 | 12.0255 | 108.0618 | 29.7249 | 8.245 | 96.2841 | 41.9582 | 26 | 28.6274 | 62 | 32 | 1.0017 | 68.2353 | 98 | 8410 | 32.549 | 106.8802 | 36.618 | -0.3125 | 20.5 | 0 | 39.5264 | 32.8281
9/25/2020 16:39:53.8 | 2.6834 | 660 | 1 | 2500.6044 | 127.0897 | 61.7401 | 77.4528 | 30.0245 | 32.1033 | 0.05719 | 106.8604 | 11.1862 | 70.5043 | 69.8659 | 41.5158 | 0.97891 | 98.4367 | 415.0856 | 370.1877 | 77.7441 | 647.1706 | 2.1174 | 448.8322 | 33.2788 | 44.6925 | 35.9588 | 55.0554 | 12.0157 | 108.4259 | 29.8158 | 8.2656 | 96.2841 | 42.0306 | 26 | 28.6274 | 62 | 32 | 1.0029 | 67.8431 | 94 | 8330 | 32.549 | 107.8415 | 36.676 | -0.25 | 19.9375 | 0 | 39.9719 | 32.7344
9/25/2020 16:39:54.8 | 2.6836 | 661 | 1 | 2499.8394 | 127.1763 | 61.7816 | 77.4824 | 30.0396 | 32.0907 | 0.05688 | 106.8865 | 11.162 | 70.3045 | 70.2452 | 41.5463 | 1.0047 | 98.4367 | 414.355 | 369.7371 | 77.9418 | 647.1248 | 2.0536 | 450.0612 | 33.2908 | 44.7963 | 35.9518 | 55.0554 | 12.0187 | 108.8741 | 29.5536 | 8.227 | 96.066 | 42.0755 | 26 | 28.2353 | 62 | 32 | 1.0008 | 67.8431 | 98 | 8360 | 32.549 | 107.8415 | 36.5173 | -0.3125 | 18.9375 | 0 | 40.7074 | 32.8281
9/25/2020 16:39:55.8 | 2.6839 | 662 | 1 | 2499.7677 | 127.2523 | 61.8324 | 77.5019 | 30.0269 | 32.1085 | 0.05816 | 106.8865 | 11.1698 | 70.4186 | 70.2602 | 41.5523 | 1.0188 | 98.4361 | 414.5798 | 370.1596 | 77.9418 | 646.9067 | 2.014 | 449.4467 | 33.3115 | 44.5886 | 35.8783 | 55.1572 | 12.0323 | 108.0612 | 29.7634 | 8.2759 | 95.9989 | 42.003 | 26 | 27.8431 | 63 | 32 | 1.0002 | 67.8431 | 94 | 8580 | 32.549 | 107.8415 | 36.4777 | -0.3125 | 19.125 | 0 | 40.9546 | 32.8281
9/25/2020 16:39:56.8 | 2.6842 | 663 | 1 | 2500.2085 | 127.4076 | 61.8876 | 77.5503 | 30.0131 | 32.1114 | 0.05509 | 106.9127 | 11.1727 | 70.1617 | 70.363 | 41.5727 | 1.0006 | 98.4355 | 414.5236 | 369.6526 | 78.0901 | 646.7613 | 1.9942 | 448.5249 | 33.358 | 44.6925 | 35.8467 | 55.1063 | 11.999 | 108.6209 | 29.8158 | 8.227 | 95.9821 | 42.0755 | 26 | 28.6274 | 63 | 32 | 1.0005 | 67.8431 | 98 | 8380 | 32.549 | 107.2006 | 36.4166 | -0.3125 | 19.3125 | 0 | 40.7929 | 32.8281
9/25/2020 16:39:57.8 | 2.6845 | 664 | 1 | 2499.2026 | 127.4335 | 61.8959 | 77.5896 | 30.0136 | 32.0984 | 0.05292 | 106.9476 | 11.1775 | 70.647 | 69.9026 | 41.5977 | 1.0079 | 98.4372 | 414.636 | 369.3146 | 78.0539 | 646.772 | 1.998 | 450.8433 | 33.3513 | 44.7583 | 35.9133 | 55.3743 | 11.9997 | 108.6226 | 29.7774 | 8.2824 | 96.0325 | 42.0893 | 26 | 28.2353 | 63 | 32 | 0.9994 | 68.2353 | 98 | 8020 | 32.549 | 107.2006 | 36.3129 | -0.3125 | 19.9375 | 0 | 40.625 | 32.8281
9/25/2020 16:39:58.8 | 2.6848 | 665 | 1 | 2498.3517 | 127.3622 | 61.8757 | 77.6242 | 29.9992 | 32.1182 | 0.05194 | 106.9564 | 11.1668 | 70.647 | 68.8307 | 41.6279 | 1.0103 | 98.4378 | 414.636 | 369.3709 | 78.1626 | 646.8178 | 2.0335 | 451.4019 | 33.3213 | 44.7167 | 36.078 | 54.9773 | 12.0066 | 108.315 | 29.683 | 8.2631 | 96.1247 | 42.148 | 26 | 28.2353 | 63 | 32 | 0.99974 | 68.2353 | 94 | 8210 | 32.549 | 107.8415 | 36.3708 | -0.25 | 20.4375 | 0 | 39.9628 | 32.8281
9/25/2020 16:39:59.8 | 2.685 | 666 | 1 | 2501.4553 | 127.1477 | 61.9281 | 77.6889 | 30.0164 | 32.1003 | 0.05273 | 106.9913 | 11.1756 | 70.5614 | 69.8792 | 41.6551 | 0.99708 | 98.4384 | 414.917 | 369.2019 | 78.0967 | 646.7559 | 2.084 | 448.916 | 33.3066 | 44.7513 | 35.9448 | 55.2657 | 11.9906 | 107.7273 | 29.6655 | 8.2528 | 96.2421 | 42.0686 | 26 | 29.0196 | 63 | 32 | 1.0031 | 68.2353 | 98 | 8070 | 32.549 | 107.2006 | 36.2274 | -0.25 | 20.6875 | 0 | 39.3036 | 32.7344
9/25/2020 16:40:00.8 | 2.6853 | 667 | 1 | 2500.8345 | 127.4335 | 62.0044 | 77.7777 | 30.0139 | 32.1032 | 0.05192 | 107.0262 | 11.1785 | 70.4757 | 70.7167 | 41.6784 | 1.0038 | 98.4367 | 413.7367 | 368.6104 | 78.1461 | 646.9632 | 2.0906 | 450.2287 | 33.3731 | 44.959 | 36.0044 | 55.2657 | 11.9975 | 108.2298 | 29.8752 | 8.2798 | 96.3176 | 42.2308 | 26 | 28.6274 | 63 | 32 | 1.0029 | 67.8431 | 98 | 8290 | 32.549 | 106.8802 | 36.4197 | -0.3125 | 20.8125 | 0 | 39.3677 | 32.8281
9/25/2020 16:40:01.8 | 2.6856 | 668 | 1 | 2499.431 | 127.6207 | 62.0146 | 77.789 | 30.0239 | 32.0975 | 0.05031 | 107.0087 | 11.195 | 70.4472 | 70.3414 | 41.7144 | 1.0026 | 98.4384 | 413.2871 | 368.8358 | 78.2449 | 646.9928 | 2.101 | 449.6701 | 33.4034 | 44.8032 | 35.8327 | 55.2657 | 12.0066 | 108.0915 | 29.8228 | 8.2734 | 96.3344 | 42.2687 | 26 | 28.6274 | 63 | 32 | 0.99928 | 68.2353 | 94 | 8580 | 32.549 | 107.5211 | 36.377 | -0.25 | 20.375 | 0 | 39.5508 | 32.8281
9/25/2020 16:40:02.8 | 2.6859 | 669 | 1 | 2501.3627 | 127.4706 | 62.0167 | 77.8017 | 30.0041 | 32.0938 | 0.0503 | 107.0436 | 11.1901 | 70.4472 | 70.3961 | 41.7442 | 0.99904 | 98.4384 | 413.6524 | 368.5259 | 78.3997 | 647.1194 | 2.1059 | 448.8043 | 33.3899 | 44.6544 | 35.9448 | 55.3743 | 12.0263 | 108.2315 | 29.987 | 8.2424 | 96.3512 | 42.2756 | 26 | 28.6274 | 63 | 32 | 0.99916 | 68.2353 | 98 | 8380 | 32.549 | 106.8802 | 36.3159 | -0.25 | 20.1875 | 0 | 39.6057 | 32.7344
9/25/2020 16:40:03.8 | 2.6861 | 670 | 1 | 2500.0123 | 127.8361 | 62.1161 | 77.8522 | 29.9986 | 32.1177 | 0.04809 | 107.0524 | 11.193 | 70.2759 | 69.288 | 41.7774 | 1.0224 | 98.4389 | 413.5119 | 368.4133 | 77.922 | 647.0332 | 2.0972 | 451.6253 | 33.4676 | 44.6717 | 35.9378 | 55.035 | 12.0263 | 108.1481 | 29.7948 | 8.2605 | 96.3009 | 42.2687 | 26 | 28.2353 | 63 | 32 | 0.99968 | 67.8431 | 98 | 7990 | 32.549 | 107.5211 | 36.2854 | -0.1875 | 20.1875 | 0 | 39.801 | 32.8281
9/25/2020 16:40:04.8 | 2.6864 | 671 | 1 | 2500.1045 | 127.6685 | 62.1153 | 77.8728 | 29.984 | 32.129 | 0.04919 | 107.0436 | 11.2056 | 70.333 | 70.0059 | 41.7956 | 0.9994 | 98.4384 | 413.5119 | 368.6104 | 78.3503 | 647.1544 | 2.1121 | 449.0556 | 33.4249 | 44.6025 | 35.9378 | 55.5778 | 12.0005 | 108.4556 | 29.9346 | 8.1999 | 96.3176 | 42.1652 | 26 | 28.6274 | 63 | 32 | 1.0015 | 68.2353 | 98 | 8380 | 32.549 | 106.8802 | 36.4319 | -0.25 | 20.375 | 0 | 40.1825 | 32.8281
9/25/2020 16:40:05.8 | 2.6867 | 672 | 1 | 2500.3314 | 127.5523 | 62.113 | 77.9033 | 30.0018 | 32.1243 | 0.0513 | 107.0436 | 11.2076 | 70.333 | 69.9809 | 41.8083 | 1.0081 | 98.4378 | 413.4838 | 368.1316 | 78.3075 | 647.3618 | 2.1136 | 449.7539 | 33.3975 | 44.7652 | 35.9974 | 55.6355 | 11.9959 | 108.1189 | 29.8368 | 8.2089 | 96.2841 | 42.3791 | 26 | 28.6274 | 63 | 32 | 1.0004 | 68.2353 | 98 | 8380 | 32.549 | 107.5211 | 36.2427 | -0.25 | 20.3125 | 0 | 39.447 | 32.7344
9/25/2020 16:40:06.8 | 2.687 | 673 | 1 | 2499.7407 | 127.695 | 62.1557 | 77.9729 | 30.0001 | 32.1074 | 0.05115 | 107.0262 | 11.1998 | 70.3045 | 70.2486 | 41.8274 | 1.0074 | 98.4361 | 412.8937 | 367.5965 | 78.3009 | 647.2702 | 2.097 | 451.0108 | 33.427 | 44.7583 | 35.8783 | 55.5269 | 12.0119 | 108.2573 | 29.8298 | 8.2785 | 96.2673 | 42.3135 | 26 | 28.2353 | 63 | 32 | 1.0018 | 67.8431 | 98 | 8310 | 32.549 | 107.5211 | 36.2884 | -0.25 | 20.1875 | 0 | 39.6393 | 32.8281
9/25/2020 16:40:07.8 | 2.6873 | 674 | 1 | 2500.1144 | 127.6495 | 62.1681 | 78.0252 | 29.9923 | 32.1128 | 0.05083 | 107.0174 | 11.2076 | 70.3901 | 69.7757 | 41.8589 | 1.0058 | 98.4389 | 412.4441 | 367.6528 | 78.4854 | 647.3725 | 2.1065 | 448.916 | 33.4201 | 45.1597 | 35.9063 | 55.3608 | 12.0157 | 108.4562 | 29.711 | 8.294 | 96.2254 | 42.3929 | 26 | 28.2353 | 63 | 32 | 1.0026 | 67.8431 | 98 | 8480 | 32.549 | 107.5211 | 36.2152 | -0.25 | 20.0625 | 0 | 39.6851 | 32.8281
9/25/2020 16:40:08.8 | 2.6875 | 675 | 1 | 2500.1151 | 127.5627 | 62.2301 | 78.0243 | 30.0038 | 32.1299 | 0.05172 | 107 | 11.194 | 70.2759 | 70.2336 | 41.8892 | 0.99904 | 98.4367 | 412.8375 | 367.2303 | 78.6763 | 647.4129 | 2.0833 | 448.7763 | 33.3974 | 44.9971 | 35.9588 | 55.4049 | 12.0376 | 108.0057 | 29.8088 | 8.3584 | 96.2338 | 42.3929 | 26 | 28.6274 | 63 | 32 | 0.9991 | 67.8431 | 98 | 8310 | 32.549 | 107.5211 | 36.1969 | -0.25 | 20.0625 | 0 | 39.679 | 32.7344
9/25/2020 16:40:09.8 | 2.6878 | 676 | 1 | 2499.4507 | 127.672 | 62.2739 | 78.0482 | 30.0024 | 32.1224 | 0.05387 | 107 | 11.1979 | 70.4757 | 70.6012 | 41.9232 | 1.0035 | 98.4378 | 412.416 | 366.8078 | 78.4985 | 647.4075 | 2.0381 | 451.1226 | 33.4171 | 44.7583 | 35.8467 | 55.6287 | 11.999 | 107.9509 | 29.7774 | 8.3004 | 96.1583 | 42.4894 | 26 | 28.6274 | 63 | 32 | 1.0016 | 67.8431 | 98 | 8430 | 32.549 | 107.5211 | 36.1908 | -0.125 | 19.6875 | 0 | 39.8804 | 32.8281
9/25/2020 16:40:10.8 | 2.6881 | 677 | 1 | 2500.1928 | 127.5605 | 62.2745 | 78.0853 | 30.0188 | 32.124 | 0.05432 | 106.9826 | 11.1862 | 70.333 | 69.5583 | 41.9592 | 1.0044 | 98.4355 | 412.3598 | 367.2866 | 78.5117 | 647.4587 | 2.0255 | 448.888 | 33.3978 | 44.824 | 35.9659 | 55.7948 | 11.9975 | 108.3407 | 30.001 | 8.2772 | 96.175 | 42.5549 | 26 | 28.6274 | 63 | 32 | 0.99858 | 68.2353 | 97 | 8310 | 32.549 | 106.8802 | 36.2122 | -0.125 | 20 | 0 | 39.9536 | 32.8281
9/25/2020 16:40:11.8 | 2.6884 | 678 | 1 | 2499.5058 | 127.4519 | 62.3008 | 78.1003 | 30.017 | 32.1242 | 0.05369 | 107 | 11.1901 | 70.3045 | 70.3679 | 41.9932 | 1.0208 | 98.4344 | 412.1912 | 366.4698 | 78.4294 | 647.4991 | 2.0122 | 448.7763 | 33.3596 | 44.7375 | 36.0184 | 55.6592 | 11.9914 | 108.0315 | 29.7564 | 8.1986 | 96.1331 | 42.5549 | 26 | 28.6274 | 63 | 32 | 0.99901 | 68.2353 | 98 | 8330 | 32.549 | 107.5211 | 36.2 | -0.125 | 19.5625 | 0 | 40.0452 | 32.7344
9/25/2020 16:40:12.8 | 2.6886 | 679 | 1 | 2499.387 | 127.398 | 62.334 | 78.1084 | 30.028 | 32.1393 | 0.05507 | 106.9476 | 11.1901 | 70.7041 | 69.8041 | 42.0237 | 0.99761 | 98.4344 | 411.4886 | 366.2163 | 78.2515 | 647.4587 | 1.9734 | 450.2846 | 33.3445 | 44.7583 | 36.0184 | 55.5778 | 12.0149 | 108.1435 | 29.6725 | 8.2244 | 96.0157 | 42.5549 | 26 | 28.2353 | 63 | 32 | 1.0026 | 67.8431 | 98 | 8310 | 32.549 | 106.8802 | 36.1389 | -0.125 | 18.4375 | 0 | 40.7562 | 32.7344
9/25/2020 16:40:13.8 | 2.6889 | 680 | 1 | 2498.4058 | 127.2794 | 62.3885 | 78.1624 | 30.0064 | 32.1235 | 0.05532 | 106.9826 | 11.194 | 70.5614 | 70.3232 | 42.0462 | 0.99797 | 98.4333 | 411.2357 | 366.3008 | 78.5973 | 647.5476 | 1.9586 | 451.0108 | 33.3004 | 44.6025 | 35.9764 | 55.6796 | 12.0088 | 108.0303 | 29.8298 | 8.2863 | 95.9234 | 42.5653 | 26 | 28.2353 | 63 | 32 | 1.0005 | 67.8431 | 94 | 8580 | 32.549 | 107.5211 | 36.1664 | -0.25 | 18.875 | 0 | 41.1926 | 32.8281
9/25/2020 16:40:14.8 | 2.6892 | 681 | 1 | 2499.6393 | 127.1616 | 62.4556 | 78.1946 | 29.996 | 32.1287 | 0.05536 | 106.9564 | 11.2027 | 70.4757 | 70.0259 | 42.0802 | 1.0049 | 98.435 | 411.2076 | 365.822 | 78.4985 | 647.4775 | 1.9871 | 448.7763 | 33.286 | 44.8621 | 35.8852 | 55.7813 | 12.0081 | 107.836 | 29.7774 | 8.2295 | 96.0073 | 42.6825 | 26 | 29.0196 | 63 | 32 | 1.0023 | 67.8431 | 98 | 8380 | 32.549 | 106.8802 | 36.0718 | -0.125 | 20.4375 | 0 | 40.6494 | 32.8281
9/25/2020 16:40:15.8 | 2.6895 | 682 | 1 | 2501.6515 | 127.3451 | 62.4499 | 78.2178 | 29.9945 | 32.1415 | 0.05339 | 106.9738 | 11.2105 | 70.5614 | 69.6788 | 42.0981 | 1.0024 | 98.435 | 411.5729 | 365.991 | 78.6829 | 647.6499 | 2.0396 | 450.3405 | 33.3609 | 44.8483 | 35.9518 | 55.7169 | 11.999 | 108.0601 | 29.7634 | 8.2695 | 96.1834 | 42.6963 | 26 | 28.6274 | 63 | 32 | 1.0008 | 68.2353 | 98 | 7990 | 32.549 | 106.8802 | 36.0687 | -0.25 | 20.5 | 0 | 40.4114 | 32.8281
9/25/2020 16:40:16.8 | 2.6898 | 683 | 1 | 2497.8534 | 127.5466 | 62.4969 | 78.2927 | 30.0064 | 32.1371 | 0.05342 | 107 | 11.2114 | 70.5328 | 69.3737 | 42.1232 | 1.0021 | 98.4389 | 410.5332 | 365.0897 | 78.6961 | 647.6499 | 2.0492 | 451.346 | 33.3629 | 44.6025 | 35.8467 | 55.7813 | 12.0028 | 108.2601 | 29.8298 | 8.2231 | 96.2673 | 42.748 | 26 | 28.6274 | 63 | 32 | 0.99907 | 68.2353 | 94 | 8260 | 32.549 | 107.5211 | 36.1176 | -0.1875 | 20.0625 | 0 | 40.5426 | 32.8281
9/25/2020 16:40:17.8 | 2.69 | 684 | 1 | 2501.3229 | 127.1793 | 62.5446 | 78.3368 | 29.9922 | 32.1478 | 0.05439 | 107.0174 | 11.2289 | 70.4472 | 69.4073 | 42.1349 | 0.99156 | 98.4361 | 411.4324 | 365.2868 | 78.6105 | 647.8061 | 2.0332 | 449.5584 | 33.3131 | 44.7202 | 35.9448 | 55.8965 | 11.9959 | 108.0332 | 29.7914 | 8.1935 | 96.3428 | 42.7928 | 25.5 | 28.6274 | 63 | 32 | 0.99745 | 68.2353 | 98 | 8090 | 32.549 | 106.8802 | 36.1206 | -0.1875 | 20.5 | 0 | 39.801 | 32.7344
9/25/2020 16:40:18.8 | 2.6903 | 685 | 1 | 2500.7794 | 127.4893 | 62.5945 | 78.3573 | 30.0163 | 32.1383 | 0.05387 | 107.0349 | 11.2241 | 70.5043 | 69.8792 | 42.1475 | 1.0031 | 98.4372 | 411.2076 | 365.4558 | 78.7389 | 647.8465 | 2.035 | 449.7819 | 33.387 | 44.8552 | 35.8923 | 55.7745 | 12.0035 | 107.9503 | 29.8228 | 8.285 | 96.368 | 42.8445 | 26 | 28.6274 | 63 | 32 | 1.0001 | 67.8431 | 98 | 8210 | 32.549 | 106.5597 | 36.0199 | -0.25 | 20.1875 | 0 | 39.7186 | 32.8281
9/25/2020 16:40:19.8 | 2.6906 | 686 | 1 | 2497.9556 | 127.541 | 62.5837 | 78.3784 | 30.0083 | 32.1466 | 0.053 | 107.0174 | 11.2279 | 70.5614 | 69.744 | 42.1643 | 1.0094 | 98.4372 | 410.8704 | 365.3995 | 79.1832 | 647.8465 | 2.0405 | 451.0667 | 33.3629 | 44.7513 | 36.05 | 55.6728 | 12.0331 | 108.2304 | 29.6655 | 8.2463 | 96.3428 | 42.8445 | 26 | 28.6274 | 63 | 32 | 1.0002 | 68.2353 | 94 | 8530 | 32.549 | 107.5211 | 36.2274 | -0.25 | 19.9375 | 0 | 39.8926 | 32.8281
9/25/2020 16:40:20.8 | 2.6909 | 687 | 1 | 2501.3355 | 127.2079 | 62.6149 | 78.3931 | 30.0061 | 32.1461 | 0.05322 | 107.0524 | 11.2309 | 70.4757 | 70.6969 | 42.191 | 1.0051 | 98.4355 | 411.601 | 365.5685 | 78.8574 | 648.14 | 2.0427 | 449.3349 | 33.3207 | 44.7721 | 35.9588 | 55.9982 | 11.9967 | 107.9206 | 29.7389 | 8.2334 | 96.3344 | 42.91 | 25.5 | 28.6274 | 63 | 32 | 0.9994 | 68.2353 | 98 | 8360 | 32.549 | 106.8802 | 36.1877 | -0.3125 | 20.25 | 0 | 39.5142 | 32.7344
9/25/2020 16:40:21.8 | 2.6911 | 688 | 1 | 2502.1388 | 127.397 | 62.6455 | 78.4394 | 29.9928 | 32.1492 | 0.05226 | 107.0087 | 11.2338 | 70.2759 | 69.5214 | 42.2251 | 1.0005 | 98.4367 | 410.8142 | 365.3713 | 78.7948 | 648.1239 | 2.0432 | 450.3125 | 33.381 | 44.6544 | 35.9378 | 55.7813 | 12.0066 | 108.1458 | 29.6725 | 8.3043 | 96.3596 | 42.8893 | 26 | 28.6274 | 63 | 32 | 1.0062 | 67.8431 | 98 | 8020 | 32.549 | 106.8802 | 36.1389 | -0.1875 | 20.375 | 0 | 39.4928 | 32.8281
9/25/2020 16:40:22.8 | 2.6914 | 689 | 1 | 2496.8224 | 127.5582 | 62.7067 | 78.4971 | 30.0034 | 32.1514 | 0.05327 | 107.0524 | 11.2376 | 70.1047 | 69.2947 | 42.2688 | 1.0074 | 98.4378 | 410.5332 | 364.7517 | 78.864 | 648.1858 | 2.056 | 452.1002 | 33.3522 | 44.779 | 35.8607 | 56.1575 | 12.0172 | 108.343 | 29.9556 | 8.2424 | 96.3428 | 42.9686 | 26 | 28.6274 | 63 | 32 | 0.99986 | 68.2353 | 94 | 8290 | 32.549 | 107.5211 | 36.1267 | -0.3125 | 20.25 | 0 | 39.4562 | 32.8281
9/25/2020 16:40:23.8 | 2.6917 | 690 | 1 | 2502.4448 | 127.1097 | 62.7298 | 78.5285 | 29.9974 | 32.1509 | 0.05289 | 107 | 11.2406 | 70.4472 | 69.8191 | 42.3141 | 1.0111 | 98.4384 | 410.2803 | 364.3574 | 78.8804 | 648.3312 | 2.0266 | 449.3629 | 33.3098 | 44.6925 | 36.05 | 55.9711 | 11.9967 | 108.0635 | 29.6061 | 8.236 | 96.3596 | 42.9479 | 26 | 28.6274 | 63 | 32 | 1.0024 | 68.2353 | 98 | 8090 | 32.549 | 107.2006 | 36.1023 | -0.25 | 19.6875 | 0 | 39.8285 | 32.8281
9/25/2020 16:40:24.8 | 2.692 | 691 | 1 | 2500.3525 | 127.5204 | 62.7457 | 78.5304 | 29.9838 | 32.1512 | 0.05342 | 107 | 11.2386 | 70.5043 | 70.0109 | 42.3433 | 0.99922 | 98.4378 | 409.8025 | 363.9912 | 78.8146 | 648.307 | 2.0226 | 449.8098 | 33.3894 | 44.779 | 35.9133 | 56.2083 | 12.0013 | 108.0349 | 29.6935 | 8.2695 | 96.3009 | 43.0203 | 25.5 | 28.6274 | 64 | 32 | 1.0011 | 67.8431 | 98 | 8240 | 32.549 | 106.5597 | 36.0931 | -0.25 | 19.75 | 0 | 39.7858 | 32.7344
9/25/2020 16:40:25.8 | 2.6923 | 692 | 1 | 2500.4429 | 127.6139 | 62.7747 | 78.5842 | 29.9888 | 32.1585 | 0.05277 | 106.9913 | 11.2444 | 70.3901 | 69.8759 | 42.3726 | 1.0006 | 98.4378 | 410.0555 | 363.7377 | 78.8936 | 648.5198 | 2.0268 | 449.7819 | 33.4151 | 44.8102 | 36.085 | 56.0864 | 11.9929 | 107.8388 | 29.8298 | 8.2489 | 96.2673 | 43.1891 | 25.5 | 28.6274 | 64 | 32 | 1.0024 | 67.8431 | 94 | 8580 | 32.549 | 107.2006 | 36.2793 | -0.3125 | 19.5625 | 0 | 39.9261 | 32.8281
9/25/2020 16:40:26.8 | 2.6925 | 693 | 1 | 2502.9949 | 127.6487 | 62.8226 | 78.625 | 29.9829 | 32.1585 | 0.0531 | 107 | 11.2454 | 70.5899 | 70.0408 | 42.4007 | 1.0081 | 98.4384 | 409.8025 | 364.0194 | 78.8738 | 648.4632 | 2.0348 | 449.9774 | 33.4584 | 44.6336 | 35.9063 | 55.9643 | 11.9838 | 107.9794 | 29.8088 | 8.2566 | 96.2505 | 43.0651 | 25.5 | 28.6274 | 64 | 32 | 0.99864 | 68.2353 | 98 | 8360 | 32.549 | 106.5597 | 36.2335 | -0.3125 | 19.9375 | 0 | 39.6759 | 32.7344
9/25/2020 16:40:27.8 | 2.6928 | 694 | 1 | 2500.2069 | 128.048 | 62.8856 | 78.6591 | 29.9851 | 32.1493 | 0.05301 | 107.0174 | 11.2396 | 70.5043 | 70.1855 | 42.4285 | 0.99672 | 98.4384 | 409.8587 | 363.8222 | 79.091 | 648.3663 | 2.0541 | 451.6253 | 33.5257 | 44.6025 | 36.0429 | 56.0864 | 11.9906 | 108.1755 | 29.987 | 8.3507 | 96.2925 | 42.9927 | 25.5 | 28.6274 | 64 | 32 | 1.0024 | 67.8431 | 94 | 8460 | 32.549 | 107.5211 | 36.084 | -0.3125 | 20.25 | 0 | 39.6179 | 32.7344
9/25/2020 16:40:28.8 | 2.6931 | 695 | 1 | 2501.6627 | 127.7315 | 62.8862 | 78.6722 | 29.9929 | 32.1529 | 0.05371 | 107.0349 | 11.2532 | 70.5043 | 69.8942 | 42.4463 | 1.0035 | 98.4361 | 409.7744 | 363.8504 | 78.966 | 648.3716 | 2.0868 | 449.7539 | 33.4623 | 44.6786 | 36.2076 | 55.9576 | 12.0278 | 107.9211 | 29.697 | 8.2721 | 96.3428 | 43.1547 | 26 | 28.6274 | 64 | 32 | 1.0001 | 68.2353 | 98 | 8410 | 32.549 | 106.5597 | 36.1969 | -0.25 | 20.875 | 0 | 39.6027 | 32.8281
9/25/2020 16:40:29.8 | 2.6934 | 696 | 1 | 2497.5487 | 127.6618 | 62.9524 | 78.7166 | 29.9885 | 32.1605 | 0.05307 | 107.0262 | 11.2561 | 70.5328 | 69.9109 | 42.4765 | 1.0072 | 98.4372 | 408.8471 | 363.0899 | 78.7455 | 648.3824 | 2.0735 | 450.0053 | 33.3865 | 44.8102 | 36.0114 | 56.188 | 12.0187 | 107.8662 | 29.7249 | 8.1844 | 96.4267 | 43.2718 | 26 | 28.6274 | 64 | 32 | 0.99962 | 68.2353 | 94 | 8410 | 32.549 | 107.2006 | 36.2732 | -0.25 | 20.6875 | 0 | 39.6118 | 32.7344
9/25/2020 16:40:30.8 | 2.6936 | 697 | 1 | 2500.3571 | 127.4054 | 62.9669 | 78.7552 | 29.974 | 32.1768 | 0.05355 | 107.0349 | 11.2648 | 70.333 | 70.2303 | 42.5152 | 1.0136 | 98.4355 | 409.1562 | 363.3997 | 78.9857 | 648.3663 | 2.039 | 450.7036 | 33.3594 | 44.7513 | 36.0429 | 56.2829 | 12.0134 | 108.3127 | 29.8228 | 8.2759 | 96.4015 | 43.0444 | 26 | 28.6274 | 64 | 32 | 1.0011 | 68.2353 | 98 | 8360 | 32.549 | 107.5211 | 36.206 | -0.25 | 19.625 | 0 | 40.0207 | 32.8281
9/25/2020 16:40:31.8 | 2.6939 | 698 | 1 | 2499.3469 | 127.6858 | 62.9987 | 78.7798 | 29.9956 | 32.1668 | 0.0556 | 106.9826 | 11.2619 | 70.4757 | 70.3414 | 42.5531 | 1.0081 | 98.435 | 408.6223 | 362.9772 | 79.1009 | 648.2154 | 2.0284 | 449.1674 | 33.4193 | 44.9763 | 36.1095 | 56.2998 | 12.0081 | 108.0601 | 29.683 | 8.2437 | 96.2086 | 43.2649 | 25.5 | 28.6274 | 64 | 32 | 1.0001 | 67.8431 | 98 | 8460 | 32.549 | 106.8802 | 36.2518 | -0.25 | 19.1875 | 0 | 40.3381 | 32.8281
9/25/2020 16:40:32.8 | 2.6942 | 699 | 1 | 2498.0879 | 127.4665 | 63.0319 | 78.8034 | 30.0056 | 32.1769 | 0.05649 | 106.9651 | 11.2561 | 70.5899 | 69.6152 | 42.5731 | 1.004 | 98.4327 | 408.4256 | 362.6392 | 78.9923 | 648.1239 | 2.0301 | 450.0053 | 33.3451 | 44.914 | 35.9904 | 56.3405 | 12.002 | 108.45 | 29.2004 | 8.2192 | 96.1834 | 43.2511 | 26 | 28.6274 | 64 | 32 | 1.002 | 67.8431 | 94 | 8310 | 32.549 | 107.5211 | 36.2701 | -0.25 | 19.9375 | 0 | 40.2344 | 32.7344
9/25/2020 16:40:33.8 | 2.6945 | 700 | 1 | 2500.5192 | 127.1854 | 63.0728 | 78.834 | 29.9922 | 32.1918 | 0.05538 | 106.9302 | 11.2629 | 70.333 | 69.9992 | 42.5959 | 1.0095 | 98.4333 | 408.5099 | 362.3857 | 79.2259 | 648.2262 | 2.0208 | 451.9605 | 33.3035 | 44.8483 | 36.1235 | 56.0728 | 11.9815 | 108.0864 | 29.8158 | 8.2373 | 96.0744 | 43.3304 | 25.5 | 28.2353 | 64 | 32 | 1.0033 | 67.8431 | 97 | 7900 | 32.549 | 106.8802 | 36.1755 | -0.1875 | 18 | 0 | 41.2109 | 32.8281
9/25/2020 16:40:34.8 | 2.6947 | 701 | 1 | 2500.4167 | 127.3965 | 63.0939 | 78.8753 | 30.0082 | 32.1923 | 0.05424 | 106.8953 | 11.2512 | 70.3045 | 69.6152 | 42.6319 | 1.0087 | 98.4338 | 407.9198 | 362.0759 | 79.6338 | 648.1858 | 1.9962 | 450.8712 | 33.3578 | 44.9659 | 36.1235 | 56.3405 | 12.0301 | 108.1149 | 29.987 | 8.2772 | 95.957 | 43.382 | 25.5 | 28.2353 | 64 | 32 | 1.0018 | 67.8431 | 94 | 8160 | 32.549 | 107.5211 | 36.1542 | -0.1875 | 18.6875 | 0 | 41.4368 | 32.8281
9/25/2020 16:40:35.8 | 2.695 | 702 | 1 | 2499.6996 | 127.586 | 63.1037 | 78.8788 | 29.9925 | 32.1772 | 0.05389 | 106.8778 | 11.2512 | 70.2474 | 70.5384 | 42.6656 | 1.0101 | 98.4304 | 408.0041 | 361.6534 | 79.1898 | 648.14 | 1.9832 | 448.5808 | 33.399 | 44.7063 | 36.064 | 56.6961 | 12.0195 | 108.5878 | 29.8298 | 8.2656 | 96.0073 | 43.3235 | 25.5 | 28.6274 | 64 | 32 | 0.99992 | 68.2353 | 98 | 8070 | 32.549 | 106.8802 | 36.1206 | -0.1875 | 19.75 | 0 | 41.2933 | 32.7344
9/25/2020 16:40:36.8 | 2.6953 | 703 | 1 | 2500.5442 | 127.4447 | 63.1607 | 78.8868 | 29.9951 | 32.1623 | 0.05351 | 106.9389 | 11.2648 | 70.5899 | 70.6705 | 42.6956 | 1.0081 | 98.4361 | 408.1165 | 361.8787 | 79.1272 | 648.272 | 2.0078 | 450.2008 | 33.3692 | 44.7963 | 36.1831 | 56.3777 | 12.0066 | 108.0052 | 29.7634 | 8.2927 | 96.1499 | 43.4922 | 25.5 | 28.6274 | 64 | 32 | 0.99757 | 68.2353 | 98 | 8310 | 32.549 | 106.8802 | 36.0748 | -0.125 | 20 | 0 | 41.0858 | 32.8281
9/25/2020 16:40:37.8 | 2.6956 | 704 | 1 | 2501.0951 | 127.4854 | 63.2321 | 78.9142 | 30.0053 | 32.1632 | 0.05385 | 106.9476 | 11.2745 | 70.5614 | 69.6704 | 42.7276 | 1.0008 | 98.4338 | 408.0603 | 361.6534 | 79.3312 | 648.1346 | 2.0332 | 449.6981 | 33.3903 | 44.8552 | 36.1095 | 56.5369 | 12.0058 | 108.255 | 29.9276 | 8.2991 | 96.2086 | 43.4716 | 25.5 | 28.6274 | 64 | 32 | 1.0021 | 67.8431 | 94 | 8510 | 32.549 | 107.5211 | 36.1176 | -0.0625 | 20.125 | 0 | 40.8905 | 32.8281
9/25/2020 16:40:38.8 | 2.6959 | 705 | 1 | 2500.188 | 127.6254 | 63.2935 | 78.9648 | 30.0211 | 32.1782 | 0.05372 | 107 | 11.2755 | 70.5899 | 70.1821 | 42.7493 | 1.0051 | 98.4338 | 407.9198 | 361.3999 | 79.4694 | 648.14 | 2.0361 | 448.5808 | 33.4144 | 44.7929 | 36.1165 | 56.9331 | 12.021 | 108.5351 | 29.7599 | 8.2747 | 96.2757 | 43.4268 | 25.5 | 28.6274 | 64 | 32 | 1.0059 | 67.8431 | 98 | 8410 | 32.549 | 107.8415 | 36.084 | -0.0625 | 20.125 | 0 | 41.2231 | 32.7344
9/25/2020 16:40:39.8 | 2.6961 | 706 | 1 | 2501.3473 | 127.6389 | 63.3256 | 79.016 | 30.0168 | 32.1942 | 0.05066 | 107 | 11.2987 | 70.3901 | 69.6102 | 42.7624 | 1.0023 | 98.4333 | 407.3577 | 361.8787 | 79.5417 | 647.86 | 2.068 | 452.0164 | 33.4313 | 44.9209 | 35.9624 | 56.8552 | 12.0073 | 108.0864 | 29.8368 | 8.2141 | 96.3428 | 43.4302 | 25.5 | 29.0196 | 64 | 32 | 0.99977 | 67.8431 | 98 | 8330 | 32.549 | 107.5211 | 36.1725 | -0.125 | 20.4375 | 0 | 40.9149 | 32.8281
9/25/2020 16:40:40.8 | 2.6964 | 707 | 1 | 2499.6943 | 127.8058 | 63.3203 | 79.0465 | 30.01 | 32.1892 | 0.05169 | 107.0174 | 11.2949 | 70.3901 | 69.7607 | 42.77 | 1.0021 | 98.431 | 407.442 | 361.1746 | 79.3312 | 647.9838 | 2.1041 | 449.1394 | 33.4544 | 44.8032 | 36.071 | 56.4861 | 12.0028 | 108.1401 | 29.98 | 8.2695 | 96.3596 | 43.5886 | 26 | 28.6274 | 64 | 32 | 1.0032 | 68.2353 | 98 | 8360 | 32.549 | 106.8802 | 36.0474 | -0.25 | 20.1875 | 0 | 41.2415 | 32.8281
9/25/2020 16:40:41.8 | 2.6967 | 708 | 1 | 2499.424 | 127.7155 | 63.355 | 79.0783 | 29.9931 | 32.198 | 0.05452 | 107.0262 | 11.2949 | 70.5614 | 70.3895 | 42.79 | 1.0074 | 98.4344 | 407.1048 | 360.9211 | 79.591 | 647.9731 | 2.1101 | 450.536 | 33.4293 | 44.9209 | 36.1095 | 56.7537 | 11.9861 | 108.1435 | 29.7844 | 8.2089 | 96.3931 | 43.5232 | 26 | 28.6274 | 64 | 32 | 0.99968 | 67.8431 | 94 | 8310 | 32.549 | 107.8415 | 35.965 | -0.125 | 20.625 | 0 | 40.7288 | 32.7344
9/25/2020 16:40:42.8 | 2.697 | 709 | 1 | 2499.7716 | 127.3268 | 63.4019 | 79.1523 | 29.9912 | 32.2056 | 0.05341 | 107 | 11.29 | 70.1903 | 70.0059 | 42.7987 | 1.0065 | 98.4372 | 407.4982 | 360.4704 | 79.4299 | 648.0296 | 2.1185 | 450.145 | 33.3306 | 45.0628 | 36.078 | 56.6385 | 11.9876 | 108.1744 | 29.5082 | 8.2605 | 96.4351 | 43.8537 | 26 | 28.6274 | 64 | 32 | 1.0002 | 67.8431 | 98 | 8310 | 32.549 | 107.8415 | 36.1633 | -0.1875 | 20.5 | 0 | 40.152 | 32.8281
9/25/2020 16:40:43.8 | 2.6972 | 710 | 1 | 2499.3677 | 127.3491 | 63.4239 | 79.2131 | 30.0084 | 32.2046 | 0.05221 | 106.9826 | 11.29 | 70.4757 | 69.9226 | 42.8251 | 1.0056 | 98.4344 | 407.1048 | 360.8084 | 79.318 | 647.9892 | 2.1218 | 449.7819 | 33.3334 | 45.1009 | 36.0254 | 56.625 | 12.0111 | 108.0035 | 29.8612 | 8.2772 | 96.477 | 43.6472 | 26 | 28.6274 | 64 | 32 | 1.0014 | 68.2353 | 94 | 8480 | 32.549 | 107.5211 | 36.1084 | -0.1875 | 20.25 | 0 | 39.563 | 32.8281
9/25/2020 16:40:44.8 | 2.6975 | 711 | 1 | 2501.005 | 127.2219 | 63.4608 | 79.2451 | 30.0046 | 32.2046 | 0.05196 | 106.9913 | 11.3026 | 70.333 | 70.3232 | 42.8596 | 1.0014 | 98.4327 | 406.3742 | 359.9353 | 79.7324 | 648.105 | 2.1019 | 449.5584 | 33.3169 | 44.8102 | 36.071 | 56.6961 | 11.9853 | 107.9458 | 29.9346 | 8.2257 | 96.4518 | 43.6919 | 25.5 | 28.6274 | 64 | 32 | 1.0026 | 67.8431 | 98 | 8330 | 32.549 | 106.8802 | 36.0992 | -0.1875 | 20.125 | 0 | 39.6484 | 32.7344
9/25/2020 16:40:45.8 | 2.6978 | 712 | 1 | 2498.486 | 127.53 | 63.5059 | 79.2366 | 30.0085 | 32.2172 | 0.05322 | 107.0087 | 11.3046 | 70.2474 | 70.5152 | 42.8932 | 1.0056 | 98.4338 | 406.4585 | 359.8508 | 79.5779 | 648.2208 | 2.0733 | 452.0164 | 33.3683 | 44.959 | 36.0114 | 56.7909 | 12.021 | 108.0029 | 29.7179 | 8.1883 | 96.4015 | 43.685 | 25.5 | 28.6274 | 64 | 32 | 0.99998 | 68.2353 | 98 | 7970 | 32.549 | 106.5597 | 36.0657 | -0.25 | 19.9375 | 0 | 39.7186 | 32.8281
9/25/2020 16:40:46.8 | 2.6981 | 713 | 1 | 2501.1262 | 127.3422 | 63.5277 | 79.2614 | 29.9988 | 32.2188 | 0.05382 | 107.0524 | 11.3026 | 70.2759 | 70.3199 | 42.9304 | 1.0023 | 98.4321 | 406.5428 | 359.9071 | 79.6831 | 648.2154 | 2.0474 | 450.7595 | 33.3526 | 44.7583 | 36.1621 | 56.8485 | 12.0179 | 108.1693 | 29.7249 | 8.2669 | 96.4183 | 43.7298 | 25.5 | 28.6274 | 64 | 32 | 1.0027 | 68.2353 | 94 | 8240 | 32.549 | 107.5211 | 36.0931 | -0.25 | 20.1875 | 0 | 39.8468 | 32.8281
9/25/2020 16:40:47.8 | 2.6984 | 714 | 1 | 2498.5496 | 127.545 | 63.5675 | 79.3016 | 29.9896 | 32.2198 | 0.05396 | 107.0087 | 11.3123 | 70.3045 | 69.7273 | 42.9722 | 1.0035 | 98.4327 | 406.7395 | 359.8789 | 79.7258 | 648.3878 | 2.0607 | 449.3349 | 33.3722 | 45.0109 | 36.1235 | 56.9432 | 12.0149 | 108.0578 | 29.6655 | 8.2811 | 96.3512 | 43.8468 | 25.5 | 28.6274 | 64 | 32 | 0.99806 | 67.8431 | 98 | 8120 | 32.549 | 106.8802 | 36.087 | -0.3125 | 20.0625 | 0 | 40.1001 | 32.7344
9/25/2020 16:40:48.8 | 2.6986 | 715 | 1 | 2499.8573 | 127.4519 | 63.5892 | 79.3303 | 29.9742 | 32.2205 | 0.05175 | 107.0611 | 11.3162 | 70.2759 | 69.7055 | 43.0148 | 1.0154 | 98.4333 | 405.9808 | 359.6818 | 79.7094 | 648.544 | 2.0417 | 451.0667 | 33.3651 | 44.786 | 36.1691 | 57.0279 | 12.0346 | 107.7502 | 29.9626 | 8.2669 | 96.3428 | 43.8916 | 25.5 | 28.6274 | 64 | 32 | 0.99892 | 67.8431 | 98 | 8290 | 32.549 | 106.5597 | 36.0748 | -0.25 | 19.625 | 0 | 40.3687 | 32.7344
9/25/2020 16:40:49.8 | 2.6989 | 716 | 1 | 2500.0553 | 127.3725 | 63.6258 | 79.3571 | 29.9826 | 32.1951 | 0.05282 | 107.0174 | 11.3036 | 70.4472 | 70.0758 | 43.0544 | 1.0035 | 98.4316 | 405.7559 | 358.8368 | 79.6765 | 648.5629 | 2.0392 | 449.6701 | 33.3468 | 44.959 | 36.0885 | 56.8925 | 12.0081 | 107.8606 | 29.7704 | 8.2528 | 96.2673 | 43.7091 | 25.5 | 28.2353 | 64 | 32 | 1.0036 | 67.8431 | 94 | 8510 | 32.549 | 107.2006 | 36.2488 | -0.3125 | 19.8125 | 0 | 40.2252 | 32.8281
9/25/2020 16:40:50.8 | 2.6992 | 717 | 1 | 2500.3832 | 127.5052 | 63.6602 | 79.4263 | 29.9934 | 32.2181 | 0.05357 | 106.9564 | 11.3026 | 70.4757 | 70.3083 | 43.0891 | 1.0038 | 98.4327 | 405.5311 | 358.8368 | 79.8442 | 648.4417 | 2.0206 | 448.6925 | 33.3873 | 44.9279 | 36.141 | 57.1159 | 12.0005 | 107.8617 | 29.7914 | 8.2321 | 96.2505 | 43.864 | 25.5 | 28.2353 | 64 | 32 | 1.0015 | 67.8431 | 98 | 8360 | 32.549 | 106.5597 | 36.2824 | -0.25 | 19.5 | 0 | 40.7135 | 32.8281
9/25/2020 16:40:51.8 | 2.6995 | 718 | 1 | 2501.1497 | 127.4753 | 63.7347 | 79.437 | 30.0014 | 32.2058 | 0.05257 | 106.9651 | 11.2881 | 70.4472 | 70.1473 | 43.1101 | 1.0037 | 98.4321 | 405.4749 | 358.7241 | 79.8442 | 648.5036 | 2.0434 | 452.0164 | 33.3875 | 44.824 | 36.1165 | 56.9636 | 11.9838 | 107.9172 | 29.8962 | 8.2347 | 96.2338 | 43.9948 | 25.5 | 28.6274 | 65 | 32 | 0.99956 | 67.8431 | 94 | 8380 | 32.549 | 107.5211 | 36.0016 | -0.3125 | 19.875 | 0 | 40.5792 | 32.8281
9/25/2020 16:40:52.8 | 2.6997 | 719 | 1 | 2500.5942 | 127.3932 | 63.7892 | 79.4884 | 29.999 | 32.2082 | 0.05401 | 106.9651 | 11.29 | 70.2188 | 69.7857 | 43.1262 | 1.0229 | 98.4304 | 405.1658 | 358.4425 | 79.6699 | 648.3312 | 2.0609 | 451.0108 | 33.3604 | 44.7444 | 36.05 | 56.8857 | 11.9845 | 108.1676 | 29.711 | 8.2308 | 96.2254 | 43.981 | 25.5 | 28.6274 | 65 | 32 | 1.0013 | 67.8431 | 94 | 8310 | 32.549 | 107.5211 | 36.0779 | -0.25 | 19.5625 | 0 | 40.9271 | 32.8281
9/25/2020 16:40:53.8 | 2.7 | 720 | 1 | 2499.0879 | 127.4539 | 63.7762 | 79.4838 | 29.9935 | 32.1922 | 0.05234 | 106.9651 | 11.2919 | 70.333 | 69.8992 | 43.1591 | 1.0083 | 98.4333 | 405.3344 | 358.358 | 79.8869 | 648.3878 | 2.0507 | 449.8377 | 33.3554 | 45.0247 | 36.1761 | 56.906 | 12.0035 | 108.3665 | 29.6795 | 8.2205 | 96.2002 | 44.0533 | 25.5 | 28.6274 | 65 | 32 | 1.0008 | 67.8431 | 98 | 8070 | 32.549 | 106.8802 | 36.0413 | -0.3125 | 19.375 | 0 | 41.391 | 32.7344
9/25/2020 16:40:54.8 | 2.7003 | 721 | 1 | 2499.5412 | 127.0271 | 63.8009 | 79.5002 | 29.9908 | 32.1922 | 0.05276 | 106.9738 | 11.2949 | 70.4757 | 70.4607 | 43.1818 | 1.0065 | 98.4333 | 405.4187 | 358.2735 | 79.831 | 648.4632 | 2.0474 | 449.8377 | 33.2482 | 44.9659 | 36.1165 | 57.0515 | 11.9883 | 108.0023 | 29.6725 | 8.2257 | 96.2589 | 43.9948 | 25.5 | 28.6274 | 65 | 32 | 0.99965 | 68.2353 | 94 | 8360 | 32.549 | 107.5211 | 36.0535 | -0.3125 | 19.8125 | 0 | 41.3361 | 32.8281
9/25/2020 16:40:55.8 | 2.7006 | 722 | 1 | 2500.8257 | 126.9983 | 63.8368 | 79.5422 | 29.9845 | 32.2336 | 0.0544 | 106.9476 | 11.2987 | 70.4757 | 70.1954 | 43.189 | 1.0081 | 98.4333 | 405.4187 | 358.358 | 79.831 | 648.6356 | 2.084 | 451.0946 | 33.2573 | 45.0178 | 36.1305 | 57.1023 | 12.0058 | 108.2545 | 29.7249 | 8.2927 | 96.3009 | 44.1118 | 25.5 | 28.6274 | 65 | 32 | 0.99895 | 68.2353 | 94 | 8510 | 32.549 | 107.5211 | 36.0992 | -0.25 | 20.4375 | 0 | 40.5792 | 32.8281
9/25/2020 16:40:56.8 | 2.7009 | 723 | 1 | 2501.8243 | 127.4511 | 63.8671 | 79.5656 | 29.9766 | 32.2271 | 0.05598 | 107.0174 | 11.3181 | 70.5899 | 70.4044 | 43.1917 | 1.0023 | 98.4333 | 405.2501 | 358.1608 | 80.0776 | 648.781 | 2.1389 | 448.7484 | 33.3931 | 44.8102 | 36.1095 | 57.1531 | 12.002 | 107.8343 | 29.7774 | 8.2528 | 96.3931 | 44.0911 | 26 | 29.0196 | 65 | 32 | 1.0047 | 68.2353 | 98 | 8360 | 32.549 | 106.5597 | 36.0901 | -0.3125 | 20.8125 | 0 | 40.2954 | 32.7344
9/25/2020 16:40:57.8 | 2.7011 | 724 | 1 | 2501.0759 | 127.6175 | 63.8588 | 79.5987 | 29.973 | 32.2442 | 0.05474 | 107.0174 | 11.3113 | 70.2759 | 70.4921 | 43.2308 | 1.0071 | 98.4327 | 405.1377 | 357.4848 | 79.8672 | 648.781 | 2.1063 | 451.5136 | 33.4237 | 45.0559 | 36.1095 | 57.2411 | 12.0338 | 108.1698 | 29.9731 | 8.2682 | 96.3763 | 44.0911 | 25.5 | 28.6274 | 65 | 32 | 0.9987 | 67.8431 | 94 | 8380 | 32.549 | 107.5211 | 36.1298 | -0.25 | 19.5625 | 0 | 40.9851 | 32.8281
9/25/2020 16:40:58.8 | 2.7014 | 725 | 1 | 2499.3708 | 127.7214 | 63.8919 | 79.6357 | 29.9884 | 32.2357 | 0.05448 | 107.0524 | 11.3026 | 70.5899 | 69.9159 | 43.2712 | 1.0021 | 98.4321 | 404.5476 | 357.4567 | 79.9362 | 648.7352 | 2.0569 | 448.8322 | 33.4295 | 44.869 | 36.1025 | 57.2614 | 12.0134 | 108.1132 | 29.7844 | 8.2734 | 96.3512 | 44.1874 | 25.5 | 28.6274 | 65 | 32 | 1.0013 | 67.8431 | 94 | 8260 | 32.549 | 107.5211 | 36.1816 | -0.25 | 19.6875 | 0 | 41.0095 | 32.8281
9/25/2020 16:40:59.8 | 2.7017 | 726 | 1 | 2501.1042 | 127.4984 | 63.9136 | 79.6793 | 29.9862 | 32.2355 | 0.05503 | 106.9826 | 11.3026 | 70.4186 | 70.0608 | 43.2965 | 0.9994 | 98.4321 | 404.5757 | 357.4003 | 79.9855 | 648.7864 | 2.039 | 448.3853 | 33.3934 | 44.869 | 36.1165 | 57.4643 | 11.9845 | 108.1973 | 29.7844 | 8.1922 | 96.3093 | 44.2012 | 25.5 | 28.6274 | 65 | 32 | 0.99907 | 67.8431 | 98 | 8410 | 32.549 | 107.5211 | 36.0626 | -0.25 | 20.3125 | 0 | 41.1682 | 32.7344
9/25/2020 16:41:00.8 | 2.702 | 727 | 1 | 2498.4677 | 127.6146 | 63.9571 | 79.7162 | 29.9906 | 32.244 | 0.05186 | 107 | 11.3055 | 70.1617 | 70.5152 | 43.3331 | 1.0145 | 98.431 | 404.7443 | 356.6962 | 79.9428 | 648.7406 | 2.0669 | 451.2343 | 33.3885 | 44.5125 | 36.1621 | 57.3696 | 11.9845 | 108.2522 | 29.6865 | 8.2295 | 96.3093 | 44.1943 | 25.5 | 28.2353 | 65 | 32 | 0.99837 | 68.2353 | 98 | 8330 | 32.549 | 107.8415 | 35.9467 | -0.25 | 20.375 | 0 | 40.9821 | 32.7344
9/25/2020 16:41:01.8 | 2.7022 | 728 | 1 | 2500.9666 | 127.4127 | 64.0109 | 79.7301 | 29.9982 | 32.2322 | 0.05111 | 107 | 11.3113 | 70.0761 | 69.7055 | 43.3512 | 1.0008 | 98.431 | 404.6881 | 357.2595 | 80.1005 | 648.746 | 2.1094 | 450.117 | 33.3695 | 44.9901 | 36.1691 | 57.2783 | 12.0081 | 108.3362 | 29.6445 | 8.1947 | 96.4099 | 44.2528 | 25.5 | 28.6274 | 65 | 32 | 1.0003 | 68.2353 | 94 | 8530 | 32.549 | 107.8415 | 35.8673 | -0.1875 | 20.6875 | 0 | 40.2771 | 32.8281
9/25/2020 16:41:02.8 | 2.7025 | 729 | 1 | 2499.9851 | 127.6963 | 64.0842 | 79.7691 | 29.9846 | 32.2266 | 0.0521 | 107.0174 | 11.3191 | 70.1903 | 69.2442 | 43.3702 | 1.0024 | 98.4333 | 404.6319 | 357.1187 | 80.1137 | 648.6706 | 2.1431 | 450.8433 | 33.4313 | 44.9002 | 36.1235 | 57.3933 | 12.024 | 108.1144 | 29.8682 | 8.2386 | 96.4602 | 44.4145 | 25.5 | 28.6274 | 65 | 32 | 1.0033 | 68.2353 | 98 | 8380 | 32.549 | 107.8415 | 36.023 | -0.1875 | 20.25 | 0 | 40.4053 | 32.7344
9/25/2020 16:41:03.8 | 2.7028 | 730 | 1 | 2500.5877 | 127.5319 | 64.1328 | 79.8104 | 29.9791 | 32.2388 | 0.05581 | 107.0174 | 11.3269 | 70.3045 | 69.8809 | 43.3833 | 1.0014 | 98.4344 | 403.8451 | 356.7243 | 80.3306 | 648.7299 | 2.1506 | 451.6812 | 33.3956 | 45.0247 | 36.2006 | 57.3121 | 12.0157 | 107.9755 | 29.7319 | 8.2863 | 96.4602 | 44.2838 | 25.5 | 28.6274 | 65 | 32 | 0.9995 | 68.2353 | 98 | 8260 | 32.549 | 106.8802 | 36.023 | -0.1875 | 20.25 | 0 | 40.5335 | 32.8281
9/25/2020 16:41:04.8 | 2.7031 | 731 | 1 | 2500.5519 | 127.5143 | 64.1684 | 79.8557 | 29.9582 | 32.2329 | 0.05607 | 107.0262 | 11.3405 | 70.7897 | 69.7941 | 43.3927 | 1.0074 | 98.4338 | 403.8732 | 356.7243 | 80.3174 | 648.7972 | 2.1373 | 449.6701 | 33.3904 | 45.0628 | 36.1831 | 57.3493 | 11.9959 | 107.7228 | 29.7179 | 8.3146 | 96.4602 | 44.4213 | 25.5 | 28.6274 | 65 | 32 | 0.9994 | 68.2353 | 98 | 8240 | 32.549 | 106.8802 | 36.087 | -0.1875 | 20.4375 | 0 | 39.9963 | 32.8281
9/25/2020 16:41:05.8 | 2.7034 | 732 | 1 | 2499.9853 | 127.7487 | 64.198 | 79.9269 | 29.9926 | 32.2428 | 0.05527 | 107.0174 | 11.3201 | 70.1903 | 70.0375 | 43.4167 | 1.0023 | 98.4355 | 403.0582 | 356.1329 | 80.2944 | 648.7056 | 2.1216 | 450.3125 | 33.4436 | 45.1424 | 36.064 | 57.4271 | 11.9921 | 108.0046 | 29.7984 | 8.3236 | 96.4602 | 44.5623 | 25.5 | 28.6274 | 65 | 32 | 1.005 | 67.8431 | 94 | 8460 | 32.549 | 107.5211 | 36.026 | -0.0625 | 20.4375 | 0 | 40.1581 | 32.7344
9/25/2020 16:41:06.8 | 2.7036 | 733 | 1 | 2500.2446 | 127.8413 | 64.2256 | 79.9617 | 29.9868 | 32.2387 | 0.05491 | 107.0524 | 11.3249 | 70.1332 | 69.7239 | 43.44 | 1.0049 | 98.4344 | 403.4516 | 356.2455 | 80.1433 | 648.913 | 2.1039 | 450.955 | 33.472 | 44.9832 | 36.1235 | 57.4237 | 12.0043 | 107.5833 | 29.69 | 8.2038 | 96.4434 | 44.466 | 25.5 | 28.6274 | 65 | 32 | 0.99904 | 68.2353 | 98 | 7990 | 32.549 | 106.5597 | 35.9497 | -0.0625 | 20.375 | 0 | 40.6281 | 32.7344
9/25/2020 16:41:07.8 | 2.7039 | 734 | 1 | 2498.0679 | 127.6721 | 64.2249 | 79.9748 | 30.0006 | 32.266 | 0.05539 | 107.0262 | 11.3055 | 70.1332 | 69.4241 | 43.4552 | 1.006 | 98.4338 | 403.0582 | 355.4005 | 80.3535 | 648.8618 | 2.0939 | 448.6646 | 33.3975 | 44.9451 | 36.1621 | 57.488 | 12.0172 | 107.9749 | 29.704 | 8.1329 | 96.4434 | 44.4523 | 25.5 | 29.0196 | 65 | 32 | 0.99825 | 68.2353 | 98 | 8140 | 32.549 | 106.5597 | 36.1755 | -0.125 | 20 | 0 | 40.4114 | 32.8281
9/25/2020 16:41:08.8 | 2.7042 | 735 | 1 | 2501.407 | 127.5529 | 64.2433 | 80.0247 | 29.9898 | 32.2738 | 0.05805 | 107.0349 | 11.3055 | 70.647 | 70.0774 | 43.4741 | 1.0023 | 98.4333 | 403.3111 | 356.1047 | 80.2747 | 648.8672 | 2.1083 | 450.8712 | 33.4108 | 44.914 | 36.1165 | 57.6098 | 12.0149 | 107.9743 | 29.8822 | 8.2089 | 96.4434 | 44.5623 | 25.5 | 29.0196 | 65 | 32 | 1.0025 | 68.2353 | 94 | 8260 | 32.549 | 107.5211 | 36.2152 | -0.125 | 20.25 | 0 | 39.7522 | 32.7344
9/25/2020 16:41:09.8 | 2.7045 | 736 | 1 | 2498.2786 | 127.7828 | 64.215 | 80.022 | 29.9861 | 32.2823 | 0.05804 | 107.0262 | 11.3181 | 70.4757 | 70.2104 | 43.5087 | 0.99975 | 98.4333 | 402.7491 | 355.7104 | 80.3108 | 648.8834 | 2.1229 | 450.6757 | 33.4322 | 44.8483 | 36.1375 | 57.6977 | 12.0202 | 107.8343 | 29.711 | 8.2566 | 96.4602 | 44.4798 | 25.5 | 28.6274 | 65 | 32 | 1.0006 | 68.2353 | 98 | 8210 | 32.549 | 106.5597 | 36.1786 | -0.1875 | 20.3125 | 0 | 40.0055 | 32.7344
9/25/2020 16:41:10.8 | 2.7048 | 737 | 1 | 2501.2559 | 127.5554 | 64.2795 | 80.0357 | 29.9928 | 32.286 | 0.05681 | 107.0349 | 11.3172 | 70.5328 | 70.2751 | 43.5333 | 1.0071 | 98.4321 | 403.1706 | 355.4287 | 80.3601 | 648.9076 | 2.0817 | 448.6925 | 33.4093 | 44.9002 | 36.1691 | 57.5962 | 12.0119 | 107.8611 | 29.9206 | 8.3211 | 96.5189 | 44.5623 | 25.5 | 29.0196 | 65 | 32 | 0.99986 | 67.8431 | 98 | 8330 | 32.549 | 106.5597 | 36.3617 | -0.25 | 20.375 | 0 | 39.6606 | 32.8281
9/25/2020 16:41:11.8 | 2.705 | 738 | 1 | 2499.756 | 127.6755 | 64.3519 | 80.0513 | 30.0044 | 32.2728 | 0.05525 | 107.0349 | 11.324 | 70.1903 | 70.3845 | 43.5562 | 1.0012 | 98.4299 | 402.8896 | 355.0062 | 80.4094 | 648.8618 | 2.0808 | 449.3629 | 33.4196 | 44.7963 | 36.057 | 57.4948 | 12.0119 | 108.139 | 29.8158 | 8.2553 | 96.4434 | 44.7101 | 25.5 | 29.0196 | 65 | 32 | 1.0028 | 68.2353 | 94 | 8360 | 32.549 | 107.5211 | 36.2762 | -0.3125 | 20.1875 | 0 | 39.621 | 32.7344
9/25/2020 16:41:12.8 | 2.7053 | 739 | 1 | 2499.6575 | 127.6143 | 64.4236 | 80.0879 | 29.9994 | 32.2712 | 0.0544 | 107.0262 | 11.3298 | 70.3616 | 70.3845 | 43.5849 | 1.006 | 98.4287 | 403.0301 | 355.316 | 80.4357 | 648.816 | 2.0864 | 451.0108 | 33.4044 | 44.8759 | 35.9448 | 57.674 | 12.0028 | 108.1379 | 29.7914 | 8.3056 | 96.5022 | 44.7033 | 25.5 | 28.6274 | 65 | 32 | 1.0012 | 67.8431 | 98 | 7940 | 32.549 | 106.5597 | 36.2396 | -0.125 | 20 | 0 | 39.9933 | 32.7344
9/25/2020 16:41:13.8 | 2.7056 | 740 | 1 | 2499.4385 | 127.5567 | 64.4444 | 80.117 | 30.0025 | 32.2705 | 0.05525 | 107.0174 | 11.3288 | 69.9619 | 69.7523 | 43.6173 | 1.0038 | 98.431 | 402.8334 | 354.978 | 80.5276 | 648.9426 | 2.0758 | 447.7987 | 33.3862 | 45.0247 | 36.1621 | 57.718 | 12.0028 | 108.3922 | 29.5746 | 8.169 | 96.4351 | 44.8133 | 25.5 | 28.6274 | 65 | 32 | 0.99895 | 68.2353 | 98 | 8140 | 32.549 | 106.5597 | 36.3892 | -0.3125 | 20 | 0 | 39.8682 | 32.8281
9/25/2020 16:41:14.8 | 2.7059 | 741 | 1 | 2498.8041 | 127.5099 | 64.4625 | 80.1554 | 29.9816 | 32.2866 | 0.0551 | 107.0262 | 11.3201 | 70.1903 | 69.8191 | 43.6495 | 1.0038 | 98.4333 | 401.7656 | 354.5555 | 80.4784 | 648.8564 | 2.0496 | 450.2567 | 33.3669 | 44.869 | 36.1025 | 57.718 | 12.0187 | 108.2264 | 29.7844 | 8.1754 | 96.3596 | 44.7548 | 25.5 | 28.2353 | 65 | 32 | 1.0011 | 67.8431 | 94 | 8290 | 32.549 | 107.5211 | 36.3464 | -0.3125 | 18.875 | 0 | 40.2588 | 32.7344
9/25/2020 16:41:15.8 | 2.7061 | 742 | 1 | 2500.7873 | 127.428 | 64.48 | 80.155 | 29.9783 | 32.2743 | 0.05613 | 106.9564 | 11.3046 | 70.3616 | 70.4127 | 43.689 | 1.0113 | 98.4344 | 401.9623 | 354.5274 | 80.682 | 648.851 | 2.0188 | 451.3181 | 33.3741 | 44.9279 | 36.2006 | 57.8769 | 11.9853 | 108.2556 | 29.6865 | 8.2759 | 96.2757 | 44.7995 | 25.5 | 28.6274 | 65 | 32 | 1.0015 | 68.2353 | 98 | 8190 | 32.549 | 106.8802 | 36.3007 | -0.25 | 19.25 | 0 | 40.6372 | 32.7344
9/25/2020 16:41:16.8 | 2.7064 | 743 | 1 | 2500.0642 | 127.4887 | 64.5279 | 80.2089 | 29.9758 | 32.2754 | 0.05768 | 106.9564 | 11.3026 | 70.2474 | 70.1124 | 43.7129 | 1.0076 | 98.4287 | 401.5408 | 354.1612 | 80.9151 | 648.7864 | 1.9863 | 448.2177 | 33.3759 | 44.6544 | 36.1691 | 57.8634 | 11.999 | 108.474 | 29.5676 | 8.2347 | 96.1918 | 44.8717 | 25.5 | 28.6274 | 65 | 32 | 1.0021 | 67.8431 | 98 | 8260 | 32.549 | 107.2006 | 36.1908 | -0.25 | 18.875 | 0 | 40.8386 | 32.8281
9/25/2020 16:41:17.8 | 2.7067 | 744 | 1 | 2500.1008 | 127.5955 | 64.5899 | 80.2584 | 29.9828 | 32.2761 | 0.05629 | 106.904 | 11.3026 | 70.2188 | 69.4828 | 43.7361 | 0.99904 | 98.4321 | 401.0911 | 353.9077 | 80.7247 | 648.7164 | 1.9604 | 450.117 | 33.4041 | 44.9209 | 36.2356 | 57.8194 | 12.0475 | 108.4214 | 29.7844 | 8.196 | 96.108 | 44.8854 | 25.5 | 28.2353 | 65 | 32 | 1.0052 | 67.8431 | 94 | 8410 | 32.549 | 107.5211 | 36.2244 | -0.25 | 18.4375 | 0 | 41.3696 | 32.7344
9/25/2020 16:41:18.8 | 2.707 | 745 | 1 | 2500.4182 | 127.6775 | 64.5958 | 80.2802 | 29.9787 | 32.2824 | 0.0541 | 106.9215 | 11.3026 | 70.3045 | 69.5348 | 43.7554 | 1.0047 | 98.4321 | 401.5969 | 353.6542 | 80.4652 | 648.649 | 1.9998 | 450.6757 | 33.4303 | 44.8552 | 36.148 | 57.8059 | 12.0195 | 108.1413 | 29.8752 | 8.2141 | 96.175 | 44.9026 | 25.5 | 28.2353 | 66 | 32 | 0.99864 | 67.8431 | 98 | 7990 | 32.549 | 106.8802 | 36.2213 | -0.25 | 20.1875 | 0 | 41.3055 | 32.7344
9/25/2020 16:41:19.8 | 2.7073 | 746 | 1 | 2499.824 | 127.6228 | 64.6588 | 80.3188 | 29.987 | 32.2938 | 0.05369 | 106.9826 | 11.2978 | 70.333 | 69.769 | 43.7705 | 1.0104 | 98.431 | 401.7375 | 354.0767 | 80.5769 | 648.781 | 2.0452 | 447.9663 | 33.4087 | 44.7652 | 36.1621 | 57.9208 | 11.9921 | 108.2522 | 29.9416 | 8.2785 | 96.2841 | 44.9679 | 25.5 | 28.2353 | 66 | 32 | 1.0031 | 67.8431 | 98 | 8120 | 32.549 | 106.8802 | 36.0687 | -0.25 | 20.375 | 0 | 41.275 | 32.8281
9/25/2020 16:41:20.8 | 2.7075 | 747 | 1 | 2500.2894 | 127.5351 | 64.7012 | 80.3271 | 29.9992 | 32.2903 | 0.0524 | 107 | 11.3094 | 70.5899 | 70.295 | 43.812 | 1.0056 | 98.431 | 401.2597 | 353.5697 | 80.7116 | 648.781 | 2.0385 | 451.1784 | 33.3916 | 44.959 | 36.2146 | 57.958 | 11.9906 | 108.1962 | 29.7179 | 8.2502 | 96.368 | 45.071 | 25.5 | 28.6274 | 66 | 32 | 1.0027 | 68.2353 | 94 | 8290 | 32.549 | 107.8415 | 36.1511 | -0.25 | 19.6875 | 0 | 41.2445 | 32.7344
9/25/2020 16:41:21.8 | 2.7078 | 748 | 1 | 2500.3365 | 127.6381 | 64.7318 | 80.3783 | 29.981 | 32.2843 | 0.05413 | 107 | 11.3094 | 70.3616 | 70.2685 | 43.8446 | 1.0144 | 98.4299 | 401.0068 | 353.6542 | 80.7181 | 648.8268 | 2.0272 | 451.4857 | 33.4201 | 45.0697 | 36.1165 | 58.0155 | 11.9792 | 107.9149 | 29.6725 | 8.2656 | 96.368 | 45.0263 | 25.5 | 28.6274 | 66 | 32 | 1.0008 | 67.8431 | 98 | 8240 | 32.549 | 106.8802 | 36.145 | -0.25 | 19.875 | 0 | 41.4551 | 32.8281
9/25/2020 16:41:22.8 | 2.7081 | 749 | 1 | 2498.9021 | 127.7326 | 64.7447 | 80.4329 | 29.9882 | 32.2902 | 0.05563 | 107.0436 | 11.3172 | 70.2188 | 69.513 | 43.8582 | 1.0028 | 98.431 | 401.1192 | 353.2881 | 80.8101 | 648.808 | 2.0425 | 449.9215 | 33.4256 | 44.9071 | 36.3022 | 58.1101 | 11.9549 | 108.1681 | 29.7179 | 8.2734 | 96.3512 | 45.1054 | 25.5 | 29.0196 | 66 | 32 | 0.99925 | 68.2353 | 98 | 8290 | 32.549 | 106.8802 | 36.2091 | -0.25 | 20 | 0 | 41.4307 | 32.8281
9/25/2020 16:41:23.8 | 2.7084 | 750 | 1 | 2500.9149 | 127.6119 | 64.7445 | 80.4793 | 29.9765 | 32.2995 | 0.05754 | 107.0087 | 11.3017 | 70.2474 | 69.1651 | 43.8794 | 0.99833 | 98.4316 | 400.4729 | 352.8656 | 80.6754 | 648.9076 | 2.0445 | 450.536 | 33.4209 | 45.0247 | 36.1165 | 58.2757 | 11.9587 | 108.1127 | 29.5222 | 8.196 | 96.3596 | 45.1294 | 25.5 | 29.0196 | 66 | 32 | 1.0028 | 68.2353 | 94 | 8380 | 32.549 | 107.5211 | 36.145 | -0.1875 | 20.1875 | 0 | 41.1652 | 32.7344
9/25/2020 16:41:24.8 | 2.7086 | 751 | 1 | 2500.9734 | 127.782 | 64.7811 | 80.4916 | 29.9861 | 32.2985 | 0.05828 | 107 | 11.3026 | 70.2474 | 70.1473 | 43.8923 | 1.0085 | 98.431 | 400.6415 | 353.1191 | 80.7247 | 648.9534 | 2.0514 | 450.927 | 33.4663 | 44.9209 | 36.1235 | 58.1743 | 11.9785 | 107.9721 | 29.8368 | 8.2579 | 96.368 | 45.1878 | 25.5 | 28.6274 | 66 | 32 | 1.0029 | 67.8431 | 97 | 8040 | 32.549 | 106.5597 | 36.1267 | -0.25 | 20.125 | 0 | 41.4948 | 32.7344
9/25/2020 16:41:25.8 | 2.7089 | 752 | 1 | 2498.1213 | 127.8639 | 64.8286 | 80.4737 | 29.9827 | 32.2904 | 0.05786 | 107.0611 | 11.3084 | 70.3616 | 69.6219 | 43.8964 | 1.0088 | 98.4327 | 400.6415 | 352.7247 | 80.9283 | 648.948 | 2.0523 | 448.4691 | 33.4495 | 44.8759 | 35.9588 | 58.1811 | 11.9967 | 107.9458 | 29.7389 | 8.1909 | 96.3763 | 45.2324 | 25.5 | 28.6274 | 66 | 32 | 0.99998 | 67.8431 | 98 | 8140 | 32.549 | 106.5597 | 36.264 | -0.1875 | 20 | 0 | 41.4398 | 32.7344
9/25/2020 16:41:26.8 | 2.7092 | 753 | 1 | 2499.8343 | 127.3658 | 64.8979 | 80.5227 | 29.9872 | 32.2846 | 0.05811 | 107 | 11.3104 | 70.1903 | 70.7068 | 43.913 | 1.0094 | 98.4304 | 400.5853 | 352.7247 | 80.7411 | 649.2066 | 2.0549 | 451.2901 | 33.3421 | 44.8344 | 36.2952 | 57.9884 | 12.0149 | 108.3637 | 29.6445 | 8.1677 | 96.3931 | 45.2531 | 25.5 | 29.0196 | 66 | 32 | 0.99895 | 68.2353 | 94 | 8260 | 32.549 | 107.2006 | 36.3525 | -0.25 | 20.25 | 0 | 40.744 | 32.7344
9/25/2020 16:41:27.8 | 2.7095 | 754 | 1 | 2501.6575 | 127.2545 | 64.9351 | 80.561 | 29.977 | 32.2845 | 0.05682 | 107.0087 | 11.3094 | 70.3045 | 69.7857 | 43.9362 | 1.0031 | 98.4304 | 400.6977 | 352.4713 | 80.9151 | 649.0935 | 2.0514 | 452.0164 | 33.3372 | 44.8621 | 36.3057 | 58.0662 | 12.0179 | 108.0555 | 29.8822 | 8.2025 | 96.4602 | 45.2634 | 25.5 | 29.0196 | 66 | 32 | 1.0001 | 68.2353 | 99 | 8260 | 32.549 | 106.8802 | 36.1877 | -0.1875 | 20.75 | 0 | 40.0604 | 32.7344
9/25/2020 16:41:28.8 | 2.7098 | 755 | 1 | 2499.8494 | 127.6178 | 64.9689 | 80.5837 | 29.9625 | 32.2857 | 0.0558 | 107.0698 | 11.3162 | 70.1617 | 70.649 | 43.9751 | 1.0071 | 98.4316 | 399.7142 | 352.1051 | 80.9283 | 649.185 | 2.0633 | 448.7763 | 33.4083 | 44.7202 | 36.1095 | 58.2318 | 12.0149 | 108.1687 | 29.8962 | 8.2115 | 96.5525 | 45.2771 | 25.5 | 28.6274 | 66 | 32 | 1.0013 | 68.2353 | 98 | 8260 | 32.549 | 106.8802 | 36.3556 | 0 | 20.625 | 0 | 39.9292 | 32.8281
9/25/2020 16:41:29.8 | 2.71 | 756 | 1 | 2500.1811 | 127.4983 | 64.9829 | 80.6137 | 29.9816 | 32.2888 | 0.05336 | 107.0611 | 11.3143 | 70.4472 | 70.1639 | 44.0319 | 1.0008 | 98.431 | 400.0233 | 352.1614 | 81.45 | 649.2659 | 2.0587 | 450.0612 | 33.3814 | 44.9071 | 36.2146 | 58.2115 | 12.0073 | 108.3362 | 29.1934 | 8.2502 | 96.6196 | 45.2771 | 25.5 | 29.0196 | 66 | 32 | 1.0015 | 68.2353 | 94 | 8410 | 32.549 | 107.5211 | 36.4441 | -0.125 | 20.6875 | 0 | 39.859 | 32.8281
9/25/2020 16:41:30.8 | 2.7103 | 757 | 1 | 2499.5716 | 127.6707 | 64.9763 | 80.6674 | 29.9915 | 32.2926 | 0.05266 | 107.0524 | 11.3172 | 70.1617 | 70.1257 | 44.0656 | 0.99726 | 98.4304 | 399.8266 | 352.1614 | 81.0563 | 649.352 | 2.0724 | 450.0053 | 33.4184 | 44.9071 | 36.2216 | 58.1608 | 12.0293 | 108.0275 | 29.7704 | 8.2167 | 96.6363 | 45.284 | 25.5 | 29.0196 | 66 | 32 | 1.0007 | 68.2353 | 98 | 8020 | 32.549 | 106.8802 | 36.438 | -0.1875 | 20.5 | 0 | 40.0574 | 32.7344
9/25/2020 16:41:31.8 | 2.7106 | 758 | 1 | 2500.9628 | 127.7647 | 65.0189 | 80.6959 | 29.9735 | 32.2997 | 0.05402 | 107.0524 | 11.3017 | 70.3045 | 69.9426 | 44.1017 | 1.0047 | 98.4333 | 399.6861 | 352.0206 | 80.9151 | 649.352 | 2.0623 | 449.1394 | 33.4616 | 44.9659 | 36.2216 | 58.2182 | 12.0104 | 108.2264 | 29.5152 | 8.2038 | 96.5525 | 45.593 | 25.5 | 28.6274 | 66 | 32 | 0.99733 | 67.8431 | 98 | 8120 | 32.549 | 106.8802 | 36.3922 | -0.125 | 20.125 | 0 | 39.9963 | 32.8281
9/25/2020 16:41:32.8 | 2.7109 | 759 | 1 | 2500.3811 | 127.8459 | 65.0282 | 80.7133 | 29.9717 | 32.326 | 0.05291 | 107.0524 | 11.3007 | 70.3901 | 70.804 | 44.122 | 0.99957 | 98.4321 | 400.501 | 351.7108 | 81.0136 | 649.3925 | 2.0217 | 451.9046 | 33.4751 | 45.2254 | 36.2216 | 58.3196 | 11.9929 | 107.8892 | 29.6201 | 8.2128 | 96.5357 | 45.5415 | 25.5 | 29.0196 | 66 | 32 | 0.99821 | 68.2353 | 94 | 8310 | 32.549 | 107.2006 | 36.4868 | -0.125 | 19.3125 | 0 | 39.7736 | 32.8281
9/25/2020 16:41:33.8 | 2.7111 | 760 | 1 | 2497.9467 | 127.7501 | 65.1159 | 80.7451 | 29.9793 | 32.321 | 0.05347 | 107.0087 | 11.3055 | 70.3901 | 70.682 | 44.1367 | 0.99904 | 98.4316 | 399.4332 | 351.3164 | 81.4008 | 649.4679 | 1.9918 | 451.1226 | 33.4174 | 44.9071 | 36.2672 | 58.4142 | 12.0013 | 107.6645 | 29.6655 | 8.2476 | 96.4267 | 45.5346 | 25.5 | 29.0196 | 66 | 32 | 1.0021 | 67.8431 | 98 | 8160 | 32.549 | 106.5597 | 36.499 | -0.1875 | 19.375 | 0 | 39.8682 | 32.7344
9/25/2020 16:41:34.8 | 2.7114 | 761 | 1 | 2500.4797 | 127.5552 | 65.1301 | 80.7706 | 29.9796 | 32.2869 | 0.05421 | 107.0087 | 11.3046 | 70.647 | 70.6441 | 44.1692 | 1.0035 | 98.4316 | 399.0959 | 351.5418 | 81.0399 | 649.4921 | 1.9847 | 448.9718 | 33.4003 | 44.786 | 36.141 | 58.752 | 11.9876 | 108.0847 | 29.9626 | 8.2244 | 96.4015 | 45.5655 | 25.5 | 29.0196 | 66 | 32 | 1.0011 | 68.2353 | 98 | 8260 | 32.549 | 106.5597 | 36.615 | -0.25 | 20 | 0 | 40.0024 | 32.8281
9/25/2020 16:41:35.8 | 2.7117 | 762 | 1 | 2501.9619 | 127.5861 | 65.1541 | 80.7762 | 29.9877 | 32.2904 | 0.05579 | 106.9913 | 11.3055 | 70.4757 | 69.3771 | 44.2096 | 1.0042 | 98.4327 | 399.4894 | 351.4573 | 81.1482 | 649.6807 | 2.0239 | 450.6757 | 33.4282 | 44.7963 | 36.1235 | 58.3568 | 11.9929 | 108.1138 | 29.6585 | 8.2334 | 96.4267 | 45.7028 | 25.5 | 28.6274 | 66 | 32 | 0.99879 | 67.8431 | 94 | 8410 | 32.549 | 107.2006 | 36.6028 | -0.3125 | 20 | 0 | 39.6912 | 32.8281
9/25/2020 16:41:36.8 | 2.712 | 763 | 1 | 2498.6647 | 127.8826 | 65.2021 | 80.8123 | 29.9656 | 32.3084 | 0.05475 | 107.0174 | 11.321 | 70.5043 | 70.0425 | 44.2353 | 0.99512 | 98.4316 | 399.2083 | 351.3164 | 81.1416 | 649.6349 | 2.0436 | 449.2511 | 33.4617 | 44.7894 | 36.1165 | 58.4514 | 12.0187 | 107.8886 | 29.8088 | 8.2476 | 96.4267 | 45.6445 | 25.5 | 28.6274 | 66 | 32 | 0.99995 | 67.8431 | 98 | 8070 | 32.549 | 106.5597 | 36.5997 | -0.1875 | 19.9375 | 0 | 39.9567 | 32.7344
9/25/2020 16:41:37.8 | 2.7123 | 764 | 1 | 2500.1163 | 127.6714 | 65.2353 | 80.8626 | 29.9699 | 32.3058 | 0.05349 | 107.0349 | 11.321 | 70.3045 | 69.7924 | 44.2329 | 1.0023 | 98.4338 | 399.124 | 350.4151 | 81.2663 | 649.4733 | 2.0589 | 449.7819 | 33.4258 | 44.9728 | 36.2216 | 58.5797 | 11.9838 | 108.0029 | 29.7844 | 8.2321 | 96.4518 | 45.7475 | 25.5 | 29.0196 | 66 | 32 | 0.99574 | 68.2353 | 98 | 8040 | 32.549 | 106.8802 | 36.6028 | -0.25 | 19.9375 | 0 | 39.9597 | 32.7344
9/25/2020 16:41:38.8 | 2.7125 | 765 | 1 | 2500.5407 | 127.6589 | 65.2039 | 80.9035 | 29.9637 | 32.3212 | 0.05426 | 107.0087 | 11.3278 | 70.3901 | 70.0708 | 44.2381 | 1.0103 | 98.431 | 398.6744 | 350.5841 | 81.3089 | 649.4786 | 2.0618 | 452.184 | 33.4283 | 44.8102 | 36.2812 | 58.6236 | 12.0043 | 108.0561 | 29.8298 | 8.2115 | 96.4686 | 45.8058 | 25.5 | 28.6274 | 66 | 32 | 0.99632 | 67.8431 | 94 | 8290 | 32.549 | 107.2006 | 36.6242 | -0.3125 | 19.75 | 0 | 39.978 | 32.8281
9/25/2020 16:41:39.8 | 2.7128 | 766 | 1 | 2500.6274 | 127.6203 | 65.2143 | 80.9169 | 29.9888 | 32.3227 | 0.05459 | 106.9913 | 11.3356 | 70.5328 | 70.2718 | 44.2686 | 1.0014 | 98.4321 | 398.5058 | 350.4715 | 81.3155 | 649.4733 | 2.0403 | 449.4467 | 33.4193 | 44.8171 | 36.1165 | 58.5797 | 12.0179 | 107.9732 | 29.6795 | 8.1535 | 96.4015 | 45.7475 | 25.5 | 28.6274 | 66 | 32 | 1.0022 | 67.8431 | 98 | 8210 | 32.549 | 106.8802 | 36.6486 | -0.25 | 19.125 | 0 | 40.1428 | 32.7344
9/25/2020 16:41:40.8 | 2.7131 | 767 | 1 | 2499.509 | 127.7812 | 65.2422 | 80.9367 | 29.9861 | 32.3274 | 0.05363 | 107 | 11.3346 | 70.2474 | 69.7139 | 44.3105 | 1.0044 | 98.431 | 398.7868 | 350.1616 | 81.2532 | 649.5379 | 1.9934 | 448.8322 | 33.4464 | 44.959 | 36.148 | 58.5662 | 12.0035 | 107.888 | 29.6655 | 8.1896 | 96.3512 | 45.6239 | 25.5 | 28.6274 | 66 | 32 | 1.0032 | 67.8431 | 98 | 8290 | 32.549 | 106.8802 | 36.7218 | -0.1875 | 19.4375 | 0 | 40.5518 | 32.8281
9/25/2020 16:41:41.8 | 2.7134 | 768 | 1 | 2499.7636 | 127.6902 | 65.3185 | 80.9767 | 29.9832 | 32.3204 | 0.0536 | 106.8953 | 11.3337 | 70.1047 | 69.3485 | 44.3579 | 1.003 | 98.4316 | 398.1686 | 349.6547 | 81.2302 | 649.519 | 1.9821 | 450.8153 | 33.4215 | 44.5194 | 36.1235 | 58.8465 | 11.9952 | 108.0567 | 29.7984 | 8.245 | 96.3428 | 45.8058 | 25.5 | 29.0196 | 66 | 32 | 1.0006 | 68.2353 | 94 | 8510 | 32.549 | 107.5211 | 36.7157 | -0.25 | 19.875 | 0 | 40.4877 | 32.8281
9/25/2020 16:41:42.8 | 2.7136 | 769 | 1 | 2498.858 | 127.7914 | 65.3662 | 81.0019 | 29.9825 | 32.3068 | 0.05468 | 106.9564 | 11.3434 | 70.1903 | 69.9009 | 44.395 | 1.0015 | 98.4316 | 398.4215 | 349.8518 | 81.1613 | 649.3871 | 1.9683 | 449.2232 | 33.443 | 45.1735 | 36.2146 | 58.7249 | 11.9754 | 107.9166 | 29.4627 | 8.2321 | 96.3093 | 45.7921 | 25.5 | 28.6274 | 66 | 32 | 1.0034 | 67.8431 | 98 | 8040 | 32.549 | 106.5597 | 36.7401 | -0.3125 | 18.9375 | 0 | 41.2567 | 32.7344
9/25/2020 16:41:43.8 | 2.7139 | 770 | 1 | 2501.3006 | 127.6995 | 65.3906 | 81.0168 | 29.9873 | 32.3085 | 0.05329 | 106.9738 | 11.3327 | 70.2759 | 69.2998 | 44.4088 | 1.0062 | 98.4321 | 398.4496 | 349.373 | 81.3582 | 649.5083 | 1.9601 | 449.5863 | 33.4486 | 45.1735 | 36.2146 | 58.7756 | 11.9975 | 108.2533 | 29.6201 | 8.2399 | 96.2254 | 45.895 | 25.5 | 28.6274 | 66 | 32 | 1.0008 | 68.2353 | 98 | 7990 | 32.549 | 106.8802 | 36.8347 | -0.25 | 19.625 | 0 | 41.333 | 32.7344
9/25/2020 16:41:44.8 | 2.7142 | 771 | 1 | 2499.597 | 127.961 | 65.3865 | 81.0416 | 29.9853 | 32.3149 | 0.05198 | 106.9476 | 11.3463 | 70.4186 | 70.4093 | 44.4328 | 1.0067 | 98.4321 | 397.4942 | 349.035 | 81.3582 | 649.5083 | 1.9595 | 450.3405 | 33.4933 | 45.0178 | 36.2146 | 58.7756 | 11.9921 | 107.9732 | 29.7774 | 8.2579 | 96.3009 | 45.895 | 25.5 | 29.0196 | 66 | 32 | 0.99956 | 68.2353 | 94 | 8290 | 32.549 | 107.2006 | 36.7828 | -0.25 | 19.4375 | 0 | 41.3879 | 32.8281
9/25/2020 16:41:45.8 | 2.7145 | 772 | 1 | 2499.0791 | 127.9754 | 65.4578 | 81.0677 | 29.9748 | 32.3234 | 0.05094 | 106.9913 | 11.3414 | 70.1617 | 69.8709 | 44.4505 | 1.0006 | 98.4316 | 397.9157 | 349.2885 | 81.3089 | 649.5244 | 1.9781 | 448.5529 | 33.4945 | 45.0178 | 36.1831 | 58.7756 | 11.9937 | 107.9446 | 29.8298 | 8.2411 | 96.3428 | 46.0186 | 25.5 | 28.6274 | 66 | 32 | 1.0008 | 67.8431 | 98 | 8190 | 32.549 | 106.5597 | 36.8164 | -0.3125 | 19.5 | 0 | 41.2872 | 32.7344
9/25/2020 16:41:46.8 | 2.7147 | 773 | 1 | 2498.4783 | 127.7925 | 65.5145 | 81.0992 | 29.9756 | 32.3192 | 0.05176 | 107 | 11.3366 | 70.1332 | 69.6721 | 44.4713 | 1.0035 | 98.4299 | 397.3256 | 349.0068 | 81.4139 | 649.5137 | 1.9604 | 450.7595 | 33.438 | 45.0247 | 36.2742 | 58.833 | 11.9724 | 108.083 | 29.7319 | 8.2463 | 96.2841 | 46.0563 | 25.5 | 28.6274 | 67 | 32 | 0.99947 | 68.2353 | 98 | 8310 | 32.549 | 106.5597 | 36.9415 | -0.25 | 19.5 | 0 | 41.5588 | 32.7344
9/25/2020 16:41:47.8 | 2.715 | 774 | 1 | 2499.9573 | 127.4692 | 65.5542 | 81.1288 | 29.9832 | 32.3514 | 0.0533 | 106.9913 | 11.3356 | 70.3901 | 69.8775 | 44.4999 | 1.0122 | 98.4321 | 397.9157 | 348.8378 | 81.3942 | 649.6133 | 1.9561 | 450.6477 | 33.3712 | 44.7963 | 36.1936 | 58.8634 | 11.9792 | 107.8892 | 29.7634 | 8.2154 | 96.4602 | 46.0289 | 25.5 | 29.0196 | 67 | 32 | 0.99962 | 68.2353 | 94 | 8550 | 32.549 | 107.2006 | 36.9446 | -0.25 | 20 | 0 | 41.4825 | 32.7344
9/25/2020 16:41:48.8 | 2.7153 | 775 | 1 | 2499.3879 | 127.5083 | 65.5844 | 81.1709 | 29.9641 | 32.3554 | 0.05339 | 106.9826 | 11.3472 | 70.5614 | 69.5063 | 44.5641 | 0.99975 | 98.431 | 397.2412 | 348.4998 | 81.6337 | 649.6807 | 2.0018 | 450.0612 | 33.3737 | 44.7894 | 36.2286 | 58.7047 | 11.9982 | 107.832 | 29.8612 | 8.1935 | 96.4938 | 46.0117 | 25.5 | 29.0196 | 67 | 32 | 0.9998 | 68.2353 | 98 | 7990 | 32.549 | 106.5597 | 37.0392 | -0.1875 | 20.625 | 0 | 40.9271 | 32.7344
9/25/2020 16:41:49.8 | 2.7156 | 776 | 1 | 2502.4747 | 127.5307 | 65.5844 | 81.1891 | 29.9954 | 32.3394 | 0.05165 | 106.9913 | 11.3443 | 70.3045 | 69.6319 | 44.6192 | 1.001 | 98.4321 | 397.5785 | 348.8097 | 81.7583 | 649.6753 | 2.0412 | 449.5863 | 33.4205 | 44.9209 | 36.2216 | 58.833 | 12.0005 | 108.0292 | 29.8892 | 8.2669 | 96.5944 | 46.1078 | 25.5 | 28.6274 | 67 | 32 | 1.0003 | 68.2353 | 98 | 8140 | 32.549 | 106.8802 | 36.9446 | -0.1875 | 21 | 0 | 40.7196 | 32.7344
9/25/2020 16:41:50.8 | 2.7159 | 777 | 1 | 2498.4904 | 127.9386 | 65.6357 | 81.2208 | 29.9884 | 32.3608 | 0.04993 | 107.0262 | 11.3366 | 70.2188 | 70.0641 | 44.6441 | 1.0062 | 98.4299 | 396.8197 | 348.697 | 81.5189 | 649.7965 | 2.0315 | 451.9605 | 33.474 | 45.343 | 36.2216 | 58.8904 | 11.9929 | 107.9429 | 29.6865 | 8.2192 | 96.5944 | 46.1592 | 25.5 | 29.0196 | 67 | 32 | 0.99791 | 67.8431 | 94 | 8360 | 32.549 | 107.5211 | 36.9995 | -0.25 | 20.3125 | 0 | 41.0065 | 32.8281
9/25/2020 16:41:51.8 | 2.7161 | 778 | 1 | 2500.5219 | 127.6814 | 65.6595 | 81.2691 | 29.969 | 32.356 | 0.04988 | 107.0174 | 11.3298 | 70.647 | 69.7457 | 44.6507 | 1.009 | 98.4299 | 396.7354 | 348.0492 | 81.7583 | 649.8315 | 2.0162 | 451.6812 | 33.432 | 45.0766 | 36.2146 | 58.8836 | 12.0119 | 108.223 | 29.7844 | 8.1522 | 96.5692 | 46.2553 | 25.5 | 28.6274 | 67 | 32 | 0.99974 | 68.2353 | 98 | 8260 | 32.549 | 106.8802 | 36.9415 | -0.25 | 20.3125 | 0 | 40.3717 | 32.7344
9/25/2020 16:41:52.8 | 2.7164 | 779 | 1 | 2501.2418 | 127.8799 | 65.6625 | 81.2728 | 29.9843 | 32.3412 | 0.04942 | 106.9564 | 11.3288 | 70.3045 | 69.8308 | 44.6506 | 1.0046 | 98.4327 | 396.5949 | 348.3872 | 81.6108 | 649.7965 | 2.0182 | 450.955 | 33.4969 | 45.0247 | 36.1691 | 59.0355 | 12.0081 | 108.2259 | 29.6795 | 8.1122 | 96.5441 | 46.3136 | 25.5 | 28.6274 | 67 | 32 | 1.0041 | 68.2353 | 98 | 8290 | 32.549 | 106.8802 | 37.0239 | -0.0625 | 20.4375 | 0 | 40.1611 | 32.7344
9/25/2020 16:41:53.8 | 2.7167 | 780 | 1 | 2498.9833 | 127.9982 | 65.742 | 81.3191 | 29.9732 | 32.3608 | 0.04957 | 107.0262 | 11.3308 | 70.2188 | 69.8759 | 44.6458 | 1.0035 | 98.4316 | 396.3982 | 348.2463 | 81.6272 | 649.7507 | 1.9889 | 450.117 | 33.4962 | 44.9901 | 36.1095 | 59.0018 | 11.9845 | 108.3088 | 29.697 | 8.1715 | 96.5357 | 46.3067 | 25.5 | 29.0196 | 67 | 32 | 1.0006 | 68.2353 | 94 | 8600 | 32.549 | 107.5211 | 36.9568 | -0.125 | 19.375 | 0 | 41.0156 | 32.8281
9/25/2020 16:41:54.8 | 2.717 | 781 | 1 | 2500.4052 | 127.5936 | 65.7665 | 81.3464 | 29.9905 | 32.3497 | 0.05004 | 107 | 11.322 | 70.2759 | 69.5281 | 44.6325 | 0.99868 | 98.4316 | 396.7635 | 347.9083 | 81.5911 | 649.7157 | 1.9697 | 448.9439 | 33.4075 | 44.7963 | 36.1691 | 58.914 | 12.046 | 108.4488 | 29.8158 | 8.2888 | 96.5022 | 46.2107 | 25.5 | 28.2353 | 67 | 32 | 0.99852 | 67.8431 | 98 | 8040 | 32.549 | 106.8802 | 36.9659 | -0.1875 | 20.5 | 0 | 40.4755 | 32.8281
9/25/2020 16:41:55.8 | 2.7172 | 782 | 1 | 2499.3539 | 127.6353 | 65.8244 | 81.3775 | 29.9821 | 32.3805 | 0.04774 | 107.0087 | 11.3152 | 70.1047 | 69.4912 | 44.6407 | 1.0028 | 98.4316 | 396.0891 | 347.4859 | 81.555 | 649.6753 | 2.0275 | 451.765 | 33.406 | 45.3292 | 36.2216 | 59.0288 | 12.0225 | 108.1687 | 29.6201 | 8.2875 | 96.5776 | 46.5707 | 25.5 | 28.6274 | 67 | 32 | 1.0018 | 67.8431 | 98 | 8040 | 32.549 | 107.2006 | 36.9446 | -0.25 | 20.625 | 0 | 39.7339 | 32.7344
9/25/2020 16:41:56.8 | 2.7175 | 783 | 1 | 2501.4343 | 127.6633 | 65.8263 | 81.4132 | 29.9828 | 32.3775 | 0.04782 | 107.0087 | 11.3113 | 70.2474 | 70.7645 | 44.6712 | 1.0391 | 98.4299 | 396.0048 | 347.514 | 81.7715 | 649.7211 | 2.076 | 450.927 | 33.4413 | 45.1943 | 36.071 | 59.2515 | 11.9701 | 108.167 | 29.7459 | 8.3017 | 96.6363 | 46.4233 | 25.5 | 29.0196 | 67 | 32 | 1.0005 | 67.8431 | 94 | 8360 | 32.549 | 107.5211 | 36.9904 | -0.0625 | 20.4375 | 0 | 39.7827 | 32.8281
9/25/2020 16:41:57.8 | 2.7178 | 784 | 1 | 2499.0864 | 127.8464 | 65.8527 | 81.4248 | 29.9831 | 32.3746 | 0.0491 | 107.0698 | 11.3123 | 70.2759 | 69.6988 | 44.7004 | 1.0087 | 98.4321 | 396.0891 | 347.2605 | 81.7157 | 649.7507 | 2.0848 | 449.2791 | 33.4595 | 45.1874 | 36.057 | 59.1435 | 11.9899 | 108.5614 | 29.7389 | 8.2695 | 96.6196 | 46.461 | 25.5 | 28.6274 | 67 | 32 | 0.99925 | 67.8431 | 98 | 8240 | 32.549 | 106.8802 | 36.9537 | -0.0625 | 20.1875 | 0 | 39.9445 | 32.7344
9/25/2020 16:41:58.8 | 2.7181 | 785 | 1 | 2502.037 | 127.6476 | 65.876 | 81.4678 | 29.9718 | 32.377 | 0.04833 | 107.0087 | 11.3123 | 70.1047 | 70.134 | 44.7174 | 1.0019 | 98.431 | 396.2858 | 347.683 | 81.778 | 649.6807 | 2.0904 | 450.927 | 33.4462 | 45.2531 | 36.3337 | 59.6125 | 11.9868 | 108.0561 | 29.7005 | 8.2437 | 96.5944 | 46.4747 | 25.5 | 29.0196 | 67 | 32 | 1.0044 | 67.8431 | 98 | 8360 | 32.549 | 107.2006 | 36.9507 | -0.1875 | 19.875 | 0 | 39.8773 | 32.7344
9/25/2020 16:41:59.8 | 2.7184 | 786 | 1 | 2498.7175 | 127.9507 | 65.9334 | 81.4844 | 29.9823 | 32.3668 | 0.04742 | 106.9826 | 11.321 | 70.2474 | 70.6226 | 44.7194 | 1.0038 | 98.431 | 395.4709 | 346.8944 | 81.7387 | 649.5594 | 2.1085 | 449.5305 | 33.4802 | 45.3153 | 36.1761 | 59.2684 | 11.983 | 108.5043 | 29.5536 | 8.187 | 96.586 | 46.5262 | 25.5 | 29.0196 | 67 | 32 | 1.0013 | 68.2353 | 94 | 8600 | 32.549 | 107.5211 | 36.9141 | -0.1875 | 20.1875 | 0 | 39.8529 | 32.7344
9/25/2020 16:42:00.8 | 2.7186 | 787 | 1 | 2500.7718 | 127.8384 | 65.9328 | 81.5035 | 29.9997 | 32.3873 | 0.04873 | 107.0174 | 11.3113 | 70.5328 | 70.1988 | 44.7153 | 0.99655 | 98.4338 | 395.8924 | 347.2605 | 81.8501 | 649.4436 | 2.0917 | 449.5305 | 33.4816 | 45.5367 | 36.2356 | 59.3325 | 12.0126 | 108.5631 | 29.8298 | 8.2515 | 96.5944 | 46.4816 | 25.5 | 28.6274 | 67 | 32 | 0.99849 | 67.8431 | 98 | 8040 | 32.549 | 107.2006 | 36.8957 | -0.1875 | 20.0625 | 0 | 39.9506 | 32.7344
9/25/2020 16:42:01.8 | 2.7189 | 788 | 1 | 2500.2004 | 127.8588 | 66.0153 | 81.5511 | 29.996 | 32.3815 | 0.04912 | 106.9913 | 11.3123 | 70.1617 | 71.1637 | 44.7326 | 1.0072 | 98.4333 | 395.9767 | 346.5564 | 82.2698 | 649.1904 | 2.0758 | 451.4857 | 33.476 | 44.8898 | 36.2742 | 59.3089 | 12.0013 | 108.6466 | 29.7005 | 8.3236 | 96.586 | 46.6222 | 25.5 | 28.2353 | 67 | 32 | 1.0008 | 67.8431 | 98 | 8070 | 32.549 | 107.5211 | 36.676 | -0.25 | 20.0625 | 0 | 39.975 | 32.7344
9/25/2020 16:42:02.8 | 2.7192 | 789 | 1 | 2501.3159 | 127.7212 | 66.0332 | 81.5756 | 29.9924 | 32.3968 | 0.0494 | 107 | 11.2978 | 70.5043 | 69.7223 | 44.7585 | 1.0081 | 98.4299 | 395.5271 | 346.7535 | 82.096 | 649.0423 | 2.0707 | 451.0108 | 33.4535 | 45.5367 | 36.1866 | 59.2819 | 11.9823 | 108.2791 | 29.8298 | 8.2231 | 96.5776 | 46.485 | 25.5 | 28.6274 | 67 | 32 | 0.99773 | 68.2353 | 94 | 8310 | 32.549 | 108.1619 | 36.8683 | -0.1875 | 19.9375 | 0 | 40.1062 | 32.8281
9/25/2020 16:42:03.8 | 2.7195 | 790 | 1 | 2497.8101 | 127.8012 | 66.0546 | 81.6265 | 29.9956 | 32.4049 | 0.04944 | 106.9826 | 11.2968 | 70.4186 | 69.9309 | 44.7725 | 1.0058 | 98.4344 | 394.1501 | 346.0212 | 81.7649 | 649.0342 | 2.0638 | 448.7205 | 33.429 | 45.3949 | 36.2286 | 59.4472 | 11.9921 | 108.4517 | 29.8962 | 8.1574 | 96.477 | 46.7319 | 25.5 | 28.6274 | 67 | 32 | 1.0014 | 67.8431 | 98 | 8260 | 32.549 | 107.2006 | 36.7126 | -0.1875 | 19.5625 | 0 | 40.1917 | 32.8281
9/25/2020 16:42:04.8 | 2.7197 | 791 | 1 | 2499.1157 | 127.3947 | 66.0792 | 81.6604 | 29.9762 | 32.4178 | 0.05124 | 106.9389 | 11.289 | 70.333 | 70.5119 | 44.8096 | 1.0065 | 98.4321 | 394.8526 | 345.9367 | 81.9846 | 649.0234 | 2.0303 | 450.7595 | 33.3406 | 45.5747 | 36.1095 | 59.319 | 11.9853 | 108.3093 | 29.7634 | 8.2141 | 96.4099 | 46.6667 | 25.5 | 28.6274 | 67 | 32 | 1.0007 | 68.2353 | 98 | 8290 | 32.549 | 107.2006 | 36.8133 | -0.25 | 18.6875 | 0 | 40.5853 | 32.7344
9/25/2020 16:42:05.8 | 2.72 | 792 | 1 | 2500.1037 | 127.4393 | 66.0936 | 81.6726 | 29.9773 | 32.4103 | 0.05334 | 106.9127 | 11.2842 | 70.2474 | 69.3351 | 44.836 | 1.0023 | 98.4321 | 395.0493 | 345.7396 | 81.9485 | 649.1096 | 1.9898 | 449.6701 | 33.3637 | 45.3292 | 36.1691 | 59.2819 | 12.0263 | 107.9452 | 29.7774 | 8.2695 | 96.2841 | 46.6736 | 25.5 | 28.6274 | 67 | 32 | 1.0005 | 67.8431 | 94 | 8580 | 32.549 | 107.5211 | 36.7126 | -0.1875 | 18.6875 | 0 | 41.2079 | 32.8281
9/25/2020 16:42:06.8 | 2.7203 | 793 | 1 | 2499.597 | 127.528 | 66.0983 | 81.6947 | 29.9833 | 32.4193 | 0.05289 | 106.904 | 11.2842 | 70.2759 | 70.2054 | 44.8489 | 1.0035 | 98.4327 | 394.9088 | 345.8241 | 82.3123 | 649.2362 | 1.9945 | 449.4187 | 33.3804 | 45.1424 | 36.2286 | 59.6057 | 11.9944 | 107.8337 | 30.0604 | 8.2734 | 96.2589 | 46.7833 | 25.5 | 28.6274 | 67 | 32 | 0.99889 | 67.8431 | 97 | 7990 | 32.549 | 106.5597 | 36.795 | -0.3125 | 18.8125 | 0 | 41.6412 | 32.7344
9/25/2020 16:42:07.8 | 2.7206 | 794 | 1 | 2499.6864 | 127.4389 | 66.0969 | 81.691 | 29.9813 | 32.424 | 0.05247 | 106.904 | 11.2813 | 70.2759 | 69.7457 | 44.8749 | 0.99352 | 98.4338 | 394.8807 | 345.5142 | 81.8731 | 649.2147 | 2.0171 | 448.5249 | 33.3578 | 45.2496 | 36.2006 | 59.4573 | 12.0088 | 108.0309 | 29.5921 | 8.1922 | 96.3009 | 46.7558 | 25.5 | 28.6274 | 67 | 32 | 1.0043 | 67.8431 | 98 | 7990 | 32.549 | 106.5597 | 36.8256 | -0.25 | 19.375 | 0 | 41.8182 | 32.8281
9/25/2020 16:42:08.8 | 2.7209 | 795 | 1 | 2499.4734 | 127.2249 | 66.1716 | 81.7253 | 29.9822 | 32.4301 | 0.05253 | 106.9127 | 11.2755 | 70.1617 | 69.7206 | 44.9038 | 1.0024 | 98.4372 | 394.8526 | 345.3734 | 81.9846 | 649.4382 | 2.0751 | 451.0667 | 33.2969 | 45.2116 | 36.2286 | 59.4202 | 11.9967 | 107.9503 | 29.6061 | 8.2141 | 96.4015 | 46.8347 | 25.5 | 29.0196 | 67 | 32 | 0.99779 | 67.8431 | 94 | 8240 | 32.549 | 107.2006 | 36.8897 | -0.25 | 20 | 0 | 41.5741 | 32.8281
9/25/2020 16:42:09.8 | 2.7211 | 796 | 1 | 2501.4419 | 127.3101 | 66.208 | 81.7405 | 29.9907 | 32.4126 | 0.04826 | 106.9564 | 11.2774 | 70.3616 | 70.3746 | 44.9343 | 0.99726 | 98.4367 | 395.0774 | 345.7396 | 82.1944 | 649.5702 | 2.1517 | 449.7819 | 33.3501 | 45.3292 | 36.1901 | 59.6867 | 11.999 | 108.3699 | 29.6201 | 8.2257 | 96.5189 | 46.8998 | 25.5 | 28.6274 | 67 | 32 | 0.99983 | 68.2353 | 99 | 8210 | 32.549 | 106.5597 | 36.9568 | -0.1875 | 20.9375 | 0 | 40.5945 | 32.7344
9/25/2020 16:42:10.8 | 2.7214 | 797 | 1 | 2498.1185 | 127.5108 | 66.1973 | 81.7875 | 29.9917 | 32.413 | 0.05005 | 106.9826 | 11.2755 | 70.4757 | 69.6972 | 44.9916 | 1.0037 | 98.4384 | 393.8972 | 344.7256 | 82.1944 | 649.6753 | 2.1847 | 450.5081 | 33.3558 | 45.5885 | 36.2742 | 59.5855 | 11.9876 | 108.2035 | 29.5676 | 8.2115 | 96.586 | 46.9306 | 25.5 | 29.0196 | 67 | 32 | 0.99879 | 68.2353 | 98 | 8260 | 32.549 | 106.8802 | 36.9568 | -0.25 | 19.75 | 0 | 41.1255 | 32.7344
9/25/2020 16:42:11.8 | 2.7217 | 798 | 1 | 2501.257 | 127.2078 | 66.2378 | 81.8302 | 29.9946 | 32.4141 | 0.0504 | 106.9738 | 11.2755 | 70.333 | 69.367 | 45.0303 | 1.0001 | 98.435 | 394.7402 | 345.1481 | 82.1452 | 649.6807 | 2.1967 | 450.3405 | 33.3197 | 45.1735 | 36.1761 | 59.5855 | 12.024 | 108.2562 | 29.6725 | 8.2566 | 96.6112 | 46.9375 | 25.5 | 29.0196 | 67 | 32 | 1 | 68.2353 | 94 | 8460 | 32.549 | 107.5211 | 36.9019 | -0.25 | 20.9375 | 0 | 40.1306 | 32.7344
9/25/2020 16:42:12.8 | 2.722 | 799 | 1 | 2500.321 | 127.5802 | 66.2824 | 81.8587 | 30.016 | 32.4051 | 0.04807 | 106.9738 | 11.2638 | 70.0761 | 69.6972 | 45.0599 | 0.9994 | 98.4333 | 394.0096 | 344.6692 | 82.096 | 649.7157 | 2.2434 | 449.5584 | 33.4048 | 44.9659 | 36.1691 | 59.6361 | 11.9944 | 108.0303 | 29.6725 | 8.2966 | 96.7202 | 46.982 | 25.5 | 28.6274 | 67 | 32 | 0.99974 | 68.2353 | 98 | 8040 | 32.549 | 106.8802 | 37.0209 | -0.25 | 20.6875 | 0 | 40.094 | 32.7344
9/25/2020 16:42:13.8 | 2.7222 | 800 | 1 | 2499.979 | 127.6768 | 66.338 | 81.8979 | 30.0044 | 32.4264 | 0.04766 | 107 | 11.2648 | 70.4757 | 69.5381 | 45.0807 | 1.001 | 98.4355 | 394.2906 | 344.8664 | 82.4041 | 649.6753 | 2.233 | 451.0946 | 33.4259 | 45.2392 | 36.2742 | 59.6495 | 11.9845 | 108.1167 | 30.001 | 8.2115 | 96.6951 | 47.0848 | 25.5 | 28.6274 | 67 | 32 | 0.9991 | 68.2353 | 98 | 8070 | 32.549 | 106.8802 | 36.9354 | -0.1875 | 20.1875 | 0 | 40.3687 | 32.8281
9/25/2020 16:42:14.8 | 2.7225 | 801 | 1 | 2499.1265 | 127.6058 | 66.4214 | 81.8794 | 30.0043 | 32.4165 | 0.04769 | 107.0524 | 11.2551 | 70.0761 | 69.9509 | 45.1078 | 1.0062 | 98.4355 | 394.2344 | 344.8382 | 82.2927 | 649.6968 | 2.2133 | 452.2957 | 33.3953 | 45.3292 | 36.4598 | 59.5349 | 12.0058 | 108.3407 | 29.6725 | 8.1483 | 96.6615 | 47.0608 | 25.5 | 29.0196 | 67 | 32 | 0.99937 | 68.2353 | 94 | 8330 | 32.549 | 107.5211 | 36.9568 | -0.25 | 20.25 | 0 | 40.2985 | 32.8281
9/25/2020 16:42:15.8 | 2.7228 | 802 | 1 | 2499.33 | 127.5037 | 66.4337 | 81.9089 | 29.9803 | 32.4231 | 0.04827 | 106.9913 | 11.2541 | 70.5328 | 70.0907 | 45.1301 | 1.0097 | 98.4344 | 394.1501 | 344.6692 | 82.0337 | 649.5891 | 2.2049 | 449.6701 | 33.3726 | 45.3672 | 36.2146 | 59.6732 | 11.9975 | 108.4236 | 29.5536 | 8.0942 | 96.7035 | 46.9751 | 25.5 | 29.0196 | 67 | 32 | 0.99931 | 68.2353 | 99 | 8260 | 32.549 | 106.8802 | 36.9568 | -0.1875 | 20.3125 | 0 | 39.8224 | 32.7344
9/25/2020 16:42:16.8 | 2.7231 | 803 | 1 | 2499.7645 | 127.5831 | 66.4309 | 81.9568 | 29.9789 | 32.4257 | 0.0476 | 107 | 11.2541 | 70.4186 | 70.1024 | 45.1423 | 1.0081 | 98.4321 | 393.2509 | 344.5284 | 82.4467 | 649.5244 | 2.1874 | 450.0891 | 33.398 | 45.6473 | 36.1831 | 59.8451 | 11.9739 | 108.2253 | 29.3648 | 8.1522 | 96.6447 | 47.0471 | 25.5 | 28.6274 | 67 | 32 | 1.0011 | 67.8431 | 98 | 8260 | 32.549 | 106.8802 | 37.0148 | -0.1875 | 19.9375 | 0 | 39.9109 | 32.8281
9/25/2020 16:42:17.8 | 2.7234 | 804 | 1 | 2500.2703 | 127.6459 | 66.4395 | 82.0368 | 29.9842 | 32.4355 | 0.04835 | 107 | 11.2561 | 70.4757 | 70.0308 | 45.1591 | 0.99726 | 98.4327 | 393.1103 | 344.1904 | 82.391 | 649.6861 | 2.1606 | 450.5919 | 33.4215 | 45.3811 | 36.4458 | 59.7372 | 11.9587 | 108.2259 | 29.7774 | 8.1986 | 96.6196 | 47.0985 | 25.5 | 29.0196 | 68 | 32 | 1.0029 | 67.8431 | 94 | 8480 | 32.549 | 107.5211 | 37.0483 | -0.1875 | 20 | 0 | 40.033 | 32.8281
9/25/2020 16:42:18.8 | 2.7236 | 805 | 1 | 2501.0544 | 127.7451 | 66.4691 | 82.0786 | 29.9894 | 32.4331 | 0.04981 | 106.9826 | 11.2502 | 70.4472 | 69.8592 | 45.1811 | 1.0115 | 98.4344 | 394.0096 | 344.1341 | 82.3779 | 649.7561 | 2.1475 | 449.6143 | 33.4572 | 45.3153 | 36.2742 | 59.8755 | 11.9747 | 107.9475 | 29.6061 | 8.2154 | 96.6112 | 47.1876 | 25.5 | 28.6274 | 68 | 32 | 0.99956 | 68.2353 | 98 | 8040 | 32.549 | 106.8802 | 36.853 | -0.1875 | 20.3125 | 0 | 40.2466 | 32.7344
9/25/2020 16:42:19.8 | 2.7239 | 806 | 1 | 2500.2737 | 127.8315 | 66.5377 | 82.0504 | 29.9688 | 32.4416 | 0.04779 | 107 | 11.2551 | 70.5328 | 70.0508 | 45.2071 | 1.021 | 98.4316 | 393.2228 | 343.7679 | 82.3484 | 649.7615 | 2.1466 | 451.4019 | 33.4699 | 45.3361 | 36.2286 | 59.8957 | 11.9845 | 108.5049 | 29.8368 | 8.2218 | 96.6363 | 47.1944 | 25.5 | 29.0196 | 68 | 32 | 1.0024 | 68.2353 | 99 | 8040 | 32.549 | 107.2006 | 36.8378 | -0.0625 | 20.3125 | 0 | 40.1184 | 32.7344
9/25/2020 16:42:20.8 | 2.7242 | 807 | 1 | 2498.8413 | 127.8475 | 66.5864 | 82.0846 | 29.9841 | 32.4248 | 0.04771 | 106.9913 | 11.2551 | 70.3616 | 69.7373 | 45.2358 | 0.99833 | 98.4316 | 392.9417 | 343.7679 | 82.5319 | 649.7453 | 2.126 | 450.6198 | 33.4549 | 45.4779 | 36.2076 | 59.9328 | 11.9807 | 108.9811 | 29.6655 | 8.285 | 96.6112 | 47.2252 | 25.5 | 28.6274 | 68 | 32 | 1.0005 | 67.8431 | 94 | 8330 | 32.549 | 107.8415 | 36.9812 | -0.125 | 20.25 | 0 | 40.1306 | 32.8281
9/25/2020 16:42:21.8 | 2.7245 | 808 | 1 | 2500.8416 | 127.7 | 66.6166 | 82.1298 | 29.9806 | 32.4349 | 0.04969 | 106.9826 | 11.2599 | 70.3045 | 69.466 | 45.2651 | 1.0113 | 98.431 | 392.9979 | 343.2046 | 82.6498 | 649.6753 | 2.093 | 448.4691 | 33.443 | 45.343 | 36.3267 | 59.953 | 11.9997 | 108.4202 | 29.8438 | 8.2334 | 96.6447 | 47.2903 | 25.5 | 28.6274 | 68 | 32 | 0.99782 | 68.2353 | 98 | 8240 | 32.549 | 107.5211 | 36.9171 | -0.0625 | 20.0625 | 0 | 40.2313 | 32.7344
9/25/2020 16:42:22.8 | 2.7247 | 809 | 1 | 2500.5186 | 127.8417 | 66.6308 | 82.1695 | 29.973 | 32.4561 | 0.0481 | 106.9826 | 11.2561 | 70.3616 | 69.6654 | 45.2979 | 1.0103 | 98.4327 | 392.9417 | 343.4863 | 82.2927 | 649.5945 | 2.0888 | 450.8712 | 33.4758 | 45.6922 | 36.2742 | 60.0406 | 12.0073 | 108.562 | 29.5152 | 8.0968 | 96.586 | 47.4444 | 25.5 | 28.6274 | 68 | 32 | 1.001 | 68.2353 | 98 | 8360 | 32.549 | 107.2006 | 36.8408 | -0.125 | 19.6875 | 0 | 40.1031 | 32.7344
9/25/2020 16:42:23.8 | 2.725 | 810 | 1 | 2499.449 | 127.7675 | 66.6534 | 82.1859 | 29.9843 | 32.4476 | 0.04834 | 107 | 11.2522 | 70.5614 | 69.6319 | 45.3444 | 1.0026 | 98.4338 | 392.8574 | 343.3736 | 82.545 | 649.6807 | 2.0558 | 449.6981 | 33.4421 | 45.5436 | 36.2812 | 60.0474 | 12.0088 | 108.4511 | 29.4697 | 8.1509 | 96.6028 | 47.2458 | 25.5 | 28.6274 | 68 | 32 | 1.002 | 68.2353 | 94 | 8550 | 32.549 | 107.8415 | 36.6638 | -0.1875 | 19.9375 | 0 | 40.1245 | 32.8281
9/25/2020 16:42:24.8 | 2.7253 | 811 | 1 | 2497.558 | 127.5721 | 66.6881 | 82.2382 | 29.9979 | 32.4594 | 0.0474 | 106.9826 | 11.2532 | 70.4757 | 70.5037 | 45.4109 | 1.0038 | 98.4282 | 392.3797 | 342.4723 | 82.7415 | 649.7965 | 2.0233 | 447.9384 | 33.3657 | 45.5436 | 36.2742 | 60.0474 | 12.002 | 108.4454 | 29.7319 | 8.1947 | 96.5944 | 47.2389 | 25.5 | 28.6274 | 68 | 32 | 0.99889 | 67.8431 | 98 | 8070 | 32.549 | 107.5211 | 36.7126 | -0.125 | 19.5 | 0 | 40.5701 | 32.8281
9/25/2020 16:42:25.8 | 2.7256 | 812 | 1 | 2500.7932 | 127.4876 | 66.7271 | 82.2421 | 29.9995 | 32.4633 | 0.04952 | 106.9738 | 11.2425 | 70.1903 | 70.3265 | 45.4877 | 1.0014 | 98.4293 | 392.3797 | 342.6694 | 82.7186 | 650.0039 | 1.9767 | 451.3181 | 33.3867 | 45.2081 | 36.2812 | 60.226 | 11.9709 | 107.9424 | 29.7599 | 8.2644 | 96.4099 | 47.4512 | 25.5 | 28.2353 | 68 | 32 | 0.99986 | 67.8431 | 98 | 7970 | 32.549 | 107.2006 | 36.7676 | -0.1875 | 18.3125 | 0 | 41.2903 | 32.8281
9/25/2020 16:42:26.8 | 2.7259 | 813 | 1 | 2498.22 | 127.7355 | 66.7804 | 82.2847 | 29.9948 | 32.4699 | 0.04981 | 106.9302 | 11.2241 | 70.2474 | 69.8842 | 45.5434 | 1.0014 | 98.431 | 391.8177 | 342.3033 | 82.6236 | 650.2006 | 1.9324 | 451.1226 | 33.4173 | 45.5747 | 36.4843 | 59.926 | 11.9838 | 108.4202 | 29.711 | 8.2785 | 96.3093 | 47.4444 | 25.5 | 28.6274 | 68 | 32 | 1.0002 | 67.8431 | 94 | 8310 | 32.549 | 107.5211 | 36.8622 | -0.1875 | 19.3125 | 0 | 41.2842 | 32.8281
9/25/2020 16:42:27.8 | 2.7261 | 814 | 1 | 2500.7789 | 127.5569 | 66.8581 | 82.3132 | 30.0098 | 32.4746 | 0.04792 | 106.9476 | 11.2231 | 70.2759 | 69.4392 | 45.6037 | 1.0033 | 98.4344 | 391.8177 | 342.078 | 82.4893 | 650.443 | 1.9502 | 448.2177 | 33.4047 | 45.4848 | 36.2742 | 60.2428 | 11.9967 | 108.0315 | 29.8298 | 8.1548 | 96.2673 | 47.4958 | 25.5 | 28.6274 | 68 | 32 | 1.0015 | 67.8431 | 98 | 8240 | 32.549 | 106.8802 | 36.7645 | -0.1875 | 19.125 | 0 | 41.7969 | 32.8281
9/25/2020 16:42:28.8 | 2.7264 | 815 | 1 | 2499.257 | 127.824 | 66.9272 | 82.3513 | 29.9984 | 32.4693 | 0.04615 | 106.9651 | 11.2211 | 70.3616 | 70.1356 | 45.6266 | 1.0104 | 98.431 | 391.2557 | 341.9653 | 82.5024 | 650.5346 | 1.9969 | 450.955 | 33.4543 | 45.6542 | 36.2882 | 60.4585 | 12.0066 | 108.2242 | 29.6865 | 8.1213 | 96.3596 | 47.5095 | 25.5 | 28.6274 | 68 | 32 | 0.99883 | 67.8431 | 98 | 8360 | 32.549 | 106.5597 | 36.7279 | -0.3125 | 19.625 | 0 | 41.6992 | 32.7344
9/25/2020 16:42:29.8 | 2.7267 | 816 | 1 | 2500.4105 | 127.7289 | 66.9465 | 82.3786 | 29.9915 | 32.4799 | 0.04621 | 107 | 11.2182 | 70.4186 | 70.3829 | 45.6216 | 1.0108 | 98.431 | 391.6491 | 341.9935 | 82.7087 | 650.5992 | 2.0215 | 449.7539 | 33.4448 | 45.6646 | 36.2146 | 60.1653 | 12.0202 | 108.2522 | 29.7494 | 8.2386 | 96.3931 | 47.4889 | 25.5 | 29.0196 | 68 | 32 | 1.0012 | 68.2353 | 94 | 8580 | 32.549 | 107.5211 | 36.7889 | -0.1875 | 19.875 | 0 | 41.5863 | 32.8281
9/25/2020 16:42:30.8 | 2.727 | 817 | 1 | 2498.5986 | 127.8301 | 66.936 | 82.3999 | 29.9844 | 32.4878 | 0.04784 | 107.0436 | 11.2173 | 70.3901 | 69.2661 | 45.6185 | 1.0023 | 98.4321 | 390.806 | 341.402 | 82.7415 | 650.6504 | 2.0206 | 448.4411 | 33.4471 | 45.8547 | 36.2286 | 60.3001 | 12.0096 | 108.8976 | 29.7844 | 8.2515 | 96.4854 | 47.6566 | 25.5 | 29.0196 | 68 | 32 | 1.0009 | 67.8431 | 98 | 8070 | 32.549 | 106.8802 | 36.6242 | -0.25 | 20.1875 | 0 | 41.5039 | 32.8281
9/25/2020 16:42:31.8 | 2.7273 | 818 | 1 | 2500.3935 | 127.7241 | 66.9917 | 82.4674 | 29.9775 | 32.4871 | 0.04579 | 107.0436 | 11.2173 | 70.5043 | 69.7707 | 45.615 | 1.0037 | 98.4304 | 391.4805 | 341.571 | 82.7055 | 650.645 | 2.0246 | 451.9046 | 33.4433 | 45.6611 | 36.2742 | 60.4147 | 11.9807 | 108.5317 | 29.2739 | 8.2979 | 96.586 | 47.6498 | 25.5 | 28.6274 | 68 | 32 | 1.0005 | 68.2353 | 99 | 8040 | 32.549 | 107.5211 | 36.6516 | -0.1875 | 20.25 | 0 | 41.6962 | 32.8281
9/25/2020 16:42:32.8 | 2.7275 | 819 | 1 | 2501.8203 | 127.8691 | 67.0353 | 82.4554 | 29.9717 | 32.4826 | 0.04608 | 107.0349 | 11.2182 | 70.1617 | 70.0442 | 45.6312 | 1.0054 | 98.4321 | 391.9582 | 341.7681 | 82.7546 | 650.5696 | 2.0419 | 449.5863 | 33.5004 | 45.8685 | 36.2286 | 60.3642 | 11.9952 | 108.7015 | 29.5886 | 8.245 | 96.5944 | 47.708 | 25.5 | 28.6274 | 68 | 32 | 1.0018 | 68.2353 | 94 | 8330 | 32.549 | 108.1619 | 36.5692 | -0.25 | 20.125 | 0 | 41.7114 | 32.8281
9/25/2020 16:42:33.8 | 2.7278 | 820 | 1 | 2497.9011 | 127.9217 | 67.0679 | 82.4677 | 29.9777 | 32.4724 | 0.04662 | 107.0349 | 11.2037 | 70.5328 | 69.9226 | 45.6317 | 1.0038 | 98.4316 | 391.3119 | 341.402 | 82.8594 | 650.4834 | 2.0897 | 449.1674 | 33.4617 | 45.9273 | 36.2216 | 60.5225 | 12.0142 | 108.897 | 29.7529 | 8.2038 | 96.6531 | 47.7011 | 25.5 | 28.6274 | 68 | 32 | 0.99944 | 67.8431 | 99 | 8240 | 32.549 | 107.5211 | 36.5448 | -0.25 | 20.3125 | 0 | 41.4978 | 32.7344
9/25/2020 16:42:34.8 | 2.7281 | 821 | 1 | 2501.0876 | 127.6556 | 67.078 | 82.4709 | 29.9886 | 32.4765 | 0.04689 | 107.0174 | 11.2066 | 70.3616 | 70.0358 | 45.6441 | 1.0015 | 98.431 | 391.902 | 341.2893 | 82.5941 | 650.478 | 2.1214 | 450.5919 | 33.4347 | 45.6992 | 36.4248 | 60.3507 | 11.9937 | 108.6163 | 29.7319 | 8.129 | 96.6699 | 47.7456 | 25.5 | 28.6274 | 68 | 32 | 0.99913 | 67.8431 | 99 | 8310 | 32.549 | 107.5211 | 36.5204 | -0.25 | 20.3125 | 0 | 41.1682 | 32.8281
9/25/2020 16:42:35.8 | 2.7284 | 822 | 1 | 2499.302 | 127.8183 | 67.1546 | 82.4945 | 30.0044 | 32.4621 | 0.04598 | 106.9913 | 11.2018 | 70.1332 | 69.7624 | 45.6522 | 0.99049 | 98.4327 | 391.621 | 341.1485 | 82.8332 | 650.5292 | 2.1387 | 450.2846 | 33.4534 | 45.8478 | 36.2286 | 60.445 | 11.9952 | 108.618 | 29.4103 | 8.2205 | 96.6615 | 47.7593 | 25.5 | 28.6274 | 68 | 32 | 1.0006 | 68.2353 | 94 | 8580 | 32.549 | 107.8415 | 36.4349 | -0.1875 | 19.9375 | 0 | 41.1194 | 32.8281
9/25/2020 16:42:36.8 | 2.7286 | 823 | 1 | 2499.9563 | 127.5551 | 67.2012 | 82.5303 | 29.9962 | 32.4814 | 0.04566 | 107.0698 | 11.2085 | 70.7326 | 69.4627 | 45.6686 | 1.0023 | 98.4316 | 391.1714 | 341.2611 | 82.9314 | 650.5858 | 2.1243 | 449.726 | 33.3932 | 45.7959 | 36.3022 | 60.6471 | 12.021 | 108.5329 | 29.6201 | 8.2888 | 96.6699 | 47.7285 | 25.5 | 28.6274 | 68 | 32 | 0.99913 | 67.8431 | 98 | 8020 | 32.549 | 107.2006 | 36.3708 | -0.25 | 20.375 | 0 | 40.741 | 32.8281
9/25/2020 16:42:37.8 | 2.7289 | 824 | 1 | 2499.4555 | 127.7028 | 67.2147 | 82.5645 | 30.0094 | 32.4728 | 0.04822 | 107.0262 | 11.2027 | 70.3901 | 70.3066 | 45.6942 | 0.99672 | 98.431 | 391.2557 | 341.0077 | 82.9806 | 650.408 | 2.1294 | 450.4801 | 33.4252 | 45.8478 | 36.2812 | 60.5461 | 12.0058 | 108.4763 | 29.8822 | 8.2192 | 96.6867 | 47.862 | 25.5 | 28.6274 | 68 | 32 | 0.99922 | 67.8431 | 99 | 8070 | 32.549 | 107.2006 | 36.3922 | -0.25 | 20.75 | 0 | 40.1886 | 32.7344
9/25/2020 16:42:38.8 | 2.7292 | 825 | 1 | 2501.5703 | 127.5442 | 67.2453 | 82.5986 | 29.9983 | 32.4841 | 0.04966 | 107.0349 | 11.195 | 70.1617 | 70.0758 | 45.7086 | 1.0012 | 98.4321 | 391.3681 | 340.557 | 83.0068 | 650.5804 | 2.1247 | 450.8433 | 33.412 | 45.9791 | 36.3477 | 60.9266 | 12.0172 | 108.5054 | 29.6481 | 8.2334 | 96.7286 | 47.927 | 25.5 | 28.6274 | 68 | 32 | 1.0009 | 68.2353 | 94 | 8290 | 32.549 | 107.8415 | 36.4716 | -0.1875 | 20.4375 | 0 | 40.1398 | 32.8281
9/25/2020 16:42:39.8 | 2.7295 | 826 | 1 | 2497.513 | 127.8147 | 67.2529 | 82.6029 | 30.0039 | 32.473 | 0.05001 | 107.0349 | 11.1824 | 70.1047 | 69.7807 | 45.7217 | 1.0014 | 98.4316 | 390.806 | 340.6978 | 83.2326 | 650.4026 | 2.1316 | 449.726 | 33.4285 | 46.0102 | 36.2216 | 60.6538 | 11.999 | 108.6729 | 29.6795 | 8.1922 | 96.7454 | 47.9578 | 25.5 | 28.6274 | 68 | 32 | 1.0003 | 67.8431 | 99 | 8260 | 32.549 | 106.8802 | 36.3922 | -0.25 | 20.5625 | 0 | 39.9841 | 32.8281
9/25/2020 16:42:40.8 | 2.7298 | 827 | 1 | 2499.7702 | 127.4962 | 67.3222 | 82.6526 | 30 | 32.4736 | 0.05125 | 107.0873 | 11.1775 | 70.1903 | 69.5029 | 45.7332 | 1.0072 | 98.4316 | 390.5531 | 340.4443 | 83.1279 | 650.5158 | 2.1081 | 451.5415 | 33.3754 | 45.8478 | 36.3162 | 60.5966 | 12.0013 | 108.4768 | 29.6725 | 8.1728 | 96.737 | 47.9476 | 25.5 | 28.6274 | 68 | 32 | 1.0008 | 68.2353 | 99 | 8240 | 32.549 | 107.2006 | 36.4777 | -0.1875 | 20.625 | 0 | 40.0574 | 32.7344
9/25/2020 16:42:41.8 | 2.73 | 828 | 1 | 2498.9336 | 127.6605 | 67.3896 | 82.7035 | 29.9776 | 32.507 | 0.04974 | 107.0262 | 11.1794 | 70.5043 | 69.7507 | 45.7569 | 0.99761 | 98.4321 | 390.1316 | 339.9937 | 82.9806 | 650.3272 | 2.1212 | 450.6477 | 33.4072 | 46.1069 | 36.2812 | 60.7481 | 11.9876 | 108.7015 | 29.5676 | 8.1793 | 96.7118 | 48.1186 | 25.5 | 28.6274 | 68 | 32 | 1.0001 | 68.2353 | 94 | 8530 | 32.549 | 107.5211 | 36.38 | -0.1875 | 19.875 | 0 | 40.1489 | 32.8281
9/25/2020 16:42:42.8 | 2.7303 | 829 | 1 | 2501.6146 | 127.512 | 67.4137 | 82.7246 | 29.9927 | 32.4988 | 0.05045 | 107.0349 | 11.1736 | 70.4757 | 69.7323 | 45.7833 | 0.99993 | 98.431 | 390.3845 | 339.9655 | 83.0428 | 650.4834 | 2.1338 | 448.9998 | 33.4041 | 45.8098 | 36.2742 | 60.7616 | 11.9982 | 108.6163 | 29.5816 | 8.1574 | 96.7202 | 48.1118 | 25.5 | 28.6274 | 68 | 32 | 1.0001 | 67.8431 | 98 | 8040 | 32.549 | 107.2006 | 36.3739 | -0.1875 | 20 | 0 | 40.2954 | 32.8281
9/25/2020 16:42:43.8 | 2.7306 | 830 | 1 | 2498.9054 | 127.6498 | 67.4648 | 82.7755 | 29.9812 | 32.4985 | 0.04863 | 107.0349 | 11.1707 | 70.5043 | 69.5214 | 45.7966 | 0.99334 | 98.4299 | 390.525 | 339.4022 | 83.141 | 650.5858 | 2.1283 | 451.7929 | 33.404 | 45.8098 | 36.2497 | 60.9131 | 11.9899 | 108.3071 | 29.7389 | 8.1677 | 96.6363 | 48.0365 | 25.5 | 28.6274 | 68 | 32 | 0.99889 | 67.8431 | 98 | 8020 | 32.549 | 107.2006 | 36.3556 | -0.1875 | 19.9375 | 0 | 40.5151 | 32.8281
9/25/2020 16:42:44.8 | 2.7309 | 831 | 1 | 2500.7426 | 127.4136 | 67.4965 | 82.8074 | 29.9936 | 32.4926 | 0.0506 | 107.0087 | 11.1862 | 70.4472 | 69.8242 | 45.8238 | 0.99815 | 98.4316 | 390.1035 | 339.1769 | 83.2261 | 650.6046 | 2.1132 | 450.955 | 33.3667 | 46.0033 | 36.1691 | 61.0006 | 11.9671 | 108.1407 | 29.3578 | 8.12 | 96.5609 | 48.2144 | 25.5 | 28.6274 | 68 | 32 | 0.99843 | 67.8431 | 94 | 8290 | 32.549 | 107.8415 | 36.4197 | -0.1875 | 19.3125 | 0 | 40.8386 | 32.8281
9/25/2020 16:42:45.8 | 2.7311 | 832 | 1 | 2499.3449 | 127.5884 | 67.5187 | 82.8425 | 29.9833 | 32.4976 | 0.05059 | 107.0349 | 11.1794 | 70.4757 | 69.5348 | 45.8575 | 0.99352 | 98.4321 | 388.6703 | 339.2332 | 83.2621 | 650.7259 | 2.0576 | 448.4691 | 33.3938 | 45.7821 | 36.2742 | 60.7852 | 11.9709 | 107.9172 | 29.711 | 8.1509 | 96.4602 | 48.0091 | 25.5 | 28.6274 | 68 | 32 | 1.0001 | 67.8431 | 98 | 8160 | 32.549 | 106.8802 | 36.3983 | -0.125 | 19.25 | 0 | 41.3452 | 32.8281
9/25/2020 16:42:46.8 | 2.7314 | 833 | 1 | 2499.9105 | 127.4912 | 67.531 | 82.8869 | 29.9844 | 32.4946 | 0.04976 | 107.0087 | 11.1804 | 70.5899 | 70.2602 | 45.8646 | 1.0119 | 98.4316 | 389.4291 | 339.0642 | 83.3243 | 650.8875 | 2.0472 | 450.7036 | 33.3759 | 45.5885 | 36.2742 | 60.8491 | 11.9899 | 107.8886 | 29.8298 | 8.1496 | 96.5273 | 48.1118 | 25.5 | 28.6274 | 69 | 32 | 0.99974 | 68.2353 | 98 | 8290 | 32.549 | 106.8802 | 36.38 | -0.0625 | 19.4375 | 0 | 41.2598 | 32.7344
9/25/2020 16:42:47.8 | 2.7317 | 834 | 1 | 2505.2716 | 127.5754 | 67.5473 | 82.9206 | 29.9824 | 32.4933 | 0.04734 | 106.9913 | 11.1794 | 70.3616 | 70.0209 | 45.891 | 1.0074 | 98.431 | 390.525 | 339.6275 | 83.2981 | 650.9683 | 2.0662 | 449.8936 | 33.4696 | 45.7164 | 36.3267 | 60.6707 | 11.9883 | 107.888 | 29.6445 | 8.2205 | 96.6112 | 48.1118 | 25.5 | 29.0196 | 69 | 32 | 1.0012 | 67.8431 | 94 | 8530 | 32.549 | 107.2006 | 36.5112 | -0.125 | 18.625 | 0 | 41.748 | 32.8281
9/25/2020 16:42:48.8 | 2.732 | 835 | 1 | 2503.6373 | 128.496 | 67.5776 | 82.9661 | 29.9803 | 32.4989 | 0.03824 | 107.0873 | 11.1872 | 70.333 | 70.3845 | 45.9232 | 0.99957 | 98.4299 | 390.1035 | 339.2895 | 83.0853 | 651.0896 | 2.1491 | 451.2063 | 33.6891 | 45.5954 | 36.2216 | 61.0579 | 12.0013 | 108.167 | 29.8368 | 8.343 | 97.0893 | 48.1631 | 25 | 29.4118 | 69 | 32 | 1.0024 | 69.0196 | 99 | 8120 | 32.549 | 106.5597 | 36.1786 | -0.0625 | 21.0625 | 0 | 40.7013 | 32.7344
9/25/2020 16:42:49.8 | 2.7323 | 836 | 1 | 2504.16 | 129.2477 | 67.5782 | 82.9835 | 29.9975 | 32.4833 | 0.03564 | 107.2182 | 11.1872 | 70.2188 | 69.4123 | 45.9555 | 1.0019 | 98.4321 | 389.7663 | 338.5572 | 83.3243 | 651.3482 | 2.2089 | 449.8656 | 33.8933 | 45.6922 | 36.1375 | 60.8997 | 12.0104 | 107.8892 | 29.7249 | 8.3481 | 97.5002 | 48.2862 | 25.5 | 29.8039 | 69 | 32 | 0.99892 | 69.0196 | 100 | 8140 | 32.549 | 107.2006 | 36.438 | -0.125 | 20.8125 | 0 | 40.3503 | 32.8281
9/25/2020 16:42:50.8 | 2.7325 | 837 | 1 | 2502.2975 | 129.3681 | 67.6344 | 83.03 | 30.0082 | 32.4901 | 0.0395 | 107.3142 | 11.1853 | 70.0476 | 70.9816 | 45.9953 | 1.0054 | 98.431 | 389.401 | 338.6135 | 83.3243 | 651.4587 | 2.1932 | 451.1505 | 33.8996 | 45.8478 | 36.1761 | 60.9501 | 11.9975 | 108.2522 | 29.6201 | 8.334 | 97.5925 | 48.3238 | 25 | 29.8039 | 69 | 32 | 0.9994 | 69.0196 | 99 | 8090 | 32.549 | 106.5597 | 36.3159 | -0.125 | 19.125 | 0 | 41.9525 | 32.8281
9/25/2020 16:42:51.8 | 2.7328 | 838 | 1 | 2500.0588 | 129.4354 | 67.6924 | 83.045 | 30.009 | 32.4871 | 0.04234 | 107.2269 | 11.1988 | 70.3901 | 70.3663 | 46.0116 | 0.99904 | 98.4321 | 388.7265 | 338.4727 | 83.2817 | 651.4829 | 2.169 | 449.7539 | 33.8869 | 45.8547 | 36.1551 | 60.8559 | 11.983 | 108.7575 | 29.6271 | 8.2888 | 97.6177 | 48.252 | 25 | 29.0196 | 69 | 32 | 1.0052 | 69.0196 | 95 | 8480 | 32.549 | 107.8415 | 36.4044 | -0.1875 | 20.0625 | 0 | 41.6962 | 32.8281
9/25/2020 16:42:52.8 | 2.7331 | 839 | 1 | 2502.458 | 129.4037 | 67.723 | 83.0643 | 30.0153 | 32.489 | 0.04108 | 107.2531 | 11.1911 | 70.3901 | 70.1722 | 46.0317 | 1.0056 | 98.4321 | 389.4572 | 338.7825 | 83.5337 | 651.5745 | 2.1697 | 451.9884 | 33.9111 | 46.2762 | 36.3267 | 61.0646 | 11.9876 | 108.7015 | 29.6341 | 8.2927 | 97.7686 | 48.317 | 25.5 | 29.4118 | 69 | 32 | 0.99757 | 69.0196 | 96 | 8410 | 32.549 | 108.1619 | 36.4868 | -0.25 | 20.5 | 0 | 40.6891 | 32.8281
9/25/2020 16:42:53.8 | 2.7334 | 840 | 1 | 2502.2335 | 129.565 | 67.7457 | 83.1264 | 30.0217 | 32.4938 | 0.03868 | 107.1571 | 11.1853 | 70.3616 | 70.464 | 46.0678 | 1.0081 | 98.4333 | 388.7827 | 337.8812 | 83.6253 | 651.6608 | 2.1943 | 449.9494 | 33.9503 | 45.9584 | 36.2812 | 61.2093 | 11.9678 | 108.5626 | 29.8368 | 8.3817 | 97.9112 | 48.3238 | 25.5 | 29.4118 | 69 | 32 | 0.99959 | 69.0196 | 100 | 8330 | 32.549 | 107.5211 | 36.4807 | -0.25 | 20.6875 | 0 | 40.0635 | 32.8281
9/25/2020 16:42:54.8 | 2.7336 | 841 | 1 | 2502.1148 | 129.8243 | 67.8093 | 83.1502 | 30.0008 | 32.4986 | 0.03778 | 107.1833 | 11.194 | 70.3616 | 70.1855 | 46.0842 | 1.001 | 98.4338 | 388.6703 | 337.8812 | 83.5468 | 651.782 | 2.1932 | 451.4577 | 34.0167 | 45.9791 | 36.2812 | 61.179 | 12.0066 | 108.5631 | 29.7005 | 8.3378 | 98.0035 | 48.4777 | 25.5 | 29.4118 | 69 | 32 | 1.005 | 69.0196 | 96 | 8480 | 32.549 | 107.8415 | 36.5692 | -0.1875 | 20.5625 | 0 | 40.0391 | 32.8281
9/25/2020 16:42:55.8 | 2.7339 | 842 | 1 | 2500.034 | 129.6151 | 67.8671 | 83.1738 | 30.0301 | 32.5015 | 0.04028 | 107.1309 | 11.1843 | 70.333 | 70.1705 | 46.1001 | 1.003 | 98.431 | 388.5298 | 338.022 | 83.5272 | 651.9383 | 2.1615 | 448.8601 | 33.9336 | 45.8547 | 36.2742 | 61.0074 | 11.9891 | 108.2242 | 29.6271 | 8.3198 | 97.9616 | 48.4708 | 25.5 | 29.4118 | 69 | 32 | 1.0012 | 68.6274 | 96 | 8410 | 32.549 | 107.8415 | 36.4227 | -0.1875 | 19.9375 | 0 | 40.6067 | 32.8281
9/25/2020 16:42:56.8 | 2.7342 | 843 | 1 | 2502.5404 | 129.4828 | 67.9412 | 83.205 | 30.0243 | 32.5012 | 0.0406 | 107.1222 | 11.1814 | 70.5043 | 70.5219 | 46.1199 | 0.99779 | 98.4327 | 388.1645 | 337.515 | 83.4781 | 651.9895 | 2.1475 | 450.6757 | 33.9329 | 45.9584 | 36.2882 | 61.0579 | 12.0051 | 108.7581 | 29.6271 | 8.3082 | 97.9532 | 48.4845 | 25 | 29.4118 | 69 | 32 | 0.9994 | 69.0196 | 99 | 7970 | 32.549 | 107.2006 | 36.6089 | -0.25 | 20.375 | 0 | 40.1154 | 32.8281
9/25/2020 16:42:57.8 | 2.7345 | 844 | 1 | 2498.6915 | 129.861 | 67.9725 | 83.2205 | 30.0305 | 32.4933 | 0.04266 | 107.096 | 11.1921 | 70.3616 | 69.4929 | 46.1442 | 0.99886 | 98.4321 | 387.9959 | 337.5714 | 83.73 | 652.1053 | 2.1464 | 449.5025 | 33.9797 | 46.0171 | 36.3337 | 61.1656 | 12.0073 | 108.7015 | 29.5816 | 8.2424 | 97.8106 | 48.4777 | 25 | 29.4118 | 69 | 32 | 0.9994 | 69.4118 | 96 | 8290 | 32.549 | 108.1619 | 36.6302 | -0.25 | 18.75 | 0 | 40.6555 | 32.8281
9/25/2020 16:42:58.8 | 2.7348 | 845 | 1 | 2499.1189 | 129.6083 | 68.0321 | 83.2582 | 30.0198 | 32.4868 | 0.04409 | 107.0174 | 11.2076 | 70.4186 | 70.4573 | 46.1633 | 1.0213 | 98.431 | 387.2934 | 337.1207 | 83.8281 | 651.8871 | 2.1269 | 450.145 | 33.9194 | 46.1726 | 36.3127 | 61.3675 | 12.0119 | 109.1486 | 29.7389 | 8.2373 | 97.6093 | 48.5597 | 25 | 29.0196 | 69 | 32 | 0.99849 | 69.0196 | 95 | 8360 | 32.549 | 108.1619 | 36.618 | -0.25 | 18.625 | 0 | 41.2842 | 32.8281
9/25/2020 16:42:59.8 | 2.735 | 846 | 1 | 2500.5937 | 129.3512 | 68.0354 | 83.2949 | 30.022 | 32.4985 | 0.04353 | 106.9738 | 11.2047 | 70.5328 | 70.0774 | 46.1889 | 1.0113 | 98.4321 | 387.6587 | 336.7827 | 83.645 | 651.7416 | 2.1196 | 450.4243 | 33.8721 | 45.9273 | 36.2812 | 61.3809 | 11.9944 | 108.8696 | 29.7005 | 8.3391 | 97.6093 | 48.6315 | 25 | 29.0196 | 69 | 32 | 1.0008 | 69.4118 | 100 | 8410 | 32.549 | 107.5211 | 36.5356 | -0.25 | 19.6875 | 0 | 40.9119 | 32.8281
9/25/2020 16:43:00.8 | 2.7353 | 847 | 1 | 2499.5372 | 129.4749 | 68.0339 | 83.3088 | 30.026 | 32.509 | 0.04156 | 106.9651 | 11.2173 | 70.5043 | 69.9376 | 46.2174 | 1.0031 | 98.4321 | 387.7992 | 336.6982 | 83.7235 | 651.5341 | 2.1398 | 450.3405 | 33.8902 | 46.0102 | 36.3792 | 61.1588 | 11.9929 | 109.1777 | 29.6795 | 8.3314 | 97.7183 | 48.6247 | 25 | 29.0196 | 69 | 32 | 1.0003 | 69.0196 | 96 | 8530 | 32.549 | 108.49 | 36.4624 | -0.125 | 20.1875 | 0 | 40.3565 | 32.8281
9/25/2020 16:43:01.8 | 2.7356 | 848 | 1 | 2501.8225 | 129.4332 | 68.0484 | 83.3477 | 30.0241 | 32.5206 | 0.04257 | 107.0174 | 11.2163 | 70.1617 | 70.6144 | 46.2698 | 0.99174 | 98.4321 | 387.6587 | 336.7264 | 83.8706 | 651.5745 | 2.1579 | 449.7539 | 33.9102 | 46.1138 | 36.3792 | 61.4112 | 11.9997 | 109.2057 | 29.7319 | 8.3327 | 97.8777 | 48.5734 | 25 | 29.0196 | 69 | 32 | 1.0034 | 69.0196 | 96 | 8430 | 32.549 | 108.49 | 36.3892 | -0.25 | 20.5 | 0 | 40.1794 | 32.9219
9/25/2020 16:43:02.8 | 2.7359 | 849 | 1 | 2500.8073 | 129.7387 | 68.099 | 83.3845 | 30.0498 | 32.5035 | 0.04501 | 107.0611 | 11.2211 | 70.1903 | 70.0758 | 46.336 | 1.0021 | 98.431 | 387.0405 | 336.6137 | 83.8641 | 651.5395 | 2.1659 | 449.9774 | 33.9765 | 46.366 | 36.3862 | 61.4549 | 12.024 | 108.9525 | 29.6725 | 8.3507 | 97.8861 | 48.734 | 25 | 29.0196 | 69 | 32 | 1.0007 | 69.0196 | 100 | 8480 | 32.549 | 108.49 | 36.4197 | -0.25 | 20 | 0 | 40.7837 | 32.8281
9/25/2020 16:43:03.8 | 2.7361 | 850 | 1 | 2501.5359 | 129.8019 | 68.1616 | 83.4293 | 30.0439 | 32.4914 | 0.04696 | 107.0436 | 11.2095 | 70.2759 | 69.9676 | 46.3887 | 1.003 | 98.4316 | 387.462 | 336.5574 | 83.7922 | 651.5395 | 2.1522 | 449.1674 | 34.0029 | 46.1864 | 36.2812 | 61.4819 | 11.9686 | 108.6729 | 29.8054 | 8.3378 | 97.8861 | 48.6828 | 25 | 29.0196 | 69 | 32 | 1.0001 | 69.0196 | 100 | 8410 | 32.549 | 107.8415 | 36.4227 | -0.25 | 19.8125 | 0 | 41.3147 | 32.8281
9/25/2020 16:43:04.8 | 2.7364 | 851 | 1 | 2499.5973 | 129.9317 | 68.1648 | 83.4376 | 30.053 | 32.4845 | 0.04589 | 107.0436 | 11.2105 | 69.9619 | 70.1788 | 46.422 | 1.0081 | 98.4333 | 387.462 | 335.9377 | 83.8216 | 651.5341 | 2.1471 | 450.7315 | 34.0106 | 46.1657 | 36.3792 | 61.4617 | 11.9921 | 108.5906 | 29.2599 | 8.3494 | 97.777 | 48.8297 | 25 | 29.0196 | 69 | 32 | 1.0016 | 69.0196 | 99 | 8040 | 32.549 | 107.5211 | 36.4288 | -0.25 | 20.125 | 0 | 41.7755 | 32.9219
9/25/2020 16:43:05.8 | 2.7367 | 852 | 1 | 2499.2296 | 129.743 | 68.1828 | 83.4811 | 30.061 | 32.493 | 0.04792 | 107.0262 | 11.2144 | 70.4186 | 69.6018 | 46.4372 | 1.004 | 98.4321 | 387.0967 | 336.1912 | 83.8216 | 651.6203 | 2.1389 | 449.5863 | 33.9562 | 46.1657 | 36.2812 | 61.4617 | 11.983 | 108.7015 | 29.6271 | 8.2618 | 97.8945 | 48.734 | 25 | 29.0196 | 69 | 32 | 0.9994 | 69.0196 | 95 | 8460 | 32.549 | 107.8415 | 36.5234 | -0.25 | 20.375 | 0 | 41.3666 | 32.8281
9/25/2020 16:43:06.8 | 2.737 | 853 | 1 | 2501.0889 | 129.4611 | 68.1695 | 83.5269 | 30.0586 | 32.4821 | 0.04835 | 107.0349 | 11.2338 | 70.1617 | 70.2469 | 46.4689 | 1.0035 | 98.4316 | 386.8999 | 335.8533 | 83.8641 | 651.5745 | 2.1548 | 449.6981 | 33.9076 | 46.0551 | 36.3267 | 61.5054 | 11.9838 | 108.6729 | 29.6201 | 8.2914 | 97.8861 | 48.881 | 25 | 29.0196 | 69 | 32 | 0.99815 | 68.6274 | 100 | 8160 | 32.549 | 107.2006 | 36.5723 | -0.25 | 20.4375 | 0 | 40.7135 | 32.8281
9/25/2020 16:43:07.8 | 2.7372 | 854 | 1 | 2500.3853 | 129.5224 | 68.2045 | 83.5575 | 30.0666 | 32.4945 | 0.0501 | 107.0524 | 11.2435 | 70.1617 | 70.0125 | 46.5122 | 1.0067 | 98.4327 | 386.5627 | 335.9659 | 83.9197 | 651.4587 | 2.1489 | 451.9046 | 33.9141 | 46.4247 | 36.2812 | 61.613 | 11.9785 | 108.618 | 29.6271 | 8.2399 | 97.9616 | 48.7853 | 25 | 29.4118 | 69 | 32 | 1.0033 | 69.0196 | 100 | 8240 | 32.549 | 107.5211 | 36.5326 | -0.1875 | 20.4375 | 0 | 40.4053 | 32.9219
9/25/2020 16:43:08.8 | 2.7375 | 855 | 1 | 2501.5083 | 129.6536 | 68.2791 | 83.6126 | 30.0744 | 32.4901 | 0.05301 | 107.0611 | 11.2658 | 70.3901 | 69.4325 | 46.5644 | 1.0103 | 98.4327 | 386.2817 | 335.3744 | 83.7791 | 651.3563 | 2.1471 | 450.145 | 33.9637 | 46.328 | 36.3057 | 61.6198 | 11.9823 | 108.534 | 29.7389 | 8.2424 | 97.9951 | 48.8605 | 25 | 29.0196 | 69 | 32 | 1.0006 | 69.0196 | 96 | 8480 | 32.549 | 108.1619 | 36.5875 | -0.1875 | 20.5 | 0 | 40.2801 | 32.8281
9/25/2020 16:43:09.8 | 2.7378 | 856 | 1 | 2497.4239 | 129.6935 | 68.3141 | 83.6511 | 30.0586 | 32.4866 | 0.05247 | 107.0698 | 11.2697 | 70.2188 | 70.5301 | 46.6037 | 1.0088 | 98.4333 | 386.0569 | 335.1773 | 83.8281 | 651.4533 | 2.1125 | 449.1115 | 33.9187 | 46.1726 | 36.3792 | 61.5189 | 12.0187 | 108.7587 | 29.6865 | 8.3017 | 97.928 | 48.881 | 25 | 29.4118 | 70 | 32 | 0.99953 | 69.0196 | 100 | 8360 | 32.549 | 107.2006 | 36.5692 | -0.1875 | 20.1875 | 0 | 40.5151 | 32.8281
9/25/2020 16:43:10.8 | 2.7381 | 857 | 1 | 2500.9452 | 129.4283 | 68.3392 | 83.6554 | 30.0475 | 32.4983 | 0.04964 | 107.0262 | 11.2755 | 70.7612 | 70.3033 | 46.6348 | 1.0033 | 98.431 | 386.3098 | 335.1491 | 84.0734 | 651.5341 | 2.1068 | 451.346 | 33.8971 | 46.2244 | 36.3792 | 61.6702 | 11.9952 | 108.8124 | 29.7389 | 8.3082 | 97.9699 | 49.0347 | 25 | 29.4118 | 70 | 32 | 1.0011 | 69.0196 | 100 | 8020 | 32.549 | 107.2006 | 36.6455 | -0.125 | 20.5 | 0 | 40.3412 | 32.9219
9/25/2020 16:43:11.8 | 2.7384 | 858 | 1 | 2499.0476 | 129.6265 | 68.3788 | 83.6617 | 30.0672 | 32.5016 | 0.04849 | 107.0349 | 11.2774 | 70.5043 | 70.8715 | 46.663 | 1.0026 | 98.4321 | 385.9445 | 335.0364 | 84.0603 | 651.615 | 2.124 | 449.3349 | 33.9232 | 46.0033 | 36.2742 | 61.5558 | 12.0005 | 108.8416 | 29.7249 | 8.3456 | 98.0203 | 49.0347 | 25 | 29.4118 | 70 | 32 | 1.0003 | 69.0196 | 96 | 8480 | 32.549 | 108.1619 | 36.7065 | -0.125 | 20.3125 | 0 | 40.4846 | 32.9219
9/25/2020 16:43:12.8 | 2.7386 | 859 | 1 | 2501.1696 | 129.4458 | 68.385 | 83.7077 | 30.072 | 32.4971 | 0.0511 | 107.0349 | 11.2832 | 70.3045 | 69.8942 | 46.6997 | 1.0023 | 98.4327 | 386.1412 | 334.8393 | 84.0243 | 651.6608 | 2.1338 | 448.8322 | 33.9047 | 45.9134 | 36.3862 | 61.6702 | 11.9739 | 108.8421 | 30.001 | 8.2734 | 98.0538 | 48.9903 | 25 | 29.0196 | 70 | 32 | 0.99928 | 69.0196 | 100 | 8120 | 32.549 | 107.8415 | 36.673 | -0.125 | 20 | 0 | 40.5243 | 32.8281
9/25/2020 16:43:13.8 | 2.7389 | 860 | 1 | 2501.171 | 129.7269 | 68.432 | 83.7422 | 30.0764 | 32.5012 | 0.05079 | 107.0087 | 11.2987 | 70.5614 | 70.1406 | 46.7385 | 1.0024 | 98.4333 | 385.9726 | 334.4168 | 84.1421 | 651.7416 | 2.1407 | 451.6253 | 33.9783 | 46.1933 | 36.3337 | 62.0434 | 11.9823 | 108.5906 | 29.7075 | 8.3262 | 97.9364 | 48.9391 | 25 | 29.4118 | 70 | 32 | 0.99992 | 69.0196 | 100 | 8260 | 32.549 | 107.8415 | 36.3739 | -0.1875 | 19.375 | 0 | 40.5853 | 32.9219
9/25/2020 16:43:14.8 | 2.7392 | 861 | 1 | 2499.7146 | 129.8801 | 68.473 | 83.7659 | 30.0775 | 32.488 | 0.0513 | 106.9826 | 11.3055 | 70.4186 | 69.8726 | 46.8063 | 1.0023 | 98.4321 | 386.1412 | 334.7829 | 84.129 | 651.6796 | 2.1389 | 450.3963 | 33.9986 | 46.2313 | 36.2531 | 61.6769 | 11.9944 | 108.4774 | 29.6935 | 8.2875 | 97.8861 | 48.963 | 25 | 29.0196 | 70 | 32 | 0.9994 | 69.0196 | 95 | 8510 | 32.549 | 108.1619 | 36.5875 | 0 | 20.25 | 0 | 40.2252 | 32.8281
9/25/2020 16:43:15.8 | 2.7395 | 862 | 1 | 2501.7699 | 129.8014 | 68.5133 | 83.806 | 30.0657 | 32.4913 | 0.05183 | 107 | 11.3094 | 69.9905 | 69.575 | 46.8415 | 1.0051 | 98.4316 | 385.9726 | 334.6984 | 84.0799 | 651.7524 | 2.1247 | 449.9494 | 34.006 | 46.1795 | 36.3477 | 61.9291 | 11.9868 | 108.7009 | 29.6935 | 8.2785 | 97.9196 | 49.004 | 25 | 29.4118 | 70 | 32 | 1.0003 | 69.0196 | 100 | 8360 | 32.549 | 107.5211 | 36.6547 | -0.125 | 19.875 | 0 | 40.2771 | 32.9219
9/25/2020 16:43:16.8 | 2.7397 | 863 | 1 | 2498.9494 | 130.0089 | 68.5504 | 83.841 | 30.0671 | 32.4907 | 0.0489 | 106.9651 | 11.3084 | 70.333 | 70.3033 | 46.8701 | 1.0003 | 98.4316 | 385.5792 | 334.1633 | 84.1159 | 651.8224 | 2.1223 | 451.2343 | 34.0219 | 46.1657 | 36.3337 | 61.8653 | 11.9701 | 108.3648 | 29.7319 | 8.2424 | 97.8777 | 49.144 | 25 | 29.4118 | 70 | 32 | 1.0053 | 69.0196 | 99 | 8140 | 32.549 | 107.2006 | 36.6943 | -0.25 | 19.5 | 0 | 40.2008 | 32.8281
9/25/2020 16:43:17.8 | 2.74 | 864 | 1 | 2499.385 | 129.8817 | 68.5797 | 83.8603 | 30.0511 | 32.4941 | 0.04959 | 107 | 11.3026 | 70.2759 | 69.9109 | 46.8961 | 1.0019 | 98.4321 | 385.4387 | 334.0788 | 84.1977 | 651.7982 | 2.1072 | 448.888 | 33.9946 | 46.3038 | 36.4073 | 62.151 | 11.9914 | 108.6455 | 29.7145 | 8.2489 | 97.8106 | 49.2158 | 25 | 29.0196 | 70 | 32 | 0.998 | 69.0196 | 95 | 8480 | 32.549 | 107.8415 | 36.5875 | -0.25 | 19.3125 | 0 | 40.4205 | 32.9219
9/25/2020 16:43:18.8 | 2.7403 | 865 | 1 | 2499.3192 | 129.6169 | 68.5961 | 83.8727 | 30.0681 | 32.4832 | 0.05339 | 107 | 11.3026 | 70.1332 | 70.1622 | 46.9324 | 1.0094 | 98.4316 | 384.9047 | 333.9661 | 84.214 | 651.914 | 2.0917 | 449.8656 | 33.9244 | 46.2175 | 36.3477 | 61.7644 | 11.9944 | 108.5049 | 29.6795 | 8.2051 | 97.7686 | 49.1577 | 25 | 29.0196 | 70 | 32 | 0.99751 | 69.0196 | 100 | 8070 | 32.549 | 107.2006 | 36.9171 | -0.125 | 19.1875 | 0 | 40.4846 | 32.8281
9/25/2020 16:43:19.8 | 2.7406 | 866 | 1 | 2498.9596 | 129.5216 | 68.6409 | 83.8696 | 30.0783 | 32.4871 | 0.05551 | 106.9826 | 11.3017 | 70.3616 | 69.7406 | 46.9746 | 1.0083 | 98.431 | 384.7923 | 333.6563 | 84.2074 | 651.9086 | 2.0815 | 452.156 | 33.8946 | 46.2624 | 36.3932 | 61.8585 | 12.0081 | 108.5883 | 29.6201 | 8.1831 | 97.6848 | 49.2021 | 25 | 29.4118 | 70 | 32 | 1.0036 | 69.0196 | 100 | 8260 | 32.549 | 107.2006 | 36.7798 | -0.1875 | 18.6875 | 0 | 41.2567 | 32.9219
9/25/2020 16:43:20.8 | 2.7409 | 867 | 1 | 2499.6235 | 129.6562 | 68.6451 | 83.9133 | 30.0755 | 32.4855 | 0.05282 | 106.9826 | 11.3104 | 70.5328 | 70.295 | 47.0014 | 1.0079 | 98.431 | 384.1741 | 333.3183 | 84.2336 | 652.0245 | 2.0848 | 450.145 | 33.9388 | 46.3418 | 36.2812 | 61.9863 | 11.9868 | 108.7284 | 29.4907 | 8.2669 | 97.6848 | 49.1953 | 25 | 29.4118 | 70 | 32 | 0.99907 | 69.0196 | 95 | 8460 | 32.549 | 108.1619 | 36.6516 | -0.25 | 19.3125 | 0 | 41.5894 | 32.9219
9/25/2020 16:43:21.8 | 2.7411 | 868 | 1 | 2500.6079 | 129.7336 | 68.6656 | 83.9505 | 30.0776 | 32.4944 | 0.05261 | 106.9651 | 11.3075 | 70.3045 | 69.7005 | 47.0093 | 1.0038 | 98.4321 | 384.7643 | 333.6281 | 84.3055 | 652.0595 | 2.1083 | 449.2511 | 33.9724 | 46.4178 | 36.3792 | 62.0098 | 11.9815 | 108.7855 | 29.5676 | 8.2979 | 97.7351 | 49.2909 | 25 | 29.0196 | 70 | 32 | 0.99892 | 69.0196 | 100 | 8360 | 32.549 | 107.5211 | 36.7706 | -0.25 | 19.8125 | 0 | 41.5253 | 32.9219
9/25/2020 16:43:22.8 | 2.7414 | 869 | 1 | 2499.7716 | 129.8456 | 68.736 | 83.9697 | 30.0613 | 32.4885 | 0.05013 | 107.0174 | 11.3113 | 70.333 | 70.0475 | 47.0113 | 1.0015 | 98.4304 | 384.7923 | 333.093 | 84.214 | 652.1754 | 2.1114 | 450.1729 | 33.9904 | 46.3729 | 36.3197 | 61.9661 | 11.983 | 108.7838 | 29.4697 | 8.3172 | 97.7938 | 49.3353 | 25 | 29.0196 | 70 | 32 | 1.0041 | 69.0196 | 99 | 8040 | 32.549 | 107.2006 | 36.8103 | -0.25 | 19.6875 | 0 | 41.5802 | 32.9219
9/25/2020 16:43:23.8 | 2.7417 | 870 | 1 | 2500.1897 | 129.7825 | 68.7661 | 84.0152 | 30.0636 | 32.4684 | 0.05234 | 107 | 11.3036 | 70.333 | 69.9459 | 47.0307 | 1.0038 | 98.4333 | 384.1179 | 332.8113 | 84.3611 | 652.3074 | 2.1092 | 448.3294 | 33.9795 | 46.2693 | 36.3862 | 62.1678 | 12.0028 | 108.1424 | 29.6795 | 8.3056 | 97.819 | 49.5026 | 25 | 29.0196 | 70 | 32 | 0.99904 | 69.0196 | 96 | 8410 | 32.549 | 108.1619 | 36.8133 | -0.25 | 19.5625 | 0 | 41.7236 | 32.9219
9/25/2020 16:43:24.8 | 2.742 | 871 | 1 | 2500.7533 | 129.6862 | 68.7708 | 84.0336 | 30.0915 | 32.4663 | 0.05377 | 106.9826 | 11.3055 | 70.4472 | 69.8041 | 47.0481 | 1.0076 | 98.4287 | 384.0898 | 332.8395 | 84.4657 | 652.4745 | 2.1114 | 450.7036 | 33.962 | 46.2762 | 36.2882 | 62.0737 | 12.0043 | 108.6981 | 29.7914 | 8.2437 | 97.8106 | 49.407 | 25 | 29.4118 | 70 | 32 | 0.99907 | 69.0196 | 99 | 8070 | 32.549 | 107.2006 | 37.0605 | -0.125 | 19.5625 | 0 | 41.8579 | 32.9219
9/25/2020 16:43:25.8 | 2.7422 | 872 | 1 | 2499.2903 | 129.7674 | 68.8212 | 84.0878 | 30.0749 | 32.484 | 0.05159 | 106.9738 | 11.3065 | 70.4186 | 70.295 | 47.0778 | 1.0044 | 98.4316 | 384.0617 | 332.3607 | 84.446 | 652.4179 | 2.1307 | 451.4019 | 33.9634 | 46.1518 | 36.2146 | 61.9527 | 11.9982 | 108.2528 | 29.7179 | 8.2566 | 97.7603 | 49.3353 | 25 | 29.4118 | 70 | 32 | 1.0007 | 69.0196 | 100 | 8290 | 32.549 | 107.2006 | 36.9904 | -0.1875 | 19.375 | 0 | 41.9342 | 32.9219
9/25/2020 16:43:26.8 | 2.7425 | 873 | 1 | 2500.42 | 129.8309 | 68.8735 | 84.1231 | 30.0748 | 32.4677 | 0.05271 | 106.9826 | 11.3046 | 70.1617 | 70.0225 | 47.1215 | 1.0031 | 98.431 | 384.2303 | 332.6423 | 84.4951 | 652.7332 | 2.1431 | 448.7484 | 33.9953 | 46.3591 | 36.5718 | 62.1543 | 11.9952 | 108.3362 | 29.5082 | 8.3056 | 97.7603 | 49.5811 | 25 | 29.4118 | 70 | 32 | 1.0014 | 69.0196 | 95 | 8480 | 32.549 | 107.8415 | 36.9934 | -0.1875 | 19.875 | 0 | 41.9952 | 32.9219
9/25/2020 16:43:27.8 | 2.7428 | 874 | 1 | 2498.6917 | 129.8359 | 68.8466 | 84.1159 | 30.0902 | 32.4519 | 0.05216 | 106.9913 | 11.321 | 70.4757 | 69.6838 | 47.1568 | 1.0023 | 98.4316 | 384.2865 | 332.5578 | 84.4166 | 652.5742 | 2.1376 | 450.117 | 33.9732 | 46.328 | 36.2602 | 61.9728 | 11.9792 | 108.4488 | 29.6865 | 8.3224 | 97.8357 | 49.3797 | 25 | 29.4118 | 70 | 32 | 0.99901 | 69.0196 | 100 | 8410 | 32.549 | 107.2006 | 37.1124 | -0.25 | 20.125 | 0 | 41.9464 | 32.8281
9/25/2020 16:43:28.8 | 2.7431 | 875 | 1 | 2500.9725 | 129.7876 | 68.8342 | 84.1348 | 30.0842 | 32.4413 | 0.0513 | 107.0174 | 11.3201 | 70.333 | 69.3233 | 47.2146 | 1.0142 | 98.4321 | 383.865 | 332.417 | 84.263 | 652.752 | 2.1358 | 450.117 | 33.9915 | 46.3211 | 36.3337 | 62.319 | 11.9899 | 108.3093 | 29.9416 | 8.3739 | 97.928 | 49.5026 | 25 | 29.4118 | 70 | 32 | 1.0034 | 69.0196 | 99 | 8120 | 32.549 | 107.2006 | 37.1521 | -0.1875 | 20.5 | 0 | 41.5344 | 32.9219
9/25/2020 16:43:29.8 | 2.7434 | 876 | 1 | 2499.9385 | 130.0027 | 68.8703 | 84.1732 | 30.0831 | 32.4451 | 0.05052 | 107.0524 | 11.3172 | 70.5328 | 69.9026 | 47.2752 | 1.0071 | 98.4333 | 383.7245 | 331.8255 | 84.5899 | 652.7871 | 2.1491 | 450.117 | 34.0338 | 46.4075 | 36.3792 | 62.4534 | 11.9731 | 108.7026 | 29.6621 | 8.285 | 97.9783 | 49.547 | 25 | 29.4118 | 70 | 32 | 1.0017 | 69.0196 | 96 | 8380 | 32.549 | 108.1619 | 37.146 | -0.5 | 20.1875 | 0 | 41.8091 | 32.9219
9/25/2020 16:43:30.8 | 2.7436 | 877 | 1 | 2498.3429 | 129.8593 | 68.9353 | 84.2317 | 30.0988 | 32.4396 | 0.05246 | 107.0349 | 11.3259 | 70.5328 | 69.7139 | 47.2923 | 1.0042 | 98.4316 | 383.7526 | 331.9945 | 84.5768 | 652.7628 | 2.1493 | 451.4298 | 33.9745 | 46.29 | 36.2952 | 62.4904 | 12.0073 | 108.5329 | 29.5432 | 8.3108 | 98.0035 | 49.5675 | 25 | 29.4118 | 70 | 32 | 1.0011 | 69.0196 | 100 | 8140 | 32.549 | 107.2006 | 37.207 | -0.5 | 20.3125 | 0 | 41.6779 | 32.9219
9/25/2020 16:43:31.8 | 2.7439 | 878 | 1 | 2500.9719 | 129.4309 | 68.9438 | 84.2518 | 30.0992 | 32.4465 | 0.05303 | 107.0873 | 11.324 | 70.2759 | 70.124 | 47.3021 | 1.0079 | 98.431 | 383.8369 | 331.8537 | 84.5833 | 652.7628 | 2.1548 | 451.4298 | 33.8981 | 46.4523 | 36.4002 | 62.5475 | 11.9815 | 109.0085 | 29.7599 | 8.3559 | 98.1041 | 49.6187 | 25 | 29.4118 | 70 | 32 | 0.99803 | 69.0196 | 100 | 8310 | 32.549 | 107.5211 | 37.1826 | -0.4375 | 21.125 | 0 | 40.9241 | 32.9219
9/25/2020 16:43:32.8 | 2.7442 | 879 | 1 | 2500.2636 | 129.7533 | 68.9576 | 84.2715 | 30.104 | 32.4463 | 0.0512 | 107.0698 | 11.3337 | 70.1617 | 70.1622 | 47.3351 | 1.0071 | 98.4293 | 383.3311 | 331.1777 | 84.5768 | 652.8275 | 2.169 | 449.3908 | 33.9729 | 46.3418 | 36.3792 | 62.2888 | 11.9959 | 108.7827 | 29.7005 | 8.3636 | 98.23 | 49.7006 | 25.5 | 29.0196 | 70 | 32 | 1.002 | 69.0196 | 96 | 8530 | 32.549 | 108.49 | 37.2528 | -0.4375 | 21.5625 | 0 | 40.152 | 32.9219
9/25/2020 16:43:33.8 | 2.7445 | 880 | 1 | 2499.3274 | 129.8486 | 68.9994 | 84.3083 | 30.1012 | 32.4546 | 0.05008 | 107.0174 | 11.3317 | 70.3616 | 70.2569 | 47.3596 | 1.0033 | 98.4316 | 383.2749 | 331.7692 | 84.5931 | 652.8733 | 2.175 | 450.4522 | 33.9851 | 46.4109 | 36.3862 | 62.2047 | 12.0096 | 109.0371 | 29.6655 | 8.3546 | 98.2383 | 49.7074 | 25 | 29.4118 | 70 | 32 | 1.0012 | 69.0196 | 100 | 8410 | 32.549 | 107.8415 | 37.2681 | -0.4375 | 20.8125 | 0 | 40.5029 | 32.9219
9/25/2020 16:43:34.8 | 2.7447 | 881 | 1 | 2493.3235 | 129.3567 | 69.0349 | 84.335 | 30.117 | 32.4625 | 0.05482 | 107.0524 | 11.3298 | 70.2474 | 69.7607 | 47.4239 | 1.006 | 98.4344 | 382.2632 | 330.1637 | 84.6487 | 652.9488 | 2.1373 | 451.0946 | 33.775 | 46.4696 | 36.3792 | 62.2619 | 12.0187 | 109.236 | 29.6201 | 8.2308 | 97.9783 | 49.6494 | 25 | 29.0196 | 70 | 32 | 0.99696 | 69.0196 | 99 | 8090 | 32.549 | 107.5211 | 37.1124 | -0.375 | 20.4375 | 0 | 40.4602 | 32.9219
9/25/2020 16:43:35.8 | 2.745 | 882 | 1 | 2497.0233 | 128.3134 | 69.1015 | 84.3606 | 30.1029 | 32.4376 | 0.06141 | 106.8865 | 11.3327 | 70.3045 | 69.8575 | 47.4663 | 1.0033 | 98.4316 | 382.9377 | 331.1777 | 84.7173 | 652.7008 | 2.0826 | 450.1729 | 33.5524 | 46.2831 | 36.3197 | 62.2317 | 11.999 | 109.2612 | 29.7984 | 8.1329 | 97.3828 | 49.7449 | 25.5 | 28.2353 | 70 | 32 | 1.0037 | 68.2353 | 99 | 8360 | 32.549 | 108.1619 | 37.2772 | -0.4375 | 18.8125 | 0 | 41.6321 | 32.9219
9/25/2020 16:43:36.8 | 2.7453 | 883 | 1 | 2495.8409 | 127.8996 | 69.1176 | 84.3721 | 30.085 | 32.4579 | 0.0632 | 106.7644 | 11.3298 | 70.7326 | 69.3821 | 47.4562 | 1.0136 | 98.431 | 382.0665 | 330.6707 | 84.7304 | 652.4691 | 2.0523 | 449.7819 | 33.4283 | 46.1933 | 36.3862 | 62.5475 | 11.9792 | 108.9245 | 29.8123 | 8.1883 | 97.0389 | 49.7586 | 25.5 | 27.8431 | 70 | 32 | 0.99934 | 67.8431 | 94 | 8460 | 32.549 | 108.8104 | 37.2101 | -0.4375 | 19.75 | 0 | 41.2353 | 32.9219
9/25/2020 16:43:37.8 | 2.7456 | 884 | 1 | 2500.57 | 127.5363 | 69.0924 | 84.3861 | 30.0927 | 32.4537 | 0.06411 | 106.7557 | 11.3249 | 70.3901 | 69.9509 | 47.4517 | 1.0056 | 98.4299 | 383.1344 | 331.065 | 84.7107 | 652.2212 | 2.0773 | 450.3125 | 33.3965 | 46.4834 | 36.3792 | 62.2753 | 11.9807 | 109.2035 | 29.6865 | 8.2411 | 97.0306 | 49.6494 | 25.5 | 28.6274 | 70 | 32 | 0.99916 | 67.8431 | 95 | 8380 | 32.549 | 108.8104 | 37.1094 | -0.375 | 20.625 | 0 | 40.7257 | 32.9219
9/25/2020 16:43:38.8 | 2.7459 | 885 | 1 | 2495.204 | 127.8702 | 69.1094 | 84.4035 | 30.0853 | 32.4583 | 0.06138 | 106.7382 | 11.3327 | 70.3616 | 69.749 | 47.4181 | 0.9994 | 98.431 | 381.926 | 330.1637 | 84.6683 | 652.0191 | 2.0696 | 448.5529 | 33.4121 | 46.801 | 36.4843 | 62.534 | 11.9785 | 109.1766 | 29.7459 | 8.1728 | 96.8125 | 49.803 | 25.5 | 28.2353 | 70 | 32 | 1.0034 | 67.8431 | 98 | 8020 | 32.549 | 107.8415 | 37.0148 | -0.3125 | 18.8125 | 0 | 41.8579 | 32.9219
9/25/2020 16:43:39.8 | 2.7461 | 886 | 1 | 2501.3113 | 127.3774 | 69.1476 | 84.4154 | 30.0895 | 32.445 | 0.06171 | 106.712 | 11.3278 | 70.3901 | 70.3116 | 47.397 | 1.0142 | 98.431 | 382.769 | 330.9242 | 84.8577 | 651.7416 | 2.0476 | 449.726 | 33.3648 | 46.8976 | 36.4388 | 62.4769 | 11.9731 | 109.0645 | 29.7389 | 8.2102 | 96.8125 | 49.8098 | 25.5 | 28.2353 | 70 | 32 | 0.99925 | 67.8431 | 95 | 8160 | 32.549 | 108.8104 | 36.731 | -0.375 | 20.875 | 0 | 40.7532 | 32.9219
9/25/2020 16:43:40.8 | 2.7464 | 887 | 1 | 2499.302 | 127.7803 | 69.1786 | 84.4357 | 30.0833 | 32.4329 | 0.0629 | 106.7382 | 11.3172 | 70.2759 | 70.3116 | 47.4089 | 1.0017 | 98.4321 | 382.9377 | 330.3609 | 84.9002 | 651.4991 | 2.049 | 449.8936 | 33.4434 | 46.7354 | 36.4388 | 62.4198 | 11.9594 | 109.2337 | 29.6795 | 8.2579 | 96.9719 | 49.8098 | 25.5 | 28.6274 | 70 | 32 | 1.0034 | 67.8431 | 95 | 8260 | 32.549 | 108.8104 | 36.7126 | -0.4375 | 21 | 0 | 40.0909 | 32.9219
9/25/2020 16:43:41.8 | 2.7467 | 888 | 1 | 2499.862 | 127.8379 | 69.1864 | 84.4713 | 30.1004 | 32.4171 | 0.0638 | 106.8255 | 11.323 | 70.4472 | 70.1639 | 47.4342 | 0.99886 | 98.4327 | 382.4037 | 330.22 | 84.8871 | 651.5287 | 2.0439 | 452.2957 | 33.466 | 46.8252 | 36.4248 | 62.4568 | 11.9845 | 108.7861 | 29.6655 | 8.2953 | 97.0557 | 49.9497 | 25.5 | 28.6274 | 70 | 32 | 1.0026 | 68.2353 | 99 | 8240 | 32.549 | 107.8415 | 36.5631 | -0.375 | 20.5625 | 0 | 40.2344 | 32.9219
9/25/2020 16:43:42.8 | 2.747 | 889 | 1 | 2498.373 | 127.7472 | 69.2084 | 84.5217 | 30.0907 | 32.4164 | 0.06803 | 106.8953 | 11.3298 | 70.5899 | 69.6219 | 47.4421 | 1.0071 | 98.431 | 382.1789 | 329.882 | 84.9557 | 651.5745 | 2.0279 | 448.5808 | 33.4224 | 46.7941 | 36.3792 | 62.4769 | 12.0088 | 108.4763 | 29.8962 | 8.1741 | 97.0138 | 50.0077 | 25.5 | 28.2353 | 70 | 32 | 0.99925 | 68.2353 | 94 | 8410 | 32.549 | 108.1619 | 36.5845 | -0.375 | 20.3125 | 0 | 40.4053 | 32.9219
9/25/2020 16:43:43.8 | 2.7473 | 890 | 1 | 2497.2272 | 127.644 | 69.239 | 84.5552 | 30.0723 | 32.417 | 0.0675 | 106.9215 | 11.3356 | 70.2759 | 69.6403 | 47.454 | 1.0079 | 98.431 | 381.8417 | 329.7975 | 85.0472 | 651.6096 | 2.0067 | 448.1898 | 33.38 | 46.7354 | 36.4248 | 62.5206 | 11.9975 | 108.3082 | 29.7319 | 8.1831 | 96.8209 | 50.0008 | 25.5 | 28.6274 | 70 | 32 | 0.99907 | 67.8431 | 98 | 8410 | 32.549 | 107.8415 | 36.5967 | -0.375 | 18.5 | 0 | 41.0583 | 32.9219
9/25/2020 16:43:44.8 | 2.7475 | 891 | 1 | 2499.5498 | 127.437 | 69.259 | 84.5771 | 30.0656 | 32.4248 | 0.06855 | 106.8516 | 11.3366 | 70.333 | 69.8525 | 47.4776 | 1.0053 | 98.4333 | 382.0384 | 329.4877 | 84.6062 | 651.782 | 1.9227 | 449.3349 | 33.3569 | 46.6319 | 36.4913 | 62.5206 | 12.0164 | 107.9183 | 29.1549 | 8.1599 | 96.5525 | 50.1168 | 25.5 | 28.6274 | 70 | 32 | 1.0021 | 67.8431 | 94 | 8160 | 32.549 | 107.5211 | 36.6211 | -0.375 | 17.625 | 0 | 41.9128 | 32.8281
9/25/2020 16:43:45.8 | 2.7478 | 892 | 1 | 2500.0241 | 127.4401 | 69.2842 | 84.604 | 30.0726 | 32.399 | 0.0673 | 106.8604 | 11.3511 | 70.3045 | 69.6219 | 47.5027 | 1.0081 | 98.431 | 381.8136 | 329.6849 | 84.9067 | 651.9383 | 1.9129 | 450.5081 | 33.364 | 46.6906 | 36.5368 | 62.5777 | 12.0058 | 108.3922 | 29.6865 | 8.1561 | 96.4938 | 50.0588 | 25 | 29.0196 | 71 | 32 | 1.0009 | 67.8431 | 99 | 8190 | 32.549 | 106.8802 | 36.5784 | -0.375 | 19.5 | 0 | 41.7908 | 32.8281
9/25/2020 16:43:46.8 | 2.7481 | 893 | 1 | 2501.6806 | 127.5745 | 69.3016 | 84.6266 | 30.0971 | 32.3831 | 0.06483 | 106.9302 | 11.3453 | 70.1903 | 70.2369 | 47.5248 | 1.0111 | 98.4327 | 381.8979 | 329.6004 | 84.9002 | 652.0757 | 1.9714 | 449.3629 | 33.4214 | 46.6319 | 36.5578 | 62.6214 | 11.9975 | 108.2819 | 29.6271 | 8.1535 | 96.5776 | 50.0793 | 25.5 | 29.0196 | 71 | 32 | 1.0012 | 67.8431 | 98 | 8330 | 32.549 | 107.2006 | 36.5997 | -0.4375 | 20.125 | 0 | 41.3025 | 32.9219
9/25/2020 16:43:47.8 | 2.7484 | 894 | 1 | 2500.2375 | 127.946 | 69.337 | 84.6402 | 30.0718 | 32.4037 | 0.06333 | 106.9651 | 11.3443 | 70.2474 | 70.1888 | 47.5728 | 0.99619 | 98.431 | 381.7574 | 329.3469 | 84.9002 | 652.0299 | 1.9856 | 451.4019 | 33.4993 | 46.5801 | 36.3407 | 62.6718 | 11.9868 | 108.0281 | 29.8892 | 8.1586 | 96.6531 | 50.0725 | 25.5 | 28.6274 | 71 | 32 | 1.0022 | 67.8431 | 94 | 8330 | 32.549 | 107.8415 | 36.438 | -0.5625 | 19.625 | 0 | 41.4978 | 32.8281
9/25/2020 16:43:48.8 | 2.7486 | 895 | 1 | 2498.3893 | 127.823 | 69.3717 | 84.6651 | 30.081 | 32.386 | 0.066 | 106.9389 | 11.3453 | 70.333 | 69.6654 | 47.6242 | 0.99227 | 98.431 | 381.2797 | 329.3469 | 84.9917 | 652.1 | 1.9918 | 451.6812 | 33.4424 | 46.6249 | 36.3267 | 62.7658 | 11.983 | 107.9721 | 29.7249 | 8.1406 | 96.6531 | 50.2123 | 25.5 | 28.6274 | 71 | 32 | 0.99904 | 67.8431 | 98 | 7940 | 32.549 | 106.8802 | 36.7157 | -0.5 | 19.3125 | 0 | 41.8335 | 32.9219
9/25/2020 16:43:49.8 | 2.7489 | 896 | 1 | 2497.7488 | 127.5892 | 69.3808 | 84.7 | 30.0909 | 32.3907 | 0.06591 | 106.9476 | 11.3385 | 70.333 | 70.0808 | 47.6845 | 1.0056 | 98.431 | 381.0549 | 328.8962 | 85.0047 | 652.2212 | 1.9734 | 450.3963 | 33.3727 | 46.6388 | 36.4318 | 62.5777 | 11.9997 | 108.4763 | 29.9486 | 8.1045 | 96.6951 | 50.1612 | 25.5 | 29.0196 | 71 | 32 | 0.99837 | 67.8431 | 99 | 8020 | 32.549 | 106.8802 | 36.6913 | -0.5 | 20.5625 | 0 | 40.7929 | 32.8281
9/25/2020 16:43:50.8 | 2.7492 | 897 | 1 | 2499.928 | 127.3721 | 69.4046 | 84.7292 | 30.083 | 32.3887 | 0.064 | 106.9476 | 11.3346 | 70.5328 | 70.7051 | 47.7241 | 1.0065 | 98.431 | 380.9144 | 328.9244 | 85.1092 | 652.2912 | 1.9779 | 449.8936 | 33.345 | 46.3867 | 36.4703 | 62.7859 | 11.9845 | 108.4763 | 29.7984 | 8.0684 | 96.8376 | 50.0964 | 25.5 | 28.6274 | 71 | 32 | 1.0014 | 68.2353 | 95 | 8290 | 32.549 | 107.8415 | 36.673 | -0.5 | 20.8125 | 0 | 40.2008 | 32.8281
9/25/2020 16:43:51.8 | 2.7495 | 898 | 1 | 2499.9701 | 127.5982 | 69.4073 | 84.7763 | 30.0749 | 32.3792 | 0.0582 | 106.9651 | 11.3308 | 70.3901 | 70.5185 | 47.745 | 1.0028 | 98.4304 | 380.7176 | 328.3892 | 85.1941 | 652.4233 | 1.9951 | 450.6757 | 33.4047 | 46.3729 | 36.3792 | 62.7725 | 11.9891 | 108.5037 | 29.6795 | 8.1316 | 96.997 | 50.3146 | 25.5 | 28.6274 | 71 | 32 | 1.0044 | 68.2353 | 99 | 8210 | 32.549 | 107.2006 | 36.6882 | -0.5 | 21 | 0 | 40.2496 | 32.9219
9/25/2020 16:43:52.8 | 2.7498 | 899 | 1 | 2501.6566 | 127.692 | 69.4461 | 84.8118 | 30.0836 | 32.3804 | 0.05154 | 107.0436 | 11.3327 | 70.2474 | 70.1639 | 47.7601 | 1.0037 | 98.4321 | 380.9425 | 328.5019 | 85.1876 | 652.3829 | 1.9951 | 449.6701 | 33.4518 | 46.6767 | 36.4318 | 62.7154 | 11.9952 | 108.3093 | 29.6725 | 8.1947 | 97.0306 | 50.11 | 25.5 | 29.0196 | 71 | 32 | 0.99959 | 67.8431 | 99 | 8360 | 32.549 | 107.2006 | 36.8225 | -0.4375 | 20.5 | 0 | 40.2863 | 32.9219
9/25/2020 16:43:53.8 | 2.75 | 900 | 1 | 2499.105 | 127.8644 | 69.4874 | 84.8351 | 30.0847 | 32.3795 | 0.04772 | 107.0087 | 11.3181 | 70.3901 | 69.5448 | 47.7409 | 0.99708 | 98.431 | 380.6053 | 328.2766 | 85.0961 | 652.4287 | 1.9767 | 449.1115 | 33.4628 | 46.6319 | 36.3862 | 62.8732 | 11.9883 | 108.5323 | 29.6271 | 8.2205 | 97.0054 | 50.2703 | 25.5 | 28.6274 | 71 | 32 | 1.0006 | 68.2353 | 95 | 8310 | 32.549 | 107.8415 | 36.6486 | -0.4375 | 20.3125 | 0 | 40.152 | 32.8281
9/25/2020 16:43:54.8 | 2.7503 | 901 | 1 | 2499.1319 | 127.641 | 69.5133 | 84.8623 | 30.0967 | 32.3602 | 0.04906 | 106.9826 | 11.3181 | 70.333 | 70.1539 | 47.7249 | 0.99156 | 98.4304 | 380.2399 | 328.1076 | 85.3672 | 652.5095 | 1.9588 | 452.0722 | 33.4047 | 46.5559 | 36.3862 | 62.9001 | 11.9997 | 108.7838 | 29.5502 | 8.236 | 96.8964 | 50.3214 | 25.5 | 28.2353 | 71 | 32 | 0.99596 | 67.8431 | 98 | 7920 | 32.549 | 106.8802 | 36.5967 | -0.5625 | 19.8125 | 0 | 40.4449 | 32.8281
9/25/2020 16:43:55.8 | 2.7506 | 902 | 1 | 2498.2915 | 127.4674 | 69.5517 | 84.8624 | 30.0797 | 32.3723 | 0.04808 | 106.9738 | 11.321 | 70.5043 | 70.0941 | 47.7231 | 1.0129 | 98.4321 | 379.987 | 327.7132 | 85.1386 | 652.5445 | 1.9533 | 450.4522 | 33.3481 | 46.2624 | 36.5368 | 62.8665 | 11.9929 | 108.7855 | 29.8822 | 8.2012 | 96.8712 | 50.3658 | 25 | 28.6274 | 71 | 32 | 0.99959 | 67.8431 | 99 | 8020 | 32.549 | 107.5211 | 36.7218 | -0.5 | 19.875 | 0 | 40.8539 | 32.9219
9/25/2020 16:43:56.8 | 2.7509 | 903 | 1 | 2499.7611 | 127.2631 | 69.5923 | 84.8834 | 30.0755 | 32.3853 | 0.04916 | 106.9389 | 11.324 | 70.1617 | 69.9376 | 47.719 | 1.0183 | 98.4316 | 379.8465 | 328.0231 | 85.2006 | 652.5445 | 1.9273 | 449.5305 | 33.3142 | 46.328 | 36.3792 | 62.9807 | 11.9906 | 108.925 | 29.8962 | 8.1535 | 96.7873 | 50.4169 | 25.5 | 28.6274 | 71 | 32 | 1.0009 | 67.8431 | 94 | 8240 | 32.549 | 108.1619 | 36.4471 | -0.5 | 18.9375 | 0 | 41.7084 | 32.8281
9/25/2020 16:43:57.8 | 2.7511 | 904 | 1 | 2502.4907 | 127.2036 | 69.5864 | 84.8932 | 30.0905 | 32.379 | 0.04709 | 106.9215 | 11.3356 | 70.647 | 69.5817 | 47.7122 | 1.0017 | 98.431 | 380.1837 | 327.9386 | 85.2072 | 652.5041 | 1.9225 | 448.1339 | 33.335 | 46.4903 | 36.4843 | 63.0881 | 11.9929 | 109.0925 | 29.4837 | 8.2424 | 96.7202 | 50.4681 | 25.5 | 28.2353 | 71 | 32 | 1.0025 | 67.8431 | 99 | 8140 | 32.549 | 107.5211 | 36.4594 | -0.5 | 19.75 | 0 | 42.0319 | 32.8281
9/25/2020 16:43:58.8 | 2.7514 | 905 | 1 | 2499.1431 | 127.6291 | 69.5865 | 84.9175 | 30.076 | 32.3669 | 0.04755 | 106.9127 | 11.3395 | 70.333 | 69.6905 | 47.706 | 1.0072 | 98.431 | 380.3804 | 327.3189 | 84.9917 | 652.302 | 1.9519 | 451.0108 | 33.4017 | 46.5214 | 36.4843 | 62.9169 | 12.0013 | 108.9525 | 29.5676 | 8.236 | 96.7286 | 50.4681 | 25.5 | 28.6274 | 71 | 32 | 0.99895 | 67.8431 | 99 | 8330 | 32.549 | 107.8415 | 36.2854 | -0.4375 | 20.125 | 0 | 41.9342 | 32.9219
9/25/2020 16:43:59.8 | 2.7517 | 906 | 1 | 2500.7708 | 127.5379 | 69.6254 | 84.9504 | 30.0822 | 32.3628 | 0.04701 | 106.8865 | 11.3356 | 70.5899 | 69.754 | 47.7329 | 0.99975 | 98.4316 | 379.987 | 327.1218 | 85.3541 | 652.1458 | 1.9497 | 449.4467 | 33.3996 | 46.5421 | 36.4913 | 62.9874 | 11.9921 | 108.7289 | 29.6411 | 8.2682 | 96.7957 | 50.526 | 25.5 | 28.6274 | 71 | 32 | 1.0018 | 67.8431 | 94 | 8360 | 32.549 | 108.49 | 36.087 | -0.4375 | 20 | 0 | 41.8243 | 32.9219
9/25/2020 16:44:00.8 | 2.752 | 907 | 1 | 2500.5618 | 127.7526 | 69.6711 | 84.998 | 30.0823 | 32.3757 | 0.0482 | 106.9564 | 11.323 | 70.3616 | 69.6035 | 47.7691 | 1.0056 | 98.4321 | 379.4812 | 326.8964 | 85.3769 | 652.2616 | 1.9353 | 450.8712 | 33.4531 | 46.4627 | 36.4318 | 62.9605 | 12.0096 | 108.5895 | 29.6131 | 8.2476 | 96.7957 | 50.5192 | 25.5 | 28.2353 | 71 | 32 | 0.99983 | 68.2353 | 98 | 7940 | 32.549 | 107.5211 | 36.1145 | -0.4375 | 20.3125 | 0 | 41.7908 | 32.8281
9/25/2020 16:44:01.8 | 2.7523 | 908 | 1 | 2499.2905 | 127.8586 | 69.6629 | 85.0444 | 30.0776 | 32.356 | 0.04732 | 106.9476 | 11.3259 | 70.6185 | 70.4408 | 47.8027 | 1.0094 | 98.4304 | 378.8349 | 326.6429 | 85.341 | 652.232 | 1.9107 | 450.8991 | 33.4638 | 46.2175 | 36.4458 | 63.0747 | 12.0111 | 108.1676 | 29.8368 | 8.245 | 96.8293 | 50.4817 | 25.5 | 28.6274 | 71 | 32 | 0.99998 | 68.2353 | 98 | 8020 | 32.549 | 107.5211 | 36.1938 | -0.375 | 19.375 | 0 | 42.0898 | 32.9219
9/25/2020 16:44:02.8 | 2.7525 | 909 | 1 | 2499.5957 | 127.7135 | 69.6912 | 85.0815 | 30.0782 | 32.3586 | 0.04783 | 106.9302 | 11.322 | 70.3045 | 70.507 | 47.8349 | 1.0103 | 98.4333 | 378.9754 | 326.8683 | 85.439 | 652.267 | 1.8868 | 448.9439 | 33.4299 | 46.6319 | 36.4913 | 63.125 | 11.9967 | 108.0864 | 29.6271 | 8.1935 | 96.6951 | 50.6283 | 25.5 | 28.2353 | 71 | 32 | 0.99992 | 67.8431 | 94 | 8290 | 32.549 | 107.8415 | 36.0046 | -0.4375 | 19.1875 | 0 | 41.9678 | 32.8281
9/25/2020 16:44:03.8 | 2.7528 | 910 | 1 | 2500.9389 | 127.6456 | 69.7218 | 85.1191 | 30.0669 | 32.3462 | 0.04789 | 106.9127 | 11.3278 | 70.4472 | 69.6671 | 47.864 | 1.0026 | 98.4316 | 379.4531 | 326.3049 | 85.3704 | 652.4449 | 1.9025 | 451.5974 | 33.4301 | 46.4558 | 36.5648 | 62.9034 | 12.0104 | 107.9446 | 29.7634 | 8.1883 | 96.6951 | 50.5976 | 25 | 28.2353 | 71 | 32 | 1.0016 | 67.8431 | 99 | 8190 | 32.549 | 106.8802 | 36.1969 | -0.375 | 19.75 | 0 | 41.9434 | 32.8281
9/25/2020 16:44:04.8 | 2.7531 | 911 | 1 | 2500.6354 | 127.8884 | 69.7733 | 85.1489 | 30.0707 | 32.3347 | 0.04783 | 106.9215 | 11.3249 | 70.4472 | 70.0608 | 47.8931 | 1.0083 | 98.4321 | 379.706 | 326.5021 | 85.6413 | 652.3478 | 1.9172 | 450.3963 | 33.4896 | 46.5352 | 36.5438 | 62.9807 | 11.9982 | 107.6931 | 29.7389 | 8.2476 | 96.7706 | 50.7305 | 25 | 28.6274 | 71 | 32 | 1.0015 | 67.8431 | 98 | 8360 | 32.549 | 106.8802 | 36.2549 | -0.3125 | 20.125 | 0 | 41.7419 | 32.9219
9/25/2020 16:44:05.8 | 2.7534 | 912 | 1 | 2500.1228 | 127.7998 | 69.8217 | 85.1714 | 30.0838 | 32.3322 | 0.04818 | 106.9913 | 11.3405 | 70.4186 | 69.9809 | 47.9117 | 0.9994 | 98.4316 | 379.2002 | 326.6429 | 85.5369 | 652.3937 | 1.9085 | 449.7819 | 33.4595 | 46.2693 | 36.4983 | 63.1754 | 12.0058 | 107.8046 | 29.8892 | 8.2411 | 96.7538 | 50.7373 | 25 | 29.0196 | 71 | 32 | 0.99937 | 67.8431 | 94 | 8330 | 32.549 | 107.5211 | 36.3708 | -0.3125 | 19.375 | 0 | 41.8884 | 32.8281
9/25/2020 16:44:06.8 | 2.7536 | 913 | 1 | 2500.6145 | 127.6893 | 69.8524 | 85.1748 | 30.0731 | 32.3323 | 0.04773 | 107.0524 | 11.3395 | 70.4186 | 69.5599 | 47.9417 | 1.0046 | 98.431 | 379.2283 | 326.5303 | 85.5434 | 652.5392 | 1.9223 | 451.9605 | 33.4372 | 46.2762 | 36.4773 | 63.2828 | 12.0073 | 107.4959 | 29.7389 | 8.2515 | 96.7622 | 50.7169 | 25.5 | 28.6274 | 71 | 32 | 1.0006 | 67.8431 | 98 | 7900 | 32.549 | 106.5597 | 36.2335 | -0.3125 | 19.75 | 0 | 41.8488 | 32.8281
9/25/2020 16:44:07.8 | 2.7539 | 914 | 1 | 2500.3927 | 127.6716 | 69.8579 | 85.2154 | 30.0445 | 32.3313 | 0.0512 | 107.0349 | 11.3482 | 70.2474 | 70.4524 | 47.9903 | 1.0067 | 98.4287 | 378.9754 | 325.9388 | 85.4749 | 652.5904 | 1.9418 | 450.0332 | 33.4296 | 46.5663 | 36.4913 | 63.1116 | 12.0013 | 107.9978 | 29.5082 | 8.1831 | 96.7873 | 50.7305 | 25.5 | 29.0196 | 71 | 32 | 1.0004 | 68.2353 | 99 | 8020 | 32.549 | 106.5597 | 36.4716 | -0.375 | 20.0625 | 0 | 41.8121 | 32.9219
9/25/2020 16:44:08.8 | 2.7542 | 915 | 1 | 2499.6887 | 127.6647 | 69.8708 | 85.2495 | 30.0608 | 32.341 | 0.04911 | 107.0524 | 11.3443 | 70.3901 | 69.575 | 48.0667 | 1.009 | 98.4321 | 378.9473 | 325.8261 | 85.4814 | 652.8033 | 1.9477 | 449.7819 | 33.4184 | 46.3142 | 36.5053 | 63.2693 | 11.9967 | 108.0852 | 29.6725 | 8.1599 | 96.8544 | 50.7953 | 25.5 | 29.0196 | 71 | 32 | 0.99879 | 68.2353 | 94 | 8260 | 32.549 | 107.5211 | 36.4685 | -0.4375 | 20.25 | 0 | 41.2323 | 32.8281
9/25/2020 16:44:09.8 | 2.7545 | 916 | 1 | 2501.1138 | 127.7281 | 69.9188 | 85.262 | 30.0425 | 32.3439 | 0.04792 | 107.1396 | 11.3414 | 70.5614 | 69.7005 | 48.1463 | 1.0008 | 98.4321 | 378.8911 | 326.0796 | 85.612 | 652.7574 | 1.946 | 450.7874 | 33.454 | 46.5041 | 36.5508 | 63.5042 | 11.9944 | 108.1132 | 29.7599 | 8.2257 | 96.9299 | 50.7885 | 25.5 | 28.6274 | 71 | 32 | 1.003 | 67.8431 | 99 | 8140 | 32.549 | 106.8802 | 36.4777 | -0.375 | 20.5625 | 0 | 40.8386 | 32.9219
9/25/2020 16:44:10.8 | 2.7548 | 917 | 1 | 2497.8942 | 127.9448 | 69.9713 | 85.2737 | 30.0467 | 32.3286 | 0.04584 | 107.0873 | 11.3434 | 70.3616 | 70.114 | 48.1771 | 1.0019 | 98.431 | 378.048 | 325.5163 | 85.6348 | 652.7925 | 1.93 | 449.1674 | 33.4676 | 46.4765 | 36.5438 | 63.3264 | 11.9921 | 108.0841 | 29.6795 | 8.1973 | 96.9383 | 50.8328 | 25.5 | 29.0196 | 71 | 32 | 1.0006 | 67.8431 | 99 | 8360 | 32.549 | 106.5597 | 36.5845 | -0.5 | 20.125 | 0 | 40.8691 | 32.8281
9/25/2020 16:44:11.8 | 2.755 | 918 | 1 | 2501.2108 | 127.4996 | 70.0111 | 85.2938 | 30.0594 | 32.3173 | 0.04575 | 107.096 | 11.3443 | 70.2759 | 69.657 | 48.1998 | 0.99441 | 98.4338 | 378.863 | 325.7698 | 85.6282 | 652.9542 | 1.9052 | 449.1674 | 33.3955 | 46.3142 | 36.5438 | 63.3197 | 11.9807 | 108.6192 | 29.7249 | 8.2476 | 96.9299 | 50.7305 | 25 | 29.0196 | 71 | 32 | 1.0009 | 68.2353 | 94 | 8290 | 32.549 | 107.5211 | 36.7432 | -0.5 | 20.5625 | 0 | 40.2283 | 32.8281
9/25/2020 16:44:12.8 | 2.7553 | 919 | 1 | 2500.1937 | 127.8014 | 70.0314 | 85.3162 | 30.0579 | 32.3259 | 0.04454 | 107.096 | 11.3337 | 70.4757 | 69.8625 | 48.2066 | 0.9953 | 98.4316 | 378.3852 | 325.6008 | 85.5369 | 652.9946 | 1.9096 | 451.0946 | 33.4609 | 46.1657 | 36.4913 | 63.4774 | 11.9807 | 108.1687 | 29.994 | 8.3082 | 96.9802 | 50.8328 | 25.5 | 28.6274 | 71 | 32 | 1.0012 | 67.8431 | 98 | 7870 | 32.549 | 106.8802 | 36.5936 | -0.4375 | 20.5625 | 0 | 40.1825 | 32.8281
9/25/2020 16:44:13.8 | 2.7556 | 920 | 1 | 2499.9837 | 127.956 | 70.0889 | 85.3377 | 30.0556 | 32.3168 | 0.04647 | 107.1135 | 11.3308 | 70.2474 | 70.2535 | 48.2266 | 1.0117 | 98.431 | 378.0761 | 325.6008 | 85.6903 | 653.0808 | 1.9123 | 448.6646 | 33.4986 | 46.0689 | 36.4458 | 63.5344 | 11.9921 | 108.0841 | 29.7914 | 8.2631 | 96.9886 | 50.9418 | 25.5 | 29.0196 | 71 | 32 | 0.99681 | 67.8431 | 99 | 8140 | 32.549 | 106.8802 | 36.6913 | -0.4375 | 20.375 | 0 | 40.1917 | 32.8281
9/25/2020 16:44:14.8 | 2.7559 | 921 | 1 | 2500.9336 | 127.8457 | 70.1475 | 85.3842 | 30.0651 | 32.3083 | 0.0487 | 107.1658 | 11.3278 | 70.1903 | 70.3215 | 48.2331 | 1.0092 | 98.4321 | 378.1885 | 325.3473 | 85.5793 | 653.1374 | 1.918 | 449.2511 | 33.4824 | 46.3142 | 36.5718 | 63.4707 | 11.9815 | 108.0572 | 29.6201 | 8.2051 | 97.0138 | 50.9622 | 25.5 | 29.0196 | 71 | 32 | 0.99852 | 68.2353 | 94 | 8290 | 32.549 | 107.5211 | 36.7554 | -0.4375 | 20.3125 | 0 | 40.1245 | 32.8281
9/25/2020 16:44:15.8 | 2.7561 | 922 | 1 | 2500.6285 | 128.0797 | 70.1843 | 85.4232 | 30.0799 | 32.3001 | 0.04968 | 107.1047 | 11.3337 | 70.1903 | 70.3315 | 48.2522 | 0.99583 | 98.4316 | 377.8232 | 324.8403 | 85.5793 | 653.0754 | 1.9351 | 449.0556 | 33.5396 | 46.4178 | 36.4913 | 63.5713 | 12.0142 | 108.3088 | 29.4627 | 8.2012 | 96.9719 | 51.1394 | 25 | 28.6274 | 71 | 32 | 1.0005 | 68.2353 | 99 | 8260 | 32.549 | 106.8802 | 36.554 | -0.4375 | 19.8125 | 0 | 40.1733 | 32.9219
9/25/2020 16:44:16.8 | 2.7564 | 923 | 1 | 2499.1565 | 128.2253 | 70.2151 | 85.4277 | 30.0655 | 32.3132 | 0.04748 | 107.1047 | 11.3201 | 70.3045 | 70.7513 | 48.2752 | 1.0008 | 98.4299 | 377.5984 | 324.8121 | 85.7882 | 653.0404 | 1.926 | 449.2791 | 33.558 | 46.4834 | 36.4983 | 63.6853 | 11.9883 | 108.6712 | 29.6341 | 8.218 | 96.9719 | 51.044 | 25 | 29.0196 | 71 | 32 | 1.0004 | 67.8431 | 95 | 8210 | 32.549 | 107.8415 | 36.7249 | -0.5 | 20.1875 | 0 | 40.564 | 32.8281
9/25/2020 16:44:17.8 | 2.7567 | 924 | 1 | 2501.2976 | 127.9609 | 70.2615 | 85.4616 | 30.0792 | 32.3104 | 0.04657 | 107.0698 | 11.3191 | 70.1903 | 69.9459 | 48.3083 | 1.0038 | 98.431 | 377.9356 | 324.8403 | 85.8371 | 652.9353 | 1.932 | 452.3795 | 33.5175 | 46.2762 | 36.5718 | 63.5344 | 12.0028 | 108.7284 | 29.7389 | 8.2502 | 96.9802 | 51.1155 | 25.5 | 28.6274 | 72 | 32 | 0.9995 | 68.2353 | 99 | 8190 | 32.549 | 107.5211 | 36.6791 | -0.5 | 20.6875 | 0 | 40.0787 | 32.8281
9/25/2020 16:44:18.8 | 2.757 | 925 | 1 | 2498.463 | 128.1083 | 70.3192 | 85.5133 | 30.0778 | 32.2888 | 0.05006 | 107.0698 | 11.322 | 70.3901 | 69.8592 | 48.3384 | 0.99797 | 98.4333 | 377.4017 | 324.4178 | 85.8501 | 652.7574 | 1.9435 | 450.2846 | 33.518 | 45.9273 | 36.5508 | 63.6485 | 11.9937 | 108.7026 | 29.7529 | 8.2502 | 97.0306 | 51.044 | 25.5 | 28.6274 | 72 | 32 | 1.0045 | 68.2353 | 95 | 8430 | 32.549 | 108.1619 | 36.7401 | -0.5 | 20.4375 | 0 | 40.1337 | 32.9219
9/25/2020 16:44:19.8 | 2.7572 | 926 | 1 | 2499.6626 | 127.8605 | 70.326 | 85.5377 | 30.0734 | 32.2916 | 0.05108 | 107.0349 | 11.3113 | 70.9039 | 69.6855 | 48.3608 | 1.0092 | 98.4316 | 377.767 | 324.6713 | 85.8371 | 652.7278 | 1.9404 | 449.3349 | 33.4693 | 46.3798 | 36.5123 | 63.786 | 12.0058 | 108.2247 | 29.6341 | 8.1599 | 97.0306 | 51.2109 | 25.5 | 28.6274 | 72 | 32 | 0.99855 | 68.2353 | 95 | 8360 | 32.549 | 108.1619 | 36.4868 | -0.4375 | 20.5 | 0 | 40.3259 | 32.9219
9/25/2020 16:44:20.8 | 2.7575 | 927 | 1 | 2501.6173 | 127.7533 | 70.3485 | 85.5555 | 30.0708 | 32.2855 | 0.04924 | 107.0349 | 11.3113 | 70.4757 | 69.652 | 48.3941 | 1.0031 | 98.4287 | 378.1604 | 324.3896 | 86.2285 | 652.7628 | 1.9273 | 452.0722 | 33.4674 | 46.4316 | 36.5053 | 63.8866 | 12.0157 | 108.0538 | 29.5292 | 8.1432 | 96.997 | 51.1019 | 25.5 | 28.6274 | 72 | 32 | 0.99931 | 67.8431 | 98 | 7970 | 32.549 | 107.2006 | 36.5875 | -0.4375 | 19.9375 | 0 | 40.4327 | 32.9219
9/25/2020 16:44:21.8 | 2.7578 | 928 | 1 | 2499.2416 | 127.839 | 70.3886 | 85.5854 | 30.0549 | 32.3023 | 0.04828 | 106.9913 | 11.3084 | 70.5899 | 69.6068 | 48.4161 | 0.9953 | 98.4316 | 377.2331 | 324.1361 | 86.0328 | 652.682 | 1.9185 | 450.3405 | 33.458 | 46.3798 | 36.4528 | 63.6853 | 11.9959 | 108.3928 | 29.6341 | 8.1445 | 96.7789 | 51.3062 | 25 | 28.6274 | 72 | 32 | 1.0002 | 67.8431 | 94 | 8380 | 32.549 | 107.5211 | 36.6394 | -0.375 | 19.125 | 0 | 40.6219 | 32.9219
9/25/2020 16:44:22.8 | 2.7581 | 929 | 1 | 2499.394 | 127.84 | 70.4199 | 85.5987 | 30.0626 | 32.2838 | 0.05068 | 106.9826 | 11.3113 | 70.2474 | 69.7072 | 48.4418 | 0.99886 | 98.4304 | 376.8678 | 323.77 | 85.9284 | 652.717 | 1.9145 | 450.3405 | 33.4603 | 46.3729 | 36.5508 | 63.8798 | 11.9952 | 108.1956 | 29.6271 | 8.1586 | 96.7035 | 51.1462 | 25 | 28.6274 | 72 | 32 | 1.0002 | 67.8431 | 98 | 8260 | 32.549 | 107.5211 | 36.7371 | -0.4375 | 18.75 | 0 | 41.1346 | 32.8281
9/25/2020 16:44:23.8 | 2.7584 | 930 | 1 | 2499.8931 | 127.7218 | 70.4151 | 85.6201 | 30.0529 | 32.273 | 0.05086 | 106.9215 | 11.3046 | 70.7041 | 69.8108 | 48.4624 | 1.0058 | 98.431 | 377.0645 | 323.7982 | 86.0198 | 652.682 | 1.9163 | 452.2957 | 33.4361 | 46.4178 | 36.6628 | 63.7222 | 12.0111 | 108.1962 | 29.8298 | 8.2025 | 96.6867 | 51.2552 | 25 | 29.0196 | 72 | 32 | 1.0001 | 67.8431 | 99 | 8210 | 32.549 | 107.5211 | 36.7279 | -0.4375 | 19.5625 | 0 | 41.1804 | 32.8281
9/25/2020 16:44:24.8 | 2.7586 | 931 | 1 | 2499.1864 | 127.7118 | 70.4669 | 85.663 | 30.0587 | 32.2726 | 0.05333 | 106.9302 | 11.3084 | 70.3901 | 70.8846 | 48.4686 | 1.0019 | 98.431 | 376.5025 | 323.2348 | 86.0328 | 652.5904 | 1.9205 | 451.9046 | 33.424 | 46.1726 | 36.5438 | 63.8866 | 11.9952 | 107.9441 | 29.7389 | 8.2128 | 96.6615 | 51.2926 | 25 | 28.6274 | 72 | 32 | 1.0021 | 67.8431 | 98 | 8380 | 32.549 | 107.5211 | 36.6608 | -0.4375 | 19.3125 | 0 | 41.5558 | 32.9219
9/25/2020 16:44:25.8 | 2.7589 | 932 | 1 | 2499.4587 | 127.7904 | 70.4752 | 85.6783 | 30.0525 | 32.2689 | 0.05224 | 106.9389 | 11.3113 | 70.1903 | 70.3663 | 48.4375 | 1.0117 | 98.4316 | 376.4744 | 323.3757 | 85.9643 | 652.7116 | 1.9103 | 449.2232 | 33.4482 | 46.1518 | 36.4913 | 63.8161 | 12.0149 | 108.1967 | 29.98 | 8.1522 | 96.6112 | 51.2415 | 25 | 28.6274 | 72 | 32 | 1.0032 | 67.8431 | 98 | 7970 | 32.549 | 107.5211 | 36.7706 | -0.375 | 18.9375 | 0 | 42.2882 | 32.8281
9/25/2020 16:44:26.8 | 2.7592 | 933 | 1 | 2501.1087 | 127.5405 | 70.4871 | 85.6996 | 30.0435 | 32.2531 | 0.0497 | 106.9215 | 11.3094 | 70.1617 | 70.7463 | 48.4266 | 1.0083 | 98.4321 | 376.5587 | 323.094 | 86.1926 | 652.7574 | 1.9229 | 450.5081 | 33.4048 | 46.4454 | 36.4983 | 64.0006 | 12.002 | 108.0292 | 29.7529 | 8.1741 | 96.6699 | 51.4016 | 25 | 28.6274 | 72 | 32 | 1.0009 | 68.2353 | 98 | 8240 | 32.549 | 107.5211 | 36.7249 | -0.375 | 19.6875 | 0 | 42.3462 | 32.8281
9/25/2020 16:44:27.8 | 2.7595 | 934 | 1 | 2498.6678 | 127.596 | 70.523 | 85.7303 | 30.0441 | 32.2582 | 0.04971 | 106.9564 | 11.3152 | 70.4472 | 70.3994 | 48.4264 | 0.99138 | 98.4321 | 376.2776 | 322.9813 | 85.9545 | 652.752 | 1.9267 | 450.3684 | 33.3867 | 46.5041 | 36.5438 | 64.0073 | 11.9853 | 108.3934 | 29.5502 | 8.1071 | 96.7202 | 51.6501 | 25 | 29.0196 | 72 | 32 | 0.99776 | 68.2353 | 99 | 8240 | 32.549 | 106.8802 | 36.7615 | -0.4375 | 19.9375 | 0 | 41.7816 | 32.8281
9/25/2020 16:44:28.8 | 2.7597 | 935 | 1 | 2499.2882 | 127.5905 | 70.6181 | 85.7599 | 30.058 | 32.269 | 0.05027 | 106.9826 | 11.3259 | 70.1617 | 70.7315 | 48.4484 | 1.0268 | 98.4321 | 376.7273 | 323.6291 | 86.0817 | 652.8329 | 1.9243 | 449.3349 | 33.3936 | 46.3798 | 36.4913 | 63.9871 | 12.0058 | 108.1973 | 29.7389 | 8.169 | 96.8544 | 51.3948 | 25 | 29.0196 | 72 | 32 | 0.99812 | 68.2353 | 99 | 8260 | 32.549 | 106.8802 | 36.8347 | -0.3125 | 20.5625 | 0 | 41.2384 | 32.8281
9/25/2020 16:44:29.8 | 2.76 | 936 | 1 | 2498.9904 | 127.5676 | 70.6373 | 85.7618 | 30.0814 | 32.2659 | 0.0485 | 107.0349 | 11.323 | 70.5328 | 70.5202 | 48.4684 | 1.0044 | 98.4327 | 376.0247 | 323.0377 | 86.297 | 652.9191 | 1.9378 | 449.2232 | 33.3836 | 46.1933 | 36.4458 | 63.957 | 12.0172 | 108.4219 | 29.7599 | 8.218 | 96.9383 | 51.5037 | 25 | 29.0196 | 72 | 32 | 0.99947 | 68.2353 | 95 | 8260 | 32.549 | 107.5211 | 36.7737 | -0.3125 | 20.5625 | 0 | 41.0431 | 32.8281
9/25/2020 16:44:30.8 | 2.7603 | 937 | 1 | 2500.6552 | 127.5205 | 70.6471 | 85.7854 | 30.0531 | 32.2629 | 0.04968 | 107.0262 | 11.3366 | 70.2474 | 70.0924 | 48.4783 | 0.99779 | 98.4321 | 375.9123 | 323.0658 | 86.0687 | 652.9946 | 1.9542 | 451.9046 | 33.3935 | 46.2106 | 36.5963 | 64.1749 | 12.0399 | 108.7295 | 29.6201 | 8.1702 | 97.0389 | 51.3948 | 25.5 | 28.6274 | 72 | 32 | 1.0037 | 67.8431 | 98 | 7900 | 32.549 | 107.2006 | 36.8073 | -0.3125 | 21 | 0 | 40.3687 | 32.8281
9/25/2020 16:44:31.8 | 2.7606 | 938 | 1 | 2501.6797 | 127.8091 | 70.6855 | 85.8284 | 30.0671 | 32.2569 | 0.04667 | 107.0436 | 11.3443 | 70.4757 | 70.2602 | 48.4939 | 0.9994 | 98.4321 | 376.2214 | 322.6152 | 86.0948 | 653.0808 | 1.9572 | 449.6981 | 33.4828 | 46.3418 | 36.4983 | 64.1011 | 12.0316 | 108.5614 | 29.5956 | 8.1728 | 97.1144 | 51.7079 | 25.5 | 29.0196 | 72 | 32 | 0.99959 | 67.8431 | 99 | 8120 | 32.549 | 107.5211 | 36.8469 | -0.4375 | 20.625 | 0 | 40.3168 | 32.9219
9/25/2020 16:44:32.8 | 2.7609 | 939 | 1 | 2500.0861 | 127.8768 | 70.7337 | 85.8334 | 30.045 | 32.2537 | 0.04804 | 107.0524 | 11.3424 | 70.333 | 70.5632 | 48.5068 | 1.0083 | 98.431 | 375.6313 | 322.6715 | 86.0752 | 653.07 | 1.9484 | 449.9215 | 33.4792 | 46.4247 | 36.5368 | 64.1816 | 12.0081 | 108.3642 | 29.5222 | 8.2192 | 97.0641 | 51.4901 | 25 | 29.0196 | 72 | 32 | 0.99901 | 67.8431 | 94 | 8240 | 32.549 | 107.8415 | 36.7706 | -0.3125 | 20 | 0 | 40.5762 | 32.8281
9/25/2020 16:44:33.8 | 2.7611 | 940 | 1 | 2500.2707 | 127.6996 | 70.7775 | 85.8895 | 30.0444 | 32.2542 | 0.04929 | 107.0436 | 11.3511 | 70.5043 | 69.8726 | 48.5225 | 1.0104 | 98.4333 | 375.6032 | 322.4462 | 86.235 | 653.0754 | 1.9309 | 450.5919 | 33.4353 | 46.3867 | 36.5963 | 64.195 | 11.9792 | 108.1984 | 29.6411 | 8.1277 | 96.9802 | 51.548 | 25 | 28.6274 | 72 | 32 | 0.99965 | 68.2353 | 99 | 8240 | 32.549 | 106.8802 | 36.7371 | -0.3125 | 20.0625 | 0 | 40.2771 | 32.9219
9/25/2020 16:44:34.8 | 2.7614 | 941 | 1 | 2501.274 | 127.7999 | 70.7873 | 85.9174 | 30.0481 | 32.2459 | 0.04754 | 107.0436 | 11.3521 | 70.3901 | 70.2203 | 48.5288 | 1.0088 | 98.4321 | 375.8561 | 322.4462 | 86.3328 | 653.0646 | 1.918 | 449.1394 | 33.475 | 46.3867 | 36.4773 | 64.195 | 12.0066 | 108.0572 | 29.6935 | 8.138 | 96.9299 | 51.6365 | 25 | 29.0196 | 72 | 32 | 1.0016 | 68.2353 | 99 | 8290 | 32.549 | 107.2006 | 36.8164 | -0.375 | 19.6875 | 0 | 40.2191 | 32.9219
9/25/2020 16:44:35.8 | 2.7617 | 942 | 1 | 2498.8152 | 128.0001 | 70.8649 | 85.9527 | 30.0466 | 32.2523 | 0.04652 | 107.0174 | 11.355 | 70.2474 | 71.1359 | 48.5411 | 0.99957 | 98.4321 | 374.9007 | 321.7702 | 86.3263 | 653.1725 | 1.9311 | 451.4019 | 33.4945 | 46.3798 | 36.5123 | 64.2386 | 12.0142 | 108.4494 | 29.4767 | 8.138 | 96.8209 | 51.7726 | 25 | 28.6274 | 72 | 32 | 1.0029 | 67.8431 | 94 | 8290 | 32.549 | 107.5211 | 36.8713 | -0.375 | 20 | 0 | 40.2832 | 32.9219
9/25/2020 16:44:36.8 | 2.762 | 943 | 1 | 2501.4751 | 127.7803 | 70.8885 | 85.9538 | 30.0431 | 32.2405 | 0.04664 | 107 | 11.3695 | 70.1332 | 70.2834 | 48.5582 | 1.006 | 98.431 | 375.6032 | 321.9392 | 86.3133 | 653.1266 | 1.9462 | 451.4298 | 33.4725 | 46.366 | 36.5578 | 64.1749 | 11.9937 | 108.3922 | 29.5676 | 8.2089 | 96.8712 | 51.6127 | 25 | 28.6274 | 72 | 32 | 0.99901 | 67.8431 | 98 | 8330 | 32.549 | 106.8802 | 36.7981 | -0.375 | 20.1875 | 0 | 40.3565 | 32.9219
9/25/2020 16:44:37.8 | 2.7622 | 944 | 1 | 2500.3523 | 127.9024 | 70.9258 | 85.9928 | 30.0605 | 32.2536 | 0.04679 | 107 | 11.3909 | 70.4186 | 70.9208 | 48.5835 | 1.0017 | 98.431 | 375.0412 | 321.6575 | 86.3133 | 652.9946 | 1.9502 | 449.0556 | 33.4895 | 46.6249 | 36.5438 | 64.2754 | 11.9899 | 108.3082 | 29.5152 | 8.1574 | 96.888 | 51.7522 | 25 | 29.0196 | 72 | 32 | 1.0032 | 67.8431 | 94 | 8310 | 32.549 | 107.8415 | 36.7889 | -0.5 | 20.125 | 0 | 40.2801 | 32.8281
9/25/2020 16:44:38.8 | 2.7625 | 945 | 1 | 2500.4455 | 127.8842 | 70.9408 | 86.0239 | 30.0725 | 32.2395 | 0.04804 | 107.0174 | 11.3948 | 70.2759 | 70.0042 | 48.6149 | 1.0038 | 98.4316 | 375.2098 | 321.2632 | 86.535 | 652.9595 | 1.9455 | 450.8991 | 33.486 | 45.9791 | 36.5508 | 64.3525 | 12.0096 | 108.0847 | 29.4907 | 8.2141 | 96.9131 | 51.6569 | 25 | 28.6274 | 72 | 32 | 0.99812 | 68.2353 | 98 | 8290 | 32.549 | 107.8415 | 36.7584 | -0.4375 | 20.0625 | 0 | 40.4877 | 32.8281
9/25/2020 16:44:39.8 | 2.7628 | 946 | 1 | 2499.7958 | 127.7894 | 70.989 | 86.0588 | 30.0707 | 32.2554 | 0.04762 | 106.9826 | 11.4016 | 69.9619 | 70.2303 | 48.6407 | 1.0113 | 98.4316 | 374.985 | 321.4885 | 86.3622 | 652.8221 | 1.9442 | 451.0667 | 33.4524 | 46.5214 | 36.6348 | 64.376 | 11.9785 | 108.3368 | 29.6201 | 8.1445 | 96.9048 | 51.6875 | 25 | 28.6274 | 72 | 32 | 0.99849 | 67.8431 | 95 | 8360 | 32.549 | 107.8415 | 36.6211 | -0.5 | 20 | 0 | 40.3412 | 32.9219
9/25/2020 16:44:40.8 | 2.7631 | 947 | 1 | 2501.1025 | 127.9128 | 71.0387 | 86.0845 | 30.0416 | 32.2542 | 0.04847 | 107.0611 | 11.3957 | 70.4186 | 71.1703 | 48.6523 | 0.99601 | 98.4333 | 375.0974 | 321.1787 | 86.535 | 652.9353 | 1.9344 | 449.7819 | 33.5022 | 46.549 | 36.5718 | 64.7043 | 11.9952 | 108.1144 | 29.7529 | 8.1999 | 96.8796 | 51.7284 | 25 | 28.6274 | 72 | 32 | 1.0022 | 67.8431 | 98 | 8510 | 32.549 | 107.8415 | 36.7401 | -0.5 | 19.0625 | 0 | 40.686 | 32.8281
9/25/2020 16:44:41.8 | 2.7634 | 948 | 1 | 2500.256 | 127.9426 | 71.0707 | 86.1163 | 30.0507 | 32.2324 | 0.04772 | 107.0087 | 11.4045 | 70.3616 | 69.7674 | 48.6655 | 1.0097 | 98.4321 | 374.9569 | 321.066 | 86.4795 | 652.9137 | 1.9258 | 452.6867 | 33.4987 | 46.4385 | 36.5438 | 64.5971 | 11.9914 | 108.0292 | 29.6411 | 8.1999 | 96.8376 | 51.7522 | 25 | 29.0196 | 72 | 32 | 1.0004 | 68.2353 | 99 | 8190 | 32.549 | 107.2006 | 36.7737 | -0.4375 | 20.1875 | 0 | 40.4541 | 32.8281
9/25/2020 16:44:42.8 | 2.7636 | 949 | 1 | 2500.7857 | 127.9797 | 71.1297 | 86.1392 | 30.0574 | 32.2334 | 0.04804 | 107.0436 | 11.4035 | 70.4757 | 71.0128 | 48.6911 | 1.0042 | 98.431 | 374.17 | 320.9534 | 86.4926 | 652.7925 | 1.9245 | 450.2567 | 33.5155 | 46.5041 | 36.4913 | 64.711 | 12.0233 | 108.1681 | 29.6026 | 8.2347 | 96.8544 | 51.8032 | 25 | 28.6274 | 72 | 32 | 1.004 | 67.8431 | 94 | 8330 | 32.549 | 107.8415 | 36.6821 | -0.5 | 19.8125 | 0 | 40.8173 | 32.9219
9/25/2020 16:44:43.8 | 2.7639 | 950 | 1 | 2498.4567 | 128.0988 | 71.1601 | 86.1781 | 30.0574 | 32.2421 | 0.04873 | 107.0349 | 11.419 | 70.5043 | 70.6837 | 48.714 | 1.0042 | 98.4327 | 373.9171 | 320.2492 | 86.8772 | 652.9191 | 1.9092 | 449.2791 | 33.5155 | 46.3936 | 36.5508 | 64.6038 | 12.0149 | 108.6741 | 29.7529 | 8.2102 | 96.8964 | 51.759 | 25 | 28.6274 | 72 | 32 | 1.0014 | 68.2353 | 99 | 8290 | 32.549 | 107.2006 | 36.7462 | -0.4375 | 20.125 | 0 | 40.8447 | 32.9219
9/25/2020 16:44:44.8 | 2.7642 | 951 | 1 | 2499.6891 | 127.927 | 71.1722 | 86.1903 | 30.0786 | 32.2423 | 0.0489 | 107.0262 | 11.4287 | 70.5043 | 70.5731 | 48.7395 | 1.0031 | 98.431 | 374.5073 | 320.5027 | 86.473 | 653.0808 | 1.9152 | 451.6253 | 33.487 | 46.6388 | 36.5508 | 64.6406 | 11.9883 | 108.7284 | 29.2669 | 8.1935 | 96.9551 | 51.9121 | 25 | 29.0196 | 72 | 32 | 1.0005 | 67.8431 | 98 | 7970 | 32.549 | 107.2006 | 36.7035 | -0.4375 | 20.0625 | 0 | 41.2353 | 32.9219
9/25/2020 16:44:45.8 | 2.7645 | 952 | 1 | 2499.9005 | 128.0327 | 71.1881 | 86.2288 | 30.0656 | 32.2336 | 0.04731 | 107.096 | 11.4413 | 70.4186 | 70.72 | 48.7741 | 1.0334 | 98.4344 | 373.9452 | 320.1365 | 86.5708 | 653.132 | 1.9214 | 448.888 | 33.5175 | 46.5352 | 36.6699 | 64.6909 | 11.9921 | 108.4797 | 29.7914 | 8.1432 | 96.9131 | 51.9257 | 25 | 28.6274 | 72 | 32 | 0.99995 | 67.8431 | 95 | 8410 | 32.549 | 107.8415 | 36.6974 | -0.5 | 19.9375 | 0 | 41.2415 | 32.9219
9/25/2020 16:44:46.8 | 2.7647 | 953 | 1 | 2498.0642 | 127.8454 | 71.2398 | 86.2588 | 30.052 | 32.2252 | 0.04581 | 107.0174 | 11.4413 | 70.5614 | 70.3066 | 48.7955 | 0.9896 | 98.4316 | 373.5237 | 319.9676 | 86.6882 | 652.9946 | 1.9198 | 449.726 | 33.4439 | 46.4006 | 36.4913 | 64.6607 | 11.9975 | 108.2528 | 29.9696 | 8.138 | 96.8628 | 51.9563 | 25 | 28.6274 | 72 | 32 | 1.0007 | 67.8431 | 98 | 8070 | 32.549 | 107.2006 | 36.7279 | -0.4375 | 18.9375 | 0 | 41.4886 | 32.8281
9/25/2020 16:44:47.8 | 2.765 | 954 | 1 | 2500.0216 | 127.505 | 71.2534 | 86.3056 | 30.056 | 32.2347 | 0.0487 | 107.0349 | 11.4345 | 70.019 | 70.687 | 48.8061 | 1.0051 | 98.431 | 373.5518 | 319.9112 | 86.6686 | 653.132 | 1.8864 | 450.8433 | 33.381 | 46.5352 | 36.6173 | 64.8416 | 12.0301 | 108.0281 | 29.5816 | 8.1329 | 96.6867 | 52.0278 | 25 | 28.6274 | 72 | 32 | 0.99855 | 67.8431 | 98 | 8120 | 32.549 | 107.8415 | 36.7188 | -0.5 | 18.375 | 0 | 42.2058 | 32.9219
9/25/2020 16:44:48.8 | 2.7653 | 955 | 1 | 2498.4546 | 127.5547 | 71.2619 | 86.309 | 30.0619 | 32.2306 | 0.04808 | 106.9651 | 11.4326 | 70.4757 | 70.3862 | 48.8393 | 1.0078 | 98.431 | 374.1419 | 319.7422 | 86.7533 | 653.2021 | 1.8631 | 451.4298 | 33.3731 | 46.4696 | 36.5508 | 64.577 | 12.0043 | 108.1681 | 29.7774 | 8.2154 | 96.5944 | 52.0652 | 25 | 28.6274 | 72 | 32 | 0.99913 | 67.8431 | 98 | 8380 | 32.549 | 107.5211 | 36.7249 | -0.5 | 19.25 | 0 | 42.0715 | 32.9219
9/25/2020 16:44:49.8 | 2.7656 | 956 | 1 | 2500.8556 | 127.4436 | 71.3069 | 86.3246 | 30.0676 | 32.2258 | 0.04707 | 106.9389 | 11.4326 | 70.5328 | 70.4937 | 48.8489 | 1.001 | 98.4299 | 373.3551 | 319.8549 | 86.5708 | 653.2425 | 1.8715 | 450.0891 | 33.3761 | 46.4834 | 36.5508 | 64.6909 | 12.0293 | 108.3911 | 29.7389 | 8.2128 | 96.7286 | 51.9631 | 25 | 29.0196 | 73 | 32 | 1.0036 | 68.2353 | 99 | 7990 | 32.549 | 107.2006 | 36.7004 | -0.4375 | 20.5 | 0 | 41.2476 | 32.8281
9/25/2020 16:44:50.8 | 2.7659 | 957 | 1 | 2499.9666 | 127.7658 | 71.3554 | 86.3494 | 30.0724 | 32.2226 | 0.04889 | 107.0262 | 11.4355 | 70.1903 | 69.7741 | 48.861 | 0.99459 | 98.4293 | 373.3832 | 319.9112 | 86.913 | 653.4446 | 1.8817 | 450.117 | 33.4485 | 46.3798 | 36.5508 | 64.7913 | 12.0073 | 108.4185 | 29.8962 | 8.1754 | 96.8712 | 51.9631 | 25 | 28.6274 | 73 | 32 | 1.0048 | 67.8431 | 94 | 8310 | 32.549 | 107.8415 | 36.7828 | -0.4375 | 20.125 | 0 | 41.5466 | 32.8281
9/25/2020 16:44:51.8 | 2.7661 | 958 | 1 | 2499.8497 | 127.9758 | 71.3659 | 86.3782 | 30.0624 | 32.217 | 0.04834 | 107.0436 | 11.4336 | 70.2759 | 69.8475 | 48.8933 | 1.0069 | 98.4293 | 373.3551 | 319.5169 | 86.8218 | 653.5605 | 1.8793 | 449.8936 | 33.502 | 46.5939 | 36.6488 | 64.798 | 12.0399 | 108.3065 | 29.5362 | 8.129 | 96.9131 | 52.0074 | 25 | 28.6274 | 73 | 32 | 0.9994 | 68.2353 | 99 | 8260 | 32.549 | 107.5211 | 36.7279 | -0.5 | 20.125 | 0 | 41.4215 | 32.9219
9/25/2020 16:44:52.8 | 2.7664 | 959 | 1 | 2500.1137 | 127.8605 | 71.3732 | 86.4118 | 30.0552 | 32.2154 | 0.04774 | 107.0349 | 11.4491 | 70.2759 | 70.1489 | 48.9445 | 1.0136 | 98.4304 | 373.2146 | 319.2634 | 86.5219 | 653.7276 | 1.8737 | 450.117 | 33.4753 | 46.5352 | 36.5508 | 64.7913 | 12.0134 | 108.1676 | 29.162 | 8.1728 | 96.9299 | 52.3203 | 25 | 29.0196 | 73 | 32 | 1.001 | 67.8431 | 99 | 8090 | 32.549 | 106.8802 | 36.7859 | -0.4375 | 19.75 | 0 | 41.6901 | 32.9219
9/25/2020 16:44:53.8 | 2.7667 | 960 | 1 | 2499.3851 | 127.9552 | 71.4134 | 86.4248 | 30.0495 | 32.2096 | 0.04489 | 107.0349 | 11.4462 | 70.3045 | 69.8942 | 48.9691 | 1.0242 | 98.4321 | 372.6807 | 319.0381 | 86.8348 | 653.8031 | 1.8837 | 451.5695 | 33.4903 | 46.5559 | 36.5963 | 64.7612 | 12.0596 | 108.1693 | 29.6026 | 8.2115 | 96.9719 | 52.2114 | 25 | 28.6274 | 73 | 32 | 1.0006 | 68.2353 | 99 | 8310 | 32.549 | 107.2006 | 36.6669 | -0.375 | 20.25 | 0 | 41.2353 | 32.9219
9/25/2020 16:44:54.8 | 2.767 | 961 | 1 | 2499.7876 | 128.003 | 71.467 | 86.4727 | 30.0624 | 32.2025 | 0.04422 | 107.0524 | 11.4404 | 70.2474 | 70.7941 | 48.9962 | 0.98942 | 98.4316 | 373.046 | 319.1507 | 86.8641 | 653.8031 | 1.8859 | 449.9494 | 33.5088 | 46.6388 | 36.4913 | 64.8918 | 12.002 | 108.3088 | 29.8438 | 8.2012 | 97.0389 | 52.2625 | 25 | 29.0196 | 73 | 32 | 1 | 67.8431 | 95 | 8360 | 32.549 | 107.8415 | 36.7859 | -0.4375 | 20.6875 | 0 | 41.0278 | 32.9219
9/25/2020 16:44:55.8 | 2.7673 | 962 | 1 | 2501.0686 | 127.9414 | 71.5147 | 86.4998 | 30.0468 | 32.2084 | 0.0431 | 107.0349 | 11.4491 | 70.1903 | 70.4772 | 49.0115 | 0.9937 | 98.4304 | 372.9055 | 318.9254 | 86.7305 | 653.8084 | 1.8866 | 449.4187 | 33.5093 | 46.3418 | 36.5508 | 64.9554 | 12.0013 | 108.5317 | 29.7005 | 8.2076 | 97.0809 | 52.2693 | 25 | 29.0196 | 73 | 32 | 1.0031 | 67.8431 | 99 | 8240 | 32.549 | 107.2006 | 36.6577 | -0.4375 | 20.5625 | 0 | 41.0492 | 32.9219
9/25/2020 16:44:56.8 | 2.7675 | 963 | 1 | 2498.2686 | 128.0219 | 71.547 | 86.5125 | 30.0618 | 32.2069 | 0.04367 | 107.096 | 11.4277 | 70.4757 | 70.3182 | 49.0362 | 1.0047 | 98.4287 | 372.9898 | 318.6438 | 86.8087 | 653.8246 | 1.885 | 450.8433 | 33.4928 | 46.2175 | 36.5718 | 64.9353 | 11.9952 | 108.8942 | 29.6271 | 8.2025 | 97.1228 | 52.1876 | 25 | 29.0196 | 73 | 32 | 0.99892 | 67.8431 | 99 | 7990 | 32.549 | 107.2006 | 36.8439 | -0.3125 | 20.625 | 0 | 40.9759 | 32.9219
9/25/2020 16:44:57.8 | 2.7678 | 964 | 1 | 2501.4374 | 127.9633 | 71.587 | 86.5332 | 30.0756 | 32.1781 | 0.04375 | 107.0436 | 11.4209 | 70.4472 | 69.4962 | 49.0475 | 1.0081 | 98.4299 | 373.4956 | 318.7283 | 86.8511 | 653.768 | 1.8875 | 449.6701 | 33.52 | 46.3142 | 36.7084 | 65.0291 | 12.0134 | 108.5592 | 29.5676 | 8.2489 | 97.1731 | 52.3203 | 25 | 28.6274 | 73 | 32 | 1.0026 | 68.2353 | 95 | 8330 | 32.549 | 108.1619 | 36.6486 | -0.3125 | 20.875 | 0 | 40.5609 | 32.9219
9/25/2020 16:44:58.8 | 2.7681 | 965 | 1 | 2498.4617 | 128.004 | 71.6179 | 86.5405 | 30.0665 | 32.1938 | 0.04347 | 107 | 11.4113 | 70.1903 | 70.0691 | 49.0665 | 0.99494 | 98.4304 | 373.2146 | 318.4184 | 86.913 | 653.6063 | 1.8817 | 449.8656 | 33.4907 | 46.6906 | 36.6033 | 65.0927 | 12.0126 | 108.8679 | 29.7914 | 8.227 | 97.1144 | 52.3203 | 25 | 28.6274 | 73 | 32 | 0.99876 | 67.8431 | 99 | 8140 | 32.549 | 107.5211 | 36.6425 | -0.3125 | 19.75 | 0 | 41.095 | 32.9219
9/25/2020 16:44:59.8 | 2.7684 | 966 | 1 | 2500.9827 | 127.9475 | 71.6541 | 86.5745 | 30.0728 | 32.1799 | 0.0451 | 107.0087 | 11.4006 | 70.4757 | 70.0924 | 49.0754 | 1.001 | 98.431 | 372.8212 | 318.1086 | 86.7729 | 653.3234 | 1.856 | 451.346 | 33.5097 | 46.7492 | 36.6033 | 65.0994 | 12.0088 | 109.0085 | 29.6935 | 8.2051 | 97.0306 | 52.2693 | 25 | 28.2353 | 73 | 32 | 1.0008 | 67.8431 | 99 | 8140 | 32.549 | 108.1619 | 36.2976 | -0.375 | 20.1875 | 0 | 40.3565 | 32.9219
9/25/2020 16:45:00.8 | 2.7686 | 967 | 1 | 2500.0174 | 128.2774 | 71.7077 | 86.6039 | 30.0777 | 32.1675 | 0.04534 | 107 | 11.4006 | 70.5328 | 69.7172 | 49.0917 | 1.0042 | 98.431 | 372.6807 | 318.3339 | 86.9814 | 653.2425 | 1.8483 | 449.6422 | 33.5832 | 46.7113 | 36.5508 | 65.3638 | 12.0179 | 109.0365 | 29.8123 | 8.2102 | 97.0222 | 52.3713 | 25 | 28.6274 | 73 | 32 | 0.99995 | 67.8431 | 95 | 8360 | 32.549 | 108.1619 | 36.4899 | -0.3125 | 20.1875 | 0 | 40.448 | 32.9219
9/25/2020 16:45:01.8 | 2.7689 | 968 | 1 | 2499.5759 | 128.2235 | 71.7468 | 86.6366 | 30.0757 | 32.1654 | 0.04758 | 106.9127 | 11.4025 | 69.9334 | 69.8809 | 49.1107 | 0.99886 | 98.4299 | 372.2029 | 318.5029 | 86.9553 | 653.0916 | 1.8567 | 450.2008 | 33.5631 | 46.7872 | 36.6699 | 65.1362 | 12.0187 | 108.9233 | 29.7319 | 8.2141 | 96.9802 | 52.4359 | 25 | 28.6274 | 73 | 32 | 0.99977 | 67.8431 | 99 | 8290 | 32.549 | 107.8415 | 36.4197 | -0.3125 | 19.875 | 0 | 40.7257 | 32.9219
9/25/2020 16:45:02.8 | 2.7692 | 969 | 1 | 2497.2719 | 128.161 | 71.7749 | 86.6575 | 30.0801 | 32.1546 | 0.04576 | 106.9826 | 11.4103 | 69.9619 | 69.9526 | 49.1189 | 1.0014 | 98.4287 | 371.8657 | 317.7988 | 86.9488 | 653 | 1.8474 | 450.955 | 33.5158 | 46.9356 | 36.6033 | 65.1295 | 12.0179 | 109.2303 | 29.5152 | 8.1599 | 96.9215 | 52.3713 | 25 | 28.6274 | 73 | 32 | 1.0004 | 67.8431 | 98 | 8020 | 32.549 | 107.5211 | 36.2946 | -0.5 | 19.875 | 0 | 40.7257 | 32.9219
9/25/2020 16:45:03.8 | 2.7695 | 970 | 1 | 2502.0019 | 127.8474 | 71.746 | 86.6786 | 30.0588 | 32.1534 | 0.04577 | 106.9651 | 11.4006 | 70.1617 | 70.4358 | 49.1349 | 1.0038 | 98.4287 | 372.1748 | 317.4044 | 87.0791 | 652.9137 | 1.8441 | 449.0556 | 33.4972 | 46.5559 | 36.5438 | 65.1128 | 12.0066 | 108.502 | 29.7599 | 8.1509 | 96.997 | 52.5174 | 25 | 28.6274 | 73 | 32 | 1.0026 | 68.2353 | 95 | 8330 | 32.549 | 108.49 | 36.2518 | -0.4375 | 20.0625 | 0 | 40.741 | 32.9219
9/25/2020 16:45:04.8 | 2.7698 | 971 | 1 | 2499.7786 | 127.9424 | 71.7867 | 86.7223 | 30.0567 | 32.1713 | 0.04594 | 106.9651 | 11.3967 | 70.4472 | 70.0874 | 49.1457 | 1.011 | 98.4287 | 372.0343 | 317.5734 | 87.0661 | 652.9542 | 1.8215 | 449.5863 | 33.4922 | 46.5939 | 36.5963 | 65.1496 | 11.9944 | 108.474 | 29.6935 | 8.1496 | 97.0222 | 52.4155 | 25 | 28.6274 | 73 | 32 | 0.99791 | 67.8431 | 99 | 8120 | 32.549 | 107.5211 | 36.2 | -0.375 | 19.9375 | 0 | 40.4755 | 32.9219
9/25/2020 16:45:05.8 | 2.77 | 972 | 1 | 2500.2764 | 128.0162 | 71.8371 | 86.7548 | 30.0642 | 32.1508 | 0.04515 | 106.9913 | 11.3938 | 70.333 | 70.1838 | 49.1637 | 0.99672 | 98.4265 | 371.5285 | 317.2636 | 86.9293 | 653.0808 | 1.8124 | 451.9884 | 33.5182 | 46.8113 | 36.6558 | 64.9588 | 11.9906 | 108.5558 | 29.6515 | 8.196 | 96.9131 | 52.5243 | 25 | 28.2353 | 73 | 32 | 1.0024 | 67.8431 | 99 | 8140 | 32.549 | 107.5211 | 36.142 | -0.5 | 19.0625 | 0 | 40.918 | 32.9219
9/25/2020 16:45:06.8 | 2.7703 | 973 | 1 | 2500.0099 | 128.0171 | 71.8675 | 86.7879 | 30.0622 | 32.1564 | 0.04757 | 106.9389 | 11.3889 | 70.2759 | 69.7707 | 49.1643 | 1.0101 | 98.4276 | 371.8376 | 317.2354 | 87.0954 | 652.9946 | 1.8241 | 450.3963 | 33.5149 | 46.6767 | 36.6488 | 65.3303 | 12.0195 | 108.669 | 29.8298 | 8.1935 | 96.888 | 52.5684 | 25 | 28.6274 | 73 | 32 | 1.0014 | 67.8431 | 94 | 8330 | 32.549 | 108.1619 | 36.1816 | -0.5 | 19.6875 | 0 | 40.8539 | 32.9219
9/25/2020 16:45:07.8 | 2.7706 | 974 | 1 | 2499.1657 | 128.0272 | 71.8936 | 86.7864 | 30.0732 | 32.153 | 0.04798 | 106.9651 | 11.387 | 70.0761 | 70.1107 | 49.1805 | 0.99227 | 98.427 | 371.2756 | 317.1228 | 87.242 | 653.0646 | 1.8308 | 449.5584 | 33.5062 | 46.6767 | 36.7398 | 64.9789 | 12.0028 | 108.5003 | 29.7774 | 8.187 | 96.8796 | 52.6568 | 25 | 28.6274 | 73 | 32 | 1.0018 | 67.8431 | 98 | 8260 | 32.549 | 107.5211 | 36.1206 | -0.5 | 19.6875 | 0 | 40.9271 | 32.9219
9/25/2020 16:45:08.8 | 2.7709 | 975 | 1 | 2500.6731 | 127.9297 | 71.9071 | 86.8221 | 30.0756 | 32.1445 | 0.05 | 106.9738 | 11.3909 | 70.333 | 70.3563 | 49.2082 | 1.0049 | 98.4299 | 370.5731 | 316.9256 | 87.4504 | 653.0404 | 1.8157 | 451.4857 | 33.5009 | 46.7423 | 36.7084 | 65.3437 | 12.027 | 108.4471 | 29.6341 | 8.2089 | 96.846 | 52.7282 | 25 | 28.6274 | 73 | 32 | 1 | 68.2353 | 98 | 7970 | 32.549 | 107.2006 | 36.0748 | -0.5 | 19.8125 | 0 | 41.2476 | 32.9219
9/25/2020 16:45:09.8 | 2.7711 | 976 | 1 | 2499.9133 | 127.9853 | 71.9343 | 86.8611 | 30.0723 | 32.1439 | 0.05094 | 106.9738 | 11.3686 | 70.3901 | 70.3679 | 49.2175 | 0.99619 | 98.4282 | 370.9103 | 316.7566 | 87.3234 | 653.07 | 1.8179 | 449.6701 | 33.5053 | 46.7113 | 36.5893 | 65.4642 | 12.0081 | 108.5855 | 29.4977 | 8.2051 | 96.8964 | 52.6126 | 25 | 29.0196 | 73 | 31 | 0.99873 | 67.8431 | 95 | 8430 | 32.549 | 107.8415 | 36.1908 | -0.4375 | 19.8125 | 0 | 41.5314 | 32.9219
9/25/2020 16:45:10.8 | 2.7714 | 977 | 1 | 2499.6034 | 127.9431 | 71.9886 | 86.8689 | 30.0749 | 32.1465 | 0.04787 | 106.9738 | 11.356 | 70.3901 | 69.8342 | 49.2469 | 1.0063 | 98.4287 | 370.9103 | 316.813 | 87.4016 | 653.2021 | 1.8212 | 449.5863 | 33.4901 | 46.6906 | 36.6033 | 65.3939 | 11.9906 | 108.446 | 29.8962 | 8.1664 | 96.888 | 52.7792 | 25 | 28.2353 | 73 | 31 | 0.9998 | 67.8431 | 99 | 8120 | 32.549 | 107.5211 | 36.0046 | -0.375 | 19.75 | 0 | 41.7847 | 32.9219
9/25/2020 16:45:11.8 | 2.7717 | 978 | 1 | 2500.7735 | 127.9005 | 72.0326 | 86.8844 | 30.0911 | 32.135 | 0.04726 | 106.9476 | 11.3375 | 70.5043 | 69.7072 | 49.2541 | 1.0054 | 98.4293 | 371.3037 | 316.5876 | 87.395 | 653.415 | 1.8146 | 452.3515 | 33.4946 | 46.7354 | 36.8274 | 65.2366 | 11.9861 | 108.4746 | 29.7319 | 8.1844 | 96.8041 | 52.7418 | 25 | 28.2353 | 73 | 32 | 1.0021 | 67.8431 | 98 | 8140 | 32.549 | 107.5211 | 36.0168 | -0.375 | 18.75 | 0 | 42.1265 | 32.9219
9/25/2020 16:45:12.8 | 2.772 | 979 | 1 | 2501.311 | 128.0699 | 72.0615 | 86.8908 | 30.0717 | 32.1451 | 0.04721 | 106.9389 | 11.323 | 70.3045 | 69.4878 | 49.2303 | 0.99993 | 98.4293 | 370.826 | 316.4468 | 87.1345 | 653.2668 | 1.8301 | 449.1115 | 33.5462 | 47.0288 | 36.6873 | 65.5211 | 12.0263 | 108.5866 | 29.5047 | 8.1973 | 96.8125 | 52.8607 | 25 | 28.6274 | 73 | 31 | 1.0026 | 67.8431 | 94 | 8360 | 32.549 | 108.1619 | 36.026 | -0.5 | 19.6875 | 0 | 42.0929 | 32.9219
9/25/2020 16:45:13.8 | 2.7723 | 980 | 1 | 2498.8357 | 128.1191 | 72.0687 | 86.9272 | 30.0652 | 32.1327 | 0.04628 | 106.9564 | 11.3143 | 70.2759 | 69.8659 | 49.2266 | 1.0014 | 98.4282 | 370.264 | 316.0243 | 87.4504 | 653.3234 | 1.8239 | 450.2287 | 33.5259 | 46.587 | 36.6033 | 65.4441 | 12.0005 | 108.7255 | 29.6865 | 8.1471 | 96.8125 | 52.7792 | 25 | 28.6274 | 73 | 31 | 0.99901 | 67.8431 | 98 | 8260 | 32.549 | 107.5211 | 35.9528 | -0.4375 | 20.25 | 0 | 41.7694 | 32.8281
9/25/2020 16:45:14.8 | 2.7725 | 981 | 1 | 2500.3188 | 128.0241 | 72.0979 | 86.948 | 30.0737 | 32.1346 | 0.0455 | 106.9564 | 11.3055 | 70.2474 | 70.217 | 49.2496 | 0.9953 | 98.4287 | 370.5731 | 316.1088 | 87.3332 | 653.2829 | 1.8086 | 451.4577 | 33.5209 | 46.7734 | 36.5508 | 65.424 | 12.0316 | 108.6141 | 29.6131 | 8.2283 | 96.8628 | 52.7792 | 25 | 28.6274 | 73 | 31 | 0.99995 | 67.8431 | 98 | 7970 | 32.549 | 107.5211 | 35.8887 | -0.4375 | 19.6875 | 0 | 42.3462 | 32.9219
9/25/2020 16:45:15.8 | 2.7728 | 982 | 1 | 2500.0029 | 128.2014 | 72.118 | 86.9767 | 30.0568 | 32.137 | 0.04561 | 107.0087 | 11.2852 | 70.2188 | 69.7657 | 49.2619 | 1.0279 | 98.4282 | 370.3483 | 315.9116 | 87.1638 | 653.3072 | 1.8037 | 450.1729 | 33.5631 | 46.8528 | 36.6348 | 65.501 | 12.0179 | 108.6695 | 29.7984 | 8.2167 | 96.8376 | 52.8607 | 25 | 28.2353 | 73 | 31 | 1.0013 | 67.8431 | 94 | 8360 | 32.549 | 108.1619 | 35.8093 | -0.4375 | 19.6875 | 0 | 42.3004 | 32.9219
9/25/2020 16:45:16.8 | 2.7731 | 983 | 1 | 2501.012 | 128.1633 | 72.1649 | 86.9821 | 30.0673 | 32.1332 | 0.04887 | 106.9913 | 11.2813 | 70.4757 | 69.5063 | 49.2954 | 1.0079 | 98.4253 | 370.3764 | 315.7708 | 87.1638 | 653.3234 | 1.7873 | 452.575 | 33.5667 | 46.6975 | 36.7084 | 65.5512 | 11.9937 | 108.6947 | 29.6935 | 8.1973 | 96.9299 | 52.8301 | 25 | 28.6274 | 73 | 31 | 0.99934 | 67.8431 | 99 | 7990 | 32.549 | 107.2006 | 35.8337 | -0.4375 | 19.9375 | 0 | 42.0471 | 32.9219
9/25/2020 16:45:17.8 | 2.7734 | 984 | 1 | 2498.9018 | 128.2504 | 72.2216 | 87.0232 | 30.0534 | 32.1203 | 0.04879 | 106.9826 | 11.2774 | 70.3901 | 69.8392 | 49.3272 | 1.0079 | 98.4253 | 369.9548 | 315.4047 | 87.2811 | 653.3584 | 1.7873 | 449.6701 | 33.5611 | 46.8735 | 36.5963 | 65.9225 | 11.999 | 108.1905 | 29.7145 | 8.1715 | 96.8796 | 52.9253 | 25 | 28.6274 | 73 | 31 | 1.0016 | 67.8431 | 99 | 8160 | 32.549 | 107.2006 | 35.7849 | -0.4375 | 19.625 | 0 | 42.1936 | 32.9219
9/25/2020 16:45:18.8 | 2.7736 | 985 | 1 | 2500.8166 | 128.0406 | 72.2508 | 87.043 | 30.0663 | 32.0928 | 0.04695 | 106.9913 | 11.2638 | 70.1617 | 70.0242 | 49.3424 | 1.0042 | 98.4265 | 370.2921 | 315.3765 | 87.2192 | 653.5147 | 1.7823 | 450.145 | 33.5319 | 46.9115 | 36.5893 | 65.8589 | 12.0028 | 108.948 | 29.4907 | 8.196 | 96.888 | 53.1223 | 25 | 28.6274 | 74 | 31 | 1.0019 | 67.8431 | 94 | 8360 | 32.549 | 107.8415 | 35.8002 | -0.4375 | 20 | 0 | 42.2333 | 32.9219
9/25/2020 16:45:19.8 | 2.7739 | 986 | 1 | 2499.9854 | 128.116 | 72.2828 | 87.0684 | 30.0714 | 32.0867 | 0.04667 | 106.9651 | 11.2687 | 70.2759 | 69.585 | 49.3793 | 1.0051 | 98.4265 | 370.6293 | 315.3765 | 87.3462 | 653.6306 | 1.8055 | 451.2622 | 33.5405 | 46.7872 | 36.6873 | 65.5378 | 12.0028 | 108.7519 | 29.6795 | 8.2192 | 96.9383 | 52.9626 | 25 | 28.6274 | 74 | 31 | 1.002 | 67.8431 | 99 | 8260 | 32.549 | 107.5211 | 35.8185 | -0.375 | 20.3125 | 0 | 42.2668 | 32.9219
9/25/2020 16:45:20.8 | 2.7742 | 987 | 1 | 2501.4696 | 128.2893 | 72.3399 | 87.0886 | 30.0896 | 32.0841 | 0.0473 | 106.9826 | 11.2629 | 70.3045 | 69.7958 | 49.422 | 0.99797 | 98.4265 | 370.011 | 315.461 | 87.2485 | 653.8004 | 1.8268 | 449.1115 | 33.6058 | 46.8907 | 36.7504 | 65.6883 | 12.0255 | 108.6678 | 29.6795 | 8.1922 | 96.9719 | 53.0238 | 25 | 28.6274 | 74 | 31 | 0.99968 | 68.2353 | 98 | 7990 | 32.549 | 107.2006 | 35.5621 | -0.3125 | 20.3125 | 0 | 42.0471 | 32.9219
9/25/2020 16:45:21.8 | 2.7745 | 988 | 1 | 2498.5566 | 128.5476 | 72.3682 | 87.1053 | 30.1024 | 32.0837 | 0.04647 | 107.0087 | 11.258 | 70.4472 | 69.8375 | 49.4451 | 1.0006 | 98.4265 | 369.3928 | 315.123 | 87.5285 | 653.7222 | 1.8161 | 450.5081 | 33.6343 | 46.618 | 36.6488 | 65.7251 | 12.0104 | 108.3317 | 29.7704 | 8.2489 | 97.0222 | 52.9762 | 25 | 28.6274 | 74 | 31 | 0.99831 | 67.8431 | 95 | 8210 | 32.549 | 107.8415 | 35.6995 | -0.25 | 19.875 | 0 | 42.5751 | 32.9219
9/25/2020 16:45:22.8 | 2.7748 | 989 | 1 | 2499.2871 | 128.1686 | 72.4053 | 87.1422 | 30.0918 | 32.0762 | 0.04779 | 106.9913 | 11.2561 | 69.9619 | 69.5532 | 49.4773 | 1.0024 | 98.4287 | 368.9994 | 315.0666 | 87.6457 | 653.7788 | 1.7885 | 451.3739 | 33.5449 | 47.0012 | 36.6699 | 65.7452 | 12.0081 | 108.1939 | 29.6865 | 8.1947 | 96.997 | 53.0985 | 25 | 29.0196 | 74 | 31 | 0.99886 | 68.2353 | 99 | 8040 | 32.549 | 106.8802 | 35.6781 | -0.375 | 20.1875 | 0 | 42.5079 | 32.9219
9/25/2020 16:45:23.8 | 2.775 | 990 | 1 | 2500.4296 | 128.0228 | 72.4208 | 87.1821 | 30.0822 | 32.0648 | 0.04983 | 107.0087 | 11.2435 | 70.5328 | 69.7039 | 49.4907 | 1.0126 | 98.4287 | 369.4209 | 315.0666 | 87.5383 | 653.8543 | 1.7896 | 449.5025 | 33.522 | 46.8356 | 36.6628 | 66.1365 | 12.0111 | 108.39 | 29.8333 | 8.1651 | 97.0138 | 53.0917 | 25 | 29.0196 | 74 | 31 | 0.99495 | 68.2353 | 99 | 8190 | 32.549 | 106.8802 | 35.8704 | -0.375 | 20.25 | 0 | 41.6992 | 32.9219
9/25/2020 16:45:24.8 | 2.7753 | 991 | 1 | 2501.7984 | 128.0236 | 72.4542 | 87.2349 | 30.0809 | 32.091 | 0.04967 | 106.9738 | 11.2454 | 70.3045 | 69.9676 | 49.4956 | 0.99102 | 98.4304 | 369.3366 | 314.6442 | 87.522 | 653.768 | 1.7845 | 449.307 | 33.5406 | 46.7147 | 36.7084 | 65.7184 | 12.021 | 108.2236 | 29.6585 | 8.1509 | 97.0306 | 53.1868 | 25 | 29.0196 | 74 | 31 | 0.99953 | 67.8431 | 95 | 8380 | 32.549 | 107.8415 | 35.7452 | -0.375 | 20.25 | 0 | 41.333 | 32.8281
9/25/2020 16:45:25.8 | 2.7756 | 992 | 1 | 2499.0973 | 128.2786 | 72.4662 | 87.2569 | 30.0847 | 32.079 | 0.04999 | 107 | 11.2376 | 70.3616 | 70.0824 | 49.5144 | 0.99851 | 98.4304 | 368.8308 | 314.4752 | 87.6522 | 653.9648 | 1.7845 | 451.2343 | 33.5711 | 47.0598 | 36.5963 | 65.7519 | 12.0157 | 108.4477 | 29.6935 | 8.1471 | 97.0557 | 53.1291 | 25 | 29.0196 | 74 | 31 | 0.99962 | 67.8431 | 99 | 8240 | 32.549 | 106.8802 | 35.9924 | -0.3125 | 20.25 | 0 | 41.3788 | 32.9219
9/25/2020 16:45:26.8 | 2.7759 | 993 | 1 | 2502.7073 | 128.3058 | 72.5037 | 87.2946 | 30.0815 | 32.056 | 0.04849 | 106.9913 | 11.227 | 70.1047 | 69.3972 | 49.5534 | 1.0046 | 98.4293 | 369.73 | 314.6723 | 87.7564 | 653.8839 | 1.7787 | 449.1674 | 33.6267 | 46.7561 | 36.5438 | 65.8088 | 12.0316 | 108.0824 | 29.5956 | 8.2063 | 97.0725 | 53.231 | 25 | 29.0196 | 74 | 31 | 0.99806 | 68.2353 | 98 | 8040 | 32.549 | 106.8802 | 35.9039 | -0.375 | 20.375 | 0 | 40.9363 | 32.9219
9/25/2020 16:45:27.8 | 2.7761 | 994 | 1 | 2499.6621 | 128.6683 | 72.5038 | 87.3279 | 30.0871 | 32.0447 | 0.04761 | 107.0174 | 11.2299 | 70.2188 | 69.3619 | 49.6003 | 1.0012 | 98.4287 | 369.1118 | 314.616 | 87.6588 | 653.9944 | 1.7916 | 450.8712 | 33.6807 | 46.8079 | 36.5823 | 65.9592 | 12.0202 | 107.5776 | 29.6481 | 8.218 | 97.0893 | 53.2683 | 25 | 29.0196 | 74 | 31 | 1.0017 | 67.8431 | 95 | 8260 | 32.549 | 107.5211 | 36.0168 | -0.4375 | 19.6875 | 0 | 41.983 | 32.9219
9/25/2020 16:45:28.8 | 2.7764 | 995 | 1 | 2498.5906 | 128.5433 | 72.5435 | 87.3473 | 30.0906 | 32.0583 | 0.05101 | 106.9913 | 11.2192 | 70.3045 | 69.6336 | 49.6375 | 1.0087 | 98.4265 | 368.3812 | 314.1653 | 87.5969 | 654.0322 | 1.7763 | 452.2677 | 33.6336 | 46.7423 | 36.6839 | 65.8455 | 12.0149 | 107.7154 | 29.8438 | 8.2051 | 97.0138 | 53.3668 | 25 | 29.0196 | 74 | 31 | 0.99788 | 67.8431 | 99 | 8020 | 32.549 | 106.5597 | 36.1023 | -0.375 | 20 | 0 | 42.0074 | 32.9219
9/25/2020 16:45:29.8 | 2.7767 | 996 | 1 | 2500.3264 | 127.981 | 72.5652 | 87.3541 | 30.0943 | 32.0502 | 0.05139 | 107.0174 | 11.2066 | 70.3901 | 69.8242 | 49.6638 | 1.0078 | 98.4265 | 368.6341 | 314.1935 | 87.7369 | 654.2073 | 1.782 | 449.2232 | 33.5097 | 46.6319 | 36.7013 | 65.9392 | 11.9952 | 108.4157 | 29.8368 | 8.1857 | 97.0222 | 53.2819 | 25 | 29.0196 | 74 | 31 | 1.0016 | 67.8431 | 99 | 8190 | 32.549 | 106.5597 | 36.1877 | -0.4375 | 20.5 | 0 | 41.1438 | 32.9219
9/25/2020 16:45:30.8 | 2.777 | 997 | 1 | 2500.135 | 128.2145 | 72.5826 | 87.3729 | 30.0956 | 32.071 | 0.04752 | 107.0349 | 11.2076 | 70.2474 | 69.7924 | 49.686 | 0.99761 | 98.4242 | 369.0837 | 314.3062 | 87.6522 | 654.3744 | 1.7955 | 449.7819 | 33.5683 | 46.8528 | 36.7084 | 65.9024 | 12.0217 | 108.6095 | 29.5362 | 8.2308 | 97.1312 | 53.3906 | 25 | 29.0196 | 74 | 31 | 1.0027 | 68.2353 | 95 | 8310 | 32.549 | 107.8415 | 36.087 | -0.4375 | 20.4375 | 0 | 40.5365 | 32.9219
9/25/2020 16:45:31.8 | 2.7772 | 998 | 1 | 2499.3519 | 128.3429 | 72.6225 | 87.3875 | 30.0961 | 32.0479 | 0.04803 | 107.0524 | 11.2056 | 70.7897 | 70.0325 | 49.7029 | 1.0006 | 98.4259 | 368.7746 | 314.109 | 87.7011 | 654.3987 | 1.7907 | 451.4019 | 33.5914 | 46.6975 | 36.6873 | 65.9526 | 12.0104 | 108.163 | 29.9032 | 8.2192 | 97.1899 | 53.3702 | 25 | 28.6274 | 74 | 31 | 1.0029 | 67.8431 | 99 | 8260 | 32.549 | 106.8802 | 36.2457 | -0.4375 | 20.75 | 0 | 40.506 | 32.8281
9/25/2020 16:45:32.8 | 2.7775 | 999 | 1 | 2502.3727 | 128.4037 | 72.6362 | 87.4136 | 30.0785 | 32.0521 | 0.04452 | 107.0349 | 11.2037 | 70.1903 | 70.6111 | 49.7137 | 0.99957 | 98.4253 | 368.3812 | 313.771 | 87.6392 | 654.5362 | 1.804 | 450.3405 | 33.6479 | 46.7872 | 36.7084 | 65.9893 | 12.002 | 108.1905 | 29.6271 | 8.2192 | 97.2067 | 53.4415 | 25 | 29.0196 | 74 | 31 | 0.99992 | 67.8431 | 99 | 8090 | 32.549 | 106.8802 | 36.1877 | -0.4375 | 20.5625 | 0 | 40.5884 | 32.9219
9/25/2020 16:45:33.8 | 2.7778 | 1000 | 1 | 2498.7376 | 128.6228 | 72.6783 | 87.426 | 30.0756 | 32.0598 | 0.04488 | 107.0611 | 11.195 | 70.2759 | 69.7473 | 49.7227 | 0.98942 | 98.4248 | 368.4655 | 313.6865 | 87.6946 | 654.617 | 1.8004 | 451.6812 | 33.6548 | 46.6906 | 36.7609 | 66.0462 | 12.0172 | 107.9658 | 29.7389 | 8.2192 | 97.1731 | 53.4415 | 25 | 28.6274 | 74 | 31 | 1.003 | 67.8431 | 95 | 8240 | 32.549 | 107.5211 | 36.3678 | -0.4375 | 20.125 | 0 | 40.8691 | 32.9219
9/25/2020 16:45:34.8 | 2.7781 | 1001 | 1 | 2500.0972 | 128.4644 | 72.6925 | 87.4413 | 30.0928 | 32.0493 | 0.04915 | 106.9913 | 11.1911 | 70.2188 | 69.9409 | 49.736 | 0.99904 | 98.4253 | 368.7184 | 313.5175 | 87.7857 | 654.5874 | 1.7931 | 451.6253 | 33.6332 | 46.7872 | 36.7749 | 65.9893 | 12.0255 | 107.8263 | 29.6271 | 8.1574 | 97.1396 | 53.5569 | 25 | 29.0196 | 74 | 31 | 0.99892 | 67.8431 | 99 | 8070 | 32.549 | 106.8802 | 36.4044 | -0.4375 | 20.375 | 0 | 40.5579 | 32.8281
9/25/2020 16:45:35.8 | 2.7784 | 1002 | 1 | 2498.4597 | 128.5288 | 72.7458 | 87.4891 | 30.0878 | 32.0262 | 0.04909 | 107.0524 | 11.1853 | 70.3045 | 69.3737 | 49.747 | 1.0071 | 98.4259 | 368.2126 | 313.3485 | 87.7987 | 654.6925 | 1.7911 | 449.2791 | 33.628 | 46.9563 | 36.6488 | 66.103 | 12.0187 | 108.2751 | 29.6935 | 8.1522 | 97.0977 | 53.5365 | 25 | 29.0196 | 74 | 31 | 0.99812 | 68.2353 | 99 | 8190 | 32.549 | 106.8802 | 36.3739 | -0.4375 | 20.0625 | 0 | 40.4755 | 32.9219
9/25/2020 16:45:36.8 | 2.7786 | 1003 | 1 | 2500.8701 | 128.2753 | 72.7512 | 87.5228 | 30.0722 | 32.0196 | 0.04833 | 107.0174 | 11.1872 | 70.3901 | 69.6353 | 49.76 | 1.0003 | 98.4248 | 367.9315 | 313.4612 | 87.8345 | 654.8138 | 1.7936 | 451.4019 | 33.5941 | 46.839 | 36.6488 | 66.0896 | 12.0164 | 108.1899 | 29.8892 | 8.1973 | 97.0977 | 53.5365 | 25 | 29.0196 | 74 | 31 | 0.99983 | 67.8431 | 95 | 8360 | 32.549 | 107.5211 | 36.4746 | -0.4375 | 19.5 | 0 | 40.5792 | 32.9219
9/25/2020 16:45:37.8 | 2.7789 | 1004 | 1 | 2500.2676 | 128.4089 | 72.8104 | 87.5532 | 30.0641 | 32.0217 | 0.04789 | 107.0262 | 11.1698 | 70.5043 | 69.9426 | 49.7793 | 1.0042 | 98.4242 | 367.9877 | 313.1232 | 87.8475 | 654.9459 | 1.7869 | 450.5639 | 33.621 | 46.5939 | 36.6103 | 66.1531 | 12.0225 | 108.0773 | 29.7459 | 8.1715 | 97.0306 | 53.4992 | 25 | 28.6274 | 74 | 31 | 1.001 | 67.8431 | 99 | 8310 | 32.549 | 106.8802 | 36.554 | -0.4375 | 19.9375 | 0 | 40.6799 | 32.8281
9/25/2020 16:45:38.8 | 2.7792 | 1005 | 1 | 2499.3056 | 128.3918 | 72.827 | 87.5684 | 30.0801 | 32.0181 | 0.04795 | 107 | 11.1785 | 70.3901 | 69.6386 | 49.7957 | 1.0081 | 98.4248 | 367.9315 | 313.2922 | 87.7857 | 654.9809 | 1.8009 | 449.2791 | 33.6035 | 46.839 | 36.6558 | 66.1398 | 12.0119 | 108.1339 | 29.4697 | 8.1586 | 97.0725 | 53.4924 | 25 | 28.6274 | 74 | 31 | 0.99864 | 67.8431 | 98 | 8020 | 32.549 | 107.2006 | 36.5356 | -0.4375 | 20.3125 | 0 | 40.7562 | 32.9219
9/25/2020 16:45:39.8 | 2.7795 | 1006 | 1 | 2499.1217 | 128.4568 | 72.8707 | 87.5981 | 30.0821 | 32.0113 | 0.04802 | 107.0262 | 11.1746 | 70.1332 | 70.3961 | 49.8076 | 1.0005 | 98.4231 | 368.2407 | 313.0105 | 88.1469 | 654.9863 | 1.804 | 452.5191 | 33.6181 | 46.6008 | 36.6628 | 66.21 | 12.0164 | 108.2723 | 29.6481 | 8.2051 | 97.0389 | 53.7028 | 25 | 28.6274 | 74 | 31 | 1.0027 | 67.8431 | 95 | 8140 | 32.549 | 107.8415 | 36.618 | -0.4375 | 19.6875 | 0 | 41.1713 | 32.9219
9/25/2020 16:45:40.8 | 2.7797 | 1007 | 1 | 2501.0917 | 128.2866 | 72.8794 | 87.6099 | 30.1022 | 32.0076 | 0.04796 | 106.9913 | 11.1824 | 70.3616 | 70.7414 | 49.8363 | 1.009 | 98.4242 | 367.9034 | 312.4754 | 87.8963 | 655.0213 | 1.796 | 451.4857 | 33.6 | 46.5939 | 36.7609 | 66.3036 | 12.0172 | 108.2454 | 29.6935 | 8.2463 | 97.0054 | 53.6961 | 25 | 29.0196 | 74 | 31 | 0.99974 | 67.8431 | 99 | 8120 | 32.549 | 107.2006 | 36.6028 | -0.375 | 20.0625 | 0 | 41.3269 | 32.8281
9/25/2020 16:45:41.8 | 2.78 | 1008 | 1 | 2500.7123 | 128.3011 | 72.9002 | 87.6299 | 30.1043 | 32.0121 | 0.04576 | 107 | 11.1707 | 70.3901 | 70.6226 | 49.8915 | 1.0015 | 98.4253 | 367.2571 | 312.4754 | 87.7369 | 654.8946 | 1.7787 | 448.7205 | 33.5987 | 46.5801 | 36.7538 | 66.0896 | 11.999 | 108.2745 | 29.5746 | 8.2295 | 96.9635 | 53.6384 | 25 | 28.6274 | 74 | 31 | 0.9991 | 67.8431 | 99 | 8210 | 32.549 | 106.8802 | 36.5967 | -0.4375 | 19.625 | 0 | 41.7297 | 32.9219
9/25/2020 16:45:42.8 | 2.7803 | 1009 | 1 | 2499.3737 | 128.2554 | 72.8854 | 87.6673 | 30.109 | 32.0169 | 0.04588 | 106.9651 | 11.1814 | 70.5899 | 69.8458 | 49.9258 | 1.0005 | 98.4253 | 367.0885 | 312.2219 | 87.815 | 654.7275 | 1.7517 | 450.4801 | 33.5688 | 46.3522 | 36.7993 | 66.0194 | 12.0179 | 108.1625 | 29.7634 | 8.1625 | 96.8796 | 53.7843 | 25 | 28.6274 | 74 | 31 | 1.0015 | 67.8431 | 94 | 8310 | 32.549 | 107.5211 | 36.7981 | -0.5 | 19 | 0 | 41.9556 | 32.9219
9/25/2020 16:45:43.8 | 2.7806 | 1010 | 1 | 2501.2578 | 128.2238 | 72.8812 | 87.6916 | 30.1047 | 32.0078 | 0.04864 | 106.9651 | 11.1824 | 70.2474 | 70.3215 | 49.9661 | 0.99993 | 98.4248 | 367.1447 | 312.3345 | 88.1046 | 654.6817 | 1.7282 | 450.3684 | 33.5858 | 46.7113 | 36.6348 | 66.4172 | 12.0361 | 108.1619 | 29.7075 | 8.2192 | 96.8293 | 53.7775 | 25 | 28.6274 | 74 | 31 | 0.99998 | 67.8431 | 99 | 8310 | 32.549 | 106.8802 | 36.7523 | -0.375 | 18.9375 | 0 | 42.4164 | 32.8281
9/25/2020 16:45:44.8 | 2.7809 | 1011 | 1 | 2499.6248 | 128.3282 | 72.9174 | 87.7069 | 30.095 | 32.0074 | 0.04898 | 106.9738 | 11.1736 | 70.2474 | 69.8425 | 49.9992 | 1.0081 | 98.4236 | 367.2571 | 311.8839 | 88.0362 | 654.7787 | 1.7331 | 449.1394 | 33.5912 | 46.587 | 36.7609 | 66.347 | 12.0013 | 108.2168 | 29.6865 | 8.2141 | 96.8796 | 53.747 | 25 | 29.0196 | 74 | 31 | 0.99879 | 67.8431 | 98 | 7990 | 32.549 | 106.8802 | 36.5662 | -0.4375 | 19.875 | 0 | 42.3248 | 32.9219
9/25/2020 16:45:45.8 | 2.7811 | 1012 | 1 | 2501.5561 | 128.3523 | 72.9579 | 87.7291 | 30.0832 | 31.9975 | 0.04895 | 106.9738 | 11.1668 | 70.1047 | 70.0475 | 50.0282 | 1.0005 | 98.427 | 367.1728 | 311.7994 | 88.1469 | 654.803 | 1.7477 | 452.184 | 33.6235 | 46.8079 | 36.7923 | 66.3102 | 12.0126 | 108.1082 | 29.6481 | 8.2192 | 96.9048 | 53.7775 | 25 | 29.0196 | 74 | 31 | 1.002 | 67.8431 | 95 | 8210 | 32.549 | 107.5211 | 36.8713 | -0.375 | 19.75 | 0 | 42.4927 | 32.8281
9/25/2020 16:45:46.8 | 2.7814 | 1013 | 1 | 2499.1369 | 128.5323 | 73.0142 | 87.7565 | 30.098 | 31.9958 | 0.05041 | 107.0262 | 11.1591 | 70.4757 | 69.9659 | 50.0547 | 1.0038 | 98.4253 | 366.7232 | 311.4332 | 88.1338 | 654.8354 | 1.7482 | 450.3684 | 33.638 | 46.7941 | 36.7294 | 66.2969 | 12.0179 | 107.9384 | 29.7389 | 8.1819 | 96.9131 | 53.8691 | 25 | 29.0196 | 74 | 31 | 0.99989 | 67.8431 | 98 | 8070 | 32.549 | 106.8802 | 36.7554 | -0.375 | 19.125 | 0 | 42.7002 | 32.8281
9/25/2020 16:45:47.8 | 2.7817 | 1014 | 1 | 2499.3686 | 128.2629 | 73.0161 | 87.7708 | 30.1027 | 31.9959 | 0.04822 | 107 | 11.1533 | 70.1903 | 70.502 | 50.0839 | 1.0071 | 98.4248 | 366.9199 | 311.743 | 88.1892 | 654.9351 | 1.7413 | 449.9774 | 33.5707 | 46.3867 | 36.8064 | 66.3537 | 12.0028 | 107.7698 | 29.7984 | 8.1728 | 96.9635 | 53.842 | 25 | 29.0196 | 74 | 31 | 0.99876 | 67.8431 | 99 | 8240 | 32.549 | 106.8802 | 36.7462 | -0.3125 | 20.0625 | 0 | 42.4408 | 32.9219
9/25/2020 16:45:48.8 | 2.782 | 1015 | 1 | 2498.9283 | 128.0486 | 72.9917 | 87.8066 | 30.0928 | 31.987 | 0.04709 | 107.0611 | 11.1571 | 70.1903 | 70.5351 | 50.1244 | 1.0186 | 98.4248 | 367.0042 | 311.4332 | 87.854 | 654.9621 | 1.7563 | 449.7819 | 33.5087 | 46.8079 | 36.7364 | 66.3102 | 11.9914 | 108.7502 | 29.7005 | 8.1909 | 97.0306 | 53.9777 | 25 | 29.0196 | 74 | 31 | 0.99944 | 67.8431 | 95 | 8330 | 32.549 | 107.5211 | 36.7981 | -0.25 | 20.25 | 0 | 41.919 | 32.9219
9/25/2020 16:45:49.8 | 2.7822 | 1016 | 1 | 2502.1069 | 128.2262 | 73.0217 | 87.8352 | 30.0822 | 31.9762 | 0.0456 | 106.9913 | 11.1659 | 70.5899 | 69.8759 | 50.1614 | 1.0038 | 98.4259 | 366.667 | 311.3769 | 88.3518 | 654.8704 | 1.7971 | 450.2287 | 33.5978 | 46.7665 | 36.7749 | 66.3704 | 12.0278 | 108.3871 | 29.7634 | 8.285 | 97.1228 | 54.015 | 25 | 29.0196 | 74 | 31 | 1.0043 | 67.8431 | 99 | 8240 | 32.549 | 107.2006 | 36.8805 | -0.3125 | 20.9375 | 0 | 41.1316 | 32.8281
9/25/2020 16:45:50.8 | 2.7825 | 1017 | 1 | 2499.8908 | 128.5488 | 73.0659 | 87.861 | 30.0814 | 31.9957 | 0.04735 | 107.0349 | 11.1736 | 70.2474 | 69.6537 | 50.1701 | 1.0056 | 98.4259 | 366.5546 | 311.2924 | 88.1534 | 654.803 | 1.8071 | 448.916 | 33.6525 | 46.9701 | 36.6348 | 66.6177 | 12.0088 | 108.6112 | 29.6026 | 8.2038 | 97.148 | 54.0828 | 25 | 29.0196 | 74 | 31 | 1.0016 | 67.8431 | 98 | 7990 | 32.549 | 107.2006 | 36.7676 | -0.4375 | 20 | 0 | 41.8366 | 32.9219
9/25/2020 16:45:51.8 | 2.7828 | 1018 | 1 | 2500.971 | 128.381 | 73.1365 | 87.8784 | 30.0856 | 31.9999 | 0.05004 | 107.0087 | 11.1765 | 70.3901 | 70.2154 | 50.1746 | 0.99352 | 98.4236 | 366.4141 | 310.7572 | 88.2737 | 654.8192 | 1.8022 | 451.2343 | 33.6231 | 46.8907 | 36.7084 | 66.6411 | 12.0073 | 108.1888 | 29.7844 | 8.1625 | 97.1396 | 54.0014 | 25 | 28.6274 | 74 | 31 | 1.001 | 67.8431 | 95 | 8120 | 32.549 | 107.8415 | 36.8805 | -0.375 | 20.1875 | 0 | 41.6626 | 32.9219
9/25/2020 16:45:52.8 | 2.7831 | 1019 | 1 | 2497.9363 | 128.5793 | 73.1998 | 87.9145 | 30.0874 | 31.9908 | 0.04887 | 107.0524 | 11.1988 | 70.019 | 70.0891 | 50.1777 | 1.0062 | 98.4253 | 365.8801 | 311.1234 | 88.2445 | 654.865 | 1.8002 | 448.9439 | 33.6342 | 46.8079 | 36.6103 | 66.5108 | 12.0119 | 108.4146 | 29.5956 | 8.1806 | 97.1396 | 54.0591 | 25 | 29.0196 | 74 | 31 | 1.0042 | 67.8431 | 99 | 7970 | 32.549 | 107.2006 | 36.853 | -0.375 | 20.5625 | 0 | 41.1438 | 32.9219
9/25/2020 16:45:53.8 | 2.7834 | 1020 | 1 | 2501.0795 | 128.2882 | 73.2089 | 87.957 | 30.098 | 31.9751 | 0.04541 | 107.0436 | 11.2027 | 70.333 | 69.3872 | 50.1892 | 1.0243 | 98.4259 | 366.0206 | 310.9262 | 88.2184 | 654.83 | 1.7955 | 449.2232 | 33.6003 | 46.7285 | 36.7224 | 66.3838 | 12.0028 | 108.3591 | 29.7774 | 8.218 | 97.1647 | 54.1168 | 25 | 28.6274 | 75 | 31 | 0.99959 | 68.2353 | 99 | 8190 | 32.549 | 107.2006 | 36.8073 | -0.3125 | 20.4375 | 0 | 40.8905 | 32.9219
9/25/2020 16:45:54.8 | 2.7836 | 1021 | 1 | 2499.3851 | 128.5096 | 73.1785 | 87.9495 | 30.068 | 31.9772 | 0.04429 | 107.0349 | 11.2066 | 70.5043 | 69.8775 | 50.2308 | 1.0088 | 98.4253 | 365.9644 | 310.3347 | 88.3355 | 654.7734 | 1.8133 | 451.2343 | 33.6354 | 46.801 | 36.5963 | 66.6043 | 11.9929 | 108.3306 | 29.6935 | 8.1999 | 97.2067 | 54.1473 | 25 | 29.0196 | 75 | 31 | 1.0011 | 67.8431 | 95 | 8380 | 32.549 | 107.8415 | 36.8591 | -0.375 | 20.1875 | 0 | 40.5975 | 32.9219
9/25/2020 16:45:55.8 | 2.7839 | 1022 | 1 | 2499.249 | 128.4126 | 73.2035 | 87.9746 | 30.0905 | 31.971 | 0.04449 | 107.0174 | 11.193 | 70.6756 | 70.3232 | 50.2686 | 0.99637 | 98.4253 | 365.4586 | 310.1094 | 88.2314 | 654.7491 | 1.8066 | 450.5639 | 33.6082 | 46.8976 | 36.6699 | 66.5475 | 12.0179 | 108.6387 | 29.7389 | 8.2089 | 97.1396 | 54.1677 | 25 | 29.0196 | 75 | 31 | 1.0029 | 67.8431 | 99 | 8260 | 32.549 | 107.2006 | 36.8622 | -0.375 | 19.875 | 0 | 40.5579 | 32.8281
9/25/2020 16:45:56.8 | 2.7842 | 1023 | 1 | 2500.1986 | 128.4802 | 73.2369 | 87.9977 | 30.0957 | 31.9864 | 0.0462 | 107.0698 | 11.1969 | 70.3901 | 69.9809 | 50.3049 | 1.0103 | 98.4231 | 366.0487 | 310.6164 | 88.5664 | 654.582 | 1.7984 | 450.2846 | 33.6387 | 46.839 | 36.7679 | 66.4907 | 12.002 | 108.3563 | 29.5222 | 8.1715 | 97.148 | 54.1609 | 25 | 28.6274 | 75 | 31 | 0.99864 | 67.8431 | 99 | 7970 | 32.549 | 107.2006 | 36.9751 | -0.5 | 20.0625 | 0 | 40.6219 | 32.9219
9/25/2020 16:45:57.8 | 2.7845 | 1024 | 1 | 2500.2744 | 128.4974 | 73.2498 | 88.0301 | 30.1004 | 31.9811 | 0.04776 | 107.0349 | 11.2095 | 70.333 | 69.734 | 50.339 | 0.99957 | 98.4242 | 365.8239 | 310.3347 | 88.342 | 654.5766 | 1.8033 | 451.5136 | 33.6442 | 46.7561 | 36.7609 | 66.611 | 11.9914 | 108.3574 | 29.8054 | 8.1638 | 97.1228 | 54.3067 | 25 | 29.0196 | 75 | 31 | 1.0026 | 68.2353 | 95 | 8190 | 32.549 | 107.8415 | 36.8622 | -0.375 | 20.1875 | 0 | 40.509 | 32.9219
9/25/2020 16:45:58.8 | 2.7847 | 1025 | 1 | 2499.5355 | 128.3887 | 73.242 | 88.052 | 30.1072 | 31.983 | 0.04845 | 107.0349 | 11.2105 | 70.5043 | 69.8492 | 50.3651 | 1.0145 | 98.4248 | 365.7958 | 310.0531 | 88.4396 | 654.5362 | 1.8033 | 451.0946 | 33.6058 | 46.9115 | 36.7609 | 66.7112 | 12.027 | 108.4701 | 29.7005 | 8.2154 | 97.1396 | 54.1541 | 25 | 28.6274 | 75 | 31 | 1.0001 | 67.8431 | 99 | 8070 | 32.549 | 107.5211 | 36.8073 | -0.5 | 19.875 | 0 | 40.7379 | 32.9219
9/25/2020 16:45:59.8 | 2.785 | 1026 | 1 | 2498.9342 | 128.315 | 73.2715 | 88.0563 | 30.0975 | 31.9918 | 0.04725 | 106.9913 | 11.2095 | 70.1332 | 69.9292 | 50.4006 | 0.99797 | 98.4242 | 365.0371 | 309.9122 | 88.3843 | 654.7087 | 1.7936 | 450.0053 | 33.5785 | 46.7492 | 36.7224 | 66.7045 | 12.0013 | 108.2734 | 29.8508 | 8.1909 | 97.1312 | 54.2694 | 25 | 29.0196 | 75 | 31 | 1.0012 | 67.8431 | 99 | 8260 | 32.549 | 107.2006 | 36.7859 | -0.4375 | 20.125 | 0 | 40.9912 | 32.9219
9/25/2020 16:46:00.8 | 2.7853 | 1027 | 1 | 2500.3556 | 128.0253 | 73.2973 | 88.0897 | 30.0898 | 31.9976 | 0.04721 | 107.0087 | 11.2192 | 70.5328 | 69.7991 | 50.4161 | 1.0076 | 98.4231 | 365.0652 | 309.9122 | 88.3778 | 654.6736 | 1.7918 | 449.7539 | 33.5217 | 46.9494 | 36.7819 | 66.4974 | 11.9671 | 108.3843 | 29.3718 | 8.178 | 97.0977 | 54.2762 | 25 | 28.6274 | 75 | 31 | 0.99806 | 67.8431 | 95 | 8460 | 32.549 | 108.1619 | 36.7767 | -0.4375 | 19.8125 | 0 | 40.9882 | 32.9219
9/25/2020 16:46:01.8 | 2.7856 | 1028 | 1 | 2498.5651 | 128.1717 | 73.3625 | 88.1236 | 30.0897 | 31.9892 | 0.04892 | 106.9651 | 11.2124 | 70.2188 | 69.5717 | 50.4585 | 0.99975 | 98.4236 | 365.5148 | 309.4616 | 88.4136 | 654.6116 | 1.7933 | 449.6701 | 33.536 | 47.0909 | 36.7538 | 66.6344 | 11.9868 | 108.3289 | 29.2529 | 8.1432 | 96.9299 | 54.1982 | 25 | 28.2353 | 75 | 31 | 1.0022 | 67.8431 | 98 | 8310 | 32.549 | 107.2006 | 36.8713 | -0.4375 | 18.1875 | 0 | 41.8091 | 32.8281
9/25/2020 16:46:02.8 | 2.7859 | 1029 | 1 | 2501.2528 | 128.1253 | 73.3841 | 88.1299 | 30.0887 | 31.9898 | 0.05044 | 106.9127 | 11.2279 | 70.333 | 69.4962 | 50.4774 | 0.99975 | 98.4236 | 365.29 | 309.6588 | 88.3778 | 654.4957 | 1.7676 | 449.1394 | 33.5599 | 46.8976 | 36.6558 | 66.5976 | 11.9929 | 108.3289 | 29.3718 | 8.178 | 96.7538 | 54.3067 | 25 | 28.6274 | 75 | 31 | 1.0007 | 67.8431 | 98 | 7940 | 32.549 | 107.2006 | 36.7981 | -0.375 | 18.625 | 0 | 42.3767 | 32.9219
9/25/2020 16:46:03.8 | 2.7861 | 1030 | 1 | 2500.9805 | 128.257 | 73.4047 | 88.1476 | 30.0847 | 32.001 | 0.05073 | 106.9127 | 11.2221 | 70.5614 | 69.8876 | 50.4898 | 1.0033 | 98.4248 | 364.6718 | 309.4616 | 88.3095 | 654.4095 | 1.7688 | 450.8712 | 33.5908 | 46.9804 | 36.7538 | 66.6778 | 12.0066 | 107.9938 | 29.6655 | 8.1935 | 96.7873 | 54.4525 | 25 | 28.6274 | 75 | 31 | 0.99944 | 67.8431 | 95 | 8160 | 32.549 | 107.8415 | 36.8591 | -0.375 | 19.5625 | 0 | 42.5293 | 32.9219
9/25/2020 16:46:04.8 | 2.7864 | 1031 | 1 | 2500.7647 | 128.5224 | 73.4207 | 88.1756 | 30.0772 | 31.982 | 0.04904 | 106.9564 | 11.2202 | 70.2188 | 69.9326 | 50.5112 | 0.99851 | 98.4248 | 364.728 | 309.1518 | 88.612 | 654.2774 | 1.7882 | 450.2008 | 33.6569 | 47.0943 | 36.7398 | 66.9383 | 11.9997 | 108.358 | 29.7285 | 8.187 | 96.8376 | 54.4389 | 25 | 29.0196 | 75 | 31 | 1.0009 | 67.8431 | 99 | 7970 | 32.549 | 106.8802 | 36.8164 | -0.4375 | 19.4375 | 0 | 42.6086 | 32.8281
9/25/2020 16:46:05.8 | 2.7867 | 1032 | 1 | 2498.0146 | 128.6158 | 73.4534 | 88.2188 | 30.0914 | 31.9804 | 0.049 | 106.9651 | 11.2289 | 70.4186 | 69.8659 | 50.532 | 1.0065 | 98.4248 | 364.0535 | 308.7856 | 88.6477 | 654.2586 | 1.7958 | 451.2901 | 33.6448 | 46.977 | 36.7679 | 66.8248 | 11.9959 | 108.0779 | 29.8194 | 8.2192 | 96.9383 | 54.5169 | 25 | 29.0196 | 75 | 31 | 0.99751 | 67.8431 | 99 | 8120 | 32.549 | 106.8802 | 36.8591 | -0.375 | 20.125 | 0 | 42.453 | 32.9219
9/25/2020 16:46:06.8 | 2.787 | 1033 | 1 | 2498.6346 | 128.1395 | 73.4914 | 88.2271 | 30.1108 | 31.9641 | 0.04907 | 106.9738 | 11.226 | 70.2759 | 70.7974 | 50.5521 | 1.0088 | 98.4248 | 364.3908 | 308.9828 | 88.6217 | 654.4203 | 1.7987 | 450.5639 | 33.5285 | 46.7941 | 36.8204 | 66.8982 | 12.0285 | 108.2179 | 29.8438 | 8.2038 | 97.0473 | 54.466 | 25 | 28.6274 | 75 | 31 | 0.99995 | 67.8431 | 95 | 8460 | 32.549 | 107.8415 | 37.0056 | -0.5 | 19.625 | 0 | 42.569 | 32.9219
9/25/2020 16:46:07.8 | 2.7872 | 1034 | 1 | 2499.1006 | 127.9276 | 73.5227 | 88.2516 | 30.0879 | 31.9667 | 0.04866 | 106.9651 | 11.2309 | 70.3616 | 69.6771 | 50.5815 | 0.99833 | 98.4236 | 364.6437 | 308.9828 | 88.6152 | 654.4391 | 1.7905 | 451.5136 | 33.4793 | 47.0977 | 36.6348 | 66.5909 | 12.0195 | 108.4129 | 29.7319 | 8.1638 | 97.0306 | 54.5406 | 25 | 28.6274 | 75 | 31 | 1.0021 | 67.8431 | 98 | 8310 | 32.549 | 107.2006 | 36.8927 | -0.4375 | 20.125 | 0 | 41.9434 | 32.8281
9/25/2020 16:46:08.8 | 2.7875 | 1035 | 1 | 2501.0526 | 127.8934 | 73.5438 | 88.2696 | 30.0848 | 31.967 | 0.04712 | 107.0174 | 11.2415 | 69.9619 | 70.2353 | 50.6039 | 1.0006 | 98.4236 | 364.6999 | 308.7293 | 88.677 | 654.4957 | 1.8133 | 450.4522 | 33.4965 | 47.1116 | 36.7084 | 66.6544 | 12.0248 | 109.0011 | 29.6411 | 8.2141 | 97.1144 | 54.5609 | 25 | 28.6274 | 75 | 31 | 1.0014 | 67.8431 | 99 | 7990 | 32.549 | 107.2006 | 36.8897 | -0.375 | 20.9375 | 0 | 41.3544 | 32.9219
9/25/2020 16:46:09.8 | 2.7878 | 1036 | 1 | 2498.5762 | 128.2892 | 73.5457 | 88.3022 | 30.0847 | 31.9721 | 0.0479 | 107.0349 | 11.2473 | 70.2474 | 69.6102 | 50.6159 | 1.003 | 98.4236 | 364.1941 | 308.5039 | 88.5794 | 654.6628 | 1.8235 | 450.8433 | 33.5669 | 47.215 | 36.7154 | 66.8548 | 12.002 | 108.4969 | 29.7984 | 8.1251 | 97.257 | 54.5677 | 25 | 28.6274 | 75 | 31 | 1.0002 | 68.2353 | 95 | 8310 | 32.549 | 108.1619 | 36.908 | -0.4375 | 20.75 | 0 | 41.5375 | 32.9219
9/25/2020 16:46:10.8 | 2.7881 | 1037 | 1 | 2500.6267 | 128.117 | 73.5963 | 88.3092 | 30.0697 | 31.9722 | 0.0478 | 107.0524 | 11.2629 | 70.0761 | 69.4107 | 50.6425 | 1.0129 | 98.4219 | 364.6999 | 308.5039 | 88.4396 | 654.7437 | 1.8279 | 453.1336 | 33.5494 | 46.9632 | 36.6628 | 66.9116 | 12.0043 | 108.8034 | 29.8054 | 8.2012 | 97.2654 | 54.7202 | 25 | 29.0196 | 75 | 31 | 1.0005 | 67.8431 | 99 | 7990 | 32.549 | 107.2006 | 36.7981 | -0.4375 | 20.75 | 0 | 41.2506 | 32.8281
9/25/2020 16:46:11.8 | 2.7884 | 1038 | 1 | 2499.8391 | 128.5109 | 73.6164 | 88.3406 | 30.0859 | 31.9637 | 0.04745 | 107.0611 | 11.257 | 70.333 | 69.9409 | 50.6681 | 1.0014 | 98.4242 | 364.5875 | 308.9546 | 88.6477 | 654.6952 | 1.8421 | 450.3684 | 33.6419 | 47.0805 | 36.6523 | 67.2755 | 11.9959 | 108.4975 | 29.7669 | 8.2051 | 97.299 | 54.7101 | 25 | 29.0196 | 75 | 31 | 1.0009 | 67.8431 | 100 | 8290 | 32.549 | 107.5211 | 36.8622 | -0.3125 | 20.5625 | 0 | 41.1255 | 32.9219
9/25/2020 16:46:12.8 | 2.7886 | 1039 | 1 | 2498.6718 | 128.4542 | 73.6271 | 88.3584 | 30.0711 | 31.971 | 0.04931 | 107.0087 | 11.257 | 70.4186 | 69.4291 | 50.6806 | 1.0088 | 98.4219 | 363.7725 | 308.1378 | 88.677 | 654.7437 | 1.8356 | 450.7595 | 33.6114 | 47.215 | 36.7679 | 66.955 | 12.0119 | 108.6073 | 29.5886 | 8.1883 | 97.2235 | 54.7711 | 25 | 28.6274 | 75 | 31 | 0.99864 | 67.8431 | 95 | 8530 | 32.549 | 107.8415 | 36.9232 | -0.375 | 19.4375 | 0 | 41.7633 | 32.9219
9/25/2020 16:46:13.8 | 2.7889 | 1040 | 1 | 2499.3996 | 128.1476 | 73.6732 | 88.3808 | 30.0748 | 31.9714 | 0.04972 | 107.0087 | 11.2745 | 70.4186 | 70.1473 | 50.7117 | 1.0081 | 98.4242 | 364.0535 | 308.4758 | 88.8785 | 654.83 | 1.8159 | 451.0108 | 33.5409 | 46.9115 | 36.7749 | 66.9116 | 12.0096 | 108.2454 | 29.6481 | 8.1612 | 97.2402 | 54.6762 | 25 | 28.6274 | 75 | 31 | 0.99913 | 67.8431 | 99 | 8290 | 32.549 | 107.2006 | 36.9629 | -0.375 | 20.625 | 0 | 40.6769 | 32.9219
9/25/2020 16:46:14.8 | 2.7892 | 1041 | 1 | 2500.0544 | 128.1509 | 73.7229 | 88.4289 | 30.0817 | 31.946 | 0.04676 | 107.0174 | 11.2706 | 70.2474 | 69.9042 | 50.7317 | 1.0192 | 98.4253 | 364.0535 | 308.2505 | 88.4331 | 654.7383 | 1.8082 | 450.0332 | 33.5505 | 47.1116 | 36.7609 | 67.0552 | 12.0073 | 108.5266 | 29.6411 | 8.1586 | 97.2402 | 54.9676 | 25 | 29.0196 | 75 | 31 | 1.0027 | 68.2353 | 99 | 7940 | 32.549 | 107.2006 | 36.9141 | -0.25 | 20.4375 | 0 | 40.5945 | 32.9219
9/25/2020 16:46:15.8 | 2.7895 | 1042 | 1 | 2499.7814 | 128.2904 | 73.7286 | 88.4311 | 30.0879 | 31.9549 | 0.04913 | 107.0349 | 11.2793 | 70.1617 | 69.4493 | 50.742 | 0.99922 | 98.4231 | 363.8006 | 307.9125 | 88.6412 | 654.7033 | 1.8135 | 452.966 | 33.5834 | 47.3323 | 36.7679 | 66.9183 | 12.0331 | 108.4123 | 29.7075 | 8.196 | 97.2654 | 54.8727 | 25 | 29.4118 | 75 | 31 | 1.0037 | 67.8431 | 95 | 8160 | 32.549 | 107.8415 | 37.1307 | -0.375 | 20.3125 | 0 | 40.6677 | 32.9219
9/25/2020 16:46:16.8 | 2.7898 | 1043 | 1 | 2501.3408 | 128.4242 | 73.7427 | 88.4555 | 30.0739 | 31.966 | 0.04983 | 107.0262 | 11.2609 | 70.2759 | 69.5599 | 50.7781 | 1.0021 | 98.4231 | 364.2222 | 307.8843 | 89.0247 | 654.6575 | 1.8079 | 449.8377 | 33.6394 | 47.2219 | 36.7609 | 67.162 | 12.0096 | 108.4403 | 29.6481 | 8.1767 | 97.257 | 54.9676 | 25 | 28.6274 | 75 | 31 | 0.99998 | 68.2353 | 99 | 8020 | 32.549 | 107.2006 | 36.9751 | -0.3125 | 20.3125 | 0 | 40.6921 | 32.9219
9/25/2020 16:46:17.8 | 2.79 | 1044 | 1 | 2496.3 | 128.5141 | 73.7814 | 88.5225 | 30.0774 | 31.9632 | 0.0458 | 107.0174 | 11.2619 | 70.4472 | 69.6001 | 50.8055 | 1.0003 | 98.4208 | 363.3229 | 307.7998 | 88.976 | 654.4957 | 1.8 | 450.0053 | 33.5951 | 46.9632 | 36.7084 | 67.1119 | 12.0164 | 108.8022 | 29.9102 | 8.218 | 97.1983 | 54.8151 | 25 | 29.0196 | 75 | 31 | 1.0039 | 68.2353 | 99 | 8210 | 32.549 | 107.5211 | 36.8713 | -0.375 | 19.8125 | 0 | 40.7806 | 32.9219
9/25/2020 16:46:18.8 | 2.7903 | 1045 | 1 | 2501.6307 | 128.1578 | 73.8125 | 88.554 | 30.0907 | 31.9538 | 0.04717 | 106.9913 | 11.2774 | 70.2188 | 69.4073 | 50.8196 | 0.99868 | 98.4242 | 363.7725 | 307.6871 | 88.885 | 654.4499 | 1.7944 | 452.184 | 33.5735 | 47.0736 | 36.7013 | 67.2188 | 11.9944 | 108.6936 | 29.6026 | 8.1677 | 97.2067 | 54.8592 | 25 | 28.6274 | 75 | 31 | 0.99785 | 67.8431 | 95 | 8380 | 32.549 | 108.1619 | 36.8591 | -0.25 | 19.8125 | 0 | 41.0461 | 32.9219
9/25/2020 16:46:19.8 | 2.7906 | 1046 | 1 | 2499.1733 | 128.2864 | 73.8299 | 88.5772 | 30.0928 | 31.9506 | 0.049 | 107 | 11.2774 | 70.4472 | 69.7106 | 50.8263 | 1.0095 | 98.4242 | 363.5196 | 307.4336 | 88.8655 | 654.4957 | 1.7944 | 449.4467 | 33.5742 | 46.7941 | 36.7609 | 67.0485 | 12.0081 | 108.8616 | 29.6341 | 8.1612 | 97.1647 | 55.0184 | 25 | 29.0196 | 75 | 31 | 0.99654 | 67.8431 | 99 | 8330 | 32.549 | 107.2006 | 36.9263 | -0.375 | 20.0625 | 0 | 40.6067 | 32.8281
9/25/2020 16:46:20.8 | 2.7909 | 1047 | 1 | 2498.5908 | 128.1085 | 73.8598 | 88.6016 | 30.0837 | 31.9436 | 0.04778 | 106.9738 | 11.2784 | 70.333 | 69.3586 | 50.8558 | 1.0081 | 98.4248 | 363.3229 | 307.0393 | 88.9207 | 654.5362 | 1.7916 | 449.1394 | 33.5198 | 47.215 | 36.7084 | 67.3056 | 12.0134 | 108.7221 | 29.6935 | 8.1471 | 97.1564 | 55.0184 | 25 | 28.6274 | 75 | 31 | 1.0023 | 67.8431 | 98 | 7900 | 32.549 | 107.2006 | 36.9141 | -0.5 | 19.25 | 0 | 41.1133 | 32.9219
9/25/2020 16:46:21.8 | 2.7911 | 1048 | 1 | 2500.609 | 128.0809 | 73.8486 | 88.6256 | 30.0761 | 31.9401 | 0.04802 | 106.9738 | 11.2832 | 70.2759 | 69.4526 | 50.8775 | 1.006 | 98.4248 | 363.351 | 307.2365 | 89.1645 | 654.6224 | 1.7867 | 451.9605 | 33.5397 | 47.0598 | 36.7679 | 67.1053 | 12.0179 | 108.2459 | 29.8508 | 8.1483 | 97.1228 | 54.9235 | 25 | 28.6274 | 75 | 31 | 0.99828 | 67.8431 | 95 | 8140 | 32.549 | 107.8415 | 36.8591 | -0.4375 | 19.375 | 0 | 41.684 | 32.9219
9/25/2020 16:46:22.8 | 2.7914 | 1049 | 1 | 2501.0444 | 128.0274 | 73.8956 | 88.644 | 30.0801 | 31.9618 | 0.04739 | 106.9651 | 11.2949 | 70.2759 | 69.3804 | 50.9072 | 1.0108 | 98.4265 | 363.4353 | 306.8421 | 88.9142 | 654.8165 | 1.8117 | 450.955 | 33.5315 | 47.0529 | 36.8624 | 67.1988 | 12.0058 | 108.4157 | 29.7389 | 8.187 | 97.0473 | 55.2183 | 25 | 29.0196 | 75 | 31 | 0.99986 | 67.8431 | 99 | 8020 | 32.549 | 107.2006 | 36.9476 | -0.3125 | 19.875 | 0 | 41.4978 | 32.9219
9/25/2020 16:46:23.8 | 2.7917 | 1050 | 1 | 2499.7088 | 128.2381 | 73.9514 | 88.6657 | 30.095 | 31.9481 | 0.04963 | 106.9826 | 11.2958 | 70.8183 | 69.8041 | 50.947 | 1.0053 | 98.4225 | 362.1708 | 306.7295 | 89.1222 | 654.6521 | 1.8173 | 450.1729 | 33.5687 | 46.8597 | 36.7538 | 67.2622 | 12.0066 | 108.1316 | 29.9102 | 8.2063 | 97.0054 | 55.1132 | 25 | 28.6274 | 75 | 31 | 1.0039 | 67.8431 | 98 | 8160 | 32.549 | 107.2006 | 36.853 | -0.4375 | 18.6875 | 0 | 42.45 | 32.9219
9/25/2020 16:46:24.8 | 2.792 | 1051 | 1 | 2499.8455 | 128.3025 | 73.9876 | 88.6753 | 30.0944 | 31.9385 | 0.04893 | 106.9826 | 11.2968 | 70.3901 | 69.8158 | 50.98 | 1.0094 | 98.4248 | 362.4237 | 306.7013 | 89.0378 | 654.5982 | 1.8106 | 450.8153 | 33.5874 | 47.184 | 36.6839 | 67.5258 | 11.9952 | 108.1899 | 29.8194 | 8.2025 | 96.9551 | 55.1471 | 25 | 28.6274 | 75 | 31 | 0.99864 | 67.8431 | 95 | 8510 | 32.549 | 107.8415 | 36.8744 | -0.4375 | 19.75 | 0 | 42.0746 | 32.9219
9/25/2020 16:46:25.8 | 2.7923 | 1052 | 1 | 2499.386 | 128.1674 | 74.0148 | 88.678 | 30.0986 | 31.935 | 0.04823 | 106.9826 | 11.3026 | 70.7041 | 69.5247 | 51.0118 | 1.0088 | 98.4276 | 362.508 | 306.6732 | 89.0378 | 654.6224 | 1.8113 | 448.5808 | 33.5459 | 47.0288 | 36.7154 | 67.4257 | 12.0217 | 108.1647 | 29.7145 | 8.1187 | 96.9719 | 55.1776 | 25 | 29.0196 | 75 | 31 | 0.99992 | 67.8431 | 99 | 8290 | 32.549 | 106.8802 | 37.0178 | -0.4375 | 19.375 | 0 | 42.2028 | 32.9219
9/25/2020 16:46:26.8 | 2.7925 | 1053 | 1 | 2501.1333 | 128.2065 | 74.0244 | 88.7245 | 30.0931 | 31.9496 | 0.04981 | 106.9302 | 11.29 | 70.5043 | 70.0192 | 50.9895 | 1.0044 | 98.4248 | 362.508 | 306.5323 | 89.067 | 654.6224 | 1.8057 | 450.7036 | 33.5796 | 46.9563 | 36.7154 | 67.5058 | 11.9861 | 108.386 | 29.7459 | 8.0774 | 96.9215 | 55.2284 | 25 | 28.6274 | 75 | 31 | 1.0004 | 67.8431 | 98 | 7820 | 32.549 | 106.8802 | 36.9202 | -0.4375 | 18.9375 | 0 | 42.4408 | 32.9219
9/25/2020 16:46:27.8 | 2.7928 | 1054 | 1 | 2498.5467 | 128.3409 | 74.0656 | 88.7564 | 30.0907 | 31.951 | 0.04869 | 106.9389 | 11.2919 | 70.2759 | 69.7373 | 50.9585 | 1.0017 | 98.4248 | 362.4237 | 305.9972 | 89.2912 | 654.6224 | 1.8026 | 452.3795 | 33.58 | 47.1426 | 36.6628 | 67.2855 | 12.0164 | 108.4701 | 29.8822 | 8.1458 | 96.9635 | 55.2792 | 25 | 28.6274 | 75 | 31 | 0.99843 | 67.8431 | 95 | 8160 | 32.549 | 107.5211 | 36.8744 | -0.5 | 19.8125 | 0 | 42.4347 | 32.9219
9/25/2020 16:46:28.8 | 2.7931 | 1055 | 1 | 2497.6289 | 128.1731 | 74.1146 | 88.7898 | 30.1039 | 31.9607 | 0.05 | 107 | 11.289 | 70.4757 | 69.7473 | 50.9665 | 1.0097 | 98.4253 | 362.3113 | 305.8563 | 89.184 | 654.5658 | 1.8102 | 449.9494 | 33.5238 | 47.1323 | 36.6944 | 67.676 | 12.0081 | 108.3866 | 29.8194 | 8.1187 | 97.0138 | 55.2589 | 25 | 29.0196 | 75 | 31 | 1.0047 | 67.8431 | 99 | 7990 | 32.549 | 107.2006 | 36.9293 | -0.5 | 20.1875 | 0 | 42.5232 | 32.9219
9/25/2020 16:46:29.8 | 2.7934 | 1056 | 1 | 2501.7214 | 128.0218 | 74.1487 | 88.8127 | 30.0935 | 31.9543 | 0.05013 | 107 | 11.2929 | 70.3045 | 70.0924 | 51.022 | 1.0023 | 98.4242 | 362.4237 | 306.2788 | 89.1515 | 654.6628 | 1.8044 | 449.2232 | 33.5391 | 47.046 | 36.7154 | 67.4424 | 12.0035 | 108.3014 | 29.7319 | 8.1612 | 97.0977 | 55.2792 | 25 | 29.0196 | 75 | 31 | 1.0022 | 68.2353 | 99 | 8190 | 32.549 | 107.2006 | 36.8652 | -0.375 | 20.5 | 0 | 42.2546 | 32.9219
9/25/2020 16:46:30.8 | 2.7936 | 1057 | 1 | 2498.6973 | 128.1156 | 74.1588 | 88.841 | 30.0984 | 31.9604 | 0.04907 | 107 | 11.291 | 70.3616 | 69.7072 | 51.0699 | 1.0092 | 98.4242 | 361.6087 | 305.7155 | 89.0962 | 654.768 | 1.8248 | 450.0891 | 33.5231 | 47.0391 | 36.7993 | 67.5358 | 12.0028 | 108.5535 | 29.7249 | 8.1819 | 97.1731 | 55.2589 | 25 | 29.0196 | 76 | 31 | 1.0012 | 67.8431 | 95 | 8380 | 32.549 | 107.8415 | 36.9476 | -0.4375 | 20.375 | 0 | 42.1692 | 32.9219
9/25/2020 16:46:31.8 | 2.7939 | 1058 | 1 | 2499.5959 | 127.8971 | 74.1788 | 88.8688 | 30.1119 | 31.9478 | 0.04867 | 107.0262 | 11.2968 | 70.2759 | 70.1689 | 51.1099 | 1.0047 | 98.4248 | 361.6087 | 305.8282 | 89.3789 | 654.8704 | 1.8503 | 451.0108 | 33.478 | 47.184 | 36.7749 | 67.5258 | 11.9838 | 108.8062 | 29.7669 | 8.1548 | 97.2822 | 55.4891 | 25 | 28.6274 | 76 | 31 | 1.0009 | 67.8431 | 99 | 8330 | 32.549 | 107.2006 | 37.0209 | -0.375 | 21.1875 | 0 | 41.2567 | 32.9219
9/25/2020 16:46:32.8 | 2.7942 | 1059 | 1 | 2501.144 | 128.1382 | 74.2025 | 88.8872 | 30.1006 | 31.9418 | 0.04747 | 107.0349 | 11.3036 | 70.3616 | 69.5482 | 51.1469 | 1.0174 | 98.4242 | 362.4799 | 306.0535 | 89.3659 | 654.9054 | 1.8726 | 449.3629 | 33.5618 | 47.1702 | 36.7679 | 67.7127 | 12.0005 | 108.4415 | 29.8054 | 8.2295 | 97.3661 | 55.3808 | 25 | 29.0196 | 76 | 31 | 0.99815 | 67.8431 | 99 | 7990 | 32.549 | 107.2006 | 37.0544 | -0.4375 | 20.625 | 0 | 40.8661 | 32.9219
9/25/2020 16:46:33.8 | 2.7945 | 1060 | 1 | 2499.3531 | 128.407 | 74.2205 | 88.8902 | 30.0937 | 31.9527 | 0.0463 | 107.0524 | 11.3133 | 70.1047 | 70.3895 | 51.1697 | 1.0099 | 98.4242 | 362.3956 | 305.5465 | 89.2132 | 654.7734 | 1.8764 | 451.7929 | 33.6082 | 46.9563 | 36.8064 | 67.706 | 11.9937 | 108.5535 | 29.6935 | 8.1664 | 97.3325 | 55.3672 | 25 | 29.0196 | 76 | 31 | 1.0022 | 67.8431 | 95 | 8120 | 32.549 | 107.8415 | 37.0758 | -0.375 | 20 | 0 | 41.4154 | 32.9219
9/25/2020 16:46:34.8 | 2.7948 | 1061 | 1 | 2500.1552 | 128.3072 | 74.2745 | 88.8992 | 30.0932 | 31.9418 | 0.04634 | 107.0174 | 11.3104 | 70.7041 | 69.8024 | 51.1995 | 1.0067 | 98.4248 | 361.9459 | 305.3493 | 89.2359 | 654.8812 | 1.8788 | 450.3684 | 33.5928 | 47.2909 | 36.7889 | 67.5292 | 12.0187 | 108.4981 | 29.7179 | 8.1561 | 97.299 | 55.5027 | 25 | 29.0196 | 76 | 31 | 1.005 | 67.8431 | 99 | 8040 | 32.549 | 107.2006 | 36.8927 | -0.375 | 20.4375 | 0 | 41.1285 | 32.9219
9/25/2020 16:46:35.8 | 2.795 | 1062 | 1 | 2500.7379 | 128.4262 | 74.3232 | 88.923 | 30.1088 | 31.9575 | 0.04667 | 107.0349 | 11.3133 | 70.333 | 70.0142 | 51.2302 | 0.99334 | 98.4242 | 361.6649 | 305.6592 | 89.1645 | 654.617 | 1.876 | 450.5081 | 33.6318 | 47.2668 | 36.7609 | 67.6059 | 12.0088 | 108.5535 | 29.6411 | 8.2102 | 97.2486 | 55.5263 | 25 | 28.6274 | 76 | 31 | 1.0026 | 68.2353 | 99 | 8160 | 32.549 | 107.2006 | 36.908 | -0.3125 | 20 | 0 | 41.272 | 32.9219
9/25/2020 16:46:36.8 | 2.7953 | 1063 | 1 | 2499.1624 | 128.5206 | 74.3401 | 88.9438 | 30.0966 | 31.9552 | 0.04654 | 107.0524 | 11.3007 | 70.5043 | 69.8642 | 51.2572 | 0.99476 | 98.4242 | 361.4401 | 305.631 | 89.4211 | 654.4661 | 1.8618 | 450.0612 | 33.6353 | 47.3841 | 36.8274 | 67.6693 | 12.0225 | 109.0297 | 29.7075 | 8.1793 | 97.1312 | 55.5399 | 25 | 28.6274 | 76 | 31 | 1.0009 | 67.8431 | 95 | 8480 | 32.549 | 108.1619 | 36.7767 | -0.375 | 19.0625 | 0 | 41.6382 | 32.9219
9/25/2020 16:46:37.8 | 2.7956 | 1064 | 1 | 2499.6938 | 128.3072 | 74.3964 | 88.9679 | 30.0973 | 31.9393 | 0.04623 | 106.9651 | 11.3084 | 70.3901 | 70.2452 | 51.2949 | 1.0104 | 98.4242 | 361.4963 | 305.4057 | 89.2327 | 654.2882 | 1.8275 | 448.9718 | 33.5866 | 46.77 | 36.8064 | 67.676 | 12.0058 | 109.1418 | 29.7145 | 8.1277 | 97.0641 | 55.5703 | 25 | 28.2353 | 76 | 31 | 0.99821 | 67.451 | 99 | 8310 | 32.549 | 107.8415 | 36.853 | -0.4375 | 19.375 | 0 | 41.6046 | 32.9219
9/25/2020 16:46:38.8 | 2.7959 | 1065 | 1 | 2498.8665 | 128.1474 | 74.3892 | 88.9764 | 30.0995 | 31.9441 | 0.0466 | 107 | 11.3104 | 70.4186 | 69.7857 | 51.3508 | 1.0044 | 98.4259 | 361.2434 | 305.0677 | 89.2197 | 654.016 | 1.833 | 449.9774 | 33.5337 | 47.2219 | 36.7154 | 67.5625 | 12.0119 | 108.9754 | 29.9102 | 8.0852 | 97.0977 | 55.7362 | 25 | 28.6274 | 76 | 31 | 0.99959 | 67.8431 | 99 | 7850 | 32.549 | 107.8415 | 36.6699 | -0.25 | 20.4375 | 0 | 40.7959 | 32.9219
9/25/2020 16:46:39.8 | 2.7961 | 1066 | 1 | 2501.916 | 128.0813 | 74.3699 | 89.0103 | 30.1018 | 31.9424 | 0.04873 | 106.9738 | 11.3162 | 70.3616 | 69.9392 | 51.3853 | 1.0122 | 98.4265 | 361.4401 | 305.5465 | 89.3399 | 654.1373 | 1.8536 | 451.4019 | 33.5573 | 47.4013 | 36.7154 | 67.736 | 12.0202 | 108.6398 | 29.6201 | 8.2321 | 97.1731 | 55.7869 | 25 | 28.6274 | 76 | 31 | 1.0005 | 67.8431 | 95 | 8140 | 32.549 | 108.1619 | 36.5478 | -0.3125 | 20.5625 | 0 | 41.0248 | 32.9219
9/25/2020 16:46:40.8 | 2.7964 | 1067 | 1 | 2500.9755 | 128.3589 | 74.4527 | 89.0481 | 30.1068 | 31.9213 | 0.04879 | 107.0174 | 11.322 | 70.3045 | 69.3519 | 51.4044 | 1.0062 | 98.4248 | 361.0748 | 304.9832 | 89.5542 | 654.1319 | 1.8777 | 448.7205 | 33.6174 | 47.2668 | 36.7609 | 67.8561 | 12.0081 | 109.0583 | 29.6411 | 8.2038 | 97.2738 | 55.6279 | 25 | 28.6274 | 76 | 31 | 1.0009 | 67.8431 | 99 | 8020 | 32.549 | 107.5211 | 36.6669 | -0.3125 | 20.625 | 0 | 40.7776 | 32.9219
9/25/2020 16:46:41.8 | 2.7967 | 1068 | 1 | 2499.6935 | 128.3989 | 74.5278 | 89.0784 | 30.1007 | 31.9194 | 0.04786 | 107.0087 | 11.3269 | 70.1047 | 69.754 | 51.4229 | 1.0152 | 98.4231 | 361.1029 | 304.6452 | 89.4568 | 654.1319 | 1.8961 | 451.2063 | 33.6106 | 47.3185 | 36.7084 | 68.0062 | 12.0195 | 109.2247 | 29.6935 | 8.2012 | 97.2738 | 55.6786 | 25 | 28.6274 | 76 | 31 | 0.99925 | 67.8431 | 99 | 8160 | 32.549 | 107.8415 | 36.5418 | -0.3125 | 19.875 | 0 | 40.6708 | 32.9219
9/25/2020 16:46:42.8 | 2.797 | 1069 | 1 | 2500.4027 | 128.3517 | 74.5774 | 89.132 | 30.1001 | 31.9337 | 0.04922 | 106.9913 | 11.3278 | 70.4472 | 69.2947 | 51.4373 | 0.99566 | 98.4219 | 360.7657 | 304.448 | 89.6582 | 654.1319 | 1.8793 | 450.8153 | 33.6078 | 47.584 | 36.7084 | 67.8628 | 12.0088 | 108.6633 | 29.8054 | 8.2128 | 97.2822 | 55.6786 | 25 | 28.2353 | 76 | 31 | 1.0032 | 67.8431 | 95 | 8480 | 32.549 | 108.49 | 36.4807 | -0.3125 | 19.5625 | 0 | 40.8935 | 32.9219
9/25/2020 16:46:43.8 | 2.7973 | 1070 | 1 | 2499.0563 | 128.3775 | 74.5629 | 89.1474 | 30.1137 | 31.9105 | 0.0482 | 106.9826 | 11.3133 | 70.0761 | 69.9426 | 51.4684 | 1.0047 | 98.4231 | 360.9062 | 304.617 | 89.512 | 654.051 | 1.8704 | 449.307 | 33.5965 | 47.584 | 36.7609 | 68.0129 | 11.9671 | 109.0286 | 29.7005 | 8.1419 | 97.0809 | 55.8817 | 25 | 28.6274 | 76 | 31 | 0.99986 | 67.8431 | 99 | 8310 | 32.549 | 107.5211 | 36.4594 | -0.3125 | 19.6875 | 0 | 40.863 | 32.9219
9/25/2020 16:46:44.8 | 2.7975 | 1071 | 1 | 2499.5549 | 128.2102 | 74.5493 | 89.1504 | 30.0916 | 31.9039 | 0.04529 | 106.9913 | 11.3113 | 70.5043 | 70.232 | 51.5144 | 0.99405 | 98.4225 | 360.7938 | 304.279 | 89.4146 | 653.9243 | 1.8574 | 451.2343 | 33.5594 | 47.4289 | 36.7013 | 67.9628 | 11.9891 | 108.888 | 29.7529 | 8.1355 | 97.0557 | 55.9257 | 25 | 28.6274 | 76 | 31 | 0.99831 | 67.8431 | 98 | 7870 | 32.549 | 107.5211 | 36.3678 | -0.375 | 19.1875 | 0 | 41.0095 | 32.9219
9/25/2020 16:46:45.8 | 2.7978 | 1072 | 1 | 2499.2229 | 128.1356 | 74.5706 | 89.1778 | 30.1071 | 31.9123 | 0.04711 | 106.9389 | 11.3065 | 70.5614 | 70.5582 | 51.5557 | 1.0005 | 98.4236 | 360.2318 | 304.0819 | 89.5673 | 654.016 | 1.8452 | 452.0164 | 33.5354 | 47.3841 | 36.7154 | 67.9695 | 11.9997 | 108.693 | 29.7599 | 8.1651 | 96.997 | 55.8884 | 25 | 28.6274 | 76 | 31 | 1.0018 | 67.8431 | 95 | 8140 | 32.549 | 108.1619 | 36.3892 | -0.3125 | 19.1875 | 0 | 41.4612 | 32.9219
9/25/2020 16:46:46.8 | 2.7981 | 1073 | 1 | 2498.5454 | 128.2253 | 74.6268 | 89.2068 | 30.1086 | 31.9131 | 0.04665 | 106.9476 | 11.3104 | 70.2759 | 70.1273 | 51.5695 | 1.003 | 98.4248 | 360.1475 | 303.9129 | 89.8043 | 654.0914 | 1.8441 | 448.4691 | 33.5498 | 47.3772 | 36.7609 | 68.1129 | 12.0043 | 108.274 | 29.6481 | 8.1664 | 96.9467 | 55.8309 | 25 | 29.0196 | 76 | 31 | 0.99867 | 67.8431 | 99 | 7990 | 32.549 | 107.2006 | 36.4105 | -0.375 | 19.1875 | 0 | 42.0502 | 32.9219
9/25/2020 16:46:47.8 | 2.7984 | 1074 | 1 | 2500.8868 | 128.3967 | 74.6224 | 89.2274 | 30.1066 | 31.9158 | 0.04668 | 107 | 11.3046 | 70.5614 | 70.2336 | 51.5764 | 1.0054 | 98.4248 | 359.8664 | 303.941 | 89.5185 | 654.1615 | 1.8523 | 450.3963 | 33.6261 | 47.3323 | 36.7469 | 68.1196 | 11.9853 | 108.5261 | 29.8648 | 8.1728 | 96.9802 | 55.9189 | 25 | 28.6274 | 76 | 31 | 1.0013 | 67.8431 | 99 | 8140 | 32.549 | 107.2006 | 36.3586 | -0.4375 | 19.3125 | 0 | 41.9342 | 32.9219
9/25/2020 16:46:48.8 | 2.7986 | 1075 | 1 | 2499.993 | 128.5191 | 74.6631 | 89.2691 | 30.1208 | 31.9105 | 0.04699 | 107 | 11.3046 | 70.3901 | 69.6704 | 51.5992 | 1.0017 | 98.4248 | 359.8102 | 303.6312 | 89.6095 | 654.0914 | 1.8463 | 450.3125 | 33.6461 | 47.3772 | 36.7609 | 68.1129 | 12.0035 | 108.8902 | 29.7529 | 8.1883 | 97.0054 | 55.9832 | 25 | 28.6274 | 76 | 31 | 1.0018 | 67.8431 | 95 | 8480 | 32.549 | 107.8415 | 36.2396 | -0.4375 | 19.75 | 0 | 41.5131 | 32.9219
9/25/2020 16:46:49.8 | 2.7989 | 1076 | 1 | 2499.8726 | 128.539 | 74.6873 | 89.2965 | 30.1164 | 31.9154 | 0.04756 | 107 | 11.2958 | 70.5899 | 69.5365 | 51.6147 | 1.0072 | 98.4236 | 360.007 | 303.8565 | 89.3399 | 654.086 | 1.8387 | 449.8936 | 33.6497 | 47.2978 | 36.7538 | 67.9862 | 12.0134 | 108.9171 | 29.7249 | 8.2321 | 97.0054 | 55.9764 | 25 | 29.0196 | 76 | 31 | 1.0024 | 67.8431 | 99 | 8310 | 32.549 | 107.5211 | 36.3007 | -0.4375 | 19.1875 | 0 | 41.8762 | 32.9219
9/25/2020 16:46:50.8 | 2.7992 | 1077 | 1 | 2501.6939 | 128.4258 | 74.725 | 89.3385 | 30.1356 | 31.9071 | 0.04792 | 106.9826 | 11.2774 | 70.2188 | 69.7457 | 51.6175 | 1.0015 | 98.4248 | 360.2037 | 303.8284 | 89.6582 | 654.1723 | 1.8624 | 452.0722 | 33.6446 | 47.5323 | 36.8659 | 68.2629 | 11.9982 | 109.0023 | 29.9626 | 8.1548 | 97.0473 | 56.0847 | 25 | 28.6274 | 76 | 31 | 0.99849 | 67.8431 | 99 | 7920 | 32.549 | 107.5211 | 36.2274 | -0.5 | 20.1875 | 0 | 41.4459 | 32.9219
9/25/2020 16:46:51.8 | 2.7995 | 1078 | 1 | 2498.1196 | 128.5505 | 74.7871 | 89.3419 | 30.1244 | 31.9311 | 0.04842 | 106.9826 | 11.289 | 70.5043 | 69.9842 | 51.6328 | 1.0071 | 98.4231 | 359.4449 | 303.6312 | 89.603 | 654.0618 | 1.8784 | 450.7595 | 33.6291 | 47.3185 | 36.8274 | 68.4062 | 12.0119 | 109.0006 | 29.7984 | 8.1999 | 97.0473 | 56.0475 | 25 | 28.6274 | 76 | 31 | 1.0006 | 67.8431 | 95 | 8190 | 32.549 | 108.1619 | 36.1145 | -0.375 | 19.8125 | 0 | 41.6473 | 32.9219
9/25/2020 16:46:52.8 | 2.7997 | 1079 | 1 | 2500.9837 | 128.3444 | 74.8379 | 89.3803 | 30.1131 | 31.9373 | 0.04771 | 106.9476 | 11.2764 | 70.1332 | 70.3481 | 51.6407 | 1.014 | 98.4259 | 360.0632 | 303.1242 | 89.6874 | 653.8839 | 1.8711 | 449.0556 | 33.6137 | 47.5633 | 36.7538 | 68.1929 | 12.0051 | 109.0034 | 29.7844 | 8.218 | 97.1144 | 56.1286 | 25 | 28.6274 | 76 | 31 | 1.003 | 67.8431 | 99 | 8260 | 32.549 | 107.8415 | 36.1755 | -0.4375 | 19.5625 | 0 | 42.0715 | 32.9219
9/25/2020 16:46:53.8 | 2.8 | 1080 | 1 | 2500.5902 | 128.4101 | 74.8946 | 89.4185 | 30.1151 | 31.9248 | 0.04939 | 106.9564 | 11.2755 | 70.3045 | 69.8559 | 51.6543 | 1.0031 | 98.4242 | 359.9508 | 302.8707 | 89.7556 | 653.981 | 1.8662 | 450.3963 | 33.6256 | 47.6357 | 36.7224 | 68.3129 | 11.9792 | 108.7216 | 29.7005 | 8.2051 | 97.1144 | 56.2504 | 25 | 28.6274 | 76 | 31 | 0.9995 | 67.8431 | 99 | 8240 | 32.549 | 108.1619 | 36.0687 | -0.4375 | 20.0625 | 0 | 42.0105 | 32.9219
9/25/2020 16:46:54.8 | 2.8003 | 1081 | 1 | 2498.8195 | 128.4926 | 74.9432 | 89.4337 | 30.1058 | 31.9162 | 0.0456 | 106.9826 | 11.2745 | 70.2474 | 69.9742 | 51.7024 | 0.99904 | 98.4231 | 358.8548 | 302.5609 | 89.6809 | 653.9864 | 1.8768 | 448.7205 | 33.6234 | 47.6082 | 36.9393 | 68.2362 | 11.9876 | 109.0286 | 29.6725 | 8.2257 | 97.1312 | 56.2064 | 25 | 28.6274 | 76 | 31 | 1.0025 | 67.8431 | 95 | 8550 | 32.549 | 108.1619 | 36.084 | -0.4375 | 19.375 | 0 | 42.392 | 32.9219
9/25/2020 16:46:55.8 | 2.8006 | 1082 | 1 | 2500.2577 | 128.4659 | 74.9212 | 89.4408 | 30.1284 | 31.9148 | 0.04638 | 106.9738 | 11.2764 | 69.9905 | 70.2386 | 51.761 | 0.99957 | 98.4231 | 359.3325 | 302.5891 | 89.8108 | 653.8893 | 1.8824 | 451.1505 | 33.6357 | 47.5909 | 36.7084 | 68.4196 | 12.021 | 108.6364 | 29.8123 | 8.1909 | 97.148 | 56.2368 | 25 | 28.6274 | 76 | 31 | 0.99782 | 67.8431 | 99 | 8310 | 32.549 | 108.1619 | 36.0748 | -0.4375 | 19.8125 | 0 | 42.4103 | 32.9219
9/25/2020 16:46:56.8 | 2.8009 | 1083 | 1 | 2498.6452 | 128.4409 | 74.9371 | 89.4554 | 30.1205 | 31.9108 | 0.04771 | 106.9826 | 11.2697 | 70.1617 | 70.459 | 51.7966 | 1.0028 | 98.4242 | 359.0796 | 302.5327 | 89.7069 | 653.9351 | 1.8802 | 452.184 | 33.6075 | 47.4806 | 36.7679 | 68.2629 | 12.0316 | 109.0017 | 29.7005 | 8.0813 | 97.1228 | 56.2943 | 25 | 28.6274 | 76 | 31 | 0.99925 | 67.8431 | 98 | 8360 | 32.549 | 108.1619 | 35.9772 | -0.4375 | 20.0625 | 0 | 42.3767 | 32.9219
9/25/2020 16:46:57.8 | 2.8011 | 1084 | 1 | 2501.7973 | 128.2039 | 74.9967 | 89.4875 | 30.112 | 31.9164 | 0.0496 | 106.9651 | 11.2706 | 70.2759 | 69.7289 | 51.8375 | 1.0042 | 98.4242 | 359.0796 | 302.6736 | 89.853 | 653.9297 | 1.8782 | 450.955 | 33.5878 | 47.3254 | 36.7084 | 68.4129 | 11.9952 | 108.9177 | 29.9626 | 8.0942 | 97.1312 | 56.2876 | 25 | 28.6274 | 76 | 31 | 0.9976 | 67.8431 | 95 | 8210 | 32.549 | 108.1619 | 36.0046 | -0.4375 | 20 | 0 | 42.102 | 32.9219
9/25/2020 16:46:58.8 | 2.8014 | 1085 | 1 | 2498.9426 | 128.5965 | 75.0326 | 89.5226 | 30.1137 | 31.9 | 0.04987 | 106.9651 | 11.258 | 70.4472 | 69.6788 | 51.8695 | 1.0021 | 98.427 | 358.8267 | 302.3074 | 89.7004 | 653.9702 | 1.8804 | 451.0108 | 33.6522 | 47.4737 | 36.8134 | 68.5062 | 11.983 | 108.6404 | 30.1652 | 8.1844 | 97.1144 | 56.3383 | 25 | 28.6274 | 76 | 31 | 1.0015 | 67.8431 | 99 | 8020 | 32.549 | 107.5211 | 35.907 | -0.4375 | 19.8125 | 0 | 42.3218 | 32.9219
9/25/2020 16:46:59.8 | 2.8017 | 1086 | 1 | 2500.6459 | 128.3037 | 75.0509 | 89.5397 | 30.1181 | 31.9045 | 0.04773 | 106.9651 | 11.2522 | 70.6185 | 69.9159 | 51.8997 | 1.003 | 98.427 | 358.4895 | 302.2511 | 89.7101 | 654.1022 | 1.8636 | 450.4243 | 33.5985 | 47.484 | 36.9848 | 68.2162 | 12.0096 | 108.8645 | 29.8612 | 8.169 | 97.1312 | 56.4025 | 25 | 28.6274 | 76 | 31 | 1.0011 | 68.2353 | 99 | 8330 | 32.549 | 108.1619 | 35.8978 | -0.4375 | 20.3125 | 0 | 42.3218 | 32.9219
9/25/2020 16:47:00.8 | 2.802 | 1087 | 1 | 2500.1033 | 128.3262 | 75.0887 | 89.5826 | 30.1176 | 31.9084 | 0.04624 | 106.9826 | 11.2483 | 70.333 | 69.9342 | 51.9242 | 1.0003 | 98.4242 | 358.6019 | 302.0257 | 89.7621 | 654.0564 | 1.8669 | 450.0612 | 33.5971 | 47.6426 | 36.8204 | 68.5695 | 12.0035 | 108.9457 | 29.7075 | 8.2218 | 97.2318 | 56.4465 | 25 | 28.6274 | 76 | 31 | 1.0001 | 67.8431 | 95 | 8460 | 32.549 | 108.49 | 35.8215 | -0.4375 | 20.6875 | 0 | 41.8579 | 32.9219
9/25/2020 16:47:01.8 | 2.8022 | 1088 | 1 | 2501.234 | 128.5745 | 75.1169 | 89.5884 | 30.1223 | 31.9035 | 0.04569 | 107.0262 | 11.2464 | 70.333 | 69.9459 | 51.9441 | 0.99957 | 98.4242 | 358.4333 | 302.0539 | 89.8887 | 654.051 | 1.8713 | 452.156 | 33.6773 | 47.5702 | 36.7084 | 68.6995 | 11.9929 | 109.1137 | 29.6865 | 8.2154 | 97.2738 | 56.389 | 25 | 28.6274 | 76 | 31 | 1.0003 | 67.8431 | 99 | 8360 | 32.549 | 107.8415 | 35.7452 | -0.4375 | 21.25 | 0 | 41.6901 | 33.0156
9/25/2020 16:47:02.8 | 2.8025 | 1089 | 1 | 2497.406 | 128.6583 | 75.1608 | 89.597 | 30.1168 | 31.9058 | 0.04617 | 107.0611 | 11.2309 | 70.4472 | 69.9042 | 51.9422 | 1.0065 | 98.4248 | 357.9837 | 301.8004 | 90.1094 | 654.1427 | 1.8678 | 451.1784 | 33.6477 | 47.5978 | 36.8274 | 68.5762 | 12.0142 | 108.7221 | 29.8718 | 8.1238 | 97.3577 | 56.504 | 25 | 29.0196 | 76 | 31 | 0.99983 | 67.8431 | 95 | 8410 | 32.549 | 108.1619 | 35.7758 | -0.375 | 20.5625 | 0 | 42.2211 | 32.9219
9/25/2020 16:47:03.8 | 2.8028 | 1090 | 1 | 2501.2834 | 128.2023 | 75.197 | 89.6524 | 30.122 | 31.9008 | 0.04507 | 107.0436 | 11.2221 | 70.7041 | 69.7774 | 51.9398 | 1.0156 | 98.4248 | 357.8431 | 301.4343 | 90.0477 | 654.1669 | 1.8483 | 450.4522 | 33.5805 | 47.584 | 36.8588 | 68.6128 | 12.0149 | 108.8062 | 29.6481 | 8.1599 | 97.3661 | 56.433 | 25 | 28.6274 | 77 | 31 | 0.99706 | 67.8431 | 99 | 8210 | 32.549 | 107.8415 | 35.9283 | -0.3125 | 21 | 0 | 41.2842 | 32.9219
9/25/2020 16:47:04.8 | 2.8031 | 1091 | 1 | 2498.3118 | 128.4189 | 75.1991 | 89.6911 | 30.1364 | 31.901 | 0.04488 | 107.1047 | 11.2211 | 70.2188 | 70.3961 | 51.9342 | 0.97731 | 98.4242 | 358.1242 | 301.6877 | 89.9082 | 654.2397 | 1.8359 | 448.8322 | 33.5973 | 47.4358 | 36.8484 | 68.7195 | 12.0013 | 108.8897 | 29.8648 | 8.1432 | 97.299 | 56.6257 | 25 | 29.0196 | 77 | 31 | 1.0026 | 67.451 | 99 | 8260 | 32.549 | 108.1619 | 35.8124 | -0.3125 | 20.4375 | 0 | 41.3086 | 32.9219
9/25/2020 16:47:05.8 | 2.8034 | 1092 | 1 | 2499.7359 | 128.2001 | 75.2594 | 89.7004 | 30.1153 | 31.9137 | 0.04595 | 107.0349 | 11.2163 | 70.0476 | 69.7841 | 51.9514 | 0.98621 | 98.4242 | 358.2085 | 301.2089 | 89.9017 | 654.2235 | 1.8268 | 451.8488 | 33.5591 | 47.8426 | 36.7749 | 68.9127 | 12.0134 | 108.6656 | 29.5432 | 8.1651 | 97.2486 | 56.6054 | 25 | 28.6274 | 77 | 31 | 1.0022 | 67.451 | 99 | 8160 | 32.549 | 107.5211 | 35.9192 | -0.1875 | 20.625 | 0 | 40.9454 | 32.9219
9/25/2020 16:47:06.8 | 2.8036 | 1093 | 1 | 2500.1952 | 128.0248 | 75.3256 | 89.7587 | 30.1175 | 31.9039 | 0.04746 | 107.0262 | 11.2114 | 69.9334 | 69.6169 | 51.9596 | 1.0058 | 98.4242 | 357.9556 | 301.2089 | 90.1938 | 654.2586 | 1.8268 | 450.5639 | 33.5194 | 47.6874 | 36.8204 | 68.7128 | 11.9891 | 108.7216 | 29.7529 | 8.1471 | 97.1144 | 56.8014 | 25 | 29.0196 | 77 | 31 | 1.0018 | 67.8431 | 95 | 8510 | 32.549 | 108.1619 | 35.8032 | -0.3125 | 20.25 | 0 | 40.9393 | 32.9219
9/25/2020 16:47:07.8 | 2.8039 | 1094 | 1 | 2498.8814 | 128.3282 | 75.3361 | 89.7794 | 30.1312 | 31.8889 | 0.04929 | 106.9913 | 11.2037 | 70.4186 | 69.8909 | 52.0053 | 1.004 | 98.4242 | 357.5902 | 300.7864 | 90.1321 | 654.3852 | 1.8051 | 449.726 | 33.5812 | 47.5702 | 36.8274 | 68.7494 | 12.0035 | 108.8616 | 29.8962 | 8.1277 | 97.1564 | 56.6054 | 25 | 28.2353 | 77 | 31 | 1.0002 | 67.451 | 98 | 8330 | 32.549 | 107.2006 | 35.7696 | -0.25 | 19.375 | 0 | 41.449 | 33.0156
9/25/2020 16:47:08.8 | 2.8042 | 1095 | 1 | 2499.3102 | 128.2652 | 75.3992 | 89.8158 | 30.1215 | 31.9068 | 0.04936 | 107.0349 | 11.195 | 70.4757 | 69.7106 | 52.0592 | 1.0154 | 98.4248 | 357.1406 | 300.6456 | 90.0964 | 654.3637 | 1.7995 | 452.184 | 33.5705 | 47.9459 | 36.7993 | 68.7128 | 11.9762 | 108.7502 | 29.4907 | 8.1767 | 97.0473 | 56.7304 | 25 | 28.6274 | 77 | 31 | 1.0001 | 67.8431 | 98 | 8310 | 32.549 | 106.8802 | 35.7361 | -0.375 | 20.125 | 0 | 41.2231 | 32.9219
9/25/2020 16:47:09.8 | 2.8045 | 1096 | 1 | 2501.9135 | 127.99 | 75.433 | 89.8302 | 30.1356 | 31.903 | 0.04869 | 107.0087 | 11.1988 | 70.4186 | 69.7423 | 52.1129 | 1.011 | 98.4242 | 357.8994 | 300.6456 | 90.3625 | 654.2882 | 1.7851 | 451.1784 | 33.5333 | 47.6082 | 36.8588 | 68.836 | 11.9602 | 108.6936 | 29.7774 | 8.0968 | 97.0809 | 56.5851 | 25 | 28.6274 | 77 | 31 | 0.99925 | 67.451 | 95 | 8190 | 32.549 | 107.8415 | 35.8398 | -0.375 | 19.875 | 0 | 41.2323 | 32.9219
9/25/2020 16:47:10.8 | 2.8047 | 1097 | 1 | 2497.9594 | 128.3071 | 75.4902 | 89.8674 | 30.1431 | 31.9092 | 0.04874 | 106.9913 | 11.194 | 70.2474 | 69.6888 | 52.1665 | 0.99637 | 98.4253 | 357.1125 | 300.6174 | 89.9504 | 654.4607 | 1.7747 | 449.2511 | 33.5657 | 47.6357 | 36.7679 | 68.6628 | 11.983 | 108.8348 | 29.5432 | 8.1664 | 96.9802 | 56.8014 | 25 | 28.6274 | 77 | 31 | 1.0024 | 67.451 | 98 | 7990 | 32.549 | 107.2006 | 35.7788 | -0.3125 | 19.0625 | 0 | 41.803 | 33.0156
9/25/2020 16:47:11.8 | 2.805 | 1098 | 1 | 2502.1613 | 128.1171 | 75.5114 | 89.8922 | 30.1472 | 31.9072 | 0.04862 | 107.0087 | 11.1901 | 70.6756 | 69.6688 | 52.2354 | 1.0038 | 98.4236 | 356.8034 | 300.4203 | 90.0834 | 654.5416 | 1.7849 | 450.7874 | 33.57 | 47.7254 | 36.8204 | 68.8993 | 11.9731 | 108.665 | 29.7389 | 8.1702 | 96.9719 | 56.8521 | 25 | 28.6274 | 77 | 31 | 1.0004 | 67.8431 | 99 | 8260 | 32.549 | 107.2006 | 35.8154 | -0.4375 | 19.75 | 0 | 41.8396 | 32.9219
9/25/2020 16:47:12.8 | 2.8053 | 1099 | 1 | 2500.3737 | 128.3496 | 75.5464 | 89.929 | 30.1391 | 31.9008 | 0.0492 | 106.9913 | 11.1843 | 70.019 | 70.5681 | 52.2957 | 1.001 | 98.4253 | 356.8877 | 300.1386 | 90.2846 | 654.5362 | 1.7898 | 450.1729 | 33.6069 | 47.3702 | 36.8659 | 68.956 | 12.0035 | 108.9468 | 29.6411 | 8.2038 | 96.9299 | 56.896 | 25 | 28.2353 | 77 | 31 | 0.99968 | 67.451 | 95 | 8460 | 32.549 | 107.8415 | 35.6842 | -0.375 | 19.75 | 0 | 42.0013 | 32.9219
9/25/2020 16:47:13.8 | 2.8056 | 1100 | 1 | 2498.554 | 128.3813 | 75.5735 | 89.9589 | 30.1302 | 31.8987 | 0.0501 | 107 | 11.2008 | 70.4757 | 70.0724 | 52.3577 | 1.016 | 98.4248 | 357.0001 | 299.8569 | 90.1938 | 654.5362 | 1.7723 | 449.3629 | 33.5907 | 47.6874 | 36.8659 | 69.0625 | 12.0149 | 108.7502 | 29.7005 | 8.1393 | 96.997 | 56.9973 | 25 | 29.0196 | 77 | 31 | 1.0008 | 67.8431 | 98 | 8310 | 32.549 | 108.1619 | 35.5804 | -0.375 | 19.5625 | 0 | 42.1143 | 33.0156
9/25/2020 16:47:14.8 | 2.8059 | 1101 | 1 | 2500.868 | 128.4011 | 75.5734 | 89.9935 | 30.141 | 31.8861 | 0.05204 | 106.9826 | 11.1862 | 70.5328 | 70.0392 | 52.4184 | 0.99833 | 98.4231 | 357.3092 | 300.0541 | 90.3268 | 654.5254 | 1.7645 | 452.3236 | 33.627 | 47.5702 | 36.6944 | 68.9993 | 11.983 | 108.6364 | 29.6865 | 8.1355 | 96.9886 | 56.9838 | 25 | 28.6274 | 77 | 31 | 0.99724 | 67.451 | 98 | 7920 | 32.549 | 107.2006 | 35.6812 | -0.4375 | 19.3125 | 0 | 42.4835 | 32.9219
9/25/2020 16:47:15.8 | 2.8061 | 1102 | 1 | 2499.4774 | 128.4762 | 75.6012 | 90.0262 | 30.1237 | 31.8827 | 0.05081 | 106.9913 | 11.1707 | 70.3616 | 70.2967 | 52.4616 | 1.0092 | 98.4214 | 355.7074 | 299.1528 | 90.5409 | 654.582 | 1.7747 | 449.3908 | 33.6279 | 47.4358 | 36.8729 | 69.0692 | 11.983 | 108.7748 | 30.022 | 8.178 | 97.0054 | 57.0041 | 25 | 28.6274 | 77 | 31 | 0.99886 | 67.8431 | 99 | 8240 | 32.549 | 107.2006 | 35.7269 | -0.4375 | 20.25 | 0 | 42.038 | 32.9219
9/25/2020 16:47:16.8 | 2.8064 | 1103 | 1 | 2501.1262 | 128.4246 | 75.6269 | 90.0352 | 30.1425 | 31.8844 | 0.04999 | 107 | 11.1727 | 70.0761 | 70.6243 | 52.5171 | 0.99886 | 98.4242 | 356.3538 | 299.7724 | 90.382 | 654.582 | 1.7783 | 451.9605 | 33.6366 | 47.7839 | 36.8729 | 69.0559 | 12.0126 | 108.3854 | 29.6935 | 8.1586 | 97.0306 | 57.0548 | 25 | 29.0196 | 77 | 31 | 1.0027 | 67.8431 | 99 | 8290 | 32.549 | 107.8415 | 35.7239 | -0.5 | 19.3125 | 0 | 42.395 | 32.9219
9/25/2020 16:47:17.8 | 2.8067 | 1104 | 1 | 2499.8679 | 128.4621 | 75.666 | 90.0532 | 30.1268 | 31.8959 | 0.05091 | 106.9564 | 11.1591 | 70.1903 | 70.3033 | 52.5526 | 1.0094 | 98.4231 | 356.2133 | 299.2091 | 90.3398 | 654.679 | 1.7765 | 451.9605 | 33.6295 | 47.6357 | 36.7889 | 69.0126 | 11.9997 | 108.5524 | 29.8054 | 8.1599 | 97.0138 | 57.1257 | 25 | 28.6274 | 77 | 31 | 1.0013 | 67.451 | 95 | 8410 | 32.549 | 107.8415 | 35.6537 | -0.375 | 20.3125 | 0 | 42.2333 | 32.9219
9/25/2020 16:47:18.8 | 2.807 | 1105 | 1 | 2501.6896 | 128.3929 | 75.6756 | 90.0769 | 30.1304 | 31.8918 | 0.04866 | 107.0262 | 11.1484 | 70.2188 | 70.2884 | 52.5773 | 1.001 | 98.4248 | 356.129 | 299.3781 | 90.3528 | 654.7033 | 1.775 | 448.6087 | 33.6359 | 47.7013 | 36.8729 | 69.2257 | 11.9967 | 108.1899 | 29.7145 | 8.1458 | 97.0389 | 57.2067 | 25 | 29.0196 | 77 | 31 | 1.0049 | 67.8431 | 99 | 8090 | 32.549 | 107.2006 | 35.675 | -0.375 | 20 | 0 | 42.5781 | 32.9219
9/25/2020 16:47:19.8 | 2.8072 | 1106 | 1 | 2499.1399 | 128.6769 | 75.7289 | 90.1126 | 30.1275 | 31.8834 | 0.0487 | 107.0174 | 11.1503 | 70.3045 | 70.0541 | 52.6116 | 0.99975 | 98.4219 | 356.129 | 298.8148 | 90.4371 | 654.6979 | 1.773 | 451.2343 | 33.6759 | 47.8942 | 37.0233 | 69.1624 | 11.9967 | 108.4952 | 29.7005 | 8.1561 | 97.0641 | 57.048 | 25 | 28.6274 | 77 | 31 | 1.002 | 67.451 | 95 | 8210 | 32.549 | 107.8415 | 35.6873 | -0.4375 | 20.25 | 0 | 42.6178 | 32.9219
9/25/2020 16:47:20.8 | 2.8075 | 1107 | 1 | 2499.4155 | 128.4875 | 75.7399 | 90.1461 | 30.128 | 31.8822 | 0.04844 | 107.0087 | 11.1474 | 70.5043 | 70.0808 | 52.6621 | 1.003 | 98.4236 | 356.7191 | 298.9556 | 90.3949 | 654.6628 | 1.7665 | 451.2622 | 33.6301 | 47.6944 | 36.8204 | 69.219 | 11.9914 | 108.3008 | 29.7599 | 8.1548 | 97.1144 | 57.2067 | 25 | 28.6274 | 77 | 31 | 1.0017 | 67.8431 | 95 | 8330 | 32.549 | 107.8415 | 35.6903 | -0.375 | 20.375 | 0 | 42.7673 | 32.9219
9/25/2020 16:47:21.8 | 2.8078 | 1108 | 1 | 2497.7933 | 128.5539 | 75.7729 | 90.1714 | 30.1208 | 31.8867 | 0.04986 | 107.0349 | 11.162 | 70.4472 | 70.6127 | 52.7165 | 1.0023 | 98.4259 | 355.6793 | 298.6176 | 90.6382 | 654.7033 | 1.7619 | 450.4522 | 33.6256 | 47.7978 | 36.8729 | 69.3189 | 12.0073 | 108.163 | 29.9172 | 8.1238 | 97.148 | 57.1561 | 25 | 29.0196 | 77 | 31 | 1.0037 | 67.451 | 99 | 8190 | 32.549 | 106.8802 | 35.8185 | -0.375 | 20.375 | 0 | 42.5751 | 32.9219
9/25/2020 16:47:22.8 | 2.8081 | 1109 | 1 | 2500.9465 | 128.363 | 75.806 | 90.1868 | 30.1215 | 31.8778 | 0.04888 | 106.9826 | 11.163 | 70.3045 | 70.1572 | 52.7647 | 0.99993 | 98.4231 | 355.6513 | 298.674 | 90.4728 | 654.7033 | 1.7497 | 451.3181 | 33.618 | 47.7254 | 36.8729 | 69.2989 | 11.983 | 108.5804 | 29.6341 | 8.1625 | 97.0893 | 57.3081 | 25 | 28.6274 | 77 | 31 | 0.99883 | 67.8431 | 95 | 8290 | 32.549 | 107.8415 | 35.7849 | -0.375 | 20.125 | 0 | 42.1722 | 32.9219
9/25/2020 16:47:23.8 | 2.8084 | 1110 | 1 | 2500.3831 | 128.2516 | 75.8263 | 90.2173 | 30.1445 | 31.8862 | 0.04929 | 107.0174 | 11.1707 | 70.4757 | 70.0075 | 52.8176 | 1.0062 | 98.4242 | 356.3257 | 298.4205 | 90.5084 | 654.8812 | 1.7519 | 451.5136 | 33.5813 | 47.5047 | 36.8939 | 69.3355 | 11.9982 | 108.3294 | 29.6725 | 8.1329 | 97.0725 | 57.379 | 25 | 28.6274 | 77 | 31 | 1.0001 | 67.8431 | 95 | 8330 | 32.549 | 107.8415 | 35.7636 | -0.375 | 20.125 | 0 | 42.2211 | 32.9219
9/25/2020 16:47:24.8 | 2.8086 | 1111 | 1 | 2501.5212 | 128.4242 | 75.9024 | 90.2612 | 30.136 | 31.8936 | 0.05041 | 107.0174 | 11.1688 | 70.5043 | 70.1871 | 52.8605 | 1.014 | 98.4236 | 355.9323 | 298.674 | 90.5896 | 654.9108 | 1.7896 | 449.1394 | 33.6418 | 47.6426 | 36.8799 | 69.8181 | 11.9876 | 108.5529 | 29.8648 | 8.1651 | 97.1228 | 57.3148 | 25 | 29.0196 | 77 | 31 | 1.0011 | 67.451 | 99 | 8430 | 32.549 | 107.8415 | 35.791 | -0.375 | 20.4375 | 0 | 41.5497 | 32.9219
9/25/2020 16:47:25.8 | 2.8089 | 1112 | 1 | 2498.776 | 128.5326 | 75.9153 | 90.2688 | 30.1228 | 31.8863 | 0.05281 | 107.0349 | 11.1678 | 70.2759 | 70.6919 | 52.8935 | 0.99512 | 98.4236 | 355.9042 | 298.3641 | 90.5669 | 654.9971 | 1.8006 | 450.6477 | 33.6333 | 47.5151 | 36.8869 | 69.695 | 12.0051 | 108.4409 | 29.8928 | 8.1702 | 97.106 | 57.4229 | 25 | 29.0196 | 77 | 31 | 0.99925 | 67.8431 | 95 | 8240 | 32.549 | 107.8415 | 35.7361 | -0.375 | 19.5625 | 0 | 42.3554 | 32.9219
9/25/2020 16:47:26.8 | 2.8092 | 1113 | 1 | 2501.1654 | 128.365 | 75.9559 | 90.282 | 30.1319 | 31.8746 | 0.05094 | 107.0349 | 11.1678 | 70.3901 | 70.0608 | 52.9444 | 1.0006 | 98.4242 | 355.7636 | 298.6458 | 90.6382 | 655.0834 | 1.8015 | 450.8433 | 33.6215 | 47.5909 | 36.8414 | 69.4188 | 12.0111 | 108.4695 | 29.7599 | 8.169 | 97.1564 | 57.5309 | 25 | 29.4118 | 77 | 31 | 0.99873 | 67.8431 | 95 | 8360 | 32.549 | 107.5211 | 35.8643 | -0.3125 | 21 | 0 | 41.2903 | 32.9219
9/25/2020 16:47:27.8 | 2.8095 | 1114 | 1 | 2498.4787 | 128.6112 | 75.9964 | 90.2962 | 30.1203 | 31.8727 | 0.05043 | 107.0698 | 11.1639 | 70.4472 | 69.7974 | 52.992 | 1.0152 | 98.4214 | 354.9206 | 298.336 | 90.6739 | 655.1426 | 1.7856 | 449.0836 | 33.6498 | 47.5771 | 36.8659 | 69.4054 | 12.0073 | 108.2706 | 29.7459 | 8.1806 | 97.1815 | 57.352 | 25 | 28.6274 | 77 | 31 | 0.99849 | 67.8431 | 99 | 8240 | 32.549 | 106.8802 | 36.023 | -0.375 | 20.3125 | 0 | 41.8976 | 32.9219
9/25/2020 16:47:28.8 | 2.8098 | 1115 | 1 | 2501.8049 | 128.2324 | 76.0448 | 90.3349 | 30.1105 | 31.8772 | 0.05354 | 107.0611 | 11.1571 | 70.333 | 70.5615 | 53.0088 | 1.0044 | 98.4219 | 355.0611 | 298.0825 | 90.6804 | 655.4122 | 1.7745 | 451.1505 | 33.5954 | 47.6874 | 36.9009 | 69.4121 | 12.0187 | 108.4112 | 29.7529 | 8.1561 | 97.1983 | 57.5883 | 25 | 29.4118 | 77 | 31 | 1.0007 | 67.8431 | 95 | 8240 | 32.549 | 107.5211 | 36.0565 | -0.4375 | 20.5625 | 0 | 41.1682 | 32.9219
9/25/2020 16:47:29.8 | 2.81 | 1116 | 1 | 2498.6497 | 128.4241 | 76.0282 | 90.365 | 30.1122 | 31.8597 | 0.04944 | 107.0611 | 11.1746 | 70.333 | 69.9076 | 53.0138 | 1.0092 | 98.4231 | 355.033 | 297.5192 | 90.6804 | 655.3852 | 1.7583 | 450.3405 | 33.6032 | 47.4806 | 36.8659 | 69.5119 | 12.0126 | 108.1882 | 30.015 | 8.1909 | 97.1899 | 57.5545 | 25 | 29.0196 | 77 | 31 | 1.001 | 67.8431 | 95 | 8330 | 32.549 | 107.5211 | 35.8795 | -0.25 | 20.3125 | 0 | 41.1621 | 32.9219
9/25/2020 16:47:30.8 | 2.8103 | 1117 | 1 | 2500.2747 | 128.3567 | 76.0336 | 90.3662 | 30.1243 | 31.8542 | 0.04675 | 107 | 11.1727 | 70.4757 | 70.0175 | 53.0182 | 1.0046 | 98.4231 | 355.4545 | 297.6037 | 90.729 | 655.3394 | 1.7588 | 448.5529 | 33.6074 | 47.3254 | 36.8064 | 69.3622 | 11.9716 | 108.3563 | 30.015 | 8.1509 | 97.2067 | 57.6996 | 25 | 29.0196 | 77 | 31 | 1.0023 | 67.8431 | 99 | 8040 | 32.549 | 107.8415 | 36.029 | -0.375 | 20.125 | 0 | 41.214 | 32.9219
9/25/2020 16:47:31.8 | 2.8106 | 1118 | 1 | 2500.4922 | 128.5339 | 76.0769 | 90.4039 | 30.1319 | 31.8588 | 0.04716 | 107.0611 | 11.163 | 70.3616 | 70.3961 | 53.038 | 1.0062 | 98.4231 | 355.1735 | 297.0122 | 90.6252 | 655.3852 | 1.7566 | 452.2398 | 33.6567 | 47.5254 | 36.8134 | 69.4554 | 11.9967 | 108.6084 | 29.6935 | 8.1793 | 97.1815 | 57.6558 | 25 | 29.0196 | 77 | 31 | 1.0013 | 67.8431 | 95 | 8160 | 32.549 | 107.8415 | 36.0382 | -0.375 | 20.25 | 0 | 41.0339 | 32.9219
9/25/2020 16:47:32.8 | 2.8109 | 1119 | 1 | 2497.6081 | 128.4879 | 76.1073 | 90.4187 | 30.1287 | 31.8548 | 0.04922 | 107.0262 | 11.1843 | 70.2759 | 70.8978 | 53.0694 | 1.0079 | 98.4242 | 354.3867 | 297.5192 | 90.7225 | 655.4014 | 1.7484 | 450.8712 | 33.6059 | 47.422 | 36.8869 | 69.4054 | 11.9952 | 108.4135 | 29.8508 | 8.1651 | 97.1647 | 57.7266 | 25 | 28.6274 | 77 | 31 | 1.0009 | 67.8431 | 95 | 8410 | 32.549 | 107.8415 | 36.0138 | -0.3125 | 20.25 | 0 | 40.9485 | 32.9219
9/25/2020 16:47:33.8 | 2.8111 | 1120 | 1 | 2499.9993 | 128.3122 | 76.1662 | 90.4257 | 30.1171 | 31.8441 | 0.04835 | 107.0349 | 11.1794 | 70.5614 | 70.2618 | 53.1014 | 1.0015 | 98.4236 | 354.3024 | 297.4628 | 90.7776 | 655.361 | 1.7351 | 448.7205 | 33.592 | 47.5323 | 36.8869 | 69.6118 | 11.9921 | 108.609 | 29.7005 | 8.1522 | 97.1228 | 57.8279 | 25 | 28.6274 | 78 | 31 | 1.0008 | 67.8431 | 99 | 8190 | 32.549 | 107.2006 | 36.0809 | -0.3125 | 19.6875 | 0 | 41.2933 | 32.9219
9/25/2020 16:47:34.8 | 2.8114 | 1121 | 1 | 2500.6609 | 128.2541 | 76.2042 | 90.452 | 30.1325 | 31.8399 | 0.04943 | 106.9826 | 11.1794 | 70.3616 | 69.9959 | 53.1448 | 1.0063 | 98.4276 | 354.4991 | 297.1248 | 90.8263 | 655.3556 | 1.7165 | 451.4857 | 33.5857 | 47.2219 | 36.9848 | 69.6118 | 11.999 | 108.697 | 30.1198 | 8.1586 | 97.0641 | 57.8211 | 25 | 28.6274 | 78 | 31 | 0.9973 | 67.451 | 95 | 8310 | 32.549 | 107.8415 | 36.0657 | -0.1875 | 19.9375 | 0 | 41.2293 | 32.9219
9/25/2020 16:47:35.8 | 2.8117 | 1122 | 1 | 2500.2698 | 128.1723 | 76.2174 | 90.5085 | 30.1337 | 31.8401 | 0.04923 | 106.9651 | 11.1814 | 70.3616 | 70.2718 | 53.191 | 1.0104 | 98.4242 | 354.9487 | 297.0967 | 91.1667 | 655.4365 | 1.7056 | 451.0388 | 33.559 | 47.3254 | 36.9323 | 69.7116 | 12.0157 | 108.6656 | 30.1198 | 8.1226 | 96.9299 | 57.7705 | 25 | 28.6274 | 77 | 31 | 1.0008 | 67.451 | 94 | 8360 | 32.549 | 107.8415 | 36.026 | -0.3125 | 18.4375 | 0 | 41.9556 | 32.9219
9/25/2020 16:47:36.8 | 2.812 | 1123 | 1 | 2499.3149 | 128.2731 | 76.2311 | 90.526 | 30.1382 | 31.8535 | 0.05035 | 106.9302 | 11.1911 | 70.2474 | 70.5863 | 53.2391 | 1.0053 | 98.4242 | 354.3024 | 296.815 | 91.0565 | 655.5389 | 1.7114 | 448.8601 | 33.5726 | 47.4668 | 37.0653 | 69.7482 | 12.0142 | 108.4975 | 29.8438 | 8.1174 | 96.8293 | 57.8988 | 25 | 28.6274 | 78 | 31 | 1.0024 | 67.451 | 98 | 8410 | 32.549 | 107.8415 | 35.8643 | -0.25 | 18.4375 | 0 | 42.5537 | 32.9219
9/25/2020 16:47:37.8 | 2.8123 | 1124 | 1 | 2500.3633 | 128.1905 | 76.2594 | 90.5596 | 30.1327 | 31.8693 | 0.04887 | 106.9127 | 11.1833 | 70.5328 | 70.5747 | 53.2861 | 1.0003 | 98.4242 | 353.9652 | 296.646 | 90.9365 | 655.2747 | 1.7245 | 448.3294 | 33.565 | 47.5978 | 36.9323 | 69.5752 | 12.0164 | 108.8616 | 29.7145 | 8.1432 | 96.8712 | 57.973 | 25 | 28.6274 | 78 | 31 | 0.99977 | 67.451 | 98 | 8240 | 32.549 | 108.1619 | 35.9924 | -0.375 | 19.0625 | 0 | 42.6178 | 32.9219
9/25/2020 16:47:38.8 | 2.8125 | 1125 | 1 | 2500.6618 | 128.3588 | 76.2779 | 90.589 | 30.1309 | 31.8631 | 0.05045 | 106.9302 | 11.1969 | 70.2474 | 70.4971 | 53.338 | 0.99993 | 98.4248 | 353.656 | 296.4488 | 91.0013 | 655.2235 | 1.724 | 451.6253 | 33.6131 | 47.4082 | 36.9708 | 69.8912 | 11.9982 | 108.33 | 29.8892 | 8.1355 | 96.8544 | 57.8582 | 25 | 28.6274 | 78 | 31 | 1.0014 | 67.451 | 98 | 8290 | 32.549 | 108.1619 | 35.8704 | -0.4375 | 19.375 | 0 | 42.7521 | 32.9219
9/25/2020 16:47:39.8 | 2.8128 | 1126 | 1 | 2499.2361 | 128.2796 | 76.2967 | 90.6249 | 30.1207 | 31.8565 | 0.04767 | 106.9302 | 11.1872 | 70.4472 | 70.5863 | 53.3746 | 1.0129 | 98.4225 | 353.9371 | 296.3362 | 90.9787 | 655.1939 | 1.7167 | 450.4801 | 33.5732 | 47.6426 | 36.9323 | 69.7183 | 12.0346 | 108.7759 | 29.7599 | 8.1767 | 96.9299 | 57.973 | 25 | 28.6274 | 78 | 31 | 0.99776 | 67.8431 | 98 | 8290 | 32.549 | 107.5211 | 35.907 | -0.4375 | 20.0625 | 0 | 42.8284 | 32.9219
9/25/2020 16:47:40.8 | 2.8131 | 1127 | 1 | 2500.1993 | 128.254 | 76.3406 | 90.6386 | 30.1357 | 31.8386 | 0.04668 | 107.0262 | 11.1853 | 70.3901 | 70.4458 | 53.4171 | 1.0135 | 98.4214 | 353.7404 | 296.4488 | 90.9236 | 655.148 | 1.7249 | 450.7595 | 33.5795 | 47.6357 | 36.8729 | 69.7615 | 12.0361 | 108.8028 | 29.9102 | 8.1316 | 97.0725 | 58.0674 | 25 | 28.6274 | 78 | 31 | 0.99974 | 67.8431 | 99 | 8260 | 32.549 | 108.1619 | 35.91 | -0.375 | 20.4375 | 0 | 42.1051 | 33.0156
9/25/2020 16:47:41.8 | 2.8134 | 1128 | 1 | 2497.1276 | 128.3262 | 76.3729 | 90.6698 | 30.1245 | 31.84 | 0.04892 | 107.0174 | 11.1901 | 70.4472 | 71.0079 | 53.4608 | 0.98657 | 98.4231 | 353.7404 | 296.2798 | 91.0143 | 655.0375 | 1.7335 | 449.9494 | 33.5571 | 47.6805 | 36.8869 | 69.8047 | 12.0293 | 108.6924 | 29.8508 | 8.1213 | 97.0893 | 58.1315 | 25 | 28.6274 | 78 | 31 | 1.0025 | 67.8431 | 95 | 8260 | 32.549 | 108.1619 | 35.7788 | -0.4375 | 19.6875 | 0 | 42.6117 | 32.9219
9/25/2020 16:47:42.8 | 2.8136 | 1129 | 1 | 2501.0119 | 127.9244 | 76.4167 | 90.6723 | 30.1412 | 31.839 | 0.05061 | 107 | 11.1814 | 70.2759 | 70.5714 | 53.4868 | 1.0056 | 98.4236 | 354.0214 | 295.9418 | 91.0597 | 655.0159 | 1.7289 | 450.0053 | 33.5041 | 47.5737 | 36.9113 | 70.1008 | 12.0005 | 108.8611 | 30.057 | 8.1677 | 97.1144 | 58.0539 | 25 | 28.2353 | 78 | 31 | 0.99608 | 67.8431 | 99 | 8070 | 32.549 | 108.1619 | 35.8063 | -0.375 | 20.9375 | 0 | 41.6779 | 32.9219
9/25/2020 16:47:43.8 | 2.8139 | 1130 | 1 | 2501.1779 | 128.2472 | 76.4379 | 90.6916 | 30.1309 | 31.8558 | 0.04579 | 107.0262 | 11.1775 | 70.4472 | 70.5169 | 53.513 | 0.99761 | 98.4242 | 353.8528 | 295.9982 | 90.9787 | 655.1022 | 1.7335 | 450.4522 | 33.5908 | 47.5909 | 36.9183 | 69.9179 | 12.0005 | 108.9457 | 29.9696 | 8.1728 | 97.257 | 58.263 | 25 | 29.0196 | 78 | 31 | 1.0002 | 67.8431 | 99 | 8310 | 32.549 | 108.49 | 35.8704 | -0.4375 | 20.5625 | 0 | 41.2506 | 33.0156
9/25/2020 16:47:44.8 | 2.8142 | 1131 | 1 | 2500.8707 | 128.2772 | 76.449 | 90.7052 | 30.1216 | 31.8547 | 0.04669 | 107.0349 | 11.1988 | 70.4757 | 69.5013 | 53.54 | 1.0006 | 98.4242 | 353.656 | 295.8573 | 91.0208 | 655.1885 | 1.7311 | 451.6812 | 33.5946 | 47.3772 | 36.9778 | 69.7615 | 12.0338 | 108.5255 | 30.015 | 8.187 | 97.2738 | 58.118 | 25 | 28.6274 | 78 | 31 | 0.99983 | 67.8431 | 95 | 8360 | 32.549 | 108.1619 | 35.6354 | -0.4375 | 19.8125 | 0 | 41.8945 | 32.9219
9/25/2020 16:47:45.8 | 2.8145 | 1132 | 1 | 2499.0486 | 128.345 | 76.4606 | 90.7282 | 30.1165 | 31.8751 | 0.04819 | 106.9913 | 11.2095 | 70.1617 | 70.1024 | 53.5684 | 1.0035 | 98.4236 | 353.0659 | 295.3504 | 90.9462 | 655.2693 | 1.7309 | 449.4746 | 33.5879 | 47.6082 | 36.9254 | 69.8347 | 12.0119 | 108.5249 | 29.7774 | 8.1471 | 97.1899 | 58.2192 | 25 | 28.6274 | 78 | 31 | 0.99922 | 67.451 | 99 | 8240 | 32.549 | 107.2006 | 35.7117 | -0.4375 | 20.375 | 0 | 41.4642 | 32.9219
9/25/2020 16:47:46.8 | 2.8148 | 1133 | 1 | 2501.5929 | 128.1194 | 76.529 | 90.7831 | 30.124 | 31.8792 | 0.04699 | 107.0087 | 11.2047 | 70.4472 | 69.9626 | 53.5964 | 1.0119 | 98.4248 | 353.2064 | 295.7165 | 91.0921 | 655.4877 | 1.7342 | 449.3908 | 33.563 | 47.6082 | 37.1563 | 69.7848 | 12.027 | 108.4981 | 29.8298 | 8.1496 | 97.1815 | 58.3406 | 25 | 28.6274 | 78 | 31 | 0.99846 | 67.451 | 95 | 8260 | 32.549 | 107.8415 | 35.8429 | -0.4375 | 20.4375 | 0 | 41.0797 | 32.9219
9/25/2020 16:47:47.8 | 2.815 | 1134 | 1 | 2499.2819 | 128.3037 | 76.5427 | 90.8359 | 30.135 | 31.8831 | 0.04607 | 107 | 11.2095 | 69.9619 | 70.3829 | 53.6141 | 0.99708 | 98.4231 | 353.094 | 295.4349 | 91.1245 | 655.2909 | 1.7373 | 451.346 | 33.5802 | 47.7978 | 37.0059 | 70.0176 | 12.0134 | 108.3843 | 29.8123 | 8.1677 | 97.0893 | 58.3979 | 25 | 28.6274 | 78 | 31 | 1.001 | 67.451 | 95 | 8240 | 32.549 | 107.8415 | 35.8124 | -0.4375 | 20 | 0 | 41.0492 | 32.9219
9/25/2020 16:47:48.8 | 2.8153 | 1135 | 1 | 2500.1394 | 128.1134 | 76.6021 | 90.8436 | 30.1309 | 31.8887 | 0.04751 | 106.9826 | 11.2027 | 70.1903 | 70.3381 | 53.6463 | 1.001 | 98.4214 | 353.2345 | 295.3504 | 91.0694 | 655.3098 | 1.7236 | 450.2287 | 33.5419 | 47.6357 | 36.9254 | 70.011 | 12.0088 | 108.6627 | 29.7005 | 8.1393 | 97.0809 | 58.3203 | 25 | 28.6274 | 78 | 31 | 0.99818 | 67.451 | 98 | 8380 | 32.549 | 107.8415 | 35.8429 | -0.3125 | 20.25 | 0 | 41.0156 | 32.9219
9/25/2020 16:47:49.8 | 2.8156 | 1136 | 1 | 2499.3098 | 128.0271 | 76.6318 | 90.8672 | 30.1258 | 31.8712 | 0.04856 | 106.9826 | 11.2008 | 70.2759 | 70.0192 | 53.6622 | 1.0058 | 98.4231 | 352.9254 | 295.0124 | 91.2736 | 655.2639 | 1.7165 | 449.5305 | 33.5082 | 47.6461 | 37.0233 | 69.9212 | 11.9921 | 108.6644 | 29.8682 | 8.1303 | 97.0306 | 58.3642 | 25 | 29.0196 | 78 | 31 | 1.0034 | 67.451 | 99 | 8290 | 32.549 | 107.5211 | 35.7605 | -0.4375 | 19.875 | 0 | 41.3025 | 33.0156
9/25/2020 16:47:50.8 | 2.8159 | 1137 | 1 | 2499.2566 | 127.9407 | 76.6813 | 90.894 | 30.1169 | 31.867 | 0.05077 | 106.9476 | 11.2056 | 70.3616 | 70.3182 | 53.6708 | 0.99851 | 98.4231 | 352.6444 | 295.0687 | 91.1732 | 655.3502 | 1.7101 | 451.6533 | 33.4848 | 47.6944 | 36.9778 | 70.0176 | 11.9906 | 108.5524 | 29.7599 | 8.12 | 96.9719 | 58.3709 | 25 | 28.6274 | 78 | 31 | 1.0016 | 67.451 | 98 | 7850 | 32.549 | 107.2006 | 35.6995 | -0.375 | 19 | 0 | 41.9678 | 32.9219
9/25/2020 16:47:51.8 | 2.8161 | 1138 | 1 | 2500.2488 | 127.931 | 76.6791 | 90.9184 | 30.1312 | 31.8561 | 0.04928 | 106.9215 | 11.2027 | 70.4186 | 70.2718 | 53.6803 | 1.0042 | 98.4231 | 352.4477 | 294.6744 | 91.3741 | 655.2747 | 1.695 | 451.9884 | 33.4956 | 47.6495 | 37.0373 | 70.0243 | 12.0202 | 108.8885 | 29.9242 | 8.1754 | 96.8376 | 58.4788 | 25 | 28.2353 | 78 | 31 | 0.99913 | 67.451 | 94 | 8160 | 32.549 | 108.1619 | 35.6415 | -0.4375 | 19.1875 | 0 | 42.3584 | 32.9219
9/25/2020 16:47:52.8 | 2.8164 | 1139 | 1 | 2497.5362 | 127.7642 | 76.6785 | 90.9253 | 30.124 | 31.8654 | 0.0482 | 106.8953 | 11.2018 | 70.1903 | 69.6537 | 53.6818 | 1.0097 | 98.4242 | 352.532 | 294.3646 | 91.2444 | 655.2289 | 1.6801 | 448.5529 | 33.4156 | 47.615 | 36.9778 | 70.1906 | 12.0119 | 108.6656 | 29.8368 | 8.1574 | 96.7706 | 58.4721 | 25 | 28.6274 | 78 | 31 | 1.0001 | 67.451 | 98 | 7970 | 32.549 | 107.5211 | 35.8093 | -0.4375 | 19.25 | 0 | 42.4988 | 32.9219
9/25/2020 16:47:53.8 | 2.8167 | 1140 | 1 | 2500.3011 | 127.6295 | 76.6861 | 90.9656 | 30.1025 | 31.9001 | 0.05062 | 106.8953 | 11.2056 | 70.1617 | 70.6721 | 53.6782 | 1.0031 | 98.4253 | 352.532 | 294.618 | 91.2574 | 655.4068 | 1.6797 | 449.726 | 33.4173 | 47.7323 | 37.1038 | 69.9046 | 12.0248 | 108.2465 | 29.7984 | 8.0633 | 96.7789 | 58.5934 | 25 | 28.6274 | 78 | 31 | 0.9984 | 67.8431 | 99 | 8070 | 32.549 | 107.5211 | 35.5438 | -0.375 | 19.8125 | 0 | 42.5446 | 32.9219
9/25/2020 16:47:54.8 | 2.817 | 1141 | 1 | 2498.6323 | 127.8969 | 76.7551 | 90.9757 | 30.1126 | 31.8956 | 0.05261 | 106.8953 | 11.2163 | 70.3901 | 70.0225 | 53.6746 | 1.0031 | 98.4248 | 351.8857 | 294.2519 | 91.3611 | 655.4257 | 1.7047 | 450.7874 | 33.465 | 47.584 | 37.0233 | 70.0609 | 12.0346 | 108.0779 | 29.8578 | 8.0143 | 96.8628 | 58.5665 | 25 | 29.0196 | 78 | 31 | 1.0005 | 67.8431 | 94 | 8360 | 32.549 | 107.5211 | 35.7391 | -0.375 | 20.4375 | 0 | 42.2211 | 32.9219
9/25/2020 16:47:55.8 | 2.8173 | 1142 | 1 | 2502.8966 | 127.6559 | 76.7852 | 91.0107 | 30.1171 | 31.8888 | 0.05097 | 106.9564 | 11.2231 | 70.5328 | 69.9442 | 53.678 | 1.0006 | 98.4242 | 352.7006 | 294.8434 | 91.3871 | 655.7141 | 1.7291 | 449.3908 | 33.459 | 47.6634 | 37.0828 | 70.1873 | 12.0119 | 108.0213 | 29.5187 | 8.129 | 97.0389 | 58.6743 | 25 | 29.0196 | 78 | 31 | 0.99962 | 67.451 | 99 | 8260 | 32.549 | 106.8802 | 35.7696 | -0.375 | 21.1875 | 0 | 41.4978 | 32.9219
9/25/2020 16:47:56.8 | 2.8175 | 1143 | 1 | 2500.5793 | 128.0588 | 76.8362 | 91.038 | 30.1126 | 31.8861 | 0.05001 | 107 | 11.2202 | 70.2188 | 69.4291 | 53.691 | 0.99744 | 98.4236 | 352.2229 | 294.449 | 91.3773 | 656.1347 | 1.7466 | 451.4857 | 33.5335 | 47.6013 | 37.2088 | 70.0276 | 11.9709 | 108.2168 | 29.7179 | 8.1561 | 97.1228 | 58.644 | 25 | 29.4118 | 78 | 31 | 1.0015 | 67.8431 | 98 | 7850 | 32.549 | 106.5597 | 35.849 | -0.25 | 20.375 | 0 | 41.6321 | 32.9219
9/25/2020 16:47:57.8 | 2.8178 | 1144 | 1 | 2500.9089 | 128.3133 | 76.8364 | 91.0844 | 30.1233 | 31.8867 | 0.0495 | 107.0174 | 11.2241 | 70.1047 | 69.8091 | 53.7118 | 1.0042 | 98.4225 | 351.97 | 294.1392 | 91.4518 | 656.0726 | 1.7424 | 451.2622 | 33.6046 | 47.6288 | 37.2332 | 70.0043 | 11.9944 | 108.5238 | 29.8508 | 8.169 | 97.0809 | 58.6676 | 25 | 28.6274 | 78 | 31 | 1.0001 | 67.451 | 95 | 8160 | 32.549 | 107.5211 | 35.7696 | -0.25 | 20.0625 | 0 | 41.7297 | 32.9219
9/25/2020 16:47:58.8 | 2.8181 | 1145 | 1 | 2499.7164 | 128.2751 | 76.8452 | 91.0937 | 30.1231 | 31.8883 | 0.04986 | 106.9913 | 11.2386 | 70.3901 | 69.9309 | 53.7435 | 1.0062 | 98.4242 | 352.532 | 293.7731 | 91.4162 | 655.9864 | 1.7282 | 449.8656 | 33.5785 | 47.5909 | 36.9113 | 70.2172 | 11.999 | 108.9737 | 29.8123 | 8.1174 | 96.9886 | 58.7619 | 25 | 29.0196 | 78 | 31 | 0.99879 | 67.451 | 99 | 7920 | 32.549 | 107.2006 | 35.8185 | -0.25 | 19.125 | 0 | 42.4866 | 32.9219
9/25/2020 16:47:59.8 | 2.8184 | 1146 | 1 | 2497.5584 | 127.882 | 76.9122 | 91.1355 | 30.1247 | 31.8831 | 0.0489 | 106.9651 | 11.2338 | 70.5043 | 69.7757 | 53.7745 | 1.0015 | 98.4225 | 351.1831 | 293.2661 | 91.3255 | 656.0834 | 1.7218 | 449.6981 | 33.4467 | 47.8047 | 36.9848 | 70.1241 | 11.961 | 108.8599 | 29.6621 | 8.1612 | 96.9299 | 58.9843 | 25 | 28.6274 | 78 | 31 | 1.0006 | 67.451 | 99 | 8140 | 32.549 | 107.5211 | 35.6354 | -0.3125 | 20.125 | 0 | 41.5832 | 32.9219
9/25/2020 16:48:00.8 | 2.8186 | 1147 | 1 | 2500.1044 | 127.6791 | 76.9555 | 91.1446 | 30.1181 | 31.8877 | 0.04851 | 106.9564 | 11.2309 | 70.4186 | 70.0541 | 53.8102 | 1.0028 | 98.4219 | 351.4361 | 293.6604 | 91.4583 | 656.2048 | 1.7342 | 451.3739 | 33.4277 | 47.7392 | 36.9848 | 70.3601 | 11.983 | 108.4112 | 29.8054 | 8.1909 | 97.106 | 58.9338 | 25 | 28.6274 | 78 | 31 | 1.0006 | 67.8431 | 95 | 8360 | 32.549 | 108.1619 | 35.8978 | -0.25 | 20.875 | 0 | 41.037 | 32.9219
9/25/2020 16:48:01.8 | 2.8189 | 1148 | 1 | 2499.1409 | 127.8792 | 76.9891 | 91.1584 | 30.1215 | 31.8819 | 0.04884 | 107.0349 | 11.2318 | 70.2474 | 70.7628 | 53.8388 | 1.004 | 98.4248 | 351.9981 | 293.7731 | 91.4097 | 656.3261 | 1.7375 | 448.497 | 33.4672 | 47.6357 | 37.0898 | 70.41 | 11.9929 | 108.6661 | 30.015 | 8.1574 | 97.1899 | 58.8832 | 25 | 29.0196 | 78 | 31 | 1.0001 | 67.8431 | 99 | 8290 | 32.549 | 106.8802 | 35.8551 | -0.25 | 20.8125 | 0 | 40.8783 | 32.9219
9/25/2020 16:48:02.8 | 2.8192 | 1149 | 1 | 2500.939 | 127.8778 | 76.9583 | 91.1799 | 30.115 | 31.8904 | 0.04875 | 107.0349 | 11.2309 | 70.6185 | 70.232 | 53.8834 | 1.0117 | 98.4259 | 351.4079 | 293.5477 | 91.3741 | 656.4366 | 1.7222 | 450.2846 | 33.4905 | 47.8047 | 37.0233 | 70.523 | 12.0005 | 108.4992 | 29.7669 | 8.138 | 97.2318 | 59.0214 | 25 | 28.6274 | 78 | 31 | 1.0001 | 67.8431 | 98 | 7820 | 32.549 | 107.2006 | 35.7696 | -0.3125 | 20.1875 | 0 | 40.8386 | 32.9219
9/25/2020 16:48:03.8 | 2.8195 | 1150 | 1 | 2500.6542 | 128.1466 | 76.9868 | 91.2163 | 30.1264 | 31.8966 | 0.04941 | 107 | 11.2318 | 70.4186 | 69.9076 | 53.9235 | 1.0006 | 98.4248 | 351.97 | 293.2097 | 91.7078 | 656.5283 | 1.7076 | 451.346 | 33.5575 | 47.6426 | 37.1423 | 70.3668 | 11.9997 | 108.4981 | 29.7599 | 8.0903 | 97.1899 | 59.0854 | 25 | 28.6274 | 78 | 31 | 1.001 | 67.8431 | 95 | 8090 | 32.549 | 107.8415 | 35.8185 | -0.3125 | 19.875 | 0 | 40.9821 | 32.9219
9/25/2020 16:48:04.8 | 2.8197 | 1151 | 1 | 2499.7499 | 128.0687 | 77.0339 | 91.2329 | 30.132 | 31.894 | 0.04917 | 106.9826 | 11.2367 | 70.2188 | 69.7323 | 53.95 | 1.0149 | 98.4265 | 351.97 | 292.9844 | 91.562 | 656.6092 | 1.6985 | 449.5863 | 33.5249 | 47.8494 | 37.0373 | 70.5164 | 12.0233 | 108.5558 | 29.8123 | 8.1251 | 97.0893 | 59.0854 | 25 | 29.0196 | 78 | 31 | 0.9976 | 67.451 | 99 | 7920 | 32.549 | 107.2006 | 35.7758 | -0.375 | 19.625 | 0 | 41.0523 | 32.9219
9/25/2020 16:48:05.8 | 2.82 | 1152 | 1 | 2500.999 | 127.797 | 77.1099 | 91.253 | 30.1133 | 31.8998 | 0.04983 | 106.9738 | 11.2328 | 70.5614 | 70.1589 | 53.9758 | 1.0142 | 98.4242 | 351.4642 | 293.2661 | 91.5555 | 656.5229 | 1.6766 | 450.2287 | 33.4705 | 47.7392 | 37.0303 | 70.5097 | 11.9769 | 108.7496 | 29.9102 | 8.0878 | 97.0138 | 59.0786 | 25 | 28.6274 | 78 | 31 | 0.99699 | 67.451 | 99 | 8140 | 32.549 | 107.2006 | 35.7605 | -0.4375 | 19.3125 | 0 | 41.2231 | 32.9219
9/25/2020 16:48:06.8 | 2.8203 | 1153 | 1 | 2498.1878 | 127.6757 | 77.1385 | 91.3021 | 30.1154 | 31.8838 | 0.05044 | 106.9738 | 11.2338 | 70.4472 | 69.9342 | 54.0231 | 1.0044 | 98.4236 | 350.874 | 292.6464 | 91.6527 | 656.5687 | 1.6671 | 450.5919 | 33.4012 | 47.6874 | 37.0898 | 70.41 | 12.024 | 108.4409 | 29.8578 | 8.1019 | 96.9131 | 59.237 | 25 | 28.6274 | 78 | 31 | 1.0024 | 67.451 | 94 | 8380 | 32.549 | 107.8415 | 35.9039 | -0.4375 | 19.25 | 0 | 41.6138 | 32.9219
9/25/2020 16:48:07.8 | 2.8206 | 1154 | 1 | 2501.008 | 127.3385 | 77.1799 | 91.3304 | 30.1057 | 31.8829 | 0.05223 | 106.904 | 11.2318 | 70.1617 | 69.7857 | 54.064 | 1.0037 | 98.4219 | 350.9021 | 292.5619 | 91.6883 | 656.6496 | 1.6531 | 451.0667 | 33.3506 | 47.6219 | 37.0373 | 70.4964 | 12.0119 | 107.8509 | 29.7914 | 8.1599 | 96.8041 | 59.1864 | 25 | 29.0196 | 78 | 31 | 1.0012 | 67.451 | 98 | 8290 | 32.549 | 106.8802 | 35.9192 | -0.4375 | 18.375 | 0 | 42.8864 | 32.9219
9/25/2020 16:48:08.8 | 2.8209 | 1155 | 1 | 2499.5599 | 127.5967 | 77.196 | 91.3528 | 30.1147 | 31.8875 | 0.053 | 106.9651 | 11.2347 | 70.1047 | 70.3447 | 54.1063 | 0.99476 | 98.4242 | 350.3963 | 292.5619 | 91.6106 | 656.7251 | 1.6556 | 450.7315 | 33.3988 | 47.7978 | 36.9778 | 70.6659 | 12.0414 | 107.9933 | 29.8123 | 8.08 | 96.7454 | 59.2807 | 25 | 28.6274 | 78 | 31 | 1.0011 | 67.451 | 98 | 7940 | 32.549 | 106.2317 | 35.9131 | -0.375 | 19.625 | 0 | 43.0115 | 32.9219
9/25/2020 16:48:09.8 | 2.8211 | 1156 | 1 | 2497.9183 | 127.7685 | 77.1997 | 91.3722 | 30.1233 | 31.8809 | 0.05355 | 106.9302 | 11.2415 | 70.2759 | 70.1722 | 54.1589 | 0.99672 | 98.4231 | 350.3682 | 292.1113 | 91.6171 | 656.8922 | 1.6564 | 451.8209 | 33.4219 | 47.4427 | 37.0898 | 70.8719 | 11.9914 | 108.0482 | 29.7669 | 8.1238 | 96.8041 | 59.2875 | 25 | 29.0196 | 78 | 31 | 1.0027 | 67.8431 | 95 | 8140 | 32.549 | 107.2006 | 36.0779 | -0.375 | 19.8125 | 0 | 42.9321 | 32.9219
9/25/2020 16:48:10.8 | 2.8214 | 1157 | 1 | 2501.5476 | 127.5161 | 77.2115 | 91.3938 | 30.1165 | 31.886 | 0.05163 | 106.9651 | 11.2376 | 70.3901 | 70.0442 | 54.2128 | 1.0122 | 98.4219 | 350.4525 | 292.3648 | 91.643 | 657.0945 | 1.6598 | 450.7874 | 33.4043 | 47.2116 | 36.9323 | 70.8487 | 12.0172 | 107.8229 | 29.8474 | 8.1122 | 96.8796 | 59.3885 | 25 | 29.0196 | 78 | 31 | 0.99815 | 67.8431 | 99 | 7940 | 32.549 | 106.5597 | 36.1389 | -0.375 | 20.3125 | 0 | 42.7795 | 32.9219
9/25/2020 16:48:11.8 | 2.8217 | 1158 | 1 | 2497.7948 | 127.9818 | 77.2373 | 91.4028 | 30.1043 | 31.8906 | 0.05087 | 106.9826 | 11.2415 | 70.5328 | 70.5747 | 54.2718 | 1.0046 | 98.4231 | 349.5533 | 292.2239 | 91.4713 | 657.2104 | 1.6832 | 450.0053 | 33.476 | 47.6495 | 37.0828 | 70.7722 | 12.0028 | 108.1602 | 29.8194 | 8.0903 | 96.9719 | 59.3817 | 25 | 29.0196 | 79 | 31 | 1.0021 | 67.451 | 99 | 8090 | 32.549 | 106.5597 | 36.0016 | -0.4375 | 20.3125 | 0 | 42.6117 | 32.9219
9/25/2020 16:48:12.8 | 2.822 | 1159 | 1 | 2502.8756 | 127.8121 | 77.2353 | 91.4231 | 30.1101 | 31.9116 | 0.0511 | 107.0349 | 11.2425 | 70.3616 | 70.1722 | 54.3284 | 0.99815 | 98.4219 | 350.6211 | 291.9704 | 91.6106 | 657.0136 | 1.6812 | 449.9215 | 33.4996 | 47.6426 | 37.0373 | 70.8154 | 11.9876 | 108.4392 | 29.8123 | 8.1032 | 96.9719 | 59.54 | 25 | 28.6274 | 79 | 31 | 1.0002 | 67.8431 | 95 | 8410 | 32.549 | 107.8415 | 36.2854 | -0.375 | 19.4375 | 0 | 42.63 | 32.9219
9/25/2020 16:48:13.8 | 2.8222 | 1160 | 1 | 2498.8883 | 128.0251 | 77.2896 | 91.4511 | 30.1226 | 31.9028 | 0.05105 | 107 | 11.2425 | 70.4757 | 69.8742 | 54.3844 | 1.0083 | 98.4208 | 350.1996 | 291.5761 | 91.847 | 656.8922 | 1.6801 | 448.916 | 33.502 | 47.4289 | 37.0898 | 70.6593 | 12.002 | 108.5221 | 29.8578 | 8.1045 | 96.9551 | 59.54 | 25 | 29.0196 | 79 | 31 | 1.0008 | 67.451 | 98 | 8330 | 32.549 | 106.8802 | 36.2122 | -0.4375 | 19.625 | 0 | 42.6788 | 33.0156
9/25/2020 16:48:14.8 | 2.8225 | 1161 | 1 | 2500.4676 | 127.7266 | 77.2989 | 91.4543 | 30.1249 | 31.904 | 0.05001 | 106.9913 | 11.2415 | 70.333 | 70.3464 | 54.4402 | 1.0065 | 98.4208 | 350.1434 | 291.8859 | 91.8794 | 656.7493 | 1.6839 | 450.6757 | 33.445 | 47.5668 | 36.9568 | 70.842 | 12.0104 | 108.7182 | 29.8928 | 8.1135 | 97.0054 | 59.513 | 25 | 29.0196 | 79 | 31 | 1.0004 | 67.451 | 98 | 7820 | 32.549 | 107.2006 | 36.2366 | -0.4375 | 20.5 | 0 | 42.215 | 32.9219
9/25/2020 16:48:15.8 | 2.8228 | 1162 | 1 | 2500.2209 | 127.9744 | 77.3365 | 91.476 | 30.1075 | 31.9049 | 0.05049 | 107.0087 | 11.2406 | 70.6756 | 69.7774 | 54.4913 | 0.99868 | 98.4208 | 349.8624 | 292.0268 | 91.6948 | 656.8464 | 1.7112 | 451.8488 | 33.5066 | 47.7323 | 37.0828 | 70.852 | 11.9952 | 108.5221 | 29.9032 | 8.1303 | 97.106 | 59.5837 | 25 | 28.6274 | 79 | 31 | 1.0016 | 67.451 | 95 | 8140 | 32.549 | 107.8415 | 36.2457 | -0.375 | 20.75 | 0 | 41.6748 | 32.9219
9/25/2020 16:48:16.8 | 2.8231 | 1163 | 1 | 2501.5175 | 127.9235 | 77.398 | 91.5195 | 30.1086 | 31.9106 | 0.04755 | 107 | 11.2415 | 70.5899 | 69.6821 | 54.5402 | 1.0044 | 98.4185 | 350.2558 | 292.0268 | 91.7984 | 656.8222 | 1.7085 | 449.6981 | 33.5106 | 47.6357 | 37.1038 | 71.0081 | 12.0285 | 108.5478 | 29.8578 | 8.1393 | 97.0557 | 59.6544 | 25 | 29.0196 | 79 | 31 | 1.0005 | 67.451 | 99 | 7990 | 32.549 | 107.5211 | 36.1206 | -0.375 | 19.4375 | 0 | 42.4438 | 33.0156
9/25/2020 16:48:17.8 | 2.8234 | 1164 | 1 | 2498.8104 | 127.9247 | 77.434 | 91.5391 | 30.1117 | 31.8944 | 0.04991 | 106.9913 | 11.2493 | 70.1903 | 70.0342 | 54.5794 | 1.0087 | 98.4191 | 349.8905 | 291.5198 | 91.779 | 656.8734 | 1.6979 | 450.2846 | 33.4747 | 47.615 | 37.2752 | 70.5895 | 11.9663 | 108.9406 | 29.8892 | 8.1187 | 97.0222 | 59.6679 | 25 | 28.6274 | 79 | 31 | 1.0012 | 67.451 | 99 | 8140 | 32.549 | 107.5211 | 36.0504 | -0.375 | 20 | 0 | 42.2241 | 32.9219
9/25/2020 16:48:18.8 | 2.8236 | 1165 | 1 | 2501.6153 | 127.6395 | 77.418 | 91.558 | 30.1229 | 31.8933 | 0.05285 | 107 | 11.2522 | 70.4757 | 70.1904 | 54.6256 | 1.0053 | 98.4191 | 349.6095 | 291.0409 | 91.8956 | 656.7062 | 1.6914 | 451.4298 | 33.4375 | 47.6357 | 37.1108 | 71.1575 | 11.9944 | 108.6605 | 29.9626 | 8.1045 | 97.0725 | 59.7621 | 25 | 28.6274 | 79 | 31 | 1.0007 | 67.8431 | 95 | 8410 | 32.549 | 108.1619 | 36.0138 | -0.375 | 20.6875 | 0 | 41.452 | 32.9219
9/25/2020 16:48:19.8 | 2.8239 | 1166 | 1 | 2501.5037 | 127.916 | 77.4404 | 91.5845 | 30.1393 | 31.896 | 0.05212 | 107.0436 | 11.258 | 70.2188 | 69.7924 | 54.6944 | 1.0135 | 98.4197 | 349.5251 | 290.872 | 91.9086 | 656.5795 | 1.7007 | 448.8043 | 33.5085 | 47.391 | 36.9464 | 70.9217 | 11.9982 | 108.8291 | 29.8718 | 8.1406 | 97.1815 | 59.8059 | 25 | 28.6274 | 79 | 31 | 1.0047 | 67.451 | 99 | 8240 | 32.549 | 107.2006 | 36.087 | -0.375 | 20.75 | 0 | 41.3269 | 33.0156
9/25/2020 16:48:20.8 | 2.8242 | 1167 | 1 | 2498.77 | 128.2407 | 77.4997 | 91.6097 | 30.1489 | 31.8931 | 0.04839 | 107.0349 | 11.2609 | 70.333 | 69.7574 | 54.7539 | 1.003 | 98.4202 | 348.9631 | 290.8438 | 91.847 | 656.5229 | 1.7147 | 451.0108 | 33.5568 | 47.7392 | 37.1353 | 70.8586 | 11.983 | 108.9697 | 29.8578 | 8.1148 | 97.1983 | 59.7857 | 25 | 28.6274 | 79 | 31 | 1.0003 | 67.451 | 98 | 7850 | 32.549 | 107.5211 | 35.907 | -0.3125 | 20.1875 | 0 | 41.4429 | 32.9219
9/25/2020 16:48:21.8 | 2.8245 | 1168 | 1 | 2500.4889 | 128.2292 | 77.5133 | 91.6225 | 30.1288 | 31.9003 | 0.04727 | 107 | 11.2609 | 70.6756 | 69.4996 | 54.7998 | 0.99833 | 98.4197 | 349.4128 | 290.7874 | 91.8891 | 656.4124 | 1.7047 | 451.0388 | 33.5769 | 47.7323 | 37.0968 | 71.0513 | 11.9868 | 108.9131 | 29.8508 | 8.089 | 97.1228 | 59.8496 | 25 | 28.6274 | 79 | 31 | 0.99879 | 67.451 | 95 | 8070 | 32.549 | 108.49 | 35.9924 | -0.3125 | 19.9375 | 0 | 41.5161 | 32.9219
9/25/2020 16:48:22.8 | 2.8247 | 1169 | 1 | 2500.5097 | 128.2077 | 77.5742 | 91.623 | 30.1444 | 31.9154 | 0.05016 | 107 | 11.259 | 70.4757 | 69.5666 | 54.8747 | 1.0085 | 98.4197 | 349.4128 | 290.8156 | 92.0122 | 656.2156 | 1.6948 | 449.3629 | 33.5715 | 47.8633 | 37.1038 | 70.7291 | 12.0142 | 109.0252 | 29.9312 | 8.1316 | 97.0641 | 60.0078 | 25 | 28.6274 | 79 | 31 | 1.0023 | 67.451 | 98 | 7970 | 32.549 | 107.8415 | 35.8551 | -0.375 | 19.8125 | 0 | 42.0319 | 32.9219
9/25/2020 16:48:23.8 | 2.825 | 1170 | 1 | 2497.9124 | 127.8092 | 77.6134 | 91.6654 | 30.1333 | 31.9027 | 0.05053 | 107 | 11.2599 | 70.0761 | 69.4644 | 54.9362 | 1.0119 | 98.4197 | 348.935 | 290.4776 | 92.0543 | 656.1643 | 1.6899 | 450.3125 | 33.4324 | 47.908 | 37.0898 | 71.0214 | 12.0248 | 108.8291 | 29.9242 | 8.1161 | 97.0809 | 59.8933 | 25 | 28.2353 | 79 | 31 | 0.99864 | 67.8431 | 99 | 8140 | 32.549 | 107.5211 | 35.8063 | -0.1875 | 20.375 | 0 | 41.6626 | 32.9219
9/25/2020 16:48:24.8 | 2.8253 | 1171 | 1 | 2499.2355 | 127.5409 | 77.6765 | 91.7097 | 30.1187 | 31.8969 | 0.04916 | 107.0174 | 11.2638 | 70.5043 | 69.4409 | 54.9661 | 1.0065 | 98.4208 | 348.3168 | 290.3931 | 92.0607 | 656.4258 | 1.6841 | 450.4522 | 33.3799 | 47.6047 | 37.0618 | 71.028 | 12.0028 | 108.298 | 30.1408 | 8.1084 | 97.1228 | 60.0178 | 25 | 28.6274 | 79 | 31 | 0.99886 | 67.451 | 95 | 8410 | 32.549 | 108.49 | 35.8643 | -0.25 | 20 | 0 | 41.3483 | 32.9219
9/25/2020 16:48:25.8 | 2.8256 | 1172 | 1 | 2501.0575 | 127.6067 | 77.7112 | 91.7323 | 30.1395 | 31.8826 | 0.05018 | 107.096 | 11.2629 | 70.5899 | 69.461 | 55.0045 | 0.99761 | 98.4197 | 348.7664 | 290.3086 | 91.9571 | 656.6604 | 1.679 | 449.5584 | 33.4215 | 47.908 | 37.1038 | 71.0214 | 12.0013 | 108.2408 | 29.8718 | 8.0658 | 97.0977 | 60.1591 | 25 | 29.0196 | 79 | 31 | 1.0003 | 67.451 | 99 | 8290 | 32.549 | 107.2006 | 35.8582 | -0.25 | 19.8125 | 0 | 41.4886 | 33.0156
9/25/2020 16:48:26.8 | 2.8259 | 1173 | 1 | 2499.1751 | 127.9477 | 77.7328 | 91.7747 | 30.1338 | 31.9143 | 0.05076 | 107.0174 | 11.2648 | 70.3045 | 69.4291 | 55.041 | 1.0063 | 98.4197 | 348.9631 | 290.2241 | 91.9992 | 656.7655 | 1.6824 | 450.8433 | 33.4856 | 47.8494 | 37.0828 | 71.0646 | 12.0005 | 108.3249 | 29.9172 | 8.1329 | 97.0138 | 60.038 | 25 | 28.6274 | 79 | 31 | 1.0028 | 67.451 | 98 | 7870 | 32.549 | 106.8802 | 35.7574 | -0.3125 | 19.9375 | 0 | 41.4337 | 32.9219
9/25/2020 16:48:27.8 | 2.8261 | 1174 | 1 | 2500.1282 | 127.8194 | 77.776 | 91.7882 | 30.1235 | 31.9177 | 0.04965 | 106.9826 | 11.257 | 70.3616 | 69.7724 | 55.0705 | 1.0024 | 98.4197 | 348.5416 | 289.9988 | 92.0995 | 656.806 | 1.672 | 451.9326 | 33.4648 | 47.8012 | 37.1877 | 70.7689 | 11.9762 | 108.3809 | 29.8158 | 8.1445 | 97.0138 | 60.1389 | 25 | 28.6274 | 79 | 31 | 1.0004 | 67.451 | 95 | 8090 | 32.549 | 107.8415 | 35.8337 | -0.3125 | 19.6875 | 0 | 41.5314 | 32.9219
9/25/2020 16:48:28.8 | 2.8264 | 1175 | 1 | 2499.6068 | 127.9749 | 77.7901 | 91.8004 | 30.1198 | 31.9093 | 0.04968 | 106.9826 | 11.2512 | 70.2474 | 69.5432 | 55.0868 | 1.0003 | 98.4185 | 348.3168 | 289.7735 | 91.9992 | 656.9543 | 1.6737 | 449.2511 | 33.4985 | 47.7978 | 37.1178 | 71.3136 | 12.0142 | 108.4358 | 29.8648 | 8.1909 | 96.9802 | 60.2735 | 25 | 29.0196 | 79 | 31 | 1.0013 | 67.451 | 98 | 7940 | 32.549 | 107.2006 | 35.7147 | -0.3125 | 19.625 | 0 | 41.6809 | 33.0156
9/25/2020 16:48:29.8 | 2.8267 | 1176 | 1 | 2499.6611 | 127.8615 | 77.7587 | 91.8297 | 30.1313 | 31.9066 | 0.04958 | 107.0174 | 11.2551 | 70.3901 | 69.7674 | 55.0983 | 1.0076 | 98.4168 | 348.3449 | 290.2241 | 92.1643 | 656.8356 | 1.666 | 450.117 | 33.4695 | 47.9735 | 37.0688 | 71.3336 | 12.0179 | 108.6022 | 29.9382 | 8.0684 | 96.9467 | 60.3272 | 25 | 28.6274 | 79 | 31 | 1.0005 | 67.451 | 99 | 8120 | 32.549 | 107.2006 | 35.7391 | -0.4375 | 20 | 0 | 41.7664 | 32.9219
9/25/2020 16:48:30.8 | 2.827 | 1177 | 1 | 2500.3034 | 127.9164 | 77.7654 | 91.8601 | 30.1314 | 31.8928 | 0.04773 | 106.9738 | 11.257 | 70.019 | 69.5884 | 55.1117 | 1.0038 | 98.4185 | 347.8672 | 289.4918 | 92.2485 | 656.7952 | 1.6668 | 450.3684 | 33.4925 | 47.8563 | 37.1737 | 71.2704 | 12.002 | 108.3238 | 29.9766 | 8.0104 | 96.9886 | 60.3272 | 25 | 28.6274 | 79 | 31 | 1.0021 | 67.8431 | 95 | 8430 | 32.549 | 108.1619 | 35.7788 | -0.3125 | 19.125 | 0 | 42.1967 | 32.9219
9/25/2020 16:48:31.8 | 2.8272 | 1178 | 1 | 2500.3463 | 127.8226 | 77.7537 | 91.8874 | 30.1286 | 31.8827 | 0.04841 | 107.0087 | 11.2541 | 70.3045 | 69.5649 | 55.1306 | 0.99744 | 98.4202 | 347.6424 | 289.2383 | 92.187 | 656.8276 | 1.6864 | 447.7708 | 33.4685 | 47.8942 | 37.1108 | 71.1575 | 12.0013 | 108.5215 | 29.8054 | 8.0658 | 96.9299 | 60.3676 | 25 | 28.6274 | 79 | 31 | 1.0013 | 67.451 | 99 | 8290 | 32.549 | 107.5211 | 35.7727 | -0.3125 | 19.5 | 0 | 42.038 | 33.0156
9/25/2020 16:48:32.8 | 2.8275 | 1179 | 1 | 2501.8427 | 127.7886 | 77.8044 | 91.9018 | 30.1394 | 31.8889 | 0.04745 | 106.9651 | 11.2551 | 70.333 | 69.0184 | 55.1615 | 1.0044 | 98.418 | 348.2044 | 289.4355 | 92.1384 | 656.7763 | 1.6848 | 450.7595 | 33.4796 | 47.9976 | 37.0968 | 71.0081 | 12.0111 | 108.2391 | 29.8054 | 8.0517 | 96.9299 | 60.4046 | 25 | 28.6274 | 79 | 31 | 1.0001 | 67.451 | 98 | 7820 | 32.549 | 107.2006 | 35.6018 | -0.4375 | 19.125 | 0 | 42.6331 | 32.9219
9/25/2020 16:48:33.8 | 2.8278 | 1180 | 1 | 2500.2796 | 127.8985 | 77.8164 | 91.9239 | 30.1229 | 31.8957 | 0.04984 | 106.9651 | 11.2609 | 70.5043 | 69.5482 | 55.2064 | 1.0062 | 98.418 | 347.8672 | 288.8721 | 92.0057 | 656.6442 | 1.658 | 452.1002 | 33.4875 | 48.1148 | 37.1353 | 71.2206 | 11.9754 | 108.4913 | 29.8194 | 8.1174 | 96.8712 | 60.5424 | 25 | 28.2353 | 79 | 31 | 0.99934 | 67.451 | 94 | 8090 | 32.549 | 108.1619 | 35.672 | -0.375 | 19.625 | 0 | 42.6117 | 32.9219
9/25/2020 16:48:34.8 | 2.8281 | 1181 | 1 | 2499.374 | 128.0044 | 77.8587 | 91.9591 | 30.1408 | 31.9116 | 0.05124 | 106.9651 | 11.258 | 70.3616 | 69.5214 | 55.2403 | 1.0024 | 98.4208 | 347.4737 | 288.9285 | 92.3876 | 656.4312 | 1.6666 | 449.8377 | 33.5031 | 48.1079 | 37.1213 | 71.1642 | 11.9944 | 108.326 | 29.9172 | 8.1561 | 96.9215 | 60.6298 | 25 | 28.6274 | 79 | 31 | 1.003 | 67.451 | 99 | 7970 | 32.549 | 107.5211 | 35.5866 | -0.4375 | 19.4375 | 0 | 42.8894 | 33.0156
9/25/2020 16:48:35.8 | 2.8284 | 1182 | 1 | 2499.6507 | 127.8275 | 77.892 | 91.9852 | 30.1621 | 31.911 | 0.05012 | 107.0087 | 11.2629 | 70.019 | 69.8375 | 55.27 | 1.0088 | 98.418 | 347.6143 | 289.0412 | 92.297 | 656.5283 | 1.6644 | 450.2008 | 33.4605 | 48.1148 | 37.1423 | 71.2704 | 11.9861 | 108.6033 | 29.8194 | 8.1561 | 96.9551 | 60.5996 | 25 | 28.6274 | 79 | 31 | 1.0006 | 67.451 | 99 | 8190 | 32.549 | 107.5211 | 35.495 | -0.4375 | 19.875 | 0 | 42.8345 | 32.9219
9/25/2020 16:48:36.8 | 2.8286 | 1183 | 1 | 2500.4089 | 127.6483 | 77.9069 | 92.0069 | 30.1455 | 31.9069 | 0.04876 | 106.9826 | 11.2609 | 70.5043 | 69.6369 | 55.2844 | 1.0154 | 98.418 | 348.1201 | 288.844 | 92.1255 | 656.6442 | 1.6553 | 450.9829 | 33.4237 | 48.0355 | 37.1353 | 71.0944 | 11.9899 | 108.6313 | 29.6865 | 8.169 | 96.9802 | 60.6433 | 25 | 28.6274 | 79 | 31 | 0.99867 | 67.451 | 95 | 8410 | 32.549 | 108.1619 | 35.5225 | -0.4375 | 20.125 | 0 | 42.691 | 32.9219
9/25/2020 16:48:37.8 | 2.8289 | 1184 | 1 | 2500.9322 | 127.8217 | 77.9647 | 92.016 | 30.1363 | 31.9029 | 0.04827 | 106.9476 | 11.2532 | 70.0476 | 69.0943 | 55.3084 | 1.0058 | 98.4185 | 347.6986 | 288.4215 | 92.3261 | 656.6038 | 1.6558 | 448.7763 | 33.4761 | 48.0941 | 37.1353 | 71.2505 | 11.9944 | 108.6879 | 29.7984 | 8.138 | 97.0138 | 60.6937 | 25 | 28.6274 | 79 | 31 | 1.0031 | 67.451 | 99 | 8260 | 32.549 | 107.2006 | 35.5194 | -0.375 | 20.0625 | 0 | 42.2211 | 33.0156
9/25/2020 16:48:38.8 | 2.8292 | 1185 | 1 | 2500.5024 | 128.0557 | 78.0154 | 92.0472 | 30.1365 | 31.8945 | 0.04794 | 107 | 11.2551 | 70.2474 | 69.5934 | 55.3302 | 0.99637 | 98.4197 | 347.5581 | 288.5905 | 92.3585 | 656.6685 | 1.6489 | 450.2008 | 33.5316 | 47.9218 | 37.0093 | 71.6821 | 11.9785 | 108.577 | 29.9382 | 8.1316 | 97.0306 | 60.6231 | 25 | 28.6274 | 79 | 31 | 1.003 | 67.8431 | 98 | 7870 | 32.549 | 107.2006 | 35.437 | -0.375 | 20.0625 | 0 | 42.514 | 32.9219
9/25/2020 16:48:39.8 | 2.8295 | 1186 | 1 | 2500.0702 | 128.0669 | 78.0189 | 92.0432 | 30.1418 | 31.8991 | 0.04798 | 107.0349 | 11.2532 | 70.1332 | 69.4644 | 55.3533 | 1.0069 | 98.418 | 347.3895 | 288.6468 | 92.5818 | 656.7709 | 1.6531 | 451.7929 | 33.5288 | 48.2112 | 37.1947 | 71.463 | 11.98 | 108.7994 | 29.8648 | 8.1329 | 97.0557 | 60.7508 | 25 | 28.6274 | 79 | 31 | 1.0008 | 67.451 | 95 | 8140 | 32.549 | 108.1619 | 35.4736 | -0.375 | 20.25 | 0 | 42.6483 | 32.9219
9/25/2020 16:48:40.8 | 2.8298 | 1187 | 1 | 2501.8648 | 128.0304 | 78.0598 | 92.0641 | 30.1473 | 31.9312 | 0.04972 | 107.0349 | 11.2532 | 70.1047 | 70.0907 | 55.3831 | 1.0005 | 98.4174 | 346.9679 | 288.3652 | 92.7694 | 656.806 | 1.6589 | 449.6422 | 33.5433 | 47.8942 | 37.1877 | 71.3568 | 11.9815 | 108.7148 | 29.9102 | 8.1664 | 97.0641 | 60.8953 | 25 | 28.6274 | 79 | 31 | 1.0026 | 67.451 | 99 | 7970 | 32.549 | 108.1619 | 35.4248 | -0.375 | 20.375 | 0 | 42.4988 | 33.0156
9/25/2020 16:48:41.8 | 2.83 | 1188 | 1 | 2499.0609 | 128.2356 | 78.09 | 92.1157 | 30.1482 | 31.9144 | 0.04942 | 107.0611 | 11.259 | 70.2188 | 70.2419 | 55.4058 | 0.99655 | 98.4197 | 346.7993 | 287.8018 | 92.4297 | 656.7197 | 1.6677 | 451.5136 | 33.5594 | 47.8942 | 37.1283 | 71.4564 | 11.9975 | 108.2689 | 29.9626 | 8.1664 | 97.0809 | 60.8382 | 25 | 28.6274 | 79 | 31 | 0.99913 | 67.451 | 95 | 8240 | 32.549 | 108.1619 | 35.3516 | -0.4375 | 20.125 | 0 | 42.923 | 32.9219
9/25/2020 16:48:42.8 | 2.8303 | 1189 | 1 | 2498.4905 | 127.9358 | 78.1275 | 92.1482 | 30.1524 | 31.9117 | 0.05011 | 107.0349 | 11.2609 | 70.1617 | 70.0974 | 55.4227 | 1.0094 | 98.418 | 347.1365 | 288.337 | 92.2841 | 656.7251 | 1.6569 | 449.4187 | 33.4733 | 47.9459 | 37.1877 | 71.5062 | 12.0179 | 108.5193 | 29.9102 | 8.1122 | 97.106 | 60.8449 | 25 | 28.6274 | 79 | 31 | 0.99818 | 67.451 | 98 | 8020 | 32.549 | 106.8802 | 35.4248 | -0.4375 | 20.375 | 0 | 42.7094 | 32.9219
9/25/2020 16:48:43.8 | 2.8306 | 1190 | 1 | 2500.7815 | 127.8747 | 78.1679 | 92.1694 | 30.1584 | 31.9145 | 0.05059 | 107.0262 | 11.2599 | 70.2474 | 70.7562 | 55.4511 | 1.0037 | 98.4202 | 346.715 | 288.1398 | 92.5333 | 656.8168 | 1.6536 | 451.4577 | 33.488 | 48.0045 | 37.2017 | 71.463 | 12.0043 | 108.4375 | 29.7599 | 8.0762 | 97.1228 | 60.9592 | 25 | 29.0196 | 80 | 31 | 1.0031 | 67.8431 | 99 | 8160 | 32.549 | 107.8415 | 35.5438 | -0.4375 | 20.5 | 0 | 41.9128 | 32.9219
9/25/2020 16:48:44.8 | 2.8309 | 1191 | 1 | 2497.1303 | 128.0357 | 78.1565 | 92.1634 | 30.1549 | 31.9196 | 0.05077 | 107.0436 | 11.2619 | 70.5614 | 70.1556 | 55.4732 | 1.0111 | 98.4185 | 346.6307 | 287.7455 | 92.4783 | 656.8922 | 1.6456 | 452.3795 | 33.4812 | 47.9459 | 37.0898 | 71.5062 | 11.9906 | 108.1837 | 29.8578 | 8.0568 | 97.106 | 61.0532 | 25 | 28.6274 | 80 | 31 | 1.0045 | 67.451 | 99 | 8120 | 32.549 | 107.2006 | 35.4187 | -0.375 | 20.0625 | 0 | 42.2668 | 32.9219
9/25/2020 16:48:45.8 | 2.8311 | 1192 | 1 | 2501.7735 | 127.7525 | 78.1457 | 92.1938 | 30.1584 | 31.9179 | 0.0524 | 107.0698 | 11.2609 | 70.4472 | 69.7206 | 55.5145 | 0.99761 | 98.4191 | 346.8274 | 287.7173 | 92.2841 | 656.9273 | 1.629 | 449.6981 | 33.4692 | 48.1526 | 37.1877 | 71.5062 | 11.9883 | 108.3243 | 29.6481 | 8.1458 | 97.1396 | 61.0465 | 25 | 29.0196 | 80 | 31 | 0.9998 | 67.8431 | 99 | 8160 | 32.549 | 107.5211 | 35.6232 | -0.375 | 21 | 0 | 41.4978 | 32.9219
9/25/2020 16:48:46.8 | 2.8314 | 1193 | 1 | 2500.5867 | 128.1538 | 78.1859 | 92.2076 | 30.1603 | 31.9107 | 0.04909 | 107.0611 | 11.257 | 70.2759 | 69.759 | 55.5582 | 0.99548 | 98.4197 | 346.7993 | 287.83 | 92.3261 | 657.1403 | 1.6469 | 451.6812 | 33.5585 | 47.8873 | 37.3067 | 71.3501 | 11.9959 | 107.9327 | 29.9032 | 8.1471 | 97.148 | 61.1103 | 25 | 29.0196 | 80 | 31 | 1.0017 | 67.451 | 95 | 8240 | 32.549 | 107.8415 | 35.6201 | -0.375 | 20.5 | 0 | 41.8366 | 32.9219
9/25/2020 16:48:47.8 | 2.8317 | 1194 | 1 | 2499.9716 | 128.1522 | 78.196 | 92.2245 | 30.1591 | 31.922 | 0.0497 | 107.0785 | 11.257 | 70.2188 | 70.295 | 55.6119 | 1.0023 | 98.4191 | 346.4059 | 287.6328 | 92.6594 | 657.2967 | 1.6385 | 450.7874 | 33.5498 | 47.8804 | 37.1423 | 71.4431 | 12.0028 | 107.596 | 29.8962 | 8.1509 | 97.1731 | 61.2044 | 25 | 29.0196 | 80 | 31 | 1.0001 | 67.8431 | 99 | 7900 | 32.549 | 106.5597 | 35.6567 | -0.375 | 20.5 | 0 | 42.0441 | 32.9219
9/25/2020 16:48:48.8 | 2.832 | 1195 | 1 | 2497.7747 | 128.0663 | 78.1749 | 92.2419 | 30.1492 | 31.9096 | 0.05025 | 107.0611 | 11.2493 | 70.3045 | 69.6085 | 55.656 | 1.012 | 98.4185 | 346.4059 | 287.4075 | 92.4588 | 657.534 | 1.6374 | 450.4801 | 33.4978 | 48.0803 | 37.1877 | 71.5858 | 12.0058 | 107.9596 | 29.7319 | 8.129 | 97.1564 | 61.248 | 25 | 28.6274 | 80 | 31 | 0.99596 | 67.451 | 99 | 8040 | 32.549 | 106.5597 | 35.7758 | -0.3125 | 20.5 | 0 | 42.096 | 32.9219
9/25/2020 16:48:49.8 | 2.8323 | 1196 | 1 | 2500.6188 | 127.8442 | 78.2058 | 92.2914 | 30.1605 | 31.913 | 0.04928 | 107.0611 | 11.2483 | 70.1332 | 69.6972 | 55.7208 | 1.0012 | 98.418 | 346.2935 | 287.2385 | 92.6303 | 657.7011 | 1.6416 | 451.5415 | 33.4778 | 48.0562 | 37.0898 | 71.6621 | 11.9861 | 107.819 | 29.9172 | 8.0916 | 97.2402 | 61.2548 | 25 | 29.4118 | 80 | 31 | 1.002 | 67.8431 | 95 | 8190 | 32.549 | 107.5211 | 35.9222 | -0.3125 | 20.875 | 0 | 41.098 | 32.9219
9/25/2020 16:48:50.8 | 2.8325 | 1197 | 1 | 2500.04 | 127.9266 | 78.2507 | 92.3055 | 30.154 | 31.9157 | 0.04895 | 107.0873 | 11.2512 | 70.3901 | 69.4509 | 55.7585 | 1.003 | 98.4185 | 346.4059 | 287.5483 | 92.7274 | 657.7766 | 1.6502 | 451.8488 | 33.4916 | 48.0045 | 37.1353 | 71.5626 | 11.9937 | 107.9876 | 29.8123 | 8.1509 | 97.2067 | 61.3488 | 25 | 29.0196 | 80 | 31 | 0.99892 | 67.8431 | 99 | 8090 | 32.549 | 106.8802 | 35.8429 | -0.25 | 20.375 | 0 | 41.1591 | 32.9219
9/25/2020 16:48:51.8 | 2.8328 | 1198 | 1 | 2500.3326 | 127.9613 | 78.2783 | 92.3299 | 30.1623 | 31.9124 | 0.05018 | 107.0873 | 11.2599 | 69.9049 | 70.2668 | 55.8187 | 1.0054 | 98.4197 | 346.4621 | 287.1822 | 92.5883 | 657.9034 | 1.633 | 449.1115 | 33.5046 | 47.908 | 37.1423 | 71.4198 | 12.0013 | 107.9887 | 29.8718 | 8.0968 | 97.1983 | 61.4059 | 25 | 29.0196 | 80 | 31 | 1.0013 | 67.451 | 99 | 8160 | 32.549 | 106.8802 | 36.0535 | -0.3125 | 20.5 | 0 | 41.037 | 32.9219
9/25/2020 16:48:52.8 | 2.8331 | 1199 | 1 | 2500.2988 | 127.9799 | 78.3034 | 92.323 | 30.1374 | 31.9206 | 0.04946 | 107.0873 | 11.2599 | 70.2759 | 69.9709 | 55.86 | 0.99851 | 98.418 | 345.9844 | 287.154 | 92.6659 | 658.0247 | 1.6339 | 450.3405 | 33.5091 | 48.0424 | 37.1423 | 71.6986 | 12.0195 | 108.1551 | 29.8508 | 8.1574 | 97.2151 | 61.4562 | 25 | 29.4118 | 80 | 31 | 0.99968 | 67.8431 | 95 | 8240 | 32.549 | 107.8415 | 35.9283 | -0.25 | 20.5625 | 0 | 40.9302 | 32.9219
9/25/2020 16:48:53.8 | 2.8334 | 1200 | 1 | 2500.0817 | 127.9351 | 78.2773 | 92.3461 | 30.148 | 31.9032 | 0.04688 | 107.1047 | 11.2745 | 70.1617 | 69.5281 | 55.9193 | 1.0085 | 98.4174 | 346.5183 | 286.985 | 92.7565 | 658.0894 | 1.6425 | 450.7874 | 33.4944 | 47.7771 | 37.2262 | 71.7916 | 11.9944 | 108.2666 | 29.8438 | 8.12 | 97.148 | 61.4864 | 25 | 29.0196 | 80 | 31 | 1.0014 | 67.451 | 98 | 7850 | 32.549 | 106.8802 | 35.9253 | -0.1875 | 20.125 | 0 | 41.272 | 33.0156
9/25/2020 16:48:54.8 | 2.8336 | 1201 | 1 | 2499.6215 | 128.0299 | 78.3394 | 92.3611 | 30.1493 | 31.9092 | 0.04986 | 107.0174 | 11.2745 | 70.3616 | 69.2156 | 55.9717 | 1.011 | 98.418 | 345.5067 | 286.9569 | 92.6368 | 658.1973 | 1.6358 | 449.6143 | 33.5131 | 47.8563 | 37.1563 | 71.7186 | 11.9655 | 107.987 | 29.9766 | 8.1406 | 97.0977 | 61.6711 | 25 | 28.6274 | 80 | 31 | 0.99733 | 67.451 | 99 | 8020 | 32.549 | 106.8802 | 36.0046 | -0.375 | 19.625 | 0 | 41.3971 | 32.9219
9/25/2020 16:48:55.8 | 2.8339 | 1202 | 1 | 2499.9216 | 127.8801 | 78.4084 | 92.3923 | 30.1337 | 31.9007 | 0.05088 | 107.0524 | 11.2716 | 70.2188 | 69.7473 | 56.0297 | 1.0101 | 98.4185 | 345.3942 | 286.7597 | 92.7209 | 658.1245 | 1.6101 | 452.184 | 33.4779 | 47.6874 | 37.1143 | 71.6555 | 11.9838 | 108.0156 | 30.2246 | 8.12 | 97.0725 | 61.5301 | 24.5 | 29.0196 | 80 | 31 | 0.99998 | 67.8431 | 95 | 8190 | 32.549 | 107.8415 | 36.0352 | -0.3125 | 19.6875 | 0 | 41.0828 | 32.9219
9/25/2020 16:48:56.8 | 2.8342 | 1203 | 1 | 2498.8318 | 127.8572 | 78.462 | 92.4299 | 30.1499 | 31.9011 | 0.05268 | 106.9826 | 11.2599 | 70.2188 | 69.6135 | 56.0756 | 1.0099 | 98.4197 | 345.4505 | 286.6189 | 92.97 | 658.1865 | 1.5966 | 452.1281 | 33.4573 | 48.0045 | 37.1947 | 71.8612 | 12.0217 | 108.2128 | 29.9696 | 8.0955 | 96.9383 | 61.708 | 24.5 | 28.6274 | 80 | 31 | 1.0006 | 67.451 | 98 | 8040 | 32.549 | 106.8802 | 36.029 | -0.3125 | 18.25 | 0 | 42.0685 | 32.9219
9/25/2020 16:48:57.8 | 2.8345 | 1204 | 1 | 2499.6679 | 127.7176 | 78.4656 | 92.4378 | 30.1595 | 31.9164 | 0.0523 | 106.9476 | 11.2551 | 70.2474 | 70.1954 | 56.1139 | 1.0056 | 98.418 | 345.2256 | 286.6752 | 92.5753 | 658.1865 | 1.5805 | 449.1674 | 33.4319 | 47.7908 | 37.1947 | 71.6555 | 11.9906 | 108.4633 | 29.7529 | 8.1445 | 96.8293 | 61.8087 | 24.5 | 28.6274 | 80 | 31 | 1.0066 | 67.8431 | 98 | 8210 | 32.549 | 106.8802 | 36.0565 | -0.375 | 18.9375 | 0 | 42.2485 | 32.9219
9/25/2020 16:48:58.8 | 2.8348 | 1205 | 1 | 2499.3917 | 127.6286 | 78.4743 | 92.4633 | 30.1606 | 31.9215 | 0.04952 | 106.9302 | 11.258 | 70.3616 | 70.0907 | 56.1655 | 0.99797 | 98.4185 | 345.7877 | 286.3654 | 92.818 | 658.1407 | 1.5785 | 449.8656 | 33.405 | 47.9976 | 37.1353 | 71.8546 | 12.0096 | 108.7439 | 29.8578 | 8.0981 | 96.7706 | 61.802 | 24.5 | 28.6274 | 80 | 31 | 1.0006 | 67.451 | 94 | 8310 | 32.549 | 107.8415 | 36.026 | -0.375 | 18.625 | 0 | 42.9199 | 32.9219
9/25/2020 16:48:59.8 | 2.835 | 1206 | 1 | 2501.4154 | 127.6639 | 78.4873 | 92.4713 | 30.1531 | 31.9361 | 0.04773 | 106.9302 | 11.2502 | 70.4186 | 70.0392 | 56.2132 | 1.0049 | 98.4197 | 344.9727 | 286.2809 | 92.915 | 658.1461 | 1.5789 | 451.2063 | 33.4412 | 47.7908 | 37.0898 | 71.8048 | 11.9861 | 108.9131 | 30.015 | 8.1367 | 96.737 | 62.01 | 24.5 | 28.6274 | 80 | 31 | 1.0014 | 67.451 | 95 | 8190 | 32.549 | 108.49 | 35.8826 | -0.375 | 19.375 | 0 | 42.9169 | 32.9219
9/25/2020 16:49:00.8 | 2.8353 | 1207 | 1 | 2498.3681 | 127.894 | 78.4961 | 92.5226 | 30.1629 | 31.9128 | 0.0496 | 106.9564 | 11.2532 | 70.5043 | 70.3016 | 56.2645 | 0.99868 | 98.4168 | 345.1694 | 285.8302 | 92.8115 | 658.0652 | 1.6004 | 449.4467 | 33.4607 | 48.0424 | 37.1947 | 71.7484 | 11.9861 | 108.6302 | 29.7984 | 8.1664 | 96.888 | 62.01 | 25 | 28.2353 | 80 | 31 | 0.99907 | 67.451 | 99 | 8380 | 32.549 | 108.49 | 35.7086 | -0.5 | 19.8125 | 0 | 43.1976 | 32.9219
9/25/2020 16:49:01.8 | 2.8356 | 1208 | 1 | 2499.7198 | 127.5491 | 78.4791 | 92.5147 | 30.1382 | 31.929 | 0.05077 | 106.9127 | 11.2687 | 69.9905 | 69.7306 | 56.2896 | 1.0065 | 98.4208 | 345.6191 | 285.9429 | 92.708 | 658.111 | 1.6436 | 449.8377 | 33.3885 | 47.9321 | 37.1493 | 71.9408 | 12.0043 | 108.7462 | 29.8962 | 8.0787 | 96.9551 | 62.067 | 24.5 | 29.0196 | 80 | 31 | 1.0014 | 67.451 | 99 | 8190 | 32.549 | 108.1619 | 35.8612 | -0.4375 | 19.875 | 0 | 42.453 | 33.0156
9/25/2020 16:49:02.8 | 2.8359 | 1209 | 1 | 2499.597 | 127.5691 | 78.4992 | 92.555 | 30.1489 | 31.9291 | 0.04785 | 106.9738 | 11.2599 | 70.3901 | 70.134 | 56.3293 | 0.99833 | 98.4208 | 345.0289 | 285.6049 | 92.915 | 658.0247 | 1.654 | 451.0667 | 33.3921 | 47.8426 | 37.2472 | 71.9044 | 12.0202 | 108.9143 | 30.0674 | 8.1599 | 97.0809 | 62.0603 | 24.5 | 28.6274 | 80 | 31 | 1.0043 | 67.8431 | 95 | 8240 | 32.549 | 108.49 | 35.6598 | -0.375 | 20.1875 | 0 | 41.7419 | 32.9219
9/25/2020 16:49:03.8 | 2.8361 | 1210 | 1 | 2500.4602 | 127.7994 | 78.522 | 92.5856 | 30.1419 | 31.919 | 0.04703 | 106.9564 | 11.2706 | 70.2759 | 69.5934 | 56.3658 | 1.0094 | 98.4236 | 344.9727 | 286.0555 | 92.7274 | 657.8764 | 1.6507 | 449.5584 | 33.4639 | 48.0045 | 37.1598 | 71.911 | 12.0043 | 108.777 | 29.8648 | 8.1496 | 97.106 | 62.2783 | 25 | 28.6274 | 80 | 31 | 1.0009 | 67.8431 | 95 | 8090 | 32.549 | 108.49 | 35.6964 | -0.375 | 20.3125 | 0 | 41.6016 | 32.9219
9/25/2020 16:49:04.8 | 2.8364 | 1211 | 1 | 2501.7206 | 127.999 | 78.6118 | 92.5822 | 30.1338 | 31.916 | 0.04817 | 106.9651 | 11.2716 | 70.0476 | 69.9026 | 56.4052 | 1.0069 | 98.4219 | 345.1694 | 285.8302 | 92.9215 | 657.9384 | 1.6476 | 450.4522 | 33.5331 | 48.1079 | 37.2927 | 72.0603 | 11.999 | 108.3272 | 29.7075 | 8.1148 | 97.0809 | 62.3052 | 24.5 | 29.0196 | 80 | 31 | 1.0021 | 67.451 | 99 | 8240 | 32.549 | 108.1619 | 35.5591 | -0.375 | 19.9375 | 0 | 41.9067 | 33.0156
9/25/2020 16:49:05.8 | 2.8367 | 1212 | 1 | 2499.0382 | 128.2515 | 78.6298 | 92.6048 | 30.1429 | 31.9247 | 0.04877 | 107 | 11.2716 | 70.1903 | 69.4946 | 56.4576 | 0.9994 | 98.4219 | 344.4669 | 285.7457 | 93.1705 | 657.8629 | 1.6389 | 450.6198 | 33.5632 | 48.0631 | 37.2472 | 72.1167 | 12.0134 | 108.047 | 30.0814 | 8.1226 | 97.106 | 62.3622 | 24.5 | 29.0196 | 80 | 31 | 1.0044 | 67.451 | 98 | 8240 | 32.549 | 107.2006 | 35.6781 | -0.375 | 19.8125 | 0 | 42.0624 | 32.9219
9/25/2020 16:49:06.8 | 2.837 | 1213 | 1 | 2500.0043 | 127.7866 | 78.6364 | 92.6574 | 30.159 | 31.92 | 0.05237 | 107 | 11.2803 | 70.1047 | 69.8659 | 56.4959 | 1.0046 | 98.4231 | 344.2421 | 285.0416 | 92.957 | 658.0706 | 1.6225 | 449.9494 | 33.4545 | 47.9907 | 37.1493 | 71.9972 | 11.9853 | 108.0762 | 29.8508 | 8.0929 | 97.0557 | 62.4695 | 24.5 | 28.6274 | 80 | 31 | 0.99797 | 67.451 | 99 | 8040 | 32.549 | 106.8802 | 35.8276 | -0.375 | 20.375 | 0 | 42.099 | 32.9219
9/25/2020 16:49:07.8 | 2.8373 | 1214 | 1 | 2499.2334 | 127.8209 | 78.6997 | 92.6798 | 30.1495 | 31.9349 | 0.05314 | 107 | 11.2803 | 70.2188 | 69.6604 | 56.5414 | 1.0021 | 98.4219 | 344.3545 | 285.0979 | 93.1316 | 658.2162 | 1.6385 | 451.0946 | 33.4532 | 48.0217 | 37.2857 | 71.9773 | 11.9967 | 108.2151 | 29.8822 | 8.1445 | 97.1564 | 62.4493 | 25 | 29.0196 | 80 | 31 | 1.001 | 67.8431 | 99 | 8240 | 32.549 | 107.8415 | 35.7147 | -0.375 | 20.8125 | 0 | 41.2537 | 32.9219
9/25/2020 16:49:08.8 | 2.8375 | 1215 | 1 | 2500.7533 | 127.6223 | 78.7513 | 92.704 | 30.1652 | 31.9334 | 0.05004 | 107.0349 | 11.2793 | 70.5328 | 70.2336 | 56.575 | 1.0085 | 98.4219 | 344.6636 | 285.6049 | 92.873 | 658.3213 | 1.6292 | 451.8209 | 33.4215 | 47.9528 | 37.2647 | 72.0603 | 12.0013 | 108.2991 | 29.9172 | 8.1355 | 97.1983 | 62.6304 | 25 | 29.0196 | 80 | 31 | 0.99883 | 67.451 | 99 | 8090 | 32.549 | 107.2006 | 35.788 | -0.375 | 20.3125 | 0 | 41.1835 | 32.9219
9/25/2020 16:49:09.8 | 2.8378 | 1216 | 1 | 2500.9654 | 127.8547 | 78.7694 | 92.7396 | 30.1586 | 31.9315 | 0.04897 | 107.0174 | 11.2813 | 70.2759 | 70.929 | 56.6125 | 1.003 | 98.4208 | 344.4669 | 285.2669 | 93.025 | 658.413 | 1.6214 | 449.5305 | 33.4852 | 48.0631 | 37.2787 | 72.0669 | 11.983 | 108.4381 | 29.9242 | 8.1277 | 97.2235 | 62.6438 | 24.5 | 28.6274 | 80 | 31 | 0.99968 | 67.8431 | 99 | 8120 | 32.549 | 108.1619 | 35.614 | -0.375 | 20.3125 | 0 | 41.1621 | 32.9219
9/25/2020 16:49:10.8 | 2.8381 | 1217 | 1 | 2499.8509 | 127.9208 | 78.7502 | 92.7458 | 30.1537 | 31.9276 | 0.05158 | 107.0349 | 11.2755 | 70.019 | 70.2784 | 56.6409 | 1.0017 | 98.4197 | 344.4107 | 285.3795 | 92.9344 | 658.5047 | 1.6208 | 451.2901 | 33.4876 | 48.07 | 37.1877 | 72.1233 | 11.9921 | 108.3809 | 29.8788 | 8.12 | 97.2151 | 62.7075 | 25 | 29.0196 | 80 | 31 | 1.0013 | 67.451 | 95 | 8240 | 32.549 | 107.8415 | 35.9375 | -0.375 | 20.4375 | 0 | 41.1133 | 33.0156
9/25/2020 16:49:11.8 | 2.8384 | 1218 | 1 | 2500.4979 | 127.9371 | 78.8044 | 92.7751 | 30.1667 | 31.9202 | 0.05045 | 107.0349 | 11.2755 | 70.2188 | 70.5945 | 56.6891 | 0.9953 | 98.4214 | 344.5231 | 285.0979 | 93.1155 | 658.5155 | 1.6163 | 450.4522 | 33.5005 | 48.0045 | 37.2017 | 72.2095 | 12.027 | 108.2706 | 30.3888 | 8.1226 | 97.2318 | 62.8717 | 25 | 29.0196 | 80 | 31 | 1.0007 | 67.8431 | 98 | 8210 | 32.549 | 107.2006 | 35.7208 | -0.375 | 20.0625 | 0 | 41.2262 | 32.9219
9/25/2020 16:49:12.8 | 2.8386 | 1219 | 1 | 2500.5328 | 128.0582 | 78.7771 | 92.7801 | 30.1686 | 31.9235 | 0.05117 | 106.9826 | 11.2764 | 70.2188 | 69.8592 | 56.7415 | 0.99868 | 98.4197 | 344.2702 | 284.3937 | 93.0799 | 658.5506 | 1.6221 | 449.1394 | 33.5327 | 48.0183 | 37.0898 | 72.1233 | 12.002 | 108.1008 | 29.9312 | 8.1445 | 97.1899 | 62.9153 | 24.5 | 28.6274 | 80 | 31 | 0.99736 | 67.451 | 99 | 8040 | 32.549 | 107.2006 | 35.791 | -0.3125 | 20.4375 | 0 | 41.3055 | 32.9219
9/25/2020 16:49:13.8 | 2.8389 | 1220 | 1 | 2500.5311 | 128.2089 | 78.7651 | 92.8002 | 30.1758 | 31.939 | 0.05313 | 107 | 11.2774 | 70.3045 | 69.9459 | 56.7801 | 1.0099 | 98.4214 | 344.1016 | 284.4501 | 93.261 | 658.6315 | 1.6281 | 450.3405 | 33.5721 | 48.0045 | 37.2472 | 72.2095 | 11.9914 | 107.8784 | 30.0744 | 8.129 | 97.1983 | 62.9655 | 24.5 | 29.0196 | 80 | 31 | 1.0002 | 67.451 | 95 | 8190 | 32.549 | 107.8415 | 35.8582 | -0.375 | 20.5625 | 0 | 41.2384 | 32.9219
9/25/2020 16:49:14.8 | 2.8392 | 1221 | 1 | 2497.4808 | 128.3131 | 78.812 | 92.8261 | 30.1693 | 31.9099 | 0.05167 | 107.0174 | 11.2706 | 70.333 | 69.9026 | 56.834 | 1.0277 | 98.4208 | 343.8768 | 284.6191 | 93.1834 | 658.707 | 1.6268 | 451.1784 | 33.5584 | 48.2319 | 37.2402 | 72.4284 | 11.9792 | 107.8778 | 29.9382 | 8.1625 | 97.1815 | 63.0593 | 24.5 | 29.0196 | 80 | 31 | 1.0008 | 67.8431 | 99 | 8070 | 32.549 | 106.8802 | 36.0077 | -0.375 | 20.0625 | 0 | 40.9576 | 32.9219
9/25/2020 16:49:15.8 | 2.8395 | 1222 | 1 | 2500.4654 | 127.8466 | 78.8552 | 92.8552 | 30.1463 | 31.9152 | 0.05264 | 107.0087 | 11.2658 | 70.4186 | 70.0442 | 56.8757 | 1.0005 | 98.4191 | 343.7644 | 284.1402 | 93.1349 | 658.8796 | 1.6086 | 449.1394 | 33.4764 | 48.0252 | 37.2017 | 72.4284 | 11.9731 | 107.9041 | 29.9906 | 8.1329 | 97.1396 | 63.123 | 24.5 | 29.0196 | 80 | 31 | 0.99986 | 67.8431 | 99 | 8160 | 32.549 | 106.8802 | 35.9863 | -0.1875 | 19.5 | 0 | 41.3544 | 32.9219
9/25/2020 16:49:16.8 | 2.8397 | 1223 | 1 | 2498.3197 | 127.9529 | 78.8662 | 92.867 | 30.1483 | 31.9444 | 0.05351 | 106.9651 | 11.2629 | 70.2474 | 69.8058 | 56.9254 | 1.0031 | 98.4197 | 344.1016 | 284.4501 | 93.316 | 658.9146 | 1.5958 | 450.6757 | 33.4755 | 47.7529 | 37.2472 | 72.2162 | 11.9876 | 108.0448 | 30.2386 | 8.1032 | 97.0222 | 63.1665 | 24.5 | 29.0196 | 80 | 31 | 0.99947 | 67.451 | 95 | 8330 | 32.549 | 107.8415 | 36.0535 | -0.25 | 18.625 | 0 | 41.8884 | 32.9219
9/25/2020 16:49:17.8 | 2.84 | 1224 | 1 | 2500.5829 | 127.58 | 78.8913 | 92.8791 | 30.1441 | 31.9333 | 0.05233 | 106.9127 | 11.2599 | 70.3901 | 69.8575 | 56.9836 | 1.0019 | 98.4185 | 343.5677 | 284.3656 | 93.1737 | 658.9551 | 1.5822 | 451.5695 | 33.4081 | 47.9115 | 37.2997 | 72.1697 | 11.9929 | 108.7159 | 29.8228 | 8.1226 | 96.888 | 63.267 | 24.5 | 29.0196 | 80 | 31 | 0.99876 | 67.451 | 98 | 7870 | 32.549 | 106.8802 | 35.849 | -0.3125 | 18.625 | 0 | 42.4957 | 32.9219
9/25/2020 16:49:18.8 | 2.8403 | 1225 | 1 | 2500.3099 | 127.6209 | 78.8994 | 92.8972 | 30.1441 | 31.9502 | 0.05131 | 106.9127 | 11.258 | 70.4186 | 70.295 | 57.0631 | 1.0131 | 98.4146 | 343.6801 | 283.9431 | 93.3224 | 658.8203 | 1.5752 | 449.6981 | 33.4152 | 48.1217 | 37.1248 | 72.6206 | 11.9952 | 108.5159 | 29.9312 | 8.1303 | 96.7873 | 63.4512 | 24.5 | 28.6274 | 80 | 31 | 0.99925 | 67.451 | 98 | 8380 | 32.549 | 108.1619 | 35.788 | -0.25 | 18.375 | 0 | 43.2312 | 32.9219
9/25/2020 16:49:19.8 | 2.8406 | 1226 | 1 | 2498.574 | 127.7999 | 78.9386 | 92.914 | 30.1487 | 31.9244 | 0.05153 | 106.9127 | 11.2473 | 70.4186 | 69.3535 | 57.1658 | 1.0058 | 98.418 | 342.9213 | 283.9712 | 93.067 | 658.6719 | 1.6024 | 449.4746 | 33.4389 | 48.0562 | 37.2472 | 72.4085 | 11.9921 | 108.8274 | 29.9172 | 8.1251 | 96.8041 | 63.3172 | 24.5 | 28.6274 | 80 | 31 | 0.99779 | 67.451 | 98 | 8240 | 32.549 | 108.1619 | 35.8185 | -0.25 | 19.5625 | 0 | 43.0633 | 33.0156
9/25/2020 16:49:20.8 | 2.8409 | 1227 | 1 | 2499.206 | 127.6414 | 78.9841 | 92.9274 | 30.1582 | 31.9389 | 0.05206 | 106.9127 | 11.2541 | 70.5043 | 70.3663 | 57.2603 | 1.0023 | 98.4174 | 342.9775 | 284.0276 | 93.0735 | 658.4939 | 1.6062 | 450.9829 | 33.4058 | 48.1148 | 37.3311 | 72.4648 | 12.0035 | 108.7708 | 29.9242 | 8.1355 | 96.9299 | 63.3976 | 24.5 | 29.0196 | 80 | 31 | 0.99983 | 67.451 | 95 | 8160 | 32.549 | 108.1619 | 35.8246 | -0.3125 | 20.1875 | 0 | 42.5873 | 32.9219
9/25/2020 16:49:21.8 | 2.8411 | 1228 | 1 | 2498.0826 | 127.6513 | 79.0416 | 92.9542 | 30.1529 | 31.932 | 0.049 | 106.9389 | 11.2532 | 70.4472 | 69.8575 | 57.3378 | 1.0019 | 98.418 | 342.5841 | 283.7178 | 93.3354 | 658.4751 | 1.6296 | 452.184 | 33.3934 | 48.2388 | 37.2542 | 72.6339 | 11.9975 | 109.2476 | 29.9452 | 8.1329 | 97.0809 | 63.5249 | 24.5 | 28.2353 | 80 | 31 | 0.99806 | 67.8431 | 95 | 8120 | 32.549 | 108.49 | 35.7025 | -0.375 | 20.4375 | 0 | 41.922 | 32.9219
9/25/2020 16:49:22.8 | 2.8414 | 1229 | 1 | 2503.4153 | 127.5361 | 79.0263 | 92.9956 | 30.1531 | 31.9354 | 0.04882 | 106.9651 | 11.2541 | 69.9049 | 70.3663 | 57.4201 | 1.0063 | 98.418 | 343.3991 | 283.6332 | 93.3644 | 658.4697 | 1.6474 | 449.1674 | 33.4345 | 48.0114 | 37.2997 | 72.5643 | 11.9807 | 108.8834 | 29.9766 | 8.1238 | 97.1815 | 63.4679 | 24.5 | 28.6274 | 80 | 31 | 1.0004 | 67.451 | 99 | 7990 | 32.549 | 107.8415 | 35.5225 | -0.3125 | 20.9375 | 0 | 41.2872 | 33.0156
9/25/2020 16:49:23.8 | 2.8417 | 1230 | 1 | 2499.5904 | 128.0427 | 79.0643 | 93.0325 | 30.1771 | 31.9169 | 0.0491 | 107.0087 | 11.2638 | 70.2474 | 70.1855 | 57.506 | 1.0067 | 98.4208 | 343.118 | 283.8586 | 93.3095 | 658.4238 | 1.6522 | 450.8153 | 33.516 | 48.3145 | 37.2402 | 72.6074 | 12.0013 | 108.7742 | 30.1792 | 8.1174 | 97.3157 | 63.6119 | 25 | 28.6274 | 80 | 31 | 1.0029 | 67.451 | 95 | 8240 | 32.549 | 108.1619 | 35.5652 | -0.3125 | 19.8125 | 0 | 41.9281 | 32.9219
9/25/2020 16:49:24.8 | 2.842 | 1231 | 1 | 2499.9955 | 127.8755 | 79.0908 | 93.041 | 30.1758 | 31.9271 | 0.0489 | 107 | 11.2716 | 70.5614 | 70.3331 | 57.5887 | 1.0063 | 98.418 | 343.2867 | 283.6051 | 93.303 | 658.5317 | 1.6179 | 450.5081 | 33.4776 | 48.256 | 37.2228 | 72.551 | 12.0172 | 108.7994 | 29.9626 | 8.1561 | 97.299 | 63.796 | 24.5 | 28.6274 | 80 | 31 | 1.0006 | 67.8431 | 95 | 8480 | 32.549 | 108.1619 | 35.6018 | -0.375 | 20.1875 | 0 | 41.7908 | 33.0156
9/25/2020 16:49:25.8 | 2.8422 | 1232 | 1 | 2498.8839 | 127.9355 | 79.1574 | 93.0588 | 30.1716 | 31.9181 | 0.04905 | 106.9913 | 11.2687 | 69.7336 | 70.7018 | 57.6865 | 1.019 | 98.418 | 342.5841 | 283.4643 | 93.3224 | 658.6611 | 1.6141 | 448.5249 | 33.4785 | 48.4833 | 37.2332 | 72.7201 | 12.0081 | 108.7434 | 29.9312 | 8.1277 | 97.2151 | 63.806 | 24.5 | 28.6274 | 80 | 31 | 0.99995 | 67.8431 | 99 | 8260 | 32.549 | 107.5211 | 35.5713 | -0.4375 | 20.375 | 0 | 41.4795 | 33.0156
9/25/2020 16:49:26.8 | 2.8425 | 1233 | 1 | 2499.0661 | 127.5332 | 79.1931 | 93.0832 | 30.1572 | 31.9333 | 0.04929 | 107.0174 | 11.2648 | 70.3901 | 69.8008 | 57.7794 | 1.0092 | 98.4168 | 342.7808 | 283.0981 | 93.303 | 658.8337 | 1.6175 | 449.9494 | 33.3756 | 47.9976 | 37.2997 | 72.7002 | 11.9952 | 108.7983 | 29.8054 | 8.111 | 97.1815 | 63.8696 | 24.5 | 29.0196 | 80 | 31 | 1.0005 | 67.8431 | 95 | 8190 | 32.549 | 108.1619 | 35.6323 | -0.375 | 20.5 | 0 | 41.1896 | 32.9219
9/25/2020 16:49:27.8 | 2.8428 | 1234 | 1 | 2498.2818 | 127.5523 | 79.226 | 93.0982 | 30.1534 | 31.9252 | 0.05023 | 106.9826 | 11.2561 | 70.2188 | 70.1473 | 57.8638 | 1.0069 | 98.4185 | 342.4717 | 283.2108 | 93.4614 | 658.8499 | 1.6117 | 451.8767 | 33.3702 | 48.2698 | 37.1633 | 72.6637 | 11.9868 | 108.5478 | 29.9242 | 8.111 | 97.2402 | 63.9399 | 24.5 | 28.6274 | 80 | 31 | 1.0015 | 67.451 | 95 | 8090 | 32.549 | 108.1619 | 35.5286 | -0.375 | 19.1875 | 0 | 41.4581 | 32.9219
9/25/2020 16:49:28.8 | 2.8431 | 1235 | 1 | 2501.4988 | 127.5233 | 79.303 | 93.1164 | 30.1638 | 31.9317 | 0.05289 | 107 | 11.2483 | 70.5614 | 70.4077 | 57.9528 | 1.0081 | 98.4174 | 343.118 | 282.9291 | 93.3515 | 658.9227 | 1.6017 | 449.9215 | 33.4055 | 48.1526 | 37.2052 | 72.7002 | 12.0051 | 108.5467 | 29.8578 | 8.0981 | 97.1396 | 63.8796 | 24.5 | 28.6274 | 81 | 31 | 0.99986 | 67.8431 | 99 | 7990 | 32.549 | 107.2006 | 35.556 | -0.375 | 19.375 | 0 | 41.98 | 33.0156
9/25/2020 16:49:29.8 | 2.8434 | 1236 | 1 | 2501.2827 | 127.6437 | 79.343 | 93.1373 | 30.1708 | 31.9363 | 0.05009 | 106.9651 | 11.2454 | 70.4186 | 69.7507 | 58.0309 | 1.0017 | 98.4185 | 342.6122 | 282.8446 | 93.6488 | 659.1277 | 1.5971 | 450.3405 | 33.4342 | 48.1595 | 37.2612 | 72.8062 | 12.0126 | 108.5198 | 30.0744 | 8.1367 | 97.0893 | 64.0837 | 24.5 | 28.6274 | 81 | 31 | 1.001 | 67.451 | 95 | 8260 | 32.549 | 108.1619 | 35.3455 | -0.375 | 19.9375 | 0 | 42.0196 | 32.9219
9/25/2020 16:49:30.8 | 2.8436 | 1237 | 1 | 2499.7822 | 127.983 | 79.3537 | 93.1431 | 30.1748 | 31.9277 | 0.0488 | 106.9826 | 11.2464 | 70.019 | 70.4226 | 58.1088 | 0.99957 | 98.418 | 342.6403 | 283.0699 | 93.6424 | 659.2949 | 1.5906 | 450.1729 | 33.5029 | 48.256 | 37.3731 | 72.8493 | 12.0233 | 108.4913 | 29.9626 | 8.1264 | 97.0893 | 64.1406 | 24.5 | 28.6274 | 81 | 31 | 1.0014 | 67.8431 | 95 | 8430 | 32.549 | 108.1619 | 35.4889 | -0.375 | 19.6875 | 0 | 42.2577 | 32.9219
9/25/2020 16:49:31.8 | 2.8439 | 1238 | 1 | 2502.6073 | 127.6343 | 79.3647 | 93.1306 | 30.1685 | 31.9045 | 0.0495 | 106.9826 | 11.2658 | 70.4186 | 69.8358 | 58.1782 | 0.99975 | 98.4208 | 342.7246 | 282.6474 | 93.358 | 659.2841 | 1.5915 | 449.0556 | 33.4494 | 48.2629 | 37.2542 | 72.8062 | 11.9982 | 108.8022 | 29.8648 | 8.0658 | 97.0809 | 64.2777 | 24.5 | 28.6274 | 81 | 31 | 0.99907 | 67.451 | 99 | 8260 | 32.549 | 107.5211 | 35.4767 | -0.375 | 20.6875 | 0 | 41.8426 | 33.0156
9/25/2020 16:49:32.8 | 2.8442 | 1239 | 1 | 2498.0625 | 127.7652 | 79.4218 | 93.1911 | 30.1716 | 31.9044 | 0.04762 | 107 | 11.2667 | 70.2474 | 70.1921 | 58.2552 | 1.0179 | 98.4197 | 341.6849 | 282.5911 | 93.4485 | 659.4568 | 1.5929 | 451.7929 | 33.4229 | 48.5142 | 37.2157 | 72.7996 | 11.9982 | 108.661 | 29.7529 | 8.0194 | 97.1647 | 64.241 | 24.5 | 28.6274 | 81 | 31 | 0.99837 | 67.451 | 95 | 8360 | 32.549 | 108.1619 | 35.4187 | -0.375 | 19.9375 | 0 | 42.3614 | 32.9219
9/25/2020 16:49:33.8 | 2.8445 | 1240 | 1 | 2499.4394 | 127.6895 | 79.4819 | 93.2309 | 30.1623 | 31.9095 | 0.05022 | 107.0436 | 11.2745 | 70.2188 | 70.129 | 58.3074 | 1.0104 | 98.4191 | 341.8535 | 282.3376 | 93.5519 | 659.5323 | 1.6 | 450.955 | 33.4215 | 48.3662 | 37.3661 | 72.9553 | 12.0005 | 108.6885 | 29.8123 | 8.0465 | 97.106 | 64.2845 | 24.5 | 28.6274 | 81 | 31 | 1.0008 | 67.451 | 95 | 8120 | 32.549 | 108.1619 | 35.3058 | -0.375 | 18.8125 | 0 | 42.746 | 32.9219
9/25/2020 16:49:34.8 | 2.8447 | 1241 | 1 | 2501.3585 | 127.5716 | 79.5009 | 93.2505 | 30.1713 | 31.9202 | 0.04863 | 106.9826 | 11.2619 | 70.5043 | 70.2436 | 58.3712 | 0.99993 | 98.418 | 341.8254 | 282.2249 | 93.4549 | 659.3947 | 1.5997 | 449.1953 | 33.4163 | 48.2112 | 37.2927 | 73.005 | 12.0096 | 108.5473 | 29.8648 | 8.0826 | 97.0138 | 64.2142 | 24.5 | 28.6274 | 81 | 31 | 0.99998 | 67.451 | 99 | 7940 | 32.549 | 107.5211 | 35.3546 | -0.3125 | 19.5 | 0 | 42.9077 | 33.0156
9/25/2020 16:49:35.8 | 2.845 | 1242 | 1 | 2499.5527 | 127.8193 | 79.541 | 93.2782 | 30.1731 | 31.9177 | 0.04896 | 106.9651 | 11.2629 | 70.4186 | 70.1606 | 58.4271 | 1.004 | 98.4174 | 341.7973 | 281.9996 | 93.3515 | 659.481 | 1.6017 | 450.9829 | 33.457 | 48.3593 | 37.2997 | 73.0481 | 11.9815 | 108.6588 | 29.7005 | 8.1032 | 96.9886 | 64.4717 | 24.5 | 29.0196 | 81 | 31 | 1.0002 | 67.451 | 94 | 8190 | 32.549 | 108.1619 | 35.3058 | -0.3125 | 19.5625 | 0 | 43.1397 | 32.9219
9/25/2020 16:49:36.8 | 2.8453 | 1243 | 1 | 2500.6809 | 127.8921 | 79.5546 | 93.3036 | 30.1555 | 31.9227 | 0.05038 | 106.9564 | 11.2687 | 70.3901 | 70.4706 | 58.4683 | 0.99761 | 98.418 | 341.6849 | 281.6898 | 93.6844 | 659.481 | 1.6073 | 450.9829 | 33.4912 | 48.3524 | 37.3521 | 72.6438 | 12.0066 | 108.5193 | 29.8508 | 8.1728 | 97.0473 | 64.4215 | 24.5 | 28.2353 | 81 | 31 | 1.0018 | 67.8431 | 95 | 8410 | 32.549 | 108.1619 | 35.4004 | -0.3125 | 19.875 | 0 | 43.1885 | 32.9219
9/25/2020 16:49:37.8 | 2.8456 | 1244 | 1 | 2498.0148 | 127.972 | 79.5635 | 93.3057 | 30.1548 | 31.8971 | 0.05094 | 107 | 11.2697 | 70.4186 | 69.7974 | 58.5196 | 1.0072 | 98.4185 | 341.2634 | 281.6335 | 93.8007 | 659.6294 | 1.6095 | 449.7819 | 33.4764 | 48.3214 | 37.4396 | 73.0613 | 11.9997 | 108.5759 | 29.9242 | 8.0994 | 97.0809 | 64.5553 | 24.5 | 29.0196 | 81 | 31 | 0.9994 | 67.451 | 99 | 8330 | 32.549 | 108.1619 | 35.2722 | -0.375 | 20.1875 | 0 | 43.2037 | 33.0156
9/25/2020 16:49:38.8 | 2.8459 | 1245 | 1 | 2500.8929 | 127.6231 | 79.604 | 93.3157 | 30.1606 | 31.906 | 0.05071 | 106.9913 | 11.2803 | 70.5328 | 70.3895 | 58.5678 | 1.0058 | 98.418 | 342.0502 | 281.8025 | 93.7522 | 659.597 | 1.6248 | 451.4857 | 33.4236 | 48.3214 | 37.2927 | 73.111 | 11.9845 | 108.6593 | 29.9242 | 8.1277 | 97.1396 | 64.5152 | 24.5 | 28.6274 | 81 | 31 | 0.99834 | 67.451 | 95 | 8330 | 32.549 | 108.1619 | 35.26 | -0.375 | 20.1875 | 0 | 43.161 | 32.9219
9/25/2020 16:49:39.8 | 2.8461 | 1246 | 1 | 2499.5152 | 127.674 | 79.6422 | 93.3374 | 30.161 | 31.9202 | 0.04876 | 106.9826 | 11.2803 | 70.3045 | 70.0475 | 58.6178 | 1.0035 | 98.4168 | 341.7973 | 281.8306 | 93.8136 | 659.6941 | 1.6314 | 452.0722 | 33.4185 | 48.5418 | 37.2088 | 73.1243 | 11.98 | 108.7983 | 29.8333 | 8.1496 | 97.1815 | 64.5353 | 24.5 | 29.0196 | 81 | 31 | 1.0006 | 67.451 | 95 | 8120 | 32.549 | 108.1619 | 35.2325 | -0.25 | 20.125 | 0 | 42.8101 | 32.9219
9/25/2020 16:49:40.8 | 2.8464 | 1247 | 1 | 2500.2721 | 127.7674 | 79.676 | 93.3896 | 30.1838 | 31.9094 | 0.04618 | 107 | 11.2822 | 70.2759 | 70.3795 | 58.6711 | 1.0072 | 98.4174 | 341.5163 | 281.718 | 93.6553 | 659.8101 | 1.6407 | 450.2846 | 33.453 | 48.2698 | 37.2542 | 73.1607 | 11.9807 | 108.6027 | 29.8194 | 8.1586 | 97.2151 | 64.6288 | 24.5 | 29.0196 | 81 | 31 | 1.0005 | 67.451 | 99 | 7920 | 32.549 | 107.5211 | 35.2051 | -0.3125 | 20.8125 | 0 | 42.2668 | 33.0156
9/25/2020 16:49:41.8 | 2.8467 | 1248 | 1 | 2499.281 | 127.8844 | 79.6708 | 93.4041 | 30.1549 | 31.9103 | 0.04713 | 107.0524 | 11.29 | 70.4757 | 70.4557 | 58.7214 | 1.0023 | 98.418 | 340.9823 | 281.3236 | 93.6973 | 659.9126 | 1.6407 | 450.536 | 33.4704 | 48.3145 | 37.3871 | 73.1541 | 11.9465 | 108.6593 | 29.9696 | 8.1909 | 97.2738 | 64.6055 | 24.5 | 28.6274 | 81 | 31 | 1.0024 | 67.451 | 95 | 8210 | 32.549 | 108.1619 | 35.2142 | -0.375 | 20.375 | 0 | 42.5018 | 32.9219
9/25/2020 16:49:42.8 | 2.847 | 1249 | 1 | 2499.3652 | 127.6511 | 79.7293 | 93.4348 | 30.1568 | 31.9077 | 0.04818 | 107.0174 | 11.2919 | 70.5043 | 70.6589 | 58.7823 | 0.99548 | 98.4191 | 340.898 | 280.9011 | 93.7716 | 659.8343 | 1.6434 | 450.6198 | 33.4105 | 48.1871 | 37.2332 | 73.28 | 11.9807 | 108.6044 | 29.9452 | 8.0994 | 97.2822 | 64.7091 | 24.5 | 28.6274 | 81 | 31 | 0.99931 | 67.451 | 95 | 8410 | 32.549 | 108.1619 | 35.2203 | -0.1875 | 20.375 | 0 | 42.1539 | 32.9219
9/25/2020 16:49:43.8 | 2.8472 | 1250 | 1 | 2502.041 | 127.7341 | 79.7874 | 93.4574 | 30.1661 | 31.908 | 0.04774 | 107.0349 | 11.2881 | 70.2759 | 69.9676 | 58.8295 | 1.0037 | 98.4185 | 341.0104 | 281.211 | 93.875 | 660.0258 | 1.6498 | 449.6143 | 33.468 | 48.6072 | 37.1668 | 73.3363 | 12.0134 | 108.4358 | 29.9522 | 8.1522 | 97.3661 | 64.6957 | 24.5 | 29.0196 | 81 | 31 | 1.0012 | 67.8431 | 99 | 8190 | 32.549 | 107.5211 | 35.2966 | -0.1875 | 20.875 | 0 | 41.5405 | 33.0156
9/25/2020 16:49:44.8 | 2.8475 | 1251 | 1 | 2497.8057 | 128.1215 | 79.8298 | 93.4843 | 30.137 | 31.9228 | 0.04857 | 107.0349 | 11.2939 | 70.5043 | 70.29 | 58.8866 | 1.0081 | 98.4202 | 340.3922 | 280.9011 | 93.6068 | 660.042 | 1.6465 | 452.0722 | 33.5127 | 48.4764 | 37.2927 | 73.4091 | 11.983 | 107.6532 | 29.9242 | 8.1638 | 97.3577 | 64.7157 | 24.5 | 29.0196 | 81 | 31 | 1.0008 | 67.451 | 99 | 8140 | 32.549 | 107.2006 | 35.2051 | -0.25 | 19.75 | 0 | 42.4835 | 32.9219
9/25/2020 16:49:45.8 | 2.8478 | 1252 | 1 | 2498.0009 | 127.6952 | 79.859 | 93.5138 | 30.1438 | 31.9055 | 0.05241 | 107.0174 | 11.2881 | 70.3616 | 70.5533 | 58.9255 | 1.011 | 98.4168 | 340.6451 | 280.7321 | 93.8782 | 660.2147 | 1.6277 | 451.1226 | 33.4038 | 48.3007 | 37.464 | 72.9918 | 11.9975 | 108.07 | 29.9032 | 8.1612 | 97.2822 | 64.8795 | 24.5 | 29.0196 | 81 | 31 | 0.99803 | 67.451 | 99 | 8190 | 32.549 | 107.5211 | 35.4279 | -0.3125 | 20.3125 | 0 | 41.6748 | 32.9219
9/25/2020 16:49:46.8 | 2.8481 | 1253 | 1 | 2500.9249 | 127.4827 | 79.8909 | 93.5528 | 30.1635 | 31.9084 | 0.05045 | 107.0087 | 11.289 | 70.2759 | 69.9026 | 58.9642 | 0.9994 | 98.4174 | 340.7294 | 280.9856 | 93.8362 | 660.2956 | 1.6172 | 449.6143 | 33.3872 | 48.3076 | 37.4116 | 73.3958 | 11.9868 | 108.3226 | 29.8054 | 8.1574 | 97.2822 | 64.8795 | 24.5 | 29.0196 | 81 | 31 | 1.0032 | 67.8431 | 99 | 7940 | 32.549 | 107.2006 | 35.2966 | -0.3125 | 20.6875 | 0 | 41.3239 | 32.9219
9/25/2020 16:49:47.8 | 2.8484 | 1254 | 1 | 2499.6188 | 127.8474 | 79.9111 | 93.5557 | 30.1534 | 31.9021 | 0.04838 | 107.0087 | 11.2813 | 70.3616 | 69.9442 | 59.0007 | 1.0062 | 98.4185 | 340.9542 | 280.7321 | 93.7038 | 660.4224 | 1.6299 | 451.0108 | 33.4652 | 48.4247 | 37.3137 | 73.3594 | 11.9982 | 108.4918 | 29.8194 | 8.1342 | 97.3577 | 64.9865 | 24.5 | 29.4118 | 81 | 31 | 0.9998 | 67.8431 | 95 | 8190 | 32.549 | 107.8415 | 35.2936 | -0.3125 | 20.5 | 0 | 41.2811 | 32.9219
9/25/2020 16:49:48.8 | 2.8486 | 1255 | 1 | 2500.5547 | 127.6432 | 79.9654 | 93.5523 | 30.1495 | 31.9069 | 0.04701 | 107.0349 | 11.2881 | 70.3045 | 70.2569 | 59.0262 | 1.0054 | 98.4185 | 340.898 | 280.9011 | 93.8492 | 660.4979 | 1.6369 | 451.3181 | 33.4243 | 48.2698 | 37.3067 | 73.5581 | 12.002 | 108.3798 | 29.9766 | 8.1535 | 97.3828 | 64.9798 | 24.5 | 28.6274 | 81 | 31 | 0.99898 | 67.8431 | 95 | 8410 | 32.549 | 108.1619 | 35.3699 | -0.3125 | 20.5 | 0 | 41.1469 | 32.9219
9/25/2020 16:49:49.8 | 2.8489 | 1256 | 1 | 2501.5559 | 127.5939 | 79.9896 | 93.5684 | 30.1473 | 31.9158 | 0.04777 | 107.0174 | 11.2929 | 70.2188 | 70.3414 | 59.0171 | 1.0117 | 98.4174 | 340.8137 | 280.7603 | 93.8492 | 660.6543 | 1.6336 | 449.6981 | 33.4248 | 48.0114 | 37.2472 | 73.5581 | 12.0035 | 108.2666 | 30.291 | 8.1677 | 97.3409 | 64.923 | 24.5 | 28.6274 | 81 | 31 | 1.0019 | 67.8431 | 99 | 8310 | 32.549 | 107.5211 | 35.3302 | -0.3125 | 19.9375 | 0 | 41.4124 | 33.0156
9/25/2020 16:49:50.8 | 2.8492 | 1257 | 1 | 2498.6534 | 127.7351 | 79.9995 | 93.5796 | 30.1328 | 31.933 | 0.05104 | 107.0174 | 11.2939 | 70.3616 | 70.3795 | 58.9933 | 1.0215 | 98.4174 | 340.4484 | 280.704 | 93.7619 | 660.6732 | 1.6334 | 451.0388 | 33.423 | 48.3834 | 37.2192 | 73.2203 | 11.9724 | 108.6308 | 29.9346 | 8.1586 | 97.299 | 65.0967 | 24.5 | 29.0196 | 81 | 31 | 1.0007 | 67.451 | 95 | 8310 | 32.549 | 108.1619 | 35.2692 | -0.375 | 20.1875 | 0 | 41.4185 | 32.9219
9/25/2020 16:49:51.8 | 2.8495 | 1258 | 1 | 2502.02 | 127.6234 | 80.006 | 93.5877 | 30.1303 | 31.9437 | 0.05129 | 106.9826 | 11.2949 | 70.3045 | 70.6375 | 58.9835 | 1.0063 | 98.4168 | 340.3922 | 280.8166 | 93.8782 | 660.7244 | 1.6321 | 451.5415 | 33.4387 | 48.1974 | 37.2857 | 73.5878 | 11.9921 | 107.9859 | 30.008 | 8.1767 | 97.2822 | 65.0098 | 24.5 | 29.0196 | 81 | 31 | 0.99947 | 67.451 | 95 | 8120 | 32.549 | 108.1619 | 35.3394 | -0.375 | 19.5 | 0 | 41.8457 | 32.9219
9/25/2020 16:49:52.8 | 2.8497 | 1259 | 1 | 2499.0986 | 127.6825 | 80.0236 | 93.618 | 30.1396 | 31.9175 | 0.04977 | 106.9389 | 11.3026 | 70.2188 | 70.0824 | 58.9782 | 0.99957 | 98.418 | 340.3641 | 280.2815 | 93.7942 | 660.746 | 1.617 | 448.888 | 33.4151 | 47.9528 | 37.3137 | 73.5018 | 12.0164 | 108.5473 | 30.2316 | 8.129 | 97.1647 | 65.1869 | 24.5 | 29.0196 | 81 | 31 | 1.0025 | 67.451 | 99 | 7940 | 32.549 | 107.2006 | 35.2631 | -0.375 | 19.3125 | 0 | 41.9922 | 33.0156
9/25/2020 16:49:53.8 | 2.85 | 1260 | 1 | 2499.7047 | 127.5488 | 80.056 | 93.6556 | 30.149 | 31.9152 | 0.05099 | 106.9476 | 11.2978 | 70.3616 | 70.0991 | 58.997 | 0.99726 | 98.4168 | 339.8302 | 280.2251 | 93.8588 | 660.6543 | 1.5966 | 450.4522 | 33.3882 | 48.3317 | 37.2997 | 73.5183 | 11.98 | 108.4901 | 29.7774 | 8.1174 | 97.0809 | 65.2738 | 24.5 | 28.6274 | 81 | 31 | 1.0032 | 67.451 | 95 | 8190 | 32.549 | 108.1619 | 35.2356 | -0.4375 | 18.8125 | 0 | 42.7612 | 32.9219
9/25/2020 16:49:54.8 | 2.8503 | 1261 | 1 | 2498.9775 | 127.6045 | 80.1378 | 93.6912 | 30.1579 | 31.9205 | 0.04997 | 106.9826 | 11.2978 | 70.6185 | 69.9576 | 59.0221 | 1.0014 | 98.418 | 339.6054 | 280.2533 | 94.0559 | 660.5734 | 1.5984 | 450.7036 | 33.3931 | 48.4385 | 37.2997 | 73.621 | 12.0096 | 108.4913 | 30.043 | 8.1213 | 97.0389 | 65.3739 | 24.5 | 28.6274 | 81 | 31 | 0.99849 | 67.451 | 95 | 8430 | 32.549 | 108.1619 | 35.2539 | -0.375 | 18.8125 | 0 | 43.0725 | 32.9219
9/25/2020 16:49:55.8 | 2.8506 | 1262 | 1 | 2501.7485 | 127.6611 | 80.1731 | 93.7234 | 30.1572 | 31.9167 | 0.05102 | 106.9215 | 11.3026 | 70.3901 | 69.9109 | 59.0403 | 0.99922 | 98.4185 | 339.8864 | 280.028 | 93.9945 | 660.5329 | 1.6071 | 449.2791 | 33.445 | 48.2698 | 37.2472 | 73.6574 | 11.9792 | 108.2397 | 29.9766 | 8.1612 | 97.0222 | 65.2738 | 24.5 | 28.6274 | 81 | 31 | 1.0015 | 67.8431 | 98 | 8310 | 32.549 | 107.2006 | 35.2631 | -0.4375 | 19.3125 | 0 | 43.1702 | 33.0156
9/25/2020 16:49:56.8 | 2.8509 | 1263 | 1 | 2500.3112 | 127.973 | 80.1731 | 93.7339 | 30.1499 | 31.9296 | 0.05343 | 106.9127 | 11.2978 | 70.5043 | 70.0758 | 59.0763 | 1.004 | 98.4191 | 339.493 | 279.6337 | 94.0365 | 660.452 | 1.6221 | 452.6309 | 33.5074 | 48.3145 | 37.2472 | 73.6508 | 11.9937 | 108.4644 | 30.022 | 8.1483 | 97.0473 | 65.3239 | 24.5 | 29.0196 | 82 | 31 | 1.001 | 67.451 | 99 | 8310 | 32.549 | 107.8415 | 35.1807 | -0.375 | 20.1875 | 0 | 42.8925 | 32.9219
9/25/2020 16:49:57.8 | 2.8511 | 1264 | 1 | 2499.6143 | 127.6671 | 80.1963 | 93.7442 | 30.138 | 31.9365 | 0.05152 | 106.9651 | 11.2939 | 70.1047 | 70.0225 | 59.1224 | 1.0062 | 98.418 | 340.1674 | 279.7745 | 94.0753 | 660.3549 | 1.631 | 451.7929 | 33.418 | 48.4076 | 37.1737 | 73.9387 | 11.9823 | 108.3792 | 30.064 | 8.1161 | 97.1564 | 65.4541 | 24.5 | 29.0196 | 82 | 31 | 0.99968 | 67.8431 | 99 | 8190 | 32.549 | 107.8415 | 35.2264 | -0.4375 | 20.25 | 0 | 43.0023 | 32.9219
9/25/2020 16:49:58.8 | 2.8514 | 1265 | 1 | 2501.1023 | 127.3945 | 80.2127 | 93.7582 | 30.1316 | 31.9284 | 0.05191 | 106.9651 | 11.291 | 70.1903 | 70.2037 | 59.1514 | 1.0044 | 98.4157 | 340.1112 | 279.5492 | 94.2432 | 660.4062 | 1.635 | 449.7539 | 33.3665 | 48.3283 | 37.3976 | 73.8626 | 11.9868 | 108.489 | 29.7739 | 8.1612 | 97.2486 | 65.3172 | 24.5 | 29.0196 | 82 | 31 | 1.0016 | 67.8431 | 99 | 7940 | 32.549 | 107.2006 | 35.2173 | -0.3125 | 20.0625 | 0 | 42.8772 | 32.9219
9/25/2020 16:49:59.8 | 2.8517 | 1266 | 1 | 2500.2489 | 127.7458 | 80.2525 | 93.7871 | 30.1529 | 31.9253 | 0.05122 | 107.0436 | 11.291 | 70.4472 | 70.2768 | 59.1966 | 1.0249 | 98.418 | 340.3079 | 279.8027 | 94.0785 | 660.417 | 1.6456 | 449.7819 | 33.4471 | 48.3593 | 37.2542 | 73.6938 | 11.9632 | 108.4633 | 30.015 | 8.0852 | 97.2402 | 65.581 | 24.5 | 29.0196 | 82 | 31 | 1.0022 | 67.451 | 95 | 8260 | 32.549 | 108.1619 | 35.1685 | -0.375 | 20.3125 | 0 | 42.6605 | 32.9219
9/25/2020 16:50:00.8 | 2.852 | 1267 | 1 | 2500.7523 | 127.7162 | 80.3116 | 93.8202 | 30.1538 | 31.9143 | 0.0533 | 107.0174 | 11.2949 | 70.5328 | 69.5264 | 59.2497 | 1.004 | 98.4168 | 339.4368 | 279.4647 | 94.085 | 660.3603 | 1.6432 | 451.1226 | 33.4461 | 48.0562 | 37.2857 | 73.7997 | 11.9868 | 108.182 | 30.022 | 8.1238 | 97.299 | 65.611 | 24.5 | 29.0196 | 82 | 31 | 0.99995 | 67.451 | 99 | 8410 | 32.549 | 108.1619 | 35.1868 | -0.375 | 20 | 0 | 43.1213 | 32.9219
9/25/2020 16:50:01.8 | 2.8523 | 1268 | 1 | 2499.2903 | 127.8041 | 80.345 | 93.8457 | 30.1561 | 31.9155 | 0.05303 | 107 | 11.2958 | 69.9334 | 69.5348 | 59.2931 | 1.0006 | 98.4197 | 339.212 | 279.3802 | 94.114 | 660.4224 | 1.6447 | 449.7819 | 33.4495 | 48.4488 | 37.3661 | 73.7798 | 12.0051 | 108.3809 | 29.7914 | 8.1316 | 97.2906 | 65.5376 | 24.5 | 29.0196 | 82 | 31 | 1.0017 | 67.451 | 99 | 8290 | 32.549 | 108.1619 | 35.1929 | -0.375 | 20.3125 | 0 | 42.6758 | 33.0156
9/25/2020 16:50:02.8 | 2.8525 | 1269 | 1 | 2498.9982 | 127.7355 | 80.3614 | 93.8534 | 30.1595 | 31.9147 | 0.05205 | 107.0174 | 11.2968 | 70.333 | 70.0491 | 59.343 | 1.0053 | 98.4185 | 338.3127 | 279.183 | 94.1883 | 660.4116 | 1.6365 | 451.8488 | 33.4277 | 48.4764 | 37.457 | 73.856 | 11.9891 | 108.3798 | 29.8194 | 8.0903 | 97.257 | 65.7245 | 24.5 | 29.0196 | 82 | 31 | 1.0019 | 67.451 | 99 | 8260 | 32.549 | 108.1619 | 35.1318 | -0.375 | 20.25 | 0 | 42.7551 | 32.9219
9/25/2020 16:50:03.8 | 2.8528 | 1270 | 1 | 2498.012 | 127.5726 | 80.3949 | 93.8971 | 30.1558 | 31.9185 | 0.05235 | 107.0262 | 11.3017 | 70.2474 | 70.0292 | 59.3918 | 1.0108 | 98.4185 | 339.2963 | 279.521 | 94.2012 | 660.5329 | 1.6443 | 451.5415 | 33.3719 | 48.3869 | 37.1947 | 73.7203 | 12.0035 | 108.5478 | 29.9906 | 8.111 | 97.3409 | 65.7746 | 24.5 | 29.0196 | 82 | 31 | 1.0029 | 67.8431 | 95 | 8160 | 32.549 | 107.8415 | 35.2661 | -0.3125 | 21 | 0 | 42.1875 | 32.9219
9/25/2020 16:50:04.8 | 2.8531 | 1271 | 1 | 2501.8452 | 127.2281 | 80.4264 | 93.9078 | 30.1563 | 31.9153 | 0.05338 | 107.0436 | 11.2939 | 70.4186 | 70.578 | 59.4476 | 1.0067 | 98.4197 | 339.9145 | 279.2112 | 94.1818 | 660.7002 | 1.6476 | 450.2846 | 33.3328 | 48.2629 | 37.3067 | 73.899 | 12.0316 | 108.689 | 29.9696 | 8.111 | 97.3996 | 65.7813 | 24.5 | 29.0196 | 82 | 31 | 0.99995 | 67.8431 | 99 | 7970 | 32.549 | 107.5211 | 35.2203 | -0.375 | 20.6875 | 0 | 41.6382 | 32.9219
9/25/2020 16:50:05.8 | 2.8534 | 1272 | 1 | 2499.9297 | 127.6783 | 80.5062 | 93.9391 | 30.1662 | 31.917 | 0.05219 | 107.0524 | 11.29 | 70.3616 | 70.5731 | 59.4944 | 1.0063 | 98.4197 | 339.3244 | 279.0703 | 94.0914 | 660.7757 | 1.6527 | 450.3963 | 33.4252 | 48.4247 | 37.2997 | 74.0545 | 12.0035 | 108.3809 | 29.8194 | 8.129 | 97.4164 | 66.0249 | 24.5 | 29.0196 | 82 | 31 | 1.0012 | 67.451 | 95 | 8240 | 32.549 | 108.1619 | 35.2448 | -0.3125 | 20.625 | 0 | 41.3544 | 32.9219
9/25/2020 16:50:06.8 | 2.8536 | 1273 | 1 | 2499.2261 | 127.6347 | 80.5395 | 93.9369 | 30.1417 | 31.924 | 0.05218 | 107.0524 | 11.2803 | 69.9334 | 69.5046 | 59.5373 | 1.003 | 98.4197 | 339.0715 | 278.8732 | 94.3756 | 660.9322 | 1.6485 | 450.7874 | 33.4043 | 48.4695 | 37.3451 | 74.0478 | 12.0073 | 108.661 | 29.8648 | 8.0903 | 97.3577 | 65.9682 | 24.5 | 28.6274 | 82 | 31 | 1.0007 | 67.451 | 95 | 8410 | 32.549 | 107.8415 | 35.2905 | -0.3125 | 20.3125 | 0 | 41.4368 | 32.9219
9/25/2020 16:50:07.8 | 2.8539 | 1274 | 1 | 2502.6174 | 127.3749 | 80.5811 | 93.9697 | 30.156 | 31.9262 | 0.05245 | 107.0087 | 11.2784 | 70.1903 | 70.4127 | 59.5821 | 1.0051 | 98.4174 | 339.3806 | 278.7323 | 94.382 | 661.0293 | 1.6465 | 450.4522 | 33.3816 | 48.4247 | 37.2612 | 74.0048 | 11.9724 | 108.4067 | 29.8718 | 8.0981 | 97.408 | 65.9882 | 24.5 | 29.0196 | 82 | 31 | 1.0017 | 67.451 | 99 | 8310 | 32.549 | 107.2006 | 35.2478 | -0.3125 | 20.0625 | 0 | 41.3849 | 33.0156
9/25/2020 16:50:08.8 | 2.8542 | 1275 | 1 | 2499.9377 | 127.8175 | 80.5724 | 93.9876 | 30.1617 | 31.9329 | 0.05479 | 107.0873 | 11.2832 | 70.3901 | 70.3166 | 59.6424 | 1.006 | 98.4185 | 338.9871 | 279.0422 | 94.2658 | 661.1291 | 1.6469 | 450.7036 | 33.4617 | 48.3007 | 37.2857 | 73.8857 | 11.9762 | 108.2397 | 29.9032 | 8.1599 | 97.3325 | 65.9615 | 24.5 | 28.6274 | 82 | 31 | 1.0017 | 67.451 | 95 | 8310 | 32.549 | 108.1619 | 35.1044 | -0.25 | 20.0625 | 0 | 41.4764 | 32.9219
9/25/2020 16:50:09.8 | 2.8545 | 1276 | 1 | 2500.725 | 127.5869 | 80.6188 | 94.0152 | 30.1594 | 31.9372 | 0.05273 | 107.0611 | 11.2881 | 70.6185 | 69.9609 | 59.6796 | 1.0017 | 98.418 | 339.0996 | 278.845 | 94.5628 | 661.1803 | 1.6487 | 451.6253 | 33.4119 | 48.5142 | 37.2997 | 74.0909 | 11.9937 | 108.5473 | 29.7529 | 8.0981 | 97.3241 | 65.9748 | 24.5 | 29.0196 | 82 | 31 | 0.99883 | 67.451 | 95 | 8120 | 32.549 | 107.8415 | 35.3332 | -0.25 | 20.375 | 0 | 41.3696 | 32.9219
9/25/2020 16:50:10.8 | 2.8548 | 1277 | 1 | 2499.736 | 127.6229 | 80.6657 | 94.0575 | 30.1639 | 31.9351 | 0.05264 | 107.0524 | 11.2871 | 70.4186 | 70.29 | 59.726 | 0.98942 | 98.4197 | 339.0433 | 278.3662 | 94.3885 | 661.2559 | 1.6389 | 449.0277 | 33.4081 | 48.38 | 37.3451 | 74.21 | 11.9944 | 108.661 | 30.036 | 8.1226 | 97.3409 | 66.1183 | 24.5 | 29.0196 | 82 | 31 | 0.99641 | 67.451 | 99 | 7940 | 32.549 | 107.2006 | 35.4065 | -0.1875 | 19.875 | 0 | 41.6473 | 33.0156
9/25/2020 16:50:11.8 | 2.855 | 1278 | 1 | 2500.2761 | 127.6301 | 80.6871 | 94.046 | 30.1571 | 31.9499 | 0.05314 | 107.0174 | 11.289 | 70.1332 | 70.1639 | 59.7591 | 0.99423 | 98.4151 | 338.7061 | 279.1548 | 94.1399 | 661.1048 | 1.6436 | 450.145 | 33.4172 | 48.4247 | 37.2017 | 74.2033 | 11.9906 | 108.6005 | 29.7145 | 8.1419 | 97.2486 | 66.1817 | 24.5 | 29.0196 | 82 | 31 | 1.0009 | 67.451 | 95 | 8210 | 32.549 | 108.1619 | 35.1257 | -0.1875 | 19.5 | 0 | 42.0227 | 32.9219
9/25/2020 16:50:12.8 | 2.8553 | 1279 | 1 | 2499.3707 | 127.4913 | 80.7224 | 94.0663 | 30.1583 | 31.9305 | 0.0528 | 107.0349 | 11.3017 | 70.3901 | 70.1423 | 59.7968 | 1.0001 | 98.4202 | 338.8185 | 278.7042 | 94.3046 | 661.2262 | 1.6307 | 450.955 | 33.3687 | 48.3421 | 37.3067 | 74.4712 | 12.0035 | 108.4935 | 30.05 | 8.1019 | 97.2318 | 66.1817 | 24.5 | 28.6274 | 82 | 31 | 1.0012 | 67.451 | 95 | 8410 | 32.549 | 108.1619 | 35.2753 | -0.25 | 19.625 | 0 | 42.0654 | 32.9219
9/25/2020 16:50:13.8 | 2.8556 | 1280 | 1 | 2499.1948 | 127.467 | 80.7426 | 94.0801 | 30.1512 | 31.9455 | 0.05303 | 107 | 11.3036 | 70.3045 | 69.9659 | 59.8427 | 0.99868 | 98.4185 | 338.4251 | 277.8874 | 94.5208 | 661.1911 | 1.6115 | 448.6087 | 33.36 | 48.676 | 37.3661 | 74.2463 | 12.0134 | 108.8 | 29.4453 | 8.1316 | 97.1647 | 66.2384 | 24.5 | 28.6274 | 82 | 31 | 0.99992 | 67.451 | 99 | 8290 | 32.549 | 107.2006 | 35.199 | -0.25 | 18.875 | 0 | 42.7307 | 33.0156
9/25/2020 16:50:14.8 | 2.8559 | 1281 | 1 | 2499.9005 | 127.4987 | 80.7479 | 94.1131 | 30.1503 | 31.9413 | 0.05554 | 106.9651 | 11.2968 | 70.3045 | 70.3944 | 59.8778 | 1.0003 | 98.4185 | 338.3127 | 278 | 94.6855 | 661.0994 | 1.5911 | 449.8377 | 33.3777 | 47.9735 | 37.2997 | 74.2662 | 12.0157 | 108.4918 | 29.8333 | 8.1058 | 97.0389 | 66.3251 | 24.5 | 28.6274 | 82 | 31 | 1.0011 | 67.451 | 95 | 8240 | 32.549 | 108.1619 | 35.08 | -0.3125 | 18.75 | 0 | 43.2892 | 32.9219
9/25/2020 16:50:15.8 | 2.8561 | 1282 | 1 | 2499.9265 | 127.5272 | 80.7999 | 94.158 | 30.1744 | 31.9248 | 0.05383 | 107.0262 | 11.3046 | 70.2759 | 70.5301 | 59.9247 | 1.0149 | 98.4197 | 338.8747 | 277.8874 | 94.4918 | 661.1669 | 1.6004 | 452.1002 | 33.3855 | 48.3352 | 37.3871 | 74.3158 | 12.0104 | 108.633 | 30.1478 | 8.0865 | 97.0725 | 66.4586 | 24.5 | 28.6274 | 82 | 31 | 0.99953 | 67.451 | 95 | 8140 | 32.549 | 108.1619 | 35.0891 | -0.375 | 19.5625 | 0 | 43.2312 | 32.9219
9/25/2020 16:50:16.8 | 2.8564 | 1283 | 1 | 2496.8909 | 127.4262 | 80.8311 | 94.1952 | 30.1785 | 31.9209 | 0.05491 | 107 | 11.289 | 70.1332 | 71.044 | 59.9588 | 1.0192 | 98.4185 | 338.5656 | 277.4085 | 94.3756 | 661.0778 | 1.6186 | 449.3349 | 33.3186 | 48.2629 | 37.2717 | 74.1967 | 12.0172 | 108.6039 | 30.1268 | 8.0749 | 97.0977 | 66.3485 | 24.5 | 29.0196 | 82 | 31 | 0.99678 | 67.451 | 99 | 7940 | 32.549 | 107.5211 | 35.1196 | -0.375 | 19.5 | 0 | 43.1335 | 32.9219
9/25/2020 16:50:17.8 | 2.8567 | 1284 | 1 | 2501.3646 | 127.0724 | 80.873 | 94.233 | 30.1583 | 31.9342 | 0.05573 | 106.9738 | 11.2803 | 69.9905 | 69.8008 | 59.997 | 1.0058 | 98.418 | 338.0598 | 277.493 | 94.8178 | 661.0643 | 1.6163 | 449.6143 | 33.2856 | 47.9597 | 37.3067 | 74.501 | 11.983 | 108.5753 | 30.2386 | 8.1148 | 97.1731 | 66.4819 | 24.5 | 28.2353 | 82 | 31 | 1.0033 | 67.451 | 95 | 8210 | 32.549 | 108.1619 | 35.0922 | -0.25 | 20.25 | 0 | 42.5293 | 32.9219
9/25/2020 16:50:18.8 | 2.857 | 1285 | 1 | 2499.9599 | 127.4934 | 80.8971 | 94.235 | 30.167 | 31.9332 | 0.05319 | 107.0174 | 11.2755 | 69.8763 | 70.2718 | 60.0335 | 1.0017 | 98.4168 | 337.8069 | 277.8874 | 94.5886 | 661.0994 | 1.644 | 450.8153 | 33.3772 | 48.3869 | 37.2472 | 74.5142 | 12.0172 | 108.7703 | 29.9382 | 8.1045 | 97.2318 | 66.6753 | 24.5 | 29.0196 | 82 | 31 | 1.0039 | 67.8431 | 95 | 8330 | 32.549 | 108.1619 | 35.1379 | -0.375 | 20.5625 | 0 | 42.3706 | 32.9219
9/25/2020 16:50:19.8 | 2.8573 | 1286 | 1 | 2501.081 | 127.5935 | 80.9364 | 94.2543 | 30.1534 | 31.9268 | 0.05247 | 107.0524 | 11.2774 | 70.019 | 69.4157 | 60.0453 | 1.0017 | 98.418 | 337.4978 | 277.4085 | 94.5757 | 661.1803 | 1.646 | 448.4691 | 33.4183 | 48.3214 | 37.2997 | 74.3522 | 12.0051 | 108.7154 | 29.9242 | 8.0388 | 97.3073 | 66.5252 | 24.5 | 29.0196 | 82 | 31 | 1.0003 | 67.8431 | 99 | 8310 | 32.549 | 107.5211 | 35.1288 | -0.375 | 20 | 0 | 42.7948 | 32.9219
9/25/2020 16:50:20.8 | 2.8575 | 1287 | 1 | 2499.6272 | 127.6848 | 80.9771 | 94.2389 | 30.1476 | 31.9394 | 0.05412 | 107.0436 | 11.2871 | 70.3045 | 70.0275 | 60.0528 | 1.0092 | 98.4174 | 337.3573 | 277.324 | 94.6241 | 661.2262 | 1.6401 | 451.1505 | 33.4228 | 48.5797 | 37.3067 | 74.4514 | 11.9921 | 108.8548 | 29.9242 | 8.138 | 97.2738 | 66.7319 | 24.5 | 29.0196 | 82 | 31 | 1.0001 | 67.451 | 99 | 8120 | 32.549 | 108.1619 | 35.1349 | -0.375 | 19.5625 | 0 | 43.2526 | 32.9219
9/25/2020 16:50:21.8 | 2.8578 | 1288 | 1 | 2499.3384 | 127.4805 | 81.0276 | 94.2631 | 30.1568 | 31.9256 | 0.05418 | 107.0349 | 11.2793 | 70.1332 | 70.0641 | 60.0713 | 1.0035 | 98.4208 | 337.8912 | 277.2395 | 94.3336 | 661.1857 | 1.6478 | 451.5974 | 33.3655 | 48.4764 | 37.2542 | 74.501 | 11.9815 | 108.7182 | 29.8718 | 8.1496 | 97.299 | 66.7819 | 24.5 | 28.6274 | 82 | 31 | 1.0008 | 67.8431 | 95 | 8140 | 32.549 | 108.1619 | 35.0708 | -0.375 | 20.75 | 0 | 42.5598 | 32.9219
9/25/2020 16:50:22.8 | 2.8581 | 1289 | 1 | 2497.7951 | 127.4585 | 81.0212 | 94.275 | 30.1441 | 31.9256 | 0.05246 | 107.0698 | 11.2881 | 70.2759 | 70.3481 | 60.1014 | 1.0014 | 98.4174 | 337.4697 | 277.155 | 94.7339 | 661.3422 | 1.6556 | 449.5025 | 33.3391 | 48.4385 | 37.3521 | 74.6134 | 11.9838 | 108.3786 | 30.043 | 8.1019 | 97.4415 | 66.6753 | 24.5 | 29.0196 | 82 | 31 | 0.99962 | 67.8431 | 99 | 7990 | 32.549 | 107.5211 | 35.1196 | -0.375 | 20.8125 | 0 | 42.0227 | 33.0156
9/25/2020 16:50:23.8 | 2.8584 | 1290 | 1 | 2502.1132 | 127.2763 | 81.0617 | 94.3075 | 30.1466 | 31.923 | 0.0537 | 107.0611 | 11.3026 | 70.3616 | 69.7089 | 60.1425 | 1.0227 | 98.418 | 338.0317 | 277.2959 | 94.7145 | 661.5149 | 1.654 | 449.8377 | 33.349 | 48.5728 | 37.3137 | 74.5439 | 11.9899 | 108.8274 | 29.9172 | 8.0529 | 97.4667 | 66.7886 | 24.5 | 29.0196 | 82 | 31 | 1.0001 | 67.451 | 95 | 8210 | 32.549 | 108.1619 | 35.0525 | -0.3125 | 20.5 | 0 | 41.4856 | 32.9219
9/25/2020 16:50:24.8 | 2.8586 | 1291 | 1 | 2499.7443 | 127.6058 | 81.1165 | 94.3299 | 30.1395 | 31.9212 | 0.05221 | 107.1047 | 11.3017 | 69.9049 | 70.2917 | 60.1748 | 1.0076 | 98.4191 | 337.8069 | 276.7326 | 94.7468 | 661.4123 | 1.6394 | 450.3125 | 33.4037 | 48.504 | 37.3381 | 74.7258 | 12.0187 | 108.6325 | 30.1094 | 8.0839 | 97.4835 | 66.8119 | 24.5 | 28.6274 | 82 | 31 | 1.0003 | 67.8431 | 95 | 8380 | 32.549 | 108.1619 | 35.1501 | -0.3125 | 20.125 | 0 | 41.7175 | 32.9219
9/25/2020 16:50:25.8 | 2.8589 | 1292 | 1 | 2501.2438 | 127.6096 | 81.1698 | 94.3745 | 30.1417 | 31.928 | 0.05326 | 107.0785 | 11.2939 | 70.3045 | 69.7406 | 60.2132 | 0.99975 | 98.4219 | 337.4978 | 276.8452 | 94.8726 | 661.6309 | 1.623 | 449.4467 | 33.4247 | 48.38 | 37.3067 | 74.8051 | 12.0035 | 108.4672 | 30.036 | 8.1393 | 97.4331 | 66.8319 | 24.5 | 29.0196 | 82 | 31 | 1.0018 | 67.8431 | 99 | 8210 | 32.549 | 107.2006 | 35.2325 | -0.4375 | 20.1875 | 0 | 41.7084 | 33.0156
9/25/2020 16:50:26.8 | 2.8592 | 1293 | 1 | 2499.5073 | 127.7613 | 81.2051 | 94.3954 | 30.1502 | 31.9311 | 0.05359 | 107.0698 | 11.2958 | 69.9334 | 70.0242 | 60.2532 | 1.0005 | 98.4174 | 336.8514 | 276.5636 | 94.5273 | 661.7873 | 1.6228 | 451.4857 | 33.4412 | 48.4764 | 37.3521 | 74.8481 | 11.9952 | 108.0705 | 29.8718 | 8.1329 | 97.3409 | 66.9752 | 24.5 | 29.0196 | 82 | 31 | 1.0014 | 67.8431 | 99 | 8160 | 32.549 | 107.5211 | 35.1898 | -0.375 | 19.6875 | 0 | 42.0898 | 32.9219
9/25/2020 16:50:27.8 | 2.8595 | 1294 | 1 | 2497.811 | 127.5687 | 81.2512 | 94.4099 | 30.1497 | 31.9463 | 0.05366 | 107.0611 | 11.2958 | 70.0761 | 69.8509 | 60.3009 | 1.0033 | 98.4191 | 337.4135 | 276.6481 | 94.6532 | 661.8791 | 1.6206 | 448.9718 | 33.3681 | 48.6623 | 37.3661 | 74.6795 | 11.9891 | 107.9321 | 29.7459 | 8.1238 | 97.3073 | 66.9386 | 24.5 | 29.0196 | 82 | 31 | 1.0033 | 67.8431 | 99 | 8240 | 32.549 | 106.5597 | 35.2478 | -0.3125 | 20.3125 | 0 | 42.2363 | 32.9219
9/25/2020 16:50:28.8 | 2.8598 | 1295 | 1 | 2500.6199 | 127.3922 | 81.2368 | 94.4276 | 30.1431 | 31.9371 | 0.05432 | 107.0698 | 11.2949 | 70.3045 | 70.2087 | 60.3394 | 1.0081 | 98.4197 | 337.0763 | 276.479 | 95.0243 | 662.076 | 1.6166 | 449.8377 | 33.3595 | 48.2319 | 37.3591 | 74.7126 | 11.9731 | 108.0448 | 30.2526 | 8.0646 | 97.3661 | 66.9819 | 24.5 | 29.4118 | 82 | 31 | 0.99931 | 67.451 | 99 | 8190 | 32.549 | 107.5211 | 35.3943 | -0.375 | 20.75 | 0 | 41.5772 | 32.9219
9/25/2020 16:50:29.8 | 2.86 | 1296 | 1 | 2502.1462 | 127.5862 | 81.2705 | 94.4887 | 30.1639 | 31.9215 | 0.05039 | 107.0698 | 11.2929 | 69.9905 | 69.9259 | 60.3852 | 0.99655 | 98.4197 | 336.9638 | 276.3101 | 94.7758 | 662.0356 | 1.6445 | 450.8991 | 33.4307 | 48.5349 | 37.3591 | 74.9043 | 11.9944 | 108.2128 | 29.9836 | 8.1574 | 97.3325 | 67.1818 | 24.5 | 29.4118 | 82 | 31 | 1.0008 | 67.8431 | 99 | 7900 | 32.549 | 106.5597 | 35.3241 | -0.375 | 20.3125 | 0 | 41.4581 | 32.9219
9/25/2020 16:50:30.8 | 2.8603 | 1297 | 1 | 2498.7 | 127.7744 | 81.3003 | 94.4983 | 30.1608 | 31.9297 | 0.05069 | 107.0785 | 11.3036 | 70.2188 | 70.0641 | 60.4221 | 1.0071 | 98.4202 | 336.9638 | 276.2256 | 94.7629 | 662.0706 | 1.6549 | 449.5584 | 33.4338 | 48.3662 | 37.4046 | 74.9406 | 11.999 | 108.0734 | 29.8123 | 8.0787 | 97.3577 | 67.1252 | 24.5 | 29.0196 | 82 | 31 | 0.99629 | 67.451 | 99 | 8040 | 32.549 | 106.8802 | 35.4096 | -0.3125 | 19.9375 | 0 | 41.9983 | 32.9219
9/25/2020 16:50:31.8 | 2.8606 | 1298 | 1 | 2500.5873 | 127.4956 | 81.3251 | 94.5161 | 30.1627 | 31.9408 | 0.05191 | 107.0436 | 11.3017 | 69.9049 | 69.749 | 60.4501 | 1.0015 | 98.4185 | 337.0763 | 276.2819 | 94.8791 | 662.1165 | 1.6622 | 450.5081 | 33.3861 | 48.3352 | 37.3591 | 74.8613 | 12.0028 | 108.3798 | 30.043 | 8.1084 | 97.3493 | 67.1818 | 24.5 | 29.4118 | 82 | 31 | 1.0001 | 67.451 | 95 | 8190 | 32.549 | 107.5211 | 35.7758 | -0.3125 | 20.8125 | 0 | 41.1926 | 33.0156
9/25/2020 16:50:32.8 | 2.8609 | 1299 | 1 | 2496.4357 | 127.5601 | 81.3293 | 94.5255 | 30.1561 | 31.9574 | 0.05278 | 107.0349 | 11.3026 | 70.2759 | 70.0275 | 60.4972 | 0.9953 | 98.4191 | 336.5423 | 275.6622 | 94.8662 | 662.1219 | 1.6671 | 451.0667 | 33.3475 | 48.2181 | 37.2612 | 74.5506 | 12.0066 | 108.2403 | 30.029 | 8.1161 | 97.3661 | 67.2884 | 24.5 | 29.0196 | 82 | 31 | 1.0018 | 67.451 | 99 | 8070 | 32.549 | 106.8802 | 35.5926 | -0.3125 | 20.3125 | 0 | 41.2109 | 32.9219
9/25/2020 16:50:33.8 | 2.8611 | 1300 | 1 | 2502.3171 | 127.2493 | 81.3607 | 94.5434 | 30.146 | 31.9437 | 0.0537 | 107 | 11.3113 | 70.3045 | 70.6655 | 60.5569 | 0.99815 | 98.4197 | 336.7952 | 275.7186 | 94.8178 | 662.1812 | 1.6551 | 449.5025 | 33.3447 | 48.4764 | 37.4955 | 74.8976 | 11.9868 | 108.4369 | 30.029 | 8.111 | 97.3409 | 67.2118 | 24.5 | 29.0196 | 83 | 31 | 0.99831 | 67.8431 | 99 | 8160 | 32.549 | 107.8415 | 35.5926 | -0.1875 | 19.375 | 0 | 41.8304 | 32.9219
9/25/2020 16:50:34.8 | 2.8614 | 1301 | 1 | 2498.4841 | 127.6109 | 81.4046 | 94.5749 | 30.154 | 31.9385 | 0.05268 | 106.9651 | 11.3094 | 70.333 | 69.8792 | 60.6252 | 1.0165 | 98.4191 | 336.5142 | 275.6622 | 95.0113 | 662.2784 | 1.6462 | 450.3684 | 33.3882 | 48.4247 | 37.4116 | 74.8481 | 11.9807 | 108.2683 | 30.029 | 8.1071 | 97.2654 | 67.3817 | 24.5 | 29.0196 | 83 | 31 | 0.99913 | 67.451 | 95 | 8290 | 32.549 | 107.8415 | 35.556 | -0.25 | 20.375 | 0 | 41.4093 | 32.9219
9/25/2020 16:50:35.8 | 2.8617 | 1302 | 1 | 2498.8685 | 127.2673 | 81.4491 | 94.5991 | 30.1596 | 31.9328 | 0.05486 | 107.0524 | 11.2968 | 70.4472 | 70.0142 | 60.6885 | 1.0113 | 98.4185 | 336.4861 | 275.6904 | 94.9694 | 662.3647 | 1.6529 | 450.927 | 33.3034 | 48.3283 | 37.471 | 74.9043 | 12.0005 | 108.4918 | 29.5642 | 8.0684 | 97.2486 | 67.4383 | 24.5 | 29.0196 | 83 | 31 | 1.0002 | 67.8431 | 99 | 7850 | 32.549 | 106.8802 | 35.7605 | -0.3125 | 19.25 | 0 | 41.9312 | 32.9219
9/25/2020 16:50:36.8 | 2.862 | 1303 | 1 | 2500.2271 | 127.1149 | 81.4539 | 94.6142 | 30.1402 | 31.9327 | 0.0554 | 106.9564 | 11.2968 | 70.5328 | 70.3514 | 60.7593 | 0.98514 | 98.418 | 336.3456 | 275.7467 | 94.8985 | 662.1975 | 1.6299 | 450.1729 | 33.2816 | 48.3559 | 37.3067 | 75.0794 | 12.0081 | 108.7434 | 29.9068 | 8.0607 | 97.0893 | 67.3817 | 24.5 | 28.6274 | 83 | 31 | 0.99843 | 67.451 | 99 | 8330 | 32.549 | 107.8415 | 35.8063 | -0.25 | 18.25 | 0 | 42.7368 | 32.9219
9/25/2020 16:50:37.8 | 2.8622 | 1304 | 1 | 2499.5519 | 127.1269 | 81.4738 | 94.6219 | 30.1552 | 31.9409 | 0.05396 | 106.9476 | 11.2968 | 70.1617 | 70.1223 | 60.8172 | 0.99726 | 98.4214 | 335.9803 | 275.2961 | 95.0468 | 662.1704 | 1.6015 | 449.9215 | 33.2758 | 48.5142 | 37.2717 | 74.8844 | 11.9906 | 108.6907 | 29.9626 | 8.129 | 96.9635 | 67.3983 | 24.5 | 28.6274 | 83 | 31 | 1.0009 | 67.0588 | 98 | 8240 | 32.549 | 108.1619 | 35.6812 | -0.1875 | 18.625 | 0 | 43.2037 | 33.0156
9/25/2020 16:50:38.8 | 2.8625 | 1305 | 1 | 2501.2796 | 127.1554 | 81.5344 | 94.663 | 30.1524 | 31.9451 | 0.05155 | 106.9127 | 11.2997 | 70.1332 | 70.0109 | 60.8788 | 1.0017 | 98.4202 | 335.615 | 275.0426 | 95.0049 | 662.2892 | 1.59 | 450.3963 | 33.3062 | 48.4695 | 37.3207 | 74.8414 | 11.9937 | 109.2498 | 29.8123 | 8.1522 | 97.0138 | 67.5449 | 24.5 | 29.0196 | 83 | 31 | 1.0023 | 67.451 | 95 | 8260 | 32.549 | 108.49 | 35.4584 | -0.3125 | 19.5625 | 0 | 43.0115 | 32.9219
9/25/2020 16:50:39.8 | 2.8628 | 1306 | 1 | 2500.2765 | 127.4649 | 81.5639 | 94.6792 | 30.1463 | 31.948 | 0.05309 | 106.9302 | 11.3017 | 70.4186 | 70.2718 | 60.9397 | 1.0001 | 98.4231 | 335.7836 | 274.9017 | 95.3016 | 662.1516 | 1.596 | 450.6477 | 33.3739 | 48.7862 | 37.3521 | 74.9968 | 12.0111 | 108.7204 | 30.029 | 8.1754 | 97.148 | 67.5249 | 24.5 | 28.6274 | 83 | 31 | 1.0014 | 67.451 | 95 | 8120 | 32.549 | 108.49 | 35.4523 | -0.375 | 19.6875 | 0 | 43.2922 | 32.9219
9/25/2020 16:50:40.8 | 2.8631 | 1307 | 1 | 2499.885 | 127.6966 | 81.5939 | 94.7065 | 30.1395 | 31.9413 | 0.05401 | 106.9564 | 11.3191 | 70.333 | 70.129 | 61.0064 | 1.0304 | 98.4219 | 335.053 | 274.9862 | 95.0533 | 661.9843 | 1.6177 | 450.3963 | 33.4293 | 48.5211 | 37.2402 | 74.9406 | 11.9982 | 108.3832 | 29.9696 | 8.0787 | 97.1647 | 67.5182 | 24.5 | 28.6274 | 83 | 31 | 0.99889 | 67.8431 | 99 | 8240 | 32.549 | 108.49 | 35.5377 | -0.25 | 20 | 0 | 43.4113 | 32.9219
9/25/2020 16:50:41.8 | 2.8634 | 1308 | 1 | 2497.2531 | 127.4259 | 81.5715 | 94.7311 | 30.1464 | 31.9548 | 0.0549 | 106.9826 | 11.322 | 70.4757 | 69.8492 | 61.073 | 1.0006 | 98.4219 | 335.4464 | 274.5074 | 95.0049 | 662.1732 | 1.6212 | 450.0053 | 33.3233 | 48.5211 | 37.3277 | 75.1884 | 11.9967 | 108.5512 | 29.9696 | 8.0723 | 97.299 | 67.6514 | 24.5 | 29.0196 | 83 | 31 | 1.0001 | 67.451 | 99 | 7900 | 32.549 | 107.2006 | 35.4584 | -0.25 | 20.1875 | 0 | 43.2678 | 32.9219
9/25/2020 16:50:42.8 | 2.8636 | 1309 | 1 | 2501.485 | 126.9691 | 81.6084 | 94.7466 | 30.1449 | 31.9577 | 0.05455 | 106.9913 | 11.3201 | 70.4186 | 70.3232 | 61.1192 | 1.0128 | 98.4236 | 335.5026 | 274.6764 | 94.9823 | 662.157 | 1.6128 | 451.0667 | 33.2602 | 48.4454 | 37.3591 | 75.3139 | 11.9929 | 109.0011 | 29.9976 | 8.1032 | 97.3996 | 67.6314 | 24.5 | 29.0196 | 83 | 31 | 0.99846 | 67.451 | 95 | 8360 | 32.549 | 108.1619 | 35.4919 | -0.375 | 20.875 | 0 | 42.2546 | 32.9219
9/25/2020 16:50:43.8 | 2.8639 | 1310 | 1 | 2501.7033 | 127.315 | 81.6103 | 94.7589 | 30.1541 | 31.9322 | 0.05224 | 107.0174 | 11.3133 | 70.4472 | 69.9242 | 61.1866 | 1.004 | 98.4225 | 335.2216 | 274.6764 | 95.0468 | 662.2838 | 1.623 | 449.7539 | 33.3537 | 48.6175 | 37.3137 | 75.1322 | 12.0088 | 108.6078 | 29.9102 | 8.1264 | 97.517 | 67.738 | 24.5 | 29.0196 | 83 | 31 | 1.0029 | 67.451 | 99 | 8310 | 32.549 | 107.8415 | 35.4462 | -0.4375 | 20.1875 | 0 | 42.2943 | 33.0156
9/25/2020 16:50:44.8 | 2.8642 | 1311 | 1 | 2501.8439 | 127.6249 | 81.613 | 94.7901 | 30.1561 | 31.9303 | 0.05273 | 107.0436 | 11.3133 | 70.1903 | 70.3364 | 61.2431 | 1.0058 | 98.4236 | 335.5026 | 274.5356 | 95.1694 | 662.3944 | 1.6287 | 451.5695 | 33.4368 | 48.5418 | 37.457 | 75.3073 | 12.0361 | 108.3008 | 30.043 | 8.0942 | 97.4415 | 67.6747 | 24.5 | 28.6274 | 83 | 31 | 0.99886 | 67.451 | 99 | 8210 | 32.549 | 108.1619 | 35.5347 | -0.375 | 19.8125 | 0 | 42.5781 | 32.9219
9/25/2020 16:50:45.8 | 2.8645 | 1312 | 1 | 2499.06 | 127.7846 | 81.6326 | 94.8122 | 30.1631 | 31.9227 | 0.05696 | 107.0349 | 11.3172 | 70.2188 | 70.4375 | 61.3048 | 0.99851 | 98.4259 | 335.1935 | 274.5638 | 95.1565 | 662.4457 | 1.6101 | 448.5249 | 33.4413 | 48.5797 | 37.3137 | 75.195 | 12.0293 | 107.6588 | 30.029 | 8.1071 | 97.3241 | 67.7879 | 24.5 | 29.0196 | 83 | 31 | 1.0028 | 67.451 | 99 | 8210 | 32.549 | 106.8802 | 35.556 | -0.375 | 19.1875 | 0 | 43.4051 | 32.9219
9/25/2020 16:50:46.8 | 2.8647 | 1313 | 1 | 2497.2733 | 127.5912 | 81.6664 | 94.8341 | 30.1468 | 31.9317 | 0.05674 | 107 | 11.321 | 70.333 | 70.0442 | 61.3612 | 1.001 | 98.4225 | 334.8562 | 273.9723 | 95.3016 | 662.5671 | 1.6084 | 450.0891 | 33.3668 | 48.5797 | 37.3661 | 75.2445 | 11.9967 | 107.8795 | 29.9766 | 8.1032 | 97.2906 | 67.8378 | 24.5 | 29.4118 | 83 | 31 | 0.99901 | 67.8431 | 95 | 8240 | 32.549 | 107.2006 | 35.675 | -0.3125 | 20.4375 | 0 | 42.9718 | 32.9219
9/25/2020 16:50:47.8 | 2.865 | 1314 | 1 | 2503.4767 | 127.0605 | 81.7175 | 94.8488 | 30.1456 | 31.9429 | 0.05311 | 107.0349 | 11.321 | 70.2759 | 70.3199 | 61.4082 | 0.99316 | 98.4248 | 335.1654 | 274.1413 | 95.2113 | 662.7344 | 1.6148 | 450.2287 | 33.3106 | 48.4833 | 37.3731 | 75.2016 | 11.9929 | 108.2459 | 29.9836 | 8.0774 | 97.4164 | 67.8445 | 24.5 | 29.4118 | 83 | 31 | 1.0003 | 67.8431 | 99 | 7900 | 32.549 | 106.5597 | 35.8154 | -0.3125 | 21.1875 | 0 | 41.9281 | 32.9219
9/25/2020 16:50:48.8 | 2.8653 | 1315 | 1 | 2500.0365 | 127.7832 | 81.756 | 94.8964 | 30.1511 | 31.9242 | 0.05217 | 107.0349 | 11.3395 | 70.5043 | 69.5247 | 61.4505 | 1.0023 | 98.4259 | 334.9405 | 273.9441 | 95.3016 | 662.8045 | 1.6507 | 449.0556 | 33.454 | 48.528 | 37.3591 | 75.4922 | 11.9899 | 107.8549 | 29.9242 | 8.1006 | 97.4583 | 67.931 | 24.5 | 28.6274 | 83 | 31 | 0.99995 | 67.8431 | 99 | 8360 | 32.549 | 107.2006 | 35.7666 | -0.375 | 20 | 0 | 42.1967 | 32.9219
9/25/2020 16:50:49.8 | 2.8656 | 1316 | 1 | 2499.9004 | 127.7109 | 81.775 | 94.9197 | 30.1456 | 31.9332 | 0.0575 | 107.0349 | 11.3298 | 70.4186 | 69.6654 | 61.4989 | 1.0033 | 98.4242 | 334.7719 | 273.7751 | 95.192 | 662.845 | 1.6427 | 451.0108 | 33.4333 | 48.3076 | 37.5165 | 75.2313 | 11.9815 | 107.8532 | 30.1722 | 8.1419 | 97.3912 | 67.8811 | 24.5 | 29.0196 | 83 | 31 | 0.99883 | 67.8431 | 95 | 8190 | 32.549 | 107.8415 | 35.846 | -0.375 | 20 | 0 | 42.5537 | 32.9219
9/25/2020 16:50:50.8 | 2.8659 | 1317 | 1 | 2500.3331 | 127.5454 | 81.8096 | 94.9135 | 30.1277 | 31.9382 | 0.05647 | 107.0174 | 11.3366 | 70.1617 | 70.0525 | 61.5418 | 1.0071 | 98.4231 | 334.0413 | 273.7188 | 95.2533 | 662.8855 | 1.6363 | 451.5136 | 33.3957 | 48.2698 | 37.3591 | 75.3436 | 11.9845 | 108.1322 | 30.1338 | 8.1097 | 97.3157 | 68.0309 | 24.5 | 29.4118 | 83 | 31 | 1.0014 | 67.451 | 99 | 8140 | 32.549 | 106.8802 | 35.965 | -0.3125 | 20.5 | 0 | 42.1356 | 32.9219
9/25/2020 16:50:51.8 | 2.8661 | 1318 | 1 | 2500.7023 | 127.6464 | 81.838 | 94.9435 | 30.1301 | 31.9502 | 0.0552 | 107.0436 | 11.3395 | 70.1047 | 70.0525 | 61.5959 | 1.0035 | 98.4242 | 335.0811 | 273.5498 | 95.3629 | 662.9718 | 1.6478 | 449.1394 | 33.4271 | 48.3869 | 37.3661 | 75.654 | 12.0013 | 108.1894 | 30.043 | 8.1638 | 97.4415 | 67.9876 | 24.5 | 29.4118 | 83 | 31 | 1.001 | 67.8431 | 99 | 8240 | 32.549 | 106.5597 | 36.0748 | -0.375 | 20.4375 | 0 | 41.9037 | 32.9219
9/25/2020 16:50:52.8 | 2.8664 | 1319 | 1 | 2498.79 | 127.8124 | 81.8948 | 94.9724 | 30.149 | 31.9467 | 0.05444 | 107.0524 | 11.3375 | 70.2759 | 70.1556 | 61.6427 | 0.99174 | 98.4253 | 334.6314 | 273.8314 | 95.3435 | 663.0123 | 1.6496 | 450.6477 | 33.445 | 48.4178 | 37.4186 | 75.3866 | 11.9883 | 107.7983 | 30.022 | 8.1071 | 97.4499 | 68.0375 | 24.5 | 29.4118 | 83 | 31 | 1.001 | 67.451 | 95 | 8290 | 32.549 | 107.5211 | 36.1847 | -0.3125 | 20.4375 | 0 | 41.8366 | 32.9219
9/25/2020 16:50:53.8 | 2.8667 | 1320 | 1 | 2498.5176 | 127.4673 | 81.9608 | 95.0008 | 30.1542 | 31.9501 | 0.05469 | 107.0436 | 11.3395 | 70.333 | 69.9492 | 61.6733 | 1.0092 | 98.4253 | 334.238 | 273.5498 | 95.1855 | 663.0879 | 1.6547 | 450.5639 | 33.3511 | 48.3524 | 37.4116 | 75.4724 | 12.0028 | 107.5462 | 29.6935 | 8.0774 | 97.3828 | 68.2305 | 24.5 | 29.0196 | 83 | 31 | 1.0038 | 67.451 | 99 | 7920 | 32.549 | 106.5597 | 36.1938 | -0.3125 | 20 | 0 | 41.8396 | 32.9219
9/25/2020 16:50:54.8 | 2.867 | 1321 | 1 | 2500.2736 | 127.2422 | 81.9578 | 95.0112 | 30.1556 | 31.959 | 0.05452 | 107.0262 | 11.3414 | 70.1617 | 70.0708 | 61.692 | 1.0097 | 98.4231 | 334.0413 | 273.3526 | 95.3694 | 663.0987 | 1.6365 | 448.888 | 33.3156 | 48.3938 | 37.3207 | 75.8092 | 11.983 | 108.3283 | 30.05 | 8.0517 | 97.4499 | 68.0941 | 24.5 | 29.0196 | 83 | 31 | 0.99791 | 67.451 | 99 | 8020 | 32.549 | 106.8802 | 36.2488 | -0.375 | 20.5 | 0 | 41.2994 | 32.9219
9/25/2020 16:50:55.8 | 2.8672 | 1322 | 1 | 2496.7784 | 127.3376 | 81.9878 | 95.0402 | 30.1646 | 31.9543 | 0.05297 | 107.0349 | 11.3521 | 70.2474 | 69.4778 | 61.7221 | 1.0014 | 98.4253 | 333.5917 | 272.902 | 95.5789 | 663.1391 | 1.6245 | 450.4522 | 33.2939 | 48.6692 | 37.3207 | 75.4295 | 12.0104 | 108.3306 | 29.9626 | 8.0839 | 97.4164 | 68.144 | 24.5 | 29.0196 | 83 | 31 | 1.0021 | 67.451 | 95 | 8160 | 32.549 | 108.1619 | 36.2579 | -0.375 | 20.25 | 0 | 41.3635 | 32.9219
9/25/2020 16:50:56.8 | 2.8675 | 1323 | 1 | 2500.0696 | 127.2506 | 82.008 | 95.0573 | 30.1535 | 31.969 | 0.05485 | 107 | 11.3463 | 70.0761 | 70.0575 | 61.7657 | 0.99851 | 98.4253 | 333.7041 | 273.2118 | 95.3468 | 663.1472 | 1.6119 | 451.6812 | 33.315 | 48.2146 | 37.3311 | 75.3403 | 11.9769 | 108.4986 | 29.9206 | 8.0929 | 97.3157 | 68.2039 | 24.5 | 29.0196 | 83 | 31 | 1.0008 | 67.451 | 99 | 8070 | 32.549 | 107.8415 | 36.2244 | -0.375 | 18.625 | 0 | 42.5384 | 32.9219
9/25/2020 16:50:57.8 | 2.8678 | 1324 | 1 | 2500.4887 | 127.14 | 82.0189 | 95.0639 | 30.1694 | 31.963 | 0.05431 | 106.9476 | 11.3366 | 69.9905 | 69.4644 | 61.8128 | 1.0001 | 98.4242 | 334.3504 | 272.7893 | 95.4951 | 663.1391 | 1.5887 | 451.4298 | 33.2917 | 48.2698 | 37.3731 | 75.4922 | 11.9914 | 108.9457 | 30.291 | 8.1097 | 97.1731 | 68.1939 | 24.5 | 28.6274 | 83 | 31 | 1.0042 | 67.451 | 99 | 8190 | 32.549 | 107.5211 | 36.206 | -0.25 | 19.25 | 0 | 42.5293 | 32.9219
9/25/2020 16:50:58.8 | 2.8681 | 1325 | 1 | 2500.1052 | 127.2001 | 82.0517 | 95.0789 | 30.149 | 31.9737 | 0.0523 | 106.9476 | 11.3531 | 70.1047 | 69.9559 | 61.865 | 1.0005 | 98.4242 | 333.7041 | 272.7893 | 95.5564 | 663.1904 | 1.5732 | 448.9718 | 33.3023 | 48.4385 | 37.3347 | 75.9016 | 12.0172 | 108.8897 | 29.9906 | 8.089 | 97.0893 | 68.2571 | 24.5 | 28.6274 | 83 | 31 | 1.003 | 67.451 | 98 | 7990 | 32.549 | 108.49 | 36.0474 | -0.3125 | 18.625 | 0 | 43.4815 | 33.0156
9/25/2020 16:50:59.8 | 2.8684 | 1326 | 1 | 2499.3038 | 127.2913 | 82.0865 | 95.1013 | 30.1499 | 31.9813 | 0.05238 | 106.9215 | 11.3501 | 70.1332 | 69.9409 | 61.9182 | 1.0074 | 98.4242 | 333.676 | 272.733 | 95.4467 | 662.9664 | 1.5926 | 451.1784 | 33.3155 | 48.6829 | 37.3067 | 75.7894 | 11.999 | 108.4695 | 29.8718 | 8.1045 | 97.1564 | 68.0808 | 24.5 | 28.6274 | 83 | 31 | 0.99907 | 67.451 | 98 | 8160 | 32.549 | 108.49 | 35.8978 | -0.375 | 19.6875 | 0 | 43.4662 | 32.9219
9/25/2020 16:51:00.8 | 2.8686 | 1327 | 1 | 2499.7045 | 127.1482 | 82.1245 | 95.138 | 30.1455 | 31.976 | 0.05256 | 106.9476 | 11.3511 | 70.2188 | 70.1921 | 61.9709 | 0.99993 | 98.4225 | 332.6362 | 272.4513 | 95.6725 | 662.8099 | 1.594 | 450.0612 | 33.2834 | 48.5109 | 37.3661 | 75.8224 | 11.9921 | 108.944 | 29.9068 | 8.0169 | 97.1731 | 68.2871 | 24.5 | 28.6274 | 83 | 31 | 0.99739 | 67.451 | 99 | 8330 | 32.549 | 108.49 | 35.9772 | -0.25 | 19.625 | 0 | 43.335 | 32.9219
9/25/2020 16:51:01.8 | 2.8689 | 1328 | 1 | 2499.2452 | 127.1875 | 82.1623 | 95.1712 | 30.1438 | 31.9584 | 0.05292 | 106.9476 | 11.3472 | 70.1332 | 70.2104 | 62.0131 | 1.0038 | 98.4242 | 333.7041 | 272.7048 | 95.3371 | 662.648 | 1.5953 | 449.3908 | 33.2875 | 48.7208 | 37.3661 | 75.7267 | 12.002 | 109.2258 | 29.8054 | 8.0852 | 97.257 | 68.2871 | 24.5 | 28.6274 | 83 | 31 | 1.0031 | 67.451 | 99 | 8240 | 32.549 | 107.8415 | 35.8673 | -0.125 | 20.125 | 0 | 42.8284 | 32.9219
9/25/2020 16:51:02.8 | 2.8692 | 1329 | 1 | 2499.641 | 127.0938 | 82.2238 | 95.1908 | 30.156 | 31.972 | 0.05324 | 106.9651 | 11.3608 | 70.2188 | 69.7139 | 62.0582 | 1.0071 | 98.4304 | 333.8446 | 272.6485 | 95.5177 | 662.5158 | 1.6155 | 450.5081 | 33.2683 | 48.5521 | 37.4046 | 75.5649 | 11.9762 | 109.148 | 30.001 | 8.062 | 97.3241 | 68.2737 | 24.5 | 28.6274 | 83 | 31 | 1.0013 | 67.451 | 99 | 8210 | 32.549 | 108.49 | 35.7574 | -0.1875 | 20.125 | 0 | 42.7277 | 32.9219
9/25/2020 16:51:03.8 | 2.8695 | 1330 | 1 | 2502.0324 | 127.0774 | 82.2148 | 95.2112 | 30.1416 | 31.972 | 0.05284 | 107 | 11.3705 | 70.2188 | 70.7562 | 62.0918 | 1.0014 | 98.4248 | 332.861 | 272.4795 | 95.6402 | 662.5725 | 1.6487 | 450.8433 | 33.2958 | 48.5797 | 37.3731 | 75.7399 | 11.9716 | 108.9743 | 30.029 | 8.1264 | 97.4667 | 68.2937 | 24.5 | 28.6274 | 83 | 31 | 1.0032 | 67.451 | 95 | 8120 | 32.549 | 108.8104 | 35.7574 | -0.3125 | 20.5 | 0 | 42.0288 | 32.9219
9/25/2020 16:51:04.8 | 2.8697 | 1331 | 1 | 2500.7207 | 127.5202 | 82.2618 | 95.2287 | 30.1389 | 31.9651 | 0.05259 | 107.0349 | 11.3812 | 70.3901 | 70.654 | 62.1257 | 1.0044 | 98.4236 | 333.0578 | 272.2541 | 95.5983 | 662.5266 | 1.6587 | 450.0332 | 33.3943 | 48.4833 | 37.4186 | 75.895 | 12.0111 | 108.637 | 30.036 | 8.1793 | 97.4919 | 68.1873 | 24.5 | 29.0196 | 83 | 31 | 1.0058 | 67.451 | 99 | 7990 | 32.549 | 108.49 | 35.553 | -0.25 | 20.0625 | 0 | 42.2272 | 32.9219
9/25/2020 16:51:05.8 | 2.87 | 1332 | 1 | 2500.1183 | 127.5421 | 82.2898 | 95.2457 | 30.1262 | 31.9703 | 0.0546 | 107.0087 | 11.3657 | 69.8763 | 70.5185 | 62.1576 | 1.0071 | 98.4259 | 333.5074 | 272.2823 | 95.6273 | 662.4052 | 1.6505 | 450.5081 | 33.392 | 48.7208 | 37.4186 | 75.6771 | 11.9997 | 108.2471 | 29.9626 | 8.1045 | 97.4248 | 68.1873 | 24.5 | 28.6274 | 84 | 31 | 1.0003 | 67.8431 | 98 | 7900 | 32.549 | 107.2006 | 35.5804 | -0.25 | 19.5625 | 0 | 42.9932 | 32.9219
9/25/2020 16:51:06.8 | 2.8703 | 1333 | 1 | 2498.0683 | 127.5432 | 82.3114 | 95.256 | 30.1374 | 31.9703 | 0.05317 | 106.9913 | 11.3589 | 70.4757 | 69.9359 | 62.1957 | 1.0026 | 98.4242 | 333.0297 | 271.9161 | 95.811 | 662.3728 | 1.6325 | 448.8043 | 33.3649 | 48.7621 | 37.2192 | 75.9148 | 11.9906 | 108.1613 | 30.0046 | 8.1174 | 97.3828 | 68.1972 | 24.5 | 29.0196 | 83 | 31 | 0.99724 | 67.451 | 99 | 8040 | 32.549 | 106.8802 | 35.8551 | -0.375 | 19.875 | 0 | 42.4896 | 32.9219
9/25/2020 16:51:07.8 | 2.8706 | 1334 | 1 | 2501.9759 | 127.1638 | 82.3279 | 95.2742 | 30.1473 | 31.9606 | 0.0503 | 106.9913 | 11.3579 | 69.9905 | 70.1489 | 62.2376 | 0.9937 | 98.4242 | 333.5074 | 271.7753 | 96.1494 | 662.6831 | 1.6217 | 449.6701 | 33.3177 | 48.2974 | 37.4116 | 75.9148 | 11.9724 | 108.6376 | 30.2142 | 8.0671 | 97.3996 | 68.1806 | 24.5 | 29.0196 | 84 | 31 | 1.0005 | 67.8431 | 99 | 8120 | 32.549 | 107.8415 | 35.8093 | -0.375 | 20.1875 | 0 | 41.9098 | 32.9219
9/25/2020 16:51:08.8 | 2.8709 | 1335 | 1 | 2499.0545 | 127.4505 | 82.3639 | 95.2907 | 30.1361 | 31.9711 | 0.05035 | 107.0174 | 11.3666 | 69.9905 | 70.0242 | 62.2736 | 1.0038 | 98.4242 | 332.6362 | 272.0288 | 95.6789 | 662.8099 | 1.6414 | 451.7929 | 33.3538 | 48.6727 | 37.3661 | 76.225 | 11.9709 | 108.2174 | 30.0186 | 8.1213 | 97.4499 | 68.2372 | 24.5 | 29.0196 | 84 | 31 | 1.001 | 67.8431 | 99 | 8240 | 32.549 | 108.1619 | 35.788 | -0.375 | 20.375 | 0 | 41.7755 | 32.9219
9/25/2020 16:51:09.8 | 2.8711 | 1336 | 1 | 2500.6735 | 127.3372 | 82.3949 | 95.3309 | 30.1381 | 31.9773 | 0.05307 | 107.0087 | 11.3598 | 69.8763 | 70.5219 | 62.3004 | 1.004 | 98.4231 | 333.1983 | 271.7753 | 95.7014 | 662.9664 | 1.6507 | 449.2791 | 33.3458 | 48.8 | 37.3067 | 75.9511 | 11.9815 | 108.4684 | 29.8858 | 8.1342 | 97.4919 | 68.1806 | 24.5 | 29.0196 | 84 | 31 | 0.99837 | 67.451 | 99 | 8190 | 32.549 | 106.8802 | 35.9375 | -0.3125 | 20.6875 | 0 | 41.7755 | 32.9219
9/25/2020 16:51:10.8 | 2.8714 | 1337 | 1 | 2499.4342 | 127.4962 | 82.4091 | 95.3692 | 30.1511 | 31.9862 | 0.05116 | 107.0262 | 11.3666 | 70.2188 | 70.3132 | 62.3274 | 1.0104 | 98.4259 | 332.8329 | 271.6626 | 95.6595 | 663.0662 | 1.654 | 449.3908 | 33.3708 | 48.4971 | 37.3836 | 76.0072 | 12.0088 | 108.023 | 30.2072 | 8.0903 | 97.5086 | 68.154 | 24.5 | 29.4118 | 84 | 31 | 1.0039 | 67.8431 | 95 | 8240 | 32.549 | 107.8415 | 35.9406 | -0.375 | 20.5 | 0 | 41.6077 | 32.9219
9/25/2020 16:51:11.8 | 2.8717 | 1338 | 1 | 2499.7238 | 127.4431 | 82.4292 | 95.3971 | 30.1381 | 31.9897 | 0.05213 | 107.0349 | 11.386 | 70.1332 | 70.4689 | 62.3695 | 0.99548 | 98.4231 | 332.9454 | 271.6063 | 95.5435 | 663.2902 | 1.6294 | 450.7036 | 33.3608 | 48.8378 | 37.3591 | 75.8389 | 11.9937 | 108.1882 | 29.7669 | 8.0529 | 97.5254 | 68.3802 | 24.5 | 29.0196 | 84 | 31 | 1.0005 | 67.8431 | 99 | 7850 | 32.549 | 106.8802 | 35.9985 | -0.375 | 20.5625 | 0 | 41.7114 | 32.9219
9/25/2020 16:51:12.8 | 2.872 | 1339 | 1 | 2498.0453 | 127.4916 | 82.4301 | 95.4327 | 30.1606 | 31.9838 | 0.05328 | 107.0174 | 11.3812 | 70.4757 | 69.9642 | 62.3926 | 1.0071 | 98.4225 | 333.0859 | 271.5781 | 95.7014 | 663.3874 | 1.6414 | 448.9718 | 33.3511 | 48.4385 | 37.3277 | 76.0501 | 11.9792 | 108.2157 | 29.9382 | 8.0929 | 97.559 | 68.2006 | 24.5 | 29.0196 | 84 | 31 | 0.9987 | 67.451 | 99 | 8040 | 32.549 | 106.8802 | 36.0443 | -0.375 | 20.5625 | 0 | 41.3544 | 32.9219
9/25/2020 16:51:13.8 | 2.8723 | 1340 | 1 | 2502.0542 | 127.2703 | 82.4821 | 95.4634 | 30.1621 | 31.9958 | 0.05459 | 107.0349 | 11.3734 | 70.2474 | 70.1539 | 62.4181 | 1.004 | 98.4259 | 332.5238 | 271.7753 | 95.8884 | 663.498 | 1.6281 | 451.2901 | 33.3466 | 48.9479 | 37.3661 | 75.994 | 11.9838 | 108.2191 | 29.7739 | 8.1561 | 97.517 | 68.1373 | 24.5 | 29.0196 | 84 | 31 | 0.99916 | 67.451 | 95 | 8190 | 32.549 | 108.1619 | 36.1023 | -0.375 | 19.875 | 0 | 41.217 | 32.9219
9/25/2020 16:51:14.8 | 2.8725 | 1341 | 1 | 2500.9048 | 127.261 | 82.5392 | 95.4685 | 30.1674 | 31.9905 | 0.05637 | 107.0524 | 11.3763 | 70.3045 | 69.764 | 62.4338 | 1.0188 | 98.4236 | 332.6362 | 271.2402 | 95.7917 | 663.6707 | 1.6146 | 451.4857 | 33.3289 | 48.5866 | 37.4326 | 76.093 | 12.0149 | 108.3289 | 29.8788 | 8.0568 | 97.4499 | 68.1008 | 24.5 | 29.0196 | 84 | 31 | 1.0017 | 67.451 | 99 | 8120 | 32.549 | 107.2006 | 36.087 | -0.375 | 20.0625 | 0 | 41.1774 | 32.9219
9/25/2020 16:51:15.8 | 2.8728 | 1342 | 1 | 2499.5256 | 127.4332 | 82.5496 | 95.4801 | 30.1396 | 31.9986 | 0.05443 | 106.9651 | 11.3773 | 70.4186 | 69.759 | 62.4559 | 1.0021 | 98.4253 | 332.8891 | 270.9022 | 95.8046 | 663.5736 | 1.6084 | 449.5305 | 33.3556 | 48.6003 | 37.464 | 76.5021 | 11.9899 | 108.5546 | 29.9452 | 8.0684 | 97.3744 | 68.1806 | 24.5 | 29.0196 | 84 | 31 | 1.0025 | 67.451 | 99 | 8210 | 32.549 | 107.2006 | 36.0748 | -0.375 | 19.375 | 0 | 41.745 | 32.9219
9/25/2020 16:51:16.8 | 2.8731 | 1343 | 1 | 2500.8584 | 127.516 | 82.5701 | 95.486 | 30.1205 | 31.9838 | 0.05364 | 106.9738 | 11.3754 | 70.3045 | 69.7273 | 62.4635 | 0.99726 | 98.4253 | 332.6643 | 270.9867 | 95.8336 | 663.5034 | 1.6048 | 449.7539 | 33.3951 | 48.5797 | 37.3207 | 76.1359 | 11.9899 | 108.4986 | 29.9766 | 8.1213 | 97.3409 | 68.1939 | 24.5 | 29.0196 | 84 | 31 | 1.0034 | 67.451 | 95 | 8240 | 32.549 | 107.8415 | 36.1237 | -0.4375 | 19.625 | 0 | 41.6656 | 32.9219
9/25/2020 16:51:17.8 | 2.8734 | 1344 | 1 | 2497.7334 | 127.5572 | 82.5827 | 95.5374 | 30.1294 | 31.9911 | 0.05423 | 107 | 11.3773 | 70.1047 | 69.8358 | 62.4776 | 1.0012 | 98.4197 | 332.1023 | 270.7613 | 95.8336 | 663.4521 | 1.6106 | 450.4522 | 33.3641 | 48.5797 | 37.3591 | 76.1359 | 12.0157 | 107.9887 | 29.5572 | 8.0529 | 97.2906 | 68.1806 | 24.5 | 29.0196 | 84 | 31 | 0.99873 | 67.451 | 98 | 7920 | 32.549 | 106.8802 | 36.2701 | -0.375 | 20.4375 | 0 | 41.5222 | 32.9219
9/25/2020 16:51:18.8 | 2.8736 | 1345 | 1 | 2498.0228 | 127.0876 | 82.618 | 95.5319 | 30.1144 | 31.9882 | 0.05344 | 106.9302 | 11.3957 | 70.6756 | 70.2668 | 62.4941 | 1.0067 | 98.4231 | 332.2709 | 270.6768 | 95.8336 | 663.5223 | 1.5993 | 449.2791 | 33.2451 | 48.6313 | 37.3451 | 76.1359 | 11.9724 | 108.3283 | 30.029 | 8.0413 | 97.3409 | 68.0675 | 24.5 | 29.0196 | 84 | 31 | 1.0005 | 67.451 | 99 | 8020 | 32.549 | 107.2006 | 36.2396 | -0.3125 | 19 | 0 | 42.6086 | 32.9219
9/25/2020 16:51:19.8 | 2.8739 | 1346 | 1 | 2500.4871 | 126.6389 | 82.6559 | 95.5591 | 30.1322 | 31.9669 | 0.05507 | 106.9127 | 11.3977 | 70.2474 | 70.2419 | 62.4962 | 1.0042 | 98.4242 | 331.1469 | 270.4233 | 95.9496 | 663.5277 | 1.5685 | 448.888 | 33.159 | 48.7552 | 37.3521 | 76.2547 | 11.9472 | 108.8616 | 30.2596 | 8.0542 | 97.2151 | 68.0741 | 24.5 | 28.6274 | 84 | 31 | 0.998 | 67.451 | 99 | 8160 | 32.549 | 107.8415 | 36.1694 | -0.375 | 18 | 0 | 43.2129 | 32.9219
9/25/2020 16:51:20.8 | 2.8742 | 1347 | 1 | 2498.7512 | 126.7438 | 82.6821 | 95.5738 | 30.1306 | 31.986 | 0.05242 | 106.8604 | 11.3938 | 70.2474 | 70.4921 | 62.5124 | 1.0049 | 98.4242 | 331.5122 | 270.3107 | 95.9303 | 663.301 | 1.5758 | 450.3684 | 33.1654 | 48.6313 | 37.2682 | 76.1359 | 11.948 | 109.2538 | 30.029 | 8.1264 | 97.1144 | 68.144 | 24.5 | 28.2353 | 84 | 31 | 0.99953 | 67.451 | 95 | 8260 | 32.549 | 108.49 | 36.023 | -0.375 | 19.3125 | 0 | 42.9962 | 32.9219
9/25/2020 16:51:21.8 | 2.8745 | 1348 | 1 | 2501.6423 | 126.9602 | 82.6782 | 95.6056 | 30.1298 | 32.0231 | 0.05162 | 106.9215 | 11.388 | 70.3616 | 70.0724 | 62.5235 | 1.0067 | 98.4253 | 332.018 | 270.3952 | 96.13 | 663.1283 | 1.6026 | 451.5974 | 33.2601 | 49.1028 | 37.3591 | 76.2415 | 11.9769 | 109.395 | 30.1408 | 8.1586 | 97.2906 | 67.981 | 24.5 | 28.2353 | 84 | 31 | 1.002 | 67.8431 | 95 | 8120 | 32.549 | 108.8104 | 35.9314 | -0.3125 | 20.4375 | 0 | 42.5293 | 32.9219
9/25/2020 16:51:22.8 | 2.8748 | 1349 | 1 | 2501.1324 | 127.272 | 82.7108 | 95.6292 | 30.1355 | 32.0137 | 0.05365 | 106.9564 | 11.4093 | 70.2188 | 70.4788 | 62.5419 | 1.0065 | 98.4242 | 331.6808 | 269.9445 | 95.9044 | 663.0069 | 1.6277 | 449.4187 | 33.3355 | 48.707 | 37.4116 | 76.2085 | 12.0278 | 109.0857 | 29.9486 | 8.1161 | 97.3744 | 68.0309 | 24.5 | 28.6274 | 84 | 31 | 1.0036 | 67.451 | 99 | 7970 | 32.549 | 108.1619 | 35.7636 | -0.25 | 19.75 | 0 | 42.8131 | 32.9219
9/25/2020 16:51:23.8 | 2.875 | 1350 | 1 | 2499.0494 | 127.595 | 82.7547 | 95.6602 | 30.1529 | 32.0111 | 0.05293 | 106.9564 | 11.3957 | 70.2188 | 69.6068 | 62.5624 | 1.0053 | 98.4242 | 331.1188 | 270.3107 | 95.9367 | 662.8693 | 1.6277 | 450.7315 | 33.394 | 48.7415 | 37.3906 | 76.2415 | 12.0035 | 108.5255 | 29.9836 | 8.062 | 97.3828 | 68.0109 | 24.5 | 28.6274 | 84 | 31 | 1.0024 | 67.8431 | 99 | 8160 | 32.549 | 107.8415 | 35.7636 | -0.3125 | 19.625 | 0 | 43.3075 | 32.9219
9/25/2020 16:51:24.8 | 2.8753 | 1351 | 1 | 2499.6181 | 127.2802 | 82.8016 | 95.6908 | 30.1493 | 31.9965 | 0.0557 | 106.9738 | 11.3967 | 70.3901 | 69.8375 | 62.5781 | 1.003 | 98.4242 | 331.4279 | 269.7755 | 96.0076 | 663.0123 | 1.6259 | 448.6367 | 33.3161 | 48.7139 | 37.4186 | 76.1656 | 12.0028 | 108.3574 | 30.008 | 8.0671 | 97.3409 | 68.0874 | 24.5 | 28.6274 | 84 | 31 | 0.99724 | 67.8431 | 99 | 8040 | 32.549 | 107.2006 | 35.8368 | -0.25 | 20.0625 | 0 | 43.3533 | 32.9219
9/25/2020 16:51:25.8 | 2.8756 | 1352 | 1 | 2500.2669 | 127.016 | 82.8295 | 95.7124 | 30.1524 | 32.0011 | 0.0557 | 106.9826 | 11.4064 | 70.4472 | 69.4761 | 62.5882 | 1.0058 | 98.4248 | 330.9502 | 269.8037 | 96.2202 | 663.1175 | 1.6323 | 448.8601 | 33.2579 | 48.6313 | 37.3976 | 76.2349 | 11.999 | 108.5821 | 30.1338 | 8.129 | 97.3996 | 68.0675 | 24.5 | 29.0196 | 84 | 31 | 0.99797 | 67.8431 | 99 | 8140 | 32.549 | 107.8415 | 35.9894 | -0.25 | 20.1875 | 0 | 42.5537 | 32.9219
9/25/2020 16:51:26.8 | 2.8759 | 1353 | 1 | 2500.9456 | 127.034 | 82.8546 | 95.7589 | 30.1417 | 32.0059 | 0.05309 | 106.9651 | 11.4142 | 70.2188 | 69.5867 | 62.6019 | 1.0104 | 98.4242 | 330.8378 | 269.8882 | 96.0752 | 663.1175 | 1.6418 | 451.6812 | 33.2694 | 48.8378 | 37.3976 | 76.1854 | 11.9975 | 108.6936 | 29.9242 | 8.0929 | 97.4415 | 68.0175 | 24.5 | 29.0196 | 84 | 31 | 1.0015 | 67.451 | 99 | 8140 | 32.549 | 108.1619 | 36.0107 | -0.25 | 20.25 | 0 | 42.2668 | 32.9219
9/25/2020 16:51:27.8 | 2.8761 | 1354 | 1 | 2501.7298 | 127.2242 | 82.8785 | 95.7633 | 30.143 | 32.0133 | 0.05184 | 107.0087 | 11.4113 | 70.1332 | 69.5901 | 62.6101 | 0.99156 | 98.4248 | 331.2312 | 269.8037 | 96.0238 | 663.274 | 1.6531 | 449.0836 | 33.3292 | 48.8344 | 37.1807 | 76.6274 | 11.9944 | 108.302 | 30.1828 | 8.1419 | 97.517 | 68.1606 | 24.5 | 29.0196 | 84 | 31 | 1.0053 | 67.451 | 99 | 8140 | 32.549 | 108.1619 | 35.8856 | -0.3125 | 20.375 | 0 | 41.9952 | 32.9219
9/25/2020 16:51:28.8 | 2.8764 | 1355 | 1 | 2500.2831 | 127.5178 | 82.9107 | 95.7874 | 30.1436 | 32.0002 | 0.05438 | 106.9826 | 11.418 | 70.0761 | 69.754 | 62.6231 | 0.98728 | 98.4248 | 331.2874 | 269.7192 | 96.0978 | 663.498 | 1.6578 | 449.7819 | 33.3884 | 48.8103 | 37.471 | 76.1095 | 11.9747 | 108.274 | 30.1058 | 8.1135 | 97.5086 | 67.9876 | 24.5 | 29.0196 | 84 | 31 | 0.99803 | 67.8431 | 95 | 8190 | 32.549 | 107.8415 | 35.9039 | -0.375 | 20.125 | 0 | 42.3523 | 32.9219
9/25/2020 16:51:29.8 | 2.8767 | 1356 | 1 | 2501.2567 | 127.5185 | 82.926 | 95.7988 | 30.1447 | 31.994 | 0.05591 | 107 | 11.4122 | 70.333 | 69.8742 | 62.6341 | 1.0069 | 98.4253 | 331.2593 | 269.8882 | 96.0817 | 663.579 | 1.6606 | 450.8433 | 33.4026 | 48.8447 | 37.3661 | 76.291 | 11.9876 | 108.2185 | 30.0884 | 8.1148 | 97.4919 | 67.9876 | 24.5 | 29.0196 | 84 | 31 | 0.99962 | 67.8431 | 99 | 7870 | 32.549 | 106.8802 | 35.9894 | -0.5 | 20.5 | 0 | 42.6025 | 32.9219
9/25/2020 16:51:30.8 | 2.877 | 1357 | 1 | 2499.5852 | 127.4261 | 82.9535 | 95.7985 | 30.1326 | 31.9917 | 0.05448 | 107.0873 | 11.4151 | 70.2474 | 69.9859 | 62.659 | 1.0008 | 98.4219 | 330.4162 | 269.184 | 96.0269 | 663.8381 | 1.6573 | 448.3573 | 33.3562 | 48.6829 | 37.3871 | 76.3833 | 11.983 | 108.1031 | 29.9766 | 8.0671 | 97.5002 | 68.0575 | 24.5 | 29.0196 | 84 | 31 | 1.0002 | 67.451 | 99 | 8040 | 32.549 | 106.8802 | 36.1359 | -0.5 | 20 | 0 | 42.7582 | 32.9219
9/25/2020 16:51:31.8 | 2.8773 | 1358 | 1 | 2500.4198 | 127.2178 | 82.9507 | 95.8091 | 30.1358 | 32.0089 | 0.05424 | 107.0262 | 11.4103 | 70.1617 | 69.8726 | 62.6841 | 1.0079 | 98.4242 | 331.1188 | 269.6347 | 96.2267 | 663.8623 | 1.6611 | 450.3405 | 33.3091 | 48.8963 | 37.3661 | 76.3899 | 11.9921 | 108.2734 | 30.0884 | 8.0607 | 97.5422 | 68.0874 | 24.5 | 29.4118 | 84 | 31 | 0.99739 | 67.8431 | 95 | 8120 | 32.549 | 107.8415 | 36.1969 | -0.5 | 20.5 | 0 | 41.9312 | 32.9219
9/25/2020 16:51:32.8 | 2.8775 | 1359 | 1 | 2498.3352 | 127.335 | 82.9615 | 95.8199 | 30.1376 | 32.007 | 0.05265 | 107.0436 | 11.3996 | 70.4472 | 69.8108 | 62.7004 | 0.99476 | 98.4242 | 330.9783 | 269.015 | 96.3104 | 663.9379 | 1.6664 | 451.4857 | 33.3111 | 48.6244 | 37.4116 | 76.3272 | 11.9982 | 108.4135 | 29.9696 | 8.1264 | 97.5925 | 67.981 | 24.5 | 29.0196 | 84 | 31 | 1.0042 | 67.451 | 100 | 8090 | 32.549 | 107.2006 | 36.1786 | -0.5625 | 20.375 | 0 | 41.6321 | 32.9219
9/25/2020 16:51:33.8 | 2.8778 | 1360 | 1 | 2498.5449 | 127.1696 | 82.9945 | 95.8615 | 30.1281 | 32.0118 | 0.0516 | 107.0262 | 11.3996 | 70.1617 | 69.4845 | 62.7357 | 1.0035 | 98.4225 | 330.8378 | 269.0432 | 95.9721 | 664.0998 | 1.658 | 449.9494 | 33.2781 | 48.5211 | 37.3067 | 76.6241 | 11.9754 | 108.5238 | 29.9696 | 8.1213 | 97.6093 | 68.0309 | 24.5 | 29.0196 | 84 | 31 | 0.99892 | 67.451 | 99 | 8190 | 32.549 | 107.2006 | 36.2152 | -0.625 | 20.4375 | 0 | 41.3025 | 32.9219
9/25/2020 16:51:34.8 | 2.8781 | 1361 | 1 | 2503.8499 | 126.9276 | 83.0344 | 95.9041 | 30.144 | 32.0119 | 0.05182 | 107.0349 | 11.4016 | 70.2474 | 69.7423 | 62.7638 | 1.0021 | 98.4253 | 331.2874 | 269.0995 | 96.1365 | 664.3022 | 1.652 | 449.5584 | 33.2814 | 48.6967 | 37.3591 | 76.5944 | 12.0088 | 108.6107 | 30.1478 | 8.1226 | 97.5674 | 67.981 | 24.5 | 29.0196 | 84 | 31 | 0.99989 | 67.451 | 96 | 8210 | 32.549 | 108.1619 | 36.2122 | -0.6875 | 20 | 0 | 41.4642 | 32.9219
9/25/2020 16:51:35.8 | 2.8784 | 1362 | 1 | 2506.3918 | 127.6848 | 83.0352 | 95.9113 | 30.1506 | 32.0037 | 0.05056 | 107.0436 | 11.4093 | 70.3901 | 69.9759 | 62.7803 | 1.0071 | 98.4253 | 331.1188 | 269.4094 | 96.1977 | 664.3589 | 1.6704 | 450.0612 | 33.5129 | 48.6072 | 37.485 | 76.8054 | 11.9876 | 108.3866 | 30.2666 | 8.1715 | 97.7099 | 68.1008 | 24.5 | 28.2353 | 84 | 31 | 1.0016 | 67.451 | 98 | 7900 | 32.549 | 107.5211 | 36.087 | -0.5 | 20.0625 | 0 | 41.6107 | 32.9219
9/25/2020 16:51:36.8 | 2.8786 | 1363 | 1 | 2501.2986 | 128.8956 | 83.0313 | 95.9256 | 30.1345 | 32.0006 | 0.04364 | 107.1309 | 11.4054 | 70.1332 | 70.114 | 62.801 | 1.0058 | 98.4248 | 330.36 | 269.0432 | 96.3298 | 664.394 | 1.6994 | 452.3515 | 33.7631 | 48.6967 | 37.3731 | 76.7428 | 11.9853 | 108.8062 | 30.1478 | 8.1561 | 98.0119 | 67.9943 | 24.5 | 29.4118 | 84 | 31 | 0.99837 | 68.2353 | 100 | 8090 | 32.549 | 107.2006 | 35.8704 | -0.625 | 18.6875 | 0 | 42.6636 | 32.9219
9/25/2020 16:51:37.8 | 2.8789 | 1364 | 1 | 2502.1473 | 128.9402 | 83.0709 | 95.9558 | 30.1454 | 31.9975 | 0.0423 | 107.1309 | 11.4306 | 70.1332 | 70.2436 | 62.8222 | 0.99922 | 98.4236 | 330.5005 | 268.8179 | 96.304 | 664.367 | 1.6976 | 449.1953 | 33.7856 | 48.6692 | 37.4955 | 76.3701 | 11.9754 | 108.609 | 30.0674 | 8.1857 | 98.0874 | 68.0109 | 24.5 | 29.0196 | 84 | 31 | 0.99944 | 68.2353 | 96 | 8290 | 32.549 | 108.49 | 35.7239 | -0.625 | 18.375 | 0 | 42.9901 | 32.9219
9/25/2020 16:51:38.8 | 2.8792 | 1365 | 1 | 2503.7727 | 128.7648 | 83.122 | 95.9719 | 30.1346 | 32.0049 | 0.04214 | 107.1396 | 11.4316 | 70.1617 | 70.0092 | 62.8409 | 1.0074 | 98.4253 | 330.3881 | 268.7052 | 96.3781 | 664.3778 | 1.6987 | 450.6757 | 33.7619 | 48.6967 | 37.5095 | 76.3965 | 12.0066 | 108.7507 | 29.7809 | 8.2102 | 98.1629 | 68.2238 | 24.5 | 28.6274 | 84 | 31 | 1.0013 | 68.6274 | 100 | 8190 | 32.549 | 107.5211 | 35.8673 | -0.625 | 19.625 | 0 | 42.569 | 32.9219
9/25/2020 16:51:39.8 | 2.8795 | 1366 | 1 | 2501.2902 | 129.1214 | 83.1385 | 95.9901 | 30.1386 | 31.9925 | 0.04198 | 107.2531 | 11.4365 | 70.2759 | 69.7373 | 62.8573 | 1.0042 | 98.4231 | 330.7534 | 268.5362 | 96.304 | 664.5154 | 1.7067 | 449.4467 | 33.8246 | 48.7724 | 37.4256 | 76.568 | 12.0248 | 108.7485 | 30.015 | 8.2076 | 98.4229 | 68.0941 | 24.5 | 29.8039 | 84 | 31 | 1.0015 | 68.6274 | 100 | 8380 | 32.549 | 107.2006 | 35.9589 | -0.5625 | 20.9375 | 0 | 41.98 | 32.9219
9/25/2020 16:51:40.8 | 2.8798 | 1367 | 1 | 2502.2576 | 129.1927 | 83.167 | 96.0163 | 30.1477 | 31.9971 | 0.03866 | 107.2793 | 11.4384 | 70.2759 | 69.9876 | 62.8766 | 1.0136 | 98.4242 | 330.5567 | 268.9587 | 96.3169 | 664.788 | 1.7247 | 452.7147 | 33.8511 | 48.7862 | 37.5165 | 76.6307 | 11.9876 | 109.4499 | 29.8194 | 8.1999 | 98.7751 | 67.981 | 24.5 | 30.5882 | 84 | 31 | 1.0028 | 69.0196 | 101 | 8290 | 32.549 | 107.5211 | 36.206 | -0.625 | 21.3125 | 0 | 41.4612 | 32.9219
9/25/2020 16:51:41.8 | 2.88 | 1368 | 1 | 2502.6378 | 129.4949 | 83.1874 | 96.0362 | 30.1601 | 32.0131 | 0.0384 | 107.3229 | 11.4384 | 70.5043 | 70.0741 | 62.8943 | 1.0053 | 98.4248 | 330.3319 | 268.5362 | 96.275 | 664.8986 | 1.7258 | 449.2232 | 33.9392 | 48.5866 | 37.3976 | 76.6373 | 11.9906 | 109.0583 | 30.036 | 8.1806 | 98.8506 | 68.0675 | 24.5 | 29.0196 | 84 | 31 | 1.0011 | 68.6274 | 97 | 8380 | 32.549 | 108.8104 | 35.9924 | -0.625 | 20.25 | 0 | 42.0227 | 32.9219
9/25/2020 16:51:42.8 | 2.8803 | 1369 | 1 | 2500.1755 | 129.6384 | 83.2426 | 96.0587 | 30.1571 | 32.0135 | 0.04197 | 107.2618 | 11.4374 | 70.6185 | 69.7908 | 62.9036 | 1.0024 | 98.4231 | 329.9385 | 268.4799 | 96.4199 | 664.8852 | 1.7176 | 450.8433 | 33.9422 | 48.6898 | 37.5899 | 76.5878 | 12.0202 | 108.8885 | 30.1408 | 8.2076 | 98.5571 | 68.1008 | 24.5 | 29.0196 | 84 | 31 | 0.99947 | 68.2353 | 96 | 8550 | 32.549 | 108.8104 | 35.9863 | -0.625 | 17.9375 | 0 | 43.6432 | 32.9219
9/25/2020 16:51:43.8 | 2.8806 | 1370 | 1 | 2499.5385 | 129.2135 | 83.2739 | 96.065 | 30.1302 | 31.9997 | 0.04402 | 107.1396 | 11.4297 | 70.2759 | 69.0521 | 62.9198 | 1.0015 | 98.4248 | 329.2922 | 267.663 | 96.4135 | 664.7529 | 1.6957 | 450.4801 | 33.8148 | 48.9927 | 37.4186 | 76.6801 | 11.9914 | 108.6661 | 30.1862 | 8.2244 | 98.3725 | 68.0874 | 24.5 | 29.0196 | 84 | 31 | 1.0005 | 68.2353 | 99 | 7990 | 32.549 | 107.2006 | 36.0962 | -0.5625 | 18.9375 | 0 | 43.5547 | 32.9219
9/25/2020 16:51:44.8 | 2.8809 | 1371 | 1 | 2501.2299 | 129.1157 | 83.3221 | 96.082 | 30.1262 | 31.9962 | 0.04322 | 107.0524 | 11.4239 | 70.3901 | 69.6704 | 62.9357 | 1.0006 | 98.4236 | 329.7699 | 268.17 | 96.3652 | 664.8393 | 1.6987 | 450.3405 | 33.8198 | 48.8894 | 37.478 | 76.6307 | 12.0073 | 108.9731 | 29.9766 | 8.1986 | 98.448 | 68.0941 | 24.5 | 29.4118 | 84 | 31 | 0.99706 | 68.6274 | 96 | 8240 | 32.549 | 108.49 | 36.0718 | -0.625 | 20.25 | 0 | 42.4927 | 32.9219
9/25/2020 16:51:45.8 | 2.8811 | 1372 | 1 | 2498.0927 | 129.4825 | 83.3241 | 96.0976 | 30.1388 | 32.0036 | 0.04284 | 107.0524 | 11.4374 | 70.1332 | 69.8158 | 62.9512 | 0.99352 | 98.4248 | 329.3484 | 267.663 | 96.4682 | 664.8986 | 1.6994 | 451.4019 | 33.8738 | 48.8447 | 37.5025 | 76.8845 | 11.9815 | 108.4981 | 29.9312 | 8.187 | 98.4816 | 68.0175 | 24.5 | 29.4118 | 85 | 31 | 1.0029 | 68.6274 | 96 | 8260 | 32.549 | 108.49 | 36.2579 | -0.625 | 19.3125 | 0 | 43.4937 | 32.9219
9/25/2020 16:51:46.8 | 2.8814 | 1373 | 1 | 2501.2587 | 129.2112 | 83.393 | 96.1362 | 30.1466 | 31.9976 | 0.0435 | 107.0087 | 11.4442 | 70.3045 | 69.9342 | 62.9753 | 1.0033 | 98.4236 | 329.0955 | 267.3814 | 96.407 | 664.9716 | 1.697 | 449.2791 | 33.8439 | 48.8825 | 37.492 | 76.7724 | 12.0369 | 108.2168 | 29.6026 | 8.1728 | 98.4312 | 68.1573 | 24.5 | 29.4118 | 85 | 31 | 0.99889 | 68.6274 | 100 | 8210 | 32.549 | 107.2006 | 36.3464 | -0.5625 | 19.9375 | 0 | 43.6859 | 32.9219
9/25/2020 16:51:47.8 | 2.8817 | 1374 | 1 | 2500.8473 | 129.4461 | 83.428 | 96.149 | 30.1327 | 32.0204 | 0.04252 | 107.0349 | 11.4452 | 69.9619 | 69.6252 | 62.9558 | 0.99494 | 98.4253 | 329.6013 | 267.8602 | 96.6872 | 665.0093 | 1.7069 | 450.7595 | 33.8984 | 48.9239 | 37.4361 | 76.9109 | 12.0035 | 108.4146 | 30.1164 | 8.2321 | 98.5319 | 68.0541 | 24.5 | 29.4118 | 85 | 31 | 1.0043 | 68.6274 | 96 | 8330 | 32.549 | 108.1619 | 36.2488 | -0.5 | 19.9375 | 0 | 43.5761 | 32.9219
9/25/2020 16:51:48.8 | 2.882 | 1375 | 1 | 2500.83 | 129.4376 | 83.4337 | 96.1716 | 30.137 | 32.0171 | 0.0432 | 107.0785 | 11.4529 | 70.5043 | 69.5398 | 62.9318 | 1.0042 | 98.4248 | 329.7137 | 267.663 | 96.552 | 665.2738 | 1.7012 | 449.6143 | 33.8973 | 48.7793 | 37.464 | 76.7724 | 11.999 | 108.5541 | 29.9172 | 8.1767 | 98.5403 | 68.0808 | 24.5 | 29.8039 | 85 | 31 | 0.99812 | 68.6274 | 96 | 8480 | 32.549 | 107.8415 | 36.3129 | -0.5 | 19.625 | 0 | 43.6035 | 32.9219
9/25/2020 16:51:49.8 | 2.8822 | 1376 | 1 | 2499.3603 | 129.4188 | 83.4684 | 96.2022 | 30.1278 | 32.014 | 0.04387 | 107.0436 | 11.4471 | 70.0476 | 70.1024 | 62.8982 | 1.006 | 98.4242 | 328.702 | 267.4096 | 96.6421 | 665.4925 | 1.703 | 448.7763 | 33.8741 | 48.824 | 37.5375 | 76.6669 | 12.0111 | 108.6095 | 29.9626 | 8.1973 | 98.5319 | 68.1008 | 24.5 | 29.8039 | 85 | 31 | 0.99837 | 68.6274 | 100 | 8090 | 32.549 | 107.2006 | 36.6028 | -0.5 | 19.875 | 0 | 43.7195 | 32.9219
9/25/2020 16:51:50.8 | 2.8825 | 1377 | 1 | 2498.687 | 129.2558 | 83.4657 | 96.2059 | 30.1422 | 32.0103 | 0.04319 | 107.0436 | 11.4452 | 70.3045 | 69.8392 | 62.8831 | 1.0024 | 98.4253 | 327.859 | 267.0152 | 96.655 | 665.5735 | 1.7174 | 451.9884 | 33.8203 | 48.8378 | 37.5375 | 76.9274 | 12.0073 | 109.1429 | 29.8194 | 8.2025 | 98.5571 | 68.0508 | 24.5 | 29.4118 | 85 | 31 | 0.99886 | 68.6274 | 96 | 8090 | 32.549 | 108.49 | 36.6547 | -0.5 | 19.8125 | 0 | 43.6035 | 32.9219
9/25/2020 16:51:51.8 | 2.8828 | 1378 | 1 | 2499.4455 | 129.048 | 83.4563 | 96.2526 | 30.1586 | 32.0166 | 0.04417 | 107.0349 | 11.4491 | 70.5328 | 69.5683 | 62.8864 | 1.0072 | 98.4242 | 328.8145 | 266.9871 | 96.5165 | 665.4007 | 1.72 | 451.2901 | 33.7771 | 48.8447 | 37.4186 | 76.9834 | 12.0028 | 109.0297 | 29.9836 | 8.2038 | 98.6493 | 68.1373 | 24.5 | 29.4118 | 85 | 31 | 1.0016 | 68.6274 | 96 | 8260 | 32.549 | 108.49 | 36.4929 | -0.5 | 20.4375 | 0 | 43.103 | 32.9219
9/25/2020 16:51:52.8 | 2.8831 | 1379 | 1 | 2501.0109 | 129.187 | 83.4864 | 96.2819 | 30.153 | 32.0166 | 0.04099 | 107.0873 | 11.4529 | 70.4757 | 70.0025 | 62.9071 | 1.0088 | 98.4265 | 328.702 | 266.8744 | 96.7999 | 665.6086 | 1.7225 | 448.5808 | 33.8352 | 48.7862 | 37.478 | 76.9274 | 12.0111 | 109.088 | 30.0814 | 8.2308 | 98.8087 | 68.0941 | 24.5 | 29.4118 | 85 | 31 | 1.0009 | 69.0196 | 101 | 8190 | 32.549 | 107.8415 | 36.6211 | -0.4375 | 21.1875 | 0 | 42.4805 | 32.9219
9/25/2020 16:51:53.8 | 2.8834 | 1380 | 1 | 2503.06 | 129.4873 | 83.5129 | 96.3131 | 30.1712 | 32.0063 | 0.04113 | 107.1135 | 11.4559 | 70.1903 | 70.2834 | 62.9287 | 1.0023 | 98.4265 | 329.2079 | 266.8744 | 96.6743 | 665.6841 | 1.7419 | 449.5305 | 33.9406 | 48.9101 | 37.4186 | 77.0955 | 11.9883 | 108.976 | 29.9976 | 8.2308 | 98.8422 | 68.0874 | 24.5 | 29.4118 | 85 | 31 | 1.0016 | 68.6274 | 96 | 8330 | 32.549 | 108.8104 | 36.7279 | -0.5625 | 20.3125 | 0 | 42.514 | 32.9219
9/25/2020 16:51:54.8 | 2.8836 | 1381 | 1 | 2497.9738 | 129.8636 | 83.5791 | 96.3302 | 30.1484 | 32.022 | 0.03896 | 107.0611 | 11.4636 | 70.4186 | 70.3646 | 62.9404 | 1.0033 | 98.4248 | 328.3648 | 266.3956 | 96.7322 | 665.6787 | 1.7384 | 449.8098 | 33.9679 | 48.9204 | 37.5165 | 76.7098 | 11.9937 | 109.7866 | 29.9032 | 8.2089 | 98.7583 | 67.981 | 24.5 | 29.4118 | 85 | 31 | 1 | 68.6274 | 96 | 8410 | 32.549 | 108.8104 | 36.6302 | -0.5 | 19.0625 | 0 | 43.5547 | 32.9219
9/25/2020 16:51:55.8 | 2.8839 | 1382 | 1 | 2501.8012 | 129.4677 | 83.5786 | 96.337 | 30.1742 | 32.0198 | 0.03884 | 107.0349 | 11.4529 | 70.1617 | 69.8191 | 62.9492 | 1.0072 | 98.4242 | 328.6458 | 266.6491 | 96.626 | 665.4007 | 1.7446 | 449.2791 | 33.919 | 48.9101 | 37.471 | 77.3426 | 12.021 | 109.674 | 29.7879 | 8.2257 | 98.7332 | 68.0874 | 24.5 | 29.4118 | 85 | 31 | 1.0001 | 69.0196 | 100 | 7990 | 32.549 | 108.49 | 36.4594 | -0.5 | 20.375 | 0 | 42.7307 | 33.0156
9/25/2020 16:51:56.8 | 2.8842 | 1383 | 1 | 2500.2692 | 129.3624 | 83.5856 | 96.3609 | 30.1639 | 32.0164 | 0.04067 | 107.0349 | 11.4597 | 70.2474 | 69.1971 | 62.975 | 1.0031 | 98.4225 | 328.9269 | 266.3111 | 96.7033 | 665.1983 | 1.7676 | 451.2622 | 33.8673 | 49.1991 | 37.471 | 77.0262 | 11.999 | 109.9524 | 29.7145 | 8.1922 | 98.7667 | 68.0874 | 24.5 | 29.0196 | 85 | 31 | 1.0006 | 68.6274 | 96 | 8160 | 32.549 | 109.1309 | 36.4258 | -0.5625 | 19.375 | 0 | 43.335 | 32.9219
9/25/2020 16:51:57.8 | 2.8845 | 1384 | 1 | 2498.4637 | 129.3407 | 83.6321 | 96.3641 | 30.1389 | 32.0234 | 0.04255 | 107 | 11.4471 | 70.2474 | 69.4392 | 62.9859 | 0.99423 | 98.4248 | 328.4491 | 266.4519 | 96.655 | 665.0768 | 1.7725 | 448.8601 | 33.8407 | 48.8894 | 37.471 | 77.1251 | 12.0096 | 109.8706 | 30.2386 | 8.1986 | 98.8674 | 68.0375 | 24.5 | 29.4118 | 85 | 31 | 1.0014 | 68.6274 | 97 | 8260 | 32.549 | 109.4513 | 36.2701 | -0.625 | 20.3125 | 0 | 42.5842 | 32.9219
9/25/2020 16:51:58.8 | 2.8847 | 1385 | 1 | 2501.0359 | 129.3141 | 83.7192 | 96.3772 | 30.1645 | 32.0184 | 0.04192 | 107.0174 | 11.4471 | 70.333 | 70.7266 | 63.0046 | 0.9994 | 98.4242 | 327.8871 | 266.1984 | 96.6067 | 665.0012 | 1.7679 | 450.8712 | 33.8689 | 49.0443 | 37.4256 | 77.1251 | 11.9921 | 109.646 | 29.8194 | 8.1393 | 98.859 | 67.9943 | 24.5 | 29.0196 | 85 | 31 | 0.99934 | 68.6274 | 101 | 8260 | 32.549 | 108.49 | 36.2396 | -0.625 | 20.625 | 0 | 42.2363 | 33.0156
9/25/2020 16:51:59.8 | 2.885 | 1386 | 1 | 2501.9324 | 129.4107 | 83.7231 | 96.3973 | 30.1776 | 32.0171 | 0.04007 | 107.1309 | 11.4588 | 70.3901 | 69.7674 | 63.0197 | 0.99744 | 98.4248 | 328.7301 | 266.1421 | 96.8675 | 665.0121 | 1.7732 | 450.2846 | 33.9047 | 49.2197 | 37.5445 | 77.0955 | 11.9876 | 109.6746 | 30.312 | 8.169 | 98.9261 | 68.0575 | 24.5 | 29.4118 | 85 | 31 | 0.99821 | 68.6274 | 97 | 8460 | 32.549 | 109.1309 | 36.2457 | -0.5625 | 20.375 | 0 | 42.3798 | 32.9219
9/25/2020 16:52:00.8 | 2.8853 | 1387 | 1 | 2500.903 | 129.9659 | 83.6821 | 96.4329 | 30.1777 | 32.024 | 0.03868 | 107.0785 | 11.4617 | 70.4472 | 69.734 | 63.0521 | 1.0047 | 98.4231 | 328.0838 | 265.9731 | 96.9576 | 664.7934 | 1.7878 | 449.0556 | 34.0347 | 49.316 | 37.6284 | 77.1877 | 12.0104 | 109.6168 | 29.9906 | 8.2089 | 98.9261 | 68.0375 | 24.5 | 29.0196 | 85 | 31 | 1.0022 | 68.6274 | 97 | 8360 | 32.549 | 109.4513 | 36.1023 | -0.625 | 20.25 | 0 | 42.4896 | 32.9219
9/25/2020 16:52:01.8 | 2.8856 | 1388 | 1 | 2499.4719 | 129.8895 | 83.7282 | 96.4632 | 30.1811 | 32.0213 | 0.04021 | 107.0087 | 11.4685 | 70.3045 | 68.9762 | 63.0735 | 0.99512 | 98.4259 | 327.297 | 265.9449 | 97.0477 | 664.6828 | 1.7803 | 451.5695 | 33.9959 | 49.2575 | 37.5375 | 77.0823 | 12.0043 | 109.6197 | 30.1932 | 8.2618 | 98.8255 | 68.1008 | 24.5 | 28.6274 | 85 | 31 | 1.0018 | 68.2353 | 100 | 8330 | 32.549 | 109.4513 | 36.0352 | -0.625 | 19.3125 | 0 | 43.7988 | 32.9219
9/25/2020 16:52:02.8 | 2.8859 | 1389 | 1 | 2498.5978 | 129.7353 | 83.7529 | 96.4846 | 30.187 | 32.0035 | 0.03873 | 106.9826 | 11.482 | 70.4472 | 69.3199 | 63.0978 | 0.9937 | 98.4208 | 327.9433 | 265.5506 | 96.9029 | 664.5046 | 1.7792 | 449.8936 | 33.9432 | 49.4123 | 37.464 | 77.1811 | 11.9876 | 110.0348 | 29.9312 | 8.1947 | 98.8171 | 67.981 | 24.5 | 29.0196 | 85 | 31 | 1.0014 | 68.6274 | 97 | 8190 | 32.549 | 109.1309 | 36.1969 | -0.625 | 20.8125 | 0 | 42.6208 | 32.9219
9/25/2020 16:52:03.8 | 2.8861 | 1390 | 1 | 2500.7907 | 129.5782 | 83.7418 | 96.5047 | 30.1764 | 32.0102 | 0.03793 | 107.0174 | 11.4685 | 70.4757 | 69.5901 | 63.1221 | 0.99833 | 98.4259 | 327.8309 | 266.0576 | 96.9093 | 664.5154 | 1.7577 | 448.6087 | 33.9347 | 49.058 | 37.5305 | 77.1383 | 11.9899 | 109.5636 | 29.9906 | 8.2424 | 98.8842 | 67.9943 | 24.5 | 29.0196 | 85 | 31 | 0.99965 | 68.6274 | 97 | 8260 | 32.549 | 109.1309 | 35.8673 | -0.625 | 20.5 | 0 | 42.4438 | 32.9219
9/25/2020 16:52:04.8 | 2.8864 | 1391 | 1 | 2500.2131 | 129.637 | 83.7471 | 96.5194 | 30.1763 | 32.0294 | 0.03831 | 106.9738 | 11.4724 | 69.9049 | 69.367 | 63.1389 | 1.0201 | 98.4236 | 327.4094 | 265.7478 | 96.993 | 664.5154 | 1.7577 | 450.5081 | 33.9429 | 49.3538 | 37.5829 | 77.0757 | 11.9891 | 109.9255 | 29.9242 | 8.2063 | 98.8422 | 68.0941 | 24.5 | 29.0196 | 85 | 31 | 0.99956 | 68.6274 | 101 | 8310 | 32.549 | 108.49 | 35.8765 | -0.625 | 20.125 | 0 | 42.5415 | 33.0156
9/25/2020 16:52:05.8 | 2.8867 | 1392 | 1 | 2499.166 | 129.4794 | 83.7753 | 96.5579 | 30.1815 | 32.0244 | 0.04033 | 107 | 11.4753 | 70.4472 | 69.518 | 63.1617 | 1.0014 | 98.4208 | 327.578 | 265.7759 | 96.9029 | 664.591 | 1.7526 | 450.536 | 33.8889 | 49.3091 | 37.4186 | 77.3294 | 11.9693 | 109.3345 | 30.1408 | 8.1715 | 98.9513 | 67.9377 | 24.5 | 29.0196 | 85 | 31 | 1.0013 | 68.6274 | 97 | 8460 | 32.549 | 109.1309 | 35.9985 | -0.625 | 20.5 | 0 | 42.1204 | 33.0156
9/25/2020 16:52:06.8 | 2.887 | 1393 | 1 | 2500.1918 | 129.4242 | 83.8211 | 96.591 | 30.183 | 32.03 | 0.04023 | 106.9651 | 11.4753 | 70.1047 | 70.0142 | 63.1782 | 0.99886 | 98.4236 | 327.1284 | 265.5224 | 97.0477 | 664.6423 | 1.7628 | 449.3908 | 33.8885 | 49.4639 | 37.5899 | 77.3788 | 11.9754 | 109.6454 | 29.9836 | 8.2347 | 98.9513 | 67.951 | 24.5 | 29.4118 | 85 | 31 | 1.0025 | 68.6274 | 97 | 8310 | 32.549 | 109.1309 | 35.907 | -0.625 | 20.75 | 0 | 41.51 | 33.0156
9/25/2020 16:52:07.8 | 2.8872 | 1394 | 1 | 2499.2465 | 129.4566 | 83.8753 | 96.6037 | 30.2001 | 32.0122 | 0.04063 | 107.0262 | 11.4859 | 70.019 | 69.7106 | 63.1977 | 1.0065 | 98.4242 | 327.6342 | 265.5788 | 96.9641 | 664.8096 | 1.7674 | 451.5415 | 33.8798 | 49.4776 | 37.3871 | 77.4414 | 12.0096 | 109.814 | 29.8928 | 8.1728 | 98.9932 | 68.0076 | 24.5 | 29.0196 | 85 | 31 | 0.99907 | 68.6274 | 100 | 7970 | 32.549 | 108.49 | 35.846 | -0.625 | 20.4375 | 0 | 41.6077 | 33.0156
9/25/2020 16:52:08.8 | 2.8875 | 1395 | 1 | 2500.1315 | 129.2417 | 83.9097 | 96.6321 | 30.1904 | 32.039 | 0.03992 | 107 | 11.4869 | 70.4186 | 69.466 | 63.2183 | 1.0054 | 98.4248 | 326.8193 | 265.4943 | 97.0123 | 665.0309 | 1.757 | 450.8433 | 33.8363 | 49.5292 | 37.464 | 77.4908 | 12.0338 | 109.3944 | 30.05 | 8.1715 | 98.9596 | 68.0309 | 24.5 | 29.0196 | 85 | 31 | 1.0023 | 68.6274 | 97 | 8160 | 32.549 | 109.1309 | 35.9467 | -0.625 | 20 | 0 | 41.803 | 32.9219
9/25/2020 16:52:09.8 | 2.8878 | 1396 | 1 | 2498.4086 | 129.4895 | 83.9415 | 96.6322 | 30.1941 | 32.023 | 0.04201 | 106.9913 | 11.5015 | 70.3045 | 69.4157 | 63.226 | 1.0006 | 98.4231 | 327.1565 | 265.4943 | 96.9447 | 665.0201 | 1.7457 | 449.7539 | 33.8805 | 49.5086 | 37.45 | 77.3228 | 12.0202 | 109.3927 | 29.9766 | 8.1883 | 98.8506 | 67.9676 | 24.5 | 29.0196 | 85 | 31 | 1.0036 | 68.6274 | 96 | 8210 | 32.549 | 108.8104 | 35.7849 | -0.5625 | 19.3125 | 0 | 42.4042 | 32.9219
9/25/2020 16:52:10.8 | 2.8881 | 1397 | 1 | 2500.0974 | 129.4015 | 83.9477 | 96.6559 | 30.1979 | 32.0348 | 0.04234 | 106.9826 | 11.5063 | 70.3045 | 69.5666 | 63.2251 | 0.99868 | 98.4265 | 327.2408 | 264.9873 | 97.0767 | 664.9958 | 1.7386 | 451.0108 | 33.8818 | 49.2885 | 37.5235 | 77.3096 | 12.0043 | 109.5082 | 29.8054 | 8.1922 | 98.7416 | 67.9377 | 24.5 | 29.4118 | 85 | 31 | 0.99916 | 68.6274 | 101 | 8240 | 32.549 | 108.1619 | 35.846 | -0.5625 | 19.5 | 0 | 42.6636 | 33.0156
9/25/2020 16:52:11.8 | 2.8884 | 1398 | 1 | 2499.5196 | 129.3609 | 83.9819 | 96.6975 | 30.1838 | 32.0379 | 0.0452 | 107 | 11.4937 | 70.2759 | 69.7189 | 63.2104 | 1.0247 | 98.4214 | 327.1003 | 264.9309 | 97.0638 | 665.0417 | 1.738 | 450.3963 | 33.8613 | 49.481 | 37.4256 | 77.3952 | 12.0111 | 109.6432 | 29.8438 | 8.2051 | 98.7248 | 67.9444 | 24.5 | 29.0196 | 85 | 31 | 0.9998 | 68.6274 | 97 | 8530 | 32.549 | 109.1309 | 35.7178 | -0.625 | 19.625 | 0 | 42.9138 | 32.9219
9/25/2020 16:52:12.8 | 2.8886 | 1399 | 1 | 2499.7362 | 129.5088 | 83.9886 | 96.7221 | 30.1824 | 32.0264 | 0.04663 | 106.9913 | 11.4869 | 70.1617 | 70.2104 | 63.2013 | 0.99815 | 98.4231 | 326.8193 | 264.7056 | 97.1218 | 665.0363 | 1.7311 | 448.6646 | 33.9025 | 49.2335 | 37.6808 | 77.4546 | 11.9693 | 109.5328 | 30.0116 | 8.1728 | 98.6912 | 67.8378 | 24.5 | 29.0196 | 85 | 31 | 1.0013 | 68.6274 | 96 | 8310 | 32.549 | 108.8104 | 35.7452 | -0.5625 | 18.9375 | 0 | 43.3685 | 33.0156
9/25/2020 16:52:13.8 | 2.8889 | 1400 | 1 | 2499.2166 | 129.5822 | 84.0213 | 96.7588 | 30.1816 | 32.0334 | 0.04622 | 106.9651 | 11.483 | 70.1047 | 69.5968 | 63.2075 | 1.0028 | 98.4248 | 326.9317 | 264.5929 | 97.0413 | 665.0363 | 1.7422 | 451.0946 | 33.9142 | 49.1991 | 37.5235 | 77.5204 | 12.0051 | 109.2824 | 30.2386 | 8.218 | 98.6493 | 67.9377 | 24.5 | 29.0196 | 85 | 31 | 0.99919 | 68.6274 | 100 | 7920 | 32.549 | 108.1619 | 35.6934 | -0.625 | 20.125 | 0 | 43.1763 | 33.0156
9/25/2020 16:52:14.8 | 2.8892 | 1401 | 1 | 2501.6646 | 129.4049 | 84.0542 | 96.7822 | 30.1909 | 32.0264 | 0.04611 | 106.9564 | 11.483 | 70.3045 | 69.7607 | 63.2185 | 1.0049 | 98.4242 | 326.9317 | 264.9309 | 97.1153 | 665.0255 | 1.7508 | 451.5695 | 33.8983 | 49.5361 | 37.4046 | 77.6456 | 11.9861 | 109.3098 | 30.057 | 8.1728 | 98.7164 | 67.9244 | 24.5 | 29.0196 | 85 | 31 | 0.99953 | 68.6274 | 97 | 8160 | 32.549 | 109.1309 | 35.7147 | -0.5625 | 19.9375 | 0 | 43.1732 | 32.9219
9/25/2020 16:52:15.8 | 2.8895 | 1402 | 1 | 2498.137 | 129.7726 | 84.0667 | 96.7943 | 30.1706 | 32.0355 | 0.04448 | 106.9564 | 11.4879 | 70.1617 | 69.8926 | 63.2381 | 1.0074 | 98.4236 | 326.9879 | 264.5084 | 97.0895 | 664.9553 | 1.753 | 449.8936 | 33.9506 | 49.3538 | 37.4186 | 77.6192 | 11.9815 | 109.2252 | 29.8718 | 8.1728 | 98.7164 | 67.9377 | 24.5 | 29.0196 | 85 | 31 | 0.9994 | 68.6274 | 96 | 8310 | 32.549 | 109.1309 | 35.5591 | -0.4375 | 19.6875 | 0 | 43.1366 | 33.0156
9/25/2020 16:52:16.8 | 2.8897 | 1403 | 1 | 2500.4211 | 129.5604 | 84.0916 | 96.8087 | 30.1879 | 32.0268 | 0.04253 | 106.9302 | 11.4937 | 70.5328 | 70.109 | 63.2566 | 1.0056 | 98.4231 | 326.6506 | 264.7619 | 97.3019 | 664.9149 | 1.7535 | 451.1226 | 33.9245 | 49.6323 | 37.5759 | 77.392 | 11.9655 | 109.5048 | 30.05 | 8.1728 | 98.7416 | 67.9876 | 24.5 | 29.4118 | 85 | 31 | 1.0024 | 68.6274 | 101 | 8310 | 32.549 | 108.1619 | 35.5713 | -0.4375 | 19.375 | 0 | 43.3594 | 33.0156
9/25/2020 16:52:17.8 | 2.89 | 1404 | 1 | 2499.8491 | 129.7342 | 84.1008 | 96.8136 | 30.1826 | 32.0225 | 0.04382 | 106.9476 | 11.4985 | 70.1617 | 69.6135 | 63.2684 | 1.003 | 98.4242 | 326.7631 | 264.4803 | 97.3308 | 665.0067 | 1.7355 | 449.6143 | 33.9623 | 49.3022 | 37.5375 | 77.5698 | 11.9914 | 109.1978 | 30.291 | 8.1509 | 98.7416 | 67.951 | 24.5 | 29.0196 | 85 | 31 | 1.0004 | 68.6274 | 100 | 8430 | 32.549 | 108.8104 | 35.5591 | -0.4375 | 19.9375 | 0 | 43.3167 | 32.9219
9/25/2020 16:52:18.8 | 2.8903 | 1405 | 1 | 2501.4396 | 129.7209 | 84.1205 | 96.8271 | 30.1834 | 32.0336 | 0.04545 | 106.9913 | 11.5034 | 70.3045 | 69.5448 | 63.2937 | 1.0028 | 98.4225 | 326.8755 | 264.255 | 97.1507 | 665.0012 | 1.7331 | 451.346 | 33.9818 | 49.4192 | 37.5829 | 77.583 | 11.9434 | 108.972 | 29.9906 | 8.2051 | 98.7416 | 67.9444 | 24.5 | 29.4118 | 85 | 31 | 0.99718 | 68.6274 | 101 | 8260 | 32.549 | 108.49 | 35.5866 | -0.5 | 20 | 0 | 43.1793 | 32.9219
9/25/2020 16:52:19.8 | 2.8906 | 1406 | 1 | 2501.1024 | 129.6831 | 84.1521 | 96.8494 | 30.1805 | 32.0415 | 0.04443 | 106.9738 | 11.4966 | 70.0761 | 70.2884 | 63.3065 | 1.011 | 98.4248 | 326.6787 | 264.2831 | 97.2054 | 665.147 | 1.7333 | 453.1336 | 33.9635 | 49.5292 | 37.4046 | 77.8859 | 12.0043 | 108.9463 | 29.9452 | 8.196 | 98.8003 | 67.8744 | 24.5 | 29.4118 | 85 | 31 | 1.0048 | 68.6274 | 97 | 8380 | 32.549 | 108.49 | 35.5896 | -0.5 | 20.3125 | 0 | 43.2648 | 32.9219
9/25/2020 16:52:20.8 | 2.8909 | 1407 | 1 | 2499.6688 | 129.9397 | 84.2014 | 96.8742 | 30.1884 | 32.0475 | 0.04329 | 107.0524 | 11.5092 | 70.3901 | 69.5918 | 63.3242 | 1.0053 | 98.4231 | 326.5944 | 264.4239 | 97.289 | 665.4169 | 1.7329 | 448.4132 | 34.0159 | 49.567 | 37.5445 | 77.4282 | 12.0058 | 108.7765 | 29.9836 | 8.2205 | 98.8087 | 67.9078 | 24.5 | 29.8039 | 85 | 31 | 1.0018 | 69.0196 | 100 | 8190 | 32.549 | 108.49 | 35.733 | -0.5 | 19.9375 | 0 | 43.5913 | 32.9219
9/25/2020 16:52:21.8 | 2.8911 | 1408 | 1 | 2499.6662 | 129.6172 | 84.2298 | 96.8992 | 30.1825 | 32.0377 | 0.04313 | 106.9826 | 11.5179 | 70.2759 | 70.545 | 63.338 | 1.0058 | 98.4236 | 325.4704 | 263.8888 | 97.2955 | 665.4574 | 1.7382 | 450.0891 | 33.9314 | 49.4192 | 37.492 | 77.6818 | 11.9815 | 108.8611 | 29.9906 | 8.1741 | 98.8171 | 68.0076 | 24.5 | 29.8039 | 85 | 31 | 1.0011 | 68.6274 | 100 | 7920 | 32.549 | 107.2006 | 35.849 | -0.625 | 20 | 0 | 43.3716 | 32.9219
9/25/2020 16:52:22.8 | 2.8914 | 1409 | 1 | 2499.8189 | 129.4585 | 84.21 | 96.9245 | 30.1839 | 32.032 | 0.04293 | 107 | 11.517 | 70.3616 | 70.1838 | 63.3531 | 1.0051 | 98.4253 | 325.7233 | 263.748 | 97.4821 | 665.4655 | 1.726 | 450.1729 | 33.891 | 49.3091 | 37.5549 | 77.5764 | 11.9975 | 109.2269 | 29.9836 | 8.2063 | 98.8087 | 67.8678 | 24.5 | 29.4118 | 85 | 31 | 1.0017 | 68.6274 | 101 | 8260 | 32.549 | 108.49 | 35.7422 | -0.5 | 19.5625 | 0 | 43.3105 | 33.0156
9/25/2020 16:52:23.8 | 2.8917 | 1410 | 1 | 2499.7926 | 129.4528 | 84.2225 | 96.9664 | 30.1886 | 32.0244 | 0.04262 | 107.0262 | 11.5141 | 70.1047 | 69.3888 | 63.3693 | 1.0065 | 98.4242 | 326.2572 | 263.6635 | 97.3373 | 665.6436 | 1.7255 | 448.7763 | 33.8882 | 48.9995 | 37.6284 | 77.6752 | 11.9815 | 109.0297 | 30.036 | 8.2489 | 98.7667 | 67.8378 | 24.5 | 29.0196 | 85 | 31 | 1.0015 | 68.6274 | 100 | 8410 | 32.549 | 108.49 | 35.8154 | -0.5 | 19.9375 | 0 | 43.2739 | 32.9219
9/25/2020 16:52:24.8 | 2.892 | 1411 | 1 | 2500.8156 | 129.3362 | 84.2719 | 97.0027 | 30.1988 | 32.0255 | 0.04424 | 107.0524 | 11.5354 | 70.1332 | 69.9092 | 63.3974 | 1.0012 | 98.4248 | 325.639 | 263.7198 | 97.2826 | 665.7354 | 1.7307 | 449.2232 | 33.8684 | 49.6117 | 37.485 | 77.5698 | 12.0149 | 109.1423 | 30.029 | 8.2141 | 98.8338 | 67.9011 | 24.5 | 29.8039 | 85 | 31 | 1.0001 | 68.6274 | 97 | 8240 | 32.549 | 108.49 | 35.9711 | -0.625 | 20.5 | 0 | 42.6727 | 33.0156
9/25/2020 16:52:25.8 | 2.8923 | 1412 | 1 | 2498.0305 | 129.6746 | 84.328 | 97.0405 | 30.2058 | 32.0309 | 0.043 | 107.0349 | 11.5325 | 70.3616 | 69.9876 | 63.4107 | 1.0028 | 98.4259 | 325.4423 | 263.072 | 97.3502 | 665.6571 | 1.7479 | 452.2398 | 33.9198 | 49.4776 | 37.6458 | 77.7872 | 12.0195 | 109.2835 | 29.9452 | 8.2618 | 98.9513 | 67.8545 | 24.5 | 29.4118 | 85 | 31 | 1.0053 | 68.6274 | 101 | 7970 | 32.549 | 107.8415 | 35.7452 | -0.625 | 20.5625 | 0 | 42.1051 | 32.9219
9/25/2020 16:52:26.8 | 2.8925 | 1413 | 1 | 2499.2083 | 129.584 | 84.3262 | 97.062 | 30.1864 | 32.0359 | 0.04711 | 107.0262 | 11.5238 | 70.3901 | 69.7239 | 63.4268 | 0.99815 | 98.4236 | 324.9084 | 263.41 | 97.2762 | 665.8461 | 1.7574 | 448.8322 | 33.9156 | 49.3985 | 37.5759 | 77.5632 | 12.0088 | 109.3093 | 29.4977 | 8.1496 | 98.9345 | 67.8378 | 24.5 | 29.4118 | 86 | 31 | 1.0012 | 68.6274 | 100 | 8210 | 32.549 | 108.49 | 35.8917 | -0.5625 | 20.4375 | 0 | 42.2882 | 32.9219
9/25/2020 16:52:27.8 | 2.8928 | 1414 | 1 | 2498.953 | 129.3364 | 84.3631 | 97.0738 | 30.1853 | 32.0394 | 0.04757 | 107.0349 | 11.5315 | 70.4472 | 70.3265 | 63.4418 | 1.0092 | 98.4248 | 325.5547 | 263.5508 | 97.3662 | 665.892 | 1.765 | 449.6701 | 33.8434 | 49.3916 | 37.5305 | 77.9024 | 11.9845 | 109.4785 | 30.015 | 8.1548 | 98.9513 | 67.8944 | 24.5 | 29.4118 | 86 | 31 | 0.99739 | 68.6274 | 97 | 8260 | 32.549 | 108.8104 | 35.8856 | -0.5625 | 20.5625 | 0 | 41.7602 | 32.9219
9/25/2020 16:52:28.8 | 2.8931 | 1415 | 1 | 2501.2889 | 129.3399 | 84.4057 | 97.0884 | 30.1875 | 32.0358 | 0.04906 | 107.0174 | 11.5373 | 70.4472 | 69.6805 | 63.4575 | 1.0024 | 98.4248 | 325.1613 | 263.3536 | 97.5014 | 665.9108 | 1.7727 | 450.3963 | 33.8783 | 49.2782 | 37.5549 | 77.8925 | 12.0104 | 109.4785 | 30.0046 | 8.2025 | 98.9513 | 67.8179 | 24.5 | 29.4118 | 86 | 31 | 1.0031 | 68.6274 | 101 | 8210 | 32.549 | 108.1619 | 35.733 | -0.5625 | 20.25 | 0 | 41.748 | 33.0156
9/25/2020 16:52:29.8 | 2.8934 | 1416 | 1 | 2500.9455 | 129.4117 | 84.3927 | 97.0827 | 30.1872 | 32.038 | 0.04793 | 107.0349 | 11.5422 | 70.4757 | 69.3014 | 63.4707 | 1.0063 | 98.4248 | 325.4985 | 262.9875 | 97.5303 | 665.892 | 1.7761 | 450.145 | 33.8893 | 49.5154 | 37.5829 | 77.8234 | 11.9906 | 109.3944 | 29.9836 | 8.1728 | 98.9429 | 67.8445 | 24.5 | 29.4118 | 86 | 31 | 1.0031 | 68.6274 | 97 | 8410 | 32.549 | 108.8104 | 35.9528 | -0.5625 | 20.5 | 0 | 41.5863 | 32.9219
9/25/2020 16:52:30.8 | 2.8936 | 1417 | 1 | 2497.5632 | 129.652 | 84.407 | 97.11 | 30.1917 | 32.0492 | 0.04665 | 106.9913 | 11.5441 | 70.5328 | 69.2762 | 63.4836 | 0.99922 | 98.4242 | 324.9084 | 262.8185 | 97.3855 | 665.8974 | 1.7783 | 450.117 | 33.9086 | 49.6701 | 37.5375 | 77.774 | 12.002 | 109.4779 | 29.7215 | 8.2154 | 98.8925 | 67.8012 | 24.5 | 29.4118 | 86 | 31 | 1.0015 | 68.6274 | 97 | 8290 | 32.549 | 108.8104 | 35.7513 | -0.5625 | 19.875 | 0 | 41.9556 | 32.9219
9/25/2020 16:52:31.8 | 2.8939 | 1418 | 1 | 2502.4483 | 129.4061 | 84.475 | 97.1356 | 30.177 | 32.0249 | 0.04789 | 106.9826 | 11.5441 | 69.9334 | 70.3414 | 63.5046 | 0.99904 | 98.4208 | 325.5266 | 263.1001 | 97.5721 | 665.7759 | 1.7816 | 452.6309 | 33.9097 | 49.7148 | 37.5375 | 77.7674 | 11.9807 | 109.3905 | 29.9766 | 8.2437 | 98.9093 | 67.8512 | 24.5 | 29.0196 | 86 | 31 | 1.0005 | 68.6274 | 100 | 7900 | 32.549 | 108.1619 | 35.7727 | -0.625 | 19.6875 | 0 | 42.1082 | 33.0156
9/25/2020 16:52:32.8 | 2.8942 | 1419 | 1 | 2498.0444 | 129.7767 | 84.5096 | 97.1667 | 30.1812 | 32.0216 | 0.04626 | 106.9651 | 11.548 | 70.4186 | 70.3 | 63.522 | 1.0108 | 98.4253 | 325.7514 | 262.9311 | 97.4821 | 665.6436 | 1.7785 | 449.3908 | 33.9486 | 49.4123 | 37.5759 | 78.0209 | 11.999 | 109.0589 | 29.9312 | 8.187 | 98.859 | 67.738 | 24.5 | 29.0196 | 86 | 31 | 0.99852 | 68.6274 | 100 | 8210 | 32.549 | 109.1309 | 35.7208 | -0.625 | 20.5625 | 0 | 41.684 | 32.9219
9/25/2020 16:52:33.8 | 2.8945 | 1420 | 1 | 2499.7054 | 129.4409 | 84.5058 | 97.1796 | 30.1917 | 32.0266 | 0.0474 | 107.0349 | 11.5325 | 70.3616 | 70.0907 | 63.5432 | 0.98906 | 98.4253 | 325.5828 | 262.7058 | 97.5014 | 665.6895 | 1.7807 | 448.6925 | 33.8836 | 49.5877 | 37.6354 | 77.8432 | 12.0088 | 109.1989 | 29.9522 | 8.1677 | 98.8422 | 67.8944 | 24.5 | 29.8039 | 86 | 31 | 0.9994 | 68.6274 | 96 | 8240 | 32.549 | 108.8104 | 35.8215 | -0.625 | 19.5 | 0 | 42.3492 | 32.9219
9/25/2020 16:52:34.8 | 2.8948 | 1421 | 1 | 2499.8815 | 129.3284 | 84.5415 | 97.2027 | 30.1889 | 32.0291 | 0.04773 | 106.9564 | 11.5344 | 70.2474 | 70.3132 | 63.575 | 1.0099 | 98.4242 | 325.1613 | 262.565 | 97.4949 | 665.6733 | 1.7741 | 451.0108 | 33.8546 | 49.4776 | 37.6144 | 77.9353 | 12.0164 | 109.3379 | 29.9976 | 8.1651 | 98.7667 | 67.8744 | 24.5 | 29.0196 | 86 | 31 | 0.99818 | 68.6274 | 101 | 8190 | 32.549 | 108.49 | 35.7849 | -0.625 | 19.4375 | 0 | 42.273 | 32.9219
9/25/2020 16:52:35.8 | 2.895 | 1422 | 1 | 2499.1418 | 129.4103 | 84.5543 | 97.2002 | 30.1925 | 32.0327 | 0.04836 | 106.9215 | 11.5296 | 70.1903 | 70.0974 | 63.5899 | 1.0042 | 98.4236 | 325.1051 | 262.3678 | 97.6493 | 665.5627 | 1.7681 | 449.5305 | 33.8663 | 49.6942 | 37.5235 | 77.8958 | 11.9921 | 109.3653 | 29.9032 | 8.2089 | 98.6325 | 67.8378 | 24.5 | 29.0196 | 86 | 31 | 1.0013 | 68.2353 | 96 | 8460 | 32.549 | 108.8104 | 35.8154 | -0.625 | 18.8125 | 0 | 42.9779 | 32.9219
9/25/2020 16:52:36.8 | 2.8953 | 1423 | 1 | 2497.9207 | 129.5709 | 84.5284 | 97.2211 | 30.1927 | 32.0231 | 0.04847 | 106.9564 | 11.5373 | 70.2474 | 70.4242 | 63.6125 | 1.0035 | 98.4248 | 324.2058 | 262.2833 | 97.6397 | 665.4007 | 1.7517 | 449.6701 | 33.8969 | 49.5808 | 37.471 | 77.9353 | 12.002 | 109.3944 | 29.8928 | 8.1599 | 98.5822 | 67.7879 | 24.5 | 29.0196 | 86 | 31 | 1.0018 | 68.6274 | 97 | 8310 | 32.549 | 108.8104 | 35.6964 | -0.5625 | 19 | 0 | 43.5791 | 32.9219
9/25/2020 16:52:37.8 | 2.8956 | 1424 | 1 | 2494.8264 | 128.884 | 84.5775 | 97.254 | 30.1754 | 32.0397 | 0.05436 | 106.9564 | 11.5257 | 70.3901 | 70.358 | 63.6297 | 1.0015 | 98.4242 | 324.262 | 261.6918 | 97.5367 | 665.4169 | 1.7628 | 450.0053 | 33.6713 | 49.6255 | 37.7018 | 78.0275 | 12.0043 | 109.4779 | 29.9906 | 8.1264 | 98.2887 | 67.8578 | 24.5 | 29.8039 | 86 | 31 | 1.001 | 68.6274 | 100 | 8360 | 32.549 | 108.1619 | 35.9467 | -0.5625 | 19.75 | 0 | 43.3289 | 33.0156
9/25/2020 16:52:38.8 | 2.8959 | 1425 | 1 | 2492.5556 | 127.756 | 84.6058 | 97.2607 | 30.1623 | 32.0413 | 0.05931 | 106.7993 | 11.5276 | 70.3616 | 69.7891 | 63.6432 | 0.99868 | 98.4248 | 323.8967 | 261.8327 | 97.5303 | 665.2792 | 1.7488 | 449.7819 | 33.3479 | 49.4639 | 37.5759 | 77.9715 | 12.024 | 108.9182 | 30.0884 | 8.1097 | 98.0706 | 67.8378 | 24.5 | 28.6274 | 86 | 31 | 0.99864 | 67.451 | 96 | 8090 | 32.549 | 108.8104 | 36.0535 | -0.5625 | 21.8125 | 0 | 41.7633 | 33.0156
9/25/2020 16:52:39.8 | 2.8961 | 1426 | 1 | 2497.2996 | 127.0009 | 84.6083 | 97.3068 | 30.1819 | 32.045 | 0.05769 | 106.7557 | 11.5286 | 70.3045 | 69.8292 | 63.6604 | 1.016 | 98.4231 | 323.8686 | 261.213 | 97.8133 | 665.452 | 1.7287 | 450.3405 | 33.2131 | 49.5086 | 37.5375 | 77.9649 | 12.0073 | 109.3927 | 30.0814 | 8.0646 | 97.9364 | 67.7513 | 24.5 | 28.6274 | 86 | 31 | 0.99831 | 67.8431 | 99 | 7900 | 32.549 | 107.8415 | 35.9985 | -0.625 | 19.4375 | 0 | 43.5394 | 32.9219
9/25/2020 16:52:40.8 | 2.8964 | 1427 | 1 | 2498.2508 | 127.0526 | 84.6281 | 97.3371 | 30.173 | 32.0419 | 0.05831 | 106.7382 | 11.5276 | 70.2188 | 69.8258 | 63.6694 | 0.99815 | 98.4248 | 324.4868 | 261.72 | 97.6428 | 665.3953 | 1.749 | 450.3405 | 33.2355 | 49.481 | 37.464 | 77.9386 | 12.0096 | 108.8622 | 29.9486 | 8.0156 | 97.8609 | 67.8312 | 25 | 29.0196 | 86 | 31 | 1.0036 | 67.451 | 100 | 8070 | 32.549 | 108.8104 | 35.9406 | -0.5 | 21.4375 | 0 | 41.5924 | 32.9219
9/25/2020 16:52:41.8 | 2.8967 | 1428 | 1 | 2498.1782 | 127.4673 | 84.659 | 97.3699 | 30.1682 | 32.0458 | 0.06327 | 106.7382 | 11.5305 | 70.3045 | 70.2369 | 63.6785 | 1.0103 | 98.4253 | 324.5149 | 261.8045 | 97.8261 | 665.3656 | 1.7369 | 451.9605 | 33.3456 | 49.6255 | 37.5305 | 78.1262 | 12.0187 | 108.4986 | 29.9382 | 8.0542 | 97.7435 | 67.6947 | 24.5 | 28.6274 | 86 | 31 | 0.99947 | 67.451 | 99 | 7820 | 32.549 | 107.5211 | 35.9192 | -0.5625 | 19.6875 | 0 | 42.3065 | 32.9219
9/25/2020 16:52:42.8 | 2.897 | 1429 | 1 | 2499.3459 | 127.545 | 84.6794 | 97.4018 | 30.1771 | 32.0496 | 0.06222 | 106.7207 | 11.549 | 70.5328 | 70.134 | 63.6966 | 1.0122 | 98.4253 | 324.1496 | 261.6918 | 97.8261 | 665.4007 | 1.7187 | 450.8991 | 33.3832 | 49.5223 | 37.5759 | 78.373 | 12.0157 | 108.1065 | 29.9382 | 8.129 | 97.6009 | 67.738 | 24.5 | 29.0196 | 86 | 31 | 1.0043 | 67.451 | 99 | 7940 | 32.549 | 107.2006 | 36.0443 | -0.375 | 19.3125 | 0 | 42.7429 | 32.9219
9/25/2020 16:52:43.8 | 2.8973 | 1430 | 1 | 2497.2568 | 127.3719 | 84.6903 | 97.4236 | 30.1392 | 32.0643 | 0.06418 | 106.6946 | 11.5461 | 70.2759 | 69.8358 | 63.7094 | 1.0006 | 98.4231 | 323.8686 | 261.3257 | 98.0126 | 665.2955 | 1.6731 | 449.0556 | 33.3099 | 49.3607 | 37.3871 | 78.1196 | 12.0081 | 108.4403 | 30.2456 | 8.1174 | 97.4164 | 67.6581 | 24.5 | 29.0196 | 86 | 31 | 1.0031 | 67.0588 | 95 | 8160 | 32.549 | 107.8415 | 35.9253 | -0.4375 | 18.625 | 0 | 43.5761 | 32.9219
9/25/2020 16:52:44.8 | 2.8975 | 1431 | 1 | 2496.3624 | 126.837 | 84.7009 | 97.4377 | 30.1628 | 32.0527 | 0.06402 | 106.6684 | 11.5509 | 70.3616 | 70.0375 | 63.7239 | 1.0088 | 98.4236 | 324.7117 | 261.3538 | 97.6815 | 665.4466 | 1.6675 | 450.0891 | 33.1568 | 49.5223 | 37.6354 | 78.1262 | 11.9891 | 109.1132 | 29.9382 | 8.0826 | 97.3577 | 67.7446 | 24.5 | 29.0196 | 86 | 31 | 1.0003 | 67.0588 | 99 | 8120 | 32.549 | 107.2006 | 36.0321 | -0.4375 | 20 | 0 | 42.8253 | 32.9219
9/25/2020 16:52:45.8 | 2.8978 | 1432 | 1 | 2498.0219 | 126.7881 | 84.6918 | 97.4655 | 30.167 | 32.0602 | 0.05957 | 106.7905 | 11.5538 | 70.0476 | 69.9676 | 63.7341 | 0.99512 | 98.4248 | 323.5033 | 261.213 | 98.0384 | 665.344 | 1.734 | 450.6757 | 33.169 | 49.3367 | 37.5549 | 78.3928 | 12.0058 | 108.9463 | 30.064 | 8.0633 | 97.5422 | 67.7679 | 24.5 | 28.6274 | 86 | 31 | 0.99834 | 67.451 | 100 | 8190 | 32.549 | 107.8415 | 35.8612 | -0.4375 | 20.8125 | 0 | 42.0013 | 32.9219
9/25/2020 16:52:46.8 | 2.8981 | 1433 | 1 | 2498.4712 | 126.7274 | 84.711 | 97.4667 | 30.1649 | 32.0511 | 0.05987 | 106.8429 | 11.5538 | 70.0761 | 70.295 | 63.7482 | 1.0047 | 98.4219 | 323.6157 | 260.9877 | 97.7232 | 665.4007 | 1.7486 | 450.8433 | 33.1571 | 49.4123 | 37.5235 | 78.3171 | 11.9914 | 108.7473 | 30.036 | 8.0658 | 97.6009 | 67.8378 | 24.5 | 29.0196 | 86 | 31 | 0.99867 | 67.451 | 96 | 8360 | 32.549 | 108.49 | 35.907 | -0.5625 | 20.125 | 0 | 42.0258 | 32.9219
9/25/2020 16:52:47.8 | 2.8984 | 1434 | 1 | 2499.5727 | 126.7636 | 84.7747 | 97.5 | 30.1423 | 32.044 | 0.06298 | 106.8516 | 11.5519 | 70.2759 | 69.9376 | 63.7532 | 1.0063 | 98.4236 | 323.3909 | 260.6778 | 97.9226 | 665.4466 | 1.7005 | 449.8098 | 33.1802 | 49.2644 | 37.5829 | 78.3237 | 12.0187 | 107.9087 | 29.9382 | 8.0259 | 97.3577 | 67.7946 | 24.5 | 28.6274 | 86 | 31 | 1.0017 | 67.451 | 98 | 7900 | 32.549 | 107.2006 | 36.0901 | -0.5 | 18.25 | 0 | 43.4479 | 32.9219
9/25/2020 16:52:48.8 | 2.8986 | 1435 | 1 | 2497.3323 | 126.7686 | 84.8004 | 97.5069 | 30.1355 | 32.057 | 0.06418 | 106.8691 | 11.5606 | 70.4472 | 70.0425 | 63.7737 | 0.99993 | 98.4248 | 323.7 | 260.7905 | 97.6107 | 665.5168 | 1.6658 | 448.9718 | 33.1512 | 49.4983 | 37.5689 | 78.5474 | 11.9921 | 107.9938 | 29.8089 | 8.0246 | 97.2402 | 67.7812 | 24.5 | 28.6274 | 86 | 31 | 1.0039 | 67.451 | 95 | 8160 | 32.549 | 107.5211 | 36.0199 | -0.5 | 19 | 0 | 43.927 | 32.9219
9/25/2020 16:52:49.8 | 2.8989 | 1436 | 1 | 2502.3213 | 126.3923 | 84.8228 | 97.5353 | 30.1381 | 32.0572 | 0.06354 | 106.904 | 11.5461 | 70.4186 | 70.2436 | 63.7759 | 0.99548 | 98.4231 | 323.8967 | 260.9877 | 97.7297 | 665.6733 | 1.6892 | 450.4522 | 33.1176 | 49.3676 | 37.5619 | 78.373 | 11.9997 | 108.6924 | 29.9382 | 8.0594 | 97.408 | 67.9244 | 24.5 | 29.4118 | 86 | 31 | 0.9984 | 67.451 | 95 | 8140 | 32.549 | 107.5211 | 36.1969 | -0.5625 | 21.375 | 0 | 42.6575 | 32.9219
9/25/2020 16:52:50.8 | 2.8992 | 1437 | 1 | 2499.8588 | 127.1253 | 84.8061 | 97.5485 | 30.1402 | 32.0493 | 0.05989 | 106.9651 | 11.5451 | 69.9905 | 70.3944 | 63.7852 | 0.99868 | 98.4248 | 323.4752 | 260.6215 | 97.9162 | 665.7462 | 1.7433 | 451.0946 | 33.2805 | 49.206 | 37.5515 | 78.4651 | 12.0104 | 108.274 | 30.036 | 8.0749 | 97.6093 | 67.9144 | 25 | 29.4118 | 86 | 31 | 1.0039 | 67.451 | 100 | 8090 | 32.549 | 107.2006 | 36.2671 | -0.5 | 21.125 | 0 | 42.511 | 32.9219
9/25/2020 16:52:51.8 | 2.8995 | 1438 | 1 | 2497.6491 | 127.1892 | 84.8166 | 97.5747 | 30.136 | 32.0507 | 0.06319 | 106.9651 | 11.547 | 70.6185 | 69.652 | 63.7929 | 0.99957 | 98.4219 | 323.1099 | 260.3962 | 97.9837 | 665.7246 | 1.7346 | 450.5639 | 33.2645 | 49.0202 | 37.5235 | 78.4355 | 12.0088 | 107.991 | 30.0046 | 8.0774 | 97.6261 | 67.738 | 24.5 | 29.0196 | 86 | 31 | 0.99861 | 67.451 | 95 | 8310 | 32.549 | 107.8415 | 36.1511 | -0.5 | 19.625 | 0 | 43.0206 | 32.9219
9/25/2020 16:52:52.8 | 2.8998 | 1439 | 1 | 2501.0974 | 126.758 | 84.8761 | 97.6022 | 30.1473 | 32.0575 | 0.06314 | 106.9389 | 11.5451 | 70.0476 | 70.0591 | 63.8077 | 1.0129 | 98.4225 | 323.5876 | 260.5652 | 97.9708 | 665.8677 | 1.7129 | 450.0053 | 33.2 | 49.1612 | 37.5515 | 78.4717 | 12.0104 | 108.2717 | 29.6236 | 8.0942 | 97.559 | 67.7646 | 24.5 | 29.0196 | 86 | 31 | 0.99699 | 67.8431 | 95 | 8190 | 32.549 | 107.8415 | 36.2457 | -0.625 | 20.75 | 0 | 42.0807 | 32.9219
9/25/2020 16:52:53.8 | 2.9 | 1440 | 1 | 2500.0534 | 126.9396 | 84.8929 | 97.6146 | 30.135 | 32.065 | 0.06226 | 106.9826 | 11.5519 | 69.9619 | 70.6688 | 63.8074 | 1.0019 | 98.4231 | 323.6719 | 260.4807 | 97.9226 | 665.8461 | 1.7411 | 450.8433 | 33.2331 | 49.3676 | 37.5235 | 78.521 | 12.0217 | 108.5244 | 29.8333 | 8.0594 | 97.6596 | 67.5881 | 25 | 29.0196 | 86 | 31 | 1.0076 | 67.451 | 99 | 7850 | 32.549 | 106.8802 | 36.2915 | -0.5625 | 20.5 | 0 | 42.0013 | 32.9219
9/25/2020 16:52:54.8 | 2.9003 | 1441 | 1 | 2500.4982 | 126.8389 | 84.9186 | 97.6314 | 30.1454 | 32.059 | 0.06256 | 107.0174 | 11.5509 | 70.019 | 69.8742 | 63.809 | 1.0119 | 98.4259 | 323.3347 | 260.7624 | 98.1348 | 665.8866 | 1.7486 | 448.9439 | 33.2162 | 48.5625 | 37.471 | 78.4421 | 12.0149 | 108.5552 | 30.1688 | 8.138 | 97.7435 | 67.6381 | 24.5 | 29.0196 | 86 | 31 | 1.0001 | 67.451 | 95 | 8290 | 32.549 | 107.8415 | 36.2518 | -0.625 | 20.75 | 0 | 41.568 | 32.9219
9/25/2020 16:52:55.8 | 2.9006 | 1442 | 1 | 2500.1254 | 126.699 | 84.917 | 97.6405 | 30.1251 | 32.0532 | 0.06317 | 106.9564 | 11.5606 | 70.0476 | 70.3779 | 63.8108 | 1.001 | 98.4248 | 323.8967 | 260.199 | 97.8808 | 666.0026 | 1.745 | 450.8153 | 33.1711 | 49.1681 | 37.464 | 78.3796 | 12.0217 | 108.4701 | 30.1024 | 8.0723 | 97.6932 | 67.7313 | 24.5 | 29.0196 | 86 | 31 | 1.0011 | 67.451 | 95 | 8190 | 32.549 | 108.1619 | 36.2305 | -0.625 | 20.3125 | 0 | 41.5832 | 32.9219
9/25/2020 16:52:56.8 | 2.9009 | 1443 | 1 | 2499.447 | 126.7725 | 84.9621 | 97.6879 | 30.1122 | 32.0539 | 0.06343 | 107.0174 | 11.5625 | 70.3901 | 70.0691 | 63.8176 | 0.9937 | 98.4236 | 323.1661 | 260.368 | 98.019 | 666.2159 | 1.7393 | 451.5974 | 33.1806 | 49.2128 | 37.478 | 78.521 | 12.0248 | 108.0207 | 30.043 | 8.0633 | 97.6512 | 67.7446 | 24.5 | 28.6274 | 86 | 31 | 1.0007 | 67.451 | 99 | 8090 | 32.549 | 107.5211 | 36.3251 | -0.5625 | 19.9375 | 0 | 41.6138 | 32.9219
9/25/2020 16:52:57.8 | 2.9011 | 1444 | 1 | 2500.2361 | 126.9968 | 84.9623 | 97.7069 | 30.1147 | 32.0451 | 0.06413 | 107 | 11.5567 | 70.3616 | 70.212 | 63.8195 | 1.0037 | 98.4231 | 323.3066 | 260.0864 | 97.9901 | 666.2969 | 1.7233 | 450.5081 | 33.2508 | 49.1819 | 37.5305 | 78.6888 | 12.0081 | 108.6084 | 29.9592 | 8.0981 | 97.559 | 67.8944 | 24.5 | 28.6274 | 86 | 31 | 1.0004 | 67.451 | 95 | 8240 | 32.549 | 108.1619 | 36.2976 | -0.625 | 19.5625 | 0 | 42.0593 | 32.9219
9/25/2020 16:52:58.8 | 2.9014 | 1445 | 1 | 2499.3547 | 126.9247 | 84.9904 | 97.7108 | 30.1259 | 32.0494 | 0.06249 | 106.9651 | 11.5596 | 70.1903 | 70.3563 | 63.8141 | 1.012 | 98.4242 | 323.4471 | 260.0864 | 98.0319 | 666.224 | 1.7096 | 449.8377 | 33.2218 | 49.2266 | 37.4885 | 78.6329 | 11.9883 | 108.6656 | 30.057 | 8.0671 | 97.517 | 67.8545 | 24.5 | 29.0196 | 86 | 31 | 0.99937 | 67.8431 | 95 | 8210 | 32.549 | 107.8415 | 36.3342 | -0.625 | 20.25 | 0 | 41.6016 | 32.9219
9/25/2020 16:52:59.8 | 2.9017 | 1446 | 1 | 2501.4509 | 126.6605 | 85.0383 | 97.728 | 30.111 | 32.0501 | 0.06378 | 106.9738 | 11.5499 | 70.2759 | 70.0608 | 63.8257 | 1.0026 | 98.4242 | 321.9015 | 259.5512 | 98.109 | 666.3428 | 1.6733 | 450.7315 | 33.1773 | 49.4639 | 37.5899 | 78.5638 | 12.0035 | 108.6095 | 29.9836 | 8.1097 | 97.4751 | 67.7014 | 24.5 | 28.6274 | 86 | 31 | 1.0002 | 67.451 | 99 | 7870 | 32.549 | 107.2006 | 36.3495 | -0.625 | 19.0625 | 0 | 42.5293 | 32.9219
9/25/2020 16:53:00.8 | 2.902 | 1447 | 1 | 2499.7065 | 126.9933 | 85.0605 | 97.7561 | 30.102 | 32.0572 | 0.06263 | 106.9476 | 11.5432 | 70.4757 | 70.6408 | 63.8243 | 1.001 | 98.4208 | 322.4635 | 259.523 | 98.109 | 666.2564 | 1.6485 | 448.3573 | 33.2432 | 48.8963 | 37.5829 | 78.7118 | 12.0149 | 108.4101 | 29.8788 | 8.0504 | 97.3493 | 67.7446 | 24.5 | 28.6274 | 86 | 31 | 1.0009 | 67.451 | 95 | 8240 | 32.549 | 107.8415 | 36.2457 | -0.5625 | 19.1875 | 0 | 43.0817 | 32.9219
9/25/2020 16:53:01.8 | 2.9022 | 1448 | 1 | 2500.7438 | 126.8968 | 85.0944 | 97.7598 | 30.1101 | 32.0538 | 0.06227 | 106.9389 | 11.548 | 70.3045 | 70.0824 | 63.8351 | 1.0106 | 98.4231 | 322.2106 | 259.4667 | 97.9419 | 666.1403 | 1.6631 | 451.1784 | 33.2276 | 49.0787 | 37.5899 | 79.1326 | 12.0255 | 108.7485 | 30.064 | 8.0736 | 97.3828 | 67.7014 | 24.5 | 29.0196 | 86 | 31 | 1.0036 | 67.451 | 95 | 8140 | 32.549 | 108.1619 | 36.5662 | -0.625 | 20.0625 | 0 | 42.6941 | 32.9219
9/25/2020 16:53:02.8 | 2.9025 | 1449 | 1 | 2500.2901 | 127.1365 | 85.1128 | 97.7773 | 30.1139 | 32.0588 | 0.06098 | 106.9826 | 11.5441 | 69.9905 | 70.1921 | 63.8455 | 1.0044 | 98.4236 | 322.9975 | 259.4104 | 97.9901 | 666.1403 | 1.6651 | 452.0164 | 33.2875 | 49.2335 | 37.5899 | 78.6888 | 12.0202 | 108.3289 | 29.9592 | 8.0813 | 97.408 | 67.8012 | 24.5 | 29.0196 | 86 | 31 | 1.0035 | 67.451 | 99 | 8120 | 32.549 | 107.5211 | 36.3739 | -0.625 | 19.625 | 0 | 42.9047 | 32.9219
9/25/2020 16:53:03.8 | 2.9028 | 1450 | 1 | 2501.9952 | 127.2071 | 85.1599 | 97.7943 | 30.1102 | 32.0582 | 0.06115 | 106.9564 | 11.548 | 70.3616 | 69.9292 | 63.8662 | 1.0322 | 98.4242 | 322.4354 | 259.3822 | 98.1508 | 666.1349 | 1.6622 | 448.888 | 33.3276 | 49.2507 | 37.5305 | 78.8532 | 12.0119 | 108.4975 | 29.9242 | 8.0272 | 97.4248 | 67.6947 | 24.5 | 28.6274 | 86 | 31 | 0.99638 | 67.451 | 95 | 8310 | 32.549 | 107.8415 | 36.441 | -0.5625 | 19.5625 | 0 | 42.5995 | 32.9219
9/25/2020 16:53:04.8 | 2.9031 | 1451 | 1 | 2498.3921 | 127.265 | 85.2207 | 97.8198 | 30.1097 | 32.0508 | 0.0614 | 106.9389 | 11.5538 | 69.8478 | 70.1622 | 63.8783 | 1.003 | 98.4231 | 322.604 | 259.1005 | 98.2537 | 666.0485 | 1.6489 | 450.1729 | 33.2965 | 48.9479 | 37.5235 | 78.8598 | 11.9982 | 108.6364 | 29.9312 | 8.0285 | 97.3996 | 67.738 | 24.5 | 29.0196 | 86 | 31 | 1.0017 | 67.451 | 95 | 8310 | 32.549 | 107.8415 | 36.5845 | -0.5 | 19.625 | 0 | 42.5049 | 32.8281
9/25/2020 16:53:05.8 | 2.9034 | 1452 | 1 | 2500.3255 | 126.8659 | 85.2798 | 97.8379 | 30.0976 | 32.0479 | 0.06227 | 106.9476 | 11.5567 | 70.1617 | 70.4077 | 63.8855 | 1.0035 | 98.4236 | 322.8289 | 259.4104 | 98.3212 | 665.973 | 1.6321 | 450.6477 | 33.2158 | 49.4329 | 37.5305 | 78.8795 | 11.9975 | 108.3289 | 29.8998 | 7.9705 | 97.3157 | 67.7946 | 24.5 | 28.6274 | 86 | 31 | 0.99889 | 67.451 | 98 | 7920 | 32.549 | 107.2006 | 36.4105 | -0.5 | 18.5625 | 0 | 43.2465 | 32.9219
9/25/2020 16:53:06.8 | 2.9036 | 1453 | 1 | 2498.8543 | 126.8427 | 85.2658 | 97.8544 | 30.0895 | 32.0607 | 0.06468 | 106.9215 | 11.5567 | 70.4472 | 69.6955 | 63.8833 | 1.0156 | 98.4248 | 322.0982 | 258.9597 | 98.1219 | 666.0189 | 1.6221 | 449.8656 | 33.1889 | 49.0133 | 37.5375 | 79.1195 | 11.983 | 108.302 | 29.5257 | 8.0246 | 97.1899 | 67.8012 | 24.5 | 28.2353 | 86 | 31 | 1.0018 | 67.0588 | 95 | 8260 | 32.549 | 107.5211 | 36.6333 | -0.625 | 19.0625 | 0 | 43.985 | 32.8281
9/25/2020 16:53:07.8 | 2.9039 | 1454 | 1 | 2500.3615 | 126.7686 | 85.3055 | 97.8843 | 30.1101 | 32.0542 | 0.06491 | 106.9127 | 11.5441 | 70.1903 | 69.9292 | 63.8817 | 1.0037 | 98.4253 | 322.2949 | 258.8752 | 98.2601 | 665.8812 | 1.629 | 450.0612 | 33.1927 | 49.1097 | 37.4116 | 79.0636 | 12.0172 | 108.1625 | 29.9382 | 8.1045 | 97.257 | 67.6814 | 24.5 | 29.0196 | 87 | 31 | 1.0027 | 67.451 | 95 | 8120 | 32.549 | 107.8415 | 36.673 | -0.5 | 20.375 | 0 | 43.8415 | 32.9219
9/25/2020 16:53:08.8 | 2.9042 | 1455 | 1 | 2501.7068 | 127.1776 | 85.38 | 97.9056 | 30.1041 | 32.0508 | 0.0627 | 106.9476 | 11.5383 | 70.4472 | 70.3364 | 63.8853 | 1.0017 | 98.4242 | 322.4635 | 258.8471 | 98.2472 | 666.0243 | 1.6582 | 450.5919 | 33.3215 | 49.0443 | 37.4396 | 79.0504 | 12.0225 | 108.0213 | 29.5047 | 8.1264 | 97.4415 | 67.6081 | 24.5 | 29.4118 | 86 | 31 | 1 | 67.451 | 99 | 8120 | 32.549 | 107.2006 | 36.6638 | -0.5 | 20.3125 | 0 | 43.6707 | 32.9219
9/25/2020 16:53:09.8 | 2.9045 | 1456 | 1 | 2499.9882 | 127.4154 | 85.4136 | 97.9155 | 30.085 | 32.0623 | 0.05952 | 107.0436 | 11.5373 | 70.1903 | 70.2834 | 63.8804 | 1.0144 | 98.4248 | 321.9296 | 258.9597 | 98.3565 | 666.0756 | 1.6693 | 450.0053 | 33.3585 | 49.1612 | 37.6109 | 78.8663 | 11.9906 | 108.8062 | 29.9382 | 8.1754 | 97.4667 | 67.7713 | 24.5 | 29.0196 | 86 | 31 | 1.0024 | 67.451 | 95 | 8310 | 32.549 | 107.8415 | 36.557 | -0.5625 | 20 | 0 | 43.6157 | 32.8281
9/25/2020 16:53:10.8 | 2.9047 | 1457 | 1 | 2498.1222 | 127.2234 | 85.4336 | 97.9349 | 30.0925 | 32.0749 | 0.0595 | 106.9826 | 11.5402 | 70.2474 | 70.119 | 63.8925 | 1.0204 | 98.4242 | 321.0585 | 258.6217 | 98.4336 | 665.9784 | 1.6684 | 450.5919 | 33.2823 | 48.7793 | 37.5375 | 78.8466 | 11.9716 | 109.2538 | 30.284 | 8.0787 | 97.559 | 67.6015 | 24.5 | 28.6274 | 86 | 31 | 0.99998 | 67.451 | 95 | 8380 | 32.549 | 108.1619 | 36.4929 | -0.5 | 20.1875 | 0 | 43.4296 | 32.8281
9/25/2020 16:53:11.8 | 2.905 | 1458 | 1 | 2500.5229 | 127.0693 | 85.4493 | 97.9404 | 30.0981 | 32.0636 | 0.06025 | 106.9476 | 11.5315 | 70.1903 | 69.9459 | 63.9029 | 0.99744 | 98.4248 | 321.1428 | 258.4246 | 98.3243 | 665.8974 | 1.6624 | 449.1674 | 33.2736 | 49.2816 | 37.5375 | 78.9814 | 12.0073 | 109.0583 | 30.008 | 8.1058 | 97.5338 | 67.7014 | 24.5 | 28.6274 | 87 | 31 | 0.99892 | 67.451 | 99 | 7970 | 32.549 | 107.8415 | 36.3983 | -0.4375 | 19.3125 | 0 | 43.6707 | 32.9219
9/25/2020 16:53:12.8 | 2.9053 | 1459 | 1 | 2502.2579 | 127.0733 | 85.4836 | 97.9764 | 30.1011 | 32.0537 | 0.06377 | 106.9476 | 11.5393 | 70.1332 | 70.0009 | 63.9174 | 1.006 | 98.4236 | 322.2387 | 258.4246 | 98.3694 | 665.811 | 1.6387 | 450.955 | 33.2963 | 49.2266 | 37.5829 | 78.9781 | 11.9982 | 108.8611 | 30.0046 | 8.0774 | 97.4583 | 67.7446 | 24.5 | 28.2353 | 87 | 31 | 1.0006 | 67.451 | 95 | 8140 | 32.549 | 108.1619 | 36.3678 | -0.4375 | 19.75 | 0 | 43.7836 | 32.9219
9/25/2020 16:53:13.8 | 2.9056 | 1460 | 1 | 2496.5191 | 127.2282 | 85.4987 | 97.9909 | 30.1075 | 32.0543 | 0.06089 | 106.9302 | 11.5335 | 70.6756 | 70.134 | 63.9225 | 1.0081 | 98.4231 | 321.2552 | 258.1429 | 98.4111 | 665.7651 | 1.6369 | 451.7371 | 33.2616 | 49.1681 | 37.6284 | 79.0209 | 12.0088 | 109.2807 | 30.1548 | 8.0787 | 97.4415 | 67.688 | 24.5 | 28.6274 | 87 | 31 | 1.0009 | 67.451 | 95 | 8190 | 32.549 | 108.49 | 36.3434 | -0.5 | 20 | 0 | 43.6707 | 32.9219
9/25/2020 16:53:14.8 | 2.9059 | 1461 | 1 | 2503.9526 | 126.9379 | 85.4746 | 97.9958 | 30.1009 | 32.0444 | 0.05967 | 106.904 | 11.5364 | 70.4757 | 70.29 | 63.9381 | 1.0019 | 98.4265 | 321.9577 | 258.1711 | 98.3565 | 665.73 | 1.6538 | 449.726 | 33.2863 | 49.2128 | 37.5305 | 79.0636 | 11.9807 | 109.116 | 30.1478 | 8.0684 | 97.5506 | 67.5948 | 24.5 | 28.6274 | 87 | 31 | 1 | 67.451 | 100 | 8140 | 32.549 | 108.1619 | 36.3098 | -0.5 | 21 | 0 | 42.6575 | 32.9219
9/25/2020 16:53:15.8 | 2.9061 | 1462 | 1 | 2498.9895 | 127.444 | 85.4697 | 98.0188 | 30.1171 | 32.0375 | 0.06028 | 107.0087 | 11.5373 | 70.4186 | 70.2502 | 63.9424 | 1.0079 | 98.4219 | 320.4402 | 258.3119 | 98.2054 | 665.7003 | 1.6571 | 450.5081 | 33.3511 | 49.3091 | 37.5445 | 79.0077 | 12.0005 | 109.4196 | 30.0884 | 8.1122 | 97.5674 | 67.708 | 24.5 | 29.0196 | 87 | 31 | 1.0033 | 67.451 | 95 | 8290 | 32.549 | 108.49 | 36.1847 | -0.5 | 19.5 | 0 | 43.5608 | 32.9219
9/25/2020 16:53:16.8 | 2.9064 | 1463 | 1 | 2500.8999 | 127.2357 | 85.4941 | 98.0478 | 30.1092 | 32.0669 | 0.0592 | 106.9302 | 11.5393 | 70.4186 | 69.8825 | 63.9509 | 1.0079 | 98.4253 | 321.761 | 258.1429 | 98.4529 | 665.6653 | 1.6498 | 450.7315 | 33.3213 | 49.2128 | 37.6039 | 79.1129 | 11.9861 | 109.6191 | 30.043 | 8.0426 | 97.5841 | 67.7147 | 24.5 | 29.0196 | 87 | 31 | 0.9994 | 67.451 | 96 | 8430 | 32.549 | 108.8104 | 36.0107 | -0.5625 | 20.3125 | 0 | 43.5486 | 32.8281
9/25/2020 16:53:17.8 | 2.9067 | 1464 | 1 | 2499.1475 | 127.2925 | 85.5101 | 98.0453 | 30.0988 | 32.0584 | 0.0587 | 106.9738 | 11.5305 | 70.1617 | 69.9026 | 63.9588 | 1.0053 | 98.4242 | 321.0585 | 257.5796 | 98.5171 | 665.614 | 1.6668 | 449.6981 | 33.3147 | 49.5395 | 37.6424 | 78.8334 | 11.9465 | 109.702 | 29.9556 | 8.0439 | 97.668 | 67.6514 | 24.5 | 28.6274 | 87 | 31 | 1.0017 | 67.451 | 99 | 7920 | 32.549 | 108.1619 | 36.029 | -0.5625 | 20.375 | 0 | 43.042 | 32.9219
9/25/2020 16:53:18.8 | 2.907 | 1465 | 1 | 2500.4575 | 127.1576 | 85.5746 | 98.0809 | 30.1178 | 32.0602 | 0.06203 | 106.9826 | 11.5005 | 70.3045 | 70.4424 | 63.9777 | 1.0017 | 98.4242 | 320.8337 | 257.6641 | 98.2054 | 665.649 | 1.6841 | 451.4857 | 33.2963 | 49.5154 | 37.6354 | 78.9584 | 11.9876 | 109.3659 | 29.9836 | 8.0749 | 97.6848 | 67.6947 | 24.5 | 28.2353 | 87 | 31 | 1.0002 | 67.451 | 95 | 8140 | 32.549 | 109.1309 | 35.8734 | -0.625 | 20.25 | 0 | 42.8711 | 32.8281
9/25/2020 16:53:19.8 | 2.9072 | 1466 | 1 | 2501.8222 | 127.2145 | 85.6002 | 98.1128 | 30.1139 | 32.0635 | 0.06112 | 106.9913 | 11.5053 | 70.1903 | 70.3845 | 64.0042 | 1.0024 | 98.4236 | 321.7048 | 258.0866 | 98.5493 | 665.5384 | 1.6932 | 451.5136 | 33.3305 | 49.3676 | 37.5969 | 79.0636 | 12.0157 | 109.4773 | 30.305 | 8.0723 | 97.7099 | 67.708 | 24.5 | 29.0196 | 87 | 31 | 1.0034 | 67.451 | 95 | 8190 | 32.549 | 109.1309 | 35.8917 | -0.5625 | 20.5 | 0 | 42.8253 | 32.9219
9/25/2020 16:53:20.8 | 2.9075 | 1467 | 1 | 2500.826 | 127.3642 | 85.5871 | 98.158 | 30.1124 | 32.0673 | 0.06051 | 106.9651 | 11.4985 | 70.4757 | 70.6342 | 64.0093 | 1.0079 | 98.4248 | 321.0023 | 257.7767 | 98.7291 | 665.3494 | 1.7242 | 450.3405 | 33.354 | 49.6117 | 37.6144 | 78.9025 | 11.9944 | 109.2544 | 29.9242 | 8.1045 | 97.7519 | 67.6747 | 24.5 | 28.6274 | 87 | 31 | 1.0001 | 67.451 | 100 | 8140 | 32.549 | 108.49 | 35.791 | -0.625 | 20.125 | 0 | 42.9138 | 32.9219
9/25/2020 16:53:21.8 | 2.9078 | 1468 | 1 | 2498.673 | 127.2545 | 85.5802 | 98.1899 | 30.1024 | 32.0537 | 0.06154 | 106.9389 | 11.5044 | 70.0761 | 70.5533 | 64.02 | 1.0049 | 98.4253 | 320.6932 | 257.9457 | 98.4111 | 665.4412 | 1.7311 | 451.2901 | 33.297 | 49.5292 | 37.5235 | 79.0209 | 11.9975 | 109.6751 | 29.9976 | 8.0787 | 97.7183 | 67.6381 | 24.5 | 28.2353 | 87 | 31 | 1.0005 | 67.451 | 96 | 8290 | 32.549 | 109.1309 | 35.6415 | -0.5625 | 20 | 0 | 42.8162 | 32.9219
9/25/2020 16:53:22.8 | 2.9081 | 1469 | 1 | 2499.7571 | 127.0733 | 85.584 | 98.1927 | 30.099 | 32.0454 | 0.06013 | 106.9738 | 11.4956 | 69.9334 | 70.4093 | 64.0254 | 1.0065 | 98.4253 | 320.6651 | 257.6641 | 98.289 | 665.4061 | 1.7466 | 451.1226 | 33.2638 | 49.5532 | 37.5829 | 78.9945 | 12.0058 | 109.395 | 29.7075 | 8.0813 | 97.7099 | 67.7946 | 24.5 | 28.6274 | 87 | 31 | 1.0001 | 67.451 | 96 | 8330 | 32.549 | 108.8104 | 35.6079 | -0.625 | 20.8125 | 0 | 42.1967 | 32.9219
9/25/2020 16:53:23.8 | 2.9084 | 1470 | 1 | 2498.8 | 127.129 | 85.5894 | 98.1769 | 30.0921 | 32.0573 | 0.06199 | 106.9826 | 11.5141 | 70.1332 | 69.764 | 64.043 | 1.0062 | 98.4242 | 320.9742 | 257.7204 | 98.4946 | 665.255 | 1.7668 | 449.307 | 33.2651 | 49.5154 | 37.5969 | 79.0077 | 12.0035 | 109.0297 | 29.9312 | 8.0439 | 97.7603 | 67.6081 | 24.5 | 28.6274 | 87 | 31 | 0.99971 | 67.451 | 99 | 7920 | 32.549 | 108.1619 | 35.553 | -0.625 | 20.625 | 0 | 41.8884 | 32.9219
9/25/2020 16:53:24.8 | 2.9086 | 1471 | 1 | 2499.5995 | 127.0438 | 85.5639 | 98.2091 | 30.0925 | 32.0733 | 0.06203 | 106.9826 | 11.5092 | 69.9049 | 70.1539 | 64.0546 | 1.0044 | 98.4253 | 320.5245 | 257.6641 | 98.6039 | 665.255 | 1.7787 | 451.1784 | 33.2549 | 49.0649 | 37.5969 | 78.9716 | 12.0323 | 109.1429 | 30.05 | 8.0323 | 97.6848 | 67.6581 | 24.5 | 28.6274 | 87 | 31 | 1.0008 | 67.451 | 96 | 8140 | 32.549 | 108.49 | 35.5133 | -0.625 | 20.25 | 0 | 41.6473 | 32.8281
9/25/2020 16:53:25.8 | 2.9089 | 1472 | 1 | 2500.3643 | 126.9946 | 85.5494 | 98.2382 | 30.0812 | 32.0785 | 0.06062 | 106.9476 | 11.5112 | 70.3045 | 69.9276 | 64.0563 | 0.99672 | 98.4248 | 321.2271 | 257.4388 | 98.6456 | 665.336 | 1.7718 | 451.5974 | 33.2523 | 49.5223 | 37.6494 | 78.9157 | 12.0248 | 108.7221 | 29.9382 | 8.0968 | 97.6764 | 67.758 | 24.5 | 29.0196 | 87 | 31 | 1.0003 | 67.451 | 95 | 8190 | 32.549 | 108.1619 | 35.6018 | -0.5 | 20.25 | 0 | 41.7328 | 32.9219
9/25/2020 16:53:26.8 | 2.9092 | 1473 | 1 | 2497.3905 | 127.0139 | 85.585 | 98.2735 | 30.101 | 32.0664 | 0.06107 | 106.9564 | 11.4869 | 70.1903 | 70.0891 | 64.0689 | 1.0035 | 98.4253 | 320.2435 | 257.3261 | 98.7002 | 665.3953 | 1.7462 | 448.8322 | 33.219 | 49.6323 | 37.6738 | 78.9716 | 12.0172 | 108.7227 | 29.8928 | 8.0169 | 97.6093 | 67.6814 | 24.5 | 28.6274 | 87 | 31 | 1.0022 | 67.451 | 100 | 8120 | 32.549 | 107.5211 | 35.4645 | -0.5625 | 19.6875 | 0 | 42.218 | 32.9219
9/25/2020 16:53:27.8 | 2.9095 | 1474 | 1 | 2503.0933 | 126.6965 | 85.599 | 98.2954 | 30.0894 | 32.0703 | 0.0637 | 106.9389 | 11.4879 | 70.1047 | 69.8959 | 64.0737 | 0.99049 | 98.4248 | 320.7494 | 257.4951 | 98.8448 | 665.4871 | 1.7196 | 451.2343 | 33.2088 | 49.5292 | 37.6354 | 79.0209 | 12.002 | 108.0219 | 30.1024 | 8.0555 | 97.4751 | 67.7446 | 24.5 | 28.6274 | 87 | 31 | 0.99959 | 67.451 | 95 | 8210 | 32.549 | 108.1619 | 35.7117 | -0.5625 | 18.8125 | 0 | 42.9749 | 32.9219
9/25/2020 16:53:28.8 | 2.9097 | 1475 | 1 | 2496.7075 | 127.1352 | 85.5622 | 98.3154 | 30.0835 | 32.06 | 0.0584 | 106.9302 | 11.483 | 69.9905 | 70.1406 | 64.0866 | 1.0031 | 98.4248 | 320.4964 | 256.9318 | 98.6552 | 665.4466 | 1.6943 | 450.8433 | 33.2402 | 49.3779 | 37.6878 | 78.6789 | 11.9944 | 108.6101 | 30.1058 | 8.0194 | 97.3744 | 67.6947 | 24.5 | 29.4118 | 87 | 31 | 0.99931 | 67.451 | 95 | 8480 | 32.549 | 107.5211 | 35.6415 | -0.5625 | 19.625 | 0 | 43.0756 | 32.8281
9/25/2020 16:53:29.8 | 2.91 | 1476 | 1 | 2499.9884 | 126.7142 | 85.5686 | 98.3488 | 30.0969 | 32.074 | 0.05355 | 106.9302 | 11.4782 | 69.9619 | 70.3099 | 64.1016 | 1.0038 | 98.4248 | 320.1592 | 257.2979 | 98.6521 | 665.3548 | 1.7089 | 450.1729 | 33.1731 | 49.5292 | 37.5165 | 78.8729 | 12.0104 | 108.2459 | 29.9452 | 7.9821 | 97.3996 | 67.6314 | 24.5 | 29.0196 | 87 | 31 | 1.0001 | 67.451 | 99 | 7990 | 32.549 | 107.2006 | 35.6445 | -0.5625 | 19.1875 | 0 | 43.5059 | 32.9219
9/25/2020 16:53:30.8 | 2.9103 | 1477 | 1 | 2500.0532 | 126.7151 | 85.5571 | 98.3783 | 30.0742 | 32.0732 | 0.05423 | 106.9215 | 11.4724 | 70.3045 | 70.6375 | 64.1073 | 1.0006 | 98.4231 | 320.4683 | 256.6501 | 98.6938 | 665.452 | 1.6981 | 449.2791 | 33.1745 | 49.3676 | 37.6424 | 78.817 | 11.9792 | 107.712 | 30.2002 | 8.0207 | 97.3409 | 67.7014 | 24.5 | 29.0196 | 87 | 31 | 0.99959 | 67.451 | 95 | 8190 | 32.549 | 107.5211 | 35.7391 | -0.625 | 18.75 | 0 | 43.8202 | 32.8281
9/25/2020 16:53:31.8 | 2.9106 | 1478 | 1 | 2502.3261 | 126.8847 | 85.5349 | 98.4102 | 30.0908 | 32.0697 | 0.05484 | 106.9476 | 11.4762 | 70.2759 | 69.8809 | 64.1207 | 1.0076 | 98.4236 | 320.0187 | 256.6501 | 98.7356 | 665.4925 | 1.6903 | 452.2957 | 33.2497 | 49.2575 | 37.5899 | 78.7118 | 11.9511 | 107.9087 | 30.1408 | 7.9911 | 97.3661 | 67.6514 | 24.5 | 29.4118 | 87 | 31 | 0.9998 | 67.451 | 95 | 8140 | 32.549 | 107.5211 | 35.8643 | -0.5625 | 20.0625 | 0 | 43.3746 | 32.9219
9/25/2020 16:53:32.8 | 2.9109 | 1479 | 1 | 2497.821 | 127.2677 | 85.5325 | 98.4173 | 30.0964 | 32.0624 | 0.05057 | 107.0262 | 11.4724 | 70.1903 | 70.2867 | 64.1366 | 1.0006 | 98.4197 | 319.9906 | 256.5374 | 98.6103 | 665.4925 | 1.7007 | 449.6701 | 33.2915 | 49.3298 | 37.5899 | 78.8302 | 12.0164 | 108.605 | 30.0046 | 8.0401 | 97.3744 | 67.6514 | 24.5 | 29.0196 | 87 | 31 | 0.99928 | 67.451 | 99 | 8120 | 32.549 | 106.8802 | 35.7452 | -0.5625 | 19.75 | 0 | 43.8965 | 32.8281
9/25/2020 16:53:33.8 | 2.9111 | 1480 | 1 | 2503.4561 | 126.9116 | 85.5353 | 98.4299 | 30.0893 | 32.0638 | 0.04912 | 107.0087 | 11.4694 | 69.9905 | 70.2685 | 64.1507 | 0.99993 | 98.4225 | 320.384 | 256.4529 | 98.8448 | 665.4412 | 1.7165 | 450.8433 | 33.2706 | 49.3745 | 37.5235 | 78.7743 | 11.9678 | 108.1316 | 30.05 | 8.071 | 97.4583 | 67.738 | 24.5 | 28.6274 | 87 | 31 | 1.0001 | 67.451 | 95 | 8260 | 32.549 | 108.1619 | 35.9192 | -0.5625 | 20.5625 | 0 | 43.3563 | 32.9219
9/25/2020 16:53:34.8 | 2.9114 | 1481 | 1 | 2499.3742 | 127.5534 | 85.4656 | 98.4532 | 30.0764 | 32.0658 | 0.04644 | 107.0262 | 11.4714 | 70.1332 | 70.0192 | 64.1582 | 0.99904 | 98.4231 | 319.822 | 256.4248 | 98.6039 | 665.533 | 1.7074 | 451.4577 | 33.388 | 49.2197 | 37.6424 | 78.6756 | 12.0066 | 108.8605 | 30.2072 | 8.1122 | 97.517 | 67.7513 | 24.5 | 29.0196 | 87 | 31 | 1.0082 | 67.451 | 95 | 8310 | 32.549 | 107.8415 | 35.8673 | -0.4375 | 19.8125 | 0 | 43.6981 | 32.8281
9/25/2020 16:53:35.8 | 2.9117 | 1482 | 1 | 2499.8495 | 127.2522 | 85.4507 | 98.4431 | 30.0917 | 32.0678 | 0.04368 | 107.0174 | 11.4753 | 70.333 | 69.9909 | 64.1762 | 1.0078 | 98.4225 | 318.979 | 256.0586 | 99.1273 | 665.4817 | 1.687 | 449.6981 | 33.3104 | 49.2644 | 37.5759 | 78.7184 | 11.9914 | 109.2521 | 30.2002 | 8.071 | 97.5674 | 67.5382 | 24.5 | 29.0196 | 87 | 31 | 0.99818 | 67.451 | 99 | 7970 | 32.549 | 107.8415 | 35.7605 | -0.4375 | 20.1875 | 0 | 43.7012 | 32.9219
9/25/2020 16:53:36.8 | 2.912 | 1483 | 1 | 2501.2664 | 127.1072 | 85.4624 | 98.4806 | 30.0969 | 32.0725 | 0.04617 | 106.9826 | 11.4733 | 70.1617 | 69.9342 | 64.1782 | 1.0129 | 98.4236 | 319.6534 | 256.2276 | 98.8383 | 665.4871 | 1.6812 | 450.5919 | 33.2929 | 49.316 | 37.6354 | 78.669 | 11.9929 | 109.0011 | 29.8333 | 8.0568 | 97.5841 | 67.6947 | 24.5 | 28.6274 | 87 | 31 | 1.0001 | 67.451 | 95 | 8120 | 32.549 | 108.49 | 35.7056 | -0.5 | 20.1875 | 0 | 43.219 | 32.8281
9/25/2020 16:53:37.8 | 2.9122 | 1484 | 1 | 2498.1314 | 127.2417 | 85.4392 | 98.4839 | 30.0926 | 32.0605 | 0.04484 | 107 | 11.483 | 70.1047 | 69.5247 | 64.1926 | 0.99779 | 98.4225 | 319.6534 | 255.9741 | 99.092 | 665.4061 | 1.6702 | 451.4857 | 33.2851 | 49.6908 | 37.5829 | 78.7809 | 11.9929 | 109.3081 | 30.057 | 8.0826 | 97.5422 | 67.6947 | 24.5 | 28.6274 | 87 | 31 | 1.0033 | 67.451 | 95 | 8140 | 32.549 | 108.49 | 35.5774 | -0.4375 | 19.3125 | 0 | 43.7469 | 32.9219
9/25/2020 16:53:38.8 | 2.9125 | 1485 | 1 | 2503.4207 | 126.8982 | 85.4326 | 98.5354 | 30.0806 | 32.0679 | 0.04532 | 107 | 11.4733 | 70.2474 | 70.5119 | 64.2011 | 1.0152 | 98.4197 | 319.7658 | 256.1713 | 99.3263 | 665.371 | 1.6801 | 449.4746 | 33.2681 | 49.4261 | 37.6424 | 78.725 | 12.0225 | 108.9411 | 30.1548 | 8.0684 | 97.6009 | 67.7513 | 24.5 | 28.6274 | 87 | 31 | 1.0006 | 67.451 | 100 | 8140 | 32.549 | 108.1619 | 35.4828 | -0.5625 | 21.0625 | 0 | 42.7277 | 32.9219
9/25/2020 16:53:39.8 | 2.9128 | 1486 | 1 | 2500.4389 | 127.5068 | 85.4534 | 98.5619 | 30.0939 | 32.0566 | 0.04405 | 107.0611 | 11.4597 | 69.9905 | 70.4491 | 64.2125 | 1.0001 | 98.4225 | 318.8666 | 255.9178 | 99.0246 | 665.4061 | 1.6877 | 451.5695 | 33.3874 | 49.5154 | 37.6878 | 78.7118 | 11.9815 | 109.056 | 29.8788 | 8.1032 | 97.6512 | 67.6947 | 25 | 28.6274 | 87 | 31 | 1.0015 | 67.451 | 96 | 8290 | 32.549 | 108.49 | 35.5774 | -0.5 | 20.3125 | 0 | 43.0176 | 32.8281
9/25/2020 16:53:40.8 | 2.9131 | 1487 | 1 | 2499.5836 | 127.4076 | 85.4313 | 98.5856 | 30.0955 | 32.0576 | 0.04673 | 107.0349 | 11.4345 | 69.9334 | 70.2535 | 64.2253 | 1.0078 | 98.4236 | 318.7542 | 256.1149 | 99.015 | 665.1686 | 1.677 | 450.4522 | 33.3512 | 49.1441 | 37.6424 | 78.85 | 11.9739 | 109.0011 | 29.816 | 8.0426 | 97.5925 | 67.7513 | 24.5 | 29.0196 | 87 | 31 | 1.0004 | 67.451 | 95 | 8360 | 32.549 | 108.49 | 35.4065 | -0.4375 | 19.25 | 0 | 43.5821 | 32.9219
9/25/2020 16:53:41.8 | 2.9134 | 1488 | 1 | 2499.2016 | 127.0475 | 85.4053 | 98.6378 | 30.0927 | 32.063 | 0.04776 | 107.0087 | 11.4306 | 70.3045 | 69.9942 | 64.2311 | 1.0044 | 98.4248 | 318.445 | 255.4108 | 98.9347 | 665.2442 | 1.6713 | 449.9215 | 33.2478 | 49.316 | 37.5829 | 78.669 | 12.0263 | 109.3104 | 30.0954 | 8.0491 | 97.6009 | 67.6947 | 24.5 | 28.6274 | 87 | 31 | 0.99925 | 67.451 | 99 | 7970 | 32.549 | 108.1619 | 35.4431 | -0.5 | 20.625 | 0 | 42.8894 | 32.9219
9/25/2020 16:53:42.8 | 2.9136 | 1489 | 1 | 2500.3704 | 127.2111 | 85.3949 | 98.6482 | 30.0976 | 32.0545 | 0.04626 | 107.0262 | 11.419 | 70.0761 | 69.769 | 64.2441 | 0.99886 | 98.4248 | 319.7096 | 256.0304 | 99.1273 | 665.2955 | 1.6804 | 449.8098 | 33.3087 | 49.6255 | 37.7018 | 78.4717 | 12.0104 | 109.0863 | 29.8333 | 8.0787 | 97.777 | 67.6581 | 25 | 28.6274 | 87 | 31 | 0.99767 | 67.451 | 96 | 8160 | 32.549 | 108.49 | 35.3882 | -0.5 | 21.25 | 0 | 42.041 | 32.8281
9/25/2020 16:53:43.8 | 2.9139 | 1490 | 1 | 2499.4505 | 127.4126 | 85.3655 | 98.6662 | 30.0928 | 32.0563 | 0.04542 | 107.0349 | 11.4171 | 70.0761 | 69.8659 | 64.2502 | 1.0006 | 98.4248 | 318.7542 | 255.1573 | 99.1273 | 665.2496 | 1.6604 | 451.3739 | 33.3491 | 49.3676 | 37.6424 | 78.4717 | 12.0035 | 108.9743 | 29.9906 | 8.0774 | 97.7183 | 67.7513 | 24.5 | 29.0196 | 87 | 31 | 1.0004 | 67.451 | 95 | 8160 | 32.549 | 108.49 | 35.3241 | -0.625 | 19.4375 | 0 | 42.6605 | 32.9219
9/25/2020 16:53:44.8 | 2.9142 | 1491 | 1 | 2500.7042 | 127.0613 | 85.3391 | 98.674 | 30.0891 | 32.0567 | 0.04317 | 107.0349 | 11.4219 | 70.019 | 70.0957 | 64.2621 | 1.0072 | 98.4242 | 319.2038 | 255.7769 | 99.1754 | 665.29 | 1.6405 | 449.1674 | 33.2739 | 49.4192 | 37.6948 | 78.521 | 11.9967 | 109.0017 | 30.043 | 8.0994 | 97.6261 | 67.8012 | 24.5 | 28.6274 | 87 | 31 | 0.99971 | 67.451 | 100 | 8120 | 32.549 | 107.5211 | 35.4736 | -0.625 | 20.0625 | 0 | 42.3828 | 32.8281
9/25/2020 16:53:45.8 | 2.9145 | 1492 | 1 | 2500.797 | 127.192 | 85.2995 | 98.7031 | 30.0805 | 32.0633 | 0.04414 | 107.0524 | 11.4316 | 70.2188 | 70.5945 | 64.2733 | 1.0023 | 98.4236 | 319.0914 | 255.6079 | 99.153 | 665.3494 | 1.6573 | 450.8991 | 33.3094 | 49.6014 | 37.5619 | 78.3007 | 11.983 | 109.0852 | 30.0186 | 8.0542 | 97.6177 | 67.7746 | 24.5 | 29.0196 | 87 | 31 | 1.0028 | 67.451 | 96 | 8290 | 32.549 | 108.49 | 35.2936 | -0.5625 | 20.5 | 0 | 42.0105 | 32.8281
9/25/2020 16:53:46.8 | 2.9148 | 1493 | 1 | 2499.1649 | 127.3761 | 85.2844 | 98.7232 | 30.0892 | 32.0527 | 0.0469 | 107.0349 | 11.4326 | 70.2188 | 70.0392 | 64.2877 | 0.9953 | 98.4225 | 319.1476 | 255.0728 | 99.031 | 665.4979 | 1.6649 | 449.3349 | 33.3358 | 49.5739 | 37.7018 | 78.3237 | 11.9754 | 108.6919 | 29.9906 | 8.111 | 97.6764 | 67.6581 | 24.5 | 29.0196 | 87 | 31 | 1.0018 | 67.451 | 96 | 8310 | 32.549 | 108.1619 | 35.2325 | -0.5625 | 19.875 | 0 | 42.1478 | 32.8281
9/25/2020 16:53:47.8 | 2.915 | 1494 | 1 | 2501.0951 | 127.0685 | 85.25 | 98.7497 | 30.0996 | 32.0426 | 0.04933 | 107.0349 | 11.4404 | 70.0761 | 70.0458 | 64.3006 | 1.0062 | 98.4214 | 319.5129 | 255.3826 | 99.031 | 665.6436 | 1.6589 | 449.7539 | 33.281 | 49.5223 | 37.8381 | 78.373 | 11.9944 | 108.9429 | 30.2002 | 8.0156 | 97.5841 | 67.738 | 24.5 | 28.6274 | 87 | 31 | 0.99788 | 67.451 | 99 | 7940 | 32.549 | 107.2006 | 35.4156 | -0.5625 | 20.0625 | 0 | 41.9708 | 32.8281
9/25/2020 16:53:48.8 | 2.9153 | 1495 | 1 | 2499.7913 | 127.1052 | 85.2577 | 98.7729 | 30.0788 | 32.0659 | 0.04695 | 107.0436 | 11.4336 | 69.6765 | 70.5945 | 64.3076 | 1.0101 | 98.4219 | 319.0914 | 255.0165 | 99.1819 | 665.5627 | 1.6589 | 449.2511 | 33.2733 | 49.4261 | 37.7332 | 78.5276 | 12.0081 | 109.1675 | 30.1024 | 8.0375 | 97.5338 | 67.738 | 24.5 | 29.0196 | 87 | 31 | 0.99831 | 67.451 | 95 | 8140 | 32.549 | 108.1619 | 35.379 | -0.625 | 20.5625 | 0 | 41.7419 | 32.8281
9/25/2020 16:53:49.8 | 2.9156 | 1496 | 1 | 2499.8834 | 127.2088 | 85.1891 | 98.7821 | 30.0818 | 32.0523 | 0.04508 | 107.0174 | 11.419 | 69.7621 | 70.1207 | 64.3103 | 1.0069 | 98.4242 | 318.5856 | 254.9601 | 99.2365 | 665.614 | 1.652 | 451.0108 | 33.3016 | 49.5877 | 37.6424 | 78.3862 | 12.0051 | 108.9737 | 30.1618 | 8.0865 | 97.6261 | 67.8012 | 24.5 | 28.6274 | 87 | 31 | 1.001 | 67.8431 | 95 | 8190 | 32.549 | 108.1619 | 35.2295 | -0.625 | 19.9375 | 0 | 41.9861 | 32.8281
9/25/2020 16:53:50.8 | 2.9159 | 1497 | 1 | 2502.2606 | 127.1873 | 85.1826 | 98.8159 | 30.09 | 32.0563 | 0.04529 | 107.0349 | 11.4035 | 69.9905 | 69.9809 | 64.3238 | 1.0054 | 98.4253 | 318.8104 | 254.8193 | 99.2717 | 665.5681 | 1.6407 | 448.7205 | 33.3277 | 49.4708 | 37.7402 | 78.2249 | 11.9739 | 108.7507 | 29.8858 | 8.0813 | 97.6177 | 67.8445 | 24.5 | 28.6274 | 87 | 31 | 1 | 67.451 | 100 | 8120 | 32.549 | 107.5211 | 35.4187 | -0.5625 | 20.25 | 0 | 41.6931 | 32.8281
9/25/2020 16:53:51.8 | 2.9161 | 1498 | 1 | 2497.0548 | 127.4646 | 85.1662 | 98.8252 | 30.0799 | 32.0589 | 0.04663 | 107.0087 | 11.4045 | 70.3616 | 70.1356 | 64.3381 | 1.0001 | 98.4259 | 318.3326 | 255.1291 | 99.1145 | 665.5735 | 1.6409 | 450.3963 | 33.3308 | 49.6117 | 37.6948 | 78.0637 | 11.9853 | 108.4992 | 30.1338 | 8.0607 | 97.5841 | 67.8012 | 24.5 | 28.6274 | 87 | 31 | 0.99965 | 67.451 | 95 | 8290 | 32.549 | 108.1619 | 35.2875 | -0.5625 | 20.1875 | 0 | 41.7969 | 32.8281
9/25/2020 16:53:52.8 | 2.9164 | 1499 | 1 | 2501.1908 | 127.3371 | 85.1441 | 98.8333 | 30.0805 | 32.0479 | 0.0484 | 107.0436 | 11.3967 | 70.019 | 70.6721 | 64.3494 | 1.0003 | 98.4253 | 317.6863 | 255.0165 | 99.3328 | 665.5735 | 1.6387 | 448.3853 | 33.3526 | 49.0718 | 37.7472 | 78.2875 | 12.0149 | 108.6667 | 30.1094 | 8.0942 | 97.5757 | 67.8012 | 24.5 | 29.0196 | 87 | 31 | 0.99809 | 67.451 | 96 | 8160 | 32.549 | 107.8415 | 35.2539 | -0.625 | 19.5625 | 0 | 41.9647 | 32.8281
9/25/2020 16:53:53.8 | 2.9167 | 1500 | 1 | 2498.7584 | 127.3568 | 85.1475 | 98.8638 | 30.0881 | 32.0546 | 0.05211 | 107.0349 | 11.4016 | 70.3616 | 70.3066 | 64.3656 | 1.0028 | 98.4248 | 317.9673 | 254.7911 | 99.2717 | 665.6895 | 1.6374 | 451.7091 | 33.3254 | 49.4192 | 37.7402 | 78.2249 | 12.0429 | 108.414 | 30.043 | 8.1122 | 97.5086 | 67.8944 | 24.5 | 29.0196 | 87 | 31 | 0.99889 | 67.451 | 99 | 7850 | 32.549 | 107.2006 | 35.2905 | -0.5625 | 20.375 | 0 | 41.6779 | 32.9219
9/25/2020 16:53:54.8 | 2.917 | 1501 | 1 | 2499.4983 | 126.9093 | 85.1455 | 98.8878 | 30.0548 | 32.0825 | 0.0498 | 107.0349 | 11.4064 | 70.1332 | 69.5281 | 64.3728 | 1.0117 | 98.4242 | 318.0516 | 254.6221 | 99.1626 | 665.8623 | 1.6203 | 451.5136 | 33.2181 | 49.4054 | 37.8066 | 78.0143 | 12.0422 | 108.6376 | 30.029 | 8.0349 | 97.5086 | 67.8578 | 24.5 | 29.0196 | 87 | 31 | 0.99879 | 67.8431 | 95 | 8040 | 32.549 | 107.5211 | 35.556 | -0.5625 | 19.625 | 0 | 42.1692 | 32.8281
9/25/2020 16:53:55.8 | 2.9173 | 1502 | 1 | 2499.264 | 126.8206 | 85.1064 | 98.8937 | 30.0606 | 32.06 | 0.04839 | 107 | 11.42 | 70.1332 | 69.6754 | 64.3858 | 1.0074 | 98.4219 | 317.6582 | 254.594 | 99.2717 | 665.8677 | 1.5887 | 451.5695 | 33.1918 | 49.6255 | 37.7088 | 78.1262 | 12.0233 | 108.9434 | 29.9382 | 8.0259 | 97.299 | 67.8146 | 24.5 | 28.6274 | 87 | 31 | 1.0038 | 67.0588 | 95 | 8140 | 32.549 | 108.1619 | 35.2936 | -0.5625 | 18 | 0 | 43.5333 | 32.8281
9/25/2020 16:53:56.8 | 2.9175 | 1503 | 1 | 2500.9133 | 126.824 | 85.0735 | 98.9101 | 30.0839 | 32.0561 | 0.04875 | 106.9302 | 11.4171 | 70.0476 | 69.7373 | 64.4017 | 0.99851 | 98.4248 | 318.3607 | 254.7348 | 99.2236 | 665.7759 | 1.5756 | 449.2791 | 33.2146 | 49.2128 | 37.7472 | 78.2743 | 12.0369 | 108.6941 | 30.3574 | 8.08 | 97.1983 | 67.8512 | 24.5 | 28.2353 | 87 | 31 | 1.0034 | 67.0588 | 99 | 8160 | 32.549 | 107.5211 | 35.1501 | -0.5 | 18.75 | 0 | 43.9697 | 32.8281
9/25/2020 16:53:57.8 | 2.9178 | 1504 | 1 | 2500.5523 | 127.169 | 85.0589 | 98.9369 | 30.089 | 32.0609 | 0.0478 | 106.9564 | 11.4142 | 70.0761 | 69.9526 | 64.4068 | 1.0136 | 98.4236 | 318.1359 | 254.3405 | 99.2365 | 665.614 | 1.6071 | 450.4522 | 33.3001 | 49.2782 | 37.6948 | 78.1888 | 12.0096 | 108.721 | 30.2142 | 8.0658 | 97.2738 | 67.8512 | 24.5 | 28.6274 | 87 | 31 | 0.99821 | 67.451 | 95 | 8290 | 32.549 | 108.49 | 35.141 | -0.625 | 20.0625 | 0 | 43.6493 | 32.8281
9/25/2020 16:53:58.8 | 2.9181 | 1505 | 1 | 2500.9131 | 127.4247 | 85.0425 | 98.9623 | 30.0962 | 32.0506 | 0.04915 | 106.9651 | 11.4151 | 69.705 | 69.8041 | 64.416 | 0.99779 | 98.4242 | 318.4731 | 254.4531 | 99.4643 | 665.5276 | 1.6292 | 448.9998 | 33.3719 | 49.4708 | 37.7402 | 78.1262 | 12.0301 | 108.5815 | 29.9906 | 8.0594 | 97.3912 | 67.8944 | 24.5 | 29.0196 | 87 | 31 | 1.0005 | 67.451 | 95 | 8360 | 32.549 | 108.49 | 35.0159 | -0.5 | 19.75 | 0 | 43.4662 | 32.8281
9/25/2020 16:53:59.8 | 2.9184 | 1506 | 1 | 2501.0502 | 127.1808 | 85.0001 | 98.9861 | 30.0781 | 32.0591 | 0.04976 | 107 | 11.42 | 70.2188 | 69.8625 | 64.4391 | 1.0211 | 98.4248 | 316.8433 | 254.1433 | 99.3328 | 665.4871 | 1.6144 | 448.888 | 33.3098 | 49.4329 | 37.6878 | 78.2381 | 11.9929 | 108.9182 | 29.9522 | 8.071 | 97.4583 | 67.8445 | 24.5 | 28.6274 | 87 | 31 | 1.0001 | 67.451 | 99 | 7850 | 32.549 | 107.5211 | 35.2356 | -0.5 | 20.4375 | 0 | 43.28 | 32.9219
9/25/2020 16:54:00.8 | 2.9186 | 1507 | 1 | 2498.063 | 127.4186 | 85.0342 | 98.9961 | 30.0593 | 32.0738 | 0.04822 | 107.0262 | 11.418 | 69.9619 | 69.6788 | 64.4495 | 0.99744 | 98.4242 | 316.9557 | 254.0025 | 99.3328 | 665.5681 | 1.6095 | 451.1505 | 33.3323 | 49.4329 | 37.6354 | 78.2875 | 12.0104 | 108.4975 | 30.0046 | 8.0517 | 97.4583 | 67.8944 | 24.5 | 28.6274 | 87 | 31 | 0.99989 | 67.451 | 95 | 8070 | 32.549 | 107.8415 | 35.3516 | -0.5 | 19.75 | 0 | 43.7073 | 32.8281
9/25/2020 16:54:01.8 | 2.9189 | 1508 | 1 | 2499.3432 | 126.9989 | 84.9896 | 99.008 | 30.0521 | 32.0744 | 0.05021 | 107.0174 | 11.4132 | 70.1903 | 70.2419 | 64.4573 | 1.0056 | 98.4276 | 317.4053 | 254.1715 | 99.368 | 665.649 | 1.6144 | 450.4522 | 33.2395 | 49.5739 | 37.7402 | 78.0768 | 12.0096 | 108.865 | 30.1478 | 8.0684 | 97.5002 | 67.8944 | 24.5 | 29.0196 | 87 | 31 | 0.99809 | 67.451 | 95 | 8160 | 32.549 | 107.8415 | 35.3577 | -0.375 | 19.625 | 0 | 43.5699 | 32.8281
9/25/2020 16:54:02.8 | 2.9192 | 1509 | 1 | 2505.2748 | 126.6969 | 84.9269 | 99.0326 | 30.0707 | 32.0518 | 0.04777 | 107.0262 | 11.4142 | 70.0761 | 70.0691 | 64.4724 | 1.0081 | 98.4242 | 317.883 | 254.5376 | 99.3359 | 665.73 | 1.6192 | 448.8043 | 33.2391 | 49.5911 | 37.6878 | 77.9945 | 12.0149 | 109.0017 | 29.9032 | 8.0903 | 97.5841 | 67.8944 | 24.5 | 29.0196 | 86 | 31 | 1.0001 | 67.451 | 99 | 8140 | 32.549 | 107.5211 | 35.257 | -0.4375 | 20.25 | 0 | 43.1274 | 32.8281
9/25/2020 16:54:03.8 | 2.9195 | 1510 | 1 | 2502.7546 | 128.1042 | 84.9052 | 99.0452 | 30.0723 | 32.0609 | 0.03957 | 107.0785 | 11.4045 | 70.0476 | 70.1107 | 64.4942 | 1.0053 | 98.4219 | 317.2648 | 254.5095 | 99.3873 | 665.7651 | 1.6693 | 448.9439 | 33.5745 | 49.3883 | 37.6808 | 78.0473 | 11.9906 | 108.3832 | 30.064 | 8.2244 | 98.0874 | 67.9377 | 24.5 | 29.4118 | 86 | 31 | 1.0027 | 68.2353 | 97 | 8290 | 32.549 | 108.49 | 34.9976 | -0.4375 | 20.25 | 0 | 43.2922 | 32.8281
9/25/2020 16:54:04.8 | 2.9198 | 1511 | 1 | 2504.9067 | 128.7768 | 84.9051 | 99.0747 | 30.0689 | 32.0579 | 0.03959 | 107.2356 | 11.3957 | 70.1047 | 70.2685 | 64.5126 | 1.0122 | 98.4253 | 317.2367 | 253.8898 | 99.23 | 666.2618 | 1.6841 | 451.2901 | 33.7799 | 49.6323 | 37.7472 | 77.9353 | 12.0187 | 108.4426 | 30.05 | 8.1999 | 98.5738 | 68.0009 | 24.5 | 29.8039 | 86 | 31 | 0.99953 | 69.0196 | 101 | 8160 | 32.549 | 106.8802 | 35.2692 | -0.4375 | 21.5625 | 0 | 42.0044 | 32.8281
9/25/2020 16:54:05.8 | 2.92 | 1512 | 1 | 2503.0912 | 129.2244 | 84.861 | 99.0891 | 30.0803 | 32.0594 | 0.03908 | 107.3316 | 11.3957 | 70.0476 | 70.2734 | 64.5282 | 0.99583 | 98.4236 | 317.6301 | 253.8335 | 99.4707 | 666.4589 | 1.6972 | 450.0891 | 33.8727 | 49.3745 | 37.6878 | 77.8859 | 12.0452 | 107.9647 | 30.1024 | 8.1728 | 98.7667 | 67.9943 | 24.5 | 29.4118 | 86 | 31 | 1.0022 | 68.6274 | 97 | 8410 | 32.549 | 108.49 | 35.2295 | -0.4375 | 20 | 0 | 42.8955 | 32.8281
9/25/2020 16:54:06.8 | 2.9203 | 1513 | 1 | 2501.7406 | 129.2977 | 84.8368 | 99.0901 | 30.0712 | 32.0529 | 0.04299 | 107.3054 | 11.3957 | 70.2759 | 69.8475 | 64.543 | 1.0065 | 98.4248 | 316.8714 | 253.749 | 99.4226 | 666.7531 | 1.6695 | 449.9215 | 33.8736 | 49.0649 | 37.7018 | 77.8859 | 12.0263 | 107.7137 | 30.05 | 8.1097 | 98.6242 | 67.9577 | 24.5 | 29.8039 | 86 | 31 | 0.9987 | 68.2353 | 100 | 8290 | 32.549 | 106.8802 | 35.5072 | -0.5 | 18.875 | 0 | 43.8629 | 32.8281
9/25/2020 16:54:07.8 | 2.9206 | 1514 | 1 | 2500.4764 | 129.1942 | 84.8032 | 99.1081 | 30.0695 | 32.056 | 0.04227 | 107.288 | 11.3996 | 69.9334 | 69.9742 | 64.5515 | 1.0067 | 98.4242 | 317.04 | 253.58 | 99.3135 | 666.9502 | 1.6485 | 450.955 | 33.8294 | 49.4123 | 37.7472 | 77.8728 | 12.0195 | 108.4415 | 29.9836 | 8.1187 | 98.5571 | 67.951 | 24.5 | 29.8039 | 86 | 31 | 0.99702 | 68.2353 | 100 | 8070 | 32.549 | 106.5597 | 35.5835 | -0.5625 | 19.5625 | 0 | 43.0206 | 32.8281
9/25/2020 16:54:08.8 | 2.9209 | 1515 | 1 | 2503.7167 | 129.1198 | 84.807 | 99.1287 | 30.0801 | 32.0585 | 0.04145 | 107.2618 | 11.3996 | 69.9334 | 69.8709 | 64.5677 | 1.0035 | 98.4231 | 317.6863 | 253.6926 | 99.4419 | 666.9961 | 1.6487 | 451.3739 | 33.8537 | 48.8792 | 37.7542 | 78.0045 | 12.0195 | 108.8325 | 30.1758 | 8.1612 | 98.599 | 67.9577 | 24.5 | 29.8039 | 86 | 31 | 1.0002 | 68.6274 | 97 | 8160 | 32.549 | 107.8415 | 35.7361 | -0.625 | 20.125 | 0 | 42.5751 | 32.8281
9/25/2020 16:54:09.8 | 2.9211 | 1516 | 1 | 2501.0757 | 129.5955 | 84.8046 | 99.1234 | 30.081 | 32.0504 | 0.03746 | 107.3491 | 11.4103 | 70.1332 | 70.0541 | 64.5826 | 1.0104 | 98.4214 | 318.3607 | 253.8053 | 99.5253 | 667.0015 | 1.6722 | 450.6477 | 33.9426 | 49.2782 | 37.9709 | 77.9913 | 12.0172 | 109.0829 | 30.057 | 8.2553 | 98.7751 | 68.0143 | 24.5 | 29.8039 | 86 | 31 | 0.99922 | 68.6274 | 101 | 8090 | 32.549 | 107.5211 | 35.6171 | -0.4375 | 21.375 | 0 | 41.7206 | 32.8281
9/25/2020 16:54:10.8 | 2.9214 | 1517 | 1 | 2501.8494 | 129.4284 | 84.7802 | 99.1299 | 30.0707 | 32.072 | 0.03995 | 107.2618 | 11.4093 | 70.4186 | 70.0758 | 64.6029 | 1.0035 | 98.4248 | 316.7309 | 253.5237 | 99.6023 | 667.1014 | 1.6839 | 450.0891 | 33.9093 | 49.3607 | 37.7856 | 77.6752 | 12.027 | 108.7221 | 29.9836 | 8.227 | 98.9177 | 68.0375 | 24.5 | 29.4118 | 86 | 31 | 0.99925 | 68.6274 | 97 | 8360 | 32.549 | 108.49 | 35.788 | -0.5625 | 20.75 | 0 | 42.0074 | 32.9219
9/25/2020 16:54:11.8 | 2.9217 | 1518 | 1 | 2502.077 | 129.6533 | 84.7527 | 99.1353 | 30.0618 | 32.0742 | 0.04109 | 107.2095 | 11.4064 | 70.019 | 70.3149 | 64.6155 | 0.99975 | 98.4253 | 317.4053 | 253.2702 | 99.3745 | 667.2391 | 1.6755 | 450.0053 | 33.9713 | 49.2197 | 37.7542 | 77.9847 | 12.0248 | 108.2185 | 30.2596 | 8.1935 | 98.9093 | 68.0575 | 24.5 | 29.8039 | 86 | 31 | 1.0033 | 68.6274 | 101 | 8160 | 32.549 | 107.5211 | 35.7941 | -0.5 | 20.375 | 0 | 42.2882 | 32.9219
9/25/2020 16:54:12.8 | 2.922 | 1519 | 1 | 2499.1331 | 129.7857 | 84.8081 | 99.1555 | 30.0799 | 32.0515 | 0.03999 | 107.2443 | 11.4054 | 70.2759 | 69.4207 | 64.6372 | 0.99476 | 98.4236 | 316.7871 | 253.2138 | 99.5189 | 667.4362 | 1.6533 | 452.156 | 33.966 | 49.4261 | 37.6948 | 77.9353 | 12.0285 | 108.2448 | 30.05 | 8.1612 | 98.8003 | 68.1008 | 24.5 | 30.1961 | 86 | 31 | 0.99831 | 68.6274 | 96 | 8290 | 32.549 | 107.8415 | 35.9375 | -0.5625 | 19.1875 | 0 | 42.8009 | 32.8281
9/25/2020 16:54:13.8 | 2.9223 | 1520 | 1 | 2500.3483 | 129.3955 | 84.8218 | 99.1714 | 30.0895 | 32.0764 | 0.04056 | 107.0698 | 11.4035 | 70.1903 | 69.182 | 64.6498 | 0.99708 | 98.4236 | 316.7871 | 253.5237 | 99.6151 | 667.4119 | 1.6307 | 449.2791 | 33.8804 | 49.3229 | 37.7682 | 77.8859 | 12.0195 | 108.3289 | 30.1024 | 8.1432 | 98.599 | 68.0708 | 24.5 | 29.4118 | 86 | 31 | 0.99815 | 68.2353 | 96 | 8310 | 32.549 | 107.8415 | 36.0413 | -0.5 | 19.0625 | 0 | 42.8619 | 32.9219
9/25/2020 16:54:14.8 | 2.9225 | 1521 | 1 | 2500.6065 | 129.4944 | 84.8113 | 99.2042 | 30.1017 | 32.0492 | 0.04205 | 107.0698 | 11.3812 | 69.9049 | 70.1323 | 64.6732 | 1.0056 | 98.4197 | 317.0681 | 253.0167 | 99.644 | 667.4011 | 1.6299 | 450.1729 | 33.9098 | 49.2507 | 37.7542 | 77.9155 | 12.0195 | 108.8851 | 30.029 | 8.1561 | 98.5235 | 68.1074 | 24.5 | 29.8039 | 86 | 31 | 1.0006 | 68.6274 | 100 | 8290 | 32.549 | 106.8802 | 36.0962 | -0.5625 | 19.5 | 0 | 42.6788 | 32.8281
9/25/2020 16:54:15.8 | 2.9228 | 1522 | 1 | 2499.7538 | 129.5932 | 84.7858 | 99.2265 | 30.0925 | 32.0685 | 0.03845 | 107.0524 | 11.3851 | 69.9334 | 69.6169 | 64.6886 | 1.0129 | 98.4219 | 316.7871 | 253.1012 | 99.4226 | 667.1689 | 1.6536 | 449.3908 | 33.9241 | 49.3745 | 37.6634 | 78.0834 | 11.9921 | 109.3076 | 30.05 | 8.178 | 98.5403 | 68.2206 | 24.5 | 29.4118 | 86 | 31 | 1.0015 | 68.6274 | 96 | 8410 | 32.549 | 108.1619 | 36.1786 | -0.5625 | 19.5625 | 0 | 43.2098 | 32.8281
9/25/2020 16:54:16.8 | 2.9231 | 1523 | 1 | 2500.1917 | 129.5078 | 84.766 | 99.2482 | 30.0936 | 32.071 | 0.03814 | 107.0349 | 11.3889 | 70.1617 | 69.7122 | 64.6983 | 1.0042 | 98.4225 | 317.1524 | 252.9322 | 99.4868 | 667.0232 | 1.6658 | 449.4467 | 33.9077 | 49.5464 | 37.8417 | 77.7542 | 12.0157 | 109.9244 | 29.9626 | 8.1883 | 98.5906 | 68.1907 | 24.5 | 29.0196 | 86 | 31 | 1.002 | 68.6274 | 96 | 8210 | 32.549 | 108.8104 | 36.0535 | -0.5625 | 20 | 0 | 43.4357 | 32.8281
9/25/2020 16:54:17.8 | 2.9234 | 1524 | 1 | 2500.0414 | 129.5796 | 84.7516 | 99.2548 | 30.0944 | 32.0702 | 0.03787 | 107.0611 | 11.3967 | 70.5328 | 70.1124 | 64.7098 | 0.99601 | 98.4231 | 316.4499 | 252.9603 | 99.5189 | 666.6721 | 1.6666 | 451.4577 | 33.9244 | 49.3229 | 37.7542 | 78.0341 | 12.0301 | 109.6449 | 30.2072 | 8.1896 | 98.6829 | 68.1074 | 24.5 | 29.0196 | 86 | 31 | 1.0048 | 68.6274 | 101 | 7970 | 32.549 | 108.49 | 36.0352 | -0.5625 | 20.125 | 0 | 43.3411 | 32.9219
9/25/2020 16:54:18.8 | 2.9236 | 1525 | 1 | 2500.2947 | 129.6599 | 84.7962 | 99.2566 | 30.112 | 32.0737 | 0.03778 | 107.0349 | 11.4045 | 70.2474 | 69.8726 | 64.7275 | 1.0058 | 98.4236 | 317.0681 | 253.073 | 99.6151 | 666.3887 | 1.6662 | 448.6367 | 33.9489 | 49.4261 | 37.7018 | 77.9353 | 12.0187 | 110.0376 | 30.1024 | 8.129 | 98.7248 | 68.1573 | 24.5 | 29.0196 | 86 | 31 | 0.99889 | 68.6274 | 96 | 8260 | 32.549 | 109.4513 | 35.7758 | -0.5625 | 19.875 | 0 | 43.5425 | 32.8281
9/25/2020 16:54:19.8 | 2.9239 | 1526 | 1 | 2498.6726 | 129.5506 | 84.7871 | 99.2608 | 30.0935 | 32.0659 | 0.03951 | 107 | 11.4093 | 70.4186 | 70.0957 | 64.7474 | 1.0108 | 98.4231 | 317.0119 | 252.5378 | 99.6633 | 666.0836 | 1.6697 | 449.8098 | 33.8983 | 49.6323 | 37.6738 | 77.7872 | 12.0202 | 109.7009 | 29.9976 | 8.1393 | 98.7248 | 68.2305 | 24.5 | 29.0196 | 86 | 31 | 0.99873 | 68.6274 | 96 | 8360 | 32.549 | 109.1309 | 35.8429 | -0.5625 | 19.3125 | 0 | 43.6401 | 32.8281
9/25/2020 16:54:20.8 | 2.9242 | 1527 | 1 | 2501.5341 | 129.2013 | 84.7842 | 99.2776 | 30.0908 | 32.0767 | 0.03961 | 107.0611 | 11.4083 | 70.3045 | 69.9642 | 64.7621 | 1.006 | 98.4231 | 316.5623 | 253.1575 | 99.6344 | 666.1916 | 1.6655 | 449.6981 | 33.8456 | 49.653 | 37.8136 | 78.1526 | 12.0331 | 109.7849 | 30.2282 | 8.178 | 98.6745 | 68.3137 | 24.5 | 29.0196 | 86 | 31 | 1.0001 | 68.6274 | 100 | 8330 | 32.549 | 108.49 | 35.8215 | -0.5 | 19.9375 | 0 | 43.158 | 32.8281
9/25/2020 16:54:21.8 | 2.9245 | 1528 | 1 | 2497.1638 | 129.2816 | 84.8076 | 99.299 | 30.1135 | 32.0559 | 0.03903 | 107.0436 | 11.4035 | 70.2188 | 69.7072 | 64.7916 | 0.99744 | 98.4236 | 315.7192 | 252.8477 | 99.6697 | 666.1457 | 1.6788 | 449.3908 | 33.8074 | 49.897 | 37.8066 | 78.09 | 11.9899 | 109.6454 | 30.3714 | 8.2295 | 98.708 | 68.2072 | 24.5 | 29.0196 | 86 | 31 | 1.0006 | 68.2353 | 97 | 8330 | 32.549 | 109.1309 | 35.7849 | -0.5625 | 20.8125 | 0 | 42.6727 | 32.8281
9/25/2020 16:54:22.8 | 2.9247 | 1529 | 1 | 2500.5479 | 129.0263 | 84.8139 | 99.3092 | 30.103 | 32.0621 | 0.04019 | 107.0436 | 11.4025 | 70.1332 | 70.2071 | 64.8041 | 1.0042 | 98.4259 | 316.4217 | 253.0448 | 99.5606 | 666.1161 | 1.6799 | 449.3349 | 33.7864 | 50.1409 | 37.7682 | 78.0275 | 12.0134 | 109.4516 | 29.7809 | 8.1999 | 98.8506 | 68.4202 | 24.5 | 29.0196 | 86 | 31 | 1.0006 | 68.6274 | 97 | 8190 | 32.549 | 109.4513 | 35.611 | -0.4375 | 21.3125 | 0 | 42.0258 | 32.8281
9/25/2020 16:54:23.8 | 2.925 | 1530 | 1 | 2500.8157 | 129.2842 | 84.8308 | 99.3283 | 30.1106 | 32.06 | 0.04137 | 107.0611 | 11.4016 | 70.4757 | 69.7139 | 64.8317 | 1.004 | 98.4248 | 316.7871 | 252.6505 | 99.6633 | 666.2159 | 1.6806 | 451.765 | 33.8575 | 49.5808 | 37.7402 | 77.9353 | 11.9853 | 109.5065 | 30.1548 | 8.1831 | 98.9596 | 68.2438 | 24.5 | 29.4118 | 86 | 31 | 1.0014 | 68.6274 | 101 | 8020 | 32.549 | 108.1619 | 35.8276 | -0.5 | 20.8125 | 0 | 41.8732 | 32.9219
9/25/2020 16:54:24.8 | 2.9253 | 1531 | 1 | 2499.2478 | 129.3739 | 84.8645 | 99.3513 | 30.0952 | 32.0618 | 0.04145 | 107.0873 | 11.4006 | 70.2474 | 69.6537 | 64.834 | 1.0044 | 98.4242 | 316.5342 | 252.8195 | 99.6087 | 666.2672 | 1.6892 | 450.7315 | 33.8598 | 49.7801 | 37.7018 | 77.9781 | 12.0596 | 109.5059 | 29.9382 | 8.1793 | 98.9009 | 68.2571 | 24.5 | 29.0196 | 86 | 31 | 1.0008 | 68.2353 | 97 | 8310 | 32.549 | 108.8104 | 35.669 | -0.5625 | 20.25 | 0 | 42.1661 | 32.8281
9/25/2020 16:54:25.8 | 2.9256 | 1532 | 1 | 2498.5632 | 129.2651 | 84.8364 | 99.3661 | 30.1111 | 32.0471 | 0.03994 | 107.1222 | 11.4035 | 69.9905 | 69.8642 | 64.8588 | 1.012 | 98.4242 | 316.0002 | 252.6787 | 99.8621 | 666.3698 | 1.689 | 448.8322 | 33.8221 | 49.897 | 37.7822 | 78.09 | 12.0391 | 109.4779 | 30.0046 | 8.1612 | 98.8506 | 68.3337 | 24.5 | 29.0196 | 86 | 31 | 0.99913 | 68.6274 | 97 | 8330 | 32.549 | 109.1309 | 35.672 | -0.375 | 20.4375 | 0 | 41.9067 | 32.8281
9/25/2020 16:54:26.8 | 2.9259 | 1533 | 1 | 2501.2175 | 129.3859 | 84.8651 | 99.3815 | 30.0821 | 32.0572 | 0.03877 | 107.0785 | 11.3977 | 70.3616 | 69.9476 | 64.8802 | 1.0074 | 98.4242 | 316.478 | 252.8195 | 99.6761 | 666.2159 | 1.6852 | 450.8433 | 33.8896 | 49.6977 | 37.7402 | 78.2447 | 12.0316 | 109.5059 | 29.5922 | 8.1303 | 98.8255 | 68.3436 | 24.5 | 29.4118 | 86 | 31 | 1.0009 | 68.6274 | 100 | 8210 | 32.549 | 108.1619 | 35.6506 | -0.375 | 20.25 | 0 | 41.806 | 32.8281
9/25/2020 16:54:27.8 | 2.9261 | 1534 | 1 | 2500.7102 | 129.6119 | 84.8847 | 99.4098 | 30.081 | 32.0526 | 0.04046 | 107.0698 | 11.387 | 70.1903 | 70.1689 | 64.8946 | 1.0023 | 98.4248 | 316.225 | 252.5378 | 99.7306 | 666.1079 | 1.6837 | 449.0556 | 33.9419 | 49.7561 | 37.7052 | 78.35 | 12.0111 | 109.3104 | 29.9662 | 8.2476 | 98.7583 | 68.3602 | 24.5 | 29.4118 | 86 | 31 | 1.0021 | 68.6274 | 96 | 8430 | 32.549 | 108.8104 | 35.4553 | -0.4375 | 19.5625 | 0 | 41.922 | 32.8281
9/25/2020 16:54:28.8 | 2.9264 | 1535 | 1 | 2499.2782 | 129.6323 | 84.8606 | 99.4107 | 30.0802 | 32.06 | 0.04228 | 107.0174 | 11.3783 | 70.1332 | 70.3431 | 64.9213 | 1.001 | 98.4242 | 315.944 | 252.1435 | 99.8493 | 666.0431 | 1.675 | 450.0891 | 33.9279 | 49.8317 | 37.7786 | 77.9781 | 12.002 | 109.2538 | 30.043 | 8.1483 | 98.708 | 68.3802 | 24.5 | 29.8039 | 86 | 31 | 0.99886 | 68.6274 | 96 | 8190 | 32.549 | 108.49 | 35.7056 | -0.5 | 19.875 | 0 | 41.8243 | 32.8281
9/25/2020 16:54:29.8 | 2.9267 | 1536 | 1 | 2500.4278 | 129.3451 | 84.8313 | 99.4446 | 30.082 | 32.0578 | 0.04125 | 107.0174 | 11.3792 | 70.1617 | 70.3812 | 64.9315 | 1.0267 | 98.4242 | 316.5061 | 252.3688 | 99.9103 | 666.1862 | 1.6762 | 451.6253 | 33.8683 | 50.1547 | 37.7542 | 78.1394 | 12.0058 | 109.1698 | 30.2142 | 8.187 | 98.6912 | 68.4068 | 24.5 | 29.4118 | 86 | 31 | 1.0003 | 68.6274 | 101 | 7940 | 32.549 | 107.8415 | 35.5835 | -0.4375 | 19.9375 | 0 | 41.6443 | 32.9219
9/25/2020 16:54:30.8 | 2.927 | 1537 | 1 | 2498.5105 | 129.4499 | 84.834 | 99.4559 | 30.0689 | 32.0527 | 0.04072 | 107.0087 | 11.3618 | 70.4186 | 69.9076 | 64.9476 | 1.0042 | 98.4282 | 316.3374 | 252.2843 | 99.8076 | 666.1808 | 1.6852 | 449.2232 | 33.8697 | 49.8386 | 37.7996 | 78.0834 | 12.0035 | 109.4258 | 29.9452 | 8.1831 | 98.6074 | 68.5498 | 24.5 | 29.4118 | 86 | 31 | 1.0023 | 68.6274 | 96 | 8260 | 32.549 | 108.8104 | 35.4858 | -0.5 | 19.5625 | 0 | 42.1539 | 32.8281
9/25/2020 16:54:31.8 | 2.9272 | 1538 | 1 | 2499.079 | 129.4703 | 84.8668 | 99.4791 | 30.0675 | 32.059 | 0.04178 | 107.0349 | 11.3608 | 70.0476 | 69.9209 | 64.9795 | 0.99868 | 98.4242 | 315.9159 | 252.228 | 99.7883 | 666.2267 | 1.6941 | 450.2287 | 33.8827 | 49.9725 | 37.7018 | 77.9649 | 11.9967 | 109.1698 | 29.9766 | 8.1793 | 98.6745 | 68.4567 | 24.5 | 29.0196 | 86 | 31 | 0.99889 | 68.6274 | 97 | 8360 | 32.549 | 108.8104 | 35.6415 | -0.5625 | 19.4375 | 0 | 42.2302 | 32.9219
9/25/2020 16:54:32.8 | 2.9275 | 1539 | 1 | 2497.3243 | 129.2114 | 84.8789 | 99.4917 | 30.0564 | 32.0545 | 0.04202 | 106.9826 | 11.3686 | 70.2188 | 69.5733 | 65.0041 | 1.0097 | 98.427 | 315.0729 | 251.9745 | 99.9167 | 666.2672 | 1.687 | 451.2343 | 33.7912 | 49.6461 | 37.8066 | 78.146 | 12.0233 | 109.5928 | 29.9592 | 8.1715 | 98.6158 | 68.4068 | 24.5 | 29.4118 | 86 | 31 | 0.99974 | 68.6274 | 100 | 8330 | 32.549 | 107.8415 | 35.6842 | -0.5 | 18.9375 | 0 | 42.3248 | 32.9219
9/25/2020 16:54:33.8 | 2.9278 | 1540 | 1 | 2501.2748 | 128.8417 | 84.8932 | 99.4864 | 30.0665 | 32.078 | 0.04305 | 106.9564 | 11.3666 | 70.3045 | 69.6269 | 65.0222 | 1.0028 | 98.4242 | 315.5506 | 252.228 | 100.0065 | 666.0836 | 1.6544 | 448.6646 | 33.7479 | 50.1547 | 37.8835 | 78.09 | 12.024 | 109.1418 | 30.0046 | 8.1471 | 98.4396 | 68.3802 | 24.5 | 29.0196 | 86 | 31 | 1.0014 | 68.2353 | 96 | 8510 | 32.549 | 108.8104 | 35.7574 | -0.375 | 18 | 0 | 43.7073 | 32.8281
9/25/2020 16:54:34.8 | 2.9281 | 1541 | 1 | 2499.6538 | 129.1025 | 84.9003 | 99.4861 | 30.0773 | 32.0704 | 0.04057 | 106.9215 | 11.3676 | 70.0761 | 69.7406 | 65.0421 | 1.0037 | 98.4248 | 315.6911 | 251.9463 | 99.8205 | 666.2618 | 1.6564 | 449.6143 | 33.7942 | 50.007 | 37.7472 | 78.5408 | 11.9899 | 109.1423 | 29.9592 | 8.2012 | 98.4229 | 68.4999 | 24.5 | 29.0196 | 86 | 31 | 1.0002 | 68.2353 | 96 | 8210 | 32.549 | 108.49 | 35.5682 | -0.5 | 19.5 | 0 | 43.9423 | 32.8281
9/25/2020 16:54:35.8 | 2.9284 | 1542 | 1 | 2498.7842 | 129.1434 | 84.9016 | 99.5187 | 30.0872 | 32.0673 | 0.04082 | 106.9913 | 11.3754 | 70.0476 | 69.2139 | 65.0533 | 1.006 | 98.4236 | 315.101 | 251.6647 | 99.8012 | 666.1862 | 1.6901 | 451.7371 | 33.7932 | 49.8832 | 37.7018 | 78.1262 | 12.0142 | 109.3933 | 29.9382 | 8.1728 | 98.4899 | 68.6064 | 24.5 | 29.4118 | 86 | 31 | 1.002 | 68.6274 | 101 | 7990 | 32.549 | 107.8415 | 35.614 | -0.5625 | 20 | 0 | 43.6035 | 32.9219
9/25/2020 16:54:36.8 | 2.9286 | 1543 | 1 | 2501.6287 | 129.0283 | 84.9333 | 99.5299 | 30.0859 | 32.0508 | 0.03987 | 106.9826 | 11.3647 | 70.4472 | 69.8358 | 65.071 | 1.003 | 98.4248 | 315.101 | 251.552 | 99.8557 | 666.3023 | 1.695 | 450.145 | 33.8015 | 49.8386 | 37.7996 | 78.1822 | 12.0164 | 109.1984 | 30.1024 | 8.1896 | 98.6577 | 68.4999 | 24.5 | 29.4118 | 86 | 31 | 1.0021 | 68.6274 | 97 | 8290 | 32.549 | 108.8104 | 35.6506 | -0.5625 | 20.4375 | 0 | 43.161 | 32.8281
9/25/2020 16:54:37.8 | 2.9289 | 1544 | 1 | 2497.9316 | 129.1956 | 84.94 | 99.5346 | 30.0846 | 32.0487 | 0.04021 | 107.0087 | 11.3647 | 70.4472 | 69.7005 | 65.0983 | 1.0081 | 98.4248 | 315.4663 | 251.8337 | 100.0001 | 666.5507 | 1.6981 | 449.3629 | 33.7953 | 49.5808 | 37.7542 | 78.3302 | 11.9952 | 109.3384 | 30.3644 | 8.1367 | 98.8338 | 68.5066 | 24.5 | 29.4118 | 86 | 31 | 1.001 | 68.6274 | 97 | 8360 | 32.549 | 108.8104 | 35.5988 | -0.625 | 20.375 | 0 | 42.9504 | 32.8281
9/25/2020 16:54:38.8 | 2.9292 | 1545 | 1 | 2502.0488 | 129.053 | 84.9791 | 99.5507 | 30.0883 | 32.0606 | 0.04048 | 107.0611 | 11.3647 | 70.2759 | 70.1074 | 65.1219 | 1.0163 | 98.4265 | 316.3374 | 251.7774 | 99.6215 | 666.6613 | 1.699 | 450.0053 | 33.8137 | 49.8454 | 37.7402 | 78.1888 | 12.0142 | 108.7519 | 29.8474 | 8.1071 | 98.8506 | 68.7925 | 24.5 | 29.0196 | 86 | 31 | 0.99965 | 68.6274 | 101 | 8310 | 32.549 | 107.8415 | 35.6598 | -0.5 | 20.875 | 0 | 42.0776 | 32.9219
9/25/2020 16:54:39.8 | 2.9295 | 1546 | 1 | 2497.1101 | 129.4053 | 85.0022 | 99.5579 | 30.0873 | 32.0444 | 0.04038 | 107.0436 | 11.355 | 70.5328 | 69.7089 | 65.1485 | 1.0014 | 98.4248 | 314.6514 | 251.6365 | 99.9231 | 666.7828 | 1.7032 | 449.8936 | 33.8391 | 49.8592 | 37.5305 | 78.4487 | 12.0384 | 109.3384 | 30.1234 | 8.12 | 98.8171 | 68.5931 | 24.5 | 29.4118 | 86 | 31 | 1.0029 | 68.6274 | 96 | 8460 | 32.549 | 108.49 | 35.669 | -0.5625 | 19.6875 | 0 | 42.4072 | 32.8281
9/25/2020 16:54:40.8 | 2.9297 | 1547 | 1 | 2499.7171 | 129.0521 | 85.0473 | 99.5773 | 30.0788 | 32.065 | 0.04027 | 107.0349 | 11.3657 | 70.2759 | 69.769 | 65.1692 | 1.0038 | 98.4253 | 315.4944 | 251.6928 | 99.9103 | 666.9043 | 1.7001 | 449.2791 | 33.7819 | 49.7424 | 37.8451 | 78.2875 | 12.021 | 108.7227 | 30.1618 | 8.0774 | 98.8338 | 68.6928 | 24.5 | 29.0196 | 86 | 31 | 1.0015 | 68.6274 | 97 | 8190 | 32.549 | 108.8104 | 35.5835 | -0.5625 | 20.625 | 0 | 42.2058 | 32.9219
9/25/2020 16:54:41.8 | 2.93 | 1548 | 1 | 2501.0827 | 129.3284 | 85.0747 | 99.6016 | 30.0945 | 32.0369 | 0.04085 | 107.0349 | 11.3686 | 70.3901 | 69.9309 | 65.1955 | 1.0038 | 98.4242 | 315.663 | 251.9463 | 100.0417 | 667.0879 | 1.7056 | 451.4019 | 33.8728 | 49.9348 | 37.7682 | 78.2249 | 12.0073 | 109.0577 | 29.9382 | 8.12 | 98.8338 | 68.7194 | 24.5 | 29.8039 | 86 | 31 | 1.0032 | 68.6274 | 101 | 7940 | 32.549 | 107.8415 | 35.8185 | -0.5625 | 20.6875 | 0 | 41.7786 | 32.9219
9/25/2020 16:54:42.8 | 2.9303 | 1549 | 1 | 2499.8454 | 129.5599 | 85.0458 | 99.613 | 30.1026 | 32.0367 | 0.04025 | 107.0262 | 11.3686 | 70.3045 | 69.9109 | 65.2202 | 1.0092 | 98.4236 | 314.8481 | 251.2422 | 99.9391 | 667.0258 | 1.6972 | 450.2287 | 33.9166 | 49.6701 | 37.7926 | 78.1196 | 12.0028 | 109.2813 | 29.9836 | 8.2192 | 98.8087 | 68.6928 | 24.5 | 29.4118 | 86 | 31 | 1.0018 | 68.6274 | 96 | 8260 | 32.549 | 108.8104 | 35.6354 | -0.5625 | 19.5 | 0 | 42.572 | 32.8281
9/25/2020 16:54:43.8 | 2.9306 | 1550 | 1 | 2499.1125 | 129.3514 | 85.0081 | 99.6439 | 30.0809 | 32.0486 | 0.0411 | 107.0174 | 11.3686 | 70.2759 | 70.0059 | 65.2384 | 1.0046 | 98.4248 | 315.2696 | 251.4957 | 100.186 | 667.0204 | 1.6939 | 450.117 | 33.8521 | 50.0378 | 37.8381 | 78.3237 | 12.0164 | 109.2824 | 29.9382 | 8.1612 | 98.7583 | 68.7859 | 24.5 | 29.0196 | 86 | 31 | 1.0025 | 68.6274 | 97 | 8360 | 32.549 | 108.8104 | 35.5621 | -0.5 | 19.9375 | 0 | 42.4438 | 32.9219
9/25/2020 16:54:44.8 | 2.9309 | 1551 | 1 | 2500.578 | 129.0579 | 85.0508 | 99.6778 | 30.086 | 32.0441 | 0.04173 | 106.9564 | 11.3686 | 70.333 | 69.5029 | 65.2746 | 1.0076 | 98.4259 | 315.6911 | 251.3549 | 99.8974 | 666.8233 | 1.7001 | 451.4857 | 33.7951 | 49.8317 | 37.7926 | 78.3237 | 12.0323 | 109.1715 | 30.0954 | 8.1496 | 98.7835 | 68.7925 | 24.5 | 29.0196 | 86 | 31 | 0.99687 | 68.6274 | 100 | 8290 | 32.549 | 108.1619 | 35.6506 | -0.5625 | 20.8125 | 0 | 41.8366 | 32.8281
9/25/2020 16:54:45.8 | 2.9311 | 1552 | 1 | 2501.0309 | 129.1903 | 85.0913 | 99.6786 | 30.0911 | 32.0333 | 0.04258 | 107.0349 | 11.3511 | 70.3616 | 69.8509 | 65.2982 | 1.009 | 98.4236 | 315.6349 | 251.4394 | 99.9712 | 666.9664 | 1.7058 | 450.0053 | 33.8359 | 49.9108 | 37.7158 | 78.4487 | 12.0172 | 109.0292 | 30.071 | 8.1548 | 98.8255 | 68.8192 | 24.5 | 29.8039 | 86 | 31 | 0.99992 | 68.6274 | 97 | 8530 | 32.549 | 108.49 | 35.6018 | -0.5 | 20.125 | 0 | 41.626 | 32.8281
9/25/2020 16:54:46.8 | 2.9314 | 1553 | 1 | 2500.3067 | 129.2627 | 85.0568 | 99.6684 | 30.0745 | 32.0374 | 0.04034 | 106.9913 | 11.3531 | 70.4472 | 69.6738 | 65.3249 | 0.99904 | 98.4231 | 315.4382 | 251.5239 | 99.8974 | 666.9043 | 1.7123 | 449.1674 | 33.845 | 49.9863 | 37.8451 | 78.1756 | 12.0119 | 109.3927 | 30.0954 | 8.1935 | 98.8506 | 68.8923 | 24.5 | 29.4118 | 86 | 31 | 1.0027 | 68.2353 | 96 | 8210 | 32.549 | 108.8104 | 35.7269 | -0.5625 | 20.4375 | 0 | 41.8915 | 32.8281
9/25/2020 16:54:47.8 | 2.9317 | 1554 | 1 | 2501.5044 | 129.3579 | 85.0531 | 99.6621 | 30.0788 | 32.0403 | 0.04049 | 107.0349 | 11.3463 | 70.1903 | 69.744 | 65.3399 | 1.0033 | 98.4208 | 315.0167 | 251.4112 | 99.875 | 666.8854 | 1.7143 | 452.5471 | 33.8862 | 50.1684 | 37.7682 | 78.5967 | 12.024 | 109.3064 | 29.9662 | 8.1844 | 98.8422 | 68.869 | 24.5 | 29.0196 | 86 | 31 | 0.99971 | 68.6274 | 101 | 7990 | 32.549 | 108.1619 | 35.556 | -0.5625 | 20.1875 | 0 | 42.1387 | 32.8281
9/25/2020 16:54:48.8 | 2.932 | 1555 | 1 | 2500.1704 | 129.4972 | 85.0768 | 99.6772 | 30.056 | 32.0421 | 0.03955 | 107.0262 | 11.3443 | 70.1332 | 70.1705 | 65.3593 | 0.99779 | 98.4219 | 314.5109 | 250.7352 | 100.0546 | 666.8287 | 1.7145 | 450.8991 | 33.9046 | 49.8454 | 37.7996 | 78.3862 | 12.0119 | 109.3916 | 29.9522 | 8.1741 | 98.8003 | 68.9488 | 24.5 | 29.4118 | 86 | 31 | 1.0027 | 68.6274 | 97 | 8260 | 32.549 | 108.8104 | 35.4767 | -0.5625 | 20.0625 | 0 | 41.7145 | 32.8281
9/25/2020 16:54:49.8 | 2.9322 | 1556 | 1 | 2501.1172 | 129.2585 | 85.1068 | 99.7078 | 30.0797 | 32.022 | 0.04185 | 107.0087 | 11.3405 | 70.1047 | 69.6805 | 65.3908 | 1.0306 | 98.4197 | 315.5506 | 250.876 | 100.0417 | 666.8746 | 1.6899 | 449.2791 | 33.8549 | 49.8317 | 37.7542 | 78.2743 | 12.0043 | 109.6415 | 30.2002 | 8.1548 | 98.7416 | 69.0053 | 24.5 | 29.0196 | 86 | 31 | 1.0016 | 68.6274 | 97 | 8360 | 32.549 | 108.8104 | 35.6018 | -0.5 | 19.8125 | 0 | 41.8243 | 32.8281
9/25/2020 16:54:50.8 | 2.9325 | 1557 | 1 | 2499.2803 | 129.2598 | 85.1277 | 99.7147 | 30.0744 | 32.0539 | 0.04175 | 106.9826 | 11.3569 | 70.2474 | 69.3216 | 65.4118 | 1.0058 | 98.4219 | 314.8762 | 250.876 | 99.8974 | 666.88 | 1.6943 | 451.0946 | 33.8304 | 49.9348 | 37.8661 | 78.4223 | 12.027 | 109.1115 | 30.043 | 8.1406 | 98.6912 | 69.0119 | 24.5 | 29.0196 | 86 | 31 | 1.0036 | 68.2353 | 100 | 8260 | 32.549 | 107.8415 | 35.5743 | -0.4375 | 19.625 | 0 | 42.276 | 32.8281
9/25/2020 16:54:51.8 | 2.9328 | 1558 | 1 | 2500.4516 | 129.2003 | 85.1269 | 99.7421 | 30.0746 | 32.056 | 0.04359 | 106.9913 | 11.356 | 70.3045 | 69.7223 | 65.4349 | 1.001 | 98.4219 | 315.5506 | 250.876 | 100.0898 | 666.8746 | 1.6934 | 450.0612 | 33.8306 | 49.5739 | 37.8591 | 78.521 | 12.0558 | 109.1955 | 30.3574 | 8.1638 | 98.6074 | 69.0053 | 24.5 | 29.0196 | 86 | 31 | 0.99947 | 68.2353 | 96 | 8430 | 32.549 | 108.8104 | 35.5621 | -0.4375 | 19 | 0 | 42.456 | 32.8281
9/25/2020 16:54:52.8 | 2.9331 | 1559 | 1 | 2498.0496 | 129.3627 | 85.1484 | 99.7359 | 30.0688 | 32.051 | 0.04477 | 106.9476 | 11.3395 | 70.1903 | 69.8275 | 65.4517 | 1.0012 | 98.4219 | 314.3422 | 250.6789 | 100.1508 | 666.8746 | 1.6786 | 448.8322 | 33.8406 | 49.897 | 37.8591 | 78.4849 | 12.0058 | 109.5036 | 30.0046 | 8.0942 | 98.5403 | 69.105 | 24.5 | 29.4118 | 86 | 31 | 0.99992 | 68.6274 | 96 | 8210 | 32.549 | 108.8104 | 35.675 | -0.5 | 19.25 | 0 | 42.8009 | 32.8281
9/25/2020 16:54:53.8 | 2.9334 | 1560 | 1 | 2499.0242 | 129.0536 | 85.1511 | 99.7415 | 30.0745 | 32.0479 | 0.04528 | 106.9476 | 11.3482 | 69.8763 | 70.1406 | 65.4693 | 1.0033 | 98.4231 | 315.382 | 250.6789 | 100.2341 | 666.7018 | 1.6658 | 451.7929 | 33.773 | 49.7286 | 37.7402 | 78.4223 | 12.0051 | 109.3647 | 30.0954 | 8.1535 | 98.5235 | 68.992 | 24.5 | 29.4118 | 86 | 31 | 1.0002 | 68.6274 | 100 | 7940 | 32.549 | 107.8415 | 35.5377 | -0.375 | 18.8125 | 0 | 43.631 | 32.8281
9/25/2020 16:54:54.8 | 2.9336 | 1561 | 1 | 2501.7462 | 129.2161 | 85.1907 | 99.7706 | 30.0799 | 32.0435 | 0.04626 | 106.8953 | 11.3414 | 70.2759 | 69.6085 | 65.4954 | 0.99548 | 98.4231 | 314.9886 | 250.9887 | 100.1187 | 666.6721 | 1.664 | 449.5025 | 33.8523 | 49.8626 | 37.7018 | 78.5013 | 12.0028 | 109.2247 | 29.9696 | 8.1728 | 98.5151 | 69.0551 | 24.5 | 29.0196 | 86 | 31 | 1.0044 | 68.6274 | 96 | 8240 | 32.549 | 108.8104 | 35.3882 | -0.4375 | 19.5625 | 0 | 43.692 | 32.8281
9/25/2020 16:54:55.8 | 2.9339 | 1562 | 1 | 2497.797 | 129.4986 | 85.2312 | 99.7964 | 30.0844 | 32.0383 | 0.04673 | 106.9564 | 11.3405 | 70.5614 | 69.4274 | 65.5114 | 0.99815 | 98.4214 | 314.5952 | 250.3972 | 100.1924 | 666.6317 | 1.6662 | 449.3349 | 33.8728 | 49.9417 | 37.9115 | 78.7743 | 12.002 | 109.419 | 29.8404 | 8.2089 | 98.599 | 69.0551 | 24.5 | 29.0196 | 87 | 31 | 1.0031 | 68.2353 | 97 | 8310 | 32.549 | 108.8104 | 35.3668 | -0.5 | 20.0625 | 0 | 43.2221 | 32.8281
9/25/2020 16:54:56.8 | 2.9342 | 1563 | 1 | 2498.4858 | 129.2499 | 85.2637 | 99.8324 | 30.0816 | 32.0245 | 0.04549 | 107 | 11.3385 | 70.2188 | 69.759 | 65.5392 | 1.0101 | 98.4197 | 314.4266 | 250.1156 | 100.0898 | 666.6263 | 1.6598 | 450.955 | 33.8171 | 49.6255 | 37.8521 | 78.6197 | 11.9823 | 109.4173 | 30.1478 | 8.2308 | 98.6661 | 69.1482 | 24.5 | 29.4118 | 87 | 31 | 0.99968 | 68.6274 | 100 | 8260 | 32.549 | 107.8415 | 35.4675 | -0.4375 | 19.375 | 0 | 43.8324 | 32.8281
9/25/2020 16:54:57.8 | 2.9345 | 1564 | 1 | 2500.6912 | 129.1789 | 85.3012 | 99.8704 | 30.0755 | 32.0303 | 0.04647 | 106.9826 | 11.3569 | 70.019 | 69.9026 | 65.5628 | 0.99512 | 98.418 | 314.7357 | 250.9042 | 100.1444 | 666.6263 | 1.6567 | 449.5584 | 33.8283 | 49.9417 | 37.8521 | 78.577 | 12.0142 | 109.5837 | 29.9452 | 8.2051 | 98.6745 | 69.2478 | 24.5 | 29.4118 | 87 | 31 | 0.99736 | 68.6274 | 97 | 8410 | 32.549 | 108.8104 | 35.3699 | -0.4375 | 19.5625 | 0 | 43.6218 | 32.8281
9/25/2020 16:54:58.8 | 2.9348 | 1565 | 1 | 2498.4731 | 129.321 | 85.306 | 99.8635 | 30.0732 | 32.0277 | 0.04684 | 106.9826 | 11.3482 | 70.0761 | 70.217 | 65.5821 | 1.0021 | 98.4185 | 313.7802 | 250.2282 | 100.2758 | 666.6613 | 1.6507 | 450.7595 | 33.8355 | 49.9794 | 37.8975 | 78.5638 | 12.0149 | 109.3602 | 30.1932 | 8.2051 | 98.6577 | 69.3408 | 24.5 | 29.4118 | 87 | 31 | 0.99843 | 68.6274 | 97 | 8160 | 32.549 | 108.8104 | 35.4187 | -0.5625 | 19.3125 | 0 | 43.7592 | 32.9219
9/25/2020 16:54:59.8 | 2.935 | 1566 | 1 | 2498.7853 | 129.1543 | 85.3081 | 99.8675 | 30.0685 | 32.055 | 0.04632 | 106.9913 | 11.355 | 70.2474 | 69.3989 | 65.5948 | 1.0021 | 98.4197 | 313.6397 | 250.2282 | 100.0129 | 666.7181 | 1.6339 | 451.4857 | 33.7961 | 50.1615 | 37.8136 | 78.4915 | 12.0149 | 109.2493 | 29.9592 | 8.1935 | 98.6577 | 69.2611 | 24.5 | 29.0196 | 87 | 31 | 0.99986 | 68.6274 | 100 | 8020 | 32.549 | 108.1619 | 35.4248 | -0.5 | 19.5625 | 0 | 43.7042 | 32.9219
9/25/2020 16:55:00.8 | 2.9353 | 1567 | 1 | 2500.8344 | 129.2272 | 85.2959 | 99.8911 | 30.0798 | 32.0345 | 0.04657 | 106.9738 | 11.3482 | 70.0761 | 70.2403 | 65.6293 | 1.0033 | 98.4191 | 314.4266 | 250.0592 | 100.1155 | 666.764 | 1.631 | 449.3349 | 33.8429 | 49.9623 | 37.8206 | 78.6461 | 12.0119 | 109.5288 | 30.071 | 8.1922 | 98.7164 | 69.3176 | 24.5 | 29.4118 | 87 | 31 | 0.99916 | 68.6274 | 96 | 8240 | 32.549 | 108.8104 | 35.199 | -0.5 | 20.125 | 0 | 43.3807 | 32.8281
9/25/2020 16:55:01.8 | 2.9356 | 1568 | 1 | 2498.6449 | 129.317 | 85.3436 | 99.88 | 30.0692 | 32.0463 | 0.04667 | 106.9913 | 11.3569 | 70.1332 | 70.0658 | 65.6406 | 1.0035 | 98.4174 | 314.4266 | 249.9747 | 100.1379 | 666.88 | 1.6214 | 449.2791 | 33.8367 | 49.9348 | 37.8136 | 78.5704 | 12.0066 | 109.0509 | 29.9382 | 8.1367 | 98.7416 | 69.311 | 24.5 | 29.0196 | 87 | 31 | 1.0029 | 68.6274 | 97 | 8360 | 32.549 | 108.8104 | 35.3943 | -0.5 | 19.9375 | 0 | 43.3533 | 32.8281
9/25/2020 16:55:02.8 | 2.9359 | 1569 | 1 | 2499.3826 | 129.2043 | 85.3822 | 99.8654 | 30.0604 | 32.0504 | 0.04482 | 107.0174 | 11.354 | 70.2474 | 69.8592 | 65.6552 | 0.99922 | 98.4185 | 314.3141 | 249.8339 | 100.1091 | 666.8989 | 1.6199 | 451.2901 | 33.8173 | 50.007 | 37.7856 | 78.6395 | 11.9952 | 109.4722 | 30.064 | 8.1548 | 98.8338 | 69.384 | 24.5 | 29.4118 | 87 | 31 | 1.0014 | 68.6274 | 101 | 8330 | 32.549 | 107.8415 | 35.4767 | -0.5625 | 20.9375 | 0 | 42.8192 | 32.8281
9/25/2020 16:55:03.8 | 2.9361 | 1570 | 1 | 2499.2221 | 129.3045 | 85.3763 | 99.8753 | 30.0675 | 32.0471 | 0.04344 | 107.0873 | 11.3569 | 70.3901 | 69.8525 | 65.6756 | 1.0042 | 98.4197 | 313.5554 | 250.0029 | 100.2277 | 667.204 | 1.6219 | 449.4746 | 33.8413 | 50.031 | 37.7088 | 78.6131 | 12.024 | 109.1372 | 30.1408 | 8.1458 | 98.9596 | 69.4604 | 24.5 | 29.4118 | 87 | 31 | 0.99702 | 68.6274 | 97 | 8480 | 32.549 | 108.8104 | 35.3058 | -0.5 | 20.875 | 0 | 42.4744 | 32.8281
9/25/2020 16:55:04.8 | 2.9364 | 1571 | 1 | 2495.9139 | 129.2243 | 85.382 | 99.8876 | 30.0755 | 32.032 | 0.04711 | 107.0174 | 11.3589 | 70.3616 | 69.8559 | 65.7013 | 1.0074 | 98.4197 | 313.3868 | 249.6931 | 100.2149 | 667.3147 | 1.621 | 449.9494 | 33.7755 | 49.9141 | 37.8521 | 78.5506 | 12.0301 | 109.3893 | 30.022 | 8.0736 | 98.8674 | 69.3973 | 24.5 | 29.4118 | 87 | 31 | 1.0036 | 68.6274 | 97 | 8160 | 32.549 | 108.8104 | 35.4523 | -0.5625 | 20.3125 | 0 | 42.4286 | 32.8281
9/25/2020 16:55:05.8 | 2.9367 | 1572 | 1 | 2498.4049 | 128.1716 | 85.4011 | 99.9344 | 30.0768 | 32.0329 | 0.05501 | 106.9389 | 11.3686 | 70.1332 | 69.3586 | 65.71 | 1.0072 | 98.4202 | 313.7521 | 249.8057 | 100.2822 | 667.2742 | 1.5876 | 449.3629 | 33.5338 | 49.3676 | 37.9045 | 78.521 | 11.9944 | 108.7737 | 30.1478 | 8.0169 | 98.4145 | 69.4471 | 24.5 | 28.6274 | 87 | 31 | 1.0004 | 67.8431 | 100 | 7940 | 32.549 | 108.1619 | 35.73 | -0.5625 | 21.0625 | 0 | 41.9617 | 32.8281
9/25/2020 16:55:06.8 | 2.937 | 1573 | 1 | 2494.4696 | 127.8341 | 85.3773 | 99.9503 | 30.0544 | 32.0513 | 0.06069 | 106.8516 | 11.3531 | 70.333 | 69.1483 | 65.7209 | 1.0015 | 98.4214 | 313.5835 | 249.3832 | 100.3848 | 667.4011 | 1.5424 | 450.145 | 33.3929 | 49.8386 | 37.9115 | 78.725 | 12.002 | 108.3546 | 30.3644 | 8.0413 | 97.9364 | 69.5534 | 24.5 | 28.6274 | 87 | 31 | 1.0011 | 67.451 | 95 | 8140 | 32.549 | 108.1619 | 35.7605 | -0.5625 | 18.6875 | 0 | 43.9362 | 32.8281
9/25/2020 16:55:07.8 | 2.9373 | 1574 | 1 | 2501.5307 | 127.4736 | 85.3618 | 99.9523 | 30.0488 | 32.0405 | 0.05851 | 106.7731 | 11.3569 | 70.1617 | 69.4274 | 65.7345 | 0.99886 | 98.4231 | 314.1174 | 249.9747 | 100.2855 | 667.3336 | 1.5532 | 450.4243 | 33.3929 | 49.9898 | 37.6668 | 78.8204 | 12.0331 | 109.1686 | 30.0466 | 8.1419 | 97.819 | 69.6198 | 24.5 | 28.6274 | 87 | 31 | 1.0036 | 67.451 | 99 | 8240 | 32.549 | 107.2006 | 35.8063 | -0.5 | 21.875 | 0 | 41.9067 | 32.8281
9/25/2020 16:55:08.8 | 2.9375 | 1575 | 1 | 2497.0403 | 128.0555 | 85.4238 | 99.9621 | 30.0452 | 32.0271 | 0.05401 | 106.8255 | 11.3695 | 70.1047 | 69.7473 | 65.752 | 1.001 | 98.4214 | 314.1455 | 249.7212 | 100.3912 | 667.1932 | 1.6006 | 451.2343 | 33.4851 | 49.6908 | 37.7996 | 78.7315 | 12.0255 | 109.1109 | 30.1618 | 8.1251 | 97.9028 | 69.5468 | 25 | 29.0196 | 87 | 31 | 1.0041 | 67.451 | 96 | 8090 | 32.549 | 108.49 | 35.7696 | -0.5625 | 21.125 | 0 | 41.7938 | 32.8281
9/25/2020 16:55:09.8 | 2.9378 | 1576 | 1 | 2496.9041 | 127.7403 | 85.4326 | 99.9615 | 30.0387 | 32.044 | 0.0549 | 106.7731 | 11.3569 | 70.3901 | 69.4845 | 65.7697 | 1.0044 | 98.4219 | 313.7802 | 249.3832 | 100.6732 | 666.9961 | 1.584 | 449.4467 | 33.4009 | 49.8901 | 37.9115 | 78.6263 | 12.0338 | 109.1395 | 30.1548 | 8.0027 | 97.8693 | 69.653 | 24.5 | 29.0196 | 87 | 31 | 0.99812 | 67.451 | 100 | 7990 | 32.549 | 107.8415 | 35.6628 | -0.5625 | 20.3125 | 0 | 42.0349 | 32.8281
9/25/2020 16:55:10.8 | 2.9381 | 1577 | 1 | 2498.9274 | 127.5328 | 85.3943 | 99.9889 | 30.0458 | 32.0581 | 0.05777 | 106.7993 | 11.3511 | 70.1617 | 69.9226 | 65.788 | 1.0023 | 98.4191 | 313.9207 | 250.0592 | 100.3079 | 666.8341 | 1.5277 | 449.1394 | 33.3737 | 49.9108 | 37.8591 | 78.794 | 12.0323 | 108.4644 | 29.9662 | 8.0207 | 97.5338 | 69.653 | 24.5 | 28.2353 | 87 | 31 | 1.0056 | 67.451 | 99 | 8090 | 32.549 | 107.8415 | 35.5652 | -0.5 | 17.625 | 0 | 43.6645 | 32.8281
9/25/2020 16:55:11.8 | 2.9384 | 1578 | 1 | 2496.8854 | 127.6127 | 85.3959 | 100.019 | 30.0447 | 32.045 | 0.05987 | 106.6858 | 11.3434 | 70.2474 | 69.5147 | 65.8089 | 1.0028 | 98.4185 | 313.4992 | 249.4396 | 100.3303 | 666.6613 | 1.493 | 450.7874 | 33.3673 | 49.7801 | 38.0023 | 78.373 | 12.0437 | 108.2677 | 30.043 | 8.0529 | 97.2318 | 69.7394 | 24.5 | 28.6274 | 87 | 31 | 1.0016 | 67.451 | 95 | 8380 | 32.549 | 107.8415 | 35.6812 | -0.5 | 18.1875 | 0 | 43.9392 | 32.8281
9/25/2020 16:55:12.8 | 2.9386 | 1579 | 1 | 2498.2329 | 127.2869 | 85.4233 | 100.0268 | 30.0571 | 32.0309 | 0.06346 | 106.712 | 11.3463 | 70.5043 | 70.3679 | 65.8277 | 1.003 | 98.4197 | 313.6397 | 249.8057 | 100.1091 | 666.7127 | 1.5127 | 450.1729 | 33.3001 | 49.8523 | 37.8066 | 78.5901 | 11.9975 | 108.1008 | 29.9592 | 8.0285 | 97.2822 | 69.8523 | 24.5 | 29.0196 | 87 | 31 | 0.99889 | 67.451 | 99 | 8240 | 32.549 | 106.8802 | 35.8398 | -0.4375 | 20.625 | 0 | 42.7673 | 32.8281
9/25/2020 16:55:13.8 | 2.9389 | 1580 | 1 | 2500.4372 | 127.409 | 85.3888 | 100.0263 | 30.0461 | 32.0286 | 0.06145 | 106.7818 | 11.3385 | 70.4186 | 69.4023 | 65.8538 | 0.99352 | 98.4191 | 314.4828 | 249.4959 | 100.3431 | 666.7127 | 1.5727 | 449.2232 | 33.3614 | 49.6392 | 37.8591 | 78.8302 | 12.0081 | 108.1282 | 29.8998 | 8.0426 | 97.5757 | 69.7029 | 25 | 29.4118 | 87 | 31 | 0.99931 | 67.451 | 99 | 7920 | 32.549 | 106.8802 | 35.8948 | -0.5 | 21.75 | 0 | 41.8213 | 32.7344
9/25/2020 16:55:14.8 | 2.9392 | 1581 | 1 | 2497.6149 | 127.7178 | 85.3756 | 100.0482 | 30.055 | 32.0404 | 0.06077 | 106.8953 | 11.3531 | 70.4757 | 69.9576 | 65.8728 | 1.0003 | 98.4208 | 312.2908 | 249.0734 | 100.4265 | 666.7882 | 1.5966 | 450.145 | 33.4045 | 49.7286 | 37.8521 | 78.521 | 12.0338 | 108.0459 | 30.043 | 7.9924 | 97.6848 | 69.7958 | 25 | 29.8039 | 87 | 31 | 0.99782 | 67.451 | 96 | 8190 | 32.549 | 107.8415 | 36.023 | -0.5 | 21 | 0 | 42.0898 | 32.8281
9/25/2020 16:55:15.8 | 2.9395 | 1582 | 1 | 2499.6382 | 127.4803 | 85.332 | 100.0453 | 30.0375 | 32.0231 | 0.0623 | 106.9738 | 11.3472 | 70.1903 | 69.9042 | 65.8949 | 1.0046 | 98.4191 | 313.2463 | 248.8762 | 100.481 | 666.8287 | 1.58 | 451.5136 | 33.3694 | 49.5808 | 37.7996 | 78.577 | 12.0149 | 108.6885 | 29.9976 | 8.022 | 97.7351 | 69.8456 | 24.5 | 29.4118 | 87 | 31 | 0.99895 | 67.451 | 99 | 7940 | 32.549 | 107.2006 | 35.9894 | -0.5625 | 21 | 0 | 41.8274 | 32.7344
9/25/2020 16:55:16.8 | 2.9398 | 1583 | 1 | 2500.1841 | 127.4651 | 85.3261 | 100.0667 | 30.0336 | 32.0295 | 0.06267 | 106.9651 | 11.354 | 69.7907 | 69.9692 | 65.9183 | 1.0042 | 98.4197 | 314.2579 | 249.1016 | 100.4169 | 666.8071 | 1.5745 | 450.0053 | 33.3727 | 49.6668 | 37.7717 | 78.8565 | 11.9937 | 108.661 | 29.8754 | 8.0723 | 97.7267 | 69.8688 | 24.5 | 29.0196 | 87 | 31 | 0.99602 | 67.451 | 100 | 8140 | 32.549 | 107.2006 | 36.0168 | -0.375 | 20.3125 | 0 | 41.8396 | 32.8281
9/25/2020 16:55:17.8 | 2.94 | 1584 | 1 | 2497.3662 | 127.5851 | 85.3704 | 100.0817 | 30.0398 | 32.0386 | 0.06116 | 106.9651 | 11.3531 | 70.1903 | 69.6988 | 65.9445 | 1.0028 | 98.4231 | 313.7802 | 249.4959 | 100.4393 | 666.9502 | 1.5428 | 449.6981 | 33.3665 | 49.4845 | 37.7472 | 78.5342 | 11.9891 | 108.7485 | 29.7949 | 8.0581 | 97.5506 | 69.995 | 24.5 | 28.6274 | 87 | 31 | 1.007 | 67.451 | 95 | 8240 | 32.549 | 107.8415 | 35.9772 | -0.4375 | 18.5625 | 0 | 42.8619 | 32.8281
9/25/2020 16:55:18.8 | 2.9403 | 1585 | 1 | 2497.9744 | 127.233 | 85.3258 | 100.087 | 30.0218 | 32.0372 | 0.05918 | 106.9302 | 11.3531 | 70.1617 | 69.456 | 65.974 | 1.0008 | 98.4242 | 313.4149 | 249.1297 | 100.3015 | 666.9097 | 1.5322 | 450.0053 | 33.2825 | 49.2851 | 37.8521 | 78.6888 | 12.0452 | 109.1137 | 30.064 | 8.0633 | 97.4164 | 70.0945 | 24.5 | 28.6274 | 87 | 31 | 1.0014 | 67.451 | 99 | 8190 | 32.549 | 107.5211 | 36.0352 | -0.5 | 18.75 | 0 | 43.4418 | 32.8281
9/25/2020 16:55:19.8 | 2.9406 | 1586 | 1 | 2499.0613 | 127.129 | 85.3246 | 100.114 | 30.0402 | 32.0472 | 0.05586 | 106.904 | 11.3511 | 70.2474 | 69.8959 | 65.9903 | 1.0078 | 98.4219 | 312.4876 | 248.9044 | 100.529 | 666.6776 | 1.5333 | 450.8433 | 33.2698 | 49.5292 | 37.8136 | 78.5276 | 12.0217 | 109.6157 | 29.9976 | 8.1238 | 97.3241 | 70.058 | 24.5 | 28.2353 | 87 | 31 | 1.0009 | 67.451 | 98 | 7970 | 32.549 | 107.8415 | 35.849 | -0.375 | 19.3125 | 0 | 43.692 | 32.8281
9/25/2020 16:55:20.8 | 2.9409 | 1587 | 1 | 2499.7794 | 127.1633 | 85.3521 | 100.1159 | 30.0638 | 32.0393 | 0.05447 | 106.9215 | 11.3424 | 70.1617 | 70.2004 | 66.0189 | 1.0067 | 98.4214 | 313.1901 | 249.3269 | 100.4329 | 666.5344 | 1.5612 | 450.7036 | 33.2883 | 49.5292 | 37.7856 | 78.577 | 12.0202 | 109.0549 | 29.9452 | 8.1277 | 97.5422 | 69.9817 | 24.5 | 28.6274 | 87 | 31 | 0.99886 | 67.8431 | 95 | 8260 | 32.549 | 108.8104 | 35.7727 | -0.375 | 20.875 | 0 | 43.1457 | 32.8281
9/25/2020 16:55:21.8 | 2.9411 | 1588 | 1 | 2498.3839 | 127.3847 | 85.3418 | 100.1191 | 30.0577 | 32.0247 | 0.05332 | 106.9476 | 11.3375 | 70.1047 | 69.7924 | 66.0416 | 1.0017 | 98.4202 | 312.6562 | 249.1579 | 100.5226 | 666.4697 | 1.5964 | 449.9494 | 33.3277 | 49.5739 | 37.8591 | 78.4717 | 12.0119 | 109.1378 | 29.4138 | 8.1367 | 97.6932 | 70.1012 | 24.5 | 28.6274 | 87 | 31 | 1.0003 | 67.451 | 100 | 8070 | 32.549 | 108.1619 | 35.6995 | -0.375 | 20.875 | 0 | 42.8711 | 32.8281
9/25/2020 16:55:22.8 | 2.9414 | 1589 | 1 | 2499.3923 | 127.2558 | 85.2787 | 100.1164 | 30.0306 | 32.0247 | 0.05545 | 106.9651 | 11.3366 | 70.1047 | 69.9242 | 66.0695 | 1.0128 | 98.4219 | 313.4711 | 249.1861 | 100.5002 | 666.3482 | 1.6068 | 452.156 | 33.3074 | 49.7561 | 37.8066 | 78.8434 | 12.0233 | 109.1395 | 29.9662 | 8.1019 | 97.7015 | 70.2007 | 24.5 | 28.6274 | 87 | 31 | 0.99641 | 67.451 | 99 | 8120 | 32.549 | 108.1619 | 35.6995 | -0.4375 | 20.125 | 0 | 42.4438 | 32.8281
9/25/2020 16:55:23.8 | 2.9417 | 1590 | 1 | 2501.1252 | 127.1852 | 85.2709 | 100.1416 | 30.0213 | 32.0435 | 0.05507 | 106.9476 | 11.3414 | 69.9334 | 69.9409 | 66.0998 | 1.0003 | 98.4219 | 313.443 | 249.1579 | 100.4681 | 666.359 | 1.6163 | 450.6198 | 33.312 | 49.6186 | 37.8206 | 78.5638 | 12.0005 | 109.2235 | 30.036 | 8.0504 | 97.7183 | 70.214 | 24.5 | 29.0196 | 87 | 31 | 0.99898 | 67.451 | 96 | 8260 | 32.549 | 108.49 | 35.5621 | -0.5 | 20.5625 | 0 | 41.9403 | 32.8281
9/25/2020 16:55:24.8 | 2.942 | 1591 | 1 | 2499.0381 | 127.5172 | 85.2951 | 100.169 | 30.0191 | 32.0454 | 0.05507 | 107 | 11.3424 | 70.1903 | 70.2187 | 66.1404 | 1.0158 | 98.4219 | 312.5157 | 249.1016 | 100.529 | 666.2538 | 1.621 | 449.2791 | 33.3711 | 49.6839 | 37.7892 | 78.3796 | 12.0111 | 108.7193 | 30.1024 | 8.1097 | 97.7015 | 70.3833 | 24.5 | 28.6274 | 87 | 31 | 1.0027 | 67.451 | 99 | 8240 | 32.549 | 107.8415 | 35.5316 | -0.4375 | 20.3125 | 0 | 42.1417 | 32.8281
9/25/2020 16:55:25.8 | 2.9423 | 1592 | 1 | 2501.6974 | 127.5737 | 85.3385 | 100.1922 | 30.0288 | 32.027 | 0.05699 | 106.9826 | 11.3337 | 69.9049 | 70.0691 | 66.1784 | 0.99993 | 98.4219 | 313.8083 | 248.9044 | 100.5226 | 666.2267 | 1.6002 | 449.9215 | 33.4214 | 49.677 | 37.8591 | 78.373 | 12.0361 | 108.9434 | 29.9906 | 8.062 | 97.6596 | 70.35 | 24.5 | 28.6274 | 87 | 31 | 0.99953 | 67.451 | 99 | 7920 | 32.549 | 107.5211 | 35.4614 | -0.4375 | 20.1875 | 0 | 42.0044 | 32.8281
9/25/2020 16:55:26.8 | 2.9425 | 1593 | 1 | 2497.4243 | 127.543 | 85.3577 | 100.2027 | 30.0236 | 32.0236 | 0.05756 | 106.9826 | 11.3337 | 69.7336 | 70.5086 | 66.2014 | 1.0023 | 98.4236 | 313.3587 | 249.1016 | 100.5579 | 666.0998 | 1.5738 | 449.8656 | 33.3563 | 49.6632 | 37.8521 | 78.4092 | 12.0308 | 108.8611 | 30.029 | 8.1058 | 97.5841 | 70.3932 | 24.5 | 28.6274 | 87 | 31 | 0.99782 | 67.451 | 95 | 8240 | 32.549 | 108.49 | 35.3912 | -0.5625 | 19.5 | 0 | 42.2821 | 32.8281
9/25/2020 16:55:27.8 | 2.9428 | 1594 | 1 | 2500.7191 | 126.8437 | 85.3307 | 100.2029 | 30.013 | 32.0239 | 0.05747 | 106.9476 | 11.3162 | 70.019 | 70.0475 | 66.2314 | 1.0035 | 98.4253 | 312.7686 | 248.9044 | 100.6316 | 666.1862 | 1.5528 | 448.7484 | 33.2171 | 50.2062 | 37.8066 | 78.4355 | 12.0119 | 108.7227 | 29.7949 | 8.1226 | 97.5674 | 70.4993 | 24.5 | 28.6274 | 87 | 31 | 0.99901 | 67.451 | 99 | 8040 | 32.549 | 107.8415 | 35.4096 | -0.5 | 20.125 | 0 | 42.2394 | 32.8281
9/25/2020 16:55:28.8 | 2.9431 | 1595 | 1 | 2497.1237 | 126.9824 | 85.3031 | 100.211 | 30.0128 | 32.0201 | 0.05643 | 106.9389 | 11.3152 | 69.7336 | 69.6102 | 66.265 | 1.0087 | 98.4248 | 313.1058 | 248.8481 | 100.529 | 666.3023 | 1.5289 | 452.8822 | 33.2057 | 49.6839 | 37.6424 | 78.3796 | 12.024 | 108.7502 | 30.05 | 8.0285 | 97.4415 | 70.5424 | 24.5 | 28.6274 | 87 | 31 | 1.0003 | 67.451 | 99 | 8090 | 32.549 | 107.5211 | 35.4614 | -0.5625 | 18.9375 | 0 | 42.9291 | 32.8281
9/25/2020 16:55:29.8 | 2.9434 | 1596 | 1 | 2500.4125 | 126.6445 | 85.3182 | 100.2374 | 30.0211 | 32.0061 | 0.05942 | 106.9215 | 11.3143 | 69.9619 | 69.9442 | 66.2959 | 1.0054 | 98.4242 | 312.9091 | 248.7354 | 100.7501 | 666.3941 | 1.5131 | 450.7595 | 33.1609 | 49.6632 | 37.8136 | 78.4092 | 12.0195 | 107.9092 | 29.9766 | 8.0491 | 97.2738 | 70.5557 | 24.5 | 28.6274 | 87 | 31 | 1.0053 | 67.451 | 98 | 8210 | 32.549 | 107.8415 | 35.4858 | -0.5625 | 17.875 | 0 | 43.7714 | 32.8281
9/25/2020 16:55:30.8 | 2.9436 | 1597 | 1 | 2501.8199 | 126.7785 | 85.2922 | 100.2539 | 30.017 | 32.0101 | 0.05825 | 106.8865 | 11.322 | 69.7336 | 69.5147 | 66.3275 | 1.019 | 98.4242 | 313.4149 | 248.6509 | 100.3431 | 666.5102 | 1.5109 | 448.6087 | 33.2147 | 49.6908 | 37.7542 | 78.3862 | 12.0081 | 108.1613 | 30.0046 | 8.0774 | 97.1731 | 70.6983 | 24.5 | 29.0196 | 87 | 31 | 1.0021 | 67.451 | 99 | 8090 | 32.549 | 106.5597 | 35.5133 | -0.5625 | 19 | 0 | 43.8843 | 32.8281
9/25/2020 16:55:31.8 | 2.9439 | 1598 | 1 | 2501.8104 | 127.068 | 85.2515 | 100.2699 | 30.026 | 32.0038 | 0.05921 | 106.8691 | 11.3181 | 70.019 | 69.759 | 66.3514 | 1.0101 | 98.4214 | 313.0215 | 248.5946 | 100.7021 | 666.6721 | 1.5331 | 451.6253 | 33.2904 | 49.5086 | 37.8066 | 78.5079 | 12.0043 | 108.2986 | 30.029 | 8.0684 | 97.1983 | 70.7978 | 24.5 | 29.0196 | 87 | 31 | 1.0022 | 67.451 | 98 | 8140 | 32.549 | 106.5597 | 35.5591 | -0.5 | 19.4375 | 0 | 43.9423 | 32.8281
9/25/2020 16:55:32.8 | 2.9442 | 1599 | 1 | 2498.1214 | 127.5384 | 85.2092 | 100.2798 | 30.0198 | 32.0017 | 0.05601 | 106.9389 | 11.3201 | 69.9619 | 70.3381 | 66.3783 | 1.0014 | 98.4219 | 312.5157 | 248.5383 | 100.6252 | 666.7181 | 1.5621 | 450.6198 | 33.3644 | 49.4261 | 37.8136 | 78.3796 | 12.0088 | 108.8314 | 30.05 | 8.0826 | 97.2822 | 71.0033 | 24.5 | 28.6274 | 87 | 31 | 1.0033 | 67.451 | 95 | 8290 | 32.549 | 107.5211 | 35.4523 | -0.5625 | 19.6875 | 0 | 44.043 | 32.8281
9/25/2020 16:55:33.8 | 2.9445 | 1600 | 1 | 2500.2351 | 127.396 | 85.1995 | 100.2914 | 30.0032 | 32.0247 | 0.05403 | 106.9564 | 11.3172 | 70.019 | 70.0641 | 66.3909 | 1.0081 | 98.4236 | 312.7405 | 248.3974 | 100.6861 | 666.6317 | 1.5829 | 449.7819 | 33.3553 | 49.4914 | 37.8066 | 78.4915 | 12.021 | 108.8611 | 30.0116 | 8.0401 | 97.4499 | 70.8475 | 24.5 | 29.0196 | 87 | 31 | 1.0003 | 67.451 | 100 | 8090 | 32.549 | 107.8415 | 35.5377 | -0.5625 | 20.6875 | 0 | 43.6585 | 32.8281
9/25/2020 16:55:34.8 | 2.9447 | 1601 | 1 | 2498.858 | 127.468 | 85.2166 | 100.3242 | 30.0076 | 32.0165 | 0.05425 | 106.9913 | 11.3181 | 70.2474 | 70.4011 | 66.4234 | 1.0108 | 98.4253 | 312.2346 | 248.3129 | 100.4874 | 666.6721 | 1.6101 | 452.5191 | 33.3558 | 49.3814 | 37.9115 | 78.3862 | 12.0081 | 108.9748 | 30.2142 | 8.0413 | 97.5506 | 71.0464 | 24.5 | 29.0196 | 87 | 31 | 0.99974 | 67.451 | 100 | 8120 | 32.549 | 107.8415 | 35.4126 | -0.5 | 20.4375 | 0 | 43.5791 | 32.8281
9/25/2020 16:55:35.8 | 2.945 | 1602 | 1 | 2501.0678 | 127.223 | 85.1997 | 100.3423 | 30.0105 | 32.0232 | 0.05359 | 106.9913 | 11.3143 | 69.9334 | 70.9044 | 66.4482 | 1.0037 | 98.4248 | 313.1901 | 248.8199 | 100.7694 | 666.5561 | 1.6101 | 451.1226 | 33.3211 | 49.6839 | 37.9185 | 78.2315 | 12.0134 | 109.1984 | 30.05 | 8.0684 | 97.6009 | 71.053 | 24.5 | 28.6274 | 87 | 31 | 1.0004 | 67.451 | 95 | 8290 | 32.549 | 108.49 | 35.4096 | -0.4375 | 19.5625 | 0 | 43.689 | 32.8281
9/25/2020 16:55:36.8 | 2.9453 | 1603 | 1 | 2499.2682 | 127.286 | 85.1945 | 100.3436 | 30.0107 | 32.0205 | 0.05346 | 106.9476 | 11.3133 | 69.8763 | 70.6507 | 66.486 | 0.99708 | 98.4242 | 312.6 | 248.2566 | 100.6861 | 666.4535 | 1.6113 | 449.726 | 33.3136 | 49.5945 | 37.7332 | 78.3434 | 12.0565 | 109.4219 | 30.0116 | 8.1316 | 97.5925 | 71.0762 | 24.5 | 28.6274 | 87 | 31 | 1.0028 | 67.451 | 99 | 8240 | 32.549 | 107.8415 | 35.3668 | -0.5625 | 20.125 | 0 | 43.8232 | 32.8281
9/25/2020 16:55:37.8 | 2.9456 | 1604 | 1 | 2498.7552 | 127.1558 | 85.1316 | 100.3631 | 30.0066 | 32.0206 | 0.05459 | 106.9389 | 11.3133 | 70.2474 | 70.2087 | 66.518 | 1.0031 | 98.4236 | 312.3471 | 248.1721 | 100.6252 | 666.251 | 1.594 | 451.4857 | 33.2727 | 49.6839 | 37.7856 | 78.1822 | 12.0255 | 109.1692 | 29.9452 | 8.0826 | 97.5757 | 71.2253 | 24.5 | 28.2353 | 87 | 31 | 1.0015 | 67.8431 | 99 | 7900 | 32.549 | 107.8415 | 35.2844 | -0.5625 | 20.375 | 0 | 43.692 | 32.8281
9/25/2020 16:55:38.8 | 2.9459 | 1605 | 1 | 2501.6726 | 126.8465 | 85.1763 | 100.3891 | 29.9989 | 32.0123 | 0.05369 | 107 | 11.3123 | 70.0476 | 70.1373 | 66.5583 | 0.98728 | 98.4248 | 312.9091 | 248.2566 | 100.6573 | 666.4238 | 1.5969 | 450.536 | 33.2306 | 49.151 | 37.8521 | 78.4619 | 12.0088 | 109.3104 | 30.0326 | 8.0865 | 97.6848 | 71.1392 | 24.5 | 29.0196 | 87 | 31 | 0.99818 | 67.8431 | 96 | 8260 | 32.549 | 108.49 | 35.379 | -0.5 | 20.9375 | 0 | 42.8375 | 32.8281
9/25/2020 16:55:39.8 | 2.9461 | 1606 | 1 | 2500.751 | 127.494 | 85.1509 | 100.3579 | 29.9796 | 32.0249 | 0.05456 | 107 | 11.2978 | 70.1332 | 69.8825 | 66.5977 | 0.99708 | 98.4236 | 313.2182 | 248.0594 | 100.7149 | 666.3725 | 1.6044 | 450.6477 | 33.3879 | 49.677 | 37.8381 | 78.0768 | 12.0407 | 108.8611 | 29.8858 | 8.0929 | 97.7267 | 71.3744 | 24.5 | 29.0196 | 87 | 31 | 0.99937 | 67.8431 | 99 | 8070 | 32.549 | 107.5211 | 35.4218 | -0.5 | 20.75 | 0 | 42.5629 | 32.8281
9/25/2020 16:55:40.8 | 2.9464 | 1607 | 1 | 2498.0642 | 127.6277 | 85.1468 | 100.3984 | 30.0059 | 32.0136 | 0.05512 | 107 | 11.3017 | 69.9905 | 69.6185 | 66.6366 | 1.0095 | 98.4236 | 312.0379 | 247.8059 | 100.7341 | 666.4346 | 1.5836 | 451.9605 | 33.387 | 49.5945 | 37.7612 | 78.3434 | 12.0376 | 109.0011 | 30.2736 | 8.1148 | 97.6009 | 71.4009 | 24.5 | 29.0196 | 87 | 31 | 0.99577 | 67.451 | 99 | 8120 | 32.549 | 107.5211 | 35.2051 | -0.5 | 18.875 | 0 | 43.6066 | 32.8281
9/25/2020 16:55:41.8 | 2.9467 | 1608 | 1 | 2499.5744 | 127.0059 | 85.126 | 100.4138 | 30.0212 | 32.0066 | 0.05751 | 106.9564 | 11.2987 | 70.3616 | 69.7156 | 66.6754 | 0.99993 | 98.4219 | 311.6164 | 247.8904 | 100.7149 | 666.4751 | 1.5546 | 451.1226 | 33.2416 | 49.4708 | 37.9185 | 78.1756 | 12.021 | 108.6073 | 30.305 | 8.0697 | 97.4919 | 71.5003 | 24.5 | 28.6274 | 87 | 31 | 1.0003 | 67.451 | 95 | 8210 | 32.549 | 108.49 | 35.2417 | -0.5 | 19.875 | 0 | 43.0206 | 32.8281
9/25/2020 16:55:42.8 | 2.947 | 1609 | 1 | 2499.2419 | 127.208 | 85.1314 | 100.4119 | 30.0031 | 32.0002 | 0.05385 | 106.9302 | 11.3036 | 70.3045 | 70.3199 | 66.7135 | 1.0065 | 98.4242 | 312.4033 | 248.0594 | 100.7149 | 666.4751 | 1.5836 | 449.2511 | 33.2948 | 49.7286 | 37.8136 | 78.1756 | 12.0051 | 109.1698 | 29.8858 | 8.0297 | 97.5925 | 71.5003 | 24.5 | 29.0196 | 87 | 31 | 0.99974 | 67.451 | 99 | 8160 | 32.549 | 107.5211 | 35.2905 | -0.5 | 21.3125 | 0 | 41.9556 | 32.8281
9/25/2020 16:55:43.8 | 2.9472 | 1610 | 1 | 2500.0143 | 127.2068 | 85.0801 | 100.4201 | 30.0031 | 32.0267 | 0.05514 | 107.0087 | 11.3026 | 69.9905 | 70.1124 | 66.7467 | 1.0014 | 98.4231 | 312.2346 | 247.9749 | 100.7213 | 666.5507 | 1.5926 | 450.8433 | 33.3006 | 49.7355 | 37.8066 | 78.0834 | 11.9762 | 109.0286 | 29.9452 | 8.0852 | 97.6764 | 71.5931 | 24.5 | 29.0196 | 87 | 31 | 1.0003 | 67.451 | 99 | 7920 | 32.549 | 107.5211 | 35.1929 | -0.4375 | 20.75 | 0 | 42.3401 | 32.8281
9/25/2020 16:55:44.8 | 2.9475 | 1611 | 1 | 2498.656 | 127.3843 | 85.0525 | 100.4282 | 30.0013 | 31.9974 | 0.05928 | 107.0174 | 11.3036 | 70.019 | 70.1689 | 66.7869 | 0.99833 | 98.4242 | 312.0941 | 248.1721 | 100.6732 | 666.5858 | 1.5973 | 450.2567 | 33.3309 | 49.7355 | 37.7996 | 78.2809 | 12.0043 | 108.8616 | 29.8928 | 8.0981 | 97.7351 | 71.7851 | 24.5 | 29.0196 | 87 | 31 | 0.99907 | 67.451 | 96 | 8240 | 32.549 | 108.1619 | 35.1715 | -0.375 | 20.75 | 0 | 41.919 | 32.8281
9/25/2020 16:55:45.8 | 2.9478 | 1612 | 1 | 2502.9989 | 127.3665 | 85.0456 | 100.4317 | 29.9879 | 32.0081 | 0.05817 | 106.9738 | 11.2949 | 69.9334 | 69.8509 | 66.8242 | 1.0003 | 98.4236 | 312.7967 | 248.2566 | 100.7822 | 666.6154 | 1.5929 | 450.5919 | 33.3889 | 49.6977 | 37.8381 | 78.2941 | 12.0414 | 108.637 | 30.064 | 8.0916 | 97.7099 | 71.7719 | 24.5 | 29.0196 | 87 | 31 | 1.0012 | 67.451 | 99 | 8090 | 32.549 | 107.5211 | 35.1624 | -0.5 | 20.4375 | 0 | 42.1509 | 32.8281
9/25/2020 16:55:46.8 | 2.9481 | 1613 | 1 | 2498.0703 | 127.4572 | 85.0061 | 100.4371 | 29.9797 | 32.0157 | 0.05504 | 107.0174 | 11.3017 | 69.8478 | 69.9925 | 66.8573 | 1.0054 | 98.4231 | 312.0098 | 247.7496 | 100.5547 | 666.7127 | 1.5816 | 451.4298 | 33.3411 | 49.8145 | 37.7542 | 78.1592 | 12.0142 | 108.9446 | 29.8684 | 8.0736 | 97.6512 | 71.9407 | 24.5 | 28.6274 | 87 | 31 | 0.99837 | 67.451 | 99 | 8140 | 32.549 | 107.5211 | 35.1379 | -0.4375 | 19.4375 | 0 | 42.2424 | 32.8281
9/25/2020 16:55:47.8 | 2.9484 | 1614 | 1 | 2501.1412 | 127.0432 | 84.9962 | 100.4462 | 29.973 | 32.0088 | 0.05695 | 106.9826 | 11.3036 | 69.9905 | 70.0941 | 66.9041 | 1.0019 | 98.4236 | 311.9817 | 247.6369 | 100.8783 | 666.799 | 1.553 | 450.7315 | 33.2741 | 49.4914 | 37.8661 | 77.9485 | 11.9997 | 108.609 | 30.1164 | 8.0091 | 97.6177 | 71.8977 | 24.5 | 28.6274 | 87 | 31 | 1.0009 | 67.451 | 95 | 8240 | 32.549 | 108.1619 | 35.1227 | -0.375 | 19.875 | 0 | 41.9373 | 32.8281
9/25/2020 16:55:48.8 | 2.9486 | 1615 | 1 | 2499.831 | 127.2256 | 85.0069 | 100.469 | 29.9881 | 32.0085 | 0.05516 | 106.9651 | 11.2968 | 70.2474 | 70.2934 | 66.9451 | 0.99459 | 98.4276 | 312.5157 | 247.6088 | 100.8655 | 666.7127 | 1.5457 | 448.888 | 33.3039 | 49.7355 | 37.7542 | 78.0341 | 12.0013 | 108.809 | 29.7879 | 8.0762 | 97.5338 | 71.9904 | 24.5 | 28.6274 | 87 | 31 | 1.0009 | 67.451 | 99 | 8160 | 32.549 | 107.5211 | 35.0922 | -0.375 | 20.125 | 0 | 41.9617 | 32.8281
9/25/2020 16:55:49.8 | 2.9489 | 1616 | 1 | 2500.2067 | 127.2526 | 85.0056 | 100.4809 | 29.9873 | 31.9956 | 0.05781 | 106.9826 | 11.2958 | 70.0476 | 70.1639 | 66.9928 | 1.0003 | 98.4265 | 311.4759 | 247.5243 | 101.2082 | 666.7586 | 1.553 | 450.4801 | 33.3154 | 49.8454 | 37.8136 | 78.1394 | 12.0157 | 108.6958 | 30.1094 | 8.0555 | 97.5086 | 72.0963 | 24.5 | 28.6274 | 87 | 31 | 1.001 | 67.451 | 99 | 7870 | 32.549 | 107.5211 | 35.0891 | -0.375 | 19.625 | 0 | 42.4103 | 32.8281
9/25/2020 16:55:50.8 | 2.9492 | 1617 | 1 | 2498.7682 | 127.2456 | 84.9785 | 100.4958 | 29.9723 | 32.0147 | 0.05764 | 106.9651 | 11.2939 | 69.9619 | 69.9442 | 67.0275 | 0.9994 | 98.4225 | 312.0098 | 247.7496 | 100.8976 | 666.6559 | 1.547 | 450.2287 | 33.2981 | 49.873 | 37.7332 | 78.1658 | 12.0293 | 109.028 | 29.9802 | 8.0542 | 97.4667 | 72.1195 | 24.5 | 28.6274 | 87 | 31 | 0.99919 | 67.451 | 95 | 8190 | 32.549 | 108.1619 | 35.0067 | -0.5 | 19.625 | 0 | 42.4438 | 32.7344
9/25/2020 16:55:51.8 | 2.9495 | 1618 | 1 | 2501.3449 | 127.2096 | 84.9809 | 100.5144 | 29.9824 | 32.0048 | 0.05688 | 106.9476 | 11.2978 | 70.3901 | 70.3431 | 67.068 | 1.019 | 98.4248 | 311.785 | 247.4398 | 100.7213 | 666.7127 | 1.5291 | 449.7819 | 33.3221 | 49.9932 | 37.8066 | 78.0341 | 12.0301 | 108.6661 | 29.9452 | 8.0658 | 97.4164 | 72.1393 | 24.5 | 28.6274 | 86 | 31 | 1.0007 | 67.451 | 99 | 8020 | 32.549 | 107.5211 | 35.1532 | -0.375 | 19.25 | 0 | 42.8742 | 32.8281
9/25/2020 16:55:52.8 | 2.9497 | 1619 | 1 | 2499.6982 | 127.3416 | 84.9546 | 100.5145 | 29.9738 | 32.0079 | 0.05633 | 106.9302 | 11.2842 | 70.1332 | 69.4039 | 67.1094 | 1.0046 | 98.4236 | 311.8131 | 247.3553 | 100.795 | 666.6721 | 1.5295 | 451.7929 | 33.3338 | 49.8145 | 37.8591 | 78.1592 | 12.0255 | 108.4129 | 30.1828 | 8.0826 | 97.3828 | 72.2883 | 24.5 | 28.6274 | 86 | 31 | 0.99837 | 67.451 | 99 | 8140 | 32.549 | 107.5211 | 35.0281 | -0.5625 | 19.6875 | 0 | 42.7765 | 32.8281
9/25/2020 16:55:53.8 | 2.95 | 1620 | 1 | 2499.0386 | 127.2178 | 84.9332 | 100.5086 | 29.9631 | 32.0174 | 0.05511 | 106.9302 | 11.2842 | 69.9905 | 69.518 | 67.1574 | 1.0049 | 98.4248 | 312.2627 | 247.4116 | 100.7341 | 666.5102 | 1.5346 | 449.4187 | 33.2945 | 49.543 | 37.8066 | 77.9485 | 12.052 | 108.6381 | 30.064 | 8.0581 | 97.3661 | 72.3875 | 24.5 | 28.6274 | 86 | 31 | 0.99821 | 67.451 | 95 | 8260 | 32.549 | 108.1619 | 35.0159 | -0.5 | 19.25 | 0 | 42.8284 | 32.7344
9/25/2020 16:55:54.8 | 2.9503 | 1621 | 1 | 2501.1316 | 127.0906 | 84.9138 | 100.5242 | 29.979 | 31.9934 | 0.05755 | 106.9302 | 11.2919 | 69.9049 | 70.1805 | 67.2128 | 1.0079 | 98.4242 | 312.5438 | 247.2708 | 100.7886 | 666.3833 | 1.5317 | 448.4132 | 33.2863 | 49.3952 | 37.8521 | 78.1032 | 12.002 | 109.0297 | 29.7565 | 8.0555 | 97.257 | 72.4801 | 24.5 | 28.6274 | 86 | 31 | 1 | 67.451 | 99 | 8160 | 32.549 | 107.5211 | 35.0555 | -0.5625 | 19 | 0 | 43.2953 | 32.8281
9/25/2020 16:55:55.8 | 2.9506 | 1622 | 1 | 2499.5552 | 127.1971 | 84.8893 | 100.5328 | 29.962 | 31.994 | 0.05783 | 106.8953 | 11.289 | 69.9049 | 70.406 | 67.2527 | 1.0019 | 98.4248 | 311.8412 | 247.3834 | 100.7694 | 666.2618 | 1.5284 | 451.2901 | 33.2929 | 49.6839 | 37.7996 | 78.1328 | 12.0134 | 108.8062 | 29.9452 | 8.0929 | 97.2654 | 72.3312 | 24.5 | 28.6274 | 86 | 31 | 1.0004 | 67.451 | 98 | 7900 | 32.549 | 107.2006 | 34.9945 | -0.5 | 19.5625 | 0 | 43.75 | 32.7344
9/25/2020 16:55:56.8 | 2.9509 | 1623 | 1 | 2496.9701 | 127.1699 | 84.9097 | 100.5351 | 29.9944 | 31.992 | 0.05687 | 106.9476 | 11.2784 | 70.4472 | 70.0924 | 67.2976 | 1.0012 | 98.4236 | 310.4924 | 247.2144 | 100.8783 | 666.2213 | 1.5366 | 449.4187 | 33.2531 | 49.543 | 37.8521 | 77.8991 | 11.9952 | 108.777 | 30.0116 | 8.0555 | 97.3241 | 72.4801 | 24.5 | 28.6274 | 86 | 31 | 0.99947 | 67.451 | 95 | 8310 | 32.549 | 108.1619 | 34.9304 | -0.5625 | 19.8125 | 0 | 43.8507 | 32.7344
9/25/2020 16:55:57.8 | 2.9511 | 1624 | 1 | 2501.7848 | 126.9867 | 84.8975 | 100.5198 | 29.9883 | 31.9881 | 0.05795 | 106.9738 | 11.2745 | 70.3045 | 69.8509 | 67.3428 | 0.9969 | 98.4231 | 311.8412 | 247.5243 | 100.9808 | 666.3077 | 1.5517 | 449.5584 | 33.2688 | 49.5499 | 37.8066 | 78.0538 | 12.002 | 108.7204 | 29.9662 | 8.0581 | 97.4667 | 72.4868 | 24.5 | 28.6274 | 86 | 31 | 0.99904 | 67.451 | 99 | 8040 | 32.549 | 107.8415 | 34.9304 | -0.5 | 20.25 | 0 | 43.75 | 32.8281
9/25/2020 16:55:58.8 | 2.9514 | 1625 | 1 | 2499.62 | 127.1635 | 84.913 | 100.462 | 29.9742 | 31.9767 | 0.05553 | 107.0087 | 11.2803 | 70.0761 | 69.6805 | 67.3842 | 1.0005 | 98.4231 | 311.9536 | 247.3271 | 100.9552 | 666.3887 | 1.5565 | 451.3181 | 33.2856 | 49.677 | 37.8591 | 77.7806 | 12.0187 | 108.6084 | 29.9906 | 8.0736 | 97.5254 | 72.4868 | 24.5 | 29.0196 | 86 | 31 | 1.0013 | 67.451 | 100 | 8140 | 32.549 | 107.5211 | 34.8389 | -0.5 | 19.875 | 0 | 43.8477 | 32.8281
9/25/2020 16:55:59.8 | 2.9517 | 1626 | 1 | 2500.7658 | 127.1073 | 84.9233 | 100.3958 | 29.9867 | 31.9876 | 0.05476 | 107.0174 | 11.2803 | 70.2474 | 69.7206 | 67.4176 | 1.0088 | 98.4248 | 311.9255 | 247.4961 | 101.0161 | 666.5156 | 1.5559 | 450.0612 | 33.287 | 49.6908 | 37.8661 | 78.1888 | 11.9914 | 108.5541 | 29.9522 | 8.0491 | 97.559 | 72.6422 | 24.5 | 28.6274 | 86 | 31 | 0.99763 | 67.451 | 95 | 8290 | 32.549 | 108.49 | 34.8236 | -0.5625 | 20.8125 | 0 | 42.8223 | 32.7344
9/25/2020 16:56:00.8 | 2.952 | 1627 | 1 | 2500.5258 | 127.4215 | 84.8856 | 100.3019 | 29.984 | 31.9935 | 0.05245 | 107.0349 | 11.2803 | 70.3045 | 70.6424 | 67.465 | 1.0063 | 98.4253 | 312.3752 | 247.6088 | 100.8462 | 666.7127 | 1.545 | 449.1674 | 33.3659 | 49.7148 | 37.8066 | 77.9649 | 12.0164 | 108.5546 | 30.1338 | 8.0723 | 97.5674 | 72.6356 | 24.5 | 29.0196 | 86 | 31 | 0.99883 | 67.451 | 99 | 8190 | 32.549 | 107.5211 | 34.9243 | -0.5 | 19.5625 | 0 | 43.1824 | 32.8281
9/25/2020 16:56:01.8 | 2.9522 | 1628 | 1 | 2498.7581 | 127.4598 | 84.8764 | 100.2362 | 29.9728 | 31.9915 | 0.05398 | 107 | 11.2813 | 69.8763 | 69.642 | 67.5087 | 0.99957 | 98.4248 | 312.0941 | 248.0594 | 100.9488 | 666.7181 | 1.5275 | 450.5919 | 33.3522 | 49.6186 | 37.8661 | 77.9221 | 12.0013 | 108.8342 | 29.5117 | 8.0762 | 97.4667 | 72.5926 | 24.5 | 28.6274 | 86 | 31 | 1.0006 | 67.451 | 98 | 7900 | 32.549 | 107.2006 | 34.7717 | -0.5 | 18.9375 | 0 | 43.7531 | 32.8281
9/25/2020 16:56:02.8 | 2.9525 | 1629 | 1 | 2499.8913 | 127.1175 | 84.8308 | 100.1686 | 29.9827 | 31.9851 | 0.05427 | 107.0873 | 11.2871 | 69.9334 | 69.8342 | 67.5613 | 1.0042 | 98.4253 | 312.9934 | 248.1439 | 101.0353 | 666.9368 | 1.518 | 450.145 | 33.2781 | 49.5568 | 37.8871 | 78.0111 | 12.0035 | 108.5266 | 30.1828 | 8.0529 | 97.4164 | 72.9101 | 24.5 | 29.0196 | 86 | 31 | 1.0011 | 67.8431 | 95 | 8260 | 32.549 | 107.8415 | 34.79 | -0.5 | 20 | 0 | 43.2556 | 32.7344
9/25/2020 16:56:03.8 | 2.9528 | 1630 | 1 | 2502.3431 | 127.2988 | 84.8301 | 100.0952 | 29.976 | 31.9926 | 0.05517 | 107.0174 | 11.2871 | 69.8763 | 69.759 | 67.6053 | 1.0108 | 98.4253 | 312.6562 | 248.1439 | 100.9135 | 666.9205 | 1.5559 | 451.6253 | 33.3585 | 49.5292 | 37.8661 | 78.0341 | 12.0179 | 108.4426 | 29.9976 | 8.0736 | 97.4751 | 72.8902 | 24.5 | 29.0196 | 86 | 31 | 1.005 | 67.451 | 100 | 8020 | 32.549 | 107.2006 | 34.8663 | -0.5625 | 20.75 | 0 | 42.8772 | 32.7344
9/25/2020 16:56:04.8 | 2.9531 | 1631 | 1 | 2498.7033 | 127.7346 | 84.8796 | 100.0526 | 29.9541 | 31.9978 | 0.05727 | 107.0262 | 11.2735 | 70.0476 | 69.58 | 67.646 | 1.0035 | 98.4236 | 312.2065 | 247.8059 | 100.8238 | 667.0312 | 1.5672 | 449.9774 | 33.4226 | 49.7424 | 37.7996 | 78.09 | 12.0301 | 107.9927 | 30.2666 | 8.1019 | 97.5086 | 72.9762 | 24.5 | 28.6274 | 86 | 31 | 1.0001 | 67.451 | 99 | 8190 | 32.549 | 107.2006 | 34.9487 | -0.5 | 19.4375 | 0 | 43.8446 | 32.7344
9/25/2020 16:56:05.8 | 2.9534 | 1632 | 1 | 2499.4899 | 127.2306 | 84.8473 | 100.0581 | 29.9572 | 31.9877 | 0.06001 | 107.0087 | 11.2629 | 70.0761 | 69.8375 | 67.6817 | 1.0108 | 98.4242 | 312.3471 | 247.8341 | 100.9007 | 667.123 | 1.5351 | 449.7819 | 33.3003 | 49.3607 | 37.7612 | 78.0209 | 12.0187 | 107.7972 | 29.9836 | 8.0104 | 97.4499 | 72.8902 | 24.5 | 29.0196 | 86 | 31 | 0.99916 | 67.451 | 95 | 8240 | 32.549 | 107.2006 | 35.1196 | -0.5 | 19.8125 | 0 | 43.7622 | 32.7344
9/25/2020 16:56:06.8 | 2.9536 | 1633 | 1 | 2498.3969 | 127.0533 | 84.8248 | 100.0752 | 29.9546 | 31.988 | 0.05749 | 107.0174 | 11.2716 | 70.1047 | 69.769 | 67.7249 | 1.0026 | 98.4231 | 312.9091 | 248.0031 | 100.9007 | 667.3201 | 1.5388 | 449.8936 | 33.2381 | 49.4639 | 37.8066 | 77.9715 | 12.0096 | 108.2723 | 29.9836 | 8.0207 | 97.4667 | 72.9332 | 24.5 | 29.4118 | 86 | 31 | 1.0014 | 67.451 | 99 | 8210 | 32.549 | 106.5597 | 35.2081 | -0.5 | 20.5625 | 0 | 42.7002 | 32.7344
9/25/2020 16:56:07.8 | 2.9539 | 1634 | 1 | 2501.2537 | 127.0411 | 84.8062 | 100.1025 | 29.9433 | 31.9867 | 0.05405 | 107.0262 | 11.2609 | 70.4186 | 70.0608 | 67.7573 | 1.004 | 98.4242 | 313.1339 | 248.3411 | 101.0161 | 667.3309 | 1.5514 | 451.6253 | 33.2763 | 49.3814 | 37.8731 | 77.7938 | 12.0248 | 108.3854 | 29.8474 | 8.0723 | 97.6177 | 73.0456 | 24.5 | 29.0196 | 86 | 31 | 1.0021 | 67.451 | 99 | 7850 | 32.549 | 107.2006 | 35.1959 | -0.375 | 21.25 | 0 | 42.2455 | 32.7344
9/25/2020 16:56:08.8 | 2.9542 | 1635 | 1 | 2499.2767 | 127.2163 | 84.8139 | 100.1173 | 29.9399 | 31.9976 | 0.05437 | 107.0524 | 11.2667 | 70.1332 | 69.8625 | 67.7954 | 1.0021 | 98.4219 | 313.0215 | 248.0594 | 100.8976 | 667.2688 | 1.5623 | 450.0332 | 33.2947 | 49.4605 | 37.7926 | 78.2151 | 12.0195 | 108.3552 | 29.9278 | 8.0762 | 97.6261 | 73.1679 | 24.5 | 28.6274 | 86 | 31 | 0.99962 | 67.451 | 95 | 8240 | 32.549 | 108.1619 | 35.1654 | -0.5 | 20.3125 | 0 | 42.3248 | 32.7344
9/25/2020 16:56:09.8 | 2.9545 | 1636 | 1 | 2500.9679 | 127.1211 | 84.7941 | 100.1624 | 29.9458 | 31.9984 | 0.05546 | 107.0524 | 11.2619 | 70.1332 | 70.3083 | 67.8384 | 1.0142 | 98.4208 | 312.2908 | 247.8904 | 100.7822 | 667.4011 | 1.5599 | 449.726 | 33.2944 | 49.6977 | 37.8066 | 78.146 | 11.9952 | 108.4941 | 29.9068 | 8.0994 | 97.6596 | 73.2307 | 24.5 | 28.6274 | 86 | 31 | 1.0008 | 67.451 | 100 | 8020 | 32.549 | 107.2006 | 35.2448 | -0.5 | 20.625 | 0 | 41.9861 | 32.7344
9/25/2020 16:56:10.8 | 2.9548 | 1637 | 1 | 2500.4419 | 127.3421 | 84.7618 | 100.1683 | 29.9467 | 32.0109 | 0.05672 | 107.0436 | 11.2658 | 70.333 | 69.9826 | 67.8699 | 0.99957 | 98.4219 | 312.9091 | 248.1439 | 100.8655 | 667.4875 | 1.563 | 450.4801 | 33.3453 | 49.4776 | 37.8136 | 77.9847 | 12.0233 | 108.4112 | 30.05 | 8.0787 | 97.6261 | 73.1878 | 24.5 | 29.0196 | 86 | 31 | 1.0001 | 67.451 | 100 | 8140 | 32.549 | 107.5211 | 35.2173 | -0.375 | 20.4375 | 0 | 41.806 | 32.7344
9/25/2020 16:56:11.8 | 2.955 | 1638 | 1 | 2500.1458 | 127.4455 | 84.7526 | 100.1753 | 29.961 | 31.9968 | 0.05753 | 107.0436 | 11.2609 | 70.1047 | 70.4706 | 67.885 | 1.0128 | 98.4208 | 312.8529 | 248.0312 | 100.9968 | 667.4821 | 1.5623 | 449.8098 | 33.3685 | 49.4123 | 37.8591 | 77.8728 | 12.0233 | 108.1019 | 30.036 | 8.0478 | 97.6009 | 73.2307 | 24.5 | 29.0196 | 86 | 31 | 1.0004 | 67.451 | 95 | 8260 | 32.549 | 107.8415 | 35.3485 | -0.3125 | 20.1875 | 0 | 41.8091 | 32.7344
9/25/2020 16:56:12.8 | 2.9553 | 1639 | 1 | 2501.0748 | 127.3221 | 84.7427 | 100.2062 | 29.9532 | 31.9769 | 0.05723 | 107.0349 | 11.259 | 70.0476 | 69.7857 | 67.916 | 1.0079 | 98.4197 | 312.6281 | 248.0312 | 100.8719 | 667.4416 | 1.5634 | 450.955 | 33.3496 | 49.4845 | 37.8591 | 77.8925 | 11.9967 | 108.549 | 30.2142 | 8.0568 | 97.5506 | 73.3298 | 24.5 | 29.0196 | 86 | 31 | 0.99962 | 67.8431 | 99 | 8210 | 32.549 | 106.8802 | 35.4187 | -0.375 | 19.875 | 0 | 41.7664 | 32.7344
9/25/2020 16:56:13.8 | 2.9556 | 1640 | 1 | 2499.1211 | 127.3018 | 84.7792 | 100.2258 | 29.951 | 31.9916 | 0.05921 | 107.0262 | 11.2677 | 70.1332 | 69.8675 | 67.9204 | 1.0008 | 98.4191 | 312.4033 | 248.0594 | 100.9135 | 667.5388 | 1.5554 | 449.2791 | 33.314 | 49.5808 | 37.8801 | 77.8859 | 12.0073 | 108.4364 | 29.9976 | 8.0542 | 97.5086 | 73.3993 | 24.5 | 29.0196 | 86 | 31 | 0.99898 | 67.451 | 99 | 7940 | 32.549 | 106.8802 | 35.4919 | -0.375 | 19.75 | 0 | 41.7847 | 32.7344
9/25/2020 16:56:14.8 | 2.9559 | 1641 | 1 | 2498.0208 | 127.2965 | 84.784 | 100.2394 | 29.9528 | 31.9902 | 0.05972 | 107.0087 | 11.2522 | 70.1332 | 70.0308 | 67.9255 | 0.99886 | 98.4202 | 312.0379 | 247.9468 | 100.968 | 667.5226 | 1.5481 | 449.2232 | 33.2997 | 49.3298 | 37.8591 | 77.8432 | 12.0323 | 108.0734 | 30.1618 | 8.0491 | 97.4835 | 73.3794 | 24.5 | 29.4118 | 86 | 31 | 1.0001 | 67.8431 | 95 | 8120 | 32.549 | 107.8415 | 35.3699 | -0.375 | 19.1875 | 0 | 42.5262 | 32.7344
9/25/2020 16:56:15.8 | 2.9561 | 1642 | 1 | 2500.1113 | 127.2528 | 84.7827 | 100.261 | 29.9426 | 31.9936 | 0.05933 | 107.0087 | 11.2406 | 69.8763 | 70.0907 | 67.9418 | 1.0108 | 98.4214 | 312.1503 | 247.7496 | 100.8783 | 667.4362 | 1.5328 | 451.6253 | 33.319 | 49.3367 | 37.8521 | 77.9485 | 12.0172 | 108.3826 | 30.1688 | 8.0349 | 97.3996 | 73.4224 | 24.5 | 29.0196 | 86 | 31 | 0.99947 | 67.451 | 99 | 7900 | 32.549 | 107.2006 | 35.4645 | -0.4375 | 19.25 | 0 | 42.688 | 32.7344
9/25/2020 16:56:16.8 | 2.9564 | 1643 | 1 | 2501.0499 | 127.2093 | 84.7693 | 100.2815 | 29.9467 | 31.9897 | 0.0585 | 106.9651 | 11.2328 | 70.0761 | 69.9009 | 67.9707 | 1.0069 | 98.4197 | 312.2627 | 247.6651 | 101.0513 | 667.4065 | 1.5131 | 451.5136 | 33.315 | 49.316 | 37.9709 | 77.7806 | 11.9914 | 108.7451 | 30.0954 | 8.1264 | 97.3577 | 73.5347 | 24.5 | 29.0196 | 86 | 31 | 1.0014 | 67.451 | 99 | 8140 | 32.549 | 107.2006 | 35.4248 | -0.5 | 19.3125 | 0 | 42.9779 | 32.7344
9/25/2020 16:56:17.8 | 2.9567 | 1644 | 1 | 2499.1776 | 127.2819 | 84.7333 | 100.3013 | 29.9438 | 31.9819 | 0.06013 | 106.9564 | 11.2328 | 70.1903 | 69.744 | 67.9835 | 1.0063 | 98.4191 | 312.2908 | 247.4116 | 101.1602 | 667.3309 | 1.5063 | 449.3629 | 33.3108 | 49.5361 | 37.9255 | 77.8925 | 11.9899 | 108.4644 | 30.0046 | 8.0594 | 97.299 | 73.5413 | 24.5 | 28.6274 | 86 | 31 | 0.99968 | 67.0588 | 95 | 8260 | 32.549 | 108.1619 | 35.3882 | -0.5 | 19.0625 | 0 | 43.4875 | 32.7344
9/25/2020 16:56:18.8 | 2.957 | 1645 | 1 | 2498.7175 | 126.977 | 84.746 | 100.3348 | 29.9564 | 31.9755 | 0.05968 | 106.9651 | 11.2299 | 70.2759 | 70.0674 | 68.0046 | 1.006 | 98.4185 | 312.0379 | 247.3553 | 100.8655 | 667.285 | 1.5029 | 448.1339 | 33.2238 | 49.4776 | 37.8661 | 77.7872 | 12.0051 | 108.884 | 30.1024 | 8.0401 | 97.2654 | 73.5843 | 24.5 | 28.6274 | 86 | 31 | 1.0007 | 67.451 | 99 | 8190 | 32.549 | 107.2006 | 35.5072 | -0.4375 | 18.6875 | 0 | 43.8232 | 32.7344
9/25/2020 16:56:19.8 | 2.9573 | 1646 | 1 | 2501.7155 | 126.98 | 84.758 | 100.3709 | 29.9669 | 31.9585 | 0.05846 | 106.8953 | 11.2328 | 70.2759 | 70.5235 | 68.018 | 1.0017 | 98.4185 | 311.5321 | 247.3553 | 101.0289 | 667.1581 | 1.5125 | 450.5639 | 33.2656 | 49.4983 | 37.9115 | 77.9057 | 12.0134 | 108.996 | 29.9662 | 8.0878 | 97.2654 | 73.7263 | 24.5 | 28.6274 | 86 | 31 | 1.0001 | 67.8431 | 99 | 7870 | 32.549 | 107.8415 | 35.2753 | -0.5 | 19.75 | 0 | 43.811 | 32.7344
9/25/2020 16:56:20.8 | 2.9575 | 1647 | 1 | 2498.2108 | 127.3739 | 84.735 | 100.3943 | 29.9649 | 31.9747 | 0.05591 | 106.9564 | 11.2309 | 70.2188 | 69.6085 | 68.0389 | 1.0005 | 98.4185 | 312.2065 | 247.4398 | 101.0705 | 666.9151 | 1.52 | 449.2511 | 33.323 | 49.3883 | 37.9115 | 77.9979 | 12.0172 | 108.3518 | 30.2736 | 8.0517 | 97.3157 | 73.7263 | 24.5 | 28.6274 | 86 | 31 | 1.0025 | 67.8431 | 95 | 8240 | 32.549 | 108.49 | 35.1807 | -0.375 | 19.75 | 0 | 43.9423 | 32.7344
9/25/2020 16:56:21.8 | 2.9578 | 1648 | 1 | 2500.9585 | 127.1536 | 84.7669 | 100.4394 | 29.9537 | 31.9921 | 0.05634 | 106.9913 | 11.2483 | 69.8192 | 70.3331 | 68.0544 | 0.99993 | 98.4185 | 312.4595 | 247.6369 | 101.0225 | 666.799 | 1.5025 | 449.7539 | 33.3005 | 49.9554 | 37.9185 | 78.0966 | 12.0164 | 108.8 | 29.9068 | 8.0517 | 97.3577 | 73.6834 | 24.5 | 28.6274 | 86 | 31 | 0.99852 | 67.451 | 99 | 7920 | 32.549 | 107.2006 | 35.3485 | -0.4375 | 19.75 | 0 | 43.7012 | 32.7344
9/25/2020 16:56:22.8 | 2.9581 | 1649 | 1 | 2499.241 | 127.3762 | 84.8006 | 100.4315 | 29.9707 | 32.0065 | 0.0559 | 106.9826 | 11.2406 | 69.9619 | 70.2436 | 68.0686 | 1.0008 | 98.4208 | 311.3354 | 247.4679 | 101.0641 | 666.7235 | 1.5147 | 450.0053 | 33.3378 | 49.5877 | 37.8206 | 77.9419 | 11.9861 | 108.4941 | 30.057 | 8.12 | 97.3996 | 73.8881 | 24.5 | 29.0196 | 86 | 31 | 0.99751 | 67.451 | 99 | 8190 | 32.549 | 107.5211 | 35.2783 | -0.5625 | 19.875 | 0 | 43.6707 | 32.7344
9/25/2020 16:56:23.8 | 2.9584 | 1650 | 1 | 2501.7386 | 127.0116 | 84.8028 | 100.4173 | 29.9753 | 31.9677 | 0.05737 | 107.0174 | 11.2386 | 70.0476 | 69.8492 | 68.0932 | 1.0012 | 98.4214 | 312.6843 | 247.3834 | 100.9135 | 666.9773 | 1.5198 | 450.4801 | 33.2741 | 49.4261 | 37.9395 | 78.0341 | 11.9937 | 108.6347 | 29.9452 | 8.0104 | 97.4164 | 73.8518 | 24.5 | 28.6274 | 86 | 31 | 0.99883 | 67.451 | 95 | 8290 | 32.549 | 107.8415 | 35.3668 | -0.5 | 19.9375 | 0 | 43.7622 | 32.7344
9/25/2020 16:56:24.8 | 2.9586 | 1651 | 1 | 2500.0284 | 127.2169 | 84.7819 | 100.3805 | 29.9795 | 31.973 | 0.0538 | 107.0436 | 11.2338 | 69.9619 | 70.3215 | 68.1171 | 1.0083 | 98.4191 | 311.9255 | 247.4679 | 101.0769 | 666.8395 | 1.5424 | 450.7315 | 33.3057 | 49.3952 | 37.8136 | 78.0538 | 12.0081 | 108.3523 | 30.1234 | 8.0491 | 97.559 | 74.0301 | 24.5 | 29.0196 | 86 | 31 | 1.0022 | 67.451 | 99 | 8190 | 32.549 | 107.2006 | 35.5072 | -0.5 | 21 | 0 | 42.868 | 32.7344
9/25/2020 16:56:25.8 | 2.9589 | 1652 | 1 | 2498.4209 | 127.3736 | 84.7968 | 100.3251 | 29.9616 | 31.9716 | 0.05419 | 107.0698 | 11.2328 | 70.3045 | 70.1904 | 68.1528 | 1.0003 | 98.4191 | 311.4197 | 247.4961 | 100.9744 | 666.8692 | 1.5408 | 449.5584 | 33.3261 | 49.543 | 37.9045 | 78.146 | 12.0361 | 108.0442 | 29.8544 | 8.0697 | 97.6177 | 73.8683 | 24.5 | 29.0196 | 86 | 31 | 0.99977 | 67.8431 | 99 | 7990 | 32.549 | 107.2006 | 35.3668 | -0.5 | 19.875 | 0 | 43.1854 | 32.7344
9/25/2020 16:56:26.8 | 2.9592 | 1653 | 1 | 2500.07 | 126.8815 | 84.8042 | 100.2789 | 29.9647 | 31.9648 | 0.05419 | 107.0174 | 11.2406 | 70.3045 | 69.9859 | 68.1809 | 1.0172 | 98.4208 | 312.066 | 247.5243 | 100.968 | 667.0015 | 1.5286 | 449.1953 | 33.2167 | 49.5361 | 37.8136 | 78.09 | 12.0066 | 108.6902 | 29.9522 | 8.0542 | 97.5674 | 73.9805 | 24.5 | 29.0196 | 86 | 31 | 1.0019 | 67.451 | 95 | 8120 | 32.549 | 107.8415 | 35.4614 | -0.4375 | 20.625 | 0 | 42.7673 | 32.7344
9/25/2020 16:56:27.8 | 2.9595 | 1654 | 1 | 2500.3766 | 127.0952 | 84.8024 | 100.2031 | 29.9566 | 31.9709 | 0.05434 | 107.0611 | 11.2532 | 70.0761 | 70.4292 | 68.2077 | 1.0006 | 98.4185 | 311.8412 | 248.1439 | 100.968 | 667.0717 | 1.569 | 452.0164 | 33.2822 | 49.4845 | 37.7996 | 77.8925 | 12.0263 | 108.912 | 30.057 | 8.1071 | 97.7015 | 74.0664 | 25 | 29.0196 | 86 | 31 | 1.0029 | 67.451 | 100 | 8020 | 32.549 | 107.5211 | 35.4431 | -0.5 | 21.6875 | 0 | 42.096 | 32.7344
9/25/2020 16:56:28.8 | 2.9598 | 1655 | 1 | 2500.6819 | 127.2456 | 84.8278 | 100.1305 | 29.9606 | 31.9629 | 0.05602 | 107.0611 | 11.2512 | 69.8478 | 70.0075 | 68.251 | 0.99904 | 98.4185 | 312.1222 | 247.9749 | 101.3107 | 667.1122 | 1.5643 | 451.765 | 33.3208 | 49.3367 | 37.8521 | 78.2447 | 12.0384 | 108.4078 | 30.1688 | 8.1226 | 97.7015 | 74.1159 | 24.5 | 28.6274 | 86 | 31 | 1.0014 | 67.451 | 99 | 8140 | 32.549 | 107.5211 | 35.5133 | -0.4375 | 20.0625 | 0 | 42.3798 | 32.7344
9/25/2020 16:56:29.8 | 2.96 | 1656 | 1 | 2499.7823 | 127.2334 | 84.8575 | 100.049 | 29.9327 | 31.959 | 0.05657 | 107.0873 | 11.2541 | 69.7621 | 69.9559 | 68.2995 | 1.0054 | 98.4191 | 312.9653 | 247.8904 | 100.9328 | 667.2094 | 1.5386 | 449.1953 | 33.308 | 49.3952 | 37.8731 | 78.3007 | 12.0384 | 108.2123 | 30.1234 | 8.1367 | 97.6345 | 74.2348 | 24.5 | 28.6274 | 86 | 31 | 0.99886 | 67.451 | 95 | 8290 | 32.549 | 108.1619 | 35.5164 | -0.5 | 20.1875 | 0 | 42.1082 | 32.7344
9/25/2020 16:56:30.8 | 2.9603 | 1657 | 1 | 2500.6067 | 127.0164 | 84.8895 | 99.9944 | 29.9323 | 31.9698 | 0.05505 | 107.0524 | 11.2541 | 69.9905 | 70.1207 | 68.3358 | 1.0056 | 98.4214 | 312.5157 | 248.3411 | 101.173 | 667.2445 | 1.5377 | 450.6198 | 33.2608 | 49.4983 | 37.9185 | 78.2019 | 12.0323 | 108.4106 | 30.071 | 8.0697 | 97.5925 | 74.2776 | 24.5 | 28.6274 | 86 | 31 | 1.0017 | 67.451 | 99 | 8190 | 32.549 | 107.2006 | 35.5499 | -0.5 | 20.25 | 0 | 41.8823 | 32.7344
9/25/2020 16:56:31.8 | 2.9606 | 1658 | 1 | 2500.4637 | 127.1253 | 84.9346 | 99.9687 | 29.9247 | 31.9585 | 0.05421 | 107.0262 | 11.2425 | 69.9049 | 69.7356 | 68.3691 | 1.0058 | 98.4202 | 312.9653 | 248.3974 | 100.9423 | 667.2607 | 1.5388 | 449.5584 | 33.2876 | 49.457 | 37.8871 | 78.1624 | 12.0157 | 108.3815 | 29.9242 | 8.0826 | 97.4751 | 74.446 | 24.5 | 29.0196 | 86 | 31 | 0.99834 | 67.451 | 99 | 7940 | 32.549 | 106.8802 | 35.4462 | -0.5 | 19.9375 | 0 | 41.8488 | 32.7344
9/25/2020 16:56:32.8 | 2.9609 | 1659 | 1 | 2499.5705 | 127.2228 | 84.9138 | 99.9674 | 29.9345 | 31.9685 | 0.05477 | 107.0524 | 11.2328 | 70.3045 | 70.2369 | 68.4066 | 1.0024 | 98.4197 | 312.7967 | 248.3411 | 100.9135 | 667.1635 | 1.5399 | 450.145 | 33.3015 | 49.3745 | 37.9709 | 78.0834 | 12.0073 | 108.1008 | 29.9452 | 8.0529 | 97.4919 | 74.3766 | 24.5 | 29.0196 | 86 | 31 | 1.0026 | 67.451 | 95 | 8140 | 32.549 | 107.8415 | 35.556 | -0.5 | 20.375 | 0 | 41.8426 | 32.7344
9/25/2020 16:56:33.8 | 2.9611 | 1660 | 1 | 2500.537 | 127.0913 | 84.9183 | 100.0005 | 29.9158 | 31.9763 | 0.05372 | 107.0436 | 11.2464 | 70.019 | 70.2137 | 68.4376 | 1.0049 | 98.4202 | 312.9091 | 248.3411 | 101.1666 | 667.3822 | 1.5435 | 452.0443 | 33.2792 | 49.5945 | 37.8871 | 78.2941 | 12.0096 | 108.2134 | 30.064 | 8.0749 | 97.517 | 74.4955 | 24.5 | 28.6274 | 86 | 31 | 0.99934 | 67.8431 | 99 | 7920 | 32.549 | 107.2006 | 35.6323 | -0.5 | 20.375 | 0 | 41.9434 | 32.7344
9/25/2020 16:56:34.8 | 2.9614 | 1661 | 1 | 2500.662 | 127.3997 | 84.8879 | 100.0473 | 29.9294 | 31.9671 | 0.04942 | 106.9913 | 11.2512 | 70.2759 | 70.4441 | 68.4817 | 0.99387 | 98.4197 | 312.9091 | 248.1721 | 101.0289 | 667.1932 | 1.5521 | 450.7036 | 33.3634 | 49.3952 | 37.8521 | 78.1526 | 12.0028 | 107.8207 | 29.9662 | 8.1058 | 97.4919 | 74.6604 | 24.5 | 29.4118 | 86 | 31 | 0.99977 | 67.8431 | 99 | 8140 | 32.549 | 107.2006 | 35.5957 | -0.375 | 19.8125 | 0 | 42.3218 | 32.7344
9/25/2020 16:56:35.8 | 2.9617 | 1662 | 1 | 2500.2355 | 127.4199 | 84.891 | 100.0912 | 29.9409 | 31.9561 | 0.04826 | 107.0262 | 11.2512 | 70.3045 | 70.1622 | 68.5138 | 1.0085 | 98.4197 | 312.881 | 248.0594 | 100.8976 | 667.3255 | 1.5616 | 448.9718 | 33.3609 | 49.2026 | 38.0233 | 78.067 | 12.0058 | 108.1568 | 30.0326 | 8.1174 | 97.4751 | 74.5251 | 24.5 | 29.0196 | 86 | 31 | 1.0017 | 67.451 | 95 | 8290 | 32.549 | 107.8415 | 35.7483 | -0.375 | 20.625 | 0 | 41.8701 | 32.7344
9/25/2020 16:56:36.8 | 2.962 | 1663 | 1 | 2498.1564 | 127.2976 | 84.9098 | 100.1197 | 29.9466 | 31.9712 | 0.04774 | 107.0174 | 11.2493 | 70.0761 | 69.8959 | 68.5547 | 1.0156 | 98.418 | 312.066 | 247.6088 | 100.8783 | 667.3255 | 1.5605 | 451.5415 | 33.3009 | 49.5945 | 37.8661 | 78.146 | 11.9891 | 108.4352 | 29.8544 | 8.0787 | 97.5002 | 74.822 | 24.5 | 29.0196 | 86 | 31 | 0.99809 | 67.451 | 99 | 8210 | 32.549 | 107.2006 | 35.7544 | -0.4375 | 20.125 | 0 | 42.3157 | 32.6406
9/25/2020 16:56:37.8 | 2.9623 | 1664 | 1 | 2500.499 | 127.2267 | 84.9096 | 100.1234 | 29.9547 | 31.9805 | 0.04945 | 107 | 11.2599 | 70.2188 | 70.0375 | 68.5893 | 1.0023 | 98.4191 | 312.7124 | 248.0594 | 100.9135 | 667.4011 | 1.5337 | 449.0277 | 33.3163 | 49.4261 | 37.8591 | 78.1822 | 12.0338 | 108.3243 | 29.9976 | 8.0903 | 97.4667 | 74.7659 | 24.5 | 29.0196 | 86 | 31 | 1.0009 | 67.8431 | 99 | 7970 | 32.549 | 106.8802 | 35.733 | -0.375 | 18.9375 | 0 | 42.6941 | 32.7344
9/25/2020 16:56:38.8 | 2.9625 | 1665 | 1 | 2500.9229 | 127.3474 | 84.9017 | 100.1521 | 29.9435 | 31.9737 | 0.04889 | 107 | 11.2551 | 70.3045 | 70.1904 | 68.6374 | 1.004 | 98.4185 | 312.6 | 247.8059 | 101.1186 | 667.2985 | 1.5096 | 449.7539 | 33.3497 | 49.3367 | 37.8835 | 78.146 | 12.021 | 108.3798 | 30.064 | 8.0646 | 97.3409 | 74.69 | 24.5 | 28.6274 | 86 | 31 | 1.0023 | 67.451 | 95 | 8070 | 32.549 | 107.8415 | 35.7819 | -0.4375 | 19.625 | 0 | 42.7185 | 32.7344
9/25/2020 16:56:39.8 | 2.9628 | 1666 | 1 | 2500.4295 | 127.3628 | 84.9438 | 100.1851 | 29.9334 | 31.9667 | 0.04672 | 107.0087 | 11.2512 | 70.2759 | 70.1173 | 68.6746 | 0.99191 | 98.4168 | 312.2065 | 247.7496 | 101.1859 | 667.3201 | 1.5125 | 451.4577 | 33.3496 | 49.4089 | 37.8066 | 78.3632 | 12.0293 | 108.126 | 30.1374 | 8.0568 | 97.3493 | 74.8649 | 24.5 | 29.0196 | 86 | 31 | 1.0025 | 67.451 | 99 | 7940 | 32.549 | 106.8802 | 35.8917 | -0.3125 | 20.0625 | 0 | 42.7795 | 32.7344
9/25/2020 16:56:40.8 | 2.9631 | 1667 | 1 | 2498.0822 | 127.4296 | 84.9512 | 100.2132 | 29.912 | 31.9815 | 0.0476 | 106.9826 | 11.2609 | 70.0761 | 70.5235 | 68.7243 | 1.0003 | 98.4185 | 311.8131 | 248.0031 | 101.0769 | 667.3363 | 1.5275 | 449.7819 | 33.3359 | 49.0856 | 37.8801 | 78.3007 | 12.0301 | 108.0717 | 29.9138 | 8.1303 | 97.3996 | 74.8847 | 24.5 | 28.6274 | 86 | 31 | 1.0002 | 67.451 | 99 | 8120 | 32.549 | 107.2006 | 35.8948 | -0.4375 | 19.8125 | 0 | 42.5903 | 32.7344
9/25/2020 16:56:41.8 | 2.9634 | 1668 | 1 | 2501.4996 | 127.192 | 84.9148 | 100.2396 | 29.9394 | 31.9755 | 0.05024 | 107.0174 | 11.2619 | 69.9905 | 69.9342 | 68.774 | 1.0005 | 98.4197 | 312.9372 | 248.1721 | 100.968 | 667.366 | 1.5362 | 449.6143 | 33.3175 | 49.2266 | 37.8661 | 78.1888 | 11.9891 | 108.1848 | 30.1618 | 8.1058 | 97.4248 | 74.9704 | 24.5 | 29.0196 | 86 | 31 | 1.0001 | 67.451 | 95 | 8240 | 32.549 | 107.8415 | 35.8765 | -0.375 | 19 | 0 | 43.2068 | 32.7344
9/25/2020 16:56:42.8 | 2.9636 | 1669 | 1 | 2498.9163 | 127.2752 | 84.9378 | 100.2636 | 29.9482 | 31.9756 | 0.05063 | 107 | 11.2599 | 70.2188 | 69.6554 | 68.8267 | 1.0144 | 98.418 | 312.4876 | 247.8623 | 101.0641 | 667.4821 | 1.5145 | 451.2063 | 33.3049 | 49.3814 | 37.8591 | 78.1888 | 12.0346 | 107.959 | 30.2142 | 8.0916 | 97.3241 | 75.0627 | 24.5 | 29.0196 | 86 | 31 | 1.0014 | 67.451 | 99 | 8240 | 32.549 | 106.8802 | 36.029 | -0.3125 | 19.5 | 0 | 43.3533 | 32.7344
9/25/2020 16:56:43.8 | 2.9639 | 1670 | 1 | 2499.3357 | 127.2552 | 84.9656 | 100.2868 | 29.9471 | 31.9842 | 0.04832 | 107 | 11.2726 | 69.9619 | 70.1938 | 68.8681 | 1.0047 | 98.4197 | 312.4595 | 247.9749 | 100.968 | 667.4929 | 1.5105 | 449.726 | 33.3096 | 49.1234 | 37.9779 | 78.2875 | 12.0217 | 107.9887 | 30.1618 | 8.111 | 97.2822 | 75.0759 | 24.5 | 29.0196 | 86 | 31 | 0.9969 | 67.451 | 98 | 7940 | 32.549 | 106.8802 | 36.0779 | -0.4375 | 18.875 | 0 | 43.8477 | 32.7344
9/25/2020 16:56:44.8 | 2.9642 | 1671 | 1 | 2499.7924 | 127.1766 | 84.981 | 100.308 | 29.9383 | 31.9857 | 0.05073 | 106.9826 | 11.2706 | 70.0761 | 69.9976 | 68.9197 | 0.99672 | 98.4197 | 311.4478 | 247.7214 | 100.9552 | 667.4929 | 1.4934 | 450.1729 | 33.2964 | 49.2128 | 37.9255 | 78.2743 | 12.0058 | 108.1008 | 29.9382 | 8.0981 | 97.2906 | 75.0759 | 24.5 | 29.0196 | 86 | 31 | 1.0025 | 67.451 | 95 | 8160 | 32.549 | 107.8415 | 36.2488 | -0.5 | 19.1875 | 0 | 44.0765 | 32.7344
9/25/2020 16:56:45.8 | 2.9645 | 1672 | 1 | 2498.4102 | 126.931 | 84.9926 | 100.3327 | 29.9386 | 31.9908 | 0.04884 | 106.9302 | 11.2619 | 70.1047 | 69.749 | 68.9785 | 1.0078 | 98.4174 | 311.4197 | 247.2989 | 100.9264 | 667.609 | 1.4879 | 451.7091 | 33.2072 | 49.3883 | 37.9185 | 78.4421 | 12.0301 | 108.3506 | 29.9068 | 8.0749 | 97.3325 | 75.1682 | 24.5 | 29.4118 | 86 | 31 | 1.0006 | 67.8431 | 99 | 7940 | 32.549 | 106.8802 | 36.2091 | -0.4375 | 19.875 | 0 | 44.1315 | 32.7344
9/25/2020 16:56:46.8 | 2.9647 | 1673 | 1 | 2501.3248 | 127.0421 | 85.0192 | 100.3275 | 29.9347 | 31.9863 | 0.04643 | 107 | 11.2667 | 70.1047 | 70.3248 | 69.0395 | 0.99904 | 98.4191 | 311.9536 | 247.6369 | 100.968 | 667.6954 | 1.5335 | 450.3963 | 33.2786 | 49.2782 | 37.8731 | 78.1888 | 12.0255 | 108.6325 | 29.9522 | 8.062 | 97.4835 | 75.1748 | 24.5 | 29.0196 | 86 | 31 | 1.0017 | 67.8431 | 100 | 8120 | 32.549 | 107.5211 | 36.206 | -0.5 | 21.375 | 0 | 42.749 | 32.7344
9/25/2020 16:56:47.8 | 2.965 | 1674 | 1 | 2501.3105 | 127.2634 | 85.048 | 100.3094 | 29.9416 | 31.967 | 0.0492 | 107.0262 | 11.259 | 70.0476 | 70.4093 | 69.0973 | 1.001 | 98.4197 | 312.1222 | 247.3834 | 100.8591 | 667.5793 | 1.5306 | 449.1674 | 33.3375 | 49.2644 | 37.8801 | 78.4223 | 12.0293 | 108.1848 | 29.8858 | 8.1251 | 97.5338 | 75.2309 | 24.5 | 28.6274 | 86 | 31 | 1.0054 | 67.451 | 95 | 8260 | 32.549 | 108.1619 | 36.1938 | -0.5625 | 19.5625 | 0 | 43.8721 | 32.7344
9/25/2020 16:56:48.8 | 2.9653 | 1675 | 1 | 2499.3823 | 127.1954 | 85.0623 | 100.3025 | 29.9383 | 31.976 | 0.04969 | 107.0349 | 11.2435 | 70.1617 | 69.9059 | 69.1504 | 1.0014 | 98.4197 | 312.9372 | 248.0594 | 100.968 | 667.5631 | 1.5191 | 450.7874 | 33.2894 | 49.1234 | 37.9115 | 78.3368 | 11.9891 | 108.549 | 29.9522 | 8.138 | 97.5086 | 75.3594 | 24.5 | 29.0196 | 86 | 31 | 0.99992 | 67.451 | 99 | 8210 | 32.549 | 107.2006 | 36.2915 | -0.5 | 19.9375 | 0 | 43.6768 | 32.7344
9/25/2020 16:56:49.8 | 2.9656 | 1676 | 1 | 2499.4121 | 127.1138 | 85.0742 | 100.2524 | 29.934 | 31.9802 | 0.04836 | 107.0174 | 11.2454 | 70.0476 | 70.2104 | 69.2051 | 1.0081 | 98.4191 | 312.9091 | 247.7778 | 101.0161 | 667.6036 | 1.5178 | 449.0836 | 33.274 | 49.3814 | 37.9639 | 78.3862 | 12.0202 | 108.5484 | 30.0046 | 8.0568 | 97.559 | 75.4088 | 24.5 | 28.6274 | 86 | 31 | 0.99663 | 67.451 | 99 | 7990 | 32.549 | 107.2006 | 36.2946 | -0.5 | 20.875 | 0 | 42.5262 | 32.7344
9/25/2020 16:56:50.8 | 2.9659 | 1677 | 1 | 2499.546 | 126.9548 | 85.0913 | 100.204 | 29.926 | 31.9792 | 0.04725 | 107.0785 | 11.2357 | 70.333 | 70.0025 | 69.2613 | 1.0067 | 98.4191 | 312.6843 | 247.2989 | 100.9937 | 667.6333 | 1.5293 | 449.9494 | 33.2301 | 49.3058 | 37.8451 | 78.6099 | 12.0035 | 108.6044 | 29.9802 | 8.0272 | 97.6093 | 75.445 | 24.5 | 29.0196 | 86 | 31 | 1.0014 | 67.451 | 95 | 8120 | 32.549 | 107.8415 | 36.3373 | -0.4375 | 20.1875 | 0 | 42.5293 | 32.7344
9/25/2020 16:56:51.8 | 2.9661 | 1678 | 1 | 2499.5349 | 127.0689 | 85.1178 | 100.1603 | 29.9296 | 31.9813 | 0.04674 | 107.0349 | 11.2347 | 70.2759 | 69.5867 | 69.3178 | 1.0062 | 98.418 | 311.9536 | 247.8904 | 101.1666 | 667.7359 | 1.5468 | 451.9605 | 33.263 | 49.3883 | 37.8206 | 78.3434 | 11.9883 | 108.7714 | 30.064 | 8.0452 | 97.6512 | 75.5209 | 24.5 | 29.0196 | 86 | 31 | 1.0016 | 67.8431 | 100 | 7940 | 32.549 | 107.5211 | 36.3251 | -0.5 | 20.875 | 0 | 41.7542 | 32.7344
9/25/2020 16:56:52.8 | 2.9664 | 1679 | 1 | 2501.9427 | 127.1704 | 85.1218 | 100.1103 | 29.9182 | 31.9827 | 0.04628 | 107.0349 | 11.2367 | 70.1903 | 70.2917 | 69.3701 | 1.0172 | 98.4202 | 312.9934 | 248.0312 | 101.0225 | 667.7251 | 1.5481 | 449.6422 | 33.3171 | 49.6461 | 37.9115 | 78.1954 | 11.9921 | 108.4655 | 29.8544 | 8.0929 | 97.6596 | 75.6559 | 24.5 | 28.6274 | 86 | 31 | 1.0003 | 67.451 | 100 | 8140 | 32.549 | 107.5211 | 36.2884 | -0.5 | 20.5625 | 0 | 41.9037 | 32.7344
9/25/2020 16:56:53.8 | 2.9667 | 1680 | 1 | 2506.8258 | 127.8165 | 85.1302 | 100.0575 | 29.9233 | 31.9743 | 0.04381 | 107.0873 | 11.2541 | 70.2474 | 70.1871 | 69.4194 | 1.0023 | 98.4191 | 312.7967 | 248.3974 | 100.9873 | 667.7143 | 1.5479 | 450.927 | 33.5529 | 49.6599 | 38.0023 | 78.6033 | 12.002 | 108.5764 | 29.9732 | 8.2089 | 97.9196 | 75.6427 | 24.5 | 28.6274 | 86 | 31 | 1.004 | 67.451 | 95 | 8260 | 32.549 | 108.1619 | 35.9283 | -0.5 | 20.4375 | 0 | 41.7694 | 32.7344
9/25/2020 16:56:54.8 | 2.967 | 1681 | 1 | 2502.2187 | 129.0601 | 85.1442 | 100.0138 | 29.9389 | 31.9911 | 0.03705 | 107.1396 | 11.2502 | 70.3616 | 69.9326 | 69.4753 | 1.0035 | 98.4168 | 312.0379 | 247.9749 | 101.0705 | 667.8061 | 1.57 | 451.4019 | 33.8172 | 49.5945 | 37.9115 | 78.4421 | 12.0255 | 109.0224 | 30.0116 | 8.2411 | 98.1041 | 75.6559 | 24.5 | 29.8039 | 86 | 31 | 0.99998 | 68.2353 | 100 | 8380 | 32.549 | 107.5211 | 36.0474 | -0.4375 | 17.875 | 0 | 43.7897 | 32.7344
9/25/2020 16:56:55.8 | 2.9672 | 1682 | 1 | 2503.9383 | 129.2027 | 85.1504 | 99.9763 | 29.9343 | 31.9935 | 0.03545 | 107.192 | 11.2764 | 70.2474 | 70.0724 | 69.5281 | 1.0108 | 98.4185 | 312.6 | 248.3129 | 101.0641 | 667.69 | 1.5962 | 450.7036 | 33.8783 | 49.4329 | 37.9185 | 78.5342 | 12.0073 | 108.968 | 30.057 | 8.227 | 98.4061 | 75.6131 | 24.5 | 29.4118 | 86 | 31 | 1.0006 | 68.6274 | 101 | 8190 | 32.549 | 107.8415 | 35.968 | -0.4375 | 21.1875 | 0 | 42.215 | 32.7344
9/25/2020 16:56:56.8 | 2.9675 | 1683 | 1 | 2504.0941 | 129.2423 | 85.1809 | 99.9511 | 29.9144 | 32.0083 | 0.03704 | 107.2443 | 11.2745 | 70.2759 | 70.1439 | 69.5804 | 0.9994 | 98.4208 | 312.5438 | 248.0876 | 100.9552 | 667.7413 | 1.6139 | 449.5584 | 33.889 | 49.4192 | 37.9849 | 78.521 | 12.024 | 108.7182 | 29.9382 | 8.254 | 98.6745 | 75.7746 | 24.5 | 29.8039 | 86 | 31 | 1.0013 | 68.6274 | 101 | 8290 | 32.549 | 107.5211 | 36.1389 | -0.4375 | 20.1875 | 0 | 42.2394 | 32.7344
9/25/2020 16:56:57.8 | 2.9678 | 1684 | 1 | 2500.2042 | 129.696 | 85.2241 | 99.9613 | 29.9087 | 32.0032 | 0.03568 | 107.2793 | 11.2881 | 69.8478 | 69.7924 | 69.6347 | 1.0042 | 98.418 | 312.0379 | 248.7636 | 101.0417 | 667.5334 | 1.6152 | 448.4411 | 33.9615 | 48.9962 | 37.8731 | 78.4125 | 12.0172 | 109.2196 | 29.9802 | 8.1406 | 98.599 | 75.9162 | 24.5 | 29.8039 | 86 | 31 | 1.0037 | 68.2353 | 96 | 8460 | 32.549 | 108.49 | 36.1511 | -0.4375 | 18.75 | 0 | 43.3289 | 32.7344
9/25/2020 16:56:58.8 | 2.9681 | 1685 | 1 | 2501.9549 | 129.2659 | 85.2532 | 99.9794 | 29.9246 | 31.9856 | 0.03599 | 107.1745 | 11.2677 | 70.2474 | 69.9259 | 69.7014 | 0.99191 | 98.4191 | 312.1222 | 248.0031 | 100.968 | 667.4065 | 1.5993 | 449.9774 | 33.8685 | 49.5877 | 38.0233 | 78.4355 | 11.9959 | 109.5288 | 29.8998 | 8.1277 | 98.4648 | 75.8602 | 24.5 | 28.6274 | 87 | 31 | 1.0014 | 68.2353 | 100 | 8020 | 32.549 | 108.1619 | 35.9894 | -0.5 | 18.75 | 0 | 43.7622 | 32.7344
9/25/2020 16:56:59.8 | 2.9684 | 1686 | 1 | 2501.6132 | 129.1628 | 85.2241 | 100.0171 | 29.9275 | 31.9904 | 0.0369 | 107.1745 | 11.2687 | 70.2188 | 70.6391 | 69.775 | 0.9994 | 98.4197 | 312.1503 | 248.2848 | 100.7341 | 667.2499 | 1.5942 | 450.117 | 33.8355 | 49.543 | 38.0303 | 78.4421 | 11.9997 | 109.1653 | 30.1688 | 8.2489 | 98.4312 | 76.0149 | 24.5 | 29.0196 | 87 | 31 | 0.99931 | 68.2353 | 100 | 8040 | 32.549 | 108.49 | 36.026 | -0.5 | 19.0625 | 0 | 43.9087 | 32.7344
9/25/2020 16:57:00.8 | 2.9686 | 1687 | 1 | 2499.0881 | 129.4056 | 85.2133 | 100.072 | 29.9498 | 31.9891 | 0.03781 | 107.1135 | 11.2706 | 70.3045 | 70.3679 | 69.8321 | 1.0097 | 98.4185 | 312.4314 | 247.6369 | 100.9488 | 667.2499 | 1.5969 | 449.3908 | 33.8655 | 49.8763 | 37.9255 | 78.3171 | 12.0164 | 108.856 | 30.0884 | 8.1935 | 98.4983 | 75.8668 | 24.5 | 29.4118 | 86 | 31 | 1.0006 | 68.2353 | 96 | 8310 | 32.549 | 108.8104 | 35.9863 | -0.4375 | 19.75 | 0 | 43.8873 | 32.7344
9/25/2020 16:57:01.8 | 2.9689 | 1688 | 1 | 2499.5587 | 129.1702 | 85.208 | 100.1147 | 29.9336 | 31.9792 | 0.03735 | 107.1396 | 11.2638 | 70.1617 | 69.8458 | 69.8928 | 1.0152 | 98.4185 | 312.1222 | 247.7496 | 100.9456 | 667.3201 | 1.6024 | 451.0388 | 33.812 | 49.6152 | 38.0163 | 78.5606 | 11.9906 | 108.4918 | 29.9278 | 8.2308 | 98.6158 | 75.9524 | 24.5 | 29.4118 | 86 | 31 | 1.0005 | 68.6274 | 101 | 8160 | 32.549 | 107.5211 | 36.0413 | -0.4375 | 20.4375 | 0 | 43.6951 | 32.7344
9/25/2020 16:57:02.8 | 2.9692 | 1689 | 1 | 2501.3998 | 129.2576 | 85.2435 | 100.1214 | 29.9228 | 32.0011 | 0.03822 | 107.1658 | 11.257 | 70.1332 | 70.3033 | 69.9574 | 0.99957 | 98.4174 | 312.6843 | 247.8341 | 100.8783 | 667.4929 | 1.6022 | 448.4132 | 33.8608 | 49.6461 | 37.8731 | 78.5408 | 12.0058 | 108.4067 | 30.0116 | 8.1999 | 98.7164 | 76.1631 | 24.5 | 29.8039 | 87 | 31 | 0.99928 | 68.2353 | 101 | 8330 | 32.549 | 107.5211 | 36.2366 | -0.25 | 20 | 0 | 43.6401 | 32.6406
9/25/2020 16:57:03.8 | 2.9695 | 1690 | 1 | 2501.1609 | 129.4862 | 85.2776 | 100.1414 | 29.9345 | 32.0054 | 0.03938 | 107.1658 | 11.2735 | 70.1903 | 69.9126 | 70.0241 | 1.0001 | 98.4191 | 312.6281 | 247.9186 | 100.9873 | 667.6387 | 1.6128 | 450.7874 | 33.9151 | 49.6599 | 38.0093 | 78.6033 | 12.0088 | 108.6885 | 29.7111 | 8.2205 | 98.7835 | 76.1433 | 24.5 | 29.8039 | 87 | 31 | 1.0025 | 68.6274 | 96 | 8240 | 32.549 | 108.1619 | 36.2671 | -0.375 | 20.8125 | 0 | 42.8986 | 32.7344
9/25/2020 16:57:04.8 | 2.9697 | 1691 | 1 | 2500.8001 | 129.5876 | 85.2964 | 100.1695 | 29.9597 | 31.9832 | 0.04158 | 107.1745 | 11.2774 | 70.333 | 70.4871 | 70.0928 | 1.0072 | 98.4174 | 311.9536 | 247.8341 | 100.9328 | 667.8115 | 1.6186 | 449.1674 | 33.934 | 49.653 | 37.9709 | 78.5967 | 12.0051 | 108.9389 | 29.9662 | 8.1728 | 98.8506 | 76.2059 | 24.5 | 29.4118 | 87 | 31 | 0.99977 | 68.6274 | 100 | 7870 | 32.549 | 108.49 | 36.261 | -0.3125 | 20.6875 | 0 | 42.7948 | 32.7344
9/25/2020 16:57:05.8 | 2.97 | 1692 | 1 | 2501.3446 | 129.4732 | 85.2992 | 100.182 | 29.9561 | 31.9934 | 0.04071 | 107.1658 | 11.2784 | 70.2474 | 69.7941 | 70.1426 | 0.99833 | 98.4185 | 312.5157 | 247.9468 | 101.0801 | 667.933 | 1.6212 | 449.7539 | 33.9129 | 49.5532 | 37.9709 | 78.3533 | 11.9663 | 108.912 | 30.284 | 8.2076 | 98.9093 | 76.2553 | 24.5 | 29.8039 | 87 | 31 | 1.0039 | 68.6274 | 97 | 8260 | 32.549 | 108.49 | 36.4777 | -0.375 | 20.4375 | 0 | 42.6422 | 32.7344
9/25/2020 16:57:06.8 | 2.9703 | 1693 | 1 | 2498.9592 | 129.7053 | 85.2659 | 100.1979 | 29.9507 | 32.002 | 0.03835 | 107.1309 | 11.2755 | 70.1332 | 70.4507 | 70.2074 | 0.99583 | 98.4191 | 311.8131 | 247.7496 | 100.9007 | 668.0194 | 1.6261 | 450.6198 | 33.9426 | 49.6186 | 38.0303 | 78.4158 | 11.9891 | 109.6409 | 29.8788 | 8.1935 | 98.9261 | 76.3606 | 24.5 | 29.8039 | 87 | 31 | 0.99965 | 68.6274 | 100 | 7940 | 32.549 | 107.8415 | 36.3678 | -0.375 | 20.1875 | 0 | 43.0878 | 32.7344
9/25/2020 16:57:07.8 | 2.9706 | 1694 | 1 | 2502.956 | 129.1668 | 85.2765 | 100.2357 | 29.9476 | 32.0035 | 0.03501 | 107.1222 | 11.2852 | 70.3045 | 70.0092 | 70.2589 | 1.0058 | 98.4174 | 312.7405 | 248.0594 | 101.0353 | 668.014 | 1.6294 | 447.7987 | 33.8553 | 49.7114 | 37.9709 | 78.8006 | 12.0134 | 109.5551 | 30.0256 | 8.138 | 99.0351 | 76.4034 | 24.5 | 29.4118 | 87 | 31 | 1.0006 | 68.6274 | 97 | 8330 | 32.549 | 108.8104 | 36.1481 | -0.375 | 20.875 | 0 | 42.514 | 32.7344
9/25/2020 16:57:08.8 | 2.9709 | 1695 | 1 | 2498.5451 | 129.5155 | 85.2898 | 100.2669 | 29.9479 | 31.993 | 0.0379 | 107.0873 | 11.2871 | 70.0761 | 69.5633 | 70.3004 | 1.0056 | 98.4191 | 312.1784 | 247.8341 | 101.0289 | 667.8466 | 1.621 | 450.5919 | 33.8858 | 49.7046 | 38.0163 | 78.4981 | 12.0081 | 110.0891 | 30.0186 | 8.1277 | 98.859 | 76.3474 | 24.5 | 29.4118 | 87 | 31 | 0.9959 | 68.2353 | 97 | 8160 | 32.549 | 108.8104 | 36.2091 | -0.4375 | 19.5625 | 0 | 42.7734 | 32.7344
9/25/2020 16:57:09.8 | 2.9711 | 1696 | 1 | 2500.2331 | 129.3592 | 85.3337 | 100.2718 | 29.9749 | 31.9913 | 0.03679 | 107.0785 | 11.3026 | 70.019 | 69.8926 | 70.3559 | 1.0033 | 98.418 | 312.066 | 247.8059 | 101.1666 | 667.852 | 1.6093 | 451.9046 | 33.8693 | 49.9039 | 37.9709 | 78.6888 | 12.0013 | 109.4997 | 29.9068 | 8.1238 | 98.8506 | 76.4528 | 24.5 | 29.0196 | 87 | 31 | 1.0015 | 68.6274 | 101 | 8190 | 32.549 | 108.49 | 36.0657 | -0.5 | 18.9375 | 0 | 43.1854 | 32.8281
9/25/2020 16:57:10.8 | 2.9714 | 1697 | 1 | 2501.8972 | 129.4242 | 85.3077 | 100.3057 | 29.9583 | 31.9954 | 0.03766 | 107.0174 | 11.3017 | 70.0761 | 70.1506 | 70.3944 | 1.0021 | 98.4197 | 312.066 | 247.4116 | 101.1602 | 667.6846 | 1.6141 | 449.307 | 33.9077 | 49.8454 | 38.0163 | 78.5342 | 12.0149 | 109.4734 | 29.8474 | 8.1922 | 98.7919 | 76.4955 | 24.5 | 29.0196 | 87 | 31 | 1.0002 | 68.6274 | 96 | 8310 | 32.549 | 109.1309 | 36.0535 | -0.4375 | 19.8125 | 0 | 43.1732 | 32.7344
9/25/2020 16:57:11.8 | 2.9717 | 1698 | 1 | 2501.6521 | 129.7186 | 85.2903 | 100.322 | 29.9646 | 31.9991 | 0.03868 | 107.0262 | 11.321 | 69.9334 | 69.6487 | 70.4543 | 1.0053 | 98.4168 | 312.1784 | 247.4398 | 101.0161 | 667.4767 | 1.6206 | 450.3405 | 33.9805 | 49.8454 | 37.9045 | 78.5836 | 11.9716 | 109.6666 | 30.057 | 8.2205 | 98.8338 | 76.4396 | 24.5 | 29.0196 | 87 | 31 | 0.99962 | 68.6274 | 97 | 8310 | 32.549 | 109.1309 | 36.0535 | -0.5 | 20.5625 | 0 | 42.5446 | 32.7344
9/25/2020 16:57:12.8 | 2.972 | 1699 | 1 | 2499.4924 | 129.9765 | 85.3105 | 100.2997 | 29.9626 | 31.9935 | 0.03776 | 107.0174 | 11.322 | 70.4757 | 69.9076 | 70.4969 | 0.99833 | 98.418 | 312.4033 | 247.7214 | 101.125 | 667.3255 | 1.6272 | 449.5584 | 34.0239 | 49.9108 | 37.9709 | 78.4981 | 12.0149 | 109.2196 | 30.071 | 8.236 | 98.8925 | 76.6502 | 24.5 | 29.0196 | 87 | 31 | 1.0012 | 68.6274 | 100 | 8040 | 32.549 | 108.49 | 35.9894 | -0.5 | 20.25 | 0 | 42.16 | 32.7344
9/25/2020 16:57:13.8 | 2.9722 | 1700 | 1 | 2500.5903 | 129.7335 | 85.3222 | 100.2625 | 29.9722 | 31.9843 | 0.03762 | 107.0524 | 11.3201 | 70.2188 | 70.1356 | 70.5374 | 1.0015 | 98.4197 | 312.1222 | 248.0876 | 100.968 | 667.204 | 1.6274 | 450.2846 | 33.9723 | 49.9485 | 37.9185 | 78.5342 | 12.0263 | 109.0812 | 29.9522 | 8.1999 | 98.9009 | 76.6008 | 24.5 | 29.4118 | 87 | 31 | 0.99886 | 68.6274 | 97 | 8260 | 32.549 | 108.8104 | 36.1114 | -0.375 | 20.375 | 0 | 41.9586 | 32.7344
9/25/2020 16:57:14.8 | 2.9725 | 1701 | 1 | 2497.5596 | 129.8007 | 85.3207 | 100.2121 | 29.9534 | 31.9963 | 0.03909 | 106.9913 | 11.3143 | 70.4186 | 70.5913 | 70.5656 | 0.99993 | 98.4185 | 312.7686 | 247.7778 | 101.0289 | 667.2148 | 1.6243 | 451.2901 | 33.9507 | 49.9623 | 37.9849 | 78.4981 | 11.9883 | 109.2762 | 30.071 | 8.1509 | 98.859 | 76.7621 | 24.5 | 29.4118 | 87 | 31 | 0.99873 | 68.6274 | 96 | 8240 | 32.549 | 108.8104 | 36.1054 | -0.5 | 19.5 | 0 | 42.3248 | 32.7344
9/25/2020 16:57:15.8 | 2.9728 | 1702 | 1 | 2500.7386 | 129.338 | 85.355 | 100.1199 | 29.9413 | 31.9907 | 0.04009 | 107.0349 | 11.3152 | 70.1617 | 70.4987 | 70.6171 | 0.99512 | 98.4185 | 312.0098 | 247.5806 | 101.0032 | 667.123 | 1.6068 | 450.0053 | 33.8727 | 49.8832 | 37.9185 | 78.373 | 12.0126 | 109.4442 | 30.0954 | 8.1612 | 98.7332 | 76.6996 | 24.5 | 29.0196 | 87 | 31 | 1.0009 | 68.6274 | 101 | 8160 | 32.549 | 107.8415 | 36.1755 | -0.5 | 18.5625 | 0 | 43.0603 | 32.7344
9/25/2020 16:57:16.8 | 2.9731 | 1703 | 1 | 2499.8303 | 129.3694 | 85.3217 | 100.0397 | 29.9422 | 31.9915 | 0.04013 | 106.9389 | 11.3094 | 70.2474 | 69.5918 | 70.6648 | 1.0035 | 98.4191 | 313.4711 | 248.1157 | 100.92 | 666.88 | 1.5991 | 448.9439 | 33.8695 | 50.1547 | 38.0757 | 78.5342 | 11.9891 | 109.8089 | 29.8474 | 8.1819 | 98.5738 | 76.8969 | 24.5 | 29.0196 | 87 | 31 | 1.0023 | 68.6274 | 96 | 8330 | 32.549 | 109.1309 | 35.9772 | -0.5 | 19.1875 | 0 | 43.5516 | 32.7344
9/25/2020 16:57:17.8 | 2.9734 | 1704 | 1 | 2499.871 | 129.3459 | 85.3559 | 99.9546 | 29.9564 | 31.9891 | 0.03943 | 106.9476 | 11.3123 | 69.9334 | 70.4342 | 70.7094 | 1.0033 | 98.4202 | 312.7124 | 248.3129 | 100.9808 | 666.7289 | 1.6039 | 450.0612 | 33.8619 | 50.1684 | 37.9849 | 78.3994 | 12.0187 | 109.8381 | 29.8614 | 8.1922 | 98.5906 | 77.0088 | 24.5 | 29.0196 | 87 | 31 | 0.99907 | 68.6274 | 97 | 8460 | 32.549 | 109.1309 | 35.9344 | -0.4375 | 19.375 | 0 | 43.8355 | 32.7344
9/25/2020 16:57:18.8 | 2.9736 | 1705 | 1 | 2500.5911 | 129.4118 | 85.3762 | 99.8966 | 29.9653 | 31.9942 | 0.03745 | 106.9564 | 11.322 | 70.2759 | 69.9442 | 70.7511 | 0.99191 | 98.4191 | 312.1222 | 248.1157 | 100.9744 | 666.6425 | 1.6044 | 450.7595 | 33.8892 | 50.11 | 37.9779 | 78.6395 | 12.021 | 109.7529 | 30.064 | 8.1909 | 98.6577 | 76.8542 | 24.5 | 29.0196 | 87 | 31 | 1.0013 | 68.6274 | 100 | 7990 | 32.549 | 108.49 | 35.8276 | -0.4375 | 19.75 | 0 | 44.1101 | 32.7344
9/25/2020 16:57:19.8 | 2.9739 | 1706 | 1 | 2500.9363 | 129.4233 | 85.3492 | 99.8707 | 29.9631 | 32.0022 | 0.03873 | 106.9651 | 11.3405 | 69.9049 | 70.3066 | 70.7932 | 1.0012 | 98.4174 | 312.5719 | 248.2003 | 100.9328 | 666.5966 | 1.6024 | 448.6925 | 33.8943 | 50.0654 | 37.9709 | 78.5967 | 12.0066 | 109.4991 | 30.0186 | 8.2347 | 98.708 | 76.9463 | 24.5 | 29.0196 | 87 | 31 | 0.99898 | 68.6274 | 97 | 8330 | 32.549 | 109.1309 | 35.7178 | -0.4375 | 19.75 | 0 | 43.9728 | 32.7344
9/25/2020 16:57:20.8 | 2.9742 | 1707 | 1 | 2496.0664 | 129.5577 | 85.3483 | 99.8643 | 29.9577 | 31.9898 | 0.03778 | 106.9738 | 11.3308 | 70.0476 | 70.2004 | 70.8465 | 1.0119 | 98.418 | 312.2346 | 247.9468 | 101.1121 | 666.521 | 1.6053 | 450.2567 | 33.8635 | 50.4637 | 37.9779 | 78.3862 | 11.9929 | 109.6958 | 29.6901 | 8.1922 | 98.7583 | 77.1008 | 24.5 | 29.0196 | 87 | 31 | 1.0008 | 68.6274 | 97 | 8260 | 32.549 | 109.1309 | 35.675 | -0.5 | 20.4375 | 0 | 43.7225 | 32.7344
9/25/2020 16:57:21.8 | 2.9745 | 1708 | 1 | 2500.9344 | 129.18 | 85.3558 | 99.9232 | 29.9576 | 31.9917 | 0.03825 | 106.9913 | 11.3424 | 70.2188 | 69.8542 | 70.9051 | 1.001 | 98.4208 | 312.5157 | 247.9186 | 101.2211 | 666.6425 | 1.6106 | 451.2343 | 33.8383 | 50.2199 | 37.9779 | 78.5967 | 11.9838 | 109.4745 | 29.9662 | 8.2192 | 98.859 | 77.0515 | 24.5 | 29.4118 | 87 | 31 | 0.99873 | 68.6274 | 101 | 8160 | 32.549 | 108.49 | 35.7849 | -0.5 | 21.25 | 0 | 42.4896 | 32.7344
9/25/2020 16:57:22.8 | 2.9747 | 1709 | 1 | 2499.9585 | 129.3994 | 85.3291 | 99.9762 | 29.9752 | 31.9892 | 0.03752 | 107.0785 | 11.3395 | 70.333 | 69.6637 | 70.9599 | 1.004 | 98.4197 | 312.9372 | 248.0876 | 101.0289 | 666.7802 | 1.6139 | 450.2287 | 33.8787 | 50.2199 | 37.9989 | 78.4981 | 11.9997 | 109.6695 | 30.071 | 8.1909 | 98.9932 | 77.1206 | 24.5 | 29.0196 | 87 | 31 | 1.0023 | 68.6274 | 97 | 8380 | 32.549 | 109.1309 | 35.6537 | -0.4375 | 20.5 | 0 | 42.8101 | 32.7344
9/25/2020 16:57:23.8 | 2.975 | 1710 | 1 | 2502.1157 | 129.6374 | 85.3404 | 100.0267 | 29.9527 | 32.0043 | 0.03695 | 107 | 11.3463 | 70.1332 | 70.6837 | 71.0001 | 0.99886 | 98.4197 | 312.5157 | 248.0876 | 101.0769 | 666.7181 | 1.623 | 450.955 | 33.9694 | 49.9623 | 38.0233 | 78.5474 | 12.0187 | 109.4173 | 30.0186 | 8.1831 | 98.9848 | 77.0449 | 24.5 | 29.4118 | 87 | 31 | 0.99922 | 68.6274 | 97 | 8310 | 32.549 | 109.1309 | 35.6995 | -0.4375 | 20.875 | 0 | 42.5446 | 32.7344
9/25/2020 16:57:24.8 | 2.9753 | 1711 | 1 | 2497.5105 | 129.8312 | 85.3388 | 100.0789 | 29.9507 | 32.0019 | 0.03817 | 107.0611 | 11.3511 | 70.647 | 70.2187 | 71.0526 | 1.0054 | 98.4225 | 312.1784 | 247.6651 | 101.2211 | 666.7127 | 1.6141 | 449.1953 | 33.957 | 50.1169 | 37.9115 | 78.4487 | 11.9982 | 109.028 | 30.071 | 8.1741 | 98.9009 | 77.1863 | 24.5 | 29.4118 | 87 | 31 | 1.0016 | 68.6274 | 100 | 8020 | 32.549 | 107.8415 | 35.6171 | -0.4375 | 19.125 | 0 | 43.3716 | 32.7344
9/25/2020 16:57:25.8 | 2.9756 | 1712 | 1 | 2500.3357 | 129.2301 | 85.3094 | 100.1419 | 29.9522 | 31.978 | 0.04158 | 107.0349 | 11.3647 | 70.4186 | 70.4888 | 71.1103 | 1.0037 | 98.4191 | 312.3752 | 247.7778 | 101.1666 | 666.88 | 1.5904 | 448.6646 | 33.8345 | 50.2646 | 38.0233 | 78.4421 | 12.0035 | 109.1087 | 29.6446 | 8.1432 | 98.7835 | 77.1929 | 24.5 | 29.4118 | 87 | 31 | 0.99846 | 68.2353 | 96 | 8240 | 32.549 | 108.49 | 35.6964 | -0.4375 | 20.25 | 0 | 42.8925 | 32.7344
9/25/2020 16:57:26.8 | 2.9759 | 1713 | 1 | 2500.4796 | 129.2036 | 85.3072 | 100.1622 | 29.946 | 31.9847 | 0.0379 | 107.0436 | 11.3589 | 70.3045 | 70.1672 | 71.163 | 0.99726 | 98.4191 | 311.8974 | 247.9468 | 101.0705 | 666.9502 | 1.598 | 450.145 | 33.8302 | 50.007 | 38.0093 | 78.5901 | 11.9959 | 109.3608 | 30.064 | 8.1702 | 98.9177 | 77.2783 | 24.5 | 29.8039 | 87 | 31 | 1.0008 | 68.6274 | 97 | 8240 | 32.549 | 108.8104 | 35.6445 | -0.3125 | 21.1875 | 0 | 42.3431 | 32.7344
9/25/2020 16:57:27.8 | 2.9761 | 1714 | 1 | 2502.8545 | 129.0821 | 85.2918 | 100.1971 | 29.954 | 31.9703 | 0.03587 | 107.0698 | 11.3628 | 70.2474 | 70.0541 | 71.2094 | 1.0047 | 98.418 | 312.7686 | 247.8623 | 101.0417 | 667.1878 | 1.6113 | 451.8767 | 33.8301 | 50.0791 | 38.1071 | 78.7086 | 11.9724 | 109.1636 | 29.9802 | 8.1638 | 99.0267 | 77.2718 | 24.5 | 29.4118 | 87 | 31 | 0.99998 | 68.6274 | 101 | 8120 | 32.549 | 108.1619 | 35.6171 | -0.375 | 20.625 | 0 | 42.0013 | 32.7344
9/25/2020 16:57:28.8 | 2.9764 | 1715 | 1 | 2501.0407 | 129.6812 | 85.2887 | 100.2208 | 29.9465 | 31.9742 | 0.03736 | 107.0524 | 11.3608 | 70.0761 | 70.2734 | 71.2651 | 1.0044 | 98.418 | 312.6281 | 247.8341 | 101.125 | 667.3012 | 1.6206 | 450.6477 | 33.9684 | 50.2715 | 37.9395 | 78.3007 | 11.9876 | 108.7994 | 30.071 | 8.1793 | 99.01 | 77.3606 | 24.5 | 29.0196 | 87 | 31 | 0.99962 | 68.6274 | 97 | 8360 | 32.549 | 109.1309 | 35.6201 | -0.375 | 20.3125 | 0 | 41.9769 | 32.7344
9/25/2020 16:57:29.8 | 2.9767 | 1716 | 1 | 2497.3609 | 129.7086 | 85.2786 | 100.2233 | 29.9584 | 31.9827 | 0.04037 | 107.0436 | 11.3647 | 70.2759 | 69.5164 | 71.3198 | 1.0101 | 98.4185 | 312.5438 | 248.0876 | 101.0417 | 667.3309 | 1.6081 | 451.0946 | 33.9198 | 50.1822 | 37.9779 | 78.3138 | 11.9967 | 108.6039 | 29.8754 | 8.1793 | 98.9093 | 77.3967 | 24.5 | 29.8039 | 87 | 31 | 0.99892 | 68.2353 | 97 | 8480 | 32.549 | 108.49 | 35.7178 | -0.375 | 19.0625 | 0 | 42.5476 | 32.7344
9/25/2020 16:57:30.8 | 2.977 | 1717 | 1 | 2503.1191 | 129.4227 | 85.2752 | 100.2465 | 29.9545 | 31.9843 | 0.03872 | 107.0262 | 11.3482 | 70.2474 | 69.8759 | 71.3636 | 1.0019 | 98.4168 | 312.0098 | 248.0031 | 100.9328 | 667.366 | 1.5971 | 449.6422 | 33.926 | 50.1684 | 38.1281 | 78.5474 | 12.0043 | 108.8543 | 29.8614 | 8.187 | 98.859 | 77.4394 | 24.5 | 29.4118 | 87 | 31 | 1.0013 | 68.6274 | 100 | 7940 | 32.549 | 107.5211 | 35.7574 | -0.3125 | 19.875 | 0 | 42.2943 | 32.7344
9/25/2020 16:57:31.8 | 2.9773 | 1718 | 1 | 2499.2536 | 129.8281 | 85.3242 | 100.2471 | 29.9657 | 32.0005 | 0.03925 | 107.0174 | 11.3492 | 70.019 | 69.734 | 71.4073 | 0.99761 | 98.4174 | 312.7405 | 248.0594 | 101.3107 | 667.4065 | 1.6108 | 450.6757 | 33.9767 | 50.007 | 38.1805 | 78.3928 | 12.0028 | 108.6027 | 30.1688 | 8.2012 | 98.7835 | 77.538 | 24.5 | 29.4118 | 87 | 31 | 1.0015 | 68.6274 | 96 | 8290 | 32.549 | 108.49 | 35.7269 | -0.375 | 20.0625 | 0 | 42.1783 | 32.7344
9/25/2020 16:57:32.8 | 2.9775 | 1719 | 1 | 2500.2933 | 129.5399 | 85.2933 | 100.2353 | 29.9562 | 31.9859 | 0.04222 | 107.0436 | 11.3511 | 70.1903 | 69.8609 | 71.4462 | 1.0019 | 98.4185 | 312.2908 | 247.7214 | 101.1794 | 667.5793 | 1.6086 | 451.5974 | 33.9201 | 50.1238 | 38.0897 | 78.554 | 12.0195 | 108.856 | 29.9732 | 8.1986 | 98.8087 | 77.6991 | 24.5 | 29.8039 | 87 | 31 | 0.99773 | 68.6274 | 96 | 8260 | 32.549 | 108.49 | 35.9222 | -0.375 | 19.875 | 0 | 41.922 | 32.7344
9/25/2020 16:57:33.8 | 2.9778 | 1720 | 1 | 2498.939 | 129.401 | 85.2681 | 100.2352 | 29.9549 | 32.0008 | 0.0412 | 107.0174 | 11.3598 | 70.5328 | 70.0658 | 71.4972 | 1.0065 | 98.4185 | 312.5157 | 247.6651 | 101.0513 | 667.6954 | 1.6004 | 450.3684 | 33.8613 | 49.9863 | 38.1351 | 78.2743 | 12.0119 | 108.6319 | 29.9382 | 8.1509 | 98.7919 | 77.5939 | 24.5 | 29.4118 | 87 | 31 | 1.001 | 68.6274 | 101 | 8190 | 32.549 | 107.5211 | 35.9192 | -0.375 | 19.75 | 0 | 41.8091 | 32.7344
9/25/2020 16:57:34.8 | 2.9781 | 1721 | 1 | 2498.6287 | 129.3327 | 85.2411 | 100.2103 | 29.9691 | 32.0027 | 0.04179 | 107.0349 | 11.3647 | 70.2759 | 69.8542 | 71.5324 | 1.0033 | 98.4185 | 312.6562 | 247.6651 | 101.1121 | 667.6846 | 1.5829 | 448.3015 | 33.8405 | 50.0001 | 38.0687 | 78.5836 | 12.0142 | 109.2201 | 30.057 | 8.1509 | 98.6912 | 77.6793 | 24.5 | 29.4118 | 87 | 31 | 1.0002 | 68.2353 | 96 | 8310 | 32.549 | 108.49 | 35.9253 | -0.4375 | 18.4375 | 0 | 42.8864 | 32.7344
9/25/2020 16:57:35.8 | 2.9784 | 1722 | 1 | 2499.2901 | 129.1801 | 85.2471 | 100.178 | 29.9602 | 31.991 | 0.04144 | 106.9913 | 11.3802 | 70.2188 | 69.9276 | 71.5684 | 1.0113 | 98.418 | 312.7124 | 247.6933 | 101.1121 | 667.6846 | 1.5906 | 450.0612 | 33.8084 | 49.897 | 37.9639 | 78.3368 | 12.0316 | 109.3316 | 30.057 | 8.1316 | 98.6074 | 77.6793 | 24.5 | 29.4118 | 87 | 31 | 0.99867 | 68.6274 | 96 | 8410 | 32.549 | 108.8104 | 35.8551 | -0.4375 | 18.9375 | 0 | 43.2861 | 32.7344
9/25/2020 16:57:36.8 | 2.9786 | 1723 | 1 | 2500.0069 | 128.9925 | 85.2511 | 100.1372 | 29.9734 | 31.9887 | 0.0409 | 106.9302 | 11.3783 | 70.2474 | 69.8976 | 71.6096 | 0.99655 | 98.418 | 312.9091 | 247.8341 | 101.5028 | 667.7413 | 1.5926 | 451.1784 | 33.77 | 50.0585 | 38.0897 | 78.3434 | 12.0482 | 109.7798 | 30.064 | 8.1651 | 98.599 | 77.7976 | 24.5 | 29.0196 | 87 | 31 | 1.0014 | 68.2353 | 100 | 7900 | 32.549 | 108.1619 | 35.6537 | -0.4375 | 19 | 0 | 44.0094 | 32.7344
9/25/2020 16:57:37.8 | 2.9789 | 1724 | 1 | 2501.4557 | 129.167 | 85.2341 | 100.0928 | 29.9815 | 31.9943 | 0.04265 | 106.9215 | 11.388 | 70.1332 | 70.4921 | 71.6414 | 0.99904 | 98.4174 | 312.8248 | 247.8623 | 101.0993 | 667.7359 | 1.6088 | 448.888 | 33.8365 | 50.0894 | 38.2923 | 78.2249 | 12.0119 | 109.4991 | 29.9382 | 8.2038 | 98.6661 | 77.791 | 24.5 | 29.0196 | 87 | 31 | 0.99742 | 68.6274 | 97 | 8380 | 32.549 | 109.1309 | 35.6628 | -0.4375 | 19.8125 | 0 | 44.1162 | 32.8281
9/25/2020 16:57:38.8 | 2.9792 | 1725 | 1 | 2498.6097 | 129.4713 | 85.1916 | 100.0518 | 29.9869 | 31.9869 | 0.04182 | 106.9651 | 11.386 | 69.9619 | 69.9692 | 71.68 | 1.0049 | 98.4197 | 312.9372 | 248.2284 | 101.1186 | 667.6549 | 1.6212 | 452.2398 | 33.8767 | 49.9039 | 38.0303 | 78.2941 | 11.9975 | 109.5854 | 30.1164 | 8.178 | 98.8003 | 77.8896 | 24.5 | 29.4118 | 87 | 31 | 0.99992 | 68.6274 | 97 | 8260 | 32.549 | 109.1309 | 35.6171 | -0.5 | 19.875 | 0 | 43.8507 | 32.7344
9/25/2020 16:57:39.8 | 2.9795 | 1726 | 1 | 2499.3617 | 129.3331 | 85.2022 | 100.012 | 29.966 | 31.9915 | 0.04342 | 106.9302 | 11.3841 | 70.0761 | 69.8342 | 71.7126 | 1.0038 | 98.418 | 312.6843 | 247.6933 | 101.0225 | 667.5847 | 1.6121 | 450.955 | 33.8509 | 50.11 | 38.0443 | 78.2447 | 12.0134 | 109.3036 | 29.9592 | 8.2051 | 98.7835 | 77.9028 | 24.5 | 29.0196 | 87 | 31 | 0.99937 | 68.6274 | 101 | 8190 | 32.549 | 108.1619 | 35.7605 | -0.4375 | 19.25 | 0 | 43.9117 | 32.7344
9/25/2020 16:57:40.8 | 2.9798 | 1727 | 1 | 2500.2301 | 129.3843 | 85.185 | 99.9727 | 29.9611 | 31.9862 | 0.04573 | 106.9738 | 11.386 | 70.3616 | 69.5984 | 71.7495 | 1.0078 | 98.4185 | 312.066 | 247.8623 | 101.1666 | 667.4362 | 1.6128 | 448.9718 | 33.8765 | 50.1615 | 37.9569 | 78.3434 | 12.021 | 109.6123 | 29.9592 | 8.1677 | 98.7332 | 77.9684 | 24.5 | 29.0196 | 87 | 31 | 1.0008 | 68.6274 | 96 | 8290 | 32.549 | 108.8104 | 35.5743 | -0.4375 | 19.625 | 0 | 43.7317 | 32.7344
9/25/2020 16:57:41.8 | 2.98 | 1728 | 1 | 2499.8919 | 129.4477 | 85.2078 | 99.9288 | 29.9475 | 32.0056 | 0.04608 | 106.9564 | 11.3918 | 70.1617 | 70.3414 | 71.7758 | 1.0005 | 98.4185 | 312.881 | 248.2566 | 100.9328 | 667.4119 | 1.6097 | 450.3125 | 33.8865 | 50.323 | 38.0303 | 78.35 | 11.9823 | 109.5563 | 29.9662 | 8.2192 | 98.7667 | 78.1852 | 24.5 | 29.4118 | 87 | 31 | 0.99995 | 68.6274 | 97 | 8430 | 32.549 | 108.8104 | 35.7025 | -0.375 | 20.1875 | 0 | 43.6676 | 32.7344
9/25/2020 16:57:42.8 | 2.9803 | 1729 | 1 | 2500.7622 | 129.4581 | 85.2146 | 99.9082 | 29.9509 | 32.0159 | 0.0461 | 107 | 11.3918 | 70.1617 | 70.114 | 71.8025 | 1.0021 | 98.418 | 312.6281 | 248.3129 | 101.1666 | 667.4119 | 1.611 | 450.4243 | 33.9038 | 50.1615 | 38.1351 | 78.3434 | 12.0134 | 109.0235 | 29.8544 | 8.1767 | 98.8338 | 77.9881 | 24.5 | 29.4118 | 87 | 31 | 0.99977 | 68.6274 | 100 | 8040 | 32.549 | 107.8415 | 35.5316 | -0.5 | 20.375 | 0 | 43.396 | 32.7344
9/25/2020 16:57:43.8 | 2.9806 | 1730 | 1 | 2499.3546 | 129.5484 | 85.2143 | 99.8945 | 29.9568 | 32.0138 | 0.04689 | 107.0262 | 11.3783 | 70.2188 | 69.6102 | 71.8377 | 0.99619 | 98.4185 | 312.8248 | 247.9186 | 100.8847 | 667.3255 | 1.6101 | 448.916 | 33.906 | 49.9623 | 38.0233 | 78.3994 | 11.9982 | 108.828 | 30.0186 | 8.2128 | 98.8338 | 78.0801 | 24.5 | 29.8039 | 87 | 31 | 1.0032 | 68.6274 | 96 | 8360 | 32.549 | 108.49 | 35.5804 | -0.4375 | 19.8125 | 0 | 43.7012 | 32.7344
9/25/2020 16:57:44.8 | 2.9809 | 1731 | 1 | 2500.5271 | 129.401 | 85.2166 | 99.8749 | 29.9664 | 32.001 | 0.04733 | 107 | 11.3773 | 70.019 | 70.4325 | 71.8672 | 1.0033 | 98.4191 | 312.8248 | 248.1439 | 101.0641 | 667.5091 | 1.6031 | 452.4353 | 33.8854 | 50.2062 | 38.1037 | 78.1394 | 12.0096 | 108.9126 | 30.057 | 8.1896 | 98.859 | 78.2049 | 24.5 | 29.4118 | 87 | 31 | 0.99837 | 68.6274 | 96 | 8240 | 32.549 | 108.49 | 35.7117 | -0.4375 | 20.6875 | 0 | 43.1305 | 32.7344
9/25/2020 16:57:45.8 | 2.9811 | 1732 | 1 | 2497.9484 | 129.613 | 85.2099 | 99.9148 | 29.9677 | 31.9974 | 0.04786 | 107.0174 | 11.3773 | 70.019 | 70.1655 | 71.896 | 1.0012 | 98.4219 | 312.3752 | 247.9749 | 101.0161 | 667.4875 | 1.6064 | 450.0053 | 33.9062 | 49.9485 | 38.0233 | 78.2875 | 12.0134 | 109.0275 | 30.0046 | 8.1844 | 98.9093 | 78.1294 | 24.5 | 29.4118 | 87 | 31 | 1.0026 | 68.6274 | 101 | 8260 | 32.549 | 107.5211 | 35.7056 | -0.4375 | 20.25 | 0 | 43.1915 | 32.7344
9/25/2020 16:57:46.8 | 2.9814 | 1733 | 1 | 2499.7814 | 129.3819 | 85.1655 | 99.9546 | 29.9618 | 32.0013 | 0.04662 | 107.0349 | 11.386 | 70.3616 | 70.3646 | 71.928 | 1.001 | 98.4163 | 312.9653 | 248.1439 | 101.1474 | 667.7008 | 1.6008 | 448.6367 | 33.8714 | 49.9348 | 38.1421 | 77.9781 | 12.024 | 108.8257 | 30.043 | 8.1754 | 98.8758 | 78.1425 | 24.5 | 29.8039 | 87 | 31 | 0.9991 | 68.6274 | 97 | 8330 | 32.549 | 108.1619 | 35.8276 | -0.4375 | 20.1875 | 0 | 42.9565 | 32.7344
9/25/2020 16:57:47.8 | 2.9817 | 1734 | 1 | 2492.9725 | 129.1932 | 85.0938 | 100.0124 | 29.9542 | 31.9899 | 0.05011 | 107.0087 | 11.386 | 70.2474 | 70.3331 | 71.9641 | 1.0053 | 98.4185 | 311.5602 | 247.8623 | 101.173 | 667.4821 | 1.5918 | 450.3405 | 33.7301 | 49.9623 | 38.0163 | 78.4487 | 12.0179 | 109.3322 | 29.9662 | 8.1071 | 98.6409 | 78.2705 | 24.5 | 29.8039 | 87 | 31 | 1.0023 | 68.6274 | 97 | 8360 | 32.549 | 108.49 | 35.8734 | -0.4375 | 21.0625 | 0 | 42.5781 | 32.7344
9/25/2020 16:57:48.8 | 2.982 | 1735 | 1 | 2497.8309 | 127.8818 | 85.0956 | 100.0682 | 29.9372 | 32.0044 | 0.05731 | 106.904 | 11.3851 | 69.9619 | 69.7373 | 71.9901 | 1.0037 | 98.4191 | 312.2346 | 247.8904 | 101.0705 | 667.5442 | 1.5656 | 449.4746 | 33.4492 | 49.9554 | 38.0443 | 78.1954 | 11.9663 | 108.8565 | 30.0116 | 8.1006 | 98.3725 | 78.2968 | 24.5 | 29.0196 | 87 | 31 | 0.99898 | 67.451 | 99 | 7900 | 32.549 | 108.1619 | 36.142 | -0.4375 | 20.3125 | 0 | 43.2983 | 32.7344
9/25/2020 16:57:49.8 | 2.9823 | 1736 | 1 | 2497.8609 | 127.6598 | 85.1147 | 100.1187 | 29.9563 | 31.9934 | 0.06368 | 106.808 | 11.3802 | 70.3045 | 70.5681 | 72.0214 | 1.0026 | 98.4168 | 311.9255 | 247.7778 | 100.9264 | 667.4875 | 1.5209 | 450.3684 | 33.3904 | 49.9554 | 38.0233 | 78.1954 | 12.024 | 108.4621 | 30.064 | 8.0297 | 97.9448 | 78.2771 | 24.5 | 28.2353 | 87 | 31 | 1.0021 | 67.451 | 99 | 8090 | 32.549 | 107.5211 | 36.1328 | -0.4375 | 20.125 | 0 | 42.9718 | 32.7344
9/25/2020 16:57:50.8 | 2.9825 | 1737 | 1 | 2497.0173 | 127.6231 | 85.0743 | 100.1524 | 29.9406 | 32.0014 | 0.06181 | 106.7905 | 11.3928 | 69.9619 | 69.7807 | 72.0542 | 1.001 | 98.4197 | 312.1222 | 248.1157 | 101.173 | 667.366 | 1.518 | 450.7595 | 33.369 | 50.0654 | 38.0757 | 78.1526 | 11.9853 | 108.9972 | 30.1234 | 8.1174 | 97.8693 | 78.2279 | 24.5 | 29.0196 | 87 | 31 | 0.99913 | 67.451 | 99 | 8290 | 32.549 | 107.2006 | 36.2824 | -0.375 | 21.1875 | 0 | 41.9922 | 32.7344
9/25/2020 16:57:51.8 | 2.9828 | 1738 | 1 | 2496.0036 | 127.2161 | 85.0828 | 100.1774 | 29.9589 | 32.0006 | 0.05984 | 106.7469 | 11.3889 | 70.0761 | 69.6972 | 72.0892 | 1.0037 | 98.4185 | 312.2908 | 247.6088 | 101.3107 | 667.2688 | 1.5111 | 450.7315 | 33.2526 | 49.9039 | 38.0023 | 78.2941 | 11.961 | 109.0241 | 30.2736 | 8.0684 | 97.7183 | 78.3559 | 24.5 | 28.6274 | 87 | 31 | 1.0038 | 67.8431 | 95 | 8410 | 32.549 | 108.8104 | 35.9497 | -0.375 | 18.9375 | 0 | 43.5181 | 32.7344
9/25/2020 16:57:52.8 | 2.9831 | 1739 | 1 | 2499.7078 | 126.8819 | 85.0588 | 100.2019 | 29.9642 | 31.9886 | 0.0624 | 106.7033 | 11.3967 | 69.9905 | 69.7857 | 72.1224 | 0.99957 | 98.418 | 312.2065 | 247.9749 | 101.173 | 667.2499 | 1.4868 | 450.3963 | 33.2127 | 49.9623 | 38.1351 | 78.35 | 11.9914 | 108.1551 | 29.9662 | 8.0542 | 97.5002 | 78.3822 | 24.5 | 28.2353 | 87 | 31 | 0.99803 | 67.451 | 99 | 7940 | 32.549 | 107.5211 | 36.0565 | -0.375 | 19.375 | 0 | 43.4265 | 32.7344
9/25/2020 16:57:53.8 | 2.9834 | 1740 | 1 | 2500.141 | 127.3572 | 85.1008 | 100.2031 | 29.9574 | 31.9941 | 0.05853 | 106.7557 | 11.3986 | 70.3616 | 70.6655 | 72.1556 | 1.0008 | 98.4191 | 312.4033 | 248.0031 | 101.173 | 667.0825 | 1.5125 | 449.2511 | 33.3454 | 50.2715 | 38.0757 | 78.2513 | 11.9838 | 108.4084 | 29.3894 | 8.0903 | 97.5841 | 78.4248 | 24.5 | 29.0196 | 87 | 31 | 1.0005 | 67.451 | 100 | 8020 | 32.549 | 107.2006 | 36.1206 | -0.3125 | 21.5 | 0 | 42.2333 | 32.7344
9/25/2020 16:57:54.8 | 2.9836 | 1741 | 1 | 2501.0447 | 127.4855 | 85.0727 | 100.2054 | 29.9463 | 31.9913 | 0.0582 | 106.7731 | 11.3938 | 70.0476 | 70.6144 | 72.1894 | 1.0003 | 98.4202 | 312.4595 | 247.8623 | 101.0384 | 667.1176 | 1.5386 | 450.4522 | 33.3863 | 49.8695 | 38.0163 | 78.0637 | 11.9671 | 108.6056 | 30.029 | 8.1238 | 97.6932 | 78.5167 | 25 | 29.4118 | 87 | 31 | 1.0023 | 67.451 | 96 | 8160 | 32.549 | 107.8415 | 36.1511 | -0.375 | 21.0625 | 0 | 42.0349 | 32.7344
9/25/2020 16:57:55.8 | 2.9839 | 1742 | 1 | 2500.342 | 127.4053 | 85.0505 | 100.2054 | 29.9556 | 31.9896 | 0.06055 | 106.7905 | 11.3841 | 69.9619 | 70.0059 | 72.2203 | 0.99619 | 98.4185 | 312.881 | 247.8904 | 101.1602 | 667.1284 | 1.5406 | 451.4857 | 33.3592 | 49.897 | 38.0827 | 78.1394 | 11.9663 | 108.6879 | 30.0046 | 8.0607 | 97.7519 | 78.5791 | 25 | 29.0196 | 87 | 31 | 1.0003 | 67.451 | 100 | 8090 | 32.549 | 107.2006 | 36.1328 | -0.25 | 20.8125 | 0 | 41.8762 | 32.7344
9/25/2020 16:57:56.8 | 2.9842 | 1743 | 1 | 2499.1917 | 127.4989 | 85.037 | 100.202 | 29.9508 | 31.9872 | 0.05852 | 106.8255 | 11.3792 | 70.1903 | 69.7273 | 72.2396 | 1.0085 | 98.4197 | 312.066 | 247.8341 | 101.2018 | 667.0879 | 1.5162 | 448.8601 | 33.3685 | 49.6323 | 38.0827 | 78.2809 | 11.9959 | 108.521 | 30.05 | 8.0852 | 97.7267 | 78.4806 | 24.5 | 28.6274 | 86 | 31 | 1.0023 | 67.451 | 99 | 8210 | 32.549 | 107.5211 | 36.1084 | -0.3125 | 19.5 | 0 | 42.7094 | 32.7344
9/25/2020 16:57:57.8 | 2.9845 | 1744 | 1 | 2499.4984 | 127.1617 | 85.0375 | 100.1971 | 29.94 | 31.9807 | 0.05808 | 106.808 | 11.3792 | 70.019 | 69.7674 | 72.265 | 1.017 | 98.4197 | 312.9091 | 248.1439 | 101.0641 | 667.1284 | 1.4881 | 449.5584 | 33.2812 | 49.5877 | 38.0303 | 78.2381 | 11.9526 | 109.1933 | 30.057 | 8.0413 | 97.5674 | 78.6283 | 24.5 | 29.0196 | 87 | 31 | 1.0008 | 67.451 | 95 | 8290 | 32.549 | 108.1619 | 36.1755 | -0.3125 | 19.625 | 0 | 43.0603 | 32.7344
9/25/2020 16:57:58.8 | 2.9848 | 1745 | 1 | 2496.066 | 127.2141 | 85.0533 | 100.1475 | 29.9458 | 31.9916 | 0.05576 | 106.7818 | 11.3821 | 70.1617 | 70.1606 | 72.2759 | 0.99993 | 98.418 | 312.0379 | 247.9186 | 100.9968 | 667.0933 | 1.4608 | 451.0667 | 33.2553 | 49.7732 | 38.2469 | 77.9221 | 11.9785 | 109.4437 | 29.9312 | 8.0323 | 97.2822 | 78.7334 | 24.5 | 28.2353 | 87 | 31 | 0.99901 | 67.0588 | 94 | 8190 | 32.549 | 108.49 | 35.9772 | -0.25 | 18.125 | 0 | 44.0338 | 32.7344
9/25/2020 16:57:59.8 | 2.985 | 1746 | 1 | 2501.6162 | 126.6883 | 85.0319 | 100.1168 | 29.9478 | 31.9869 | 0.05518 | 106.7731 | 11.3783 | 70.3045 | 70.8303 | 72.2943 | 1.0006 | 98.4197 | 312.5438 | 248.3692 | 101.1602 | 666.845 | 1.4633 | 450.2567 | 33.1889 | 49.7939 | 38.0303 | 78.0407 | 11.9952 | 109.3333 | 29.8998 | 8.1135 | 97.2654 | 78.7268 | 24.5 | 28.2353 | 87 | 31 | 1.0021 | 67.451 | 95 | 8360 | 32.549 | 108.8104 | 35.9222 | -0.375 | 19.4375 | 0 | 43.5028 | 32.7344
9/25/2020 16:58:00.8 | 2.9853 | 1747 | 1 | 2499.6054 | 127.1087 | 84.9989 | 100.0628 | 29.9355 | 31.9766 | 0.05485 | 106.8255 | 11.3831 | 70.3901 | 69.456 | 72.3139 | 1.0005 | 98.4168 | 313.4149 | 248.4819 | 101.3523 | 666.799 | 1.5078 | 448.4411 | 33.2724 | 49.6908 | 38.0757 | 77.9913 | 11.9777 | 109.1904 | 30.3714 | 8.1097 | 97.4248 | 78.8187 | 24.5 | 28.6274 | 87 | 31 | 1.0004 | 67.451 | 99 | 8260 | 32.549 | 108.1619 | 35.7666 | -0.375 | 20.4375 | 0 | 42.6819 | 32.7344
9/25/2020 16:58:01.8 | 2.9856 | 1748 | 1 | 2499.2378 | 127.1637 | 84.9832 | 100.0239 | 29.9352 | 31.9928 | 0.0549 | 106.8865 | 11.3841 | 70.1903 | 70.2652 | 72.3224 | 0.99886 | 98.4174 | 312.4876 | 248.3974 | 100.8719 | 666.764 | 1.5204 | 450.4243 | 33.2805 | 49.7939 | 38.1351 | 78.09 | 11.9921 | 109.0229 | 30.2142 | 8.089 | 97.4583 | 78.9236 | 24.5 | 28.6274 | 87 | 31 | 1.0036 | 67.451 | 96 | 8190 | 32.549 | 108.8104 | 35.6201 | -0.375 | 20.3125 | 0 | 42.627 | 32.7344
9/25/2020 16:58:02.8 | 2.9859 | 1749 | 1 | 2500.2994 | 127.382 | 84.9472 | 99.9887 | 29.938 | 31.9908 | 0.05583 | 106.9127 | 11.387 | 69.9334 | 69.7022 | 72.3468 | 1.0081 | 98.418 | 312.6843 | 248.5383 | 101.0513 | 666.683 | 1.5271 | 452.2677 | 33.3528 | 49.8832 | 38.1875 | 78.1262 | 11.9815 | 108.7994 | 29.9382 | 8.0968 | 97.559 | 78.9236 | 24.5 | 28.2353 | 87 | 31 | 1.0007 | 67.451 | 96 | 8040 | 32.549 | 108.8104 | 35.4858 | -0.5 | 20.4375 | 0 | 42.1814 | 32.7344
9/25/2020 16:58:03.8 | 2.9861 | 1750 | 1 | 2499.1976 | 127.4016 | 84.9306 | 99.9647 | 29.9396 | 31.9884 | 0.05563 | 106.9738 | 11.386 | 70.0476 | 69.7891 | 72.3783 | 1.0042 | 98.4191 | 313.2463 | 248.7917 | 101.2275 | 666.6074 | 1.5238 | 449.8098 | 33.3434 | 49.9692 | 38.1421 | 78.1098 | 11.9914 | 108.9406 | 30.0256 | 8.0388 | 97.5506 | 78.9794 | 24.5 | 28.6274 | 86 | 31 | 0.99959 | 67.451 | 99 | 7990 | 32.549 | 107.8415 | 35.5652 | -0.5 | 19.875 | 0 | 42.5842 | 32.7344
9/25/2020 16:58:04.8 | 2.9864 | 1751 | 1 | 2497.9346 | 127.0221 | 84.9298 | 99.9061 | 29.9436 | 31.971 | 0.05552 | 106.9302 | 11.3851 | 70.4757 | 69.2947 | 72.3996 | 1.0085 | 98.4197 | 313.0777 | 248.0312 | 101.173 | 666.6776 | 1.5255 | 449.6981 | 33.2259 | 50.0654 | 38.0757 | 77.9551 | 11.9845 | 108.8571 | 29.8614 | 8.1045 | 97.6009 | 79.0647 | 24.5 | 28.6274 | 86 | 31 | 0.99794 | 67.451 | 95 | 8240 | 32.549 | 108.49 | 35.4736 | -0.375 | 20.625 | 0 | 41.9922 | 32.7344
9/25/2020 16:58:05.8 | 2.9867 | 1752 | 1 | 2500.6464 | 126.7738 | 84.9052 | 99.872 | 29.9447 | 31.9788 | 0.05763 | 106.9476 | 11.3783 | 70.1617 | 70.4573 | 72.4237 | 0.99459 | 98.4168 | 312.4595 | 248.1439 | 100.9744 | 666.8045 | 1.5096 | 450.9829 | 33.1988 | 50.11 | 38.1351 | 77.9979 | 12.0111 | 108.6302 | 29.8019 | 8.0787 | 97.5254 | 79.1697 | 24.5 | 28.2353 | 86 | 31 | 1.0026 | 67.451 | 95 | 8260 | 32.549 | 108.49 | 35.6201 | -0.5 | 19.125 | 0 | 42.5598 | 32.7344
9/25/2020 16:58:06.8 | 2.987 | 1753 | 1 | 2498.0253 | 126.9612 | 84.9056 | 99.8506 | 29.9355 | 31.9935 | 0.05825 | 106.9127 | 11.3802 | 69.9905 | 69.8859 | 72.445 | 1.0069 | 98.418 | 311.8974 | 248.2566 | 101.1538 | 666.845 | 1.4821 | 448.497 | 33.2107 | 49.7355 | 38.0827 | 77.9353 | 11.9861 | 108.6033 | 30.1548 | 8.0787 | 97.4499 | 78.8744 | 24.5 | 29.0196 | 86 | 31 | 1.0001 | 67.451 | 99 | 8310 | 32.549 | 107.2006 | 35.7239 | -0.5 | 19.3125 | 0 | 42.9504 | 32.7344
9/25/2020 16:58:07.8 | 2.9872 | 1754 | 1 | 2498.6596 | 126.8962 | 84.9133 | 99.8515 | 29.936 | 31.9887 | 0.05689 | 106.9476 | 11.3851 | 70.3616 | 70.4507 | 72.472 | 1.0012 | 98.4163 | 312.4314 | 248.2848 | 101.1281 | 666.9205 | 1.4846 | 449.4746 | 33.2022 | 49.8626 | 38.0757 | 77.8102 | 11.9853 | 108.3495 | 30.0744 | 8.0903 | 97.3744 | 79.0155 | 24.5 | 29.0196 | 86 | 31 | 1.0015 | 67.8431 | 95 | 8190 | 32.549 | 107.8415 | 35.5591 | -0.375 | 19.0625 | 0 | 43.4174 | 32.7344
9/25/2020 16:58:08.8 | 2.9875 | 1755 | 1 | 2499.6742 | 127.0926 | 84.8904 | 99.8711 | 29.9449 | 31.9912 | 0.059 | 106.9302 | 11.3783 | 70.0476 | 70.1572 | 72.4982 | 0.97909 | 98.4191 | 312.1784 | 248.1721 | 101.0705 | 667.042 | 1.4655 | 451.9046 | 33.2709 | 49.4398 | 38.1281 | 77.9979 | 11.98 | 108.3804 | 29.9592 | 8.0826 | 97.2738 | 79.1139 | 24.5 | 28.6274 | 86 | 31 | 1.0019 | 67.0588 | 95 | 8020 | 32.549 | 107.8415 | 35.73 | -0.5 | 18.6875 | 0 | 44.0125 | 32.7344
9/25/2020 16:58:09.8 | 2.9878 | 1756 | 1 | 2502.4188 | 127.1094 | 84.8554 | 99.9366 | 29.9353 | 31.9791 | 0.05803 | 106.9215 | 11.387 | 69.9334 | 69.8308 | 72.5274 | 1.004 | 98.4185 | 312.9372 | 248.4538 | 101.0289 | 667.2202 | 1.4702 | 449.5025 | 33.3081 | 49.7561 | 38.0967 | 78.0045 | 11.9709 | 108.5759 | 29.9662 | 8.0336 | 97.2654 | 79.0844 | 24.5 | 28.6274 | 86 | 31 | 0.99834 | 67.451 | 99 | 7990 | 32.549 | 107.2006 | 35.6964 | -0.4375 | 20.3125 | 0 | 43.5699 | 32.7344
9/25/2020 16:58:10.8 | 2.9881 | 1757 | 1 | 2496.1894 | 127.1979 | 84.8509 | 99.9997 | 29.929 | 31.9944 | 0.05799 | 106.9651 | 11.3841 | 69.9905 | 69.7624 | 72.5408 | 0.99227 | 98.4185 | 312.2908 | 248.1439 | 101.0289 | 667.2094 | 1.4859 | 449.0836 | 33.2481 | 49.4467 | 38.1351 | 78.0538 | 11.983 | 108.6879 | 30.0186 | 8.0336 | 97.2738 | 79.1697 | 24.5 | 29.0196 | 86 | 31 | 1.0014 | 67.451 | 95 | 8210 | 32.549 | 107.8415 | 35.5347 | -0.4375 | 19.75 | 0 | 43.689 | 32.7344
9/25/2020 16:58:11.8 | 2.9884 | 1758 | 1 | 2503.0907 | 126.681 | 84.8106 | 100.0451 | 29.914 | 31.9869 | 0.05837 | 106.9651 | 11.386 | 69.9334 | 69.8308 | 72.5707 | 1.0017 | 98.4185 | 313.2744 | 248.2848 | 100.9937 | 667.3768 | 1.4896 | 450.0053 | 33.2095 | 49.7699 | 38.1945 | 77.9683 | 11.9792 | 108.1277 | 29.8754 | 8.0981 | 97.3157 | 79.4221 | 24.5 | 28.6274 | 86 | 31 | 0.99925 | 67.451 | 95 | 8310 | 32.549 | 107.8415 | 35.7574 | -0.5 | 19.6875 | 0 | 43.4815 | 32.7344
9/25/2020 16:58:12.8 | 2.9886 | 1759 | 1 | 2498.9794 | 127.229 | 84.8192 | 100.0793 | 29.928 | 31.9814 | 0.05662 | 106.9651 | 11.386 | 70.019 | 70.0824 | 72.5809 | 1.0058 | 98.4202 | 312.6281 | 248.4538 | 101.0705 | 667.4929 | 1.4921 | 449.0556 | 33.2965 | 49.4914 | 38.1351 | 77.9979 | 11.9632 | 108.7456 | 29.9068 | 8.1393 | 97.2822 | 79.3172 | 24.5 | 29.0196 | 86 | 31 | 0.99861 | 67.451 | 99 | 8290 | 32.549 | 106.8802 | 35.8093 | -0.375 | 19.3125 | 0 | 44.0033 | 32.7344
9/25/2020 16:58:13.8 | 2.9889 | 1760 | 1 | 2498.2641 | 127.1554 | 84.7756 | 100.1243 | 29.9119 | 31.9769 | 0.05723 | 107 | 11.3763 | 70.1903 | 69.9276 | 72.6021 | 0.9969 | 98.4197 | 312.9934 | 248.0594 | 101.173 | 667.52 | 1.489 | 450.2846 | 33.2661 | 49.7046 | 38.1701 | 77.9057 | 11.9815 | 108.689 | 30.0186 | 8.0529 | 97.3828 | 79.3992 | 24.5 | 29.4118 | 86 | 31 | 1 | 67.451 | 95 | 8240 | 32.549 | 107.8415 | 35.6903 | -0.4375 | 20.0625 | 0 | 43.7836 | 32.7344
9/25/2020 16:58:14.8 | 2.9892 | 1761 | 1 | 2502.6034 | 126.8702 | 84.7743 | 100.1693 | 29.9182 | 31.9821 | 0.05567 | 106.9826 | 11.3705 | 70.1903 | 70.0591 | 72.6228 | 1.0062 | 98.418 | 313.0215 | 248.1157 | 101.0769 | 667.6252 | 1.4923 | 451.8488 | 33.2496 | 49.5499 | 38.1491 | 77.9551 | 11.9739 | 108.5193 | 30.1234 | 8.0297 | 97.4667 | 79.2812 | 24.5 | 28.6274 | 86 | 31 | 0.99998 | 67.451 | 95 | 8090 | 32.549 | 108.1619 | 35.8368 | -0.375 | 20.5625 | 0 | 43.3533 | 32.7344
9/25/2020 16:58:15.8 | 2.9895 | 1762 | 1 | 2500.0401 | 127.2026 | 84.7627 | 100.1822 | 29.9097 | 31.9955 | 0.05537 | 106.9913 | 11.3734 | 69.9619 | 69.3132 | 72.6431 | 1.0019 | 98.4185 | 312.7967 | 248.0876 | 101.0769 | 667.5739 | 1.5273 | 449.6422 | 33.3008 | 49.9108 | 38.1351 | 77.9057 | 11.9785 | 108.7439 | 29.9138 | 8.089 | 97.5086 | 79.5631 | 24.5 | 29.0196 | 86 | 31 | 1.0026 | 67.451 | 99 | 7990 | 32.549 | 107.2006 | 35.788 | -0.5 | 20.3125 | 0 | 43.4296 | 32.7344
9/25/2020 16:58:16.8 | 2.9897 | 1763 | 1 | 2497.5523 | 127.1304 | 84.7599 | 100.2141 | 29.9082 | 32.0069 | 0.05698 | 106.9826 | 11.3851 | 70.1332 | 69.6654 | 72.6632 | 1.0088 | 98.4174 | 312.4595 | 248.1157 | 101.2146 | 667.5847 | 1.5397 | 449.7539 | 33.2524 | 49.6461 | 38.2015 | 77.8991 | 11.964 | 109.0229 | 29.9592 | 8.1251 | 97.5925 | 79.5271 | 24.5 | 29.0196 | 86 | 31 | 1.0016 | 67.451 | 95 | 8210 | 32.549 | 108.1619 | 35.672 | -0.5 | 20.5 | 0 | 43.2831 | 32.7344
9/25/2020 16:58:17.8 | 2.99 | 1764 | 1 | 2503.0772 | 126.5933 | 84.7185 | 100.2132 | 29.9141 | 31.974 | 0.05719 | 107.0174 | 11.3977 | 70.0476 | 70.2569 | 72.6872 | 1.0042 | 98.4191 | 313.0215 | 248.5383 | 101.0641 | 667.6252 | 1.5537 | 449.1115 | 33.1821 | 49.5877 | 38.1491 | 77.5468 | 11.9594 | 108.4644 | 30.057 | 8.1574 | 97.6764 | 79.5762 | 24.5 | 28.6274 | 86 | 31 | 1.0005 | 67.451 | 96 | 8310 | 32.549 | 108.49 | 35.9314 | -0.375 | 21.0625 | 0 | 42.4133 | 32.7344
9/25/2020 16:58:18.8 | 2.9903 | 1765 | 1 | 2499.7342 | 127.1632 | 84.7055 | 100.1913 | 29.9066 | 31.9921 | 0.0569 | 107.0087 | 11.3928 | 70.0761 | 70.1173 | 72.704 | 1.0024 | 98.418 | 312.2346 | 247.9186 | 101.1121 | 667.5631 | 1.572 | 449.2791 | 33.2851 | 49.6908 | 38.2259 | 77.6456 | 11.9891 | 108.5193 | 29.9522 | 8.0942 | 97.7519 | 79.5991 | 25 | 29.0196 | 86 | 31 | 1.0046 | 67.451 | 99 | 8190 | 32.549 | 107.2006 | 35.9863 | -0.375 | 21.1875 | 0 | 42.0227 | 32.7344
9/25/2020 16:58:19.8 | 2.9906 | 1766 | 1 | 2500.2685 | 127.3235 | 84.7197 | 100.1773 | 29.9223 | 31.9907 | 0.05689 | 107.0174 | 11.3996 | 69.8478 | 69.9109 | 72.7196 | 1.0053 | 98.4168 | 312.7124 | 248.4819 | 101.0289 | 667.5334 | 1.5546 | 450.4243 | 33.3393 | 49.653 | 38.0303 | 77.9057 | 11.9648 | 108.6302 | 30.1234 | 8.0942 | 97.6932 | 79.6123 | 24.5 | 29.0196 | 86 | 31 | 0.99812 | 67.451 | 95 | 8240 | 32.549 | 108.1619 | 35.7819 | -0.3125 | 20.5 | 0 | 42.1051 | 32.7344
9/25/2020 16:58:20.8 | 2.9909 | 1767 | 1 | 2499.6031 | 127.2221 | 84.7433 | 100.135 | 29.9163 | 31.9729 | 0.0577 | 107.0087 | 11.4083 | 69.8478 | 70.2635 | 72.7448 | 1.0012 | 98.4185 | 312.4876 | 248.4538 | 100.9328 | 667.5685 | 1.5324 | 451.8767 | 33.3026 | 49.2404 | 38.1281 | 77.9551 | 11.9815 | 109.0521 | 30.071 | 8.0723 | 97.6177 | 79.6057 | 24.5 | 29.0196 | 86 | 31 | 1.0046 | 67.451 | 95 | 8090 | 32.549 | 108.1619 | 35.852 | -0.3125 | 19.9375 | 0 | 42.2852 | 32.7344
9/25/2020 16:58:21.8 | 2.9911 | 1768 | 1 | 2499.4153 | 127.1173 | 84.706 | 100.0955 | 29.9257 | 31.9714 | 0.05839 | 106.9826 | 11.4093 | 70.0476 | 69.6369 | 72.7641 | 0.99975 | 98.418 | 312.5157 | 248.4256 | 101.2562 | 667.6766 | 1.5315 | 449.4187 | 33.272 | 49.7939 | 38.0583 | 77.7938 | 11.9823 | 108.7714 | 30.1094 | 8.1006 | 97.5757 | 79.6877 | 24.5 | 28.6274 | 86 | 31 | 1.0006 | 67.451 | 99 | 8020 | 32.549 | 107.5211 | 35.6232 | -0.25 | 20.3125 | 0 | 42.1173 | 32.7344
9/25/2020 16:58:22.8 | 2.9914 | 1769 | 1 | 2500.8084 | 126.9299 | 84.6916 | 100.0457 | 29.9064 | 31.9843 | 0.057 | 107.0174 | 11.4142 | 70.2759 | 70.3795 | 72.7845 | 1.0028 | 98.4185 | 313.0496 | 248.5946 | 101.125 | 667.5739 | 1.5364 | 449.5025 | 33.2389 | 49.9108 | 38.0827 | 77.9551 | 11.9921 | 108.6319 | 29.9138 | 8.062 | 97.5506 | 79.7597 | 24.5 | 29.4118 | 86 | 31 | 1.0001 | 67.451 | 95 | 8240 | 32.549 | 108.1619 | 35.7178 | -0.375 | 20.25 | 0 | 42.1661 | 32.7344
9/25/2020 16:58:23.8 | 2.9917 | 1770 | 1 | 2499.2841 | 127.1511 | 84.7041 | 99.9932 | 29.9085 | 31.9924 | 0.05745 | 107 | 11.4171 | 70.1903 | 70.5037 | 72.808 | 0.9937 | 98.418 | 312.7686 | 248.8762 | 101.0641 | 667.5388 | 1.5319 | 451.1784 | 33.2787 | 49.5877 | 38.1945 | 77.8925 | 11.9709 | 108.3792 | 29.9522 | 8.1419 | 97.5841 | 79.7171 | 24.5 | 28.6274 | 86 | 31 | 1.0016 | 67.451 | 95 | 8290 | 32.549 | 108.1619 | 35.8398 | -0.3125 | 19.625 | 0 | 42.038 | 32.7344
9/25/2020 16:58:24.8 | 2.992 | 1771 | 1 | 2499.5778 | 127.0837 | 84.7139 | 99.9397 | 29.9044 | 32.0078 | 0.05498 | 106.9651 | 11.4219 | 70.2474 | 69.7289 | 72.8238 | 1.006 | 98.4197 | 312.8248 | 248.4819 | 101.1026 | 667.4578 | 1.5176 | 449.5025 | 33.2645 | 49.9383 | 38.0373 | 77.9815 | 11.9671 | 108.7451 | 29.9942 | 8.0787 | 97.4919 | 79.8646 | 24.5 | 28.6274 | 86 | 31 | 0.99928 | 67.451 | 99 | 8260 | 32.549 | 107.5211 | 35.791 | -0.3125 | 20 | 0 | 42.0227 | 32.7344
9/25/2020 16:58:25.8 | 2.9922 | 1772 | 1 | 2501.2 | 127.0009 | 84.7474 | 99.8748 | 29.9127 | 32.008 | 0.05553 | 106.9651 | 11.4151 | 70.3616 | 69.5331 | 72.8504 | 1.0023 | 98.4185 | 312.7967 | 248.4819 | 101.0417 | 667.5388 | 1.5016 | 450.2287 | 33.2634 | 49.6668 | 38.1421 | 77.7214 | 11.9959 | 108.0717 | 29.9802 | 8.004 | 97.4499 | 79.9137 | 24.5 | 29.0196 | 86 | 31 | 0.99928 | 67.451 | 95 | 8260 | 32.549 | 108.1619 | 35.6476 | -0.3125 | 19.5625 | 0 | 42.6178 | 32.7344
9/25/2020 16:58:26.8 | 2.9925 | 1773 | 1 | 2500.859 | 127.2167 | 84.7223 | 99.8152 | 29.9018 | 32.0048 | 0.05905 | 106.9215 | 11.4083 | 70.2759 | 69.3569 | 72.8715 | 0.99886 | 98.4157 | 313.2744 | 248.4256 | 101.3587 | 667.3714 | 1.4801 | 451.7929 | 33.3185 | 49.6977 | 38.1875 | 77.8991 | 11.9975 | 108.601 | 30.064 | 8.0723 | 97.3325 | 79.9072 | 24.5 | 28.6274 | 86 | 31 | 1.0006 | 67.451 | 95 | 8040 | 32.549 | 107.8415 | 35.8337 | -0.4375 | 19.4375 | 0 | 42.868 | 32.7344
9/25/2020 16:58:27.8 | 2.9928 | 1774 | 1 | 2500.4894 | 127.2154 | 84.6993 | 99.8077 | 29.8934 | 31.9946 | 0.0562 | 106.9826 | 11.4016 | 70.4472 | 70.1739 | 72.8991 | 1.011 | 98.4174 | 312.8529 | 248.9326 | 101.173 | 667.2904 | 1.4799 | 449.8377 | 33.3121 | 49.653 | 38.1351 | 77.9551 | 11.9876 | 108.8548 | 30.0186 | 8.0968 | 97.3325 | 80.0055 | 24.5 | 29.0196 | 86 | 31 | 1.0029 | 67.451 | 99 | 7990 | 32.549 | 107.2006 | 35.7086 | -0.375 | 19.6875 | 0 | 43.0542 | 32.7344
9/25/2020 16:58:28.8 | 2.9931 | 1775 | 1 | 2499.6174 | 127.2357 | 84.6885 | 99.8229 | 29.9008 | 31.9935 | 0.05578 | 106.9564 | 11.3957 | 70.2474 | 69.5583 | 72.9221 | 1.0104 | 98.418 | 313.0215 | 248.2284 | 101.0962 | 667.2499 | 1.4903 | 449.4467 | 33.3024 | 49.7252 | 38.1351 | 78.1724 | 11.9899 | 108.7434 | 29.9872 | 8.1161 | 97.3996 | 80.0546 | 24.5 | 29.0196 | 86 | 31 | 0.99883 | 67.8431 | 95 | 8240 | 32.549 | 108.1619 | 35.672 | -0.3125 | 19.8125 | 0 | 43.1397 | 32.7344
9/25/2020 16:58:29.8 | 2.9934 | 1776 | 1 | 2497.9747 | 127.09 | 84.7152 | 99.8577 | 29.8994 | 31.9923 | 0.05709 | 106.9476 | 11.388 | 70.333 | 69.9309 | 72.9484 | 1.0099 | 98.4174 | 313.1901 | 248.6509 | 101.0833 | 667.3012 | 1.4883 | 450.955 | 33.244 | 49.5568 | 38.0967 | 78.0604 | 11.9838 | 108.2386 | 30.1304 | 8.0774 | 97.408 | 79.9694 | 24.5 | 28.6274 | 86 | 31 | 0.99934 | 67.451 | 95 | 8330 | 32.549 | 108.1619 | 35.6995 | -0.375 | 19.0625 | 0 | 43.4235 | 32.7344
9/25/2020 16:58:30.8 | 2.9936 | 1777 | 1 | 2499.1584 | 126.9228 | 84.74 | 99.9148 | 29.9028 | 31.9826 | 0.06012 | 106.9476 | 11.3928 | 70.0761 | 69.9542 | 72.9708 | 0.99423 | 98.4191 | 312.6843 | 248.7917 | 101.0289 | 667.3066 | 1.473 | 449.1953 | 33.2182 | 49.7046 | 38.1561 | 78.1032 | 11.9724 | 108.5484 | 30.071 | 8.0027 | 97.2738 | 80.1234 | 24.5 | 29.0196 | 86 | 31 | 1.0014 | 67.451 | 99 | 8290 | 32.549 | 107.2006 | 35.8002 | -0.4375 | 18.1875 | 0 | 43.9636 | 32.7344
9/25/2020 16:58:31.8 | 2.9939 | 1778 | 1 | 2499.9974 | 126.8796 | 84.7431 | 99.9554 | 29.8857 | 32.0022 | 0.06238 | 106.9127 | 11.4093 | 69.9334 | 69.739 | 72.9955 | 0.98746 | 98.4168 | 312.6562 | 248.2566 | 101.173 | 667.3768 | 1.4781 | 448.916 | 33.2192 | 49.653 | 38.1421 | 77.9551 | 11.9572 | 108.21 | 30.1234 | 8.062 | 97.1899 | 80.1103 | 24.5 | 29.0196 | 86 | 31 | 1.0016 | 67.451 | 95 | 8190 | 32.549 | 107.8415 | 35.5499 | -0.375 | 19.25 | 0 | 44.0735 | 32.7344
9/25/2020 16:58:32.8 | 2.9942 | 1779 | 1 | 2500.7092 | 126.8255 | 84.6893 | 100.0156 | 29.9011 | 32.0007 | 0.05866 | 106.9651 | 11.4219 | 70.4472 | 69.9076 | 73.0218 | 1.006 | 98.4185 | 313.2463 | 248.7072 | 101.0289 | 667.4416 | 1.4903 | 451.1226 | 33.2119 | 49.4467 | 38.1211 | 77.8564 | 11.9587 | 108.2677 | 30.1758 | 8.0865 | 97.2906 | 80.2871 | 24.5 | 28.6274 | 86 | 31 | 0.99886 | 67.451 | 95 | 8040 | 32.549 | 107.8415 | 35.7452 | -0.4375 | 20.0625 | 0 | 43.5638 | 32.7344
9/25/2020 16:58:33.8 | 2.9945 | 1780 | 1 | 2498.6639 | 126.9875 | 84.7261 | 100.0571 | 29.9037 | 31.9934 | 0.05724 | 106.9651 | 11.4248 | 70.2474 | 70.7249 | 73.0517 | 0.99851 | 98.4168 | 312.7405 | 248.3692 | 101.0225 | 667.5442 | 1.5071 | 451.4019 | 33.2263 | 49.6461 | 38.1491 | 77.9979 | 11.9769 | 108.126 | 29.9592 | 8.0865 | 97.3828 | 80.1169 | 24.5 | 29.4118 | 86 | 31 | 1.0028 | 67.451 | 99 | 7990 | 32.549 | 106.8802 | 35.9436 | -0.4375 | 20.25 | 0 | 43.2556 | 32.7344
9/25/2020 16:58:34.8 | 2.9947 | 1781 | 1 | 2500.0121 | 126.7958 | 84.7277 | 100.0941 | 29.9094 | 31.9973 | 0.05847 | 107 | 11.4355 | 69.9905 | 69.7807 | 73.0779 | 0.99174 | 98.4191 | 312.5719 | 248.5101 | 100.9744 | 667.5577 | 1.5315 | 449.8936 | 33.1943 | 49.3883 | 38.2189 | 77.9485 | 11.9845 | 108.3243 | 30.0116 | 8.0826 | 97.408 | 80.2314 | 24.5 | 29.4118 | 86 | 31 | 0.9987 | 67.451 | 95 | 8240 | 32.549 | 107.8415 | 35.8154 | -0.4375 | 20.8125 | 0 | 42.8986 | 32.7344
9/25/2020 16:58:35.8 | 2.995 | 1782 | 1 | 2498.6979 | 127.0516 | 84.7288 | 100.1169 | 29.8989 | 31.9976 | 0.05698 | 107.0873 | 11.4336 | 70.0476 | 70.2154 | 73.1141 | 0.99744 | 98.4197 | 312.8529 | 248.4256 | 100.8912 | 667.7926 | 1.5541 | 450.536 | 33.2461 | 49.6083 | 38.2085 | 78.2085 | 11.9648 | 108.4089 | 30.078 | 8.0117 | 97.5757 | 80.3199 | 25 | 29.0196 | 86 | 31 | 1.001 | 67.451 | 96 | 8310 | 32.549 | 107.8415 | 35.9619 | -0.375 | 21.5625 | 0 | 42.2028 | 32.7344
9/25/2020 16:58:36.8 | 2.9953 | 1783 | 1 | 2500.9214 | 127.0498 | 84.7087 | 100.1226 | 29.8874 | 31.9894 | 0.05596 | 107.0436 | 11.4258 | 70.333 | 70.8912 | 73.1478 | 1.0015 | 98.4168 | 313.3587 | 248.5664 | 101.0641 | 667.7062 | 1.5421 | 450.955 | 33.2755 | 49.7939 | 38.2015 | 77.9419 | 11.9921 | 108.4621 | 30.0046 | 8.0517 | 97.6177 | 80.2151 | 24.5 | 29.0196 | 86 | 31 | 0.99879 | 67.451 | 99 | 8260 | 32.549 | 107.2006 | 36.0046 | -0.4375 | 20.3125 | 0 | 42.2607 | 32.7344
9/25/2020 16:58:37.8 | 2.9956 | 1784 | 1 | 2502.6726 | 127.004 | 84.7007 | 100.1407 | 29.8849 | 31.9968 | 0.05691 | 107.0349 | 11.4209 | 69.9619 | 70.4491 | 73.18 | 1.0062 | 98.4197 | 312.881 | 248.2566 | 100.9873 | 667.6954 | 1.5275 | 449.726 | 33.2851 | 49.5568 | 38.0827 | 78.0111 | 11.9792 | 108.2128 | 29.9732 | 8.0478 | 97.5506 | 80.4476 | 24.5 | 29.0196 | 86 | 31 | 1.0001 | 67.451 | 95 | 8360 | 32.549 | 107.8415 | 36.0168 | -0.375 | 20.0625 | 0 | 42.4744 | 32.7344
9/25/2020 16:58:38.8 | 2.9959 | 1785 | 1 | 2495.0695 | 127.3915 | 84.7374 | 100.1683 | 29.8863 | 31.9832 | 0.05518 | 107.0436 | 11.4209 | 70.2474 | 69.8542 | 73.2207 | 1.0046 | 98.4163 | 312.2346 | 248.5101 | 100.8367 | 667.6144 | 1.5165 | 452.0722 | 33.2903 | 49.8077 | 38.1351 | 78.0045 | 11.9358 | 108.9377 | 29.8614 | 8.0323 | 97.5338 | 80.3494 | 24.5 | 28.6274 | 86 | 31 | 1.0014 | 67.451 | 95 | 8120 | 32.549 | 108.1619 | 35.9833 | -0.4375 | 20.25 | 0 | 42.273 | 32.7344
9/25/2020 16:58:39.8 | 2.9961 | 1786 | 1 | 2503.1983 | 126.6988 | 84.7202 | 100.1738 | 29.8922 | 31.9681 | 0.05419 | 107.0262 | 11.418 | 69.9334 | 69.7774 | 73.2464 | 1.001 | 98.4185 | 313.443 | 248.5383 | 100.9968 | 667.5685 | 1.5109 | 451.346 | 33.215 | 49.7732 | 38.2329 | 77.9221 | 11.9503 | 108.5478 | 29.8788 | 8.0878 | 97.517 | 80.441 | 24.5 | 28.6274 | 86 | 31 | 0.99977 | 67.451 | 99 | 7990 | 32.549 | 107.8415 | 35.9894 | -0.4375 | 20.5 | 0 | 41.9373 | 32.7344
9/25/2020 16:58:40.8 | 2.9964 | 1787 | 1 | 2500.0993 | 127.0907 | 84.7429 | 100.2001 | 29.9113 | 31.9688 | 0.05543 | 107.0262 | 11.4142 | 70.1617 | 70.0275 | 73.2824 | 1.0215 | 98.418 | 312.4033 | 248.3692 | 101.0417 | 667.5388 | 1.5096 | 449.6143 | 33.2724 | 49.6152 | 38.1945 | 78.5112 | 11.961 | 108.8834 | 29.9802 | 8.0774 | 97.5086 | 80.5524 | 24.5 | 29.0196 | 86 | 31 | 1.0012 | 67.451 | 95 | 8210 | 32.549 | 108.1619 | 35.9253 | -0.4375 | 20.375 | 0 | 42.0593 | 32.7344
9/25/2020 16:58:41.8 | 2.9967 | 1788 | 1 | 2496.7546 | 127.1201 | 84.8187 | 100.2009 | 29.9102 | 31.9915 | 0.05583 | 107.0174 | 11.4297 | 69.9619 | 70.0225 | 73.3194 | 1.0072 | 98.4174 | 312.8529 | 248.3129 | 100.9744 | 667.4281 | 1.5142 | 451.4577 | 33.2375 | 49.5945 | 38.1037 | 78.0966 | 11.9891 | 108.7988 | 30.064 | 8.0323 | 97.4919 | 80.5655 | 24.5 | 28.6274 | 86 | 31 | 1.0001 | 67.451 | 95 | 8330 | 32.549 | 108.1619 | 36.0962 | -0.4375 | 20.3125 | 0 | 41.9861 | 32.7344
9/25/2020 16:58:42.8 | 2.997 | 1789 | 1 | 2501.2768 | 126.76 | 84.8643 | 100.172 | 29.9017 | 31.9789 | 0.05553 | 106.9913 | 11.4442 | 70.1332 | 70.0591 | 73.3455 | 1.0056 | 98.4202 | 313.8083 | 248.6227 | 101.1378 | 667.3552 | 1.516 | 451.0108 | 33.2028 | 49.6668 | 38.1665 | 78.2645 | 11.983 | 108.4655 | 29.8754 | 8.0117 | 97.5002 | 80.5261 | 24.5 | 29.0196 | 86 | 31 | 1.0001 | 67.451 | 99 | 8240 | 32.549 | 107.5211 | 36.0077 | -0.4375 | 19.5625 | 0 | 42.1509 | 32.7344
9/25/2020 16:58:43.8 | 2.9973 | 1790 | 1 | 2499.3701 | 127.0664 | 84.8611 | 100.1427 | 29.8921 | 31.9802 | 0.0554 | 107.0087 | 11.4433 | 70.0761 | 69.7473 | 73.3774 | 1.0003 | 98.4225 | 313.4711 | 248.2848 | 101.0833 | 667.3363 | 1.5034 | 450.0332 | 33.258 | 49.6599 | 38.1421 | 78.2579 | 11.9731 | 108.7199 | 29.816 | 8.0633 | 97.3996 | 80.6506 | 24.5 | 29.0196 | 86 | 31 | 1.0014 | 67.451 | 95 | 8430 | 32.549 | 107.8415 | 35.9283 | -0.375 | 19.6875 | 0 | 42.3828 | 32.7344
9/25/2020 16:58:44.8 | 2.9975 | 1791 | 1 | 2501.3248 | 127.1105 | 84.8471 | 100.097 | 29.9003 | 31.9953 | 0.0555 | 106.9826 | 11.4568 | 70.1903 | 70.2436 | 73.4038 | 1.0003 | 98.418 | 312.7405 | 248.7636 | 101.0641 | 667.3363 | 1.5089 | 452.1281 | 33.2975 | 49.4845 | 38.1421 | 78.09 | 11.9686 | 108.6873 | 29.9522 | 8.1019 | 97.3661 | 80.6997 | 24.5 | 29.0196 | 86 | 31 | 1.0003 | 67.451 | 95 | 8070 | 32.549 | 107.8415 | 36.0199 | -0.375 | 19.5625 | 0 | 42.7002 | 32.7344
9/25/2020 16:58:45.8 | 2.9978 | 1792 | 1 | 2502.826 | 127.1095 | 84.863 | 100.0825 | 29.9046 | 31.9958 | 0.05321 | 106.9913 | 11.4481 | 70.4472 | 69.5516 | 73.4412 | 1.0074 | 98.4174 | 312.7686 | 248.4819 | 101.0289 | 667.2553 | 1.5264 | 449.7819 | 33.3139 | 49.6014 | 38.1945 | 78.0538 | 11.9686 | 108.7148 | 30.1234 | 8.0994 | 97.3912 | 80.6997 | 24.5 | 29.0196 | 86 | 31 | 1.0009 | 67.451 | 99 | 7990 | 32.549 | 107.2006 | 35.791 | -0.4375 | 20.8125 | 0 | 42.1783 | 32.7344
9/25/2020 16:58:46.8 | 2.9981 | 1793 | 1 | 2497.7731 | 127.4342 | 84.8703 | 100.0306 | 29.9073 | 31.9909 | 0.05555 | 107.0174 | 11.4452 | 70.2474 | 69.4493 | 73.4708 | 1.0017 | 98.4185 | 313.1339 | 248.7072 | 101.1666 | 667.2607 | 1.5506 | 450.3963 | 33.3306 | 49.4914 | 38.1491 | 77.9979 | 11.9914 | 108.968 | 29.9068 | 8.0594 | 97.4415 | 80.6571 | 24.5 | 28.6274 | 86 | 31 | 1.0018 | 67.451 | 95 | 8240 | 32.549 | 108.1619 | 35.8154 | -0.375 | 20.1875 | 0 | 42.5842 | 32.7344
9/25/2020 16:58:47.8 | 2.9984 | 1794 | 1 | 2500.0473 | 127.188 | 84.8388 | 99.9782 | 29.9142 | 31.9799 | 0.05542 | 107 | 11.4404 | 70.0476 | 70.1473 | 73.5021 | 1.0097 | 98.4197 | 313.2744 | 248.7917 | 101.1666 | 667.1689 | 1.5439 | 451.3181 | 33.2991 | 49.3883 | 38.1875 | 78.2447 | 11.9709 | 109.1372 | 30.1164 | 8.0542 | 97.5002 | 80.7422 | 24.5 | 28.6274 | 86 | 31 | 1.001 | 67.451 | 96 | 8310 | 32.549 | 108.49 | 35.8398 | -0.3125 | 19.875 | 0 | 42.6819 | 32.7344
9/25/2020 16:58:48.8 | 2.9986 | 1795 | 1 | 2501.1049 | 127.1788 | 84.9214 | 99.9127 | 29.9173 | 31.9828 | 0.05414 | 107 | 11.4404 | 70.4757 | 69.8425 | 73.5397 | 1.0095 | 98.418 | 313.4711 | 248.6509 | 101.0577 | 667.0583 | 1.5289 | 449.4467 | 33.31 | 49.6839 | 38.2015 | 78.1328 | 11.9617 | 109.0795 | 29.5782 | 8.0246 | 97.5254 | 80.7062 | 24.5 | 29.0196 | 86 | 31 | 0.99919 | 67.451 | 99 | 8290 | 32.549 | 107.8415 | 35.8093 | -0.1875 | 20.0625 | 0 | 42.3157 | 32.7344
9/25/2020 16:58:49.8 | 2.9989 | 1796 | 1 | 2499.3658 | 127.3007 | 84.9493 | 99.8754 | 29.9205 | 31.9827 | 0.05462 | 106.9913 | 11.4394 | 70.4186 | 69.9142 | 73.5717 | 1.0058 | 98.4174 | 313.3025 | 248.9889 | 100.9808 | 666.9719 | 1.5284 | 450.7036 | 33.3188 | 49.6014 | 38.1945 | 78.1526 | 11.9602 | 109.219 | 30.0186 | 8.0671 | 97.5002 | 80.847 | 24.5 | 28.6274 | 86 | 31 | 1.0033 | 67.451 | 95 | 8290 | 32.549 | 108.49 | 35.6873 | -0.25 | 19.875 | 0 | 42.4072 | 32.7344
9/25/2020 16:58:50.8 | 2.9992 | 1797 | 1 | 2500.6463 | 127.201 | 84.9496 | 99.8383 | 29.8944 | 32.0006 | 0.05556 | 107.0087 | 11.4374 | 69.9905 | 70.0175 | 73.5936 | 1.0033 | 98.4197 | 313.5273 | 248.7354 | 101.173 | 666.8854 | 1.5317 | 452.3515 | 33.3097 | 49.4467 | 38.2399 | 78.1032 | 11.9982 | 109.1092 | 30.071 | 8.071 | 97.4919 | 80.9876 | 24.5 | 28.6274 | 86 | 31 | 1.0012 | 67.451 | 95 | 8090 | 32.549 | 108.49 | 35.5896 | -0.3125 | 19.5 | 0 | 42.5354 | 32.7344
9/25/2020 16:58:51.8 | 2.9995 | 1798 | 1 | 2500.3738 | 127.2972 | 84.9702 | 99.8128 | 29.9097 | 31.9845 | 0.05663 | 106.9826 | 11.4326 | 69.9334 | 69.6788 | 73.6211 | 0.99957 | 98.4191 | 313.3868 | 248.8481 | 101.0769 | 666.7694 | 1.5235 | 449.2791 | 33.3313 | 49.8077 | 38.2993 | 78.2513 | 11.9602 | 109.0246 | 30.071 | 8.0452 | 97.4751 | 80.9451 | 24.5 | 29.0196 | 86 | 31 | 1.0026 | 67.8431 | 99 | 7940 | 32.549 | 107.8415 | 35.5835 | -0.375 | 19.5625 | 0 | 42.6666 | 32.7344
9/25/2020 16:58:52.8 | 2.9998 | 1799 | 1 | 2499.6556 | 127.4722 | 84.9774 | 99.8195 | 29.9065 | 31.9689 | 0.05613 | 107.0174 | 11.4219 | 70.1047 | 70.4226 | 73.6397 | 0.99851 | 98.4191 | 312.6281 | 249.2987 | 101.0289 | 666.764 | 1.5169 | 451.0108 | 33.3675 | 49.8592 | 38.2399 | 78.2019 | 11.9959 | 108.6605 | 29.9662 | 8.1432 | 97.4499 | 81.0858 | 24.5 | 28.6274 | 86 | 31 | 1.0023 | 67.451 | 95 | 8190 | 32.549 | 108.49 | 35.4706 | -0.375 | 19.3125 | 0 | 43.0878 | 32.7344
9/25/2020 16:58:53.8 | 3 | 1800 | 1 | 2499.776 | 127.247 | 84.9548 | 99.8601 | 29.902 | 31.9812 | 0.05745 | 107.0087 | 11.4132 | 70.333 | 70.0691 | 73.6572 | 1.0042 | 98.418 | 313.6959 | 248.9044 | 101.0353 | 666.7181 | 1.5129 | 450.4522 | 33.3096 | 49.2473 | 38.2329 | 78.2579 | 11.9754 | 108.7434 | 30.078 | 8.1135 | 97.4499 | 81.0792 | 24.5 | 28.6274 | 86 | 31 | 0.99431 | 67.8431 | 99 | 8360 | 32.549 | 108.1619 | 35.4889 | -0.375 | 20.3125 | 0 | 42.5476 | 32.6406
9/25/2020 20:28:55.5 | 6.5004 | 1 | 2 | 1569.9849 | 50.4618 | 45.0199 | 50.0037 | 30.3831 | 31.9532 | 0.04465 | 104.2336 | 11.4433 | 70.4186 | 40.3062 | 22.8075 | 0.75801 | 98.4191 | 413.0061 | 395.9597 | 53.3479 | 436.7851 | 1.4752 | 452.0722 | 8.2964 | 38.5627 | 33.9866 | 40.3693 | 12.0073 | 101.2653 | 29.7361 | 3.4654 | 56.5197 | 20.9231 | 27 | 16.0784 | 46 | 32 | 0.78706 | 36.0784 | 56 | 4060 | 25.4902 | 100.441 | 55.6244 | -0.3125 | 20 | 0 | 38.4705 | 33.3906
9/25/2020 20:28:56.5 | 6.5007 | 2 | 2 | 1605.5401 | 48.79 | 45.0486 | 49.9964 | 30.3931 | 31.9434 | 0.04358 | 104.2249 | 11.45 | 69.9905 | 41.0267 | 22.7784 | 0.75124 | 98.418 | 417.8957 | 401.3958 | 53.515 | 436.7525 | 1.4436 | 451.5136 | 8.2032 | 38.5768 | 33.9967 | 40.1234 | 11.9944 | 101.4042 | 29.8027 | 3.5504 | 56.3855 | 20.9334 | 27.5 | 16.0784 | 46 | 32 | 0.78029 | 35.6863 | 57 | 4280 | 25.4902 | 100.441 | 55.6366 | -0.375 | 20.125 | 0 | 38.4979 | 33.3906
9/25/2020 20:28:57.5 | 6.5009 | 3 | 2 | 1634.6671 | 48.0582 | 45.038 | 50.0045 | 30.3854 | 31.9469 | 0.04049 | 104.2772 | 11.4452 | 70.4186 | 42.0836 | 22.7643 | 0.75196 | 98.4163 | 421.0993 | 405.0856 | 53.4432 | 436.994 | 1.4287 | 451.9046 | 8.2267 | 38.5556 | 34.1021 | 39.9983 | 11.9944 | 101.4586 | 29.8339 | 3.611 | 56.1171 | 20.9334 | 27.5 | 16.0784 | 46 | 32 | 0.78291 | 35.6863 | 55 | 4210 | 25.4902 | 100.441 | 55.6671 | -0.3125 | 20.125 | 0 | 38.443 | 33.2969
9/25/2020 20:28:58.5 | 6.5012 | 4 | 2 | 1670.2738 | 47.4056 | 45.0395 | 50.0023 | 30.3614 | 31.9458 | 0.03665 | 104.4692 | 11.4452 | 70.4472 | 43.2005 | 22.8221 | 0.75819 | 98.4168 | 427.7593 | 410.3526 | 53.4059 | 437.2517 | 1.4637 | 450.3963 | 8.2918 | 38.884 | 33.8071 | 40.2724 | 12.0096 | 101.4031 | 29.6908 | 3.7257 | 55.7648 | 21.0084 | 27.5 | 16.0784 | 46 | 32 | 0.77641 | 35.2941 | 54 | 4310 | 25.4902 | 100.441 | 55.6274 | -0.4375 | 20.125 | 0 | 38.5559 | 33.3906
9/25/2020 20:28:59.5 | 6.5015 | 5 | 2 | 1702.1068 | 47.3663 | 45.0118 | 50.0268 | 30.3546 | 31.9486 | 0.03136 | 104.5652 | 11.4452 | 70.4186 | 44.5001 | 22.8494 | 0.77333 | 98.4174 | 430.3446 | 413.1692 | 53.5591 | 437.6085 | 1.4702 | 452.3795 | 8.4428 | 38.7269 | 34.0109 | 40.3763 | 12.0096 | 101.2636 | 29.7432 | 3.8057 | 55.5467 | 20.9478 | 28 | 16.0784 | 46 | 32 | 0.77952 | 35.6863 | 54 | 4400 | 25.8823 | 100.769 | 55.7221 | -0.375 | 20.0625 | 0 | 38.6566 | 33.3906
9/25/2020 20:29:00.5 | 6.5018 | 6 | 2 | 1739.168 | 47.5429 | 45.0053 | 50.0776 | 30.3703 | 31.9372 | 0.0241 | 104.8183 | 11.4452 | 70.2474 | 45.4682 | 22.9041 | 0.75855 | 98.4174 | 438.7188 | 419.7319 | 53.4501 | 438.0565 | 1.4728 | 451.3181 | 8.6588 | 38.7722 | 33.9126 | 40.3173 | 11.9967 | 101.8519 | 29.5788 | 3.9719 | 55.6054 | 21.0618 | 28 | 16.4706 | 46 | 32 | 0.78175 | 36.0784 | 55 | 4260 | 25.8823 | 100.769 | 55.5725 | -0.375 | 20 | 0 | 38.623 | 33.3906
9/25/2020 20:29:01.5 | 6.5021 | 7 | 2 | 1775.0803 | 48.552 | 44.9704 | 50.0838 | 30.3688 | 31.9488 | 0.01554 | 105.307 | 11.4471 | 70.1903 | 46.9748 | 22.9184 | 0.75801 | 98.4163 | 442.5125 | 424.0695 | 53.4059 | 438.7753 | 1.467 | 452.184 | 9.0251 | 38.1505 | 34.0109 | 40.2724 | 12.0149 | 101.7947 | 29.7432 | 4.0531 | 56.0919 | 21.0012 | 27.5 | 16.8627 | 46 | 32 | 0.78007 | 37.2549 | 58 | 4480 | 26.2745 | 101.0895 | 55.5511 | -0.3125 | 19.8125 | 0 | 38.7421 | 33.3906
9/25/2020 20:29:02.5 | 6.5023 | 8 | 2 | 1802.8949 | 50.2131 | 44.93 | 50.1038 | 30.3716 | 31.958 | 0.0079 | 105.5775 | 11.4549 | 70.4186 | 48.8014 | 22.9084 | 0.7459 | 98.4163 | 447.5426 | 428.4634 | 53.7634 | 439.6147 | 1.5393 | 450.5081 | 9.4802 | 39.1458 | 33.9511 | 40.2724 | 12.0058 | 102.411 | 29.481 | 4.1704 | 56.5448 | 20.994 | 27.5 | 16.8627 | 46 | 32 | 0.77491 | 38.0392 | 57 | 4990 | 26.6667 | 101.4099 | 55.4749 | -0.25 | 20.125 | 0 | 38.9038 | 33.3906
9/25/2020 20:29:03.5 | 6.5026 | 9 | 2 | 1852.9589 | 51.5207 | 44.9178 | 50.1572 | 30.3565 | 31.9715 | -0.00031 | 105.6299 | 11.45 | 70.6185 | 49.4057 | 22.8784 | 0.74447 | 98.4168 | 453.2753 | 433.7023 | 53.6751 | 440.5105 | 1.5523 | 452.4074 | 9.9971 | 38.6363 | 33.9653 | 40.4943 | 12.0073 | 102.8877 | 29.9146 | 4.503 | 57.5094 | 20.9015 | 27.5 | 17.2549 | 46 | 32 | 0.77571 | 38.8235 | 60 | 5060 | 26.6667 | 101.7304 | 55.4169 | -0.3125 | 20.0625 | 0 | 38.8336 | 33.3906
9/25/2020 20:29:04.5 | 6.5029 | 10 | 2 | 1877.9225 | 54.6283 | 44.9001 | 50.2077 | 30.352 | 31.9653 | -0.00452 | 105.6648 | 11.452 | 69.9905 | 50.7576 | 22.8597 | 0.75 | 98.4168 | 457.1252 | 437.6737 | 53.838 | 441.6019 | 1.5371 | 451.4577 | 10.743 | 38.751 | 34.0251 | 40.2963 | 12.0187 | 103.7001 | 29.8197 | 4.7093 | 58.5913 | 20.9622 | 27.5 | 17.2549 | 46 | 32 | 0.77601 | 39.6078 | 61 | 5380 | 27.0588 | 102.3712 | 55.4596 | -0.1875 | 19.875 | 0 | 39.1571 | 33.2969
9/25/2020 20:29:05.5 | 6.5032 | 11 | 2 | 1903.267 | 56.2434 | 44.8822 | 50.2758 | 30.3387 | 31.9756 | -0.00452 | 105.5862 | 11.45 | 70.2759 | 51.6986 | 22.8939 | 0.75801 | 98.418 | 458.3054 | 439.5045 | 53.6102 | 442.9072 | 1.5187 | 450.3405 | 11.2098 | 38.8317 | 33.8913 | 40.4283 | 12.0202 | 104.3175 | 29.6908 | 4.7209 | 59.3294 | 20.8799 | 27.5 | 17.6471 | 46 | 32 | 0.78959 | 40.3922 | 62 | 5260 | 27.0588 | 103.0197 | 54.9103 | -0.4375 | 20.625 | 0 | 38.62 | 33.3906
9/25/2020 20:29:06.5 | 6.5034 | 12 | 2 | 1952.2817 | 57.3526 | 44.821 | 50.3423 | 30.3611 | 31.9834 | -0.00452 | 105.6037 | 11.4559 | 70.0761 | 52.7747 | 22.9212 | 0.78705 | 98.4157 | 464.7968 | 444.9124 | 53.3272 | 444.2341 | 1.5625 | 450.7595 | 11.7253 | 39.0129 | 33.9967 | 40.4522 | 11.9861 | 105.0155 | 29.6625 | 4.842 | 60.252 | 21.0402 | 27 | 17.6471 | 46 | 32 | 0.78355 | 41.1765 | 61 | 5380 | 27.451 | 103.3401 | 53.8971 | -0.3125 | 19.6875 | 0 | 38.739 | 33.3906
9/25/2020 20:29:07.5 | 6.5037 | 13 | 2 | 1975.7987 | 60.6505 | 44.8354 | 50.4019 | 30.37 | 31.9824 | -0.00452 | 105.8219 | 11.4491 | 70.333 | 54.1985 | 22.9479 | 0.79275 | 98.414 | 469.2649 | 449.081 | 53.7565 | 445.9442 | 1.6081 | 450.6198 | 12.5489 | 39.0864 | 33.9724 | 40.6292 | 12.0028 | 105.7701 | 29.8934 | 4.9374 | 61.2501 | 21.0156 | 27 | 18.0392 | 46 | 32 | 0.81559 | 41.9608 | 63 | 5380 | 27.8431 | 104.3015 | 52.9236 | -0.25 | 19.9375 | 0 | 38.6078 | 33.3906
9/25/2020 20:29:08.5 | 6.504 | 14 | 2 | 2013.1276 | 62.4839 | 44.855 | 50.4438 | 30.3672 | 31.994 | -0.0045 | 106.0924 | 11.4452 | 70.2474 | 54.9539 | 22.9622 | 0.81217 | 98.4163 | 472.6652 | 453.1651 | 53.6613 | 447.8974 | 1.6139 | 451.4577 | 13.1725 | 39.3028 | 33.8456 | 40.5842 | 11.9853 | 106.1646 | 29.6383 | 4.9903 | 62.1644 | 20.994 | 27 | 18.0392 | 46 | 32 | 0.83311 | 42.3529 | 64 | 5360 | 27.8431 | 105.2704 | 51.7792 | -0.375 | 20.0625 | 0 | 38.2568 | 33.3906
9/25/2020 20:29:09.5 | 6.5043 | 15 | 2 | 2040.3257 | 64.8269 | 44.8607 | 50.4917 | 30.3608 | 32.0001 | -0.00452 | 106.2146 | 11.4462 | 70.3616 | 56.0786 | 22.9953 | 0.82874 | 98.4185 | 477.6673 | 456.0098 | 53.5523 | 450.1531 | 1.6336 | 450.3684 | 13.8511 | 39.4528 | 33.9582 | 40.5252 | 11.983 | 105.8867 | 29.7886 | 5.1578 | 62.9863 | 20.9478 | 27 | 18.4314 | 46 | 32 | 0.85002 | 43.1373 | 63 | 5360 | 28.2353 | 105.9112 | 49.9847 | -0.375 | 20.75 | 0 | 38.8062 | 33.3906
9/25/2020 20:29:10.5 | 6.5046 | 16 | 2 | 2078.9915 | 66.9616 | 44.91 | 50.5572 | 30.3535 | 32.0364 | -0.00453 | 106.3368 | 11.4471 | 70.333 | 57.1291 | 23.0061 | 0.86526 | 98.4174 | 483.2594 | 461.6712 | 53.7124 | 452.6438 | 1.7103 | 452.2957 | 14.5783 | 39.5121 | 33.9582 | 40.5322 | 12.0308 | 101.0956 | 29.7432 | 5.123 | 64.0347 | 20.8409 | 28 | 19.2157 | 46 | 32 | 0.86864 | 44.7059 | 66 | 5360 | 28.2353 | 100.441 | 37.9852 | -0.3125 | 20.3125 | 0 | 38.3881 | 33.2969
9/25/2020 20:29:11.5 | 6.5048 | 17 | 2 | 2107.0449 | 69.6809 | 44.9752 | 50.6027 | 30.3652 | 32.0456 | -0.00451 | 106.4066 | 11.4336 | 70.6185 | 58.0693 | 22.8801 | 0.89554 | 98.4185 | 484.3835 | 462.5725 | 53.6475 | 455.7709 | 1.7145 | 450.7315 | 15.375 | 39.498 | 33.8984 | 40.6221 | 12.0338 | 100.7605 | 29.6242 | 5.1295 | 65.1503 | 20.9406 | 28.5 | 19.6078 | 46 | 32 | 0.88795 | 45.4902 | 65 | 5800 | 28.6274 | 100.1205 | 37.9852 | -0.375 | 20.0625 | 0 | 38.7634 | 33.2969
9/25/2020 20:29:12.5 | 6.5051 | 18 | 2 | 2142.8835 | 72.1023 | 45.0484 | 50.6326 | 30.3719 | 32.0632 | -0.00453 | 106.5811 | 11.4394 | 70.3901 | 59.6795 | 22.9133 | 0.913 | 98.4185 | 489.7789 | 467.8114 | 53.8724 | 459.1055 | 1.7284 | 451.2343 | 16.1799 | 39.3622 | 33.9014 | 40.799 | 12.027 | 100.2843 | 29.6454 | 5.2042 | 66.3916 | 20.8902 | 28.5 | 20 | 46 | 32 | 0.91624 | 46.6667 | 69 | 5670 | 28.6274 | 99.8001 | 37.9852 | -0.3125 | 20.0625 | 0 | 38.8458 | 33.2969
9/25/2020 20:29:13.5 | 6.5054 | 19 | 2 | 2169.1213 | 74.7552 | 45.1044 | 50.6723 | 30.3802 | 32.077 | -0.00451 | 106.7905 | 11.4413 | 70.7326 | 60.1503 | 22.9746 | 0.95557 | 98.4197 | 492.7577 | 470.966 | 53.8145 | 463.3389 | 1.7459 | 451.2901 | 16.9806 | 39.1982 | 33.9268 | 40.792 | 12.0285 | 104.7113 | 29.6383 | 5.337 | 67.7839 | 20.9159 | 29 | 20.3922 | 46 | 32 | 0.94878 | 47.451 | 68 | 5750 | 29.0196 | 104.3015 | 45.9625 | -0.3125 | 20.1875 | 0 | 38.4125 | 33.2969
9/25/2020 20:29:14.5 | 6.5057 | 20 | 2 | 2208.5176 | 76.7672 | 45.1506 | 50.7275 | 30.3869 | 32.111 | -0.00452 | 107.1047 | 11.4394 | 70.1903 | 61.651 | 22.9907 | 0.97802 | 98.4168 | 496.3546 | 473.839 | 53.8076 | 467.7063 | 1.7404 | 451.3181 | 17.7495 | 39.3481 | 33.9724 | 40.8889 | 12.0217 | 102.5236 | 29.6313 | 5.377 | 69.4446 | 20.9622 | 29 | 20.3922 | 46 | 32 | 0.97234 | 49.4118 | 73 | 5890 | 29.0196 | 102.6993 | 37.9852 | -0.25 | 19.8125 | 0 | 38.9648 | 33.3906
9/25/2020 20:29:15.5 | 6.5059 | 21 | 2 | 2236.7933 | 80.3023 | 45.2025 | 50.7805 | 30.4125 | 32.1468 | -0.00453 | 107.4538 | 11.4471 | 70.5614 | 62.6067 | 22.8819 | 0.98319 | 98.4191 | 498.3217 | 475.6134 | 53.8076 | 472.9197 | 1.7209 | 451.0667 | 18.8097 | 39.5574 | 33.9197 | 40.837 | 11.9982 | 101.4614 | 29.369 | 5.4943 | 71.2395 | 21.0156 | 29 | 21.1765 | 46 | 32 | 0.99361 | 50.9804 | 75 | 5920 | 29.4118 | 101.0895 | 37.9852 | -0.3125 | 20 | 0 | 38.7878 | 33.2969
9/25/2020 20:29:16.5 | 6.5062 | 22 | 2 | 2269.9206 | 83.0173 | 45.2607 | 50.7981 | 30.3912 | 32.1819 | -0.00451 | 107.7156 | 11.4529 | 70.5614 | 63.8222 | 22.8622 | 0.99744 | 98.4174 | 502.284 | 479.275 | 53.9166 | 478.6575 | 1.6598 | 450.927 | 19.7337 | 39.5121 | 33.9795 | 40.844 | 12.0051 | 102.104 | 29.7956 | 5.7778 | 72.7744 | 21.0228 | 29 | 21.9608 | 46 | 32 | 0.99971 | 52.1569 | 75 | 6240 | 29.4118 | 100.441 | 37.9852 | -0.375 | 20.25 | 0 | 38.8733 | 33.2969
9/25/2020 20:29:17.5 | 6.5065 | 23 | 2 | 2293.5958 | 85.7491 | 45.3005 | 50.8514 | 30.4157 | 32.2168 | -0.00454 | 107.8291 | 11.4597 | 70.7041 | 63.4862 | 22.9274 | 1.0306 | 98.4151 | 503.7172 | 480.5707 | 54.1139 | 484.1366 | 1.6651 | 452.2398 | 20.5956 | 39.5051 | 33.9126 | 40.8889 | 11.9823 | 106.9478 | 29.7361 | 5.9802 | 74.0744 | 21.0084 | 29 | 21.9608 | 46 | 32 | 1.0073 | 52.9412 | 77 | 6600 | 29.4118 | 104.3015 | 42.6086 | -0.25 | 20.0625 | 0 | 38.8214 | 33.3906
9/25/2020 20:29:18.5 | 6.5068 | 24 | 2 | 2331.019 | 86.8814 | 45.3927 | 50.9055 | 30.426 | 32.2796 | -0.00453 | 107.8465 | 11.4597 | 70.5043 | 64.7791 | 22.9168 | 1.0035 | 98.4174 | 507.7357 | 484.0914 | 53.9676 | 489.3444 | 1.6662 | 450.8712 | 21.2081 | 39.5645 | 34.0707 | 40.844 | 11.9929 | 107.3982 | 29.481 | 6.162 | 75.0389 | 21.1152 | 29 | 21.5686 | 46 | 32 | 1.0045 | 53.7255 | 78 | 6630 | 29.8039 | 106.8802 | 41.7236 | -0.3125 | 20.0625 | 0 | 38.8733 | 33.3906
9/25/2020 20:29:19.5 | 6.5071 | 25 | 2 | 2360.3778 | 89.5413 | 45.4401 | 50.9492 | 30.4425 | 32.3438 | -0.00452 | 107.8465 | 11.4374 | 70.5899 | 65.4597 | 22.8777 | 1.0092 | 98.4191 | 508.7192 | 485.1054 | 54.158 | 494.4493 | 1.6682 | 450.4522 | 22.1326 | 39.9164 | 33.9896 | 40.8819 | 11.9997 | 107.0638 | 29.5717 | 6.3231 | 76.1712 | 21.0864 | 29 | 21.9608 | 46 | 33 | 0.99812 | 54.902 | 76 | 6920 | 29.8039 | 106.2317 | 40.9363 | -0.375 | 19.6875 | 0 | 38.6932 | 33.4844
9/25/2020 20:29:20.5 | 6.5073 | 26 | 2 | 2388.6876 | 91.9273 | 45.4939 | 51.0064 | 30.4565 | 32.4129 | -0.00448 | 108.0036 | 11.4374 | 70.333 | 66.4672 | 22.8555 | 1.0088 | 98.4174 | 511.8665 | 488.0065 | 53.9097 | 499.6363 | 1.6684 | 451.3181 | 22.9949 | 40.2894 | 34.018 | 41.0447 | 11.9914 | 106.838 | 29.369 | 6.4494 | 77.2364 | 21.222 | 28.5 | 22.3529 | 46 | 33 | 1.0008 | 55.6863 | 77 | 7190 | 30.1961 | 105.9112 | 40.3473 | -0.1875 | 19.75 | 0 | 38.6475 | 33.3906
9/25/2020 20:29:21.5 | 6.5076 | 27 | 2 | 2415.7958 | 93.1514 | 45.5887 | 51.0647 | 30.4839 | 32.4781 | -0.00451 | 108.0559 | 11.4413 | 70.3616 | 66.9592 | 22.8343 | 1.0088 | 98.4202 | 514.1708 | 490.0908 | 54.1443 | 504.7662 | 1.6952 | 451.0946 | 23.5656 | 40.3205 | 33.867 | 40.9718 | 11.9952 | 106.0565 | 29.4527 | 6.6608 | 77.9577 | 21.069 | 28.5 | 22.7451 | 46 | 33 | 1.0035 | 55.6863 | 80 | 7160 | 30.1961 | 105.5908 | 39.9139 | -0.25 | 19.8125 | 0 | 38.8428 | 33.3906
9/25/2020 20:29:22.5 | 6.5079 | 28 | 2 | 2443.7616 | 93.4975 | 45.6935 | 51.1095 | 30.5014 | 32.5394 | -0.00453 | 107.9687 | 11.4394 | 70.1617 | 67.8541 | 22.827 | 1.0005 | 98.4208 | 515.8007 | 491.6118 | 54.2091 | 509.6445 | 1.699 | 451.4577 | 23.9269 | 40.4391 | 33.9653 | 41.1935 | 12.0104 | 106.2531 | 29.5193 | 6.7304 | 78.3016 | 21.0618 | 29 | 23.1373 | 46 | 33 | 1.0058 | 55.6863 | 77 | 7070 | 30.1961 | 104.95 | 40.3717 | -0.3125 | 19.875 | 0 | 38.4277 | 33.4844
9/25/2020 20:29:23.5 | 6.5082 | 29 | 2 | 2470.0676 | 93.3867 | 45.7563 | 51.2013 | 30.5254 | 32.5944 | -0.00452 | 107.8029 | 11.4374 | 70.6756 | 68.4778 | 22.8148 | 1.0277 | 98.4214 | 517.9926 | 493.2172 | 54.3484 | 514.133 | 1.7249 | 450.9829 | 24.1559 | 40.5295 | 33.9197 | 40.8679 | 12.0081 | 106.87 | 29.61 | 6.7356 | 78.3268 | 21.1224 | 29 | 22.7451 | 46 | 33 | 1.0005 | 55.2941 | 80 | 7430 | 30.1961 | 105.9112 | 41.0034 | -0.3125 | 20.25 | 0 | 39.0472 | 33.4844
9/25/2020 20:29:24.5 | 6.5084 | 30 | 2 | 2500.5718 | 92.8653 | 45.8158 | 51.2554 | 30.5325 | 32.6524 | -0.00452 | 107.6196 | 11.451 | 70.3901 | 69.6821 | 22.7952 | 1.0097 | 98.4197 | 520.5217 | 495.8367 | 54.2739 | 518.4341 | 1.7085 | 449.6701 | 24.3176 | 40.61 | 33.9967 | 41.0517 | 12.0035 | 106.5321 | 29.7956 | 6.8323 | 78.2094 | 21.0936 | 29 | 22.7451 | 46 | 33 | 1.0022 | 55.2941 | 80 | 7210 | 30.1961 | 105.9112 | 40.4511 | -0.3125 | 20.3125 | 0 | 38.681 | 33.4844
9/25/2020 20:29:25.5 | 6.5087 | 31 | 2 | 2508.5557 | 93.3751 | 45.8691 | 51.3219 | 30.5303 | 32.7 | -0.00451 | 107.5062 | 11.4539 | 70.8754 | 70.8402 | 22.785 | 1.0092 | 98.4214 | 521.1119 | 496.1747 | 54.267 | 522.7676 | 1.6861 | 450.0053 | 24.5292 | 40.9685 | 33.9582 | 41.0966 | 12.0043 | 106.2257 | 29.4215 | 6.9341 | 77.9997 | 21.108 | 29 | 23.1373 | 46 | 33 | 0.99992 | 54.902 | 76 | 7530 | 30.1961 | 105.2704 | 40.0971 | -0.3125 | 20.5 | 0 | 38.1805 | 33.4844
9/25/2020 20:29:26.5 | 6.509 | 32 | 2 | 2504.4256 | 94.5906 | 45.9498 | 51.3932 | 30.5473 | 32.7586 | -0.00452 | 107.4102 | 11.451 | 70.7041 | 70.7628 | 22.7889 | 1.0062 | 98.4197 | 520.1283 | 495.893 | 54.4132 | 526.8155 | 1.6697 | 450.6757 | 24.8076 | 40.8048 | 34.018 | 41.2454 | 12.0028 | 106.9243 | 29.5717 | 6.8825 | 77.9326 | 21.1686 | 29 | 23.1373 | 46 | 33 | 1.0031 | 55.2941 | 76 | 7600 | 30.1961 | 104.95 | 41.3361 | -0.3125 | 20.3125 | 0 | 38.6139 | 33.4844
9/25/2020 20:29:27.5 | 6.5093 | 33 | 2 | 2507.5247 | 94.6403 | 46.0407 | 51.4625 | 30.5829 | 32.8226 | -0.00452 | 107.2531 | 11.4326 | 70.6185 | 70.2602 | 22.7925 | 1.0079 | 98.4185 | 520.2126 | 495.4987 | 54.5662 | 530.6071 | 1.7098 | 451.1784 | 24.8513 | 41.0136 | 33.8984 | 41.453 | 12.0058 | 106.7831 | 29.3619 | 6.8516 | 78.0584 | 21.1008 | 29 | 23.1373 | 47 | 33 | 1.001 | 55.2941 | 76 | 7530 | 30.1961 | 106.2317 | 40.6952 | -0.375 | 20.375 | 0 | 38.8428 | 33.4844
9/25/2020 20:29:28.5 | 6.5096 | 34 | 2 | 2506.2524 | 95.3599 | 46.0995 | 51.5251 | 30.5826 | 32.8675 | -0.00448 | 107.1745 | 11.4306 | 70.4186 | 70.5169 | 22.8176 | 0.9953 | 98.4197 | 520.2126 | 495.3015 | 54.529 | 534.0549 | 1.6848 | 451.346 | 25.0276 | 41.1843 | 33.9582 | 41.2594 | 11.9997 | 106.5601 | 29.1662 | 6.9083 | 78.1339 | 21.375 | 29 | 23.1373 | 47 | 33 | 0.99992 | 55.2941 | 80 | 7480 | 30.1961 | 105.9112 | 40.2618 | -0.3125 | 20.5625 | 0 | 38.4979 | 33.4844
9/25/2020 20:29:29.5 | 6.5098 | 35 | 2 | 2506.511 | 95.9131 | 46.1917 | 51.5857 | 30.5834 | 32.9447 | -0.00453 | 107.0611 | 11.4365 | 70.5328 | 70.5219 | 22.8372 | 1.0099 | 98.418 | 519.9035 | 495.1325 | 54.6241 | 537.1481 | 1.7517 | 450.927 | 25.1754 | 40.9685 | 33.867 | 41.3043 | 12.0157 | 106.0822 | 29.4215 | 6.8477 | 78.31 | 21.1758 | 29 | 23.1373 | 47 | 33 | 1.001 | 55.2941 | 80 | 7410 | 30.1961 | 105.2704 | 39.7919 | -0.3125 | 19.5625 | 0 | 39.1235 | 33.4844
9/25/2020 20:29:30.5 | 6.5101 | 36 | 2 | 2504.628 | 96.2682 | 46.2655 | 51.6343 | 30.5891 | 32.9964 | -0.00451 | 106.9913 | 11.4316 | 70.7041 | 70.2535 | 22.8502 | 1.014 | 98.4202 | 519.6225 | 495.3297 | 54.6172 | 540.0596 | 1.7896 | 451.2622 | 25.2496 | 41.118 | 33.9055 | 41.453 | 12.021 | 105.9724 | 29.4668 | 6.8348 | 78.4442 | 21.108 | 29 | 23.1373 | 47 | 33 | 0.99797 | 55.6863 | 81 | 7500 | 30.1961 | 104.95 | 39.4989 | -0.1875 | 20.5625 | 0 | 38.0707 | 33.4844
9/25/2020 20:29:31.5 | 6.5104 | 37 | 2 | 2503.6134 | 96.4885 | 46.3259 | 51.6803 | 30.5917 | 33.0614 | -0.00453 | 106.9127 | 11.4316 | 70.4186 | 69.8742 | 22.8588 | 1.009 | 98.418 | 519.1167 | 494.7664 | 54.6476 | 542.7821 | 1.7984 | 451.6812 | 25.2971 | 41.1491 | 33.8527 | 41.2763 | 11.9982 | 106.7545 | 29.4456 | 6.8941 | 78.6623 | 21.1614 | 29 | 23.1373 | 47 | 33 | 1.0016 | 55.6863 | 80 | 7410 | 30.1961 | 105.5908 | 40.8844 | -0.25 | 19.125 | 0 | 38.9923 | 33.4844
9/25/2020 20:29:32.5 | 6.5107 | 38 | 2 | 2503.7966 | 96.4109 | 46.3954 | 51.7043 | 30.616 | 33.1232 | -0.00454 | 106.8516 | 11.4374 | 70.5899 | 69.409 | 22.9049 | 1.004 | 98.4168 | 518.1331 | 493.8369 | 54.8859 | 545.3099 | 1.6839 | 451.6253 | 25.2786 | 41.6017 | 33.9126 | 41.4151 | 12.0255 | 106.8935 | 29.3236 | 6.9508 | 78.7126 | 21.222 | 29 | 23.1373 | 47 | 33 | 0.9977 | 55.6863 | 77 | 7530 | 30.1961 | 106.2317 | 40.2466 | -0.25 | 19.8125 | 0 | 38.9404 | 33.4844
9/25/2020 20:29:33.5 | 6.5109 | 39 | 2 | 2502.9641 | 96.7095 | 46.4591 | 51.7233 | 30.6292 | 33.1728 | -0.00452 | 106.7993 | 11.4355 | 70.5899 | 69.8308 | 22.9859 | 1.0051 | 98.4174 | 519.7068 | 494.4847 | 54.8722 | 547.5576 | 1.7315 | 449.9774 | 25.3485 | 41.4311 | 33.9197 | 41.6087 | 12.0233 | 106.5019 | 29.6766 | 6.9779 | 78.8636 | 21.2292 | 29 | 23.1373 | 47 | 33 | 1.0026 | 55.6863 | 77 | 7650 | 30.1961 | 105.9112 | 39.7522 | -0.1875 | 20.6875 | 0 | 37.9974 | 33.4844
9/25/2020 20:29:34.5 | 6.5112 | 40 | 2 | 2505.366 | 97.0858 | 46.5596 | 51.7611 | 30.6349 | 33.2589 | -0.0045 | 106.7818 | 11.4404 | 70.5328 | 70.2104 | 22.9921 | 1.0038 | 98.418 | 519.482 | 494.3157 | 54.981 | 549.7439 | 1.6804 | 450.6757 | 25.4715 | 41.386 | 33.8984 | 41.8232 | 12.0013 | 105.9422 | 29.4215 | 6.9573 | 79.1991 | 21.2076 | 29 | 23.5294 | 47 | 34 | 1.0018 | 56.0784 | 81 | 7500 | 30.1961 | 105.2704 | 39.3555 | -0.25 | 19.875 | 0 | 38.6414 | 33.5781
9/25/2020 20:29:35.5 | 6.5115 | 41 | 2 | 2503.4197 | 97.5877 | 46.6472 | 51.8041 | 30.6439 | 33.3158 | -0.0045 | 106.7469 | 11.4258 | 70.4757 | 69.2426 | 22.9382 | 1.0085 | 98.4191 | 518.5828 | 493.6116 | 55.1408 | 551.7917 | 1.6999 | 450.4801 | 25.5833 | 41.4974 | 33.9055 | 41.5708 | 12.0119 | 105.9433 | 29.4286 | 6.996 | 79.3333 | 21.4284 | 29 | 23.5294 | 47 | 34 | 1 | 56.0784 | 82 | 7500 | 30.1961 | 105.2704 | 38.9252 | -0.3125 | 20.25 | 0 | 38.6475 | 33.5781
9/25/2020 20:29:36.5 | 6.5118 | 42 | 2 | 2502.7011 | 97.9681 | 46.6943 | 51.8633 | 30.654 | 33.38 | -0.00453 | 106.7731 | 11.4306 | 70.7612 | 70.2502 | 22.9159 | 0.99886 | 98.4191 | 517.7959 | 493.0482 | 55.0898 | 553.7142 | 1.7809 | 450.1729 | 25.6757 | 41.4974 | 33.8527 | 41.6227 | 12.0081 | 106.5316 | 29.481 | 6.9173 | 79.5597 | 21.2148 | 29 | 23.5294 | 47 | 34 | 0.99883 | 56.4706 | 82 | 7600 | 30.1961 | 105.2704 | 40.4114 | -0.375 | 20.5 | 0 | 37.738 | 33.5781
9/25/2020 20:29:37.5 | 6.5121 | 43 | 2 | 2501.2824 | 98.2264 | 46.7865 | 51.8993 | 30.6523 | 33.4234 | -0.0045 | 106.7207 | 11.4297 | 70.4757 | 69.647 | 22.9173 | 1.0079 | 98.4197 | 518.3298 | 493.1046 | 54.7771 | 555.482 | 1.8046 | 450.7315 | 25.7288 | 41.3338 | 33.9126 | 41.8232 | 11.9967 | 107.0363 | 29.7886 | 6.9083 | 79.7275 | 21.3288 | 29 | 23.5294 | 47 | 34 | 1.0004 | 56.4706 | 78 | 7700 | 30.1961 | 105.9112 | 39.7247 | -0.375 | 20 | 0 | 38.678 | 33.5781
9/25/2020 20:29:38.5 | 6.5123 | 44 | 2 | 2503.6017 | 98.2156 | 46.8593 | 51.9292 | 30.6577 | 33.4654 | -0.00452 | 106.7033 | 11.4297 | 70.3045 | 69.657 | 22.9244 | 1.0072 | 98.4197 | 518.5828 | 493.7806 | 55.1408 | 557.2553 | 1.7577 | 449.4467 | 25.7493 | 41.5496 | 33.9795 | 41.9339 | 11.9937 | 106.252 | 29.481 | 6.9289 | 79.8701 | 21.183 | 29 | 23.5294 | 47 | 34 | 1.001 | 56.0784 | 82 | 7260 | 30.1961 | 105.9112 | 39.2761 | -0.3125 | 19.125 | 0 | 38.974 | 33.5781
9/25/2020 20:29:39.5 | 6.5126 | 45 | 2 | 2502.5802 | 98.6076 | 46.9476 | 52.005 | 30.6655 | 33.4896 | -0.00452 | 106.5986 | 11.4355 | 70.5614 | 70.0907 | 22.952 | 1.0006 | 98.418 | 517.0372 | 492.1187 | 55.2359 | 558.8069 | 1.8414 | 451.9046 | 25.842 | 41.699 | 33.9126 | 42.0306 | 12.0081 | 105.7461 | 28.8967 | 7.0127 | 79.912 | 21.2754 | 29 | 23.5294 | 47 | 33 | 1.0039 | 56.4706 | 82 | 7430 | 30.1961 | 104.95 | 38.9099 | -0.375 | 19.6875 | 0 | 38.7512 | 33.5781
9/25/2020 20:29:40.5 | 6.5129 | 46 | 2 | 2503.5975 | 98.9462 | 47.0266 | 52.0697 | 30.682 | 33.5022 | -0.00454 | 106.6684 | 11.4404 | 70.5043 | 69.9509 | 22.9931 | 1.0042 | 98.4191 | 516.9248 | 491.7808 | 55.1574 | 560.2947 | 1.8208 | 450.3405 | 25.9413 | 41.8273 | 33.9197 | 42.0026 | 12.0111 | 107.4279 | 29.2882 | 7.0617 | 80.1468 | 21.2292 | 28.5 | 23.9216 | 47 | 33 | 1.0008 | 56.8627 | 82 | 7360 | 30.1961 | 105.2704 | 40.9241 | -0.375 | 20.5625 | 0 | 37.9333 | 33.5781
9/25/2020 20:29:41.5 | 6.5132 | 47 | 2 | 2500.6443 | 99.2808 | 47.0628 | 52.1157 | 30.6794 | 33.5055 | -0.00452 | 106.6596 | 11.4365 | 70.4186 | 69.6001 | 23.0089 | 1.0042 | 98.4168 | 517.5992 | 492.4567 | 55.3543 | 561.6862 | 1.8064 | 450.536 | 25.9983 | 41.7681 | 33.9582 | 41.9956 | 11.9952 | 107.0335 | 29.3861 | 7.1249 | 80.3901 | 21.2682 | 29 | 23.5294 | 47 | 33 | 0.99968 | 56.8627 | 79 | 7650 | 30.1961 | 106.5597 | 40.033 | -0.3125 | 19.875 | 0 | 38.8489 | 33.5781
9/25/2020 20:29:42.5 | 6.5134 | 48 | 2 | 2504.0906 | 99.3744 | 47.1504 | 52.1626 | 30.6782 | 33.5463 | -0.00451 | 106.6858 | 11.4442 | 70.7326 | 70.0342 | 23.0368 | 1.0044 | 98.4202 | 516.8686 | 491.8371 | 55.4025 | 562.9067 | 1.8177 | 451.4857 | 26.0587 | 41.8174 | 33.8243 | 42.1483 | 12.0134 | 106.6167 | 29.3307 | 7.0682 | 80.5075 | 21.3996 | 28.5 | 23.5294 | 48 | 33 | 0.99797 | 56.8627 | 79 | 7680 | 30.1961 | 105.9112 | 39.7492 | -0.375 | 19.375 | 0 | 39.4684 | 33.5781
9/25/2020 20:29:43.5 | 6.5137 | 49 | 2 | 2502.2436 | 99.7678 | 47.2327 | 52.2051 | 30.7118 | 33.5531 | -0.00452 | 106.7207 | 11.4287 | 70.333 | 69.9892 | 23.0608 | 1.0088 | 98.418 | 517.0934 | 491.8653 | 55.5416 | 564.1251 | 1.8447 | 451.2063 | 26.1426 | 41.9076 | 33.9511 | 42.1862 | 11.9929 | 106.2223 | 29.369 | 7.0836 | 80.6836 | 21.4212 | 28.5 | 23.5294 | 48 | 33 | 0.99794 | 57.2549 | 83 | 7630 | 30.1961 | 105.2704 | 39.3585 | -0.375 | 20.125 | 0 | 38.6627 | 33.5781
9/25/2020 20:29:44.5 | 6.514 | 50 | 2 | 2502.259 | 99.9925 | 47.2964 | 52.2543 | 30.6923 | 33.5618 | -0.00448 | 106.7469 | 11.4297 | 70.4472 | 69.9692 | 23.0749 | 1.0094 | 98.4174 | 515.8569 | 490.8513 | 55.2799 | 565.5039 | 1.8033 | 451.1226 | 26.2016 | 41.8484 | 33.8142 | 42.1273 | 12.0073 | 106.5299 | 29.1521 | 7.0205 | 80.8849 | 21.4961 | 28.5 | 23.9216 | 48 | 33 | 0.99953 | 57.2549 | 79 | 7820 | 30.1961 | 105.2704 | 39.093 | -0.3125 | 20.0625 | 0 | 38.1348 | 33.4844
9/25/2020 20:29:45.5 | 6.5143 | 51 | 2 | 2504.1746 | 100.2966 | 47.3752 | 52.2891 | 30.6835 | 33.5708 | -0.00451 | 106.7993 | 11.4306 | 70.5899 | 69.8942 | 23.0608 | 1.0085 | 98.4197 | 516.981 | 491.6399 | 55.5622 | 566.5428 | 1.8345 | 450.4522 | 26.3014 | 41.7722 | 33.8628 | 42.259 | 12.0104 | 106.7282 | 29.4427 | 7.0604 | 81.1114 | 21.3852 | 28.5 | 23.9216 | 48 | 33 | 1.0015 | 57.2549 | 84 | 7600 | 30.1961 | 105.5908 | 39.6668 | -0.375 | 20.375 | 0 | 38.3362 | 33.5781
9/25/2020 20:29:46.5 | 6.5146 | 52 | 2 | 2502.6041 | 100.8776 | 47.4712 | 52.3291 | 30.6979 | 33.559 | -0.00454 | 106.7993 | 11.4306 | 70.4757 | 69.8509 | 23.0473 | 1.0072 | 98.418 | 516.0536 | 490.7949 | 55.66 | 567.7028 | 1.8407 | 451.3739 | 26.4367 | 41.9245 | 33.9126 | 42.3067 | 11.9997 | 106.1102 | 29.2811 | 7.054 | 81.2875 | 21.3822 | 28.5 | 23.5294 | 48 | 33 | 1.0016 | 57.6471 | 80 | 7800 | 30.5882 | 105.5908 | 39.2975 | -0.375 | 18.9375 | 0 | 39.2517 | 33.5781
9/25/2020 20:29:47.5 | 6.5148 | 53 | 2 | 2502.4854 | 100.7914 | 47.5253 | 52.3901 | 30.7219 | 33.5389 | -0.00452 | 106.808 | 11.4297 | 70.4472 | 69.8692 | 23.0453 | 1.0062 | 98.4191 | 515.7726 | 490.2034 | 55.5553 | 568.8306 | 1.8199 | 450.0612 | 26.4134 | 41.8695 | 33.867 | 42.563 | 11.9861 | 106.1114 | 29.3832 | 7.0153 | 81.4049 | 21.4428 | 28.5 | 23.9216 | 48 | 33 | 1.001 | 57.6471 | 84 | 7680 | 30.5882 | 105.2704 | 38.9465 | -0.3125 | 20.5 | 0 | 38.797 | 33.5781
9/25/2020 20:29:48.5 | 6.5151 | 54 | 2 | 2503.1966 | 101.2909 | 47.5767 | 52.4242 | 30.7279 | 33.5396 | -0.00452 | 106.8604 | 11.4491 | 70.2474 | 70.3812 | 23.0628 | 1.0149 | 98.418 | 515.2668 | 490.8794 | 55.9421 | 569.9877 | 1.8538 | 450.8991 | 26.5518 | 41.6919 | 33.9653 | 42.3865 | 11.9937 | 105.8021 | 29.5717 | 7.1107 | 81.6817 | 21.5423 | 28.5 | 23.9216 | 48 | 33 | 0.99934 | 58.0392 | 84 | 7500 | 30.5882 | 105.2704 | 38.5925 | -0.3125 | 21.0625 | 0 | 38.1287 | 33.5781
9/25/2020 20:29:49.5 | 6.5154 | 55 | 2 | 2501.3747 | 101.901 | 47.6264 | 52.4673 | 30.7377 | 33.5209 | -0.00452 | 106.9651 | 11.4404 | 70.4186 | 69.8191 | 23.0865 | 1.0092 | 98.4197 | 514.9296 | 489.8091 | 55.6806 | 571.1503 | 1.8961 | 452.5191 | 26.6923 | 41.8935 | 33.8599 | 42.2758 | 12.0187 | 106.252 | 29.5122 | 7.1661 | 81.9837 | 21.5423 | 28.5 | 24.3137 | 48 | 33 | 0.99968 | 58.0392 | 84 | 7680 | 30.5882 | 105.2704 | 39.3036 | -0.3125 | 19.8125 | 0 | 38.6292 | 33.5781
9/25/2020 20:29:50.5 | 6.5157 | 56 | 2 | 2505.3128 | 101.9887 | 47.6661 | 52.5117 | 30.7204 | 33.5034 | -0.00452 | 107 | 11.4384 | 70.4757 | 69.4073 | 23.108 | 1.0042 | 98.418 | 515.1825 | 489.4711 | 55.9049 | 572.2782 | 1.8722 | 450.117 | 26.7573 | 41.9146 | 33.9197 | 42.4523 | 12.0104 | 106.0542 | 29.5334 | 7.1326 | 82.1346 | 21.4961 | 28.5 | 23.9216 | 48 | 33 | 0.99812 | 58.0392 | 81 | 7720 | 30.5882 | 105.2704 | 38.8977 | -0.3125 | 19.5 | 0 | 39.0106 | 33.5781
9/25/2020 20:29:51.5 | 6.5159 | 57 | 2 | 2501.4409 | 102.6927 | 47.7341 | 52.5513 | 30.7313 | 33.4912 | -0.00452 | 106.9913 | 11.4277 | 70.1903 | 69.4996 | 23.1338 | 1.0028 | 98.4191 | 515.0982 | 490.1471 | 55.8402 | 573.2698 | 1.8848 | 451.0388 | 26.9004 | 41.9005 | 33.8527 | 42.6974 | 12.0081 | 106.0834 | 29.3095 | 7.2318 | 82.2605 | 21.4817 | 28.5 | 24.3137 | 48 | 33 | 0.9998 | 58.0392 | 81 | 7750 | 30.5882 | 105.2704 | 38.6902 | -0.1875 | 20.5 | 0 | 38.3911 | 33.5781
9/25/2020 20:29:52.5 | 6.5162 | 58 | 2 | 2504.8896 | 102.9165 | 47.8438 | 52.6137 | 30.725 | 33.487 | -0.00452 | 107.0349 | 11.4277 | 70.5899 | 70.1456 | 23.1686 | 1.0108 | 98.4191 | 514.3113 | 489.0768 | 55.9489 | 574.1974 | 1.948 | 451.6812 | 26.9962 | 41.9076 | 33.8599 | 42.6526 | 11.9952 | 105.9433 | 29.369 | 7.3079 | 82.5959 | 21.4889 | 28.5 | 24.3137 | 48 | 33 | 1.0029 | 58.4314 | 85 | 7530 | 30.5882 | 104.95 | 38.4582 | -0.25 | 20.75 | 0 | 38.2782 | 33.5781
9/25/2020 20:29:53.5 | 6.5165 | 59 | 2 | 2503.0995 | 103.6193 | 47.8953 | 52.6572 | 30.7275 | 33.4466 | -0.00449 | 107.0698 | 11.4151 | 70.3901 | 70.1838 | 23.2035 | 1.0088 | 98.4202 | 515.2949 | 489.4993 | 55.898 | 575.1382 | 1.8983 | 450.117 | 27.1611 | 41.9076 | 33.8314 | 42.549 | 11.9959 | 106.3926 | 29.2116 | 7.3376 | 82.8476 | 21.727 | 28.5 | 24.7059 | 48 | 33 | 1.0026 | 58.8235 | 81 | 7770 | 30.5882 | 105.2704 | 39.27 | -0.3125 | 19.375 | 0 | 38.8397 | 33.5781
9/25/2020 20:29:54.5 | 6.5168 | 60 | 2 | 2502.712 | 103.5568 | 47.9504 | 52.7151 | 30.7307 | 33.4178 | -0.00452 | 107.1047 | 11.4151 | 70.3616 | 69.9592 | 23.2645 | 1.0003 | 98.4202 | 513.8055 | 487.8938 | 55.8265 | 576.0367 | 1.8775 | 451.9326 | 27.1405 | 42.1471 | 33.9582 | 42.4762 | 12.0051 | 106.5887 | 29.1904 | 7.3504 | 82.9398 | 21.6419 | 28.5 | 24.3137 | 48 | 33 | 0.99809 | 58.4314 | 85 | 7600 | 30.5882 | 105.5908 | 38.7054 | -0.1875 | 19.6875 | 0 | 39.2639 | 33.5781
9/25/2020 20:29:55.5 | 6.5171 | 61 | 2 | 2503.5446 | 103.8712 | 47.9833 | 52.755 | 30.7364 | 33.4155 | -0.00452 | 107.1222 | 11.4132 | 70.5043 | 69.7022 | 23.3287 | 0.99708 | 98.4208 | 513.0468 | 488.4853 | 55.993 | 576.9992 | 1.9247 | 449.9494 | 27.232 | 41.7962 | 33.9055 | 42.7492 | 12.0149 | 106.2811 | 29.3095 | 7.3517 | 83.1495 | 21.5885 | 28.5 | 24.3137 | 48 | 33 | 1.0026 | 59.2157 | 82 | 7770 | 30.5882 | 105.5908 | 38.2935 | -0.1875 | 20.4375 | 0 | 38.4522 | 33.6719
9/25/2020 20:29:56.5 | 6.5173 | 62 | 2 | 2508.4206 | 104.7172 | 48.0968 | 52.7937 | 30.7446 | 33.3962 | -0.00451 | 107.2443 | 11.4345 | 70.2188 | 69.8775 | 23.3737 | 1.0097 | 98.4202 | 514.5081 | 488.936 | 56.1016 | 578.0019 | 1.9271 | 450.6198 | 27.5072 | 41.8033 | 33.9055 | 42.8598 | 11.9967 | 106.0285 | 29.3165 | 7.4574 | 83.6611 | 21.8019 | 28.5 | 24.7059 | 49 | 33 | 1.0006 | 60 | 86 | 7770 | 30.5882 | 104.95 | 38.2263 | -0.25 | 20.5 | 0 | 38.1348 | 33.5781
9/25/2020 20:29:57.5 | 6.5176 | 63 | 2 | 2501.9505 | 106.0112 | 48.139 | 52.8413 | 30.7472 | 33.3573 | -0.00452 | 107.3665 | 11.4345 | 70.5328 | 70.1838 | 23.3965 | 1.0044 | 98.4202 | 513.6931 | 487.584 | 56.1966 | 578.9429 | 1.9112 | 451.5415 | 27.7753 | 41.9005 | 33.877 | 42.9046 | 12.0119 | 106.1125 | 28.8371 | 7.4033 | 84.1141 | 21.6131 | 28.5 | 24.7059 | 49 | 33 | 1.001 | 60 | 86 | 7900 | 30.5882 | 105.5908 | 38.2782 | -0.3125 | 20.1875 | 0 | 38.0402 | 33.5781
9/25/2020 20:29:58.5 | 6.5179 | 64 | 2 | 2503.7379 | 106.2501 | 48.1813 | 52.8888 | 30.7484 | 33.3084 | -0.00454 | 107.384 | 11.4336 | 70.4472 | 70.416 | 23.4211 | 1.0087 | 98.4202 | 513.1873 | 488.5698 | 56.2034 | 579.9782 | 1.9557 | 451.2622 | 27.8578 | 41.7511 | 33.9197 | 42.808 | 11.9952 | 106.1685 | 29.369 | 7.4162 | 84.4412 | 21.6562 | 28.5 | 24.7059 | 49 | 33 | 1.0013 | 60 | 86 | 7800 | 30.5882 | 104.95 | 38.2874 | -0.1875 | 20.25 | 0 | 37.8876 | 33.5781
9/25/2020 20:29:59.5 | 6.5182 | 65 | 2 | 2504.9309 | 106.6044 | 48.2398 | 52.9451 | 30.751 | 33.2864 | -0.00452 | 107.3665 | 11.4394 | 70.1332 | 70.5251 | 23.4228 | 0.99708 | 98.418 | 512.9625 | 486.7954 | 56.3492 | 580.8846 | 1.9588 | 449.6701 | 27.964 | 41.9527 | 33.8984 | 42.9046 | 11.9876 | 106.7545 | 29.2045 | 7.3672 | 84.6173 | 21.7947 | 28.5 | 24.7059 | 49 | 32 | 1.0039 | 60.3922 | 83 | 7940 | 30.9804 | 105.9112 | 38.9313 | -0.25 | 18.875 | 0 | 39.2609 | 33.5781
9/25/2020 20:30:00.5 | 6.5184 | 66 | 2 | 2504.0685 | 106.9874 | 48.298 | 52.9986 | 30.7475 | 33.2555 | -0.00447 | 107.3316 | 11.4423 | 70.333 | 69.0572 | 23.408 | 1.004 | 98.4174 | 513.3559 | 488.1473 | 56.1388 | 581.714 | 1.953 | 451.1784 | 28.0548 | 41.8935 | 33.9339 | 43.0012 | 12.0096 | 106.6699 | 29.145 | 7.4046 | 84.7934 | 21.8307 | 28 | 24.7059 | 49 | 32 | 0.99803 | 60.3922 | 83 | 7920 | 30.9804 | 105.5908 | 38.5956 | -0.3125 | 20.5625 | 0 | 38.0951 | 33.6719
9/25/2020 20:30:01.5 | 6.5187 | 67 | 2 | 2500.9861 | 107.1229 | 48.3735 | 53.0631 | 30.7485 | 33.2162 | -0.00452 | 107.288 | 11.4471 | 70.5328 | 69.9659 | 23.4027 | 1.0192 | 98.4174 | 511.8103 | 486.5137 | 56.3767 | 582.5458 | 1.9307 | 449.8098 | 28.0558 | 41.8765 | 33.867 | 43.1397 | 12.0202 | 106.4738 | 29.2853 | 7.4884 | 84.9947 | 21.7096 | 28.5 | 25.098 | 49 | 32 | 0.99989 | 60.3922 | 87 | 7530 | 30.9804 | 105.2704 | 38.2355 | -0.3125 | 19.9375 | 0 | 38.0798 | 33.6719
9/25/2020 20:30:02.5 | 6.519 | 68 | 2 | 2502.2458 | 106.9674 | 48.4484 | 53.1062 | 30.7484 | 33.2054 | -0.00452 | 107.3142 | 11.4336 | 70.5328 | 69.4325 | 23.3871 | 1.016 | 98.4163 | 512.3162 | 486.3729 | 56.4304 | 583.4416 | 1.9311 | 451.6533 | 28.0292 | 41.7751 | 33.8314 | 42.9354 | 12.0058 | 106.2486 | 29.3407 | 7.5245 | 85.087 | 21.727 | 28 | 24.7059 | 49 | 32 | 1.0025 | 60.3922 | 87 | 7850 | 30.9804 | 105.2704 | 37.8082 | -0.375 | 19.75 | 0 | 38.5681 | 33.5781
9/25/2020 20:30:03.5 | 6.5193 | 69 | 2 | 2504.8959 | 107.2357 | 48.492 | 53.1264 | 30.7608 | 33.1591 | -0.00452 | 107.288 | 11.4326 | 70.5043 | 69.9442 | 23.3925 | 1.0074 | 98.4185 | 510.9111 | 486.2039 | 56.8276 | 584.1399 | 1.918 | 450.145 | 28.1292 | 41.7131 | 33.9055 | 43.2362 | 11.9929 | 106.0548 | 29.5405 | 7.5721 | 85.1541 | 21.8553 | 28 | 25.098 | 49 | 32 | 1.0008 | 60.3922 | 87 | 7550 | 30.9804 | 104.95 | 38.5834 | -0.3125 | 18.6875 | 0 | 39.3372 | 33.5781
9/25/2020 20:30:04.5 | 6.5196 | 70 | 2 | 2508.1479 | 108.1333 | 48.5409 | 53.1709 | 30.7542 | 33.1108 | -0.00451 | 107.3229 | 11.4345 | 70.3045 | 69.8509 | 23.3977 | 1.0031 | 98.4191 | 511.1921 | 485.7251 | 56.4304 | 585.0629 | 1.9845 | 449.9215 | 28.4015 | 41.723 | 33.9055 | 42.9354 | 11.9769 | 107.0918 | 29.1833 | 7.6108 | 85.5902 | 21.8019 | 28 | 25.098 | 49 | 32 | 0.99928 | 61.5686 | 85 | 7900 | 30.9804 | 105.9112 | 39.7949 | -0.375 | 20.5625 | 0 | 38.382 | 33.5781
9/25/2020 20:30:05.5 | 6.5198 | 71 | 2 | 2505.74 | 109.5533 | 48.6082 | 53.203 | 30.766 | 33.0849 | -0.00451 | 107.4102 | 11.4336 | 70.5043 | 69.8125 | 23.3853 | 1.0058 | 98.4197 | 511.2483 | 485.6406 | 56.5156 | 585.7853 | 2.0399 | 451.4577 | 28.7468 | 41.9146 | 33.8527 | 43.1775 | 11.9853 | 107.0083 | 29.3236 | 7.6688 | 86.2109 | 21.8553 | 28 | 25.098 | 49 | 32 | 1.0012 | 61.9608 | 85 | 7800 | 30.9804 | 106.5597 | 39.1602 | -0.375 | 19.25 | 0 | 39.2242 | 33.6719
9/25/2020 20:30:06.5 | 6.5201 | 72 | 2 | 2503.6802 | 110.3028 | 48.6745 | 53.2501 | 30.7676 | 33.0438 | -0.00453 | 107.4712 | 11.42 | 70.6185 | 70.0175 | 23.3569 | 1.0078 | 98.4208 | 511.6417 | 486.3165 | 56.5596 | 586.5586 | 2.1132 | 450.8991 | 28.9197 | 41.4903 | 33.9724 | 43.1187 | 11.9861 | 107.0655 | 29.3165 | 7.6263 | 86.6386 | 21.8697 | 28 | 25.098 | 49 | 32 | 1.0017 | 61.9608 | 85 | 7990 | 30.9804 | 106.2317 | 38.5986 | -0.3125 | 20.875 | 0 | 37.9395 | 33.6719
9/25/2020 20:30:07.5 | 6.5204 | 73 | 2 | 2504.547 | 110.6903 | 48.6977 | 53.2945 | 30.758 | 32.9935 | -0.00453 | 107.4887 | 11.4365 | 70.3616 | 69.6788 | 23.3816 | 1.0076 | 98.4202 | 511.5855 | 485.1617 | 56.6476 | 587.4872 | 2.0917 | 451.8767 | 29.0314 | 42.102 | 33.9795 | 43.1565 | 11.9845 | 106.7008 | 29.2499 | 7.6057 | 86.9322 | 21.8769 | 28 | 25.4902 | 49 | 32 | 0.99797 | 61.9608 | 89 | 7750 | 30.9804 | 105.9112 | 38.3301 | -0.375 | 20.1875 | 0 | 39.0961 | 33.5781
9/25/2020 20:30:08.5 | 6.5207 | 74 | 2 | 2502.6494 | 111.0335 | 48.7553 | 53.3329 | 30.7546 | 32.9498 | -0.00452 | 107.4887 | 11.4365 | 70.2759 | 69.6721 | 23.4225 | 1.0067 | 98.4236 | 510.1805 | 485.3589 | 56.6613 | 588.1078 | 2.0281 | 449.8377 | 29.0993 | 42.1161 | 33.8984 | 43.2222 | 12.002 | 106.7042 | 29.2641 | 7.6005 | 87.0832 | 21.7947 | 28 | 25.4902 | 49 | 32 | 1.002 | 61.9608 | 89 | 8020 | 31.3726 | 105.9112 | 38.0798 | -0.3125 | 20.125 | 0 | 38.3942 | 33.5781
9/25/2020 20:30:09.5 | 6.5209 | 75 | 2 | 2502.2484 | 110.8833 | 48.8375 | 53.3792 | 30.7485 | 32.9181 | -0.00453 | 107.4189 | 11.4345 | 70.1047 | 69.6219 | 23.4517 | 1.0065 | 98.4185 | 510.6301 | 484.6266 | 57.0103 | 588.8705 | 2.0773 | 450.5639 | 29.0553 | 42.2654 | 33.9511 | 43.1635 | 12.0073 | 106.2789 | 29.0996 | 7.7036 | 87.2258 | 21.9014 | 28 | 25.4902 | 49 | 32 | 1.0002 | 61.9608 | 89 | 7800 | 30.9804 | 105.5908 | 37.7625 | -0.3125 | 20.4375 | 0 | 38.1256 | 33.6719
9/25/2020 20:30:10.5 | 6.5212 | 76 | 2 | 2503.4379 | 111.0119 | 48.9068 | 53.4395 | 30.783 | 32.8512 | -0.00451 | 107.3316 | 11.4326 | 70.647 | 70.1788 | 23.4747 | 1.0037 | 98.4185 | 510.9954 | 484.8237 | 56.8372 | 589.6278 | 2.0439 | 450.2287 | 29.1028 | 41.8273 | 34.1021 | 43.3496 | 12.0013 | 105.7747 | 29.1308 | 7.6521 | 87.3516 | 21.8942 | 28 | 25.4902 | 49 | 32 | 1.0058 | 61.9608 | 86 | 7920 | 31.3726 | 105.2704 | 37.5977 | -0.3125 | 20.0625 | 0 | 38.385 | 33.5781
9/25/2020 20:30:11.5 | 6.5215 | 77 | 2 | 2502.0837 | 111.3591 | 48.9569 | 53.4771 | 30.7676 | 32.8341 | -0.00452 | 107.3491 | 11.4413 | 70.5614 | 69.9809 | 23.49 | 0.99957 | 98.4163 | 511.5293 | 485.1617 | 56.9704 | 590.3342 | 2.0529 | 451.6812 | 29.178 | 41.5467 | 33.7645 | 43.7438 | 12.0013 | 106.2766 | 29.3208 | 7.7023 | 87.3516 | 21.8727 | 28 | 25.4902 | 49 | 32 | 1.0005 | 62.3529 | 89 | 7970 | 31.3726 | 104.95 | 38.1836 | -0.3125 | 19 | 0 | 39.5325 | 33.5781
9/25/2020 20:30:12.5 | 6.5218 | 78 | 2 | 2502.6618 | 111.3368 | 49.0049 | 53.5148 | 30.7562 | 32.7953 | -0.00452 | 107.3316 | 11.4452 | 70.4757 | 69.3166 | 23.4855 | 1.0042 | 98.418 | 510.6301 | 484.8237 | 56.9595 | 591.148 | 2.0552 | 449.6143 | 29.1789 | 41.9005 | 34.0423 | 43.4223 | 11.9914 | 106.9226 | 29.3095 | 7.7629 | 87.4187 | 21.9937 | 28 | 25.4902 | 49 | 32 | 1.0028 | 62.3529 | 90 | 8070 | 31.3726 | 105.5908 | 38.2721 | -0.1875 | 20.3125 | 0 | 39.3738 | 33.6719
9/25/2020 20:30:13.5 | 6.5221 | 79 | 2 | 2501.5582 | 111.6403 | 49.0228 | 53.5721 | 30.7631 | 32.7523 | -0.00452 | 107.288 | 11.4433 | 70.3616 | 70.1655 | 23.4779 | 0.9912 | 98.4168 | 509.8714 | 484.1759 | 56.9664 | 591.8414 | 2.0417 | 450.8433 | 29.2456 | 41.9076 | 33.8984 | 43.4293 | 11.999 | 106.6133 | 29.369 | 7.723 | 87.5613 | 22.1148 | 28 | 25.4902 | 49 | 32 | 0.99934 | 62.3529 | 86 | 8070 | 31.3726 | 106.2317 | 37.8387 | -0.25 | 20.375 | 0 | 38.504 | 33.6719
9/25/2020 20:30:14.5 | 6.5223 | 80 | 2 | 2503.2867 | 111.7589 | 49.0632 | 53.6047 | 30.7761 | 32.6978 | -0.00452 | 107.3753 | 11.4471 | 70.3045 | 69.6938 | 23.4767 | 0.99957 | 98.4163 | 509.6184 | 484.4857 | 57.068 | 592.4545 | 2.0673 | 450.1729 | 29.2969 | 42.2203 | 33.8071 | 43.6362 | 12.0225 | 106.3046 | 29.3165 | 7.7371 | 87.7206 | 21.9158 | 28 | 25.4902 | 50 | 32 | 1.003 | 62.3529 | 89 | 7600 | 31.3726 | 105.5908 | 37.6465 | -0.25 | 20.3125 | 0 | 38.1226 | 33.6719
9/25/2020 20:30:15.5 | 6.5226 | 81 | 2 | 2499.1742 | 112.1367 | 49.1191 | 53.6392 | 30.7796 | 32.6612 | -0.00411 | 107.3229 | 11.4471 | 70.333 | 69.4577 | 23.4804 | 1.0332 | 98.4191 | 509.3936 | 483.2183 | 57.0749 | 593.1317 | 2.0166 | 452.2677 | 29.3476 | 41.8103 | 33.7473 | 43.3845 | 12.0028 | 106.0554 | 29.2712 | 7.7204 | 87.838 | 22.0686 | 28 | 25.8823 | 50 | 32 | 0.99901 | 62.3529 | 86 | 7990 | 31.3726 | 105.2704 | 37.4085 | -0.25 | 20.25 | 0 | 38.2507 | 33.5781
9/25/2020 20:30:16.5 | 6.5229 | 82 | 2 | 2503.1708 | 111.7373 | 49.1953 | 53.6778 | 30.764 | 32.6358 | 0.0051 | 107.2705 | 11.4277 | 70.2188 | 69.6972 | 23.4871 | 1.0042 | 98.4208 | 508.8878 | 483.0493 | 57.1257 | 593.8198 | 2.0735 | 450.3684 | 29.2898 | 41.9146 | 33.9653 | 43.281 | 12.0051 | 106.3652 | 29.2187 | 7.7449 | 87.8967 | 22.0758 | 28 | 25.8823 | 50 | 32 | 0.99919 | 62.3529 | 90 | 7650 | 31.3726 | 104.95 | 37.2955 | -0.1875 | 20.4375 | 0 | 37.9578 | 33.5781
9/25/2020 20:30:17.5 | 6.5232 | 83 | 2 | 2500.5781 | 112.0333 | 49.2253 | 53.713 | 30.7515 | 32.5892 | 0.01259 | 107.288 | 11.4413 | 70.1047 | 69.3804 | 23.5357 | 1.0024 | 98.4214 | 509.4779 | 483.1056 | 57.2782 | 594.4222 | 2.1192 | 450.8991 | 29.337 | 41.3409 | 33.8599 | 43.5915 | 12.0179 | 106.2257 | 29.5334 | 7.7707 | 87.9554 | 22.1291 | 28 | 25.8823 | 50 | 32 | 1.0015 | 62.3529 | 86 | 8040 | 31.3726 | 105.5908 | 37.1918 | -0.25 | 19.5625 | 0 | 38.6322 | 33.5781
9/25/2020 20:30:18.5 | 6.5234 | 84 | 2 | 2503.761 | 112.0368 | 49.2496 | 53.7545 | 30.7817 | 32.5443 | 0.02236 | 107.2531 | 11.4209 | 70.1047 | 69.9859 | 23.5846 | 0.99672 | 98.4197 | 509.0845 | 482.5141 | 57.2136 | 595.1344 | 2.0822 | 450.6198 | 29.3753 | 41.7962 | 33.8984 | 43.5258 | 12.0058 | 106.1119 | 29.0471 | 7.7371 | 87.9806 | 22.1681 | 27.5 | 25.8823 | 50 | 31 | 0.99904 | 62.3529 | 86 | 7970 | 31.3726 | 105.5908 | 36.9568 | -0.3125 | 19.75 | 0 | 38.7512 | 33.5781
9/25/2020 20:30:19.5 | 6.5237 | 85 | 2 | 2498.1777 | 112.6532 | 49.2829 | 53.8179 | 30.7781 | 32.4978 | 0.03072 | 107.2443 | 11.4229 | 70.1903 | 69.7507 | 23.6111 | 1.0185 | 98.4197 | 508.2134 | 483.0211 | 57.2439 | 595.7662 | 2.0645 | 452.184 | 29.471 | 41.8273 | 33.8841 | 43.5048 | 11.9944 | 105.8879 | 29.2882 | 7.7707 | 88.0225 | 22.1537 | 27.5 | 25.8823 | 50 | 31 | 0.99947 | 62.7451 | 89 | 7970 | 31.3726 | 104.95 | 36.6913 | -0.25 | 18.8125 | 0 | 39.5966 | 33.5781
9/25/2020 20:30:20.5 | 6.524 | 86 | 2 | 2502.561 | 112.3391 | 49.3288 | 53.8669 | 30.7665 | 32.4706 | 0.03482 | 107.192 | 11.4268 | 70.2759 | 69.8425 | 23.6111 | 1.0051 | 98.4225 | 508.8597 | 482.6831 | 57.4169 | 596.5564 | 2.0842 | 451.5136 | 29.4404 | 41.9527 | 34.0778 | 43.5775 | 11.9937 | 106.7871 | 28.9421 | 7.7397 | 88.0561 | 22.1363 | 27.5 | 25.8823 | 50 | 31 | 1.0011 | 62.7451 | 86 | 8070 | 31.3726 | 105.2704 | 38.5773 | -0.25 | 19.9375 | 0 | 39.2761 | 33.5781
9/25/2020 20:30:21.5 | 6.5243 | 87 | 2 | 2500.5009 | 112.6275 | 49.4299 | 53.9149 | 30.7631 | 32.4375 | 0.03736 | 107.2269 | 11.4345 | 70.2474 | 69.9726 | 23.6386 | 1.0094 | 98.4191 | 508.4944 | 481.472 | 57.4375 | 597.0732 | 2.0933 | 450.5081 | 29.4917 | 41.8695 | 33.9126 | 43.8571 | 11.9959 | 106.6436 | 29.2258 | 7.7191 | 88.1903 | 22.1825 | 27.5 | 25.8823 | 50 | 31 | 1.0005 | 62.7451 | 86 | 8210 | 31.3726 | 105.9112 | 38.2111 | -0.375 | 19.875 | 0 | 39.2304 | 33.5781
9/25/2020 20:30:22.5 | 6.5246 | 88 | 2 | 2500.3121 | 112.7151 | 49.4439 | 53.946 | 30.7665 | 32.4025 | 0.03899 | 107.2618 | 11.4248 | 70.647 | 70.0375 | 23.6475 | 1.0044 | 98.4202 | 506.6116 | 480.7396 | 57.4677 | 597.6194 | 2.0844 | 449.6701 | 29.5124 | 41.9005 | 33.8385 | 43.681 | 12.0028 | 106.2526 | 29.257 | 7.7152 | 88.3329 | 22.2142 | 27.5 | 25.8823 | 50 | 31 | 1.0012 | 62.7451 | 90 | 7750 | 31.3726 | 105.5908 | 37.8906 | -0.3125 | 20.125 | 0 | 38.9832 | 33.5781
9/25/2020 20:30:23.5 | 6.5248 | 89 | 2 | 2502.0363 | 112.7486 | 49.4782 | 54.0102 | 30.7658 | 32.3621 | 0.03924 | 107.2356 | 11.4336 | 70.5899 | 69.9109 | 23.6564 | 1.0051 | 98.4197 | 507.9043 | 481.303 | 57.6269 | 598.3132 | 2.1046 | 449.9215 | 29.5416 | 41.8554 | 33.9055 | 43.8431 | 12.0126 | 105.7478 | 29.3165 | 7.8029 | 88.4251 | 22.2286 | 27.5 | 25.8823 | 50 | 31 | 1.0023 | 63.1373 | 87 | 7920 | 31.3726 | 105.5908 | 37.7808 | -0.375 | 20.0625 | 0 | 38.9679 | 33.5781
9/25/2020 20:30:24.5 | 6.5251 | 90 | 2 | 2503.4028 | 113.1346 | 49.5102 | 54.044 | 30.7892 | 32.3167 | 0.04071 | 107.2531 | 11.4287 | 70.7041 | 69.9492 | 23.689 | 1.0049 | 98.4174 | 507.4265 | 481.3593 | 57.5254 | 598.9962 | 2.0904 | 451.765 | 29.6589 | 42.0118 | 33.9055 | 43.7397 | 12.0217 | 106.3338 | 29.1067 | 7.8119 | 88.5593 | 22.2286 | 27.5 | 25.8823 | 50 | 31 | 0.9995 | 63.1373 | 87 | 8070 | 31.3726 | 105.2704 | 37.6038 | -0.375 | 20.3125 | 0 | 38.3698 | 33.5781
9/25/2020 20:30:25.5 | 6.5254 | 91 | 2 | 2500.125 | 113.5145 | 49.5238 | 54.1053 | 30.7748 | 32.2946 | 0.04227 | 107.2356 | 11.4384 | 70.5043 | 69.8091 | 23.7219 | 1.0028 | 98.4174 | 507.4265 | 481.5565 | 57.5995 | 599.7194 | 2.101 | 450.1729 | 29.7195 | 41.7751 | 34.0636 | 43.5048 | 11.9937 | 106.5299 | 29.1833 | 7.7603 | 88.6432 | 22.3352 | 27.5 | 25.8823 | 50 | 31 | 0.99886 | 62.7451 | 87 | 8070 | 31.3726 | 105.5908 | 37.619 | -0.3125 | 20.4375 | 0 | 37.912 | 33.5781
9/25/2020 20:30:26.5 | 6.5257 | 92 | 2 | 2501.7656 | 113.1808 | 49.5657 | 54.1416 | 30.7802 | 32.2541 | 0.04431 | 107.2269 | 11.4404 | 70.3616 | 69.3418 | 23.7576 | 1.0031 | 98.418 | 506.1339 | 479.8102 | 57.8301 | 600.282 | 2.0638 | 450.7874 | 29.6516 | 41.8554 | 33.8527 | 43.7914 | 11.9845 | 106.6705 | 29.3165 | 7.7178 | 88.8026 | 22.3885 | 27.5 | 25.8823 | 50 | 31 | 1.0003 | 63.1373 | 91 | 7900 | 31.3726 | 105.5908 | 37.2528 | -0.3125 | 20.375 | 0 | 37.9578 | 33.5781
9/25/2020 20:30:27.5 | 6.5259 | 93 | 2 | 2501.2951 | 113.2162 | 49.6537 | 54.2017 | 30.7551 | 32.2163 | 0.04643 | 107.1833 | 11.4413 | 70.333 | 69.508 | 23.775 | 1.0083 | 98.4174 | 506.9769 | 480.2608 | 57.7216 | 600.7642 | 2.0771 | 449.6143 | 29.6553 | 41.6919 | 33.9055 | 43.9396 | 11.9838 | 106.3338 | 29.4144 | 7.781 | 88.8864 | 22.3885 | 27.5 | 25.8823 | 50 | 31 | 1.0024 | 63.1373 | 91 | 7990 | 31.3726 | 105.5908 | 37.2589 | -0.375 | 20.3125 | 0 | 37.9242 | 33.5781
9/25/2020 20:30:28.5 | 6.5262 | 94 | 2 | 2500.3567 | 113.3547 | 49.7169 | 54.2381 | 30.7549 | 32.187 | 0.04789 | 107.2443 | 11.4452 | 70.5614 | 69.3166 | 23.7941 | 0.99868 | 98.4197 | 506.5273 | 479.6693 | 57.7216 | 601.3453 | 2.0609 | 451.0108 | 29.6804 | 41.7962 | 33.877 | 43.9913 | 11.9997 | 106.196 | 29.2045 | 7.7513 | 88.9284 | 22.3598 | 27.5 | 25.8823 | 50 | 31 | 1.0004 | 63.1373 | 87 | 8120 | 31.3726 | 105.5908 | 36.911 | -0.4375 | 20.1875 | 0 | 37.738 | 33.5781
9/25/2020 20:30:29.5 | 6.5265 | 95 | 2 | 2499.805 | 113.4515 | 49.7341 | 54.2769 | 30.7632 | 32.1599 | 0.05228 | 107.192 | 11.4404 | 70.3045 | 69.8358 | 23.8232 | 1.011 | 98.418 | 506.6959 | 480.7115 | 57.874 | 601.8786 | 2.0676 | 450.7595 | 29.6992 | 41.9005 | 33.9967 | 43.7844 | 12.0164 | 105.7461 | 29.257 | 7.8171 | 88.9787 | 22.534 | 27.5 | 26.2745 | 50 | 31 | 1.0016 | 63.1373 | 91 | 7990 | 31.3726 | 104.95 | 36.8591 | -0.375 | 20.25 | 0 | 37.854 | 33.5781
9/25/2020 20:30:30.5 | 6.5268 | 96 | 2 | 2501.2752 | 113.5686 | 49.7726 | 54.3131 | 30.7529 | 32.1336 | 0.05086 | 107.2095 | 11.4423 | 70.3045 | 69.3468 | 23.8411 | 1.0101 | 98.4208 | 506.3306 | 479.8665 | 57.9618 | 602.6368 | 2.0718 | 449.9774 | 29.7474 | 41.7822 | 33.9896 | 43.7705 | 11.9853 | 106.3092 | 29.2953 | 7.7732 | 89.0207 | 22.5268 | 27.5 | 26.2745 | 50 | 31 | 1.0013 | 63.5294 | 91 | 7800 | 31.3726 | 104.6295 | 37.7014 | -0.3125 | 19.875 | 0 | 38.2172 | 33.5781
9/25/2020 20:30:31.5 | 6.5271 | 97 | 2 | 2502.5728 | 113.7946 | 49.8483 | 54.3545 | 30.762 | 32.105 | 0.04889 | 107.2007 | 11.4345 | 70.2188 | 69.9392 | 23.8625 | 1.0026 | 98.4214 | 505.6843 | 479.0215 | 57.874 | 603.2211 | 2.0259 | 450.2567 | 29.822 | 41.7962 | 33.9126 | 44.1981 | 11.9937 | 106.2817 | 29.2045 | 7.7578 | 89.0123 | 22.5023 | 27.5 | 25.8823 | 50 | 31 | 1.0009 | 63.1373 | 87 | 7990 | 31.3726 | 105.5908 | 37.6343 | -0.375 | 19.25 | 0 | 38.7451 | 33.5781
9/25/2020 20:30:32.5 | 6.5273 | 98 | 2 | 2501.1674 | 114.0619 | 49.8818 | 54.3799 | 30.7793 | 32.0827 | 0.04914 | 107.1571 | 11.4365 | 70.2474 | 69.2947 | 23.8747 | 1.0092 | 98.4231 | 505.7967 | 478.6835 | 57.9248 | 603.6416 | 2.0747 | 449.7539 | 29.8753 | 41.6398 | 33.8314 | 43.9396 | 12.0134 | 106.4795 | 29.257 | 7.7629 | 88.9955 | 22.4736 | 27.5 | 26.2745 | 50 | 31 | 1.001 | 63.1373 | 91 | 7850 | 31.3726 | 105.2704 | 37.4969 | -0.375 | 19.375 | 0 | 39.4623 | 33.5781
9/25/2020 20:30:33.5 | 6.5276 | 99 | 2 | 2499.2297 | 114.36 | 49.9119 | 54.4101 | 30.7644 | 32.0735 | 0.04799 | 107.1396 | 11.4374 | 70.2474 | 69.5046 | 23.8951 | 0.99672 | 98.4265 | 505.7405 | 479.0497 | 57.9248 | 604.2608 | 2.1243 | 450.7595 | 29.9301 | 41.7441 | 33.9582 | 43.9913 | 11.9914 | 106.763 | 29.257 | 7.7629 | 89.1213 | 22.6017 | 27.5 | 26.2745 | 50 | 31 | 0.99925 | 63.5294 | 91 | 8070 | 31.3726 | 105.5908 | 37.0422 | -0.375 | 20.125 | 0 | 39.4196 | 33.5781
9/25/2020 20:30:34.5 | 6.5279 | 100 | 2 | 2502.5952 | 114.2478 | 49.9267 | 54.4429 | 30.7532 | 32.0486 | 0.04863 | 107.1658 | 11.4413 | 70.2188 | 69.466 | 23.9253 | 1.0085 | 98.4231 | 506.1058 | 478.8807 | 57.992 | 604.6682 | 2.1562 | 449.9494 | 29.941 | 42.0217 | 33.8599 | 43.6978 | 12.0051 | 106.4795 | 29.2216 | 7.8312 | 89.2303 | 22.6089 | 27.5 | 25.8823 | 50 | 31 | 0.9991 | 63.5294 | 87 | 8210 | 31.3726 | 105.5908 | 37.1765 | -0.3125 | 19.8125 | 0 | 39.3707 | 33.5781
9/25/2020 20:30:35.5 | 6.5282 | 101 | 2 | 2500.6137 | 114.7211 | 49.9659 | 54.4766 | 30.7556 | 32.0277 | 0.04556 | 107.2007 | 11.4336 | 70.3901 | 69.6453 | 23.9565 | 0.99975 | 98.4231 | 506.4711 | 479.4722 | 58.0839 | 605.105 | 2.1493 | 451.1226 | 30.0413 | 41.699 | 33.8 | 44.2568 | 11.999 | 105.8352 | 29.4215 | 7.8106 | 89.3561 | 22.6017 | 27.5 | 26.2745 | 50 | 31 | 1.0019 | 63.5294 | 91 | 8140 | 31.3726 | 105.5908 | 36.8378 | -0.375 | 20.25 | 0 | 38.7207 | 33.5781
9/25/2020 20:30:36.5 | 6.5284 | 102 | 2 | 2501.1882 | 114.9086 | 49.9728 | 54.5399 | 30.7694 | 31.9967 | 0.04594 | 107.2007 | 11.4491 | 70.2759 | 70.0342 | 23.9543 | 0.99619 | 98.4191 | 505.2346 | 478.3174 | 58.2293 | 605.4614 | 2.1181 | 449.7819 | 30.0973 | 41.6398 | 33.9511 | 44.2498 | 12.0081 | 105.9433 | 29.3619 | 7.7591 | 89.4652 | 22.7011 | 27.5 | 26.2745 | 50 | 31 | 1.0022 | 63.9216 | 91 | 7700 | 31.3726 | 105.2704 | 36.6119 | -0.25 | 20.125 | 0 | 38.3026 | 33.5781
9/25/2020 20:30:37.5 | 6.5287 | 103 | 2 | 2503.5435 | 115.0511 | 50.0086 | 54.5703 | 30.7958 | 31.9612 | 0.04545 | 107.192 | 11.4491 | 70.4472 | 69.6236 | 23.9885 | 0.99797 | 98.4197 | 505.628 | 478.9652 | 58.483 | 606.0134 | 2.1329 | 451.7371 | 30.163 | 41.6919 | 33.9369 | 43.9913 | 11.9838 | 105.9999 | 29.4668 | 7.8751 | 89.5742 | 22.74 | 27.5 | 26.2745 | 50 | 31 | 1.0001 | 63.9216 | 92 | 8070 | 31.7647 | 104.95 | 36.6058 | -0.1875 | 20.4375 | 0 | 38.1348 | 33.5781
9/25/2020 20:30:38.5 | 6.529 | 104 | 2 | 2501.5079 | 115.3757 | 50.0669 | 54.6241 | 30.7667 | 31.9696 | 0.04367 | 107.2269 | 11.4491 | 70.3901 | 69.6754 | 24.0461 | 1.006 | 98.418 | 504.6726 | 479.2187 | 58.446 | 606.5524 | 2.1101 | 449.7819 | 30.2235 | 42.0189 | 33.8527 | 44.1604 | 12.0051 | 105.9422 | 29.3761 | 7.9112 | 89.7084 | 22.7615 | 27.5 | 26.6667 | 51 | 31 | 1.0004 | 63.9216 | 88 | 8120 | 31.3726 | 105.2704 | 36.8927 | -0.3125 | 20.4375 | 0 | 38.2324 | 33.5781
9/25/2020 20:30:39.5 | 6.5293 | 105 | 2 | 2500.4266 | 115.423 | 50.1482 | 54.6824 | 30.7629 | 31.9526 | 0.04125 | 107.2443 | 11.4617 | 70.3616 | 70.1739 | 24.094 | 1.011 | 98.4197 | 505.2346 | 478.1484 | 58.2362 | 607.0349 | 2.0862 | 451.1784 | 30.2228 | 41.6468 | 33.9055 | 44.1534 | 11.999 | 105.8598 | 29.2116 | 7.8854 | 89.8091 | 22.7615 | 27.5 | 26.6667 | 51 | 31 | 1.0009 | 63.9216 | 88 | 8160 | 31.7647 | 105.2704 | 36.8286 | -0.25 | 19.6875 | 0 | 38.4399 | 33.5781
9/25/2020 20:30:40.5 | 6.5296 | 106 | 2 | 2501.0814 | 115.4356 | 50.1484 | 54.7347 | 30.7543 | 31.9442 | 0.0446 | 107.2269 | 11.451 | 70.2759 | 69.8909 | 24.1136 | 0.99423 | 98.418 | 503.2675 | 477.7541 | 58.2664 | 607.5282 | 2.134 | 449.2232 | 30.234 | 41.8343 | 33.9724 | 44.4426 | 12.0081 | 106.0822 | 29.2428 | 7.7565 | 89.8007 | 22.8292 | 27.5 | 26.2745 | 51 | 31 | 1.0003 | 63.9216 | 92 | 7800 | 31.7647 | 105.2704 | 36.6394 | -0.3125 | 19.3125 | 0 | 38.5651 | 33.5781
9/25/2020 20:30:41.5 | 6.5298 | 107 | 2 | 2499.5379 | 115.4824 | 50.1637 | 54.7706 | 30.7616 | 31.9244 | 0.04544 | 107.1745 | 11.4491 | 70.3045 | 69.662 | 24.1509 | 1.017 | 98.4191 | 503.6891 | 477.0781 | 58.5406 | 607.8228 | 2.1316 | 451.4298 | 30.2276 | 41.8554 | 33.8314 | 44.5152 | 11.9914 | 106.0834 | 29.369 | 7.8467 | 89.7839 | 22.6867 | 27.5 | 26.6667 | 51 | 31 | 1.0015 | 63.9216 | 88 | 8090 | 31.7647 | 105.5908 | 36.7493 | -0.1875 | 19.4375 | 0 | 38.971 | 33.5781
9/25/2020 20:30:42.5 | 6.5301 | 108 | 2 | 2501.6443 | 115.3963 | 50.2023 | 54.7976 | 30.7692 | 31.9005 | 0.04459 | 107.2095 | 11.4491 | 70.2474 | 69.3569 | 24.2074 | 1.0101 | 98.4185 | 503.4361 | 476.5711 | 58.3678 | 608.3379 | 2.0381 | 451.6812 | 30.2306 | 41.73 | 33.9268 | 44.5976 | 12.0058 | 106.1388 | 29.2953 | 7.9344 | 89.7923 | 22.8363 | 27.5 | 26.2745 | 51 | 31 | 1.0018 | 63.9216 | 88 | 8190 | 31.7647 | 105.5908 | 36.6547 | -0.375 | 20 | 0 | 38.7665 | 33.5781
9/25/2020 20:30:43.5 | 6.5304 | 109 | 2 | 2501.779 | 115.7473 | 50.2697 | 54.8537 | 30.7339 | 31.8838 | 0.04438 | 107.1571 | 11.4491 | 70.5614 | 69.9642 | 24.2562 | 1.0021 | 98.418 | 502.6212 | 476.2613 | 58.4761 | 608.7988 | 2.0487 | 449.4467 | 30.3241 | 41.6328 | 33.8984 | 44.2945 | 12.0073 | 105.9422 | 29.3024 | 7.8158 | 89.8845 | 22.9674 | 27.5 | 26.2745 | 51 | 31 | 0.99837 | 63.9216 | 92 | 8070 | 31.7647 | 105.2704 | 36.5112 | -0.25 | 19.875 | 0 | 39.1357 | 33.5781
9/25/2020 20:30:44.5 | 6.5307 | 110 | 2 | 2501.6496 | 115.8698 | 50.3003 | 54.915 | 30.7254 | 31.8737 | 0.04389 | 107.192 | 11.45 | 70.1617 | 70.0392 | 24.282 | 0.9994 | 98.4185 | 503.6048 | 476.7964 | 58.5337 | 609.276 | 2.078 | 450.8433 | 30.3546 | 41.7441 | 33.944 | 44.4048 | 12.0058 | 105.9707 | 29.4144 | 7.8751 | 89.9768 | 22.9602 | 27.5 | 26.6667 | 51 | 31 | 1.0006 | 64.3137 | 88 | 8310 | 31.7647 | 104.95 | 36.9598 | -0.3125 | 20 | 0 | 39.4196 | 33.5781
9/25/2020 20:30:45.5 | 6.5309 | 111 | 2 | 2499.8085 | 116.2502 | 50.3178 | 54.9467 | 30.7515 | 31.8496 | 0.04149 | 107.2356 | 11.4529 | 70.3901 | 70.114 | 24.3245 | 1.0074 | 98.4208 | 503.6048 | 476.4866 | 58.7873 | 609.764 | 2.097 | 449.726 | 30.4319 | 41.5355 | 34.0038 | 44.5598 | 12.0043 | 106.8134 | 29.2045 | 7.9241 | 90.0187 | 23.0739 | 27.5 | 26.6667 | 51 | 31 | 1.0005 | 64.3137 | 88 | 7990 | 31.7647 | 105.5908 | 37.9395 | -0.3125 | 20.125 | 0 | 38.8428 | 33.5781
9/25/2020 20:30:46.5 | 6.5312 | 112 | 2 | 2502.4431 | 116.2299 | 50.3451 | 55.0001 | 30.7612 | 31.8257 | 0.04296 | 107.2095 | 11.4491 | 70.2474 | 69.9509 | 24.3508 | 1.0111 | 98.4197 | 501.4691 | 475.2473 | 58.605 | 610.1879 | 2.0474 | 452.184 | 30.4586 | 41.4001 | 33.8741 | 44.3741 | 11.9914 | 106.7002 | 29.1733 | 7.83 | 90.22 | 22.9961 | 27.5 | 26.6667 | 51 | 31 | 1.0012 | 64.3137 | 92 | 7870 | 31.7647 | 105.9112 | 37.561 | -0.375 | 19.25 | 0 | 38.8123 | 33.5781
9/25/2020 20:30:47.5 | 6.5315 | 113 | 2 | 2502.1734 | 116.4413 | 50.3635 | 55.041 | 30.7813 | 31.8082 | 0.04395 | 107.1571 | 11.4491 | 70.647 | 69.3351 | 24.3604 | 1.0136 | 98.4197 | 504.0825 | 476.6837 | 58.7298 | 610.488 | 2.0959 | 450.2287 | 30.5108 | 41.5806 | 33.8984 | 44.3979 | 11.9807 | 106.7282 | 29.1974 | 7.9769 | 90.2788 | 23.0739 | 27.5 | 26.2745 | 51 | 31 | 1.0017 | 64.3137 | 88 | 8070 | 31.7647 | 105.9112 | 37.4237 | -0.3125 | 20 | 0 | 38.3881 | 33.4844
9/25/2020 20:30:48.5 | 6.5318 | 114 | 2 | 2499.3292 | 116.5214 | 50.364 | 55.0671 | 30.7752 | 31.7982 | 0.04757 | 107.1396 | 11.4433 | 70.1332 | 69.5633 | 24.3856 | 0.98728 | 98.4197 | 502.6212 | 475.0501 | 58.4625 | 610.7804 | 2.0862 | 452.2957 | 30.497 | 41.3056 | 33.9126 | 44.4356 | 11.9845 | 106.6442 | 29.4456 | 7.9511 | 90.3375 | 23.035 | 27.5 | 26.2745 | 51 | 31 | 1.0001 | 64.3137 | 92 | 7940 | 31.7647 | 105.9112 | 37.3993 | -0.375 | 20.4375 | 0 | 38.1378 | 33.5781
9/25/2020 20:30:49.5 | 6.5321 | 115 | 2 | 2500.5375 | 116.5133 | 50.3894 | 55.1092 | 30.7582 | 31.7839 | 0.05067 | 107.1484 | 11.4365 | 70.1332 | 69.647 | 24.4083 | 1.0019 | 98.418 | 502.5369 | 475.8669 | 58.6078 | 611.274 | 2.1537 | 450.2846 | 30.5097 | 41.5595 | 34.0322 | 44.4286 | 12.0081 | 106.8105 | 29.3336 | 7.9705 | 90.4549 | 23.1026 | 27.5 | 26.6667 | 51 | 31 | 1.0004 | 64.3137 | 89 | 8120 | 31.7647 | 106.2317 | 37.0636 | -0.375 | 20.4375 | 0 | 38.1165 | 33.5781
9/25/2020 20:30:50.5 | 6.5323 | 116 | 2 | 2501.2293 | 116.7377 | 50.4045 | 55.1329 | 30.7543 | 31.788 | 0.05375 | 107.1745 | 11.4413 | 70.2188 | 69.8825 | 24.4321 | 1.0054 | 98.4185 | 501.4691 | 474.7684 | 58.838 | 611.4991 | 2.1604 | 451.0108 | 30.5769 | 41.7441 | 33.8527 | 44.5082 | 12.0134 | 106.615 | 29.257 | 8.0014 | 90.5136 | 23.2408 | 27.5 | 26.2745 | 51 | 31 | 1.0025 | 64.3137 | 93 | 8070 | 31.7647 | 105.5908 | 36.9934 | -0.375 | 20.6875 | 0 | 37.7045 | 33.5781
9/25/2020 20:30:51.5 | 6.5326 | 117 | 2 | 2500.5723 | 116.9403 | 50.4238 | 55.183 | 30.7443 | 31.7839 | 0.05692 | 107.1833 | 11.4433 | 70.333 | 69.4073 | 24.4585 | 1.0092 | 98.4197 | 501.8625 | 475.8669 | 58.9093 | 611.9416 | 2.1462 | 451.7091 | 30.6219 | 41.9738 | 33.9055 | 44.6841 | 12.0066 | 106.196 | 29.2782 | 7.9614 | 90.6646 | 23.2408 | 27 | 26.6667 | 51 | 31 | 0.99861 | 64.7059 | 93 | 8140 | 31.7647 | 105.2704 | 36.9171 | -0.3125 | 20.375 | 0 | 37.9852 | 33.5781
9/25/2020 20:30:52.5 | 6.5329 | 118 | 2 | 2500.9464 | 117.0025 | 50.4771 | 55.2527 | 30.761 | 31.7586 | 0.05815 | 107.2007 | 11.4433 | 70.333 | 70.3364 | 24.4926 | 1.017 | 98.4185 | 500.3169 | 474.0925 | 59.0203 | 612.2634 | 2.1077 | 449.726 | 30.6428 | 41.8794 | 34.0109 | 44.4356 | 12.0013 | 106.1108 | 29.2358 | 7.8996 | 90.7065 | 23.1876 | 27.5 | 26.6667 | 51 | 31 | 0.99745 | 64.7059 | 89 | 8330 | 31.7647 | 105.2704 | 36.6974 | -0.25 | 20 | 0 | 38.0157 | 33.4844
9/25/2020 20:30:53.5 | 6.5332 | 119 | 2 | 2500.8841 | 117.0986 | 50.5277 | 55.3006 | 30.7493 | 31.7644 | 0.05683 | 107.1745 | 11.4568 | 70.4757 | 70.3464 | 24.5163 | 1.011 | 98.4185 | 501.2724 | 473.67 | 58.7736 | 612.5798 | 2.1303 | 450.4801 | 30.6672 | 41.8865 | 33.8984 | 44.6492 | 12.0104 | 105.9707 | 29.1904 | 7.9112 | 90.7484 | 23.1804 | 27 | 27.0588 | 51 | 31 | 1.0011 | 64.3137 | 93 | 7870 | 31.7647 | 104.95 | 36.7767 | -0.375 | 19.4375 | 0 | 38.4186 | 33.5781
9/25/2020 20:30:54.5 | 6.5334 | 120 | 2 | 2501.6737 | 117.2915 | 50.5801 | 55.3242 | 30.7629 | 31.7238 | 0.0567 | 107.1571 | 11.4559 | 70.0761 | 69.5901 | 24.532 | 0.99886 | 98.4197 | 499.8954 | 473.3038 | 59.1559 | 613.0039 | 2.0879 | 450.2008 | 30.7274 | 41.8103 | 33.8741 | 44.6771 | 11.9906 | 106.3921 | 29.5859 | 7.9305 | 90.7233 | 23.422 | 27 | 27.0588 | 51 | 31 | 1.0024 | 64.7059 | 93 | 7870 | 31.7647 | 105.2704 | 36.7645 | -0.3125 | 20 | 0 | 38.6932 | 33.4844
9/25/2020 20:30:55.5 | 6.5337 | 121 | 2 | 2500.6684 | 117.5322 | 50.5909 | 55.3558 | 30.7495 | 31.7255 | 0.05373 | 107.1047 | 11.4481 | 70.0761 | 70.1821 | 24.5616 | 1.0056 | 98.4197 | 502.0311 | 474.008 | 58.875 | 613.2475 | 2.1163 | 452.184 | 30.7781 | 41.73 | 33.9298 | 44.4426 | 12.0005 | 106.5041 | 29.1379 | 7.9563 | 90.7736 | 23.2653 | 27 | 26.6667 | 51 | 31 | 0.99977 | 64.7059 | 89 | 8190 | 31.7647 | 105.5908 | 36.6089 | -0.375 | 19.9375 | 0 | 39.2212 | 33.4844
9/25/2020 20:30:56.5 | 6.534 | 122 | 2 | 2500.4043 | 117.6676 | 50.5996 | 55.3905 | 30.751 | 31.7101 | 0.0532 | 107.1396 | 11.4365 | 70.3045 | 70.2635 | 24.588 | 1.0211 | 98.4219 | 501.188 | 474.008 | 59.0915 | 613.5508 | 2.0857 | 449.5584 | 30.8103 | 42.0048 | 33.8527 | 44.6115 | 12.0111 | 106.5624 | 29.0996 | 7.9692 | 90.8659 | 23.4005 | 27 | 26.6667 | 51 | 31 | 1.0002 | 64.7059 | 93 | 8070 | 31.7647 | 105.5908 | 36.3922 | -0.375 | 19.9375 | 0 | 39.3066 | 33.5781
9/25/2020 20:30:57.5 | 6.5343 | 123 | 2 | 2500.8491 | 117.6632 | 50.6017 | 55.4291 | 30.7529 | 31.6958 | 0.05275 | 107.096 | 11.4297 | 70.2759 | 70.124 | 24.616 | 1.0081 | 98.4197 | 501.6377 | 474.1488 | 59.1217 | 613.8782 | 2.1336 | 451.3181 | 30.8146 | 41.7751 | 34.018 | 44.7456 | 12.0066 | 106.4761 | 29.2882 | 7.9137 | 90.9162 | 23.3544 | 27 | 26.6667 | 51 | 31 | 0.99849 | 65.098 | 93 | 8160 | 31.7647 | 105.5908 | 36.5723 | -0.3125 | 19.5 | 0 | 39.3341 | 33.4844
9/25/2020 20:30:58.5 | 6.5346 | 124 | 2 | 2498.912 | 117.632 | 50.63 | 55.4741 | 30.7378 | 31.7032 | 0.05375 | 107.1396 | 11.4326 | 70.2474 | 69.7891 | 24.6471 | 1.014 | 98.4168 | 501.188 | 473.4446 | 59.26 | 614.1838 | 2.1014 | 450.7315 | 30.7826 | 41.8132 | 33.944 | 44.3183 | 12.0126 | 106.1651 | 29.1691 | 7.9021 | 90.9246 | 23.4394 | 27 | 27.0588 | 51 | 31 | 1.0009 | 65.098 | 89 | 8140 | 31.7647 | 105.5908 | 36.1054 | -0.3125 | 19.4375 | 0 | 39.2151 | 33.4844
9/25/2020 20:30:59.5 | 6.5348 | 125 | 2 | 2500.1712 | 117.519 | 50.6462 | 55.5134 | 30.7479 | 31.6765 | 0.05283 | 107.1222 | 11.4384 | 70.2474 | 69.7206 | 24.6846 | 1.0046 | 98.4197 | 499.5582 | 472.3743 | 59.3449 | 614.597 | 2.0798 | 449.1115 | 30.7685 | 41.7962 | 33.9055 | 44.6632 | 11.9914 | 106.1119 | 29.257 | 7.9189 | 90.9162 | 23.5069 | 27 | 26.6667 | 51 | 31 | 1.0023 | 65.098 | 93 | 7750 | 31.7647 | 104.95 | 36.3617 | -0.3125 | 19.125 | 0 | 39.4653 | 33.4844
9/25/2020 20:31:00.5 | 6.5351 | 126 | 2 | 2500.6714 | 117.857 | 50.6919 | 55.5347 | 30.7523 | 31.6621 | 0.0523 | 107.1047 | 11.4413 | 70.3616 | 69.6403 | 24.7258 | 1.0174 | 98.4197 | 498.6589 | 472.4588 | 59.186 | 614.9027 | 2.1524 | 452.2119 | 30.8632 | 41.7892 | 33.9896 | 44.6046 | 12.0179 | 106.336 | 29.145 | 7.9962 | 91.0168 | 23.4854 | 27 | 27.0588 | 51 | 31 | 1.0036 | 64.7059 | 93 | 7870 | 31.7647 | 104.95 | 36.2793 | -0.25 | 19.8125 | 0 | 39.3646 | 33.4844
9/25/2020 20:31:01.5 | 6.5354 | 127 | 2 | 2499.9722 | 117.9921 | 50.7524 | 55.5578 | 30.7452 | 31.6565 | 0.05116 | 107.1309 | 11.4588 | 70.333 | 69.739 | 24.7598 | 1.0147 | 98.4185 | 499.3053 | 471.98 | 59.2367 | 615.4823 | 2.1451 | 449.2511 | 30.8899 | 41.5806 | 33.8527 | 44.7079 | 12.0028 | 106.2229 | 29.1974 | 8.0233 | 91.0923 | 23.6133 | 27 | 27.451 | 51 | 31 | 0.99956 | 65.098 | 93 | 8140 | 31.7647 | 105.2704 | 36.3525 | -0.3125 | 20 | 0 | 39.2304 | 33.4844
9/25/2020 20:31:02.5 | 6.5357 | 128 | 2 | 2499.4261 | 118.0054 | 50.7816 | 55.5656 | 30.7364 | 31.6549 | 0.04959 | 107.1658 | 11.4559 | 70.2188 | 70.109 | 24.815 | 1.0108 | 98.4185 | 499.2491 | 472.8532 | 59.3751 | 616.0164 | 2.1524 | 451.4577 | 30.8866 | 41.8273 | 34.0251 | 44.6939 | 12.0058 | 106.2789 | 29.2358 | 8.0349 | 91.2433 | 23.5745 | 27 | 27.0588 | 51 | 31 | 1.0002 | 65.098 | 89 | 8190 | 31.7647 | 105.2704 | 37.2498 | -0.3125 | 20 | 0 | 39.3341 | 33.4844
9/25/2020 20:31:03.5 | 6.5359 | 129 | 2 | 2501.1324 | 118.0621 | 50.7912 | 55.6021 | 30.7214 | 31.6628 | 0.04871 | 107.1571 | 11.4578 | 69.9619 | 69.9792 | 24.8683 | 0.9896 | 98.4174 | 500.7665 | 472.9377 | 59.4189 | 616.3623 | 2.1063 | 451.4019 | 30.9226 | 41.7681 | 33.9511 | 44.7903 | 12.0111 | 106.3058 | 29.2287 | 8.0104 | 91.3272 | 23.6593 | 27 | 27.0588 | 51 | 31 | 0.99672 | 65.098 | 89 | 8140 | 31.7647 | 105.2704 | 37.1002 | -0.3125 | 20.0625 | 0 | 39.1632 | 33.4844
9/25/2020 20:31:04.5 | 6.5362 | 130 | 2 | 2500.6148 | 118.1935 | 50.8224 | 55.6425 | 30.7117 | 31.6393 | 0.04811 | 107.1658 | 11.4384 | 70.2759 | 69.7908 | 24.9121 | 1.009 | 98.418 | 499.9235 | 472.4025 | 59.108 | 616.7137 | 2.15 | 449.4467 | 30.9506 | 41.4481 | 33.8841 | 44.6283 | 11.9914 | 106.4744 | 29.2741 | 7.9344 | 91.453 | 23.645 | 27 | 27.0588 | 51 | 31 | 1 | 65.098 | 94 | 8070 | 31.7647 | 105.2704 | 36.9659 | -0.3125 | 20.25 | 0 | 39.1907 | 33.4844
9/25/2020 20:31:05.5 | 6.5365 | 131 | 2 | 2500.1591 | 118.4016 | 50.8356 | 55.6729 | 30.7103 | 31.6298 | 0.04499 | 107.1658 | 11.4442 | 70.5328 | 69.7089 | 24.9488 | 1.0071 | 98.4191 | 498.8837 | 471.6702 | 59.4462 | 617.0466 | 2.179 | 451.1784 | 30.9994 | 41.6398 | 33.8984 | 44.7148 | 11.9899 | 106.0834 | 29.1521 | 7.9163 | 91.6207 | 23.6593 | 27 | 27.0588 | 51 | 31 | 0.9991 | 65.4902 | 90 | 8290 | 31.7647 | 105.9112 | 36.9629 | -0.1875 | 20.25 | 0 | 39.148 | 33.4844
9/25/2020 20:31:06.5 | 6.5368 | 132 | 2 | 2500.6768 | 118.5266 | 50.879 | 55.7355 | 30.7405 | 31.5945 | 0.04254 | 107.192 | 11.4462 | 70.3901 | 70.2602 | 24.9442 | 0.99975 | 98.4174 | 499.1929 | 471.0224 | 59.642 | 617.4197 | 2.1938 | 451.1226 | 31.0386 | 41.5806 | 34.018 | 44.8112 | 12.0028 | 106.4458 | 29.3024 | 8.0156 | 91.7381 | 23.7269 | 27 | 27.451 | 51 | 31 | 1.0018 | 65.4902 | 90 | 8240 | 31.7647 | 105.5908 | 36.8042 | -0.25 | 20.375 | 0 | 38.6902 | 33.4844
9/25/2020 20:31:07.5 | 6.5371 | 133 | 2 | 2502.0489 | 118.5349 | 50.9309 | 55.7852 | 30.7224 | 31.5959 | 0.04103 | 107.1571 | 11.4423 | 70.3616 | 70.1489 | 24.9576 | 0.99744 | 98.4191 | 499.6987 | 471.5294 | 59.5475 | 617.696 | 2.2437 | 449.7819 | 31.0578 | 41.5876 | 33.8527 | 44.8698 | 11.9937 | 106.5036 | 29.1521 | 8.004 | 91.8052 | 23.8793 | 27 | 27.0588 | 51 | 31 | 0.99641 | 65.8824 | 94 | 7900 | 31.7647 | 105.2704 | 36.7706 | -0.3125 | 20.3125 | 0 | 38.6047 | 33.4844
9/25/2020 20:31:08.5 | 6.5373 | 134 | 2 | 2500.799 | 118.8086 | 50.8832 | 55.7835 | 30.73 | 31.5939 | 0.03811 | 107.1222 | 11.4559 | 70.2188 | 70.2535 | 24.9661 | 1.0074 | 98.4197 | 499.3896 | 470.966 | 59.5709 | 617.9724 | 2.2003 | 449.9774 | 31.114 | 41.5595 | 34.0565 | 44.6353 | 11.9975 | 106.8122 | 29.491 | 8.0852 | 91.8975 | 23.7657 | 27 | 27.0588 | 51 | 31 | 1.002 | 65.4902 | 90 | 8140 | 31.7647 | 105.9112 | 36.7401 | -0.3125 | 20.5625 | 0 | 38.1867 | 33.4844
9/25/2020 20:31:09.5 | 6.5376 | 135 | 2 | 2500.5448 | 118.7965 | 50.9493 | 55.8406 | 30.7318 | 31.5825 | 0.03888 | 107.1396 | 11.4607 | 70.1903 | 70.0308 | 24.9966 | 1.0138 | 98.4214 | 499.0523 | 471.4448 | 59.5845 | 618.2541 | 2.2014 | 449.5305 | 31.1076 | 41.6779 | 33.9511 | 45.0624 | 12.0005 | 106.5058 | 29.2428 | 8.1238 | 91.9814 | 23.7126 | 27 | 27.0588 | 51 | 31 | 1.0005 | 65.4902 | 90 | 8260 | 31.7647 | 105.9112 | 36.6455 | -0.4375 | 20.375 | 0 | 38.1134 | 33.4844
9/25/2020 20:31:10.5 | 6.5379 | 136 | 2 | 2501.0426 | 118.8415 | 50.9815 | 55.8703 | 30.7195 | 31.5834 | 0.04052 | 107.1396 | 11.4617 | 70.4472 | 69.57 | 25.0116 | 0.99975 | 98.4236 | 500.0078 | 471.642 | 59.2572 | 618.4957 | 2.1799 | 451.2343 | 31.1256 | 41.5496 | 33.9511 | 44.987 | 12.0058 | 106.5641 | 29.3236 | 8.0942 | 92.0569 | 23.8721 | 27 | 27.0588 | 51 | 31 | 1.0032 | 65.4902 | 94 | 8120 | 31.7647 | 105.2704 | 36.4716 | -0.375 | 20.4375 | 0 | 37.8693 | 33.4844
9/25/2020 20:31:11.5 | 6.5382 | 137 | 2 | 2500.7959 | 118.7976 | 50.9875 | 55.8885 | 30.7258 | 31.5732 | 0.03953 | 107.1396 | 11.4568 | 70.5328 | 70.2104 | 25.0298 | 1.0099 | 98.4208 | 497.8159 | 470.1492 | 59.7501 | 618.7884 | 2.169 | 450.7315 | 31.111 | 41.7962 | 33.9126 | 45.0247 | 12.0088 | 106.5053 | 29.1521 | 8.0839 | 92.1407 | 23.9928 | 27 | 27.451 | 52 | 31 | 0.99895 | 65.8824 | 90 | 8290 | 31.7647 | 105.5908 | 36.6211 | -0.375 | 20.1875 | 0 | 37.7289 | 33.4844
9/25/2020 20:31:12.5 | 6.5384 | 138 | 2 | 2501.2852 | 118.9158 | 51.0154 | 55.9379 | 30.7307 | 31.5524 | 0.03733 | 107.1745 | 11.4365 | 70.2188 | 70.0691 | 25.0734 | 1.0021 | 98.4214 | 495.9331 | 469.3324 | 59.8144 | 619.0539 | 2.1841 | 450.7315 | 31.1481 | 41.6539 | 33.8385 | 44.987 | 11.9997 | 106.5618 | 29.2712 | 8.1187 | 92.1575 | 23.9713 | 27 | 27.451 | 52 | 31 | 1.0028 | 65.8824 | 90 | 8480 | 32.1569 | 105.5908 | 36.4105 | -0.375 | 20.25 | 0 | 37.6007 | 33.4844
9/25/2020 20:31:13.5 | 6.5387 | 139 | 2 | 2498.9375 | 119.2288 | 51.0384 | 55.9656 | 30.715 | 31.5472 | 0.0367 | 107.1571 | 11.4442 | 70.2188 | 70.1888 | 25.1198 | 0.99387 | 98.4202 | 497.3101 | 469.1352 | 60.0033 | 619.3411 | 2.1699 | 449.8377 | 31.2007 | 41.8484 | 33.8456 | 44.9214 | 11.9982 | 106.3086 | 29.0471 | 8.0517 | 92.1911 | 24.0848 | 27 | 27.451 | 52 | 31 | 0.9991 | 65.4902 | 94 | 7870 | 31.7647 | 104.95 | 36.4624 | -0.375 | 20.125 | 0 | 37.7441 | 33.4844
9/25/2020 20:31:14.5 | 6.539 | 140 | 2 | 2503.8435 | 119.2761 | 51.0531 | 56.0376 | 30.7142 | 31.5327 | 0.03465 | 107.1833 | 11.4365 | 70.2188 | 70.2934 | 25.1706 | 1.0008 | 98.4197 | 498.7432 | 470.29 | 59.9595 | 619.8406 | 2.1998 | 450.6198 | 31.2744 | 41.699 | 33.9197 | 45.1349 | 11.9921 | 106.308 | 29.1591 | 8.0903 | 92.2498 | 24.1063 | 27 | 27.451 | 52 | 31 | 1.0026 | 65.8824 | 90 | 8070 | 32.1569 | 105.5908 | 36.4746 | -0.375 | 20 | 0 | 37.7502 | 33.4844
9/25/2020 20:31:15.5 | 6.5393 | 141 | 2 | 2498.095 | 119.9796 | 51.0495 | 56.0815 | 30.7243 | 31.5441 | 0.03562 | 107.1222 | 11.4365 | 70.1047 | 70.5169 | 25.226 | 1.0111 | 98.4191 | 496.5513 | 469.3606 | 59.8884 | 620.0658 | 2.1294 | 450.145 | 31.3866 | 41.5214 | 34.0038 | 45.0624 | 11.9914 | 106.3355 | 29.1379 | 8.0878 | 92.1156 | 24.138 | 27 | 27.451 | 52 | 31 | 1.0007 | 65.4902 | 93 | 8210 | 32.1569 | 105.5908 | 36.3892 | -0.375 | 17.3125 | 0 | 39.3158 | 33.4844
9/25/2020 20:31:16.5 | 6.5396 | 142 | 2 | 2499.2635 | 119.6356 | 51.0922 | 56.1147 | 30.71 | 31.5595 | 0.03818 | 107.0698 | 11.4374 | 70.3901 | 70.2718 | 25.2586 | 0.99779 | 98.4157 | 496.9447 | 468.4029 | 59.8514 | 620.3585 | 2.1719 | 449.5025 | 31.3113 | 41.4833 | 33.9653 | 44.9214 | 12.0164 | 106.4161 | 29.5717 | 8.062 | 92.0653 | 24.0991 | 27 | 27.0588 | 52 | 31 | 0.99763 | 65.8824 | 94 | 8210 | 32.1569 | 105.2704 | 36.3586 | -0.4375 | 19.625 | 0 | 38.6261 | 33.4844
9/25/2020 20:31:17.5 | 6.5398 | 143 | 2 | 2500.2462 | 119.3971 | 51.1416 | 56.1487 | 30.7306 | 31.5184 | 0.03833 | 107.0785 | 11.4462 | 70.1332 | 69.7005 | 25.2784 | 1.009 | 98.4191 | 496.0455 | 468.6282 | 60.1045 | 620.6295 | 2.1353 | 450.2846 | 31.2612 | 41.4311 | 34.0038 | 45.0247 | 12.0088 | 106.0273 | 29.0996 | 8.0929 | 92.2917 | 24.138 | 27 | 27.451 | 52 | 31 | 0.99666 | 65.8824 | 91 | 8460 | 32.1569 | 105.9112 | 36.1572 | -0.375 | 20.3125 | 0 | 37.8815 | 33.4844
9/25/2020 20:31:18.5 | 6.5401 | 144 | 2 | 2501.3496 | 119.4043 | 51.1814 | 56.1898 | 30.751 | 31.509 | 0.03755 | 107.1135 | 11.4413 | 70.3045 | 70.5764 | 25.2957 | 1.0037 | 98.4208 | 497.844 | 469.0507 | 60.0101 | 620.9462 | 2.1639 | 451.4577 | 31.2768 | 41.5425 | 33.8913 | 44.98 | 11.9937 | 106.3932 | 29.369 | 8.0749 | 92.3001 | 24.184 | 27 | 27.451 | 52 | 31 | 1.0017 | 66.2745 | 91 | 8240 | 32.1569 | 105.5908 | 36.2488 | -0.3125 | 20.125 | 0 | 37.8571 | 33.4844
9/25/2020 20:31:19.5 | 6.5404 | 145 | 2 | 2500.2211 | 119.8142 | 51.1638 | 56.2138 | 30.7174 | 31.519 | 0.03927 | 107.1484 | 11.4404 | 70.1617 | 70.6259 | 25.3251 | 1.0046 | 98.4197 | 495.8207 | 468.4029 | 60.162 | 621.2336 | 2.1675 | 450.117 | 31.37 | 41.7511 | 33.8984 | 45.1349 | 11.9724 | 106.5601 | 29.2116 | 8.0684 | 92.5014 | 24.2974 | 27 | 27.451 | 52 | 31 | 1.0011 | 65.8824 | 94 | 7870 | 32.1569 | 105.2704 | 36.1908 | -0.375 | 19.8125 | 0 | 38.1012 | 33.4844
9/25/2020 20:31:20.5 | 6.5407 | 146 | 2 | 2501.3726 | 119.923 | 51.1818 | 56.2382 | 30.6967 | 31.5144 | 0.04297 | 107.1745 | 11.4423 | 70.2474 | 70.212 | 25.3622 | 1.0076 | 98.4208 | 497.8159 | 469.5577 | 60.0033 | 621.596 | 2.1588 | 451.7929 | 31.413 | 41.6398 | 33.8984 | 45.0247 | 11.9921 | 106.3932 | 29.2045 | 8.1019 | 92.5433 | 24.2443 | 27 | 27.451 | 52 | 31 | 1.0008 | 66.2745 | 94 | 8140 | 32.1569 | 105.2704 | 36.2335 | -0.375 | 19.625 | 0 | 38.5712 | 33.4844
9/25/2020 20:31:21.5 | 6.5409 | 147 | 2 | 2501.8109 | 120.1673 | 51.2013 | 56.2771 | 30.6873 | 31.5061 | 0.04871 | 107.1309 | 11.4345 | 70.2474 | 70.6111 | 25.3973 | 1.0028 | 98.4185 | 496.9447 | 469.2479 | 59.9527 | 621.9344 | 2.1314 | 450.0053 | 31.4825 | 41.7441 | 33.9197 | 45.1279 | 12.0081 | 106.2229 | 29.1521 | 8.1045 | 92.5685 | 24.3721 | 27 | 27.451 | 52 | 31 | 1.0029 | 66.2745 | 94 | 7870 | 32.1569 | 105.2704 | 36.1572 | -0.3125 | 20.0625 | 0 | 39.267 | 33.4844
9/25/2020 20:31:22.5 | 6.5412 | 148 | 2 | 2501.2303 | 120.4442 | 51.2402 | 56.3216 | 30.6943 | 31.5024 | 0.05898 | 107.1222 | 11.4355 | 70.3616 | 70.2884 | 25.4559 | 0.99049 | 98.4231 | 497.0571 | 468.0367 | 60.0471 | 622.3263 | 2.1462 | 451.4577 | 31.5477 | 41.4763 | 33.9055 | 45.2242 | 12.0149 | 105.7512 | 29.145 | 8.0194 | 92.602 | 24.4109 | 27 | 27.451 | 52 | 31 | 0.99986 | 66.2745 | 91 | 8360 | 32.1569 | 105.5908 | 36.145 | -0.3125 | 19.5 | 0 | 39.3677 | 33.4844
9/25/2020 20:31:23.5 | 6.5415 | 149 | 2 | 2501.1955 | 120.4657 | 51.2696 | 56.3625 | 30.6902 | 31.4961 | 0.06904 | 107.1222 | 11.4442 | 70.3616 | 69.9692 | 25.496 | 1.0087 | 98.4202 | 494.2189 | 467.1636 | 60.2058 | 622.7182 | 2.1511 | 449.6981 | 31.5529 | 41.2224 | 34.1021 | 45.0247 | 11.9747 | 105.8044 | 29.257 | 8.1019 | 92.5601 | 24.3966 | 27 | 27.8431 | 52 | 31 | 1.0013 | 66.2745 | 94 | 7940 | 32.1569 | 104.95 | 36.1969 | -0.375 | 19.1875 | 0 | 39.5294 | 33.4844
9/25/2020 20:31:24.5 | 6.5418 | 150 | 2 | 2501.3164 | 120.4818 | 51.2786 | 56.3939 | 30.6881 | 31.4871 | 0.07094 | 107.1309 | 11.4423 | 70.1047 | 69.6102 | 25.5307 | 1.0033 | 98.4191 | 497.0571 | 468.4029 | 60.2865 | 623.1318 | 2.1679 | 450.5919 | 31.5587 | 41.3578 | 33.9582 | 45.1071 | 11.9739 | 106.1954 | 29.3931 | 8.0646 | 92.644 | 24.464 | 27 | 27.8431 | 52 | 31 | 1.0011 | 66.2745 | 94 | 8120 | 32.1569 | 104.6295 | 36.206 | -0.25 | 20 | 0 | 39.3982 | 33.3906
9/25/2020 20:31:25.5 | 6.5421 | 151 | 2 | 2501.6558 | 120.5735 | 51.3117 | 56.437 | 30.6736 | 31.4759 | 0.06954 | 107.1222 | 11.4442 | 70.2474 | 70.2685 | 25.5514 | 1.0099 | 98.4225 | 495.8488 | 467.5016 | 60.3945 | 623.4269 | 2.1557 | 451.0946 | 31.587 | 41.5735 | 33.8699 | 45.1656 | 11.9777 | 106.0027 | 29.1904 | 8.1213 | 92.7866 | 24.5345 | 27 | 27.451 | 52 | 31 | 0.99904 | 66.6667 | 91 | 8380 | 32.1569 | 105.5908 | 36.2854 | -0.3125 | 20.125 | 0 | 39.4074 | 33.4844
9/25/2020 20:31:26.5 | 6.5423 | 152 | 2 | 2500.2896 | 120.9855 | 51.3231 | 56.4895 | 30.6877 | 31.4642 | 0.06793 | 107.1484 | 11.4384 | 70.3616 | 70.4309 | 25.5684 | 0.99655 | 98.4214 | 494.1065 | 466.8819 | 60.3138 | 623.784 | 2.1772 | 449.4187 | 31.6776 | 41.4382 | 33.9156 | 45.393 | 11.9693 | 106.3097 | 29.2116 | 8.0942 | 92.904 | 24.5804 | 27 | 28.2353 | 52 | 31 | 0.99889 | 66.2745 | 95 | 8260 | 32.1569 | 104.95 | 36.2549 | -0.3125 | 20.875 | 0 | 38.7024 | 33.4844
9/25/2020 20:31:27.5 | 6.5426 | 153 | 2 | 2502.0353 | 120.9142 | 51.3314 | 56.5217 | 30.699 | 31.4545 | 0.06705 | 107.192 | 11.4258 | 70.019 | 70.4408 | 25.5997 | 1.0078 | 98.4202 | 494.3875 | 466.9383 | 60.2632 | 624.1334 | 2.1715 | 450.8153 | 31.681 | 41.2816 | 33.8984 | 45.2381 | 11.9663 | 106.5047 | 29.6313 | 8.1355 | 93.1053 | 24.6694 | 27 | 27.8431 | 52 | 31 | 0.99989 | 66.6667 | 95 | 8020 | 32.1569 | 105.5908 | 36.2824 | -0.1875 | 20.8125 | 0 | 38.678 | 33.4844
9/25/2020 20:31:28.5 | 6.5429 | 154 | 2 | 2500.936 | 121.3195 | 51.3463 | 56.5533 | 30.7093 | 31.4544 | 0.06242 | 107.1745 | 11.4209 | 70.3045 | 70.5978 | 25.6122 | 1.004 | 98.4185 | 494.4999 | 466.6566 | 60.3439 | 624.4556 | 2.2064 | 449.2232 | 31.7733 | 41.4171 | 33.9511 | 45.2173 | 11.9868 | 106.587 | 28.7705 | 8.1612 | 93.273 | 24.6694 | 27 | 27.8431 | 52 | 31 | 0.99785 | 66.2745 | 91 | 8160 | 32.1569 | 105.9112 | 36.3678 | -0.3125 | 20.875 | 0 | 38.0585 | 33.4844
9/25/2020 20:31:29.5 | 6.5432 | 155 | 2 | 2499.6818 | 121.2382 | 51.3708 | 56.5853 | 30.6919 | 31.4493 | 0.05656 | 107.1745 | 11.419 | 70.1903 | 69.8342 | 25.6457 | 1.0063 | 98.4174 | 493.4883 | 466.2905 | 60.121 | 624.7376 | 2.212 | 452.2957 | 31.736 | 41.4481 | 33.9511 | 45.1448 | 11.9967 | 106.5299 | 29.1691 | 8.1187 | 93.3234 | 24.7756 | 27 | 27.8431 | 52 | 31 | 1.0015 | 66.6667 | 95 | 7990 | 32.1569 | 105.5908 | 36.2396 | -0.25 | 20.3125 | 0 | 38.1165 | 33.4844
9/25/2020 20:31:30.5 | 6.5434 | 156 | 2 | 2501.6385 | 121.0818 | 51.3966 | 56.6274 | 30.6921 | 31.453 | 0.05183 | 107.2007 | 11.42 | 70.5899 | 70.295 | 25.6948 | 0.99298 | 98.4208 | 494.3875 | 467.2763 | 60.6037 | 624.9684 | 2.1878 | 451.6812 | 31.7199 | 41.3719 | 33.9369 | 45.4823 | 11.9967 | 106.5333 | 29.3024 | 8.1303 | 93.3905 | 24.6019 | 27 | 27.8431 | 52 | 31 | 1 | 66.6667 | 95 | 8120 | 32.1569 | 105.2704 | 36.2274 | -0.3125 | 19.3125 | 0 | 38.1531 | 33.4844
9/25/2020 20:31:31.5 | 6.5437 | 157 | 2 | 2501.1393 | 121.4591 | 51.4159 | 56.6698 | 30.6921 | 31.4289 | 0.04781 | 107.1484 | 11.419 | 70.0761 | 70.3447 | 25.7369 | 1.0053 | 98.4202 | 496.4951 | 467.2763 | 60.5025 | 625.2613 | 2.171 | 451.0108 | 31.8124 | 41.5806 | 33.8984 | 45.121 | 11.9769 | 106.4206 | 29.04 | 8.2257 | 93.3401 | 24.7225 | 27 | 27.451 | 52 | 31 | 0.99968 | 66.6667 | 91 | 8480 | 32.1569 | 105.9112 | 36.2488 | -0.3125 | 19.9375 | 0 | 37.8082 | 33.4844
9/25/2020 20:31:32.5 | 6.544 | 158 | 2 | 2498.4699 | 121.6299 | 51.4533 | 56.7085 | 30.678 | 31.413 | 0.04788 | 107.1309 | 11.4277 | 70.2474 | 70.2983 | 25.7937 | 1.001 | 98.4231 | 493.2354 | 464.7132 | 60.5832 | 625.6751 | 2.1577 | 449.6422 | 31.8231 | 41.403 | 34.1234 | 45.0485 | 11.9792 | 106.3955 | 28.8088 | 8.1342 | 93.3821 | 24.843 | 27 | 27.8431 | 52 | 31 | 1.0038 | 66.6667 | 91 | 8240 | 32.1569 | 105.5908 | 36.3495 | -0.3125 | 19.75 | 0 | 38.0127 | 33.4844
9/25/2020 20:31:33.5 | 6.5443 | 159 | 2 | 2502.5057 | 121.4781 | 51.4939 | 56.7559 | 30.6603 | 31.4104 | 0.04644 | 107.1745 | 11.4268 | 70.2188 | 70.3829 | 25.8382 | 1.0019 | 98.4208 | 494.247 | 465.192 | 60.7623 | 625.7448 | 2.1531 | 450.3405 | 31.8347 | 41.5355 | 33.9511 | 45.386 | 11.9754 | 106.2811 | 29.257 | 8.2295 | 93.4408 | 24.8287 | 27 | 28.2353 | 52 | 31 | 1.0057 | 66.6667 | 95 | 7920 | 32.1569 | 105.9112 | 36.264 | -0.4375 | 19.75 | 0 | 37.912 | 33.3906
9/25/2020 20:31:34.5 | 6.5446 | 160 | 2 | 2501.579 | 121.8131 | 51.5148 | 56.7792 | 30.6865 | 31.3967 | 0.04573 | 107.1571 | 11.42 | 70.1617 | 69.288 | 25.8657 | 1.0023 | 98.4174 | 495.0058 | 466.6848 | 60.59 | 626.1988 | 2.1781 | 452.156 | 31.9107 | 41.4622 | 33.9126 | 45.3651 | 11.9914 | 106.3898 | 29.0783 | 8.2076 | 93.5414 | 24.7899 | 27 | 27.8431 | 52 | 31 | 1.0003 | 67.0588 | 95 | 8310 | 32.1569 | 105.2704 | 36.3617 | -0.375 | 20.1875 | 0 | 38.2538 | 33.3906
9/25/2020 20:31:35.5 | 6.5448 | 161 | 2 | 2499.9584 | 121.9665 | 51.5203 | 56.827 | 30.6543 | 31.411 | 0.04268 | 107.1745 | 11.4248 | 70.2759 | 70.3298 | 25.9104 | 1.0015 | 98.4208 | 494.4999 | 465.9806 | 60.7117 | 626.384 | 2.1927 | 450.0891 | 31.9302 | 41.5876 | 33.944 | 45.2828 | 11.9807 | 106.6453 | 29.4668 | 8.12 | 93.6505 | 24.7684 | 26.5 | 28.2353 | 52 | 31 | 1.0028 | 67.0588 | 92 | 8380 | 32.1569 | 105.9112 | 36.3648 | -0.375 | 20 | 0 | 38.501 | 33.4844
9/25/2020 20:31:36.5 | 6.5451 | 162 | 2 | 2502.4065 | 122.0183 | 51.5282 | 56.8425 | 30.6733 | 31.378 | 0.04231 | 107.1571 | 11.4268 | 69.9619 | 69.9392 | 25.9409 | 1.0092 | 98.4191 | 493.6288 | 465.0512 | 60.6776 | 626.6257 | 2.21 | 450.955 | 31.975 | 41.0828 | 33.8913 | 45.1964 | 11.9952 | 106.8117 | 29.0642 | 8.1883 | 93.6421 | 24.9277 | 26.5 | 27.451 | 52 | 31 | 1.0035 | 66.6667 | 92 | 8330 | 32.1569 | 106.2317 | 36.2824 | -0.375 | 19.8125 | 0 | 38.3026 | 33.4844
9/25/2020 20:31:37.5 | 6.5454 | 163 | 2 | 2499.7009 | 122.2556 | 51.54 | 56.8595 | 30.6717 | 31.3708 | 0.04248 | 107.1222 | 11.4229 | 70.2188 | 70.2917 | 25.9675 | 1.0085 | 98.4185 | 492.1675 | 463.84 | 60.7486 | 626.7118 | 2.2607 | 448.6367 | 32.0026 | 41.5735 | 33.9511 | 45.2689 | 11.9815 | 106.9512 | 29.2953 | 8.1548 | 93.6085 | 24.988 | 26.5 | 27.8431 | 52 | 31 | 1.002 | 66.6667 | 95 | 7990 | 32.1569 | 105.9112 | 36.3251 | -0.375 | 18.8125 | 0 | 39.209 | 33.4844
9/25/2020 20:31:38.5 | 6.5457 | 164 | 2 | 2500.4122 | 122.1899 | 51.567 | 56.8979 | 30.6704 | 31.3796 | 0.04242 | 107.1135 | 11.4239 | 70.4186 | 70.1107 | 25.977 | 1.0038 | 98.4174 | 494.9214 | 466.2905 | 60.7623 | 626.9024 | 2.2171 | 449.3349 | 31.9945 | 41.6919 | 33.9369 | 45.4376 | 11.9853 | 106.754 | 29.3095 | 8.1986 | 93.5666 | 25.0268 | 26.5 | 27.8431 | 52 | 31 | 0.99843 | 67.0588 | 92 | 8310 | 32.1569 | 106.5597 | 36.2671 | -0.375 | 19.875 | 0 | 39.0717 | 33.4844
9/25/2020 20:31:39.5 | 6.5459 | 165 | 2 | 2503.6145 | 122.2637 | 51.6432 | 56.9335 | 30.6684 | 31.3909 | 0.04134 | 107.0436 | 11.4374 | 70.4757 | 69.6537 | 26.0097 | 1.0024 | 98.4174 | 492.0832 | 464.1498 | 60.698 | 627.1496 | 2.1812 | 452.1281 | 32.0548 | 41.4171 | 33.9967 | 45.2689 | 11.9686 | 106.5579 | 29.2428 | 8.2695 | 93.6756 | 25.087 | 26.5 | 27.8431 | 52 | 31 | 1.002 | 67.0588 | 92 | 8410 | 32.1569 | 106.2317 | 36.2183 | -0.375 | 19.8125 | 0 | 39.2456 | 33.4844
9/25/2020 20:31:40.5 | 6.5462 | 166 | 2 | 2499.799 | 122.7836 | 51.668 | 56.9669 | 30.6448 | 31.3847 | 0.04164 | 107.096 | 11.4355 | 70.1903 | 69.9276 | 26.0438 | 1.0056 | 98.4174 | 491.8022 | 463.7273 | 60.7486 | 627.3402 | 2.189 | 449.2232 | 32.1421 | 41.73 | 33.9825 | 45.3721 | 11.9579 | 106.6699 | 29.3478 | 8.2837 | 93.7679 | 25.0196 | 26.5 | 27.8431 | 52 | 31 | 0.99718 | 67.0588 | 96 | 8380 | 32.1569 | 105.2704 | 36.3312 | -0.375 | 20.25 | 0 | 39.0106 | 33.3906
9/25/2020 20:31:41.5 | 6.5465 | 167 | 2 | 2500.4479 | 122.5767 | 51.6517 | 57.0171 | 30.6348 | 31.3826 | 0.04212 | 107.1309 | 11.4316 | 70.4757 | 70.0824 | 26.0652 | 1.0259 | 98.4168 | 493.1511 | 464.0653 | 61.0287 | 627.7083 | 2.2042 | 451.4577 | 32.0962 | 41.4974 | 33.9369 | 45.5031 | 11.9997 | 106.5573 | 29.2712 | 8.1574 | 93.9189 | 25.186 | 26.5 | 28.6274 | 52 | 31 | 0.99785 | 67.0588 | 92 | 8460 | 32.1569 | 105.9112 | 36.3251 | -0.375 | 20 | 0 | 39.4989 | 33.4844
9/25/2020 20:31:42.5 | 6.5468 | 168 | 2 | 2501.2794 | 122.6627 | 51.6794 | 57.0658 | 30.6659 | 31.3611 | 0.04258 | 107.1309 | 11.4365 | 70.2188 | 70.0575 | 26.0892 | 1.0074 | 98.418 | 493.7693 | 464.3752 | 61.0082 | 628.0067 | 2.1723 | 449.5305 | 32.1294 | 41.7892 | 33.9055 | 45.2758 | 11.9997 | 106.0822 | 29.2499 | 8.1883 | 93.9943 | 25.2075 | 26.5 | 28.2353 | 52 | 31 | 1.0003 | 67.451 | 92 | 8240 | 32.1569 | 105.9112 | 36.4807 | -0.375 | 19.625 | 0 | 39.4501 | 33.3906
9/25/2020 20:31:43.5 | 6.5471 | 169 | 2 | 2497.7164 | 122.9274 | 51.6708 | 57.1151 | 30.6804 | 31.3636 | 0.04287 | 107.1484 | 11.4297 | 70.2188 | 70.621 | 26.1355 | 1.0058 | 98.4191 | 491.4369 | 462.9387 | 61.052 | 628.1973 | 2.1701 | 450.927 | 32.1529 | 41.5214 | 33.944 | 45.3721 | 11.9853 | 106.2234 | 29.3478 | 8.2051 | 94.0447 | 25.2462 | 26.5 | 28.6274 | 52 | 31 | 1.0057 | 67.451 | 96 | 7990 | 32.1569 | 104.95 | 36.4716 | -0.375 | 20.1875 | 0 | 39.3463 | 33.4844
9/25/2020 20:31:44.5 | 6.5473 | 170 | 2 | 2503.5211 | 122.8081 | 51.6513 | 57.172 | 30.6943 | 31.3425 | 0.04484 | 107.0873 | 11.4054 | 70.2188 | 70.2054 | 26.1699 | 1.0021 | 98.4214 | 493.6569 | 463.9527 | 61.1093 | 628.5894 | 2.1776 | 452.2119 | 32.1964 | 41.5284 | 33.9825 | 45.4307 | 11.9625 | 106.4498 | 29.3024 | 8.2721 | 94.1034 | 25.285 | 26.5 | 28.6274 | 52 | 31 | 1 | 67.451 | 92 | 8360 | 32.1569 | 105.9112 | 36.4441 | -0.3125 | 20 | 0 | 39.6515 | 33.3906
9/25/2020 20:31:45.5 | 6.5476 | 171 | 2 | 2501.0045 | 123.2508 | 51.7263 | 57.2346 | 30.6767 | 31.3427 | 0.04325 | 107.1745 | 11.4151 | 70.1617 | 69.7507 | 26.2174 | 1.0053 | 98.4214 | 493.1511 | 464.2062 | 60.944 | 628.9445 | 2.1586 | 450.0891 | 32.2799 | 41.41 | 34.0251 | 45.4167 | 11.9686 | 106.4218 | 29.3407 | 8.2785 | 94.2124 | 25.3279 | 26.5 | 28.6274 | 52 | 31 | 0.998 | 67.451 | 92 | 8650 | 32.1569 | 106.2317 | 36.5326 | -0.375 | 20.25 | 0 | 38.9313 | 33.4844
9/25/2020 20:31:46.5 | 6.5479 | 172 | 2 | 2500.7269 | 123.3963 | 51.7315 | 57.288 | 30.6658 | 31.3319 | 0.0449 | 107.2007 | 11.4151 | 70.3616 | 70.0042 | 26.2546 | 1.0038 | 98.4219 | 491.2683 | 463.4457 | 61.2678 | 629.1111 | 2.1719 | 451.7929 | 32.3145 | 41.5876 | 34.0322 | 45.6956 | 11.983 | 106.9266 | 29.2045 | 8.227 | 94.2711 | 25.3881 | 26.5 | 28.2353 | 52 | 31 | 1.0007 | 67.451 | 96 | 8410 | 32.1569 | 105.9112 | 36.5204 | -0.375 | 19.75 | 0 | 38.8031 | 33.4844
9/25/2020 20:31:47.5 | 6.5482 | 173 | 2 | 2501.4778 | 123.4626 | 51.7581 | 57.3233 | 30.6761 | 31.3225 | 0.04804 | 107.1222 | 11.4083 | 70.3616 | 69.7924 | 26.2797 | 1.0031 | 98.4219 | 493.2635 | 464.3752 | 60.9577 | 629.1646 | 2.181 | 450.4801 | 32.3415 | 41.6328 | 34.0494 | 45.5339 | 11.9853 | 107.0106 | 29.04 | 8.2863 | 94.3131 | 25.5646 | 26.5 | 28.2353 | 52 | 31 | 0.99901 | 67.451 | 93 | 8330 | 32.1569 | 106.5597 | 36.4654 | -0.3125 | 19.9375 | 0 | 38.6627 | 33.3906
9/25/2020 20:31:48.5 | 6.5484 | 174 | 2 | 2500.3814 | 123.4575 | 51.779 | 57.3472 | 30.6796 | 31.3074 | 0.0459 | 107.1396 | 11.4268 | 70.333 | 69.8675 | 26.3332 | 1.0179 | 98.4236 | 491.6055 | 462.3754 | 61.1531 | 629.3258 | 2.2288 | 452.2398 | 32.326 | 41.73 | 33.944 | 45.5269 | 12.0088 | 107.2644 | 29.2428 | 8.3649 | 94.3718 | 25.4585 | 26.5 | 28.2353 | 52 | 31 | 0.99913 | 67.451 | 96 | 8330 | 32.1569 | 105.9112 | 36.5875 | -0.25 | 20.3125 | 0 | 38.5101 | 33.4844
9/25/2020 20:31:49.5 | 6.5487 | 175 | 2 | 2501.0103 | 123.4958 | 51.7873 | 57.3799 | 30.6665 | 31.3209 | 0.04633 | 107.096 | 11.4394 | 70.5899 | 70.1074 | 26.3604 | 0.99405 | 98.4236 | 491.0435 | 461.8965 | 61.2077 | 629.4924 | 2.1779 | 450.5081 | 32.3442 | 41.2125 | 34.0038 | 45.8405 | 11.9929 | 107.2644 | 29.1421 | 8.2979 | 94.4556 | 25.4656 | 26.5 | 28.2353 | 52 | 31 | 1.004 | 67.451 | 92 | 8380 | 32.1569 | 106.5597 | 36.5204 | -0.375 | 20.25 | 0 | 38.443 | 33.4844
9/25/2020 20:31:50.5 | 6.549 | 176 | 2 | 2502.8057 | 123.6777 | 51.8392 | 57.4025 | 30.6818 | 31.3159 | 0.04548 | 107.1309 | 11.4433 | 70.5328 | 69.3905 | 26.3965 | 1.0047 | 98.4225 | 491.9708 | 462.2909 | 61.3416 | 629.6242 | 2.1974 | 450.117 | 32.4151 | 41.7681 | 33.9653 | 45.5646 | 11.9769 | 106.8991 | 29.3336 | 8.3108 | 94.5311 | 25.586 | 26.5 | 28.2353 | 52 | 31 | 1.0024 | 67.451 | 96 | 8020 | 32.1569 | 105.9112 | 36.3953 | -0.3125 | 20.5 | 0 | 38.5071 | 33.3906
9/25/2020 20:31:51.5 | 6.5493 | 177 | 2 | 2502.564 | 123.8303 | 51.8523 | 57.4361 | 30.6804 | 31.3202 | 0.04549 | 107.1571 | 11.4423 | 70.3616 | 70.1439 | 26.4342 | 0.99423 | 98.4208 | 491.184 | 462.4317 | 61.4057 | 629.8498 | 2.1816 | 450.8433 | 32.4519 | 41.8865 | 33.944 | 45.6817 | 12.0005 | 106.8134 | 29.1379 | 8.3185 | 94.6318 | 25.5646 | 26.5 | 28.2353 | 52 | 31 | 0.99989 | 67.8431 | 97 | 8090 | 32.1569 | 105.9112 | 36.554 | -0.3125 | 20.3125 | 0 | 37.8204 | 33.4844
9/25/2020 20:31:52.5 | 6.5496 | 178 | 2 | 2498.8704 | 124.1885 | 51.8971 | 57.4791 | 30.6585 | 31.3103 | 0.04475 | 107.1571 | 11.4297 | 70.5328 | 70.3862 | 26.4775 | 1.0023 | 98.4214 | 490.3128 | 462.1219 | 61.328 | 630.2343 | 2.212 | 450.3963 | 32.4978 | 41.8062 | 34.1305 | 45.241 | 11.9883 | 107.3462 | 29.2145 | 8.3095 | 94.7156 | 25.6462 | 26.5 | 28.6274 | 52 | 31 | 1.0032 | 67.451 | 93 | 8460 | 32.1569 | 106.2317 | 36.5326 | -0.1875 | 20.0625 | 0 | 38.4064 | 33.3906
9/25/2020 20:31:53.5 | 6.5498 | 179 | 2 | 2500.7621 | 123.9902 | 51.8712 | 57.505 | 30.6541 | 31.3095 | 0.04582 | 107.1222 | 11.4209 | 70.5899 | 70.0858 | 26.5049 | 1.0006 | 98.4197 | 489.4698 | 460.3193 | 61.4057 | 630.2637 | 2.1854 | 453.1057 | 32.4704 | 41.6779 | 34.0636 | 45.5269 | 11.9883 | 106.7562 | 29.0329 | 8.3314 | 94.7156 | 25.685 | 26.5 | 28.2353 | 52 | 31 | 1.0032 | 67.8431 | 97 | 8260 | 32.1569 | 105.9112 | 36.5387 | -0.1875 | 20.4375 | 0 | 38.2263 | 33.4844
9/25/2020 20:31:54.5 | 6.5501 | 180 | 2 | 2500.9499 | 123.985 | 51.8815 | 57.5457 | 30.6526 | 31.3097 | 0.04759 | 107.1222 | 11.4219 | 70.4472 | 69.6453 | 26.5152 | 1.0324 | 98.418 | 490.903 | 461.2206 | 61.5204 | 630.5459 | 2.2439 | 449.9494 | 32.4715 | 41.9527 | 33.8527 | 45.6956 | 11.9967 | 107.2587 | 28.9946 | 8.3417 | 94.7492 | 25.791 | 26.5 | 28.6274 | 52 | 31 | 1.001 | 67.8431 | 97 | 8380 | 32.549 | 105.9112 | 36.4838 | -0.3125 | 20.1875 | 0 | 37.9913 | 33.3906
9/25/2020 20:31:55.5 | 6.5504 | 181 | 2 | 2497.9 | 124.0487 | 51.8783 | 57.5894 | 30.6665 | 31.2965 | 0.04623 | 107.0873 | 11.4035 | 70.3045 | 69.6671 | 26.537 | 1.0065 | 98.4208 | 490.8468 | 461.7276 | 61.5641 | 630.7017 | 2.2157 | 449.3629 | 32.4486 | 42.0499 | 33.8984 | 45.5854 | 11.9944 | 107.3176 | 29.145 | 8.3004 | 94.8163 | 25.7839 | 26.5 | 28.6274 | 52 | 31 | 1.0025 | 67.8431 | 93 | 8600 | 32.549 | 106.5597 | 36.5906 | -0.25 | 20.0625 | 0 | 37.9639 | 33.3906
9/25/2020 20:31:56.5 | 6.5507 | 182 | 2 | 2502.3466 | 123.9053 | 51.901 | 57.6029 | 30.6283 | 31.3052 | 0.04738 | 107.096 | 11.4074 | 70.6756 | 70.1522 | 26.5589 | 1.0104 | 98.4214 | 491.2964 | 461.5022 | 61.5136 | 630.8978 | 2.2217 | 451.4019 | 32.4688 | 41.7892 | 33.8385 | 45.6886 | 11.9921 | 107.3462 | 29.2499 | 8.3301 | 94.8415 | 25.7237 | 26.5 | 28.2353 | 52 | 31 | 1.0041 | 67.8431 | 96 | 8090 | 32.1569 | 106.2317 | 36.4349 | -0.3125 | 20.0625 | 0 | 37.8418 | 33.4844
9/25/2020 20:31:57.5 | 6.5509 | 183 | 2 | 2499.79 | 124.2239 | 51.9456 | 57.6526 | 30.6457 | 31.2925 | 0.04645 | 107.1047 | 11.4219 | 70.2188 | 70.2237 | 26.5982 | 1.0065 | 98.4208 | 488.6549 | 459.8686 | 61.6283 | 631.0536 | 2.2067 | 450.5919 | 32.519 | 41.8033 | 33.9896 | 45.8057 | 11.9838 | 107.6257 | 29.2116 | 8.3004 | 94.8834 | 25.9287 | 26.5 | 28.2353 | 52 | 31 | 0.99965 | 67.8431 | 97 | 8120 | 32.549 | 106.2317 | 36.5265 | -0.375 | 20.125 | 0 | 37.97 | 33.4844
9/25/2020 20:31:58.5 | 6.5512 | 184 | 2 | 2501.3164 | 124.4024 | 51.9481 | 57.6943 | 30.652 | 31.2807 | 0.04768 | 107.1047 | 11.4287 | 70.333 | 69.3838 | 26.657 | 1.0017 | 98.4225 | 489.6946 | 459.9531 | 61.8167 | 631.3064 | 2.2162 | 451.2901 | 32.5856 | 41.9456 | 34.0038 | 45.8433 | 11.9982 | 107.4313 | 29.1974 | 8.3494 | 94.9421 | 25.996 | 26.5 | 28.2353 | 53 | 31 | 1.0015 | 67.8431 | 93 | 8430 | 32.549 | 106.8802 | 36.3983 | -0.25 | 20 | 0 | 38.0829 | 33.3906
9/25/2020 20:31:59.5 | 6.5515 | 185 | 2 | 2499.771 | 124.5468 | 51.9584 | 57.7139 | 30.6599 | 31.2371 | 0.04881 | 107.1135 | 11.4404 | 70.1903 | 70.3215 | 26.7196 | 1.0119 | 98.4208 | 489.1045 | 460.1784 | 61.6515 | 631.411 | 2.2206 | 449.5863 | 32.6033 | 41.9837 | 33.9825 | 45.7263 | 11.9883 | 107.0095 | 29.1833 | 8.352 | 94.9589 | 25.9215 | 26.5 | 28.2353 | 53 | 31 | 0.99934 | 67.8431 | 97 | 8330 | 32.549 | 106.2317 | 36.5051 | -0.375 | 19.1875 | 0 | 38.7756 | 33.4844
9/25/2020 20:32:00.5 | 6.5518 | 186 | 2 | 2499.1824 | 124.4484 | 52.0008 | 57.7355 | 30.6634 | 31.2399 | 0.04952 | 107.0873 | 11.4287 | 70.3045 | 70.3762 | 26.7816 | 1.0083 | 98.4219 | 490.7625 | 461.4459 | 61.7225 | 631.6235 | 2.2178 | 450.2008 | 32.5699 | 41.8484 | 33.9967 | 45.8503 | 11.9617 | 107.3467 | 29.3619 | 8.3468 | 94.9421 | 26.0418 | 26.5 | 28.2353 | 53 | 31 | 0.99873 | 67.8431 | 96 | 8410 | 32.549 | 105.9112 | 36.5784 | -0.375 | 19.75 | 0 | 38.7207 | 33.4844
9/25/2020 20:32:01.5 | 6.5521 | 187 | 2 | 2499.3581 | 124.3109 | 52.0622 | 57.7651 | 30.6483 | 31.2602 | 0.04929 | 107.0611 | 11.4297 | 69.9619 | 70.3646 | 26.8177 | 0.99405 | 98.4214 | 490.1161 | 460.1784 | 61.6146 | 631.9275 | 2.2208 | 450.7315 | 32.5362 | 41.6328 | 33.9724 | 45.8949 | 11.9701 | 107.3462 | 29.1974 | 8.2914 | 94.984 | 26.1234 | 26.5 | 28.2353 | 53 | 31 | 0.99937 | 67.8431 | 93 | 8530 | 32.549 | 106.5597 | 36.4685 | -0.375 | 20 | 0 | 38.2996 | 33.3906
9/25/2020 20:32:02.5 | 6.5523 | 188 | 2 | 2501.4856 | 124.1687 | 52.0533 | 57.783 | 30.6236 | 31.2604 | 0.05241 | 107.0873 | 11.4132 | 70.4186 | 70.1722 | 26.8489 | 1.0031 | 98.4202 | 489.6384 | 460.8826 | 61.6788 | 631.946 | 2.249 | 450.0612 | 32.5266 | 41.9597 | 33.944 | 46.0635 | 11.9906 | 106.8969 | 28.9492 | 8.3855 | 95.1182 | 26.0948 | 26.5 | 28.6274 | 53 | 31 | 1.0009 | 68.2353 | 97 | 8020 | 32.549 | 105.9112 | 36.5601 | -0.4375 | 20.25 | 0 | 38.1103 | 33.4844
9/25/2020 20:32:03.5 | 6.5526 | 189 | 2 | 2501.1654 | 124.3623 | 52.0945 | 57.8086 | 30.6527 | 31.2503 | 0.05232 | 107.1047 | 11.4151 | 70.3045 | 69.5767 | 26.8891 | 1.0111 | 98.4197 | 488.8797 | 459.8123 | 61.7157 | 632.1531 | 2.2532 | 451.5974 | 32.5731 | 41.6849 | 33.8456 | 45.9465 | 11.9868 | 107.3445 | 29.1974 | 8.3404 | 95.2021 | 26.155 | 26.5 | 28.6274 | 53 | 31 | 0.99763 | 67.8431 | 97 | 8160 | 32.549 | 105.9112 | 36.6638 | -0.375 | 20.1875 | 0 | 38.2111 | 33.4844
9/25/2020 20:32:04.5 | 6.5529 | 190 | 2 | 2500.4649 | 124.5932 | 52.0916 | 57.8436 | 30.6604 | 31.2352 | 0.05429 | 107.1047 | 11.4113 | 70.4186 | 69.9709 | 26.9142 | 1.003 | 98.4219 | 489.245 | 459.4743 | 61.6078 | 632.1879 | 2.2601 | 451.7091 | 32.6245 | 41.6257 | 34.0494 | 45.8364 | 12.0005 | 107.5988 | 29.3478 | 8.3288 | 95.2357 | 26.2008 | 26.5 | 28.6274 | 53 | 31 | 1.0026 | 68.2353 | 93 | 8410 | 32.549 | 106.5597 | 36.5356 | -0.4375 | 19.9375 | 0 | 38.2721 | 33.3906
9/25/2020 20:32:05.5 | 6.5532 | 191 | 2 | 2501.5895 | 124.7679 | 52.0907 | 57.8962 | 30.6468 | 31.2268 | 0.05353 | 107.096 | 11.4297 | 70.0476 | 70.1855 | 26.9523 | 0.99672 | 98.4225 | 488.683 | 459.3616 | 61.8167 | 632.5508 | 2.2266 | 450.5639 | 32.6849 | 41.6328 | 33.9967 | 45.8433 | 11.9914 | 107.4313 | 29.4598 | 8.3378 | 95.2692 | 26.3068 | 26.5 | 28.2353 | 53 | 31 | 0.99931 | 68.2353 | 97 | 8360 | 32.549 | 106.2317 | 36.6852 | -0.375 | 19.25 | 0 | 38.4186 | 33.3906
9/25/2020 20:32:06.5 | 6.5534 | 192 | 2 | 2497.6478 | 124.798 | 52.1412 | 57.9248 | 30.6199 | 31.2375 | 0.05409 | 107.0611 | 11.4287 | 69.9334 | 69.7507 | 26.9831 | 1.011 | 98.4248 | 489.6384 | 459.4743 | 61.9177 | 632.7819 | 2.2007 | 451.1226 | 32.6413 | 41.8413 | 33.9298 | 45.9465 | 12.0104 | 107.2095 | 29.1974 | 8.3275 | 95.1015 | 26.3455 | 26.5 | 28.6274 | 53 | 31 | 1.0007 | 67.8431 | 96 | 8380 | 32.549 | 105.9112 | 36.8378 | -0.375 | 18.375 | 0 | 38.9069 | 33.3906
9/25/2020 20:32:07.5 | 6.5537 | 193 | 2 | 2500.8973 | 124.4304 | 52.1255 | 57.9936 | 30.6097 | 31.2344 | 0.05461 | 107.096 | 11.4326 | 70.4186 | 70.3132 | 27.0347 | 1.0117 | 98.4236 | 489.1326 | 458.5166 | 61.8303 | 632.9758 | 2.2811 | 451.5415 | 32.5875 | 41.7511 | 33.9197 | 46.0119 | 12.0187 | 107.2084 | 29.1591 | 8.3546 | 95.1099 | 26.3883 | 26.5 | 28.6274 | 53 | 31 | 0.99886 | 68.2353 | 93 | 8380 | 32.549 | 106.5597 | 36.5448 | -0.375 | 20.3125 | 0 | 37.9395 | 33.3906
9/25/2020 20:32:08.5 | 6.554 | 194 | 2 | 2501.5905 | 124.616 | 52.1247 | 58.0327 | 30.6083 | 31.2356 | 0.05215 | 107.0524 | 11.4258 | 70.3616 | 70.4557 | 27.0625 | 1.0028 | 98.4242 | 489.7508 | 460.3474 | 62.005 | 633.0859 | 2.3134 | 449.7819 | 32.6451 | 41.6708 | 33.9582 | 45.7779 | 11.9754 | 107.4611 | 29.3407 | 8.3133 | 95.2021 | 26.3741 | 26.5 | 28.2353 | 53 | 31 | 1.0027 | 68.2353 | 97 | 8020 | 32.549 | 105.9112 | 36.6547 | -0.375 | 20.1875 | 0 | 37.9761 | 33.3906
9/25/2020 20:32:09.5 | 6.5543 | 195 | 2 | 2501.899 | 125.1213 | 52.1323 | 58.0787 | 30.6362 | 31.2143 | 0.05268 | 107.0611 | 11.42 | 70.4186 | 70.1024 | 27.116 | 1.0069 | 98.4219 | 488.5987 | 459.7278 | 61.8098 | 633.2766 | 2.2928 | 451.8209 | 32.7816 | 41.6257 | 33.8913 | 45.7848 | 11.9952 | 107.1506 | 28.8755 | 8.2734 | 95.3363 | 26.4128 | 26.5 | 28.6274 | 53 | 31 | 1.0019 | 68.2353 | 97 | 8140 | 32.549 | 106.5597 | 36.7493 | -0.3125 | 19.3125 | 0 | 38.5101 | 33.3906
9/25/2020 20:32:10.5 | 6.5546 | 196 | 2 | 2500.2877 | 125.252 | 52.1571 | 58.1337 | 30.6383 | 31.2297 | 0.05158 | 107.0698 | 11.42 | 70.5614 | 70.2519 | 27.1757 | 1.0044 | 98.4231 | 488.9921 | 458.5166 | 61.7593 | 633.2821 | 2.2744 | 448.9439 | 32.7947 | 41.73 | 34.0038 | 45.6817 | 11.9747 | 107.4039 | 29.1379 | 8.3507 | 95.2692 | 26.6318 | 26.5 | 28.6274 | 53 | 31 | 0.99776 | 68.2353 | 97 | 8070 | 32.549 | 105.9112 | 36.7493 | -0.375 | 19.8125 | 0 | 39.2975 | 33.3906
9/25/2020 20:32:11.5 | 6.5548 | 197 | 2 | 2499.795 | 125.1607 | 52.1694 | 58.1531 | 30.6269 | 31.2011 | 0.05099 | 107.0524 | 11.4229 | 70.3901 | 70.3613 | 27.2205 | 1.0067 | 98.4219 | 488.8235 | 459.0799 | 62.0691 | 633.4085 | 2.2784 | 450.2567 | 32.7643 | 41.8413 | 33.8527 | 45.9465 | 12.0013 | 107.7389 | 29.1974 | 8.4048 | 95.3531 | 26.6389 | 26.5 | 28.2353 | 53 | 31 | 0.9987 | 68.2353 | 93 | 8650 | 32.549 | 106.8802 | 36.792 | -0.3125 | 20.25 | 0 | 38.7604 | 33.3906
9/25/2020 20:32:12.5 | 6.5551 | 198 | 2 | 2501.3076 | 125.0803 | 52.1623 | 58.1922 | 30.632 | 31.1981 | 0.0531 | 107.096 | 11.42 | 70.5614 | 69.8008 | 27.2648 | 1.0081 | 98.4208 | 486.9407 | 457.221 | 62.0118 | 633.3736 | 2.2917 | 450.5081 | 32.763 | 41.8343 | 33.9653 | 46.0426 | 12.0142 | 107.5977 | 29.1379 | 8.3688 | 95.4621 | 26.5931 | 26.5 | 28.6274 | 53 | 31 | 1 | 68.6274 | 93 | 8360 | 32.549 | 106.8802 | 36.8866 | -0.3125 | 20.625 | 0 | 38.4979 | 33.3906
9/25/2020 20:32:13.5 | 6.5554 | 199 | 2 | 2497.3179 | 125.3919 | 52.1898 | 58.2296 | 30.626 | 31.2027 | 0.05259 | 107.1047 | 11.4248 | 70.3045 | 69.739 | 27.2994 | 1.0072 | 98.4219 | 487.306 | 457.9251 | 61.8235 | 633.5186 | 2.3017 | 449.2511 | 32.7923 | 41.7962 | 33.944 | 45.7987 | 12.0073 | 107.8229 | 29.1521 | 8.2901 | 95.5879 | 26.6246 | 26.5 | 28.6274 | 53 | 31 | 0.99788 | 68.2353 | 98 | 8410 | 32.549 | 106.2317 | 36.7767 | -0.3125 | 20 | 0 | 38.5956 | 33.3906
9/25/2020 20:32:14.5 | 6.5557 | 200 | 2 | 2500.9878 | 125.1481 | 52.2093 | 58.2839 | 30.6147 | 31.1968 | 0.05127 | 107.0785 | 11.4355 | 70.333 | 70.104 | 27.3631 | 0.99975 | 98.4231 | 487.9242 | 458.404 | 62.1564 | 633.8008 | 2.2908 | 452.6029 | 32.7766 | 42.0358 | 33.9967 | 45.8294 | 12.002 | 107.656 | 29.1833 | 8.352 | 95.6131 | 26.7306 | 26.5 | 28.6274 | 53 | 31 | 1.0008 | 68.6274 | 94 | 8510 | 32.549 | 107.2006 | 36.7218 | -0.3125 | 20.5 | 0 | 38.031 | 33.3906
9/25/2020 20:32:15.5 | 6.5559 | 201 | 2 | 2499.8708 | 125.3054 | 52.2426 | 58.3218 | 30.5978 | 31.1926 | 0.05027 | 107.0873 | 11.4306 | 70.1332 | 69.8375 | 27.428 | 1.0017 | 98.4219 | 488.2333 | 457.559 | 62.3283 | 633.8412 | 2.2683 | 451.0388 | 32.8032 | 41.6919 | 33.9967 | 45.7471 | 12.0073 | 107.8229 | 29.1521 | 8.3701 | 95.655 | 26.7306 | 26.5 | 28.6274 | 53 | 31 | 0.9994 | 68.6274 | 94 | 8480 | 32.549 | 107.2006 | 36.7432 | -0.1875 | 20.4375 | 0 | 38.1867 | 33.3906
9/25/2020 20:32:16.5 | 6.5562 | 202 | 2 | 2501.7351 | 125.2284 | 52.2306 | 58.3474 | 30.6222 | 31.1641 | 0.05061 | 107.0611 | 11.4122 | 70.1332 | 69.9976 | 27.4934 | 1.0106 | 98.4231 | 486.1819 | 456.8266 | 62.1837 | 633.9916 | 2.2866 | 450.536 | 32.8075 | 42.0118 | 33.9298 | 46.1151 | 11.9899 | 108.1322 | 29.2116 | 8.4023 | 95.7305 | 26.8222 | 26.5 | 28.6274 | 53 | 30 | 0.99928 | 68.2353 | 97 | 8090 | 32.549 | 106.5597 | 36.8317 | -0.25 | 20.375 | 0 | 38.0676 | 33.3906
9/25/2020 20:32:17.5 | 6.5565 | 203 | 2 | 2499.4872 | 125.4695 | 52.2393 | 58.391 | 30.6107 | 31.1848 | 0.04917 | 107.1047 | 11.4151 | 70.3616 | 69.4761 | 27.5347 | 1.0049 | 98.4231 | 487.0531 | 457.3618 | 62.3215 | 634.0025 | 2.2875 | 451.8209 | 32.8411 | 42.1541 | 33.944 | 45.9465 | 12.0104 | 107.8801 | 29.2499 | 8.3804 | 95.7892 | 26.7835 | 26.5 | 28.6274 | 53 | 30 | 1.0007 | 68.6274 | 94 | 8510 | 32.549 | 107.2006 | 36.6821 | -0.1875 | 20.0625 | 0 | 38.4125 | 33.3906
9/25/2020 20:32:18.5 | 6.5568 | 204 | 2 | 2501.7456 | 125.2849 | 52.2693 | 58.4102 | 30.6101 | 31.171 | 0.05031 | 107.0524 | 11.4142 | 70.3045 | 70.2718 | 27.5687 | 1.0135 | 98.4248 | 486.5473 | 456.9112 | 62.0623 | 634.2096 | 2.2488 | 450.5639 | 32.8224 | 41.9907 | 33.8984 | 45.888 | 12.002 | 107.9378 | 29.2428 | 8.3378 | 95.7641 | 26.9494 | 26.5 | 28.6274 | 53 | 31 | 0.99861 | 68.6274 | 94 | 8330 | 32.549 | 107.2006 | 36.7035 | -0.25 | 20.0625 | 0 | 37.9639 | 33.3906
9/25/2020 20:32:19.5 | 6.5571 | 205 | 2 | 2499.778 | 125.4305 | 52.3194 | 58.4326 | 30.6232 | 31.1602 | 0.05287 | 107.1571 | 11.4151 | 70.3616 | 70.1473 | 27.5887 | 0.99993 | 98.4225 | 485.5918 | 455.8408 | 62.5437 | 634.36 | 2.2406 | 450.2846 | 32.8347 | 42.1231 | 33.9896 | 46.0189 | 11.9982 | 108.0756 | 29.1137 | 8.3881 | 95.8144 | 26.9352 | 26.5 | 28.6274 | 53 | 30 | 1.0027 | 68.6274 | 98 | 8330 | 32.549 | 106.5597 | 36.6028 | -0.3125 | 19.3125 | 0 | 38.2324 | 33.3906
9/25/2020 20:32:20.5 | 6.5573 | 206 | 2 | 2500.8883 | 125.4813 | 52.346 | 58.4727 | 30.6166 | 31.1505 | 0.0519 | 107.0698 | 11.4258 | 70.2759 | 70.6144 | 27.6068 | 0.99049 | 98.4248 | 487.9804 | 456.9675 | 62.436 | 634.4678 | 2.212 | 450.8712 | 32.8626 | 42.0118 | 33.9724 | 46.4758 | 11.9937 | 107.4056 | 29.2116 | 8.3855 | 95.7389 | 26.9709 | 26.5 | 28.2353 | 53 | 30 | 1 | 68.6274 | 94 | 8550 | 32.549 | 107.2006 | 36.6272 | -0.25 | 19.1875 | 0 | 38.3972 | 33.3906
9/25/2020 20:32:21.5 | 6.5576 | 207 | 2 | 2500.8631 | 125.6581 | 52.3959 | 58.5286 | 30.6031 | 31.1496 | 0.05124 | 107.0524 | 11.4452 | 70.5043 | 70.0625 | 27.6226 | 1.0062 | 98.4231 | 486.2382 | 456.1507 | 62.3884 | 634.481 | 2.2481 | 449.0556 | 32.9086 | 42.119 | 33.9896 | 45.9117 | 11.9914 | 107.8521 | 29.267 | 8.2721 | 95.6718 | 26.9352 | 26.5 | 28.6274 | 53 | 30 | 1.0004 | 68.2353 | 94 | 8730 | 32.549 | 107.2006 | 36.6943 | -0.4375 | 19.6875 | 0 | 38.6902 | 33.3906
9/25/2020 20:32:22.5 | 6.5579 | 208 | 2 | 2500.5787 | 125.7072 | 52.426 | 58.5572 | 30.5983 | 31.1492 | 0.05075 | 107.0262 | 11.4404 | 70.1617 | 69.4761 | 27.665 | 1.0079 | 98.4236 | 487.2217 | 456.6013 | 62.3583 | 634.602 | 2.2638 | 451.0388 | 32.9177 | 42.2964 | 34.095 | 45.9841 | 11.9663 | 107.6005 | 29.2882 | 8.3713 | 95.6634 | 27.094 | 26.5 | 28.2353 | 53 | 30 | 1.0008 | 68.6274 | 97 | 8140 | 32.549 | 106.5597 | 36.6089 | -0.3125 | 19.6875 | 0 | 38.8946 | 33.3906
9/25/2020 20:32:23.5 | 6.5582 | 209 | 2 | 2501.34 | 125.8438 | 52.373 | 58.587 | 30.6032 | 31.1522 | 0.05064 | 107.0524 | 11.4374 | 70.5328 | 70.9109 | 27.7171 | 1.009 | 98.4225 | 484.9174 | 454.8832 | 62.4156 | 634.7687 | 2.2658 | 449.9494 | 32.9635 | 42.0429 | 33.8913 | 46.0942 | 11.9693 | 107.6274 | 29.1904 | 8.419 | 95.7137 | 26.9952 | 26.5 | 28.6274 | 53 | 30 | 1.0008 | 68.2353 | 94 | 8430 | 32.549 | 106.8802 | 36.6028 | -0.3125 | 19.8125 | 0 | 39.1785 | 33.3906
9/25/2020 20:32:24.5 | 6.5584 | 210 | 2 | 2500.7348 | 125.8951 | 52.3882 | 58.612 | 30.607 | 31.1497 | 0.05188 | 107.0436 | 11.42 | 70.3901 | 70.1406 | 27.7474 | 1.0069 | 98.4242 | 485.7323 | 455.0522 | 62.2137 | 634.8897 | 2.2643 | 450.5639 | 32.9689 | 42.095 | 33.9967 | 46.1457 | 11.9861 | 107.6011 | 29.2428 | 8.3559 | 95.7473 | 27.1011 | 26.5 | 29.0196 | 53 | 30 | 1.002 | 68.6274 | 94 | 8480 | 32.549 | 106.8802 | 36.6791 | -0.375 | 20.0625 | 0 | 39.2853 | 33.3906
9/25/2020 20:32:25.5 | 6.5587 | 211 | 2 | 2499.5287 | 126.1235 | 52.4065 | 58.6523 | 30.5898 | 31.1391 | 0.0511 | 107.0873 | 11.4103 | 70.3045 | 69.9459 | 27.7983 | 1.0024 | 98.4242 | 485.2265 | 454.2635 | 62.4865 | 634.9758 | 2.2636 | 450.6477 | 33.0128 | 42.2724 | 33.9511 | 46.3212 | 11.9861 | 107.2369 | 29.1067 | 8.3133 | 95.8479 | 27.1611 | 26.5 | 28.6274 | 53 | 30 | 1.0008 | 69.0196 | 98 | 8410 | 32.549 | 106.2317 | 36.6852 | -0.375 | 19.75 | 0 | 39.5966 | 33.3906
9/25/2020 20:32:26.5 | 6.559 | 212 | 2 | 2500.0669 | 126.0493 | 52.4244 | 58.6727 | 30.5949 | 31.1201 | 0.04922 | 107.096 | 11.4083 | 70.3045 | 70.1755 | 27.8392 | 1.0097 | 98.4242 | 485.2827 | 454.517 | 62.691 | 635.1263 | 2.2525 | 449.7819 | 33.0005 | 42.119 | 33.9369 | 46.0148 | 11.9747 | 107.377 | 29.162 | 8.3597 | 95.9402 | 27.1469 | 26.5 | 28.6274 | 53 | 30 | 0.99974 | 68.6274 | 94 | 8630 | 32.549 | 106.8802 | 36.7584 | -0.375 | 19.75 | 0 | 39.3921 | 33.3906
9/25/2020 20:32:27.5 | 6.5593 | 213 | 2 | 2501.7318 | 126.1175 | 52.419 | 58.7383 | 30.5979 | 31.1154 | 0.04894 | 107.0698 | 11.4074 | 70.019 | 69.8058 | 27.8936 | 1.0104 | 98.4253 | 484.7769 | 454.348 | 62.7183 | 635.3334 | 2.2904 | 450.7036 | 33.0403 | 42.1471 | 33.944 | 46.0426 | 11.9769 | 107.6863 | 29.1904 | 8.3829 | 96.0073 | 27.2069 | 26.5 | 28.6274 | 53 | 30 | 1.0004 | 68.6274 | 94 | 8510 | 32.549 | 106.8802 | 36.7371 | -0.4375 | 20.0625 | 0 | 39.1846 | 33.3906
9/25/2020 20:32:28.5 | 6.5596 | 214 | 2 | 2501.647 | 126.0731 | 52.4407 | 58.7892 | 30.5865 | 31.1408 | 0.0477 | 107.096 | 11.4093 | 70.3616 | 70.2037 | 27.9417 | 1.0021 | 98.4242 | 484.3273 | 454.179 | 62.6174 | 635.5568 | 2.2858 | 450.1729 | 33.0276 | 42.1471 | 33.9197 | 46.1457 | 11.9952 | 107.9373 | 29.2428 | 8.4912 | 95.9905 | 27.3413 | 26.5 | 28.6274 | 53 | 30 | 0.9998 | 68.6274 | 97 | 8040 | 32.549 | 106.5597 | 36.8683 | -0.4375 | 19.5625 | 0 | 39.3372 | 33.3906
9/25/2020 20:32:29.5 | 6.5598 | 215 | 2 | 2502.1092 | 126.2467 | 52.4916 | 58.8326 | 30.5917 | 31.1284 | 0.04804 | 107.0785 | 11.4268 | 70.2474 | 70.2403 | 28.002 | 1.0026 | 98.4231 | 485.5918 | 454.2072 | 62.631 | 635.6397 | 2.2337 | 450.4522 | 33.0793 | 42.2133 | 33.9227 | 46.1081 | 12.0164 | 107.9921 | 29.4144 | 8.4229 | 95.9905 | 27.3443 | 26.5 | 28.6274 | 53 | 30 | 1.0073 | 68.6274 | 94 | 8380 | 32.549 | 107.2006 | 36.8652 | -0.375 | 19.1875 | 0 | 39.331 | 33.3906
9/25/2020 20:32:30.5 | 6.5601 | 216 | 2 | 2499.0491 | 126.4868 | 52.538 | 58.8751 | 30.5964 | 31.1183 | 0.04907 | 107.0611 | 11.4287 | 70.6185 | 69.657 | 28.0469 | 1.009 | 98.4248 | 485.1141 | 454.0664 | 63.0276 | 635.7313 | 2.2246 | 452.4074 | 33.1016 | 42.2062 | 34.0423 | 46.1011 | 11.9792 | 107.7417 | 29.3024 | 8.2759 | 95.8899 | 27.4114 | 26.5 | 28.6274 | 53 | 30 | 1.0006 | 68.6274 | 97 | 8190 | 32.549 | 106.5597 | 36.85 | -0.375 | 19.3125 | 0 | 39.3372 | 33.3906
9/25/2020 20:32:31.5 | 6.5604 | 217 | 2 | 2499.9337 | 126.3134 | 52.5704 | 58.946 | 30.5912 | 31.1182 | 0.04937 | 107.0349 | 11.419 | 70.3616 | 70.4788 | 28.0983 | 0.99886 | 98.4242 | 484.6364 | 453.4467 | 62.8695 | 635.8523 | 2.1976 | 449.9774 | 33.0675 | 42.1471 | 33.9896 | 46.4034 | 11.9876 | 107.6291 | 29.0854 | 8.3082 | 95.8731 | 27.4643 | 26.5 | 28.6274 | 53 | 30 | 1.0004 | 68.6274 | 98 | 8410 | 32.549 | 106.5597 | 36.85 | -0.3125 | 19.3125 | 0 | 39.5416 | 33.3906
9/25/2020 20:32:32.5 | 6.5607 | 218 | 2 | 2499.1274 | 126.257 | 52.5712 | 58.9995 | 30.5851 | 31.1073 | 0.04935 | 107.0349 | 11.4122 | 70.1903 | 70.5549 | 28.1357 | 1.0035 | 98.4236 | 484.4959 | 454.4325 | 62.8259 | 635.8174 | 2.2237 | 450.8991 | 33.0425 | 42.1541 | 33.9967 | 46.0496 | 11.9807 | 107.8246 | 29.0925 | 8.3726 | 95.8983 | 27.4715 | 26.5 | 28.6274 | 53 | 30 | 0.99648 | 68.6274 | 94 | 8680 | 32.549 | 107.2006 | 36.7828 | -0.375 | 19.875 | 0 | 39.1907 | 33.3906
9/25/2020 20:32:33.5 | 6.5609 | 219 | 2 | 2499.9463 | 126.1759 | 52.5549 | 59.0207 | 30.5833 | 31.0864 | 0.0472 | 107.0349 | 11.4151 | 70.4472 | 70.3232 | 28.1443 | 1.0038 | 98.4236 | 482.5569 | 452.8834 | 62.92 | 635.8577 | 2.3064 | 451.0388 | 33.032 | 42.0429 | 33.9967 | 46.2488 | 11.9891 | 108.0768 | 29.2953 | 8.4048 | 95.9486 | 27.5772 | 26.5 | 28.6274 | 53 | 30 | 1.002 | 69.0196 | 94 | 8410 | 32.549 | 107.2006 | 36.8195 | -0.3125 | 20.3125 | 0 | 38.9801 | 33.3906
9/25/2020 20:32:34.5 | 6.5612 | 220 | 2 | 2499.9191 | 126.326 | 52.5782 | 59.0849 | 30.5986 | 31.0762 | 0.0454 | 107.0524 | 11.42 | 70.3045 | 69.9226 | 28.1559 | 1.0049 | 98.4236 | 484.4116 | 452.9961 | 62.9336 | 635.9275 | 2.274 | 449.3349 | 33.0738 | 42.3175 | 33.9298 | 46.3143 | 12.0081 | 108.1328 | 29.257 | 8.4526 | 96.1499 | 27.563 | 26.5 | 28.6274 | 53 | 30 | 1.0003 | 68.6274 | 98 | 8070 | 32.549 | 106.5597 | 36.7126 | -0.375 | 20.4375 | 0 | 38.736 | 33.3906
9/25/2020 20:32:35.5 | 6.5615 | 221 | 2 | 2502.3513 | 126.4651 | 52.6049 | 59.1251 | 30.6056 | 31.0911 | 0.0442 | 107.0873 | 11.4258 | 70.5328 | 70.2801 | 28.1729 | 1.0024 | 98.4208 | 485.0017 | 453.8974 | 62.92 | 635.9733 | 2.2833 | 449.9494 | 33.1396 | 42.5118 | 33.9369 | 46.2488 | 11.9937 | 108.1299 | 29.0854 | 8.4139 | 96.2002 | 27.6759 | 26.5 | 28.6274 | 53 | 30 | 0.99992 | 69.0196 | 94 | 8380 | 32.549 | 107.5211 | 36.795 | -0.3125 | 20.0625 | 0 | 38.858 | 33.3906
9/25/2020 20:32:36.5 | 6.5618 | 222 | 2 | 2498.6025 | 126.8086 | 52.6391 | 59.145 | 30.589 | 31.0953 | 0.04604 | 107.1047 | 11.4277 | 70.4757 | 70.0425 | 28.2024 | 0.9994 | 98.4248 | 482.3602 | 451.5596 | 62.7823 | 635.9733 | 2.2722 | 450.1729 | 33.1798 | 41.7441 | 33.9369 | 46.3658 | 11.9959 | 108.1899 | 29.257 | 8.2837 | 96.1583 | 27.6759 | 26.5 | 28.6274 | 53 | 30 | 1.0007 | 69.0196 | 98 | 8140 | 32.549 | 106.8802 | 36.734 | -0.3125 | 19.8125 | 0 | 39.6393 | 33.3906
9/25/2020 20:32:37.5 | 6.5621 | 223 | 2 | 2499.0248 | 126.382 | 52.6206 | 59.149 | 30.572 | 31.09 | 0.04772 | 107.1135 | 11.4336 | 70.1617 | 70.2934 | 28.2267 | 1.0076 | 98.4231 | 482.4726 | 451.8694 | 62.984 | 635.8926 | 2.2705 | 449.7539 | 33.0725 | 42.1612 | 33.8841 | 46.0566 | 11.9861 | 107.9921 | 29.1521 | 8.3404 | 96.175 | 27.7816 | 26.5 | 28.6274 | 53 | 30 | 1.0011 | 68.6274 | 98 | 8580 | 32.549 | 107.2006 | 36.8133 | -0.3125 | 20.4375 | 0 | 39.0259 | 33.3906
9/25/2020 20:32:38.5 | 6.5623 | 224 | 2 | 2497.3447 | 126.1505 | 52.6383 | 59.171 | 30.5903 | 31.0711 | 0.04712 | 107.0524 | 11.4423 | 70.333 | 69.749 | 28.266 | 1.0074 | 98.4197 | 484.2149 | 452.8271 | 63.0208 | 635.9842 | 2.2835 | 449.6422 | 32.991 | 42.0429 | 34.0038 | 46.2488 | 11.9747 | 107.7927 | 29.1379 | 8.3262 | 96.2086 | 27.743 | 26.5 | 28.6274 | 53 | 30 | 1.001 | 68.6274 | 94 | 8650 | 32.549 | 107.2006 | 36.8988 | -0.3125 | 20.4375 | 0 | 38.3911 | 33.3906
9/25/2020 20:32:39.5 | 6.5626 | 225 | 2 | 2501.1552 | 125.8065 | 52.6307 | 59.2106 | 30.5835 | 31.0644 | 0.04686 | 106.9651 | 11.4268 | 70.2474 | 69.7908 | 28.2937 | 1.0076 | 98.4231 | 482.304 | 452.1511 | 62.9704 | 636.151 | 2.3345 | 451.5136 | 32.9501 | 42.095 | 34.0636 | 46.3004 | 11.9724 | 108.0482 | 29.1379 | 8.3597 | 96.2589 | 27.803 | 26.5 | 28.6274 | 53 | 30 | 1.003 | 69.0196 | 94 | 8550 | 32.549 | 107.5211 | 36.5784 | -0.25 | 20.375 | 0 | 38.5315 | 33.3906
9/25/2020 20:32:40.5 | 6.5629 | 226 | 2 | 2500.9433 | 126.1989 | 52.6615 | 59.2348 | 30.5802 | 31.0598 | 0.04789 | 107.0436 | 11.4316 | 70.5328 | 70.0325 | 28.3007 | 1.0058 | 98.4236 | 483.2032 | 452.7144 | 62.8996 | 636.3821 | 2.3803 | 449.8656 | 33.054 | 42.0217 | 33.8913 | 46.1764 | 11.983 | 107.7126 | 29.2741 | 8.4268 | 96.3176 | 27.9473 | 26.5 | 29.0196 | 53 | 30 | 1.003 | 69.0196 | 98 | 8070 | 32.549 | 106.5597 | 36.7188 | -0.25 | 20.4375 | 0 | 38.327 | 33.3906
9/25/2020 20:32:41.5 | 6.5632 | 227 | 2 | 2501.3194 | 126.5048 | 52.6523 | 59.2749 | 30.5869 | 31.0702 | 0.04748 | 107.0698 | 11.4306 | 70.4472 | 69.9242 | 28.3371 | 1.0037 | 98.4242 | 482.8379 | 452.0666 | 63.172 | 636.4737 | 2.4049 | 449.6422 | 33.1363 | 42.1992 | 33.9582 | 46.3004 | 11.9792 | 107.7412 | 29.2953 | 8.4074 | 96.3763 | 28.0144 | 26.5 | 29.0196 | 53 | 30 | 1.0015 | 69.0196 | 94 | 8410 | 32.549 | 107.2006 | 36.795 | -0.1875 | 20.25 | 0 | 38.1561 | 33.3906
9/25/2020 20:32:42.5 | 6.5634 | 228 | 2 | 2500.3875 | 126.8483 | 52.6764 | 59.3472 | 30.5756 | 31.0623 | 0.04824 | 107.0698 | 11.4365 | 70.3616 | 70.0458 | 28.4188 | 1.004 | 98.4225 | 483.2875 | 451.9821 | 63.014 | 636.6187 | 2.3329 | 449.9215 | 33.2138 | 41.8794 | 33.9369 | 46.345 | 11.9747 | 108.2437 | 29.2882 | 8.4345 | 96.326 | 27.8345 | 26.5 | 28.6274 | 53 | 30 | 1.0012 | 69.0196 | 98 | 8480 | 32.549 | 107.2006 | 36.7493 | -0.25 | 20 | 0 | 38.2904 | 33.3906
9/25/2020 20:32:43.5 | 6.5637 | 229 | 2 | 2499.5947 | 126.8714 | 52.7027 | 59.3998 | 30.5872 | 31.0584 | 0.04994 | 107.096 | 11.4306 | 70.1617 | 70.3663 | 28.4922 | 1.0049 | 98.4236 | 482.5288 | 451.6159 | 63.172 | 636.7452 | 2.3608 | 449.9774 | 33.2095 | 41.9907 | 33.9967 | 46.3004 | 11.9944 | 108.0207 | 29.1904 | 8.3481 | 96.3176 | 28.0002 | 26.5 | 28.6274 | 53 | 30 | 0.99956 | 69.0196 | 94 | 8550 | 32.549 | 107.2006 | 36.7737 | -0.1875 | 20.1875 | 0 | 38.7878 | 33.3906
9/25/2020 20:32:44.5 | 6.564 | 230 | 2 | 2500.0837 | 126.5054 | 52.743 | 59.4087 | 30.5841 | 31.0522 | 0.0478 | 107.1309 | 11.45 | 70.019 | 70.0957 | 28.5435 | 1.0117 | 98.4231 | 481.5452 | 450.5738 | 63.2293 | 636.9687 | 2.3407 | 451.2343 | 33.1173 | 41.9456 | 33.9197 | 46.2558 | 11.999 | 108.1322 | 29.1974 | 8.4397 | 96.4015 | 28.0815 | 26.5 | 28.6274 | 53 | 30 | 1.0015 | 69.0196 | 99 | 8290 | 32.549 | 106.8802 | 36.8805 | -0.3125 | 20.625 | 0 | 38.1317 | 33.2969
9/25/2020 20:32:45.5 | 6.5643 | 231 | 2 | 2499.6249 | 126.4877 | 52.7651 | 59.4664 | 30.5677 | 31.0596 | 0.04651 | 107.0611 | 11.4404 | 70.3045 | 69.5951 | 28.6097 | 0.98675 | 98.4242 | 483.0908 | 451.4469 | 63.202 | 637.0276 | 2.3724 | 448.4691 | 33.1079 | 41.9175 | 33.8913 | 46.3311 | 11.9914 | 108.0213 | 29.6412 | 8.401 | 96.4015 | 28.1059 | 26.5 | 28.6274 | 53 | 30 | 1.0057 | 69.0196 | 98 | 8410 | 32.549 | 106.8802 | 36.6242 | -0.3125 | 19.875 | 0 | 38.208 | 33.3906
9/25/2020 20:32:46.5 | 6.5646 | 232 | 2 | 2501.6067 | 126.621 | 52.7977 | 59.4817 | 30.5811 | 31.0351 | 0.04672 | 107.0524 | 11.4355 | 70.6185 | 70.3298 | 28.6671 | 1.0035 | 98.4225 | 481.7419 | 450.3485 | 63.1788 | 637.1486 | 2.3655 | 450.6757 | 33.1716 | 42.1541 | 33.9967 | 46.3073 | 11.9739 | 108.1036 | 29.3548 | 8.3468 | 96.3512 | 28.053 | 26.5 | 28.6274 | 53 | 30 | 0.99962 | 68.6274 | 94 | 8580 | 32.549 | 107.2006 | 36.7859 | -0.1875 | 20 | 0 | 38.3881 | 33.3906
9/25/2020 20:32:47.5 | 6.5648 | 233 | 2 | 2500.1542 | 126.793 | 52.8104 | 59.5235 | 30.5591 | 31.0318 | 0.046 | 107.0524 | 11.4365 | 70.0761 | 69.9309 | 28.72 | 1.0012 | 98.4231 | 481.7981 | 450.4048 | 63.1788 | 637.0679 | 2.3181 | 452.3795 | 33.1955 | 42.2584 | 33.944 | 46.3589 | 11.9572 | 108.3283 | 29.0925 | 8.4706 | 96.3176 | 28.2644 | 26.5 | 29.0196 | 53 | 30 | 0.9987 | 69.0196 | 98 | 8480 | 32.549 | 106.8802 | 36.8561 | -0.3125 | 20.4375 | 0 | 38.205 | 33.2969
9/25/2020 20:32:48.5 | 6.5651 | 234 | 2 | 2501.763 | 126.7347 | 52.8039 | 59.539 | 30.5815 | 31.0052 | 0.0442 | 107.0349 | 11.4355 | 70.3045 | 69.7908 | 28.7248 | 0.99156 | 98.4248 | 481.9667 | 451.2779 | 63.5316 | 637.2642 | 2.3637 | 449.7819 | 33.2012 | 42.2584 | 33.9896 | 46.3073 | 11.9792 | 108.358 | 29.3024 | 8.4577 | 96.4183 | 28.2572 | 26.5 | 29.0196 | 53 | 30 | 1.0047 | 69.0196 | 94 | 8550 | 32.549 | 107.5211 | 36.795 | -0.3125 | 20.3125 | 0 | 38.0798 | 33.2969
9/25/2020 20:32:49.5 | 6.5654 | 235 | 2 | 2501.1782 | 127.0215 | 52.7978 | 59.5608 | 30.5615 | 31.0196 | 0.04559 | 107.0174 | 11.4355 | 70.1047 | 69.7089 | 28.753 | 1.0058 | 98.4225 | 482.8098 | 450.7991 | 63.1216 | 637.2696 | 2.3549 | 451.346 | 33.2703 | 42.1471 | 33.9967 | 46.4034 | 12.0013 | 107.8515 | 29.4002 | 8.5544 | 96.4183 | 28.2115 | 26.5 | 29.0196 | 53 | 30 | 0.99883 | 69.0196 | 94 | 8600 | 32.549 | 107.2006 | 36.7584 | -0.3125 | 20.0625 | 0 | 38.1195 | 33.3906
9/25/2020 20:32:50.5 | 6.5657 | 236 | 2 | 2501.0628 | 127.0381 | 52.8033 | 59.6386 | 30.5561 | 31.0492 | 0.04763 | 107.0611 | 11.4423 | 70.1617 | 69.764 | 28.8344 | 1.0113 | 98.4219 | 482.1354 | 450.5456 | 63.4008 | 637.3394 | 2.3055 | 449.6701 | 33.272 | 42.1752 | 33.9298 | 46.4828 | 11.9853 | 107.963 | 29.2712 | 8.508 | 96.4099 | 28.3029 | 26.5 | 29.0196 | 53 | 30 | 0.99898 | 69.0196 | 98 | 8190 | 32.549 | 106.5597 | 36.9019 | -0.4375 | 19.625 | 0 | 38.1043 | 33.3906
9/25/2020 20:32:51.5 | 6.5659 | 237 | 2 | 2498.6211 | 126.9803 | 52.8331 | 59.6781 | 30.5623 | 31.0399 | 0.04608 | 107 | 11.4433 | 70.1903 | 69.9409 | 28.8843 | 1.0038 | 98.4259 | 481.0956 | 449.6161 | 63.424 | 637.6382 | 2.2984 | 449.8936 | 33.2228 | 42.3034 | 34.1092 | 46.455 | 11.9785 | 107.995 | 29.0854 | 8.4474 | 96.3596 | 28.4299 | 26.5 | 29.0196 | 53 | 30 | 1.001 | 69.0196 | 94 | 8460 | 32.549 | 107.2006 | 36.9507 | -0.3125 | 19.375 | 0 | 38.1683 | 33.2969
9/25/2020 20:32:52.5 | 6.5662 | 238 | 2 | 2500.2692 | 126.861 | 52.8493 | 59.7187 | 30.5546 | 31.015 | 0.04382 | 107.0349 | 11.451 | 70.333 | 70.4838 | 28.9348 | 1.0094 | 98.4236 | 482.1354 | 450.3766 | 63.3096 | 637.6731 | 2.2674 | 451.9046 | 33.218 | 42.3415 | 33.9967 | 46.4411 | 11.9785 | 108.0487 | 28.7563 | 8.4487 | 96.3512 | 28.4228 | 26 | 28.6274 | 53 | 30 | 1.0012 | 69.0196 | 94 | 8630 | 32.549 | 107.5211 | 36.9354 | -0.375 | 19.9375 | 0 | 37.8509 | 33.3906
9/25/2020 20:32:53.5 | 6.5665 | 239 | 2 | 2500.4641 | 126.7744 | 52.824 | 59.7838 | 30.5417 | 31.0263 | 0.04501 | 107.0698 | 11.4462 | 70.1047 | 70.4673 | 28.9672 | 1.006 | 98.4248 | 480.4774 | 449.3345 | 63.5752 | 637.7941 | 2.3201 | 450.5081 | 33.1956 | 42.2513 | 33.944 | 46.3519 | 11.9762 | 107.9378 | 29.0854 | 8.401 | 96.3847 | 28.4228 | 26.5 | 29.0196 | 54 | 30 | 0.99785 | 69.0196 | 98 | 8480 | 32.549 | 106.5597 | 36.9202 | -0.375 | 20 | 0 | 38.0737 | 33.3906
9/25/2020 20:32:54.5 | 6.5668 | 240 | 2 | 2500.4904 | 126.7591 | 52.8188 | 59.8143 | 30.5348 | 31.0377 | 0.04724 | 107.0524 | 11.4355 | 70.333 | 69.6219 | 28.9584 | 1.0058 | 98.4242 | 480.5055 | 449.0528 | 63.6759 | 637.8236 | 2.3445 | 449.1394 | 33.1933 | 42.616 | 34.0352 | 46.455 | 11.9686 | 108.0493 | 29.0329 | 8.4757 | 96.4267 | 28.4614 | 26 | 29.0196 | 54 | 30 | 1.0004 | 69.0196 | 94 | 8630 | 32.549 | 107.5211 | 36.85 | -0.375 | 20.125 | 0 | 38.1897 | 33.3906
9/25/2020 20:32:55.5 | 6.5671 | 241 | 2 | 2500.3906 | 126.8962 | 52.8323 | 59.8874 | 30.5376 | 31.0197 | 0.04433 | 107.0524 | 11.4268 | 70.5043 | 70.1223 | 28.9628 | 0.99904 | 98.4248 | 481.8824 | 450.0105 | 63.5752 | 637.9206 | 2.3639 | 451.2343 | 33.2286 | 41.9907 | 34.0565 | 46.4034 | 11.9617 | 107.9098 | 29.7149 | 8.5041 | 96.5022 | 28.5356 | 26.5 | 29.0196 | 54 | 30 | 1.0008 | 69.0196 | 94 | 8510 | 32.549 | 107.5211 | 36.8683 | -0.25 | 19.875 | 0 | 38.4186 | 33.3906
9/25/2020 20:32:56.5 | 6.5673 | 242 | 2 | 2500.2868 | 126.816 | 52.8811 | 59.9111 | 30.5564 | 30.9842 | 0.04528 | 107.0524 | 11.4268 | 70.5043 | 70.1904 | 28.9717 | 1.0095 | 98.4231 | 480.2245 | 449.1936 | 63.6827 | 637.9686 | 2.3622 | 449.7539 | 33.2031 | 42.2584 | 33.9612 | 46.565 | 11.9739 | 108.1322 | 29.145 | 8.4757 | 96.4602 | 28.5985 | 26 | 29.0196 | 54 | 30 | 0.99785 | 69.4118 | 98 | 8260 | 32.549 | 106.8802 | 36.9324 | -0.375 | 19.9375 | 0 | 38.3636 | 33.3906
9/25/2020 20:32:57.5 | 6.5676 | 243 | 2 | 2499.6597 | 126.9202 | 52.894 | 59.9293 | 30.5424 | 31.0095 | 0.04525 | 107.0349 | 11.4306 | 70.5043 | 69.7507 | 29.0008 | 1.0062 | 98.4236 | 479.269 | 448.0388 | 63.6324 | 638.1572 | 2.3154 | 452.3795 | 33.2251 | 42.5189 | 34.0494 | 46.4619 | 11.9792 | 108.0207 | 28.8825 | 8.3701 | 96.477 | 28.7396 | 26.5 | 29.0196 | 54 | 30 | 1.0003 | 69.0196 | 94 | 8460 | 32.549 | 107.5211 | 36.9049 | -0.375 | 19.25 | 0 | 38.4827 | 33.2969
9/25/2020 20:32:58.5 | 6.5679 | 244 | 2 | 2501.9794 | 126.9404 | 52.8928 | 59.9454 | 30.5486 | 31.0124 | 0.04705 | 107 | 11.4239 | 70.5043 | 69.8442 | 29.0468 | 0.99957 | 98.4236 | 480.7865 | 448.743 | 63.5956 | 638.2379 | 2.3289 | 452.4633 | 33.2592 | 42.6892 | 34.0494 | 46.4758 | 11.9724 | 108.1888 | 29.0542 | 8.3933 | 96.4015 | 28.7924 | 26 | 28.6274 | 54 | 30 | 1.0004 | 69.0196 | 94 | 8630 | 32.549 | 107.5211 | 36.8469 | -0.375 | 19.8125 | 0 | 38.3331 | 33.3906
9/25/2020 20:32:59.5 | 6.5682 | 245 | 2 | 2498.882 | 127.1554 | 52.9518 | 59.9699 | 30.5253 | 31.0108 | 0.04735 | 106.9738 | 11.4384 | 70.6185 | 70.2336 | 29.0831 | 1.0037 | 98.4236 | 479.9434 | 449.081 | 63.6759 | 638.2325 | 2.35 | 450.0053 | 33.2749 | 42.3555 | 33.9896 | 46.5065 | 11.9594 | 108.2168 | 29.1904 | 8.3533 | 96.3596 | 28.8381 | 26.5 | 29.0196 | 54 | 30 | 0.99953 | 69.0196 | 98 | 8530 | 32.549 | 106.8802 | 36.908 | -0.375 | 20.125 | 0 | 38.3514 | 33.3906
9/25/2020 20:33:00.5 | 6.5684 | 246 | 2 | 2502.1111 | 126.8997 | 52.96 | 59.9918 | 30.5286 | 30.9929 | 0.04798 | 106.9913 | 11.4433 | 70.5614 | 70.3994 | 29.1295 | 0.9953 | 98.4236 | 480.3369 | 448.2078 | 63.612 | 638.4505 | 2.3832 | 450.8433 | 33.253 | 42.2373 | 34.0636 | 46.5956 | 11.983 | 108.3289 | 29.2287 | 8.4603 | 96.3847 | 28.8067 | 26 | 28.6274 | 54 | 30 | 0.99977 | 69.0196 | 94 | 8700 | 32.549 | 107.5211 | 36.8286 | -0.375 | 19.5 | 0 | 38.7207 | 33.2969
9/25/2020 20:33:01.5 | 6.5687 | 247 | 2 | 2501.0938 | 127.1198 | 52.9628 | 60.0323 | 30.5126 | 31.0011 | 0.04925 | 106.9826 | 11.4462 | 70.7041 | 69.6018 | 29.176 | 1.0106 | 98.4248 | 479.5781 | 448.5458 | 63.9277 | 638.6065 | 2.3274 | 452.2957 | 33.2944 | 42.3034 | 34.0565 | 46.3519 | 11.9541 | 107.9938 | 29.4527 | 8.5028 | 96.3931 | 28.9051 | 26 | 28.2353 | 54 | 30 | 0.99861 | 69.0196 | 94 | 8480 | 32.549 | 107.5211 | 36.8591 | -0.3125 | 19.875 | 0 | 38.8367 | 33.2969
9/25/2020 20:33:02.5 | 6.569 | 248 | 2 | 2498.7744 | 127.1346 | 52.9586 | 60.0656 | 30.506 | 30.9927 | 0.04915 | 107.0698 | 11.452 | 70.4757 | 69.744 | 29.2342 | 1.0023 | 98.4248 | 479.7467 | 448.6022 | 63.6623 | 638.5553 | 2.3675 | 448.6646 | 33.2674 | 42.3415 | 33.8841 | 46.4926 | 11.9678 | 108.0499 | 29.2811 | 8.4526 | 96.3847 | 28.8381 | 26 | 28.6274 | 54 | 30 | 0.99962 | 69.0196 | 98 | 8210 | 32.549 | 106.5597 | 37.0636 | -0.3125 | 19.875 | 0 | 38.9618 | 33.2969
9/25/2020 20:33:03.5 | 6.5693 | 249 | 2 | 2500.0968 | 127.0831 | 52.956 | 60.0879 | 30.5166 | 30.9992 | 0.04659 | 106.9826 | 11.4433 | 70.3616 | 69.7841 | 29.2625 | 1.0111 | 98.4253 | 479.7186 | 448.067 | 63.7767 | 638.636 | 2.3613 | 452.1281 | 33.2736 | 42.4597 | 34.095 | 46.5065 | 11.9709 | 107.9104 | 29.1904 | 8.5106 | 96.4267 | 28.8909 | 26 | 29.0196 | 54 | 30 | 0.99974 | 69.0196 | 94 | 8530 | 32.549 | 107.2006 | 36.9537 | -0.4375 | 18.9375 | 0 | 39.447 | 33.2969
9/25/2020 20:33:04.5 | 6.5696 | 250 | 2 | 2499.852 | 127.0832 | 52.9436 | 60.151 | 30.5261 | 31.0196 | 0.04431 | 107.0436 | 11.4452 | 70.1903 | 70.2386 | 29.3173 | 0.99049 | 98.4242 | 478.2012 | 447.2502 | 63.6895 | 638.7624 | 2.3409 | 451.2622 | 33.2694 | 42.5259 | 34.0494 | 46.5204 | 11.9845 | 108.0213 | 29.1521 | 8.4629 | 96.4602 | 28.898 | 26 | 29.0196 | 54 | 30 | 1.0011 | 69.0196 | 94 | 8580 | 32.549 | 107.5211 | 36.9904 | -0.3125 | 19.6875 | 0 | 39.3463 | 33.2969
9/25/2020 20:33:05.5 | 6.5698 | 251 | 2 | 2501.4672 | 126.9114 | 52.9528 | 60.1908 | 30.5159 | 30.9953 | 0.04575 | 107.0349 | 11.4423 | 70.333 | 69.7306 | 29.3617 | 1.0081 | 98.4253 | 477.8358 | 447.1657 | 63.8406 | 638.8672 | 2.3265 | 449.4746 | 33.2448 | 42.6301 | 33.9227 | 46.6749 | 11.9937 | 108.2465 | 29.1521 | 8.4293 | 96.4351 | 29.035 | 26 | 28.6274 | 54 | 30 | 1.0015 | 69.4118 | 98 | 8530 | 32.549 | 106.8802 | 36.9843 | -0.375 | 19.875 | 0 | 39.6606 | 33.2969
9/25/2020 20:33:06.5 | 6.5701 | 252 | 2 | 2500.5755 | 127.2195 | 52.9509 | 60.2493 | 30.4949 | 30.997 | 0.04795 | 107.0349 | 11.4452 | 70.2474 | 69.7674 | 29.4127 | 0.99583 | 98.4265 | 478.707 | 447.9262 | 64.0856 | 638.9479 | 2.356 | 450.0891 | 33.3136 | 42.4668 | 34.1335 | 46.4619 | 11.983 | 108.2476 | 29.145 | 8.5183 | 96.4518 | 29.035 | 26 | 29.0196 | 54 | 30 | 1.0003 | 69.4118 | 94 | 8800 | 32.549 | 107.5211 | 36.7523 | -0.3125 | 20.3125 | 0 | 39.3829 | 33.2969
9/25/2020 20:33:07.5 | 6.5704 | 253 | 2 | 2502.5448 | 127.2919 | 52.9967 | 60.2992 | 30.4868 | 30.9988 | 0.05179 | 107.0611 | 11.4578 | 70.4186 | 69.9809 | 29.4679 | 0.99726 | 98.4236 | 480.3088 | 448.1233 | 63.8406 | 639.1551 | 2.3312 | 450.7595 | 33.3581 | 42.578 | 34.0879 | 46.6234 | 11.9777 | 108.5249 | 28.8896 | 8.5608 | 96.5273 | 29.2004 | 26 | 29.0196 | 54 | 30 | 1.0008 | 69.0196 | 95 | 8510 | 32.549 | 107.5211 | 36.8866 | -0.3125 | 20.3125 | 0 | 39.4745 | 33.2969
9/25/2020 20:33:08.5 | 6.5707 | 254 | 2 | 2500.2724 | 127.6645 | 53.0384 | 60.3438 | 30.4951 | 30.9944 | 0.05395 | 107.1047 | 11.4607 | 70.3901 | 69.754 | 29.5205 | 1.0037 | 98.4231 | 477.8077 | 445.9264 | 63.9713 | 639.1714 | 2.3148 | 450.6477 | 33.4261 | 42.5048 | 34.0565 | 46.4995 | 11.9739 | 108.3003 | 29.2882 | 8.5028 | 96.6196 | 29.1689 | 26.5 | 29.0196 | 54 | 30 | 0.99919 | 69.0196 | 99 | 8240 | 32.549 | 106.8802 | 36.8835 | -0.25 | 20.75 | 0 | 39.0991 | 33.2969
9/25/2020 20:33:09.5 | 6.5709 | 255 | 2 | 2498.8333 | 127.5862 | 53.0177 | 60.3582 | 30.5 | 30.9762 | 0.05904 | 107.1047 | 11.4442 | 70.2474 | 69.9276 | 29.5784 | 1.0074 | 98.4219 | 477.9202 | 445.9545 | 63.8978 | 639.2009 | 2.2853 | 452.4633 | 33.3864 | 42.6371 | 34.0423 | 46.6819 | 11.9747 | 108.6353 | 29.7361 | 8.4409 | 96.737 | 29.1547 | 26.5 | 28.6274 | 54 | 30 | 1.0003 | 69.0196 | 94 | 8510 | 32.549 | 107.8415 | 36.8347 | -0.3125 | 20.375 | 0 | 39.1296 | 33.2969
9/25/2020 20:33:10.5 | 6.5712 | 256 | 2 | 2501.2073 | 127.4811 | 53.0067 | 60.4319 | 30.4986 | 30.9937 | 0.06586 | 107.0785 | 11.4442 | 70.5614 | 70.2967 | 29.6342 | 0.99459 | 98.4248 | 479.269 | 446.715 | 64.0856 | 639.1551 | 2.2837 | 452.0164 | 33.3906 | 42.4668 | 33.9825 | 46.5134 | 11.9724 | 108.33 | 29.1974 | 8.5131 | 96.7035 | 29.1476 | 26 | 28.6274 | 54 | 30 | 1.0002 | 69.4118 | 94 | 8550 | 32.549 | 107.5211 | 36.9629 | -0.1875 | 19.375 | 0 | 39.4836 | 33.2969
9/25/2020 20:33:11.5 | 6.5715 | 257 | 2 | 2500.8135 | 127.495 | 53.0501 | 60.4753 | 30.499 | 30.9817 | 0.06807 | 107.0349 | 11.4326 | 70.5614 | 70.2004 | 29.6538 | 1.0169 | 98.4248 | 476.9085 | 445.7292 | 64.0584 | 639.2925 | 2.3032 | 450.7315 | 33.3888 | 42.8032 | 33.9511 | 46.5372 | 11.9792 | 108.33 | 29.2216 | 8.5067 | 96.6699 | 29.2745 | 26 | 29.0196 | 54 | 30 | 1.0001 | 69.4118 | 98 | 8580 | 32.549 | 106.8802 | 36.9293 | -0.25 | 20.0625 | 0 | 39.1815 | 33.2969
9/25/2020 20:33:12.5 | 6.5718 | 258 | 2 | 2497.4421 | 127.3567 | 53.0825 | 60.5105 | 30.5074 | 30.976 | 0.0685 | 106.9651 | 11.4258 | 70.3901 | 69.6135 | 29.703 | 1.0046 | 98.4276 | 476.9647 | 444.7997 | 63.9781 | 639.4135 | 2.2882 | 450.8991 | 33.3053 | 42.616 | 34.1092 | 46.6611 | 11.9853 | 108.697 | 29.1904 | 8.4113 | 96.6447 | 29.2745 | 26 | 29.0196 | 54 | 30 | 0.9984 | 69.4118 | 94 | 8650 | 32.549 | 107.8415 | 36.7004 | -0.3125 | 19.75 | 0 | 39.4958 | 33.2969
9/25/2020 20:33:13.5 | 6.5721 | 259 | 2 | 2499.0582 | 127.1523 | 53.0736 | 60.511 | 30.505 | 30.9735 | 0.0704 | 107.0087 | 11.4277 | 70.2759 | 69.8692 | 29.7622 | 0.99583 | 98.4231 | 476.0374 | 444.9124 | 63.9006 | 639.4484 | 2.2993 | 450.8433 | 33.2757 | 42.6921 | 34.1021 | 46.5817 | 11.9792 | 108.5524 | 29.267 | 8.5093 | 96.5944 | 29.2673 | 26 | 29.0196 | 54 | 30 | 1.0024 | 69.0196 | 94 | 8410 | 32.549 | 107.8415 | 36.8866 | -0.375 | 20.0625 | 0 | 39.5142 | 33.2969
9/25/2020 20:33:14.5 | 6.5723 | 260 | 2 | 2500.0807 | 127.1855 | 53.0793 | 60.5219 | 30.4991 | 30.9758 | 0.07245 | 107 | 11.4423 | 70.7326 | 70.0075 | 29.8073 | 1.0071 | 98.4248 | 476.0655 | 444.6871 | 64.1427 | 639.443 | 2.2893 | 449.5584 | 33.2981 | 42.2654 | 34.1477 | 46.8809 | 11.983 | 108.2179 | 29.257 | 8.4938 | 96.628 | 29.4185 | 26 | 29.0196 | 54 | 30 | 1.0011 | 69.4118 | 98 | 8210 | 32.549 | 107.2006 | 36.7706 | -0.25 | 20.3125 | 0 | 39.0137 | 33.2969
9/25/2020 20:33:15.5 | 6.5726 | 261 | 2 | 2498.8278 | 127.3255 | 53.0834 | 60.559 | 30.4877 | 30.9691 | 0.07146 | 107.0087 | 11.4442 | 70.2188 | 70.5648 | 29.8346 | 1.0094 | 98.4225 | 477.1614 | 444.8842 | 64.042 | 639.4212 | 2.3179 | 452.156 | 33.3179 | 42.9425 | 34.0139 | 46.778 | 11.9678 | 108.4678 | 29.257 | 8.4268 | 96.6951 | 29.601 | 26 | 28.6274 | 54 | 30 | 1.0009 | 69.4118 | 95 | 8530 | 32.549 | 107.5211 | 36.7554 | -0.3125 | 20.3125 | 0 | 38.971 | 33.2969
9/25/2020 20:33:16.5 | 6.5729 | 262 | 2 | 2500.4578 | 127.0733 | 53.0684 | 60.5675 | 30.5139 | 30.9414 | 0.06683 | 107.0262 | 11.4578 | 70.3901 | 70.1173 | 29.854 | 1.0094 | 98.4236 | 476.9085 | 444.9124 | 64.2134 | 639.5423 | 2.3294 | 451.7091 | 33.2725 | 42.4949 | 33.9612 | 46.7988 | 11.9602 | 108.721 | 29.2258 | 8.4848 | 96.7118 | 29.4955 | 26 | 29.0196 | 54 | 30 | 1.0025 | 69.4118 | 94 | 8550 | 32.549 | 107.8415 | 36.7157 | -0.3125 | 20.5625 | 0 | 38.092 | 33.2969
9/25/2020 20:33:17.5 | 6.5732 | 263 | 2 | 2498.2693 | 127.1949 | 53.0823 | 60.6279 | 30.5167 | 30.9393 | 0.06256 | 107.0524 | 11.4539 | 70.4186 | 70.5003 | 29.895 | 1.011 | 98.4219 | 475.7283 | 444.2928 | 64.1795 | 639.7255 | 2.3064 | 449.726 | 33.2748 | 42.6681 | 34.0423 | 46.6611 | 11.9709 | 108.3552 | 29.2953 | 8.4964 | 96.7789 | 29.6294 | 26.5 | 29.0196 | 54 | 30 | 1.0007 | 69.0196 | 98 | 8530 | 32.549 | 107.2006 | 36.911 | -0.3125 | 20.25 | 0 | 38.0219 | 33.2969
9/25/2020 20:33:18.5 | 6.5734 | 264 | 2 | 2499.2365 | 127.1722 | 53.088 | 60.6701 | 30.4916 | 30.9266 | 0.05516 | 107.0262 | 11.4481 | 70.5328 | 70.3464 | 29.9479 | 1.0042 | 98.4225 | 476.9928 | 444.5744 | 64.4379 | 639.852 | 2.3179 | 451.5695 | 33.2844 | 42.5189 | 33.9967 | 46.6165 | 11.9861 | 108.4678 | 29.1974 | 8.4332 | 96.7035 | 29.6365 | 26 | 29.0196 | 54 | 30 | 1.0004 | 69.0196 | 94 | 8820 | 32.549 | 107.8415 | 36.8042 | -0.3125 | 20 | 0 | 38.2233 | 33.2969
9/25/2020 20:33:19.5 | 6.5737 | 265 | 2 | 2500.1409 | 127.1988 | 53.0934 | 60.7289 | 30.504 | 30.9305 | 0.0515 | 107.0174 | 11.4539 | 70.2759 | 70.0109 | 30.0024 | 0.99672 | 98.4248 | 475.391 | 443.7576 | 64.2665 | 639.9272 | 2.2889 | 451.0108 | 33.3041 | 42.3415 | 33.9896 | 46.5956 | 11.9845 | 108.7221 | 29.2811 | 8.4384 | 96.6699 | 29.6821 | 26 | 28.6274 | 54 | 30 | 1.0016 | 69.4118 | 95 | 8380 | 32.549 | 107.5211 | 36.7554 | -0.375 | 19.875 | 0 | 38.269 | 33.2969
9/25/2020 20:33:20.5 | 6.574 | 266 | 2 | 2500.3625 | 127.1762 | 53.1162 | 60.7865 | 30.5088 | 30.9219 | 0.05125 | 107.0262 | 11.45 | 70.8468 | 70.0691 | 30.059 | 0.99797 | 98.4242 | 476.1498 | 444.6589 | 64.4039 | 640.0996 | 2.2937 | 449.307 | 33.3006 | 42.3795 | 34.0038 | 46.6848 | 11.9876 | 108.5255 | 29.162 | 8.5131 | 96.7118 | 29.749 | 26 | 29.0196 | 54 | 30 | 0.99867 | 69.0196 | 99 | 8240 | 32.549 | 106.8802 | 36.7828 | -0.25 | 20.125 | 0 | 38.3301 | 33.2969
9/25/2020 20:33:21.5 | 6.5743 | 267 | 2 | 2499.1158 | 127.1736 | 53.1517 | 60.8247 | 30.521 | 30.8953 | 0.05009 | 107.0349 | 11.4471 | 70.4186 | 70.0625 | 30.1274 | 1.0081 | 98.4236 | 475.5878 | 443.3914 | 64.2801 | 640.1694 | 2.2939 | 452.2119 | 33.2825 | 42.4597 | 33.9896 | 46.6611 | 11.9671 | 108.4409 | 29.2953 | 8.4835 | 96.7286 | 29.7348 | 26 | 29.0196 | 54 | 30 | 1.0005 | 69.4118 | 94 | 8530 | 32.549 | 107.5211 | 36.8103 | -0.375 | 19.75 | 0 | 38.5101 | 33.2969
9/25/2020 20:33:22.5 | 6.5746 | 268 | 2 | 2500.4947 | 127.1781 | 53.1735 | 60.8865 | 30.4966 | 30.9165 | 0.05095 | 107 | 11.4559 | 70.2188 | 70.134 | 30.1858 | 1.0001 | 98.427 | 476.487 | 444.9969 | 64.6188 | 640.2905 | 2.2835 | 451.6812 | 33.3028 | 42.4978 | 34.095 | 46.5956 | 11.9495 | 107.9961 | 29.1762 | 8.4526 | 96.6951 | 29.8402 | 26 | 29.0196 | 54 | 30 | 1.0025 | 69.4118 | 94 | 8530 | 32.549 | 107.5211 | 36.7706 | -0.375 | 19.1875 | 0 | 38.6169 | 33.2969
9/25/2020 20:33:23.5 | 6.5748 | 269 | 2 | 2500.2321 | 127.3829 | 53.1708 | 60.913 | 30.4896 | 30.9281 | 0.04995 | 107.0174 | 11.4578 | 70.7326 | 70.2685 | 30.2201 | 0.99655 | 98.4236 | 475.1381 | 443.9829 | 64.4746 | 640.4061 | 2.3041 | 449.3629 | 33.3527 | 42.7131 | 33.9825 | 46.6026 | 11.9579 | 108.1048 | 29.0783 | 8.459 | 96.6531 | 29.8331 | 26 | 29.0196 | 54 | 30 | 0.99959 | 69.0196 | 98 | 8580 | 32.549 | 106.8802 | 36.7859 | -0.3125 | 20.25 | 0 | 38.4705 | 33.2969
9/25/2020 20:33:24.5 | 6.5751 | 270 | 2 | 2501.313 | 127.5375 | 53.2323 | 60.9618 | 30.4852 | 30.9266 | 0.04648 | 107.0873 | 11.4462 | 70.5043 | 70.4673 | 30.2454 | 1.006 | 98.4242 | 474.8009 | 443.2788 | 64.5086 | 640.4651 | 2.3325 | 451.4019 | 33.4066 | 42.4879 | 33.8486 | 46.9978 | 11.9335 | 108.2734 | 29.2712 | 8.4551 | 96.7035 | 29.8574 | 26 | 29.0196 | 54 | 30 | 1.0016 | 69.0196 | 95 | 8700 | 32.549 | 107.5211 | 36.7706 | -0.3125 | 20.4375 | 0 | 38.4796 | 33.2031
9/25/2020 20:33:25.5 | 6.5754 | 271 | 2 | 2501.7224 | 127.6697 | 53.2232 | 61.0059 | 30.4828 | 30.9062 | 0.04728 | 107.0262 | 11.452 | 70.333 | 69.6169 | 30.2629 | 1.004 | 98.4236 | 475.8126 | 442.9126 | 64.3672 | 640.573 | 2.3287 | 449.7819 | 33.4481 | 42.4457 | 33.9896 | 46.8017 | 11.9396 | 108.2448 | 29.2287 | 8.4371 | 96.8041 | 29.9456 | 26 | 29.0196 | 54 | 30 | 0.99971 | 69.4118 | 95 | 8430 | 32.549 | 107.5211 | 36.8591 | -0.375 | 20.375 | 0 | 38.3728 | 33.2969
9/25/2020 20:33:26.5 | 6.5757 | 272 | 2 | 2499.7137 | 127.7797 | 53.261 | 61.037 | 30.4847 | 30.8987 | 0.04774 | 107.0524 | 11.4529 | 70.7897 | 70.1207 | 30.2981 | 1.0106 | 98.4219 | 475.0257 | 443.0253 | 64.733 | 640.6646 | 2.3593 | 452.4633 | 33.4474 | 42.616 | 34.0565 | 46.6611 | 11.9671 | 108.6073 | 29.1379 | 8.5608 | 96.8544 | 30.0125 | 26 | 29.0196 | 54 | 30 | 1.0045 | 69.0196 | 99 | 8240 | 32.549 | 107.2006 | 36.8195 | -0.375 | 20.375 | 0 | 38.2263 | 33.2031
9/25/2020 20:33:27.5 | 6.5759 | 273 | 2 | 2499.0255 | 127.5841 | 53.2525 | 61.0528 | 30.4961 | 30.8863 | 0.04589 | 107.0611 | 11.4394 | 70.6185 | 70.5566 | 30.3337 | 1.0092 | 98.4265 | 474.0422 | 442.8281 | 64.6256 | 640.6886 | 2.3755 | 451.0667 | 33.3909 | 42.4006 | 33.9298 | 46.7056 | 11.9701 | 108.5278 | 29.3407 | 8.3907 | 96.8712 | 29.9385 | 26 | 29.0196 | 54 | 30 | 0.99873 | 69.4118 | 95 | 8510 | 32.549 | 107.8415 | 36.8133 | -0.375 | 20.125 | 0 | 38.3423 | 33.2969
9/25/2020 20:33:28.5 | 6.5762 | 274 | 2 | 2500.5973 | 127.2187 | 53.2171 | 61.0859 | 30.4777 | 30.8996 | 0.04644 | 107.0174 | 11.4462 | 70.5899 | 70.0109 | 30.391 | 1.0094 | 98.4236 | 475.5315 | 443.1943 | 64.5617 | 640.8097 | 2.3495 | 449.4467 | 33.3127 | 42.4907 | 33.9825 | 46.7947 | 11.9686 | 108.3008 | 29.1691 | 8.3868 | 96.888 | 30.0439 | 26 | 28.6274 | 54 | 30 | 0.99803 | 69.0196 | 95 | 8700 | 32.549 | 107.8415 | 36.8133 | -0.3125 | 19.8125 | 0 | 38.3026 | 33.2969
9/25/2020 20:33:29.5 | 6.5765 | 275 | 2 | 2501.0126 | 127.3447 | 53.2709 | 61.1267 | 30.4812 | 30.8989 | 0.0485 | 107 | 11.4491 | 70.3616 | 69.6554 | 30.4419 | 1.0054 | 98.4253 | 473.8174 | 442.6873 | 64.5888 | 640.9657 | 2.362 | 450.7315 | 33.3523 | 42.4147 | 34.0281 | 46.9255 | 11.9587 | 108.0224 | 29.1974 | 8.4564 | 96.7706 | 30.0368 | 26 | 29.0196 | 54 | 30 | 1.002 | 69.0196 | 98 | 8600 | 32.549 | 106.8802 | 36.8225 | -0.25 | 19.4375 | 0 | 38.8855 | 33.2969
9/25/2020 20:33:30.5 | 6.5768 | 276 | 2 | 2499.4858 | 127.5075 | 53.3172 | 61.1737 | 30.4573 | 30.917 | 0.04593 | 107.0436 | 11.45 | 70.5614 | 69.5867 | 30.4787 | 0.99476 | 98.4231 | 473.6488 | 441.786 | 64.6487 | 641.2002 | 2.3389 | 450.1729 | 33.3755 | 42.5288 | 34.1234 | 46.7293 | 11.9785 | 108.0762 | 29.155 | 8.4642 | 96.7454 | 30.0267 | 26 | 29.0196 | 54 | 30 | 0.9991 | 69.4118 | 94 | 8630 | 32.549 | 107.5211 | 36.7432 | -0.375 | 20 | 0 | 38.7787 | 33.2969
9/25/2020 20:33:31.5 | 6.5771 | 277 | 2 | 2500.0338 | 127.4672 | 53.2945 | 61.2082 | 30.4551 | 30.9139 | 0.04609 | 106.9826 | 11.4491 | 70.8754 | 70.3713 | 30.5156 | 1.0042 | 98.4236 | 474.3513 | 441.8423 | 64.612 | 641.0922 | 2.321 | 449.9215 | 33.3713 | 42.3865 | 34.1406 | 46.8462 | 11.9693 | 108.5249 | 29.2741 | 8.4371 | 96.7118 | 30.0439 | 26 | 28.6274 | 54 | 30 | 1.0012 | 69.4118 | 95 | 8460 | 32.549 | 107.5211 | 36.9751 | -0.1875 | 19.8125 | 0 | 38.8489 | 33.2969
9/25/2020 20:33:32.5 | 6.5773 | 278 | 2 | 2499.8406 | 127.5034 | 53.2393 | 61.2295 | 30.4665 | 30.9168 | 0.04843 | 106.9826 | 11.452 | 70.4472 | 70.305 | 30.5564 | 1.0038 | 98.4231 | 474.4637 | 441.786 | 65.0143 | 641.0169 | 2.3803 | 452.5471 | 33.3786 | 42.4907 | 33.9896 | 46.8977 | 11.9335 | 108.4123 | 29.4315 | 8.4564 | 96.7622 | 30.2091 | 26 | 28.6274 | 54 | 30 | 1.0021 | 69.4118 | 99 | 8240 | 32.549 | 107.2006 | 36.7767 | -0.25 | 19.4375 | 0 | 38.9923 | 33.2969
9/25/2020 20:33:33.5 | 6.5776 | 279 | 2 | 2498.825 | 127.4191 | 53.2375 | 61.2717 | 30.4639 | 30.9143 | 0.05062 | 106.9476 | 11.4491 | 70.3616 | 70.0259 | 30.6073 | 1.0101 | 98.4236 | 472.8057 | 440.8001 | 64.7697 | 641.1838 | 2.3374 | 452.7705 | 33.3426 | 42.602 | 33.944 | 46.7502 | 11.9427 | 108.609 | 29.1762 | 8.4783 | 96.7454 | 30.2161 | 26 | 29.0196 | 54 | 30 | 0.99864 | 69.4118 | 94 | 8530 | 32.549 | 107.8415 | 36.7035 | -0.3125 | 19.375 | 0 | 39.3372 | 33.2031
9/25/2020 20:33:34.5 | 6.5779 | 280 | 2 | 2499.1778 | 127.2174 | 53.2474 | 61.3049 | 30.4555 | 30.911 | 0.04811 | 106.9476 | 11.4413 | 70.5899 | 70.1273 | 30.6747 | 1.0081 | 98.4259 | 472.6933 | 440.2932 | 64.6826 | 641.2591 | 2.3196 | 450.3405 | 33.2945 | 42.616 | 34.0423 | 46.8671 | 11.9671 | 108.3311 | 29.2428 | 8.4216 | 96.7202 | 30.367 | 26 | 28.6274 | 54 | 30 | 0.99852 | 69.4118 | 94 | 8680 | 32.549 | 107.8415 | 36.731 | -0.1875 | 19.4375 | 0 | 39.6271 | 33.2031
9/25/2020 20:33:35.5 | 6.5782 | 281 | 2 | 2499.3169 | 127.1898 | 53.2387 | 61.3643 | 30.4528 | 30.8864 | 0.04775 | 106.9564 | 11.4355 | 70.7612 | 70.0358 | 30.7398 | 1.0069 | 98.4242 | 475.1662 | 442.0113 | 64.7697 | 641.3344 | 2.2939 | 449.6701 | 33.2874 | 42.7061 | 34.0879 | 46.8017 | 11.9617 | 108.1894 | 29.3336 | 8.3829 | 96.7286 | 30.2546 | 26 | 28.6274 | 54 | 30 | 1.0011 | 69.4118 | 98 | 8530 | 32.549 | 106.8802 | 36.6913 | -0.1875 | 20.0625 | 0 | 39.6362 | 33.2969
9/25/2020 20:33:36.5 | 6.5784 | 282 | 2 | 2500.9487 | 127.3453 | 53.2592 | 61.4004 | 30.4462 | 30.8969 | 0.0471 | 106.9913 | 11.4423 | 70.7041 | 69.9559 | 30.7972 | 1.0092 | 98.4219 | 473.2272 | 441.5325 | 64.8268 | 641.4555 | 2.3221 | 450.117 | 33.3533 | 42.5048 | 34.0879 | 46.8601 | 11.9671 | 108.2431 | 29.1308 | 8.5273 | 96.6951 | 30.36 | 26 | 29.0196 | 54 | 30 | 1.0022 | 69.4118 | 94 | 8700 | 32.549 | 107.8415 | 36.5662 | -0.25 | 20.3125 | 0 | 39.3494 | 33.2031
9/25/2020 20:33:37.5 | 6.5787 | 283 | 2 | 2500.3611 | 127.4576 | 53.294 | 61.4593 | 30.4315 | 30.8907 | 0.0465 | 107.0087 | 11.4423 | 70.7612 | 70.232 | 30.8415 | 1.0063 | 98.4231 | 473.171 | 441.0537 | 64.9341 | 641.5067 | 2.3019 | 449.8377 | 33.3713 | 42.7202 | 34.1021 | 46.8156 | 11.9914 | 108.3843 | 29.1904 | 8.4642 | 96.8125 | 30.4795 | 26 | 28.6274 | 54 | 30 | 1.0007 | 69.4118 | 95 | 8430 | 32.549 | 107.8415 | 36.6486 | -0.25 | 20.0625 | 0 | 39.4379 | 33.2031
9/25/2020 20:33:38.5 | 6.579 | 284 | 2 | 2500.0742 | 127.5666 | 53.3092 | 61.5087 | 30.4485 | 30.8899 | 0.047 | 107.0873 | 11.4452 | 70.5328 | 70.3481 | 30.8907 | 1.0028 | 98.4214 | 473.0867 | 440.6311 | 65.0048 | 641.5657 | 2.2931 | 452.1002 | 33.3996 | 42.6371 | 33.9683 | 47.0424 | 11.9731 | 108.2425 | 29.2641 | 8.4706 | 96.8125 | 30.4511 | 26 | 28.6274 | 54 | 30 | 1.0016 | 69.4118 | 99 | 8240 | 32.549 | 107.2006 | 36.6425 | -0.25 | 19.8125 | 0 | 39.5844 | 33.2031
9/25/2020 20:33:39.5 | 6.5793 | 285 | 2 | 2500.5449 | 127.5644 | 53.3278 | 61.5593 | 30.4245 | 30.8825 | 0.04871 | 107.0436 | 11.452 | 70.2759 | 69.9959 | 30.9272 | 1.0081 | 98.4248 | 473.8736 | 442.0395 | 64.8838 | 641.6682 | 2.3101 | 450.7595 | 33.4046 | 42.9284 | 34.0494 | 46.8156 | 11.9343 | 108.1059 | 29.1904 | 8.4538 | 96.888 | 30.4795 | 26 | 29.0196 | 54 | 30 | 1.0014 | 69.4118 | 94 | 8550 | 32.549 | 107.8415 | 36.4105 | -0.1875 | 19.875 | 0 | 39.5721 | 33.2031
9/25/2020 20:33:40.5 | 6.5796 | 286 | 2 | 2499.6673 | 127.4411 | 53.3237 | 61.6075 | 30.4258 | 30.8695 | 0.04893 | 107.0436 | 11.4549 | 70.4757 | 69.6537 | 30.9575 | 1.0092 | 98.4253 | 471.9346 | 440.1805 | 65.0578 | 641.738 | 2.2884 | 449.8936 | 33.3578 | 42.64 | 34.1406 | 46.6848 | 11.9305 | 108.1345 | 29.162 | 8.4435 | 96.8376 | 30.4653 | 26 | 29.0196 | 54 | 30 | 1.0015 | 69.0196 | 95 | 8700 | 32.549 | 107.5211 | 36.7767 | -0.375 | 19.5625 | 0 | 39.328 | 33.2031
9/25/2020 20:33:41.5 | 6.5798 | 287 | 2 | 2501.4367 | 127.4154 | 53.3663 | 61.66 | 30.4234 | 30.8728 | 0.04912 | 107.0262 | 11.452 | 70.5899 | 69.7306 | 30.9864 | 1.0058 | 98.4208 | 472.5528 | 439.9552 | 65.0782 | 641.7893 | 2.3055 | 450.7315 | 33.3764 | 42.609 | 34.0494 | 46.8601 | 11.9533 | 108.0179 | 29.4456 | 8.3868 | 96.8293 | 30.5848 | 26 | 29.0196 | 54 | 30 | 0.99986 | 69.4118 | 99 | 8530 | 32.549 | 106.8802 | 36.6547 | -0.4375 | 19.9375 | 0 | 38.9557 | 33.1094
9/25/2020 20:33:42.5 | 6.5801 | 288 | 2 | 2498.1527 | 127.6636 | 53.4054 | 61.6677 | 30.4403 | 30.8705 | 0.04938 | 107.0349 | 11.4559 | 70.4757 | 70.2037 | 31.0071 | 1.0014 | 98.4248 | 471.4006 | 439.4764 | 64.9341 | 641.8591 | 2.3174 | 450.4243 | 33.3978 | 42.616 | 34.0879 | 46.7641 | 11.961 | 108.0499 | 29.3478 | 8.4487 | 96.8712 | 30.6232 | 26 | 29.0196 | 54 | 30 | 0.99983 | 69.4118 | 94 | 8550 | 32.549 | 107.5211 | 36.6211 | -0.375 | 19.6875 | 0 | 39.1632 | 33.2031
9/25/2020 20:33:43.5 | 6.5804 | 289 | 2 | 2499.4542 | 127.4564 | 53.4131 | 61.7107 | 30.4229 | 30.8587 | 0.04809 | 107.0174 | 11.4306 | 70.5614 | 69.8425 | 31.0294 | 1.0113 | 98.4248 | 472.0189 | 439.758 | 64.8567 | 642.061 | 2.3068 | 449.2791 | 33.3614 | 42.7441 | 34.0879 | 46.7878 | 11.9549 | 108.302 | 29.1096 | 8.4873 | 96.8293 | 30.6759 | 26 | 29.0196 | 54 | 30 | 0.99925 | 69.4118 | 95 | 8460 | 32.549 | 107.5211 | 36.734 | -0.3125 | 20.5625 | 0 | 38.5101 | 33.2031
9/25/2020 20:33:44.5 | 6.5807 | 290 | 2 | 2500.8195 | 127.5368 | 53.393 | 61.7414 | 30.4318 | 30.8594 | 0.04784 | 107.0349 | 11.4268 | 70.5043 | 70.6226 | 31.0342 | 0.99637 | 98.4231 | 472.2718 | 439.3355 | 65.1352 | 642.1068 | 2.3086 | 451.5415 | 33.3996 | 42.5639 | 34.0423 | 47.1245 | 11.9815 | 108.4684 | 29.0854 | 8.4177 | 96.9131 | 30.683 | 26 | 29.0196 | 54 | 30 | 1.0014 | 69.4118 | 99 | 8260 | 32.549 | 107.2006 | 36.673 | -0.375 | 20.625 | 0 | 38.5162 | 33.2031
9/25/2020 20:33:45.5 | 6.5809 | 291 | 2 | 2502.8316 | 127.7674 | 53.367 | 61.7763 | 30.4075 | 30.8624 | 0.04646 | 107.0262 | 11.4258 | 70.4757 | 70.4093 | 31.0492 | 1.0042 | 98.4236 | 471.2602 | 438.913 | 65.2725 | 642.1471 | 2.3134 | 450.927 | 33.4873 | 42.7061 | 34.095 | 46.8017 | 11.9602 | 108.0487 | 29.2287 | 8.4551 | 96.9886 | 30.683 | 26 | 29.0196 | 54 | 30 | 1.0002 | 69.4118 | 95 | 8550 | 32.549 | 107.8415 | 36.7401 | -0.375 | 20.3125 | 0 | 38.6902 | 33.2031
9/25/2020 20:33:46.5 | 6.5812 | 292 | 2 | 2498.464 | 128.1585 | 53.3778 | 61.8052 | 30.4092 | 30.8623 | 0.04649 | 107.0349 | 11.4239 | 70.4186 | 70.2867 | 31.0739 | 0.99566 | 98.4253 | 472.5247 | 439.251 | 65.286 | 642.1875 | 2.2959 | 451.5695 | 33.5307 | 42.5118 | 33.9896 | 46.97 | 11.9579 | 107.8263 | 29.5051 | 8.4912 | 96.9048 | 30.683 | 26 | 28.6274 | 54 | 30 | 0.99934 | 69.4118 | 94 | 8770 | 32.549 | 107.5211 | 36.7645 | -0.375 | 18.125 | 0 | 39.2517 | 33.2031
9/25/2020 20:33:47.5 | 6.5815 | 293 | 2 | 2497.566 | 127.6278 | 53.3633 | 61.8565 | 30.4168 | 30.8514 | 0.04939 | 106.9826 | 11.4171 | 70.2759 | 69.6554 | 31.1029 | 1.0108 | 98.4219 | 471.8222 | 438.6032 | 65.286 | 642.1875 | 2.2417 | 451.1784 | 33.3778 | 42.5639 | 34.095 | 46.97 | 11.9518 | 108.1311 | 29.3478 | 8.4577 | 96.7454 | 30.7882 | 26 | 29.0196 | 54 | 30 | 0.99712 | 69.4118 | 99 | 8460 | 32.549 | 106.5597 | 36.85 | -0.375 | 19.875 | 0 | 38.3423 | 33.2031
9/25/2020 20:33:48.5 | 6.5818 | 294 | 2 | 2499.5558 | 127.3457 | 53.3795 | 61.8734 | 30.4183 | 30.8442 | 0.04753 | 106.9826 | 11.4326 | 70.5043 | 70.2004 | 31.1417 | 1.0074 | 98.4248 | 471.4287 | 438.3497 | 64.9273 | 642.2682 | 2.2691 | 451.4298 | 33.3342 | 42.5569 | 33.9896 | 46.9631 | 11.9648 | 108.6101 | 29.2882 | 8.3572 | 96.7957 | 30.8935 | 26 | 29.4118 | 54 | 30 | 1.0041 | 69.4118 | 95 | 8480 | 32.549 | 107.8415 | 36.6791 | -0.375 | 20.6875 | 0 | 38.327 | 33.2031
9/25/2020 20:33:49.5 | 6.5821 | 295 | 2 | 2497.8348 | 127.4118 | 53.44 | 61.9397 | 30.4208 | 30.8479 | 0.04945 | 107 | 11.4326 | 70.7612 | 69.7273 | 31.1833 | 0.96466 | 98.4231 | 470.8105 | 438.4624 | 65.1584 | 642.4755 | 2.2829 | 449.0556 | 33.3274 | 42.5879 | 34.1021 | 46.7878 | 11.9556 | 108.2162 | 29.162 | 8.4873 | 96.9551 | 30.9006 | 26 | 29.0196 | 54 | 30 | 0.99715 | 69.4118 | 95 | 8430 | 32.549 | 107.8415 | 36.8164 | -0.3125 | 20.5625 | 0 | 38.2812 | 33.2031
9/25/2020 20:33:50.5 | 6.5823 | 296 | 2 | 2500.9732 | 127.3694 | 53.4293 | 61.955 | 30.4045 | 30.8539 | 0.04828 | 107.0349 | 11.4471 | 70.647 | 70.0358 | 31.2283 | 0.99637 | 98.4231 | 472.4685 | 438.9694 | 64.82 | 642.505 | 2.2944 | 451.8488 | 33.3607 | 42.654 | 34.0352 | 46.8532 | 11.9495 | 108.4684 | 29.0188 | 8.5131 | 97.0138 | 31.0968 | 26 | 28.6274 | 54 | 30 | 1.0051 | 69.4118 | 99 | 8190 | 32.549 | 107.2006 | 36.731 | -0.3125 | 20.25 | 0 | 38.9648 | 33.2031
9/25/2020 20:33:51.5 | 6.5826 | 297 | 2 | 2500.6871 | 127.5084 | 53.4809 | 61.9996 | 30.4169 | 30.8383 | 0.0476 | 107.0349 | 11.4394 | 70.2759 | 70.0075 | 31.277 | 1.0357 | 98.4242 | 471.2321 | 437.9554 | 65.1081 | 642.6774 | 2.2822 | 451.9605 | 33.3908 | 42.5879 | 34.0494 | 46.8393 | 11.9655 | 108.3854 | 29.0571 | 8.499 | 97.0222 | 31.1636 | 26 | 29.4118 | 54 | 30 | 0.99916 | 69.4118 | 95 | 8530 | 32.549 | 107.8415 | 36.7493 | -0.375 | 20.1875 | 0 | 39.154 | 33.2031
9/25/2020 20:33:52.5 | 6.5829 | 298 | 2 | 2499.7536 | 127.678 | 53.4918 | 62.0187 | 30.4129 | 30.8454 | 0.04726 | 107.0349 | 11.4365 | 70.6756 | 69.9426 | 31.3259 | 1.0094 | 98.4231 | 471.9065 | 438.1244 | 65.3092 | 642.6261 | 2.2452 | 449.3629 | 33.4206 | 42.7441 | 34.0879 | 46.9423 | 11.9579 | 108.2162 | 28.7421 | 8.4242 | 96.997 | 30.9916 | 26 | 28.6274 | 54 | 30 | 1.001 | 69.4118 | 94 | 8730 | 32.549 | 107.8415 | 36.7249 | -0.3125 | 20.0625 | 0 | 39.1815 | 33.2031
9/25/2020 20:33:53.5 | 6.5832 | 299 | 2 | 2499.1293 | 127.7349 | 53.4652 | 62.049 | 30.413 | 30.8266 | 0.05059 | 107.0262 | 11.4355 | 70.4757 | 69.9109 | 31.3536 | 1.019 | 98.4242 | 470.67 | 438.0117 | 65.3024 | 642.6719 | 2.2811 | 450.7874 | 33.4293 | 42.685 | 34.0423 | 46.8838 | 11.945 | 108.6095 | 29.2599 | 8.4757 | 96.9635 | 30.9987 | 26 | 28.6274 | 54 | 30 | 0.99281 | 69.4118 | 99 | 8510 | 32.549 | 107.2006 | 36.7279 | -0.3125 | 19.5625 | 0 | 39.1815 | 33.1094
9/25/2020 20:33:54.5 | 6.5834 | 300 | 2 | 2499.3448 | 127.6613 | 53.4714 | 62.0969 | 30.4208 | 30.8416 | 0.04647 | 107.0262 | 11.4452 | 70.6185 | 69.9109 | 31.3852 | 1.0106 | 98.4265 | 470.108 | 437.1104 | 65.2793 | 642.6315 | 2.29 | 449.726 | 33.4124 | 42.4006 | 34.095 | 47.0661 | 11.9625 | 108.5278 | 29.1833 | 8.4255 | 96.9467 | 31.0513 | 26 | 29.0196 | 54 | 30 | 1.0022 | 69.4118 | 94 | 8510 | 32.549 | 107.8415 | 36.6974 | -0.3125 | 19.25 | 0 | 39.4836 | 33.2031
9/25/2020 20:33:55.5 | 6.5837 | 301 | 2 | 2501.0078 | 127.5577 | 53.508 | 62.1386 | 30.3946 | 30.8344 | 0.04609 | 107 | 11.4539 | 70.5899 | 69.739 | 31.4156 | 1.0067 | 98.4242 | 469.4055 | 436.8569 | 65.3634 | 642.7014 | 2.2744 | 449.0277 | 33.4072 | 42.8003 | 34.0281 | 47.1523 | 11.9442 | 108.5535 | 29.1662 | 8.4371 | 96.9467 | 31.0371 | 26 | 28.6274 | 54 | 30 | 1.0027 | 69.4118 | 95 | 8430 | 32.549 | 107.8415 | 36.7188 | -0.25 | 19.8125 | 0 | 39.7095 | 33.2031
9/25/2020 20:33:56.5 | 6.584 | 302 | 2 | 2500.4836 | 127.7547 | 53.5396 | 62.193 | 30.4085 | 30.8263 | 0.04978 | 107.0349 | 11.4588 | 70.3616 | 69.1365 | 31.4477 | 0.99263 | 98.4225 | 470.108 | 437.1949 | 65.3865 | 642.7232 | 2.2727 | 451.0667 | 33.4521 | 42.5118 | 34.1619 | 47.073 | 11.9434 | 108.3277 | 29.2428 | 8.5389 | 96.9635 | 31.2233 | 26 | 29.0196 | 54 | 30 | 1.0022 | 69.4118 | 99 | 8290 | 32.549 | 107.2006 | 36.6272 | -0.3125 | 20.1875 | 0 | 39.3158 | 33.1094
9/25/2020 20:33:57.5 | 6.5843 | 303 | 2 | 2500.2348 | 127.7552 | 53.5755 | 62.2434 | 30.417 | 30.8196 | 0.0532 | 107.0349 | 11.452 | 70.5043 | 69.9076 | 31.4819 | 1.0008 | 98.4236 | 469.6022 | 436.9414 | 65.6812 | 642.7123 | 2.3035 | 450.4522 | 33.4498 | 42.5569 | 34.0423 | 46.9631 | 11.9572 | 108.2168 | 29.2358 | 8.5131 | 96.9215 | 31.2617 | 26 | 29.0196 | 54 | 30 | 1.0018 | 69.4118 | 94 | 8510 | 32.549 | 107.8415 | 36.6058 | -0.375 | 19.5 | 0 | 39.5172 | 33.2031
9/25/2020 20:33:58.5 | 6.5846 | 304 | 2 | 2500.0562 | 127.7597 | 53.5981 | 62.2875 | 30.412 | 30.8208 | 0.05274 | 107.0174 | 11.4413 | 70.5614 | 69.8992 | 31.5651 | 1.0135 | 98.4242 | 470.6138 | 437.3357 | 65.487 | 642.7527 | 2.2882 | 448.9998 | 33.4457 | 42.616 | 34.095 | 47.2274 | 11.9457 | 108.1053 | 29.3478 | 8.4409 | 96.9048 | 31.2617 | 26 | 29.0196 | 54 | 30 | 1.0001 | 69.4118 | 94 | 8730 | 32.549 | 107.5211 | 36.7126 | -0.1875 | 19.125 | 0 | 39.5721 | 33.2031
9/25/2020 20:33:59.5 | 6.5848 | 305 | 2 | 2499.4555 | 127.7721 | 53.5767 | 62.3242 | 30.4137 | 30.8345 | 0.05128 | 107.0087 | 11.4239 | 70.2759 | 69.734 | 31.6291 | 1.0097 | 98.4242 | 469.0963 | 436.0964 | 65.5808 | 642.8683 | 2.2751 | 451.3739 | 33.4461 | 42.6611 | 34.1406 | 47.0146 | 11.9716 | 108.2174 | 29.1833 | 8.4371 | 96.7789 | 31.4124 | 26 | 29.0196 | 54 | 30 | 0.99907 | 69.4118 | 99 | 8530 | 32.549 | 106.5597 | 36.7706 | -0.25 | 19.125 | 0 | 39.6759 | 33.2031
9/25/2020 20:34:00.5 | 6.5851 | 306 | 2 | 2499.5127 | 127.6457 | 53.6045 | 62.365 | 30.413 | 30.8245 | 0.04828 | 107.0087 | 11.42 | 70.5899 | 69.9259 | 31.6794 | 0.98657 | 98.4242 | 468.6748 | 435.9274 | 65.5537 | 642.9545 | 2.3019 | 448.8322 | 33.4104 | 42.5809 | 34.095 | 46.9353 | 11.9625 | 108.0493 | 29.1025 | 8.4461 | 96.737 | 31.2617 | 26 | 29.0196 | 54 | 30 | 0.99727 | 69.4118 | 94 | 8480 | 32.549 | 107.5211 | 36.7279 | -0.1875 | 19.1875 | 0 | 39.8834 | 33.2031
9/25/2020 20:34:01.5 | 6.5854 | 307 | 2 | 2500.468 | 127.5965 | 53.6014 | 62.4045 | 30.3828 | 30.8359 | 0.04829 | 106.9913 | 11.42 | 70.1903 | 69.7139 | 31.6999 | 0.99031 | 98.4242 | 469.2088 | 436.4062 | 65.5808 | 643.0353 | 2.3154 | 448.0501 | 33.4109 | 42.609 | 34.095 | 47.1176 | 11.9549 | 108.1333 | 29.3407 | 8.4667 | 96.8209 | 31.4195 | 26 | 29.4118 | 54 | 30 | 0.99559 | 69.4118 | 95 | 8360 | 32.549 | 107.5211 | 36.7981 | -0.3125 | 20.0625 | 0 | 39.798 | 33.2031
9/25/2020 20:34:02.5 | 6.5857 | 308 | 2 | 2498.767 | 127.8687 | 53.5532 | 62.4309 | 30.3981 | 30.8228 | 0.05033 | 107.0174 | 11.4277 | 70.3901 | 69.3115 | 31.7032 | 1.0104 | 98.4248 | 469.2088 | 436.1809 | 65.5943 | 643.2317 | 2.3274 | 451.4019 | 33.4594 | 42.6751 | 34.1406 | 47.4402 | 11.9564 | 107.9378 | 29.1974 | 8.5402 | 96.9048 | 31.465 | 26 | 29.4118 | 54 | 30 | 1.0017 | 69.4118 | 99 | 8240 | 32.549 | 106.8802 | 36.8317 | -0.25 | 20.1875 | 0 | 39.8438 | 33.2031
9/25/2020 20:34:03.5 | 6.5859 | 309 | 2 | 2502.0222 | 127.8154 | 53.5529 | 62.4761 | 30.3861 | 30.8079 | 0.04989 | 107.0524 | 11.4384 | 70.333 | 69.7841 | 31.7509 | 0.9814 | 98.4248 | 469.0963 | 435.7303 | 65.8088 | 643.3179 | 2.3695 | 450.5919 | 33.4891 | 42.585 | 34.0423 | 47.0939 | 11.9807 | 108.414 | 29.3165 | 8.526 | 96.888 | 31.5772 | 26 | 29.4118 | 54 | 30 | 1.0042 | 69.4118 | 95 | 8510 | 32.549 | 107.5211 | 36.8988 | -0.25 | 20.125 | 0 | 39.6057 | 33.2031
9/25/2020 20:34:04.5 | 6.5862 | 310 | 2 | 2499.4128 | 128.0231 | 53.6028 | 62.5001 | 30.3773 | 30.826 | 0.05017 | 107.0611 | 11.4539 | 70.3901 | 69.7724 | 31.8163 | 0.99085 | 98.4242 | 468.4219 | 435.4204 | 65.7817 | 643.3932 | 2.3407 | 449.5863 | 33.5085 | 42.7131 | 34.0879 | 47.0146 | 11.9823 | 108.2454 | 29.0783 | 8.5428 | 96.9802 | 31.4124 | 26 | 29.0196 | 54 | 30 | 1.0002 | 69.4118 | 99 | 8770 | 32.549 | 107.5211 | 36.9354 | -0.25 | 19.8125 | 0 | 39.856 | 33.1094
9/25/2020 20:34:05.5 | 6.5865 | 311 | 2 | 2499.0039 | 127.6477 | 53.6128 | 62.556 | 30.381 | 30.81 | 0.05168 | 107.0524 | 11.4462 | 70.647 | 70.1988 | 31.8743 | 1.017 | 98.4248 | 468.4219 | 435.2796 | 65.7952 | 643.4794 | 2.3274 | 451.2622 | 33.4048 | 42.5709 | 34.095 | 46.874 | 12.0028 | 107.9658 | 29.145 | 8.4216 | 97.0054 | 31.6297 | 26 | 29.4118 | 54 | 30 | 1.0013 | 69.8039 | 99 | 8480 | 32.549 | 106.8802 | 37.0331 | -0.25 | 20.25 | 0 | 39.2517 | 33.2031
9/25/2020 20:34:06.5 | 6.5868 | 312 | 2 | 2501.5738 | 127.3974 | 53.6024 | 62.5944 | 30.3853 | 30.7995 | 0.05314 | 107.0349 | 11.4394 | 70.4186 | 69.7156 | 31.9137 | 1.0072 | 98.4248 | 470.3328 | 436.1246 | 65.8889 | 643.5492 | 2.3234 | 451.2901 | 33.3735 | 42.616 | 34.0808 | 46.97 | 12.0142 | 108.1899 | 29.4002 | 8.468 | 97.0809 | 31.6681 | 26 | 29.0196 | 54 | 30 | 1.0026 | 69.4118 | 95 | 8430 | 32.549 | 107.5211 | 37.0727 | -0.25 | 20.5625 | 0 | 38.6505 | 33.1094
9/25/2020 20:34:07.5 | 6.5871 | 313 | 2 | 2500.5069 | 127.7845 | 53.6191 | 62.6466 | 30.3809 | 30.8114 | 0.05078 | 107.0174 | 11.419 | 70.4757 | 70.1904 | 31.9321 | 1.0103 | 98.4231 | 468.8434 | 435.8148 | 65.7478 | 643.6059 | 2.3358 | 450.7874 | 33.4602 | 42.5218 | 34.1021 | 46.9284 | 12.0111 | 108.1602 | 29.2004 | 8.4873 | 97.1396 | 31.5843 | 26 | 28.6274 | 54 | 30 | 1.0006 | 69.4118 | 95 | 8360 | 32.549 | 107.8415 | 37.1704 | -0.375 | 20 | 0 | 39.0686 | 33.2031
9/25/2020 20:34:08.5 | 6.5873 | 314 | 2 | 2501.5675 | 127.8066 | 53.587 | 62.7109 | 30.3787 | 30.808 | 0.05045 | 107.0349 | 11.4074 | 70.3901 | 70.7562 | 31.9704 | 1.0056 | 98.4219 | 468.6467 | 434.9698 | 65.8319 | 643.5383 | 2.3134 | 452.4353 | 33.4772 | 42.7652 | 34.0666 | 47.169 | 11.9762 | 108.4952 | 28.9209 | 8.468 | 97.1312 | 31.8642 | 26 | 29.0196 | 54 | 30 | 1.0018 | 69.4118 | 99 | 8510 | 32.549 | 106.8802 | 37.3138 | -0.375 | 20.0625 | 0 | 38.8367 | 33.1094
9/25/2020 20:34:09.5 | 6.5876 | 315 | 2 | 2500.451 | 127.9788 | 53.5726 | 62.7634 | 30.3779 | 30.7958 | 0.0524 | 107.0436 | 11.4083 | 70.4757 | 70.4458 | 32.0056 | 1.0003 | 98.4242 | 468.0566 | 434.7163 | 65.8387 | 643.4172 | 2.334 | 449.8936 | 33.5093 | 42.616 | 34.0139 | 47.1245 | 11.9952 | 108.3014 | 29.2428 | 8.4242 | 97.148 | 31.7065 | 26 | 29.0196 | 54 | 30 | 1.0022 | 69.4118 | 99 | 8480 | 32.549 | 107.8415 | 37.0941 | -0.3125 | 19.8125 | 0 | 39.1998 | 33.2031
9/25/2020 20:34:10.5 | 6.5879 | 316 | 2 | 2499.6822 | 127.9251 | 53.6082 | 62.7962 | 30.3726 | 30.8013 | 0.05405 | 107.0174 | 11.4287 | 70.3901 | 69.5867 | 32.0715 | 0.98978 | 98.4231 | 467.888 | 434.3501 | 65.8319 | 643.595 | 2.3077 | 451.5695 | 33.4873 | 42.5569 | 34.0352 | 47.1176 | 11.9807 | 108.3003 | 29.2358 | 8.4074 | 97.1228 | 31.8329 | 26 | 29.0196 | 54 | 30 | 0.99632 | 69.4118 | 99 | 8290 | 32.549 | 107.8415 | 37.1826 | -0.375 | 20.3125 | 0 | 38.8031 | 33.1094
9/25/2020 20:34:11.5 | 6.5882 | 317 | 2 | 2499.744 | 127.7026 | 53.6536 | 62.8396 | 30.3659 | 30.8175 | 0.05329 | 107.0349 | 11.4355 | 70.2759 | 70.4904 | 32.1434 | 1.011 | 98.4231 | 469.3212 | 434.9698 | 65.8319 | 643.595 | 2.3064 | 451.1784 | 33.4305 | 42.7131 | 33.9825 | 47.1176 | 11.9762 | 108.4123 | 29.2358 | 8.4577 | 97.1647 | 31.7278 | 26 | 29.0196 | 54 | 30 | 1.0039 | 69.4118 | 99 | 8460 | 32.549 | 106.8802 | 37.2345 | -0.375 | 20.5 | 0 | 38.1134 | 33.1094
9/25/2020 20:34:12.5 | 6.5884 | 318 | 2 | 2499.3784 | 127.5436 | 53.6544 | 62.8668 | 30.3826 | 30.777 | 0.05445 | 107.0174 | 11.4404 | 70.2759 | 70.1755 | 32.2 | 1.0024 | 98.4231 | 466.5672 | 433.3361 | 65.9527 | 643.6354 | 2.3431 | 450.8153 | 33.3825 | 42.6301 | 34.0879 | 47.5501 | 11.999 | 108.1882 | 28.7321 | 8.5118 | 97.1647 | 31.7803 | 26 | 29.0196 | 54 | 30 | 0.99516 | 69.4118 | 95 | 8600 | 32.549 | 107.8415 | 37.1643 | -0.3125 | 19.9375 | 0 | 38.3789 | 33.1094
9/25/2020 20:34:13.5 | 6.5887 | 319 | 2 | 2499.8882 | 127.7031 | 53.6481 | 62.9128 | 30.3743 | 30.7727 | 0.05449 | 107.0087 | 11.4462 | 70.5614 | 69.6236 | 32.181 | 0.99405 | 98.4231 | 467.6351 | 434.2938 | 66.0627 | 643.7162 | 2.2959 | 450.955 | 33.4316 | 42.7962 | 34.1933 | 47.1997 | 12.0013 | 108.3003 | 29.1096 | 8.4745 | 97.1228 | 31.8854 | 26 | 29.0196 | 54 | 30 | 1.0112 | 69.4118 | 95 | 8360 | 32.549 | 107.8415 | 37.1704 | -0.3125 | 20.1875 | 0 | 38.2996 | 33.1094
9/25/2020 20:34:14.5 | 6.589 | 320 | 2 | 2501.4439 | 127.6702 | 53.6762 | 62.9664 | 30.3549 | 30.7921 | 0.05159 | 107 | 11.4306 | 70.6185 | 69.7741 | 32.1612 | 1.004 | 98.4265 | 467.6351 | 433.2235 | 65.8618 | 643.63 | 2.3254 | 451.5136 | 33.4433 | 42.7441 | 34.1335 | 47.0967 | 11.9952 | 108.3317 | 28.7421 | 8.4345 | 97.0893 | 31.8258 | 26 | 29.0196 | 54 | 30 | 0.9966 | 69.4118 | 99 | 8210 | 32.549 | 107.2006 | 37.2131 | -0.375 | 20.25 | 0 | 38.5254 | 33.1094
9/25/2020 20:34:15.5 | 6.5893 | 321 | 2 | 2499.3095 | 127.8721 | 53.6307 | 62.9791 | 30.3698 | 30.7837 | 0.05157 | 106.9826 | 11.4374 | 70.5328 | 69.5984 | 32.1595 | 0.99815 | 98.4231 | 466.7639 | 432.6038 | 66.197 | 643.6409 | 2.3119 | 449.5584 | 33.4665 | 42.8313 | 34.1477 | 47.2344 | 11.9861 | 108.4684 | 29.1974 | 8.4925 | 97.0893 | 32.0501 | 26 | 29.0196 | 54 | 30 | 0.99202 | 69.4118 | 99 | 8530 | 32.549 | 107.8415 | 37.1033 | -0.3125 | 20.1875 | 0 | 38.4918 | 33.2031
9/25/2020 20:34:16.5 | 6.5896 | 322 | 2 | 2501.0027 | 127.7834 | 53.7042 | 63.0234 | 30.3438 | 30.7855 | 0.05088 | 107.0174 | 11.4258 | 70.7041 | 69.8876 | 32.177 | 1.0003 | 98.4242 | 468.4781 | 434.2093 | 66.1496 | 643.6595 | 2.3024 | 450.5919 | 33.4655 | 42.7822 | 34.1193 | 47.0828 | 12.0096 | 108.5535 | 29.1479 | 8.4796 | 97.0809 | 31.9693 | 26 | 28.6274 | 54 | 30 | 0.99828 | 69.4118 | 95 | 8800 | 32.549 | 107.8415 | 37.1338 | -0.375 | 19.9375 | 0 | 38.7116 | 33.1094
9/25/2020 20:34:17.5 | 6.5898 | 323 | 2 | 2499.567 | 127.9041 | 53.7178 | 63.0666 | 30.3515 | 30.7939 | 0.05198 | 107 | 11.4277 | 70.5328 | 70.2519 | 32.2319 | 1.0136 | 98.4236 | 467.0449 | 432.97 | 66.1902 | 643.6409 | 2.3037 | 450.5639 | 33.48 | 42.9805 | 34.095 | 47.2274 | 12.0164 | 108.609 | 28.9279 | 8.477 | 97.0473 | 32.1552 | 26 | 29.0196 | 54 | 30 | 1.0026 | 69.8039 | 99 | 8480 | 32.549 | 107.8415 | 37.1491 | -0.3125 | 20.25 | 0 | 38.8367 | 33.1094
9/25/2020 20:34:18.5 | 6.5901 | 324 | 2 | 2498.8513 | 127.8307 | 53.7431 | 63.1193 | 30.3677 | 30.7912 | 0.05303 | 107.0262 | 11.4287 | 70.5899 | 70.1622 | 32.3012 | 1.0131 | 98.4231 | 466.1176 | 432.2377 | 66.0328 | 643.7565 | 2.3407 | 450.0053 | 33.4504 | 42.9214 | 34.1933 | 47.0661 | 11.9975 | 108.5244 | 29.1308 | 8.4603 | 97.0893 | 32.0956 | 26 | 29.0196 | 55 | 30 | 1.0038 | 69.4118 | 95 | 8410 | 32.549 | 107.8415 | 37.2406 | -0.375 | 19.9375 | 0 | 38.8336 | 33.1094
9/25/2020 20:34:19.5 | 6.5904 | 325 | 2 | 2499.88 | 127.9129 | 53.7629 | 63.1595 | 30.3507 | 30.7819 | 0.05374 | 107.0174 | 11.4336 | 70.5614 | 69.7991 | 32.3495 | 1.0031 | 98.4248 | 466.4548 | 432.5475 | 66.2268 | 643.7107 | 2.3083 | 452.8543 | 33.4889 | 42.8103 | 34.0281 | 47.0591 | 11.9876 | 108.1619 | 29.1762 | 8.5582 | 96.9719 | 32.0885 | 26 | 28.6274 | 55 | 30 | 1.0036 | 69.4118 | 98 | 8410 | 32.549 | 107.8415 | 37.0941 | -0.3125 | 19.125 | 0 | 39.2273 | 33.1094
9/25/2020 20:34:20.5 | 6.5907 | 326 | 2 | 2500.6037 | 127.914 | 53.7865 | 63.1901 | 30.3523 | 30.7688 | 0.05312 | 106.9913 | 11.4326 | 70.1332 | 70.4358 | 32.4027 | 1.0081 | 98.4236 | 466.5391 | 432.8573 | 66.1631 | 643.8831 | 2.3032 | 450.4243 | 33.4928 | 42.9003 | 34.095 | 47.2511 | 11.999 | 108.3849 | 29.267 | 8.4757 | 96.8964 | 32.1552 | 26 | 29.0196 | 55 | 30 | 1.0011 | 69.4118 | 99 | 8580 | 32.549 | 107.5211 | 37.1551 | -0.375 | 20 | 0 | 39.2426 | 33.1094
9/25/2020 20:34:21.5 | 6.5909 | 327 | 2 | 2500.464 | 128.0304 | 53.7685 | 63.238 | 30.3463 | 30.7766 | 0.05358 | 106.9738 | 11.4384 | 70.333 | 70.3149 | 32.4364 | 0.99637 | 98.4208 | 466.511 | 431.7588 | 66.136 | 643.8668 | 2.3232 | 450.3963 | 33.5246 | 42.7681 | 34.0737 | 47.1204 | 11.9754 | 108.1019 | 29.1337 | 8.517 | 96.9551 | 32.0814 | 26 | 29.0196 | 55 | 30 | 1.0017 | 69.0196 | 99 | 8140 | 32.549 | 106.8802 | 37.1307 | -0.3125 | 20.1875 | 0 | 39.3738 | 33.2031
9/25/2020 20:34:22.5 | 6.5912 | 328 | 2 | 2499.8304 | 127.9681 | 53.7636 | 63.2863 | 30.3235 | 30.7778 | 0.05238 | 107.0349 | 11.4287 | 70.4757 | 70.1024 | 32.4772 | 0.99583 | 98.4242 | 465.4432 | 432.3222 | 66.197 | 643.9235 | 2.3316 | 451.9605 | 33.4996 | 43.0396 | 34.095 | 47.3373 | 12.0081 | 108.5535 | 29.3548 | 8.5041 | 97.0138 | 32.1552 | 26 | 28.6274 | 55 | 30 | 1.0062 | 69.4118 | 99 | 8260 | 32.549 | 107.2006 | 37.1918 | -0.1875 | 20.3125 | 0 | 39.5477 | 33.1094
9/25/2020 20:34:23.5 | 6.5915 | 329 | 2 | 2501.0221 | 127.8653 | 53.759 | 63.3092 | 30.3305 | 30.7495 | 0.04999 | 107.0174 | 11.4306 | 70.6185 | 70.929 | 32.5085 | 1.0076 | 98.4225 | 465.949 | 431.5617 | 66.3205 | 643.953 | 2.3254 | 451.346 | 33.4887 | 42.8553 | 34.0808 | 47.3096 | 12.024 | 108.0756 | 29.2741 | 8.4164 | 97.0641 | 32.246 | 26 | 29.0196 | 55 | 30 | 0.99873 | 69.4118 | 94 | 8460 | 32.549 | 107.8415 | 37.3108 | -0.3125 | 19.8125 | 0 | 39.7125 | 33.1094
9/25/2020 20:34:24.5 | 6.5918 | 330 | 2 | 2501.1439 | 127.8705 | 53.819 | 63.3271 | 30.3325 | 30.7466 | 0.05104 | 107.0785 | 11.4287 | 70.333 | 70.212 | 32.5222 | 0.98479 | 98.4236 | 465.1903 | 431.1673 | 66.2336 | 643.9475 | 2.3371 | 449.8377 | 33.4899 | 42.8693 | 34.1264 | 47.3749 | 11.999 | 108.1608 | 29.1833 | 8.3533 | 97.0725 | 32.239 | 26 | 29.0196 | 55 | 30 | 1.0001 | 69.8039 | 99 | 8380 | 32.549 | 107.2006 | 37.0148 | -0.3125 | 19.9375 | 0 | 39.6728 | 33.2031
9/25/2020 20:34:25.5 | 6.5921 | 331 | 2 | 2499.0046 | 127.9567 | 53.8374 | 63.3965 | 30.3258 | 30.7674 | 0.05232 | 106.9913 | 11.4306 | 70.2188 | 69.8659 | 32.5444 | 1.0079 | 98.4231 | 465.2746 | 431.0547 | 66.2703 | 643.918 | 2.3276 | 451.8488 | 33.4866 | 42.8553 | 34.0879 | 47.3096 | 11.9929 | 108.1602 | 29.2741 | 8.477 | 97.0725 | 32.2531 | 26 | 29.0196 | 55 | 30 | 1.0093 | 69.4118 | 99 | 8360 | 32.549 | 106.8802 | 37.3291 | -0.25 | 19.9375 | 0 | 39.7858 | 33.1094
9/25/2020 20:34:26.5 | 6.5923 | 332 | 2 | 2500.7719 | 127.7675 | 53.8528 | 63.4522 | 30.3416 | 30.7552 | 0.05297 | 107.0174 | 11.4268 | 70.5899 | 69.7323 | 32.5657 | 1.0071 | 98.4219 | 466.3986 | 431.28 | 66.3272 | 643.9289 | 2.3039 | 450.4801 | 33.4579 | 43.0185 | 34.1548 | 47.3165 | 11.9602 | 107.8229 | 29.1762 | 8.4757 | 97.0809 | 32.2148 | 26 | 29.0196 | 55 | 30 | 1.0009 | 69.4118 | 95 | 8430 | 32.549 | 107.8415 | 37.1918 | -0.1875 | 20 | 0 | 39.8071 | 33.1094
9/25/2020 20:34:27.5 | 6.5926 | 333 | 2 | 2500.8811 | 127.9481 | 53.8291 | 63.4975 | 30.332 | 30.7554 | 0.05368 | 107.0174 | 11.4277 | 70.647 | 70.3116 | 32.5991 | 1.0008 | 98.4242 | 465.6961 | 431.449 | 66.5116 | 643.8559 | 2.3227 | 449.9494 | 33.5081 | 42.9495 | 34.1122 | 47.4027 | 11.9823 | 108.1333 | 29.1591 | 8.4642 | 97.0222 | 32.4349 | 26 | 29.4118 | 55 | 30 | 1.0024 | 69.4118 | 99 | 8120 | 32.549 | 106.8802 | 37.085 | -0.1875 | 19.9375 | 0 | 39.8529 | 33.2031
9/25/2020 20:34:28.5 | 6.5929 | 334 | 2 | 2499.7616 | 128.054 | 53.8254 | 63.5603 | 30.3283 | 30.7565 | 0.05419 | 107.0174 | 11.4277 | 70.4757 | 69.744 | 32.6167 | 1.004 | 98.4242 | 465.7242 | 431.0265 | 66.4208 | 644.0392 | 2.3227 | 451.4857 | 33.5192 | 42.7512 | 34.0879 | 47.4639 | 12.0149 | 108.5255 | 29.379 | 8.4654 | 96.9635 | 32.4631 | 26 | 28.6274 | 55 | 30 | 1.0058 | 69.4118 | 99 | 8330 | 32.549 | 107.2006 | 37.2009 | -0.1875 | 20 | 0 | 39.8132 | 33.1094
9/25/2020 20:34:29.5 | 6.5932 | 335 | 2 | 2500.5057 | 128.0443 | 53.8394 | 63.5848 | 30.3166 | 30.7554 | 0.05316 | 107.0611 | 11.4268 | 70.4757 | 69.8392 | 32.6326 | 1.017 | 98.4242 | 464.4034 | 430.4069 | 66.4411 | 644.085 | 2.3303 | 448.9718 | 33.5294 | 42.9805 | 34.095 | 47.3304 | 12.0164 | 108.4975 | 29.1904 | 8.4332 | 97.0473 | 32.4177 | 26 | 29.0196 | 55 | 30 | 1.0015 | 69.4118 | 95 | 8430 | 32.549 | 107.8415 | 37.1246 | -0.3125 | 20.1875 | 0 | 39.6057 | 33.1094
9/25/2020 20:34:30.5 | 6.5934 | 336 | 2 | 2499.9096 | 127.9627 | 53.8518 | 63.6265 | 30.3366 | 30.7463 | 0.0518 | 107.0524 | 11.4132 | 70.333 | 70.0508 | 32.6551 | 1.0158 | 98.4219 | 464.1505 | 430.2379 | 66.555 | 644.1549 | 2.3305 | 450.4801 | 33.5002 | 42.8904 | 34.0281 | 47.4986 | 11.9914 | 108.6913 | 29.0996 | 8.4526 | 97.0725 | 32.4561 | 26 | 29.0196 | 55 | 30 | 0.99748 | 69.4118 | 99 | 8380 | 32.549 | 107.2006 | 37.1918 | -0.25 | 20.125 | 0 | 39.2395 | 33.1094
9/25/2020 20:34:31.5 | 6.5937 | 337 | 2 | 2500.9184 | 127.8388 | 53.858 | 63.6896 | 30.3311 | 30.7231 | 0.05186 | 107.0524 | 11.42 | 70.2188 | 69.8409 | 32.7089 | 0.99779 | 98.4219 | 464.4877 | 430.2379 | 66.5984 | 644.2007 | 2.3024 | 452.4353 | 33.4816 | 42.9875 | 34.1406 | 47.5431 | 12.0081 | 108.4672 | 29.2499 | 8.4654 | 97.1396 | 32.5156 | 26 | 29.0196 | 55 | 30 | 0.99727 | 69.4118 | 99 | 8480 | 32.549 | 107.2006 | 37.2498 | -0.375 | 20.25 | 0 | 38.8855 | 33.1094
9/25/2020 20:34:32.5 | 6.594 | 338 | 2 | 2500.1442 | 127.7977 | 53.9281 | 63.7245 | 30.3453 | 30.7287 | 0.05301 | 107.0698 | 11.4219 | 70.5899 | 70.0741 | 32.7515 | 1.0079 | 98.4236 | 463.6728 | 429.8435 | 66.277 | 644.2356 | 2.301 | 450.6198 | 33.4579 | 42.9144 | 34.1335 | 47.368 | 12.0088 | 108.8891 | 29.1762 | 8.4822 | 97.1396 | 32.6135 | 26 | 28.6274 | 55 | 30 | 1.0026 | 69.4118 | 95 | 8510 | 32.549 | 108.1619 | 37.1796 | -0.3125 | 20.3125 | 0 | 38.8672 | 33.1094
9/25/2020 20:34:33.5 | 6.5943 | 339 | 2 | 2499.6475 | 127.7096 | 53.9583 | 63.7583 | 30.3414 | 30.7306 | 0.05149 | 107.0349 | 11.4229 | 70.4757 | 69.7457 | 32.7925 | 1.0124 | 98.4248 | 464.291 | 429.7027 | 66.6418 | 644.3327 | 2.3398 | 449.5025 | 33.4296 | 43.2927 | 34.1548 | 47.1245 | 12.0073 | 108.8342 | 29.0329 | 8.4474 | 97.1983 | 32.6348 | 26 | 29.0196 | 55 | 30 | 0.99089 | 69.4118 | 99 | 8070 | 32.549 | 107.2006 | 37.0117 | -0.25 | 20.5 | 0 | 38.266 | 33.1094
9/25/2020 20:34:34.5 | 6.5946 | 340 | 2 | 2501.4654 | 127.9994 | 53.9272 | 63.776 | 30.3497 | 30.7206 | 0.05234 | 107.0262 | 11.4277 | 70.4757 | 69.2796 | 32.8272 | 0.99049 | 98.4231 | 464.2067 | 429.928 | 66.7151 | 644.4135 | 2.3436 | 451.7371 | 33.5312 | 42.7962 | 34.1021 | 47.2511 | 12.0005 | 108.6084 | 29.2145 | 8.5157 | 97.2151 | 32.6872 | 26 | 29.0196 | 55 | 30 | 0.99907 | 69.4118 | 99 | 8330 | 32.549 | 107.2006 | 37.1155 | -0.3125 | 20 | 0 | 38.8153 | 33.1094
9/25/2020 20:34:35.5 | 6.5948 | 341 | 2 | 2498.4365 | 128.2911 | 53.8833 | 63.8293 | 30.319 | 30.731 | 0.05209 | 107.0349 | 11.4462 | 70.4757 | 70.2154 | 32.8741 | 0.99868 | 98.4248 | 463.6728 | 429.4492 | 66.7056 | 644.1789 | 2.3611 | 450.0612 | 33.566 | 43.2027 | 33.9014 | 47.4472 | 11.9982 | 108.5821 | 29.257 | 8.5337 | 97.1983 | 32.6448 | 26 | 29.0196 | 55 | 30 | 0.98344 | 69.4118 | 95 | 8550 | 32.549 | 108.1619 | 37.1063 | -0.375 | 19.9375 | 0 | 38.9648 | 33.1094
9/25/2020 20:34:36.5 | 6.5951 | 342 | 2 | 2499.6158 | 128.0193 | 53.9047 | 63.8937 | 30.3226 | 30.7307 | 0.05007 | 107.0873 | 11.4336 | 70.4472 | 70.0025 | 32.8966 | 1.0135 | 98.4231 | 463.9257 | 429.7309 | 66.6988 | 644.217 | 2.327 | 449.5025 | 33.5124 | 43.0396 | 33.8984 | 47.5431 | 11.9876 | 108.7485 | 29.1974 | 8.4899 | 97.1983 | 32.7468 | 26 | 28.6274 | 55 | 30 | 0.99721 | 69.8039 | 99 | 8330 | 32.549 | 107.5211 | 36.9904 | -0.4375 | 20.5 | 0 | 38.4582 | 33.1094
9/25/2020 20:34:37.5 | 6.5954 | 343 | 2 | 2500.1086 | 127.9038 | 53.8986 | 63.9232 | 30.3264 | 30.6995 | 0.05014 | 107.0087 | 11.4209 | 70.4186 | 69.456 | 32.9475 | 1.0046 | 98.4253 | 463.5042 | 428.7732 | 66.7422 | 644.0578 | 2.3274 | 452.8543 | 33.4851 | 43.0846 | 34.0595 | 47.4333 | 11.9959 | 108.6387 | 29.3478 | 8.4706 | 97.1983 | 32.7498 | 26 | 28.6274 | 55 | 30 | 1.0019 | 69.4118 | 99 | 8410 | 32.549 | 107.5211 | 37.0392 | -0.375 | 20.3125 | 0 | 38.3392 | 33.1094
9/25/2020 20:34:38.5 | 6.5957 | 344 | 2 | 2501.271 | 127.9185 | 53.8973 | 63.9534 | 30.2996 | 30.7316 | 0.05427 | 106.9913 | 11.4103 | 70.6756 | 70.0558 | 33.0165 | 1.0062 | 98.4248 | 463.3637 | 428.8859 | 67.0431 | 644.1549 | 2.3544 | 450.0612 | 33.5069 | 42.5118 | 34.1335 | 47.3304 | 12.0043 | 108.6941 | 29.3478 | 8.5325 | 97.2235 | 32.666 | 26 | 29.0196 | 55 | 30 | 1.006 | 69.4118 | 95 | 8530 | 32.549 | 108.1619 | 37.0056 | -0.4375 | 20.1875 | 0 | 38.4247 | 33.1094
9/25/2020 20:34:39.5 | 6.5959 | 345 | 2 | 2500.1633 | 128.188 | 53.969 | 63.9984 | 30.307 | 30.7282 | 0.05721 | 106.9826 | 11.4151 | 70.6185 | 69.6035 | 33.0887 | 0.98639 | 98.427 | 462.8016 | 428.8014 | 67.1 | 644.1199 | 2.3524 | 449.1394 | 33.5611 | 43.4038 | 34.0879 | 47.4917 | 12.0104 | 108.5003 | 29.2499 | 8.4642 | 97.1731 | 32.7781 | 26 | 29.0196 | 55 | 30 | 0.99422 | 69.4118 | 99 | 8090 | 32.549 | 107.2006 | 37.0544 | -0.3125 | 20.125 | 0 | 38.385 | 33.1094
9/25/2020 20:34:40.5 | 6.5962 | 346 | 2 | 2498.2171 | 128.1774 | 53.966 | 64.0567 | 30.301 | 30.7366 | 0.05727 | 106.9826 | 11.4132 | 69.9334 | 70.2569 | 33.1343 | 0.99779 | 98.4236 | 463.5323 | 428.4352 | 66.9293 | 644.1145 | 2.3637 | 450.2287 | 33.5324 | 43.0705 | 34.1335 | 47.368 | 12.0202 | 108.5249 | 29.2287 | 8.4319 | 97.1312 | 32.8759 | 26 | 29.0196 | 55 | 30 | 0.99861 | 69.4118 | 99 | 8290 | 32.549 | 107.2006 | 36.9446 | -0.375 | 20.0625 | 0 | 38.4766 | 33.1094
9/25/2020 20:34:41.5 | 6.5965 | 347 | 2 | 2501.5213 | 127.8202 | 53.9616 | 64.1069 | 30.3063 | 30.7248 | 0.05629 | 106.9738 | 11.4132 | 70.6185 | 69.8675 | 33.1725 | 1.006 | 98.4248 | 462.9703 | 427.8719 | 66.7856 | 644.1603 | 2.34 | 449.6981 | 33.4815 | 43.3378 | 34.0879 | 47.3234 | 12.0308 | 108.33 | 29.1833 | 8.4164 | 97.0725 | 32.883 | 26 | 29.0196 | 55 | 30 | 0.99944 | 69.4118 | 95 | 8410 | 32.549 | 108.1619 | 36.8744 | -0.3125 | 19.8125 | 0 | 38.9313 | 33.1094
9/25/2020 20:34:42.5 | 6.5968 | 348 | 2 | 2499.0417 | 128.0767 | 53.9475 | 64.1734 | 30.2969 | 30.7228 | 0.05498 | 106.9826 | 11.419 | 70.5328 | 69.7791 | 33.2129 | 1.0087 | 98.4259 | 461.9024 | 427.3649 | 67.1366 | 644.1549 | 2.3059 | 449.8936 | 33.5166 | 43.1296 | 34.1862 | 47.4778 | 12.0035 | 108.6953 | 29.0783 | 8.3907 | 96.9635 | 32.8759 | 26 | 29.0196 | 55 | 30 | 0.99599 | 69.4118 | 99 | 8330 | 32.549 | 107.2006 | 36.7035 | -0.3125 | 19.9375 | 0 | 38.8702 | 33.1094
9/25/2020 20:34:43.5 | 6.5971 | 349 | 2 | 2499.8617 | 127.9772 | 53.9554 | 64.2259 | 30.2884 | 30.7161 | 0.05751 | 106.9476 | 11.4365 | 70.333 | 69.7958 | 33.2264 | 0.99886 | 98.4248 | 461.509 | 427.3649 | 66.909 | 644.1898 | 2.2691 | 451.9326 | 33.5018 | 43.1536 | 34.2318 | 47.1927 | 11.9967 | 108.33 | 29.2599 | 8.3817 | 96.9886 | 32.9738 | 26 | 28.6274 | 55 | 30 | 1.0016 | 69.4118 | 99 | 8510 | 32.549 | 106.8802 | 36.9202 | -0.3125 | 19.125 | 0 | 39.0564 | 33.1094
9/25/2020 20:34:44.5 | 6.5973 | 350 | 2 | 2500.1489 | 127.8449 | 53.9979 | 64.2465 | 30.2965 | 30.7061 | 0.05839 | 106.9215 | 11.4345 | 70.5043 | 70.2021 | 33.2419 | 1.0033 | 98.4248 | 461.8743 | 427.4213 | 67.1529 | 644.4135 | 2.2585 | 450.2567 | 33.4719 | 43.1466 | 34.2602 | 47.1858 | 11.9853 | 108.1619 | 28.938 | 8.4281 | 96.888 | 33.002 | 26 | 29.0196 | 55 | 30 | 1.0048 | 69.4118 | 94 | 8530 | 32.549 | 107.8415 | 36.9629 | -0.375 | 18.625 | 0 | 39.5447 | 33.1094
9/25/2020 20:34:45.5 | 6.5976 | 351 | 2 | 2500.084 | 127.8875 | 54.0316 | 64.2945 | 30.2859 | 30.7031 | 0.05583 | 106.9564 | 11.4277 | 70.4472 | 70.222 | 33.2908 | 1.0031 | 98.4248 | 461.7338 | 426.8579 | 67.0932 | 644.3676 | 2.1901 | 449.5305 | 33.4819 | 43.0846 | 34.1477 | 47.7419 | 11.9975 | 107.9378 | 29.1904 | 8.4693 | 96.7706 | 33.0474 | 26 | 29.0196 | 55 | 30 | 0.99776 | 69.4118 | 98 | 8120 | 32.549 | 106.8802 | 36.9446 | -0.3125 | 19.25 | 0 | 39.9383 | 33.1094
9/25/2020 20:34:46.5 | 6.5979 | 352 | 2 | 2500.6833 | 127.7967 | 54.072 | 64.3416 | 30.306 | 30.688 | 0.05424 | 106.9651 | 11.4297 | 70.5899 | 70.4292 | 33.3261 | 0.99797 | 98.4253 | 461.4247 | 426.8579 | 67.0932 | 644.335 | 2.2142 | 450.927 | 33.4658 | 43.0325 | 34.0524 | 47.5362 | 12.024 | 108.3306 | 29.2428 | 8.4719 | 96.8209 | 33.005 | 26 | 29.0196 | 55 | 30 | 1.0007 | 69.4118 | 99 | 8260 | 32.549 | 106.8802 | 37.0056 | -0.3125 | 19.5 | 0 | 40.0177 | 33.1094
9/25/2020 20:34:47.5 | 6.5982 | 353 | 2 | 2498.3151 | 127.9521 | 54.0427 | 64.3451 | 30.312 | 30.6791 | 0.05396 | 107.0262 | 11.4277 | 70.333 | 70.295 | 33.3303 | 1.0017 | 98.4248 | 461.8462 | 426.8579 | 67.0093 | 644.5291 | 2.2541 | 448.6646 | 33.4783 | 42.9974 | 34.0423 | 47.2442 | 12.0058 | 108.33 | 29.05 | 8.468 | 96.8628 | 32.995 | 26 | 29.0196 | 55 | 30 | 0.9977 | 69.4118 | 95 | 8480 | 32.549 | 107.5211 | 37.0056 | -0.3125 | 19.875 | 0 | 40.0604 | 33.1094
9/25/2020 20:34:48.5 | 6.5984 | 354 | 2 | 2498.5803 | 127.5307 | 54.0836 | 64.3807 | 30.3018 | 30.6885 | 0.05621 | 107.0174 | 11.4248 | 70.4186 | 70.2486 | 33.3576 | 1.0019 | 98.4248 | 461.8181 | 426.6608 | 67.0363 | 644.8413 | 2.2629 | 450.4801 | 33.3674 | 42.9214 | 34.1335 | 47.5292 | 11.9967 | 108.33 | 29.1308 | 8.4719 | 96.9635 | 33.0857 | 26 | 29.0196 | 55 | 30 | 0.98991 | 69.4118 | 95 | 8360 | 32.549 | 107.5211 | 36.9965 | -0.3125 | 20.625 | 0 | 39.3646 | 33.1094
9/25/2020 20:34:49.5 | 6.5987 | 355 | 2 | 2502.0362 | 127.3511 | 54.0652 | 64.4209 | 30.3038 | 30.6752 | 0.05454 | 107.0785 | 11.418 | 70.1617 | 70.2303 | 33.3828 | 1.0233 | 98.4248 | 461.79 | 426.7734 | 67.2301 | 644.9221 | 2.2658 | 448.5529 | 33.3676 | 42.8103 | 34.0281 | 47.5737 | 12.0157 | 108.1619 | 29.1762 | 8.5118 | 97.0725 | 33.0333 | 26 | 29.0196 | 55 | 30 | 1.0072 | 69.4118 | 95 | 8380 | 32.549 | 107.5211 | 37.1033 | -0.125 | 20.3125 | 0 | 38.5162 | 33.1094
9/25/2020 20:34:50.5 | 6.599 | 356 | 2 | 2499.4223 | 127.829 | 54.0377 | 64.4576 | 30.2847 | 30.6806 | 0.05183 | 107.0698 | 11.4268 | 70.3616 | 69.9576 | 33.4021 | 1.0106 | 98.4214 | 462.2396 | 427.0269 | 67.1935 | 645.1348 | 2.2877 | 452.6867 | 33.4578 | 42.9284 | 34.1477 | 47.6391 | 11.9982 | 108.3266 | 29.2428 | 8.4384 | 97.1228 | 33.2048 | 26 | 28.6274 | 55 | 30 | 0.99825 | 69.8039 | 99 | 8190 | 32.549 | 107.8415 | 36.9507 | -0.25 | 20.1875 | 0 | 38.8092 | 33.1094
9/25/2020 20:34:51.5 | 6.5993 | 357 | 2 | 2500.9928 | 127.7403 | 54.0426 | 64.5003 | 30.2852 | 30.6782 | 0.05284 | 107.0873 | 11.4287 | 70.7041 | 70.0092 | 33.4373 | 0.9953 | 98.4265 | 461.4809 | 426.3791 | 67.4306 | 645.1294 | 2.2753 | 449.8656 | 33.4567 | 42.8103 | 34.1406 | 47.6252 | 12.0058 | 108.1916 | 28.9138 | 8.477 | 97.1144 | 33.1977 | 26 | 29.4118 | 55 | 30 | 1.0062 | 69.4118 | 95 | 8460 | 32.549 | 107.5211 | 37.1551 | -0.3125 | 20.25 | 0 | 38.739 | 33.0156
9/25/2020 20:34:52.5 | 6.5996 | 358 | 2 | 2500.0611 | 127.8197 | 54.1024 | 64.5477 | 30.2824 | 30.6693 | 0.05444 | 107.0611 | 11.4306 | 70.4757 | 69.0808 | 33.4528 | 1.0195 | 98.4248 | 461.9867 | 426.9706 | 67.2031 | 645.2102 | 2.2813 | 448.7205 | 33.4639 | 42.9384 | 34.1406 | 47.4431 | 11.9975 | 108.4981 | 29.1479 | 8.468 | 97.1144 | 33.1977 | 26 | 29.0196 | 55 | 30 | 1.001 | 69.8039 | 99 | 8750 | 32.549 | 107.8415 | 37.0819 | -0.25 | 20.0625 | 0 | 38.6352 | 33.1094
9/25/2020 20:34:53.5 | 6.5998 | 359 | 2 | 2501.3385 | 127.8117 | 54.1634 | 64.5838 | 30.2969 | 30.6747 | 0.05447 | 107.0611 | 11.4229 | 70.2759 | 69.9309 | 33.4828 | 1.0097 | 98.4231 | 460.947 | 426.5481 | 67.2369 | 645.183 | 2.2707 | 450.0612 | 33.4802 | 42.609 | 34.1578 | 47.5807 | 11.9845 | 108.3563 | 29.2358 | 8.5337 | 97.0641 | 33.2673 | 26 | 29.4118 | 55 | 30 | 1.0044 | 69.8039 | 99 | 8410 | 32.549 | 107.2006 | 37.085 | -0.25 | 20.25 | 0 | 38.5132 | 33.1094
9/25/2020 20:34:54.5 | 6.6001 | 360 | 2 | 2500.4762 | 128.0824 | 54.2051 | 64.6204 | 30.2875 | 30.6848 | 0.0551 | 107.0524 | 11.4229 | 70.1047 | 70.222 | 33.5239 | 1.0078 | 98.4248 | 460.3006 | 425.675 | 67.394 | 645.3259 | 2.2782 | 449.3349 | 33.5392 | 42.8764 | 34.1335 | 47.6905 | 12.0104 | 108.5541 | 29.1904 | 8.4435 | 97.1396 | 33.2955 | 26 | 29.0196 | 55 | 30 | 1.0027 | 69.4118 | 99 | 8380 | 32.549 | 107.2006 | 36.8713 | -0.25 | 20.3125 | 0 | 38.4399 | 33.1094
9/25/2020 20:34:55.5 | 6.6004 | 361 | 2 | 2500.3007 | 128.0413 | 54.2239 | 64.6693 | 30.2931 | 30.6881 | 0.05359 | 107.0262 | 11.4268 | 70.4186 | 70.1157 | 33.5587 | 0.99744 | 98.4253 | 460.8627 | 425.844 | 67.3371 | 645.4284 | 2.2829 | 452.1281 | 33.5264 | 42.7652 | 34.1619 | 47.5807 | 11.9899 | 108.5827 | 29.2358 | 8.499 | 97.148 | 33.3762 | 26 | 29.0196 | 55 | 30 | 0.99699 | 69.4118 | 99 | 8480 | 32.549 | 107.2006 | 37.1521 | -0.3125 | 20.125 | 0 | 38.4857 | 33.0156
9/25/2020 20:34:56.5 | 6.6007 | 362 | 2 | 2500.6545 | 127.8218 | 54.19 | 64.7048 | 30.287 | 30.6816 | 0.05462 | 107.0349 | 11.4219 | 70.333 | 69.5884 | 33.598 | 0.9969 | 98.4248 | 460.3287 | 425.0271 | 67.3236 | 645.2047 | 2.2583 | 451.6253 | 33.4724 | 43.1156 | 34.1335 | 47.6697 | 11.9906 | 108.7221 | 28.6967 | 8.4577 | 97.1564 | 33.3479 | 26 | 29.0196 | 55 | 30 | 1.0032 | 69.4118 | 95 | 8410 | 32.549 | 108.1619 | 37.0422 | -0.3125 | 20.125 | 0 | 38.559 | 33.0156
9/25/2020 20:34:57.5 | 6.6009 | 363 | 2 | 2500.1765 | 128.0717 | 54.2072 | 64.7564 | 30.2745 | 30.6696 | 0.05498 | 107.0087 | 11.4287 | 70.3045 | 69.9992 | 33.6417 | 1.0099 | 98.4242 | 460.4692 | 424.999 | 67.2802 | 645.2451 | 2.2519 | 450.3963 | 33.5306 | 43.0185 | 34.2916 | 47.6766 | 11.9815 | 108.7216 | 29.0188 | 8.4513 | 97.0809 | 33.5576 | 26 | 29.0196 | 55 | 30 | 1.0009 | 69.4118 | 98 | 8160 | 32.549 | 107.2006 | 36.9324 | -0.3125 | 20.0625 | 0 | 38.5132 | 33.1094
9/25/2020 20:34:58.5 | 6.6012 | 364 | 2 | 2500.5968 | 128.0043 | 54.1973 | 64.7912 | 30.279 | 30.6524 | 0.05587 | 107.0262 | 11.4316 | 70.3901 | 70.2137 | 33.6538 | 1.0008 | 98.4248 | 459.008 | 424.7173 | 67.6879 | 645.1589 | 2.2574 | 451.346 | 33.5191 | 42.5048 | 34.1264 | 47.735 | 11.9868 | 108.5541 | 29.4456 | 8.4745 | 97.0893 | 33.3933 | 26 | 28.6274 | 55 | 30 | 1.0004 | 69.8039 | 99 | 8260 | 32.549 | 107.5211 | 36.9751 | -0.3125 | 20.0625 | 0 | 38.6719 | 33.0156
9/25/2020 20:34:59.5 | 6.6015 | 365 | 2 | 2500.6816 | 128.196 | 54.2058 | 64.833 | 30.2808 | 30.6459 | 0.05781 | 106.9913 | 11.4277 | 70.3616 | 69.7223 | 33.6365 | 1.0124 | 98.4231 | 459.5419 | 424.5483 | 67.3602 | 645.2102 | 2.2468 | 450.3684 | 33.5708 | 42.685 | 34.0879 | 47.6044 | 11.9982 | 108.3563 | 29.5222 | 8.459 | 97.0809 | 33.355 | 26 | 29.0196 | 55 | 30 | 1.0027 | 69.4118 | 95 | 8510 | 32.549 | 108.1619 | 36.8744 | -0.375 | 19.8125 | 0 | 38.6047 | 33.1094
9/25/2020 20:35:00.5 | 6.6018 | 366 | 2 | 2499.583 | 128.1829 | 54.2506 | 64.8789 | 30.2527 | 30.6616 | 0.05593 | 107.0349 | 11.419 | 70.0476 | 70.2137 | 33.6581 | 0.99174 | 98.4242 | 460.1039 | 424.661 | 67.3872 | 645.2047 | 2.2361 | 449.3629 | 33.5551 | 42.7131 | 34.1335 | 47.735 | 11.9937 | 108.6936 | 29.2358 | 8.4487 | 97.0725 | 33.5052 | 26 | 29.0196 | 55 | 30 | 0.99696 | 69.8039 | 99 | 8380 | 32.549 | 107.5211 | 36.9324 | -0.375 | 19.875 | 0 | 38.797 | 33.1094
9/25/2020 20:35:01.5 | 6.6021 | 367 | 2 | 2500.6329 | 128.0416 | 54.2871 | 64.9128 | 30.2698 | 30.6545 | 0.05434 | 107 | 11.4054 | 70.0476 | 69.2426 | 33.7084 | 1.0071 | 98.4214 | 459.3171 | 423.9005 | 67.4374 | 645.2505 | 2.2375 | 451.5974 | 33.5297 | 42.9214 | 34.1406 | 47.735 | 11.9815 | 108.1305 | 29.0783 | 8.3945 | 97.0306 | 33.4074 | 26 | 29.0196 | 55 | 30 | 0.99831 | 69.4118 | 99 | 8510 | 32.549 | 107.2006 | 36.9507 | -0.375 | 19.4375 | 0 | 39.0167 | 33.0156
9/25/2020 20:35:02.5 | 6.6023 | 368 | 2 | 2500.3922 | 128.0382 | 54.2572 | 64.9558 | 30.2704 | 30.6454 | 0.0564 | 106.9826 | 11.4035 | 70.3045 | 69.9559 | 33.7378 | 1.0003 | 98.4236 | 458.9518 | 424.1258 | 67.4875 | 645.3095 | 2.2337 | 450.2287 | 33.5256 | 42.8693 | 34.1122 | 47.735 | 11.999 | 108.5249 | 29.3931 | 8.499 | 96.9131 | 33.5888 | 26 | 29.0196 | 55 | 30 | 1.0002 | 69.0196 | 94 | 8580 | 32.549 | 107.5211 | 36.8957 | -0.375 | 19 | 0 | 39.1876 | 33.0156
9/25/2020 20:35:03.5 | 6.6026 | 369 | 2 | 2499.6103 | 127.9895 | 54.2888 | 65.0046 | 30.2691 | 30.6181 | 0.05768 | 107 | 11.3996 | 70.6185 | 70.2203 | 33.7938 | 1.0024 | 98.4248 | 458.193 | 423.7597 | 67.5809 | 645.5682 | 2.2204 | 450.3684 | 33.5023 | 43.2267 | 34.1335 | 47.8309 | 12.0179 | 108.2179 | 29.0712 | 8.4074 | 96.8376 | 33.6624 | 26 | 29.0196 | 55 | 30 | 0.9998 | 69.4118 | 98 | 8120 | 32.549 | 106.8802 | 36.9171 | -0.3125 | 19.3125 | 0 | 39.6668 | 33.1094
9/25/2020 20:35:04.5 | 6.6029 | 370 | 2 | 2500.5485 | 127.8831 | 54.2752 | 65.0425 | 30.2387 | 30.6463 | 0.05386 | 107.0174 | 11.3996 | 70.4757 | 70.305 | 33.8511 | 1.0049 | 98.4265 | 458.3054 | 423.8723 | 67.4306 | 645.6544 | 2.2182 | 452.2677 | 33.487 | 43.2267 | 34.1933 | 47.7281 | 12.0285 | 107.9955 | 28.9138 | 8.4422 | 96.8628 | 33.6171 | 26 | 29.0196 | 55 | 30 | 1.0004 | 69.4118 | 99 | 8290 | 32.549 | 106.8802 | 36.9476 | -0.375 | 19.8125 | 0 | 39.9109 | 33.0156
9/25/2020 20:35:05.5 | 6.6032 | 371 | 2 | 2499.6779 | 128.0799 | 54.2867 | 65.0936 | 30.2413 | 30.6367 | 0.05531 | 106.9476 | 11.4083 | 70.5328 | 69.8625 | 33.9096 | 1.0037 | 98.4253 | 459.2047 | 423.7878 | 67.6175 | 645.8563 | 2.2178 | 450.2008 | 33.5269 | 42.8483 | 34.1406 | 47.7142 | 11.9944 | 108.1905 | 29.267 | 8.419 | 96.8964 | 33.6171 | 26 | 29.0196 | 55 | 30 | 1.004 | 69.0196 | 95 | 8460 | 32.549 | 107.8415 | 37.0148 | -0.375 | 19.75 | 0 | 39.9109 | 33.0156
9/25/2020 20:35:06.5 | 6.6034 | 372 | 2 | 2499.9981 | 128.0458 | 54.2737 | 65.146 | 30.2496 | 30.6348 | 0.05761 | 107.0698 | 11.4336 | 70.3045 | 70.1705 | 33.9285 | 0.99548 | 98.4248 | 459.4295 | 423.8723 | 67.7786 | 645.8804 | 2.2014 | 450.145 | 33.5223 | 42.9115 | 34.0666 | 47.9309 | 11.9975 | 108.1899 | 29.2782 | 8.4835 | 96.9131 | 33.5959 | 26 | 29.0196 | 55 | 30 | 0.99956 | 69.4118 | 99 | 8330 | 32.549 | 107.2006 | 36.8774 | -0.375 | 20.125 | 0 | 39.8621 | 33.0156
9/25/2020 20:35:07.5 | 6.6037 | 373 | 2 | 2499.0543 | 127.9966 | 54.3313 | 65.2103 | 30.2515 | 30.6191 | 0.05463 | 107.0349 | 11.4306 | 70.4472 | 70.2436 | 33.9323 | 1.0051 | 98.4248 | 458.8675 | 423.0837 | 67.5809 | 646.139 | 2.239 | 452.3515 | 33.4967 | 43.0705 | 34.1406 | 47.7795 | 11.9906 | 108.9182 | 29.2287 | 8.5028 | 96.9719 | 33.8791 | 26 | 29.0196 | 55 | 30 | 0.99449 | 69.4118 | 99 | 8510 | 32.549 | 107.2006 | 36.9354 | -0.375 | 20.25 | 0 | 39.8773 | 33.0156
9/25/2020 20:35:08.5 | 6.604 | 374 | 2 | 2501.9964 | 127.9481 | 54.339 | 65.2593 | 30.2539 | 30.603 | 0.05281 | 107.0436 | 11.418 | 70.5328 | 69.288 | 33.945 | 1.0138 | 98.427 | 458.4178 | 422.7175 | 67.8219 | 646.2547 | 2.2104 | 452.4353 | 33.5235 | 42.5399 | 34.1862 | 47.8725 | 11.9891 | 108.5003 | 29.2187 | 8.5196 | 97.0222 | 33.872 | 26 | 29.0196 | 55 | 30 | 0.99922 | 69.4118 | 95 | 8460 | 32.549 | 107.8415 | 36.8683 | -0.3125 | 19.6875 | 0 | 39.8346 | 33.0156
9/25/2020 20:35:09.5 | 6.6043 | 375 | 2 | 2499.4406 | 128.1928 | 54.3704 | 65.2633 | 30.2378 | 30.6022 | 0.05417 | 107.0174 | 11.4151 | 70.4757 | 70.0209 | 33.9845 | 1.0119 | 98.4265 | 458.2773 | 422.971 | 67.7881 | 646.4512 | 2.2051 | 449.8377 | 33.5533 | 42.609 | 34.2318 | 47.735 | 11.9914 | 108.3597 | 29.1308 | 8.4899 | 97.0306 | 33.7602 | 26 | 29.0196 | 55 | 30 | 1.0037 | 69.4118 | 98 | 8190 | 32.549 | 107.2006 | 36.8133 | -0.3125 | 19.875 | 0 | 40.0421 | 33.0156
9/25/2020 20:35:10.5 | 6.6046 | 376 | 2 | 2501.3249 | 128.1958 | 54.3431 | 65.2899 | 30.2583 | 30.5914 | 0.05476 | 107.0087 | 11.4142 | 70.7041 | 70.134 | 34.0179 | 0.99975 | 98.4225 | 458.0806 | 422.3795 | 67.8314 | 646.4054 | 2.2397 | 451.0946 | 33.5793 | 42.9144 | 34.1193 | 47.6252 | 11.9876 | 108.3837 | 28.7563 | 8.392 | 97.0306 | 33.7531 | 26 | 29.0196 | 55 | 30 | 1.0011 | 69.4118 | 99 | 8330 | 32.549 | 107.2006 | 36.792 | -0.3125 | 20.0625 | 0 | 40.0391 | 33.0156
9/25/2020 20:35:11.5 | 6.6048 | 377 | 2 | 2499.335 | 128.4021 | 54.3739 | 65.3329 | 30.2436 | 30.5864 | 0.05377 | 107.0087 | 11.4142 | 70.5328 | 69.7373 | 34.0539 | 1.0015 | 98.4248 | 458.3335 | 422.2669 | 67.8179 | 646.5266 | 2.2257 | 449.9774 | 33.6067 | 43.1086 | 34.2774 | 47.6113 | 11.9845 | 108.6661 | 29.267 | 8.4087 | 97.0306 | 33.8055 | 26 | 29.0196 | 55 | 30 | 1.0022 | 69.4118 | 95 | 8480 | 32.549 | 107.8415 | 36.8011 | -0.375 | 19.875 | 0 | 39.8529 | 33.0156
9/25/2020 20:35:12.5 | 6.6051 | 378 | 2 | 2500.3225 | 128.2562 | 54.4093 | 65.395 | 30.2343 | 30.5901 | 0.05566 | 107.0524 | 11.4122 | 70.5614 | 69.8258 | 34.1014 | 1.0017 | 98.4265 | 457.4905 | 421.7035 | 67.8314 | 646.4971 | 2.2069 | 450.9829 | 33.5817 | 43.0705 | 34.1862 | 47.8309 | 12.0035 | 108.2196 | 28.8613 | 8.5221 | 97.0222 | 33.8196 | 26 | 28.6274 | 55 | 30 | 0.99419 | 69.4118 | 99 | 8380 | 32.549 | 107.2006 | 36.6028 | -0.3125 | 20.0625 | 0 | 39.9841 | 33.0156
9/25/2020 20:35:13.5 | 6.6054 | 379 | 2 | 2498.2969 | 128.0807 | 54.422 | 65.4637 | 30.2233 | 30.5954 | 0.05485 | 107.0349 | 11.4151 | 70.1047 | 69.9692 | 34.1407 | 0.9871 | 98.4276 | 457.069 | 421.4782 | 67.8247 | 646.5778 | 2.2213 | 452.156 | 33.5086 | 42.9594 | 34.1862 | 47.9783 | 12.0043 | 108.725 | 29.1166 | 8.3984 | 97.0473 | 33.9768 | 26 | 29.4118 | 55 | 30 | 1.0004 | 69.4118 | 99 | 8460 | 32.549 | 107.2006 | 36.6364 | -0.25 | 20.125 | 0 | 39.856 | 33.0156
9/25/2020 20:35:14.5 | 6.6057 | 380 | 2 | 2500.0591 | 127.872 | 54.4348 | 65.5065 | 30.2392 | 30.5837 | 0.05555 | 107.0611 | 11.4239 | 70.3616 | 69.6219 | 34.1705 | 1.0038 | 98.4265 | 456.6194 | 421.1966 | 68.0318 | 646.6237 | 2.2206 | 450.7315 | 33.4776 | 43.0185 | 34.1406 | 47.8824 | 11.9876 | 108.4437 | 29.2811 | 8.3559 | 97.0809 | 33.9314 | 26 | 29.0196 | 55 | 30 | 0.99913 | 69.4118 | 95 | 8510 | 32.549 | 108.1619 | 36.7859 | -0.25 | 20.875 | 0 | 39.1449 | 33.0156
9/25/2020 20:35:15.5 | 6.6059 | 381 | 2 | 2500.9467 | 128.0441 | 54.44 | 65.5362 | 30.23 | 30.5749 | 0.0521 | 107.0087 | 11.4209 | 70.8183 | 70.2618 | 34.2195 | 1.0088 | 98.4253 | 456.6194 | 421.3374 | 68.2754 | 646.7099 | 2.2313 | 449.8656 | 33.5346 | 43.0115 | 34.2004 | 47.6697 | 11.9876 | 108.3586 | 29.4839 | 8.468 | 97.1647 | 34.0433 | 26 | 29.0196 | 55 | 30 | 0.99638 | 69.4118 | 99 | 8140 | 32.549 | 107.2006 | 36.8378 | -0.3125 | 20.75 | 0 | 39.4653 | 33.0156
9/25/2020 20:35:16.5 | 6.6062 | 382 | 2 | 2499.6492 | 128.1972 | 54.4595 | 65.5794 | 30.2568 | 30.5692 | 0.05501 | 107.0349 | 11.4151 | 70.8754 | 70.0259 | 34.2643 | 1.0131 | 98.4265 | 456.1697 | 421.1402 | 68.2888 | 646.6182 | 2.2532 | 450.8991 | 33.5572 | 43.2337 | 34.1335 | 47.8379 | 11.9754 | 108.5838 | 29.1308 | 8.4964 | 97.2486 | 33.9768 | 26 | 28.6274 | 55 | 30 | 1.0006 | 69.4118 | 99 | 8310 | 32.549 | 107.5211 | 36.6943 | -0.1875 | 20.375 | 0 | 39.1571 | 33.0156
9/25/2020 20:35:17.5 | 6.6065 | 383 | 2 | 2500.4993 | 128.1232 | 54.4668 | 65.6219 | 30.2296 | 30.5635 | 0.05544 | 107.0349 | 11.4064 | 70.5328 | 69.3183 | 34.2618 | 1.0019 | 98.4248 | 456.507 | 420.6896 | 67.868 | 646.6368 | 2.2822 | 448.9998 | 33.5493 | 42.9524 | 34.1051 | 47.7656 | 11.9891 | 108.7221 | 29.162 | 8.4848 | 97.2067 | 34.0009 | 26 | 29.0196 | 55 | 30 | 1.0001 | 69.4118 | 95 | 8430 | 32.549 | 108.1619 | 36.6394 | -0.125 | 20.25 | 0 | 38.6627 | 33.0156
9/25/2020 20:35:18.5 | 6.6068 | 384 | 2 | 2500.3554 | 128.2851 | 54.4804 | 65.6566 | 30.2307 | 30.558 | 0.05382 | 107.1047 | 11.4074 | 70.4472 | 70.1107 | 34.2715 | 0.99904 | 98.427 | 456.4508 | 421.0276 | 67.9884 | 646.7961 | 2.255 | 451.1505 | 33.5897 | 42.9214 | 34.1548 | 47.8893 | 11.9967 | 108.6404 | 29.1308 | 8.4964 | 97.1731 | 34.1027 | 26 | 29.0196 | 55 | 30 | 1.0032 | 69.4118 | 99 | 8410 | 32.549 | 107.5211 | 36.5906 | -0.25 | 19.875 | 0 | 39.0717 | 33.0156
9/25/2020 20:35:19.5 | 6.6071 | 385 | 2 | 2499.4995 | 128.2962 | 54.4831 | 65.6811 | 30.2209 | 30.5397 | 0.05554 | 107.0174 | 11.4074 | 70.5043 | 70.406 | 34.3096 | 1.011 | 98.4276 | 456.3383 | 420.7741 | 68.0683 | 646.8714 | 2.2401 | 452.0443 | 33.5811 | 42.9003 | 34.2004 | 47.7142 | 11.9982 | 108.5289 | 29.3194 | 8.468 | 97.1731 | 33.9909 | 26 | 28.6274 | 55 | 30 | 1.0009 | 69.4118 | 99 | 8460 | 32.549 | 107.2006 | 36.615 | -0.3125 | 19.9375 | 0 | 38.8916 | 33.0156
9/25/2020 20:35:20.5 | 6.6073 | 386 | 2 | 2499.8206 | 128.3267 | 54.5146 | 65.7195 | 30.2196 | 30.5362 | 0.05799 | 107 | 11.4083 | 70.4757 | 70.1589 | 34.3665 | 0.99637 | 98.4282 | 456.1135 | 419.9291 | 68.1887 | 646.8202 | 2.2412 | 450.7874 | 33.5934 | 42.7652 | 34.1335 | 47.8893 | 11.9937 | 108.3334 | 29.1833 | 8.5325 | 97.148 | 34.1339 | 26 | 29.0196 | 55 | 30 | 0.99931 | 69.4118 | 95 | 8700 | 32.549 | 107.8415 | 36.6547 | -0.25 | 19.8125 | 0 | 38.7573 | 33.0156
9/25/2020 20:35:21.5 | 6.6076 | 387 | 2 | 2497.814 | 128.2302 | 54.5205 | 65.7493 | 30.237 | 30.5269 | 0.05793 | 106.9826 | 11.4122 | 70.333 | 70.5863 | 34.4306 | 0.99993 | 98.431 | 455.9168 | 420.5487 | 68.1252 | 646.9359 | 2.2233 | 450.4801 | 33.5412 | 43.0635 | 34.2318 | 47.8754 | 11.9944 | 108.3362 | 29.2216 | 8.4513 | 97.0138 | 34.2316 | 26 | 29.0196 | 55 | 30 | 1.0035 | 69.4118 | 98 | 8190 | 32.549 | 106.8802 | 36.5936 | -0.25 | 19.9375 | 0 | 38.6078 | 33.0156
9/25/2020 20:35:22.5 | 6.6079 | 388 | 2 | 2500.1176 | 127.9917 | 54.5397 | 65.8111 | 30.2295 | 30.531 | 0.05954 | 107.0262 | 11.4171 | 70.333 | 70.0658 | 34.486 | 0.99797 | 98.4282 | 456.1697 | 420.4924 | 68.0751 | 647.1596 | 2.2286 | 450.2846 | 33.5097 | 43.1676 | 34.2075 | 48.0297 | 11.9853 | 108.2494 | 29.2216 | 8.4216 | 97.0641 | 34.2074 | 26 | 29.0196 | 55 | 30 | 1.0008 | 69.4118 | 99 | 8290 | 32.549 | 107.2006 | 36.4716 | -0.375 | 19.875 | 0 | 38.7268 | 33.0156
9/25/2020 20:35:23.5 | 6.6082 | 389 | 2 | 2500.581 | 128.105 | 54.551 | 65.8541 | 30.2098 | 30.5278 | 0.05765 | 107.0087 | 11.4122 | 70.5328 | 70.1639 | 34.5062 | 0.99815 | 98.427 | 455.9449 | 419.9572 | 68.1184 | 647.0353 | 2.2432 | 448.8043 | 33.5456 | 43.1606 | 34.1507 | 47.9713 | 11.9572 | 108.2202 | 29.2145 | 8.3945 | 97.0641 | 34.2557 | 26 | 29.0196 | 55 | 30 | 1.0021 | 69.4118 | 95 | 8460 | 32.549 | 107.8415 | 36.5173 | -0.3125 | 20 | 0 | 38.6352 | 33.0156
9/25/2020 20:35:24.5 | 6.6084 | 390 | 2 | 2500.5611 | 128.1927 | 54.5462 | 65.8854 | 30.2162 | 30.5336 | 0.05544 | 107.0349 | 11.3967 | 70.5328 | 69.5918 | 34.51 | 1.003 | 98.4287 | 454.8209 | 419.2813 | 68.182 | 647.1433 | 2.2321 | 449.6701 | 33.5683 | 43.1226 | 34.1862 | 48.1394 | 11.9883 | 108.1099 | 29.1237 | 8.5492 | 97.1144 | 34.2386 | 26 | 29.0196 | 55 | 30 | 0.99745 | 69.8039 | 99 | 8460 | 32.549 | 106.8802 | 36.4594 | -0.25 | 20 | 0 | 38.6932 | 33.0156
9/25/2020 20:35:25.5 | 6.6087 | 391 | 2 | 2499.1861 | 128.2349 | 54.601 | 65.9326 | 30.2059 | 30.5391 | 0.05595 | 107.0174 | 11.3938 | 70.6756 | 69.2358 | 34.5466 | 1.0085 | 98.4282 | 455.7201 | 419.7601 | 68.2821 | 647.092 | 2.2317 | 450.927 | 33.5609 | 43.0705 | 34.172 | 47.9852 | 11.9792 | 107.9412 | 28.9138 | 8.4873 | 97.0977 | 34.2769 | 26 | 29.4118 | 55 | 30 | 1.0023 | 69.4118 | 99 | 8410 | 32.549 | 106.8802 | 36.7462 | -0.3125 | 20.125 | 0 | 39.0533 | 33.0156
9/25/2020 20:35:26.5 | 6.609 | 392 | 2 | 2499.8789 | 128.1276 | 54.6039 | 65.957 | 30.2288 | 30.499 | 0.05652 | 107.0174 | 11.4016 | 70.333 | 69.2762 | 34.5947 | 1.0161 | 98.4265 | 455.4391 | 418.9714 | 68.3254 | 647.1029 | 2.2614 | 450.0612 | 33.5421 | 43.0115 | 34.2389 | 48.0297 | 11.983 | 108.0796 | 29.1691 | 8.3933 | 97.1144 | 34.3957 | 26 | 29.0196 | 55 | 30 | 1.0017 | 69.4118 | 95 | 8550 | 32.549 | 107.5211 | 36.6272 | -0.3125 | 19.6875 | 0 | 38.9435 | 33.0156
9/25/2020 20:35:27.5 | 6.6093 | 393 | 2 | 2499.5148 | 128.0083 | 54.6165 | 66.0132 | 30.2221 | 30.4857 | 0.05528 | 106.9738 | 11.3918 | 70.6185 | 69.58 | 34.6449 | 1.0033 | 98.4253 | 455.2705 | 418.2954 | 68.4188 | 647.0975 | 2.2344 | 449.6981 | 33.506 | 43.0565 | 34.1791 | 48.1769 | 11.9701 | 108.2185 | 28.8471 | 8.4293 | 97.0389 | 34.2839 | 26 | 29.0196 | 55 | 30 | 1.0014 | 69.4118 | 98 | 8190 | 32.549 | 106.8802 | 36.6852 | -0.375 | 19.125 | 0 | 39.209 | 33.0156
9/25/2020 20:35:28.5 | 6.6096 | 394 | 2 | 2499.3759 | 127.9282 | 54.6639 | 66.0758 | 30.2086 | 30.4757 | 0.05621 | 106.9564 | 11.3889 | 70.2759 | 69.8659 | 34.693 | 1.0211 | 98.4259 | 455.0176 | 418.3236 | 68.4188 | 647.0221 | 2.2173 | 450.8712 | 33.4832 | 43.0565 | 34.2389 | 48.0227 | 11.983 | 108.1911 | 29.0046 | 8.4422 | 96.8964 | 34.3957 | 26 | 29.0196 | 55 | 30 | 1.0011 | 69.4118 | 99 | 8260 | 32.549 | 107.2006 | 36.7523 | -0.3125 | 19.0625 | 0 | 39.8102 | 33.0156
9/25/2020 20:35:29.5 | 6.6098 | 395 | 2 | 2501.3988 | 127.8733 | 54.69 | 66.1422 | 30.2159 | 30.4506 | 0.05688 | 106.9302 | 11.3957 | 70.647 | 69.585 | 34.7162 | 1.0072 | 98.4265 | 454.8209 | 418.4363 | 68.5824 | 647.068 | 2.2355 | 450.4801 | 33.4959 | 42.8623 | 34.1933 | 48.1394 | 11.9785 | 108.2476 | 29.3336 | 8.3894 | 96.8628 | 34.3504 | 26 | 29.0196 | 55 | 30 | 0.99861 | 69.4118 | 95 | 8460 | 32.549 | 107.8415 | 36.6547 | -0.4375 | 19.4375 | 0 | 40.0604 | 33.0156
9/25/2020 20:35:30.5 | 6.6101 | 396 | 2 | 2501.0789 | 128.0811 | 54.715 | 66.2286 | 30.1932 | 30.4762 | 0.05572 | 107.0087 | 11.3928 | 70.3616 | 69.8342 | 34.7441 | 0.99975 | 98.4253 | 454.9052 | 418.4363 | 68.4255 | 647.2863 | 2.2104 | 451.0108 | 33.546 | 43.0635 | 34.2146 | 48.0297 | 11.9944 | 108.4706 | 28.9067 | 8.5002 | 96.9048 | 34.4239 | 26 | 29.0196 | 55 | 30 | 1.0065 | 69.4118 | 99 | 8410 | 32.549 | 107.2006 | 36.6486 | -0.25 | 19.8125 | 0 | 39.8651 | 33.0156
9/25/2020 20:35:31.5 | 6.6104 | 397 | 2 | 2499.3695 | 128.2179 | 54.7052 | 66.2797 | 30.2037 | 30.4723 | 0.05596 | 106.9651 | 11.3948 | 70.4186 | 69.8442 | 34.7835 | 1.0106 | 98.4248 | 454.7085 | 418.3236 | 68.5756 | 647.1433 | 2.2036 | 452.2957 | 33.5589 | 42.9594 | 34.2389 | 48.1839 | 11.9883 | 108.358 | 29.1691 | 8.4783 | 96.9383 | 34.3957 | 26 | 29.0196 | 55 | 30 | 0.99916 | 69.4118 | 99 | 8480 | 32.549 | 107.2006 | 36.6425 | -0.375 | 20.1875 | 0 | 39.7919 | 33.0156
9/25/2020 20:35:32.5 | 6.6107 | 398 | 2 | 2500.6252 | 128.1138 | 54.6705 | 66.3229 | 30.215 | 30.4557 | 0.05526 | 106.9913 | 11.3967 | 70.5614 | 69.9842 | 34.8092 | 1.0001 | 98.4242 | 454.315 | 417.9856 | 68.5324 | 647.0516 | 2.2295 | 449.0836 | 33.5485 | 42.7582 | 34.1193 | 48.1394 | 11.9838 | 108.2734 | 29.1762 | 8.4345 | 97.0306 | 34.4339 | 26 | 29.0196 | 55 | 30 | 1.0034 | 69.4118 | 95 | 8730 | 32.549 | 107.8415 | 36.673 | -0.375 | 19.75 | 0 | 39.8285 | 33.0156
9/25/2020 20:35:33.5 | 6.6109 | 399 | 2 | 2499.4868 | 128.1023 | 54.701 | 66.3643 | 30.2084 | 30.4409 | 0.05817 | 107.0087 | 11.3948 | 70.3616 | 70.4292 | 34.8402 | 1.0151 | 98.4236 | 454.034 | 417.6758 | 68.6324 | 647.1192 | 2.2089 | 451.5136 | 33.5302 | 43.2787 | 34.3129 | 48.2936 | 11.9731 | 108.3569 | 29.2287 | 8.3507 | 97.0473 | 34.5739 | 26 | 28.6274 | 55 | 30 | 1.0016 | 69.4118 | 98 | 8160 | 32.549 | 107.2006 | 36.6791 | -0.375 | 19.6875 | 0 | 39.8529 | 33.0156
9/25/2020 20:35:34.5 | 6.6112 | 400 | 2 | 2501.6657 | 128.3046 | 54.6878 | 66.3686 | 30.2013 | 30.4482 | 0.05771 | 107.0174 | 11.3928 | 70.2188 | 70.0325 | 34.8592 | 0.99922 | 98.4248 | 453.9497 | 417.7603 | 68.7392 | 647.1891 | 2.1887 | 450.3125 | 33.6124 | 43.0255 | 34.1933 | 48.0949 | 11.9785 | 108.442 | 29.2882 | 8.4087 | 97.0054 | 34.6644 | 26 | 29.0196 | 55 | 30 | 0.99779 | 69.4118 | 99 | 8160 | 32.549 | 107.2006 | 36.6608 | -0.3125 | 20.125 | 0 | 40.0055 | 33.0156
9/25/2020 20:35:35.5 | 6.6115 | 401 | 2 | 2499.0707 | 128.558 | 54.7497 | 66.438 | 30.206 | 30.4499 | 0.05617 | 106.9651 | 11.4006 | 70.5328 | 70.0491 | 34.89 | 1.0065 | 98.4242 | 452.7133 | 416.8308 | 68.5689 | 647.235 | 2.2299 | 451.2063 | 33.6439 | 43.1086 | 34.2531 | 48.0741 | 12.0088 | 108.5255 | 29.1096 | 8.4306 | 97.0977 | 34.5668 | 26 | 29.0196 | 56 | 30 | 0.99556 | 69.4118 | 95 | 8460 | 32.549 | 108.1619 | 36.7065 | -0.3125 | 20.4375 | 0 | 39.9048 | 33.0156
9/25/2020 20:35:36.5 | 6.6118 | 402 | 2 | 2500.5862 | 128.3785 | 54.7555 | 66.4815 | 30.1903 | 30.444 | 0.05606 | 107.0698 | 11.3938 | 70.4186 | 70.578 | 34.9347 | 1.0001 | 98.4253 | 453.1348 | 416.3802 | 68.696 | 647.1891 | 2.2166 | 451.8767 | 33.6173 | 43.1887 | 34.246 | 48.2561 | 11.9929 | 108.4986 | 29.1904 | 8.4216 | 97.1564 | 34.6121 | 26 | 28.6274 | 56 | 30 | 1.0097 | 69.4118 | 99 | 8360 | 32.549 | 107.5211 | 36.5784 | -0.375 | 20.1875 | 0 | 39.9872 | 33.0156
9/25/2020 20:35:37.5 | 6.6121 | 403 | 2 | 2500.7362 | 128.4407 | 54.7728 | 66.5223 | 30.1814 | 30.4414 | 0.05751 | 107 | 11.3986 | 70.4472 | 70.222 | 34.9555 | 1.0056 | 98.4282 | 454.0059 | 417.4505 | 68.6392 | 647.3562 | 2.212 | 450.7874 | 33.6356 | 43.2857 | 34.2531 | 48.1977 | 11.9906 | 108.6135 | 29.3407 | 8.4667 | 97.1396 | 34.6715 | 26 | 29.0196 | 56 | 30 | 0.9995 | 69.8039 | 99 | 8480 | 32.549 | 107.5211 | 36.5021 | -0.25 | 20.1875 | 0 | 40.1154 | 33.0156
9/25/2020 20:35:38.5 | 6.6123 | 404 | 2 | 2499.9536 | 128.4462 | 54.8049 | 66.5446 | 30.1722 | 30.4516 | 0.05539 | 107.0436 | 11.4064 | 70.1903 | 70.454 | 34.9691 | 0.99387 | 98.427 | 453.0224 | 416.8871 | 68.5391 | 647.3289 | 2.253 | 450.1729 | 33.6265 | 43.3378 | 34.2176 | 48.4033 | 11.9975 | 108.3603 | 29.0258 | 8.4216 | 97.1144 | 34.5839 | 26 | 29.0196 | 56 | 30 | 0.99532 | 69.4118 | 95 | 8750 | 32.549 | 107.8415 | 36.4075 | -0.3125 | 20.1875 | 0 | 40.0482 | 33.0156
9/25/2020 20:35:39.5 | 6.6126 | 405 | 2 | 2500.0739 | 128.1047 | 54.8582 | 66.5894 | 30.1739 | 30.4655 | 0.05796 | 107.0349 | 11.4035 | 70.5328 | 70.2071 | 34.9315 | 1.0044 | 98.4276 | 453.191 | 416.2111 | 68.6122 | 647.3857 | 2.2707 | 450.7874 | 33.5387 | 43.0495 | 34.1862 | 48.2214 | 11.9975 | 108.1647 | 29.2599 | 8.4281 | 97.1647 | 34.7097 | 26 | 29.0196 | 56 | 30 | 1.0077 | 69.4118 | 99 | 8120 | 32.549 | 107.2006 | 36.5448 | -0.375 | 20 | 0 | 39.8712 | 32.9219
9/25/2020 20:35:40.5 | 6.6129 | 406 | 2 | 2498.9125 | 128.1101 | 54.846 | 66.6099 | 30.1824 | 30.4315 | 0.05724 | 107.0262 | 11.3909 | 70.4186 | 69.9876 | 34.9192 | 1.0142 | 98.4282 | 452.9662 | 416.0703 | 68.7392 | 647.3857 | 2.2536 | 448.6087 | 33.5245 | 43.0776 | 34.2389 | 48.4547 | 11.9937 | 108.3054 | 28.9734 | 8.4345 | 97.1731 | 34.7097 | 26 | 29.0196 | 56 | 30 | 1.0044 | 69.4118 | 99 | 8120 | 32.549 | 107.2006 | 36.5204 | -0.25 | 20 | 0 | 39.8102 | 33.0156
9/25/2020 20:35:41.5 | 6.6132 | 407 | 2 | 2499.1664 | 128.0517 | 54.8837 | 66.6405 | 30.1749 | 30.4135 | 0.05299 | 107.0174 | 11.3948 | 70.2474 | 69.7523 | 34.9364 | 1.0019 | 98.4287 | 452.8538 | 415.8732 | 68.9124 | 647.5068 | 2.2381 | 450.8991 | 33.5127 | 43.4658 | 34.2916 | 48.2214 | 11.9876 | 108.446 | 28.945 | 8.4551 | 97.1312 | 34.8143 | 26 | 29.0196 | 56 | 30 | 0.99809 | 69.4118 | 95 | 8460 | 32.549 | 107.8415 | 36.6058 | -0.25 | 20.4375 | 0 | 39.2853 | 33.0156
9/25/2020 20:35:42.5 | 6.6134 | 408 | 2 | 2499.2628 | 128.0862 | 54.9276 | 66.6733 | 30.1756 | 30.4229 | 0.05231 | 107.0698 | 11.3957 | 70.4186 | 69.8709 | 34.9715 | 1.0083 | 98.4287 | 453.2472 | 416.2957 | 68.8528 | 647.555 | 2.2461 | 452.1281 | 33.523 | 43.1437 | 34.1436 | 48.3658 | 11.9769 | 108.2499 | 29.145 | 8.4925 | 97.1731 | 34.7197 | 26 | 29.0196 | 56 | 30 | 0.99675 | 69.4118 | 99 | 8430 | 32.549 | 107.2006 | 36.5387 | -0.25 | 20.5 | 0 | 39.2548 | 32.9219
9/25/2020 20:35:43.5 | 6.6137 | 409 | 2 | 2499.8858 | 128.1459 | 54.9109 | 66.6985 | 30.1503 | 30.4429 | 0.05363 | 107.0873 | 11.3957 | 70.3616 | 70.2386 | 34.9991 | 1.0028 | 98.4299 | 452.1232 | 416.0985 | 68.8528 | 647.7383 | 2.2758 | 450.1729 | 33.547 | 43.1437 | 34.1193 | 48.4686 | 11.983 | 108.3631 | 29.3548 | 8.4461 | 97.1815 | 34.8002 | 26 | 29.0196 | 56 | 30 | 0.9994 | 69.4118 | 99 | 8510 | 32.549 | 107.2006 | 36.5967 | -0.1875 | 20.5625 | 0 | 38.8245 | 33.0156
9/25/2020 20:35:44.5 | 6.614 | 410 | 2 | 2500.4447 | 128.3659 | 54.8816 | 66.7308 | 30.1531 | 30.4442 | 0.05513 | 107.0524 | 11.4045 | 70.7041 | 70.2403 | 35.0205 | 1.0128 | 98.4287 | 451.5611 | 415.4225 | 69.0731 | 647.7569 | 2.2791 | 450.5639 | 33.6121 | 42.6962 | 34.1436 | 48.5407 | 11.9853 | 108.0538 | 29.2187 | 8.5144 | 97.2235 | 34.772 | 26 | 29.0196 | 56 | 30 | 0.99782 | 69.4118 | 95 | 8730 | 32.549 | 107.8415 | 36.4532 | -0.25 | 20.625 | 0 | 38.7421 | 32.9219
9/25/2020 20:35:45.5 | 6.6143 | 411 | 2 | 2500.4745 | 128.2752 | 54.9218 | 66.8339 | 30.1613 | 30.4172 | 0.05564 | 106.9913 | 11.4122 | 70.8183 | 69.7239 | 35.0381 | 1.0063 | 98.4259 | 452.8538 | 415.676 | 68.9894 | 647.9457 | 2.2736 | 451.4577 | 33.5887 | 42.9735 | 34.2318 | 48.4033 | 11.9929 | 108.4432 | 29.3407 | 8.3958 | 97.2235 | 34.8596 | 26 | 29.0196 | 56 | 30 | 0.99596 | 69.4118 | 99 | 8160 | 32.549 | 106.8802 | 36.7676 | -0.1875 | 20.625 | 0 | 38.5498 | 32.9219
9/25/2020 20:35:46.5 | 6.6146 | 412 | 2 | 2500.4215 | 128.3127 | 54.9497 | 66.8841 | 30.1816 | 30.3876 | 0.05312 | 107.0262 | 11.4054 | 70.5043 | 70.3166 | 35.0444 | 0.99957 | 98.4276 | 452.4885 | 415.1972 | 68.9759 | 647.997 | 2.2771 | 449.5025 | 33.5978 | 43.3237 | 34.246 | 48.2867 | 12.0142 | 108.4729 | 28.9592 | 8.4203 | 97.2151 | 34.926 | 26 | 28.6274 | 56 | 30 | 1 | 69.4118 | 99 | 8140 | 32.549 | 107.2006 | 36.6486 | -0.25 | 20.1875 | 0 | 38.5956 | 33.0156
9/25/2020 20:35:47.5 | 6.6148 | 413 | 2 | 2500.6173 | 128.4014 | 54.9541 | 66.9162 | 30.2019 | 30.3963 | 0.05431 | 107 | 11.4093 | 70.6185 | 69.7089 | 35.0685 | 1.0065 | 98.427 | 451.8983 | 415.2253 | 68.9894 | 647.9861 | 2.2578 | 450.0891 | 33.6237 | 42.9214 | 34.2318 | 48.4033 | 12.0013 | 108.3042 | 29.3407 | 8.4564 | 97.1647 | 34.8596 | 26 | 29.0196 | 56 | 30 | 1.0032 | 69.4118 | 95 | 8510 | 32.549 | 107.8415 | 36.6699 | -0.25 | 20.1875 | 0 | 38.6475 | 33.0156
9/25/2020 20:35:48.5 | 6.6151 | 414 | 2 | 2498.0779 | 128.4491 | 54.9902 | 66.9824 | 30.2169 | 30.393 | 0.05364 | 107 | 11.3918 | 70.5328 | 69.8208 | 35.0779 | 1.0038 | 98.4287 | 451.0834 | 414.2114 | 69.1192 | 647.9807 | 2.2569 | 452.1281 | 33.602 | 43.0044 | 34.2774 | 48.4853 | 11.9739 | 108.418 | 29.162 | 8.4899 | 97.1983 | 34.9571 | 26 | 29.0196 | 56 | 30 | 0.99794 | 69.4118 | 99 | 8410 | 32.549 | 107.2006 | 36.5326 | -0.25 | 20.1875 | 0 | 38.7329 | 33.0156
9/25/2020 20:35:49.5 | 6.6154 | 415 | 2 | 2501.6824 | 128.1783 | 55.0578 | 67.0286 | 30.2131 | 30.3856 | 0.05488 | 107 | 11.388 | 70.5899 | 70.416 | 35.0935 | 1.0003 | 98.4293 | 452.4042 | 414.9155 | 69.2394 | 648.0506 | 2.266 | 449.8098 | 33.5796 | 43.2857 | 34.2105 | 48.4547 | 11.9671 | 108.3625 | 29.1833 | 8.4203 | 97.1983 | 34.9431 | 26 | 29.0196 | 56 | 30 | 1.0044 | 69.4118 | 99 | 8510 | 32.549 | 107.2006 | 36.6577 | -0.375 | 19.8125 | 0 | 38.8306 | 33.0156
9/25/2020 20:35:50.5 | 6.6157 | 416 | 2 | 2498.1546 | 128.395 | 55.0817 | 67.074 | 30.1703 | 30.3896 | 0.05719 | 107.0262 | 11.387 | 70.5899 | 70.2104 | 35.0932 | 1.011 | 98.4293 | 451.6454 | 414.0424 | 69.2922 | 648.0669 | 2.2293 | 450.6757 | 33.5889 | 43.0284 | 34.2318 | 48.3548 | 11.983 | 108.3065 | 29.1862 | 8.4538 | 97.1983 | 34.9642 | 26 | 28.6274 | 56 | 30 | 0.99019 | 69.4118 | 95 | 8730 | 32.549 | 107.8415 | 36.6028 | -0.375 | 20.5 | 0 | 38.4644 | 32.9219
9/25/2020 20:35:51.5 | 6.6159 | 417 | 2 | 2500.9094 | 128.1409 | 55.086 | 67.1224 | 30.1698 | 30.3781 | 0.05475 | 107.0174 | 11.388 | 70.333 | 69.6386 | 35.1209 | 0.99851 | 98.4282 | 450.8867 | 414.1269 | 69.1124 | 648.2744 | 2.1949 | 451.0946 | 33.5594 | 42.9454 | 34.1335 | 48.5297 | 12.0157 | 108.3054 | 29.5222 | 8.4461 | 97.2235 | 35.0235 | 26 | 28.6274 | 56 | 30 | 1.0021 | 69.4118 | 99 | 8190 | 32.549 | 107.2006 | 36.5906 | -0.375 | 19.625 | 0 | 38.7878 | 32.9219
9/25/2020 20:35:52.5 | 6.6162 | 418 | 2 | 2500.8431 | 128.2235 | 55.0866 | 67.1551 | 30.1591 | 30.377 | 0.05623 | 107.0174 | 11.3909 | 70.2188 | 69.8825 | 35.1784 | 0.99886 | 98.4299 | 450.3809 | 413.6762 | 69.0259 | 648.2798 | 2.1894 | 449.6143 | 33.5801 | 43.0635 | 34.2987 | 48.5436 | 12.0073 | 108.5032 | 29.1166 | 8.4216 | 97.1647 | 35.0829 | 26 | 29.4118 | 56 | 30 | 1.0017 | 69.4118 | 99 | 8090 | 32.549 | 107.2006 | 36.734 | -0.3125 | 19.4375 | 0 | 38.9404 | 33.0156
9/25/2020 20:35:53.5 | 6.6165 | 419 | 2 | 2499.7343 | 128.3903 | 55.0996 | 67.203 | 30.1542 | 30.3731 | 0.05573 | 106.9651 | 11.4006 | 70.5328 | 69.8942 | 35.2393 | 0.99601 | 98.4293 | 450.1842 | 413.479 | 69.1461 | 648.5168 | 2.1878 | 451.5136 | 33.6089 | 43.1366 | 34.2389 | 48.7698 | 12.0119 | 108.3625 | 28.7179 | 8.3933 | 97.0641 | 35.0758 | 26 | 29.0196 | 56 | 30 | 1.0012 | 69.4118 | 95 | 8530 | 32.549 | 107.8415 | 36.6302 | -0.3125 | 20.125 | 0 | 38.9374 | 33.0156
9/25/2020 20:35:54.5 | 6.6168 | 420 | 2 | 2501.1572 | 128.3017 | 55.0855 | 67.2447 | 30.164 | 30.3748 | 0.05387 | 107.0174 | 11.3957 | 70.6185 | 69.9626 | 35.3069 | 0.99868 | 98.4287 | 450.4933 | 413.6199 | 69.3259 | 648.5168 | 2.187 | 452.2677 | 33.6048 | 43.2717 | 34.1862 | 48.5436 | 12.0005 | 108.7261 | 29.1166 | 8.4306 | 97.0977 | 35.0758 | 26 | 29.0196 | 56 | 30 | 1.0014 | 69.4118 | 99 | 8380 | 32.549 | 107.2006 | 36.4899 | -0.3125 | 19.9375 | 0 | 39.1449 | 32.9219
9/25/2020 20:35:55.5 | 6.6171 | 421 | 2 | 2500.273 | 128.5105 | 55.0976 | 67.2806 | 30.162 | 30.3764 | 0.05611 | 106.9913 | 11.3996 | 70.6185 | 70.4623 | 35.3544 | 1.0054 | 98.4282 | 450.2123 | 413.1411 | 69.2759 | 648.4873 | 2.2022 | 451.3181 | 33.6476 | 43.0115 | 34.2004 | 48.8004 | 12.0195 | 108.3894 | 29.2216 | 8.4048 | 97.1144 | 35.1422 | 26 | 29.0196 | 56 | 30 | 0.99895 | 69.4118 | 99 | 8460 | 32.549 | 107.2006 | 36.618 | -0.375 | 20.125 | 0 | 39.0228 | 32.9219
9/25/2020 20:35:56.5 | 6.6173 | 422 | 2 | 2500.4059 | 128.3897 | 55.1166 | 67.3016 | 30.1717 | 30.3667 | 0.05674 | 106.9389 | 11.3821 | 70.7612 | 69.8342 | 35.3993 | 1.0028 | 98.4287 | 450.3247 | 413.1974 | 69.4191 | 648.401 | 2.1788 | 449.3629 | 33.6178 | 43.0565 | 34.3514 | 48.4853 | 11.9853 | 108.3059 | 29.1096 | 8.4319 | 97.1228 | 35.1874 | 26 | 29.0196 | 56 | 30 | 1.0026 | 69.4118 | 95 | 8700 | 32.549 | 107.8415 | 36.4716 | -0.3125 | 19.8125 | 0 | 39.331 | 32.9219
9/25/2020 20:35:57.5 | 6.6176 | 423 | 2 | 2500.6644 | 128.3339 | 55.1646 | 67.325 | 30.144 | 30.3807 | 0.05347 | 107.0349 | 11.3851 | 70.5328 | 69.6688 | 35.4449 | 1.0062 | 98.4293 | 449.9875 | 413.2819 | 69.3259 | 648.2635 | 2.1801 | 451.1505 | 33.6067 | 43.0115 | 34.172 | 48.595 | 11.9823 | 108.4185 | 29.3265 | 8.4809 | 97.1312 | 35.1663 | 26 | 29.0196 | 56 | 30 | 0.99944 | 69.4118 | 98 | 8260 | 32.549 | 106.8802 | 36.5936 | -0.375 | 19.75 | 0 | 39.4134 | 33.0156
9/25/2020 20:35:58.5 | 6.6179 | 424 | 2 | 2499.1755 | 128.3006 | 55.2082 | 67.3525 | 30.1461 | 30.3837 | 0.05361 | 107 | 11.386 | 70.5328 | 70.0442 | 35.4806 | 1.0101 | 98.4276 | 449.5378 | 412.4651 | 69.2029 | 648.3093 | 2.1431 | 449.2511 | 33.5779 | 43.0396 | 34.1791 | 48.674 | 12.027 | 108.1367 | 29.3548 | 8.3945 | 97.0473 | 35.2779 | 26 | 28.6274 | 56 | 30 | 1.0022 | 69.4118 | 99 | 8070 | 32.549 | 107.2006 | 36.6302 | -0.375 | 19 | 0 | 39.7888 | 32.9219
9/25/2020 20:35:59.5 | 6.6182 | 425 | 2 | 2498.5853 | 128.0591 | 55.2198 | 67.3941 | 30.1536 | 30.3765 | 0.05583 | 106.9215 | 11.3705 | 70.3045 | 69.6303 | 35.5049 | 1.006 | 98.4321 | 449.5378 | 412.3242 | 69.6325 | 648.401 | 2.107 | 449.7819 | 33.5076 | 43.0705 | 34.1406 | 48.6019 | 12.0149 | 108.2533 | 29.2287 | 8.4229 | 96.8628 | 35.2397 | 26 | 29.0196 | 56 | 30 | 1.0019 | 69.0196 | 94 | 8530 | 32.549 | 107.8415 | 36.5387 | -0.3125 | 18.5625 | 0 | 40.3534 | 33.0156
9/25/2020 20:36:00.5 | 6.6184 | 426 | 2 | 2500.6906 | 127.927 | 55.222 | 67.4102 | 30.1603 | 30.3693 | 0.05565 | 106.8778 | 11.3676 | 70.5899 | 69.8358 | 35.515 | 0.99779 | 98.4299 | 449.5378 | 412.1552 | 69.5393 | 648.638 | 2.1103 | 452.6867 | 33.5004 | 43.0776 | 34.397 | 48.5061 | 12.0195 | 108.2511 | 29.1833 | 8.4513 | 96.8376 | 35.3372 | 26 | 28.6274 | 56 | 30 | 1.0004 | 69.4118 | 99 | 8430 | 32.549 | 107.2006 | 36.3434 | -0.3125 | 20.0625 | 0 | 39.9475 | 32.9219
9/25/2020 20:36:01.5 | 6.6187 | 427 | 2 | 2500.7641 | 128.252 | 55.2265 | 67.4604 | 30.1608 | 30.389 | 0.05371 | 106.9564 | 11.3725 | 70.4757 | 70.3597 | 35.5668 | 0.99174 | 98.4316 | 449.5378 | 412.6622 | 69.5326 | 648.7079 | 2.157 | 449.3908 | 33.587 | 43.2267 | 34.2247 | 48.7046 | 12.0164 | 108.3088 | 29.1762 | 8.4564 | 96.9131 | 35.3232 | 26 | 29.0196 | 56 | 30 | 0.99861 | 69.4118 | 99 | 8480 | 32.549 | 107.2006 | 36.5601 | -0.375 | 19.875 | 0 | 40.1367 | 32.9219
9/25/2020 20:36:02.5 | 6.619 | 428 | 2 | 2501.1479 | 128.3335 | 55.272 | 67.5426 | 30.1614 | 30.3746 | 0.05585 | 106.9389 | 11.3744 | 70.5328 | 70.7809 | 35.6066 | 1.0051 | 98.4304 | 449.5097 | 412.2679 | 69.6757 | 648.8454 | 2.1473 | 450.0891 | 33.6137 | 42.9594 | 34.2987 | 48.8004 | 12.0187 | 108.0555 | 29.0642 | 8.4487 | 96.9719 | 35.3443 | 26 | 29.0196 | 56 | 30 | 0.99739 | 69.8039 | 95 | 8770 | 32.549 | 107.8415 | 36.5784 | -0.3125 | 20.125 | 0 | 40.1031 | 32.9219
9/25/2020 20:36:03.5 | 6.6193 | 429 | 2 | 2498.1248 | 128.3968 | 55.2885 | 67.5652 | 30.1627 | 30.374 | 0.05543 | 107.0087 | 11.3821 | 70.5614 | 69.9109 | 35.6415 | 1.0147 | 98.4299 | 449.4535 | 412.0144 | 69.6757 | 649.007 | 2.1666 | 451.1505 | 33.589 | 42.9074 | 34.246 | 48.749 | 12.0119 | 107.8869 | 29.2741 | 8.4938 | 97.0222 | 35.3443 | 26 | 29.0196 | 56 | 30 | 1.005 | 69.4118 | 99 | 8190 | 32.549 | 106.8802 | 36.5997 | -0.3125 | 20.0625 | 0 | 40.1245 | 32.9219
9/25/2020 20:36:04.5 | 6.6196 | 430 | 2 | 2499.8746 | 128.068 | 55.3197 | 67.6154 | 30.1503 | 30.3511 | 0.05538 | 107.0262 | 11.3647 | 70.8183 | 69.8409 | 35.6742 | 1.022 | 98.4282 | 449.0039 | 411.6764 | 69.6825 | 649.0365 | 2.175 | 449.6981 | 33.5264 | 43.1226 | 34.2318 | 49.0127 | 12.0142 | 108.0252 | 29.2287 | 8.4526 | 97.0809 | 35.2779 | 26 | 29.0196 | 56 | 30 | 0.99886 | 69.4118 | 99 | 8120 | 32.549 | 106.8802 | 36.6455 | -0.3125 | 20.4375 | 0 | 39.5569 | 32.9219
9/25/2020 20:36:05.5 | 6.6198 | 431 | 2 | 2501.5833 | 128.2066 | 55.3152 | 67.6631 | 30.1473 | 30.3575 | 0.05524 | 107.0174 | 11.3657 | 70.9325 | 69.9759 | 35.7155 | 1.003 | 98.4287 | 449.4535 | 411.3384 | 69.7122 | 649.1632 | 2.1358 | 451.4577 | 33.5864 | 43.3097 | 34.2916 | 48.5811 | 12.0202 | 108.1659 | 29.1025 | 8.4036 | 97.148 | 35.4941 | 26 | 29.0196 | 56 | 30 | 1.0033 | 69.8039 | 95 | 8480 | 32.549 | 107.8415 | 36.5875 | -0.3125 | 20.3125 | 0 | 39.624 | 32.9219
9/25/2020 20:36:06.5 | 6.6201 | 432 | 2 | 2500.6887 | 128.4569 | 55.3851 | 67.7198 | 30.1406 | 30.3463 | 0.05213 | 107.0611 | 11.3666 | 70.2474 | 70.3928 | 35.7492 | 1.0026 | 98.4299 | 448.8072 | 410.8878 | 69.6757 | 649.2789 | 2.132 | 450.5639 | 33.6392 | 43.0115 | 34.2845 | 48.8004 | 11.9952 | 108.5592 | 29.2216 | 8.4422 | 97.1731 | 35.3825 | 26 | 29.4118 | 56 | 30 | 0.9998 | 69.4118 | 99 | 8310 | 32.549 | 106.8802 | 36.6486 | -0.3125 | 20.0625 | 0 | 40.2283 | 32.9219
9/25/2020 20:36:07.5 | 6.6204 | 433 | 2 | 2499.6129 | 128.2735 | 55.4034 | 67.7429 | 30.1394 | 30.346 | 0.0552 | 107.0524 | 11.3666 | 70.7041 | 70.1257 | 35.7785 | 1.0078 | 98.4287 | 448.3576 | 410.3244 | 69.6325 | 649.446 | 2.1311 | 449.4467 | 33.5767 | 43.1746 | 34.2389 | 49.0127 | 11.9769 | 108.3059 | 29.2811 | 8.4358 | 97.1647 | 35.4941 | 26 | 29.0196 | 56 | 30 | 1.0011 | 69.4118 | 99 | 8530 | 32.549 | 106.8802 | 36.7554 | -0.125 | 20.3125 | 0 | 39.5142 | 32.9219
9/25/2020 20:36:08.5 | 6.6207 | 434 | 2 | 2500.0246 | 128.3856 | 55.4678 | 67.8028 | 30.1398 | 30.3606 | 0.055 | 107.0785 | 11.3686 | 70.647 | 69.7958 | 35.7933 | 0.98354 | 98.4316 | 448.6948 | 410.6624 | 69.6825 | 649.4864 | 2.1573 | 450.3684 | 33.6116 | 43.1746 | 34.2916 | 49.0127 | 11.983 | 108.1687 | 28.8613 | 8.4706 | 97.1899 | 35.5986 | 26 | 29.0196 | 56 | 30 | 1.0054 | 69.4118 | 95 | 8820 | 32.549 | 107.8415 | 36.6302 | -0.1875 | 20.4375 | 0 | 39.7064 | 33.0156
9/25/2020 20:36:09.5 | 6.6209 | 435 | 2 | 2499.0397 | 128.5345 | 55.4565 | 67.8292 | 30.137 | 30.3714 | 0.05501 | 107.0524 | 11.3734 | 70.7326 | 70.0874 | 35.8113 | 1.0026 | 98.4293 | 447.8236 | 410.3808 | 69.7689 | 649.6589 | 2.169 | 449.4187 | 33.6373 | 43.1606 | 34.3058 | 48.8448 | 12.0202 | 108.3905 | 29.0046 | 8.4603 | 97.1815 | 35.5081 | 26 | 29.0196 | 56 | 30 | 1.001 | 69.4118 | 99 | 8070 | 32.549 | 106.8802 | 36.6577 | -0.25 | 19.6875 | 0 | 39.8987 | 32.9219
9/25/2020 20:36:10.5 | 6.6212 | 436 | 2 | 2498.1304 | 128.2815 | 55.4708 | 67.8581 | 30.1425 | 30.3538 | 0.05554 | 107.0262 | 11.3744 | 70.3901 | 69.7941 | 35.8469 | 1.0156 | 98.4293 | 447.7955 | 410.1273 | 69.9687 | 649.6022 | 2.1404 | 451.1784 | 33.5589 | 43.4208 | 34.2318 | 48.9475 | 12.024 | 108.3905 | 28.7421 | 8.4177 | 97.148 | 35.5393 | 26 | 29.0196 | 56 | 30 | 0.99348 | 69.4118 | 99 | 8240 | 32.549 | 107.2006 | 36.6913 | -0.25 | 20.125 | 0 | 39.3219 | 32.9219
9/25/2020 20:36:11.5 | 6.6215 | 437 | 2 | 2501.4547 | 128.0992 | 55.4725 | 67.8934 | 30.1302 | 30.3448 | 0.05285 | 107.0698 | 11.3715 | 70.5614 | 69.7005 | 35.8685 | 1.0065 | 98.4276 | 447.655 | 409.9583 | 69.912 | 649.8773 | 2.1737 | 452.2677 | 33.5558 | 43.1536 | 34.2744 | 48.9406 | 12.0202 | 108.5289 | 28.9975 | 8.4255 | 97.1815 | 35.686 | 26 | 29.4118 | 56 | 30 | 1.0026 | 69.4118 | 95 | 8480 | 32.549 | 107.8415 | 36.6791 | -0.25 | 20.4375 | 0 | 38.6993 | 32.9219
9/25/2020 20:36:12.5 | 6.6218 | 438 | 2 | 2500.086 | 128.4383 | 55.4825 | 67.9474 | 30.1434 | 30.3468 | 0.05447 | 107.0087 | 11.3657 | 70.7041 | 69.6169 | 35.8736 | 1.0088 | 98.4299 | 447.5145 | 409.7893 | 69.9322 | 649.8795 | 2.1974 | 449.2232 | 33.6262 | 43.1226 | 34.2774 | 49.1154 | 12.0444 | 108.195 | 29.2287 | 8.4087 | 97.2067 | 35.6367 | 26 | 29.0196 | 56 | 30 | 1.0014 | 69.4118 | 99 | 8430 | 32.549 | 107.2006 | 36.7004 | -0.25 | 20.4375 | 0 | 38.6749 | 32.9219
9/25/2020 20:36:13.5 | 6.6221 | 439 | 2 | 2500.8104 | 128.3701 | 55.5163 | 68.0037 | 30.1308 | 30.3353 | 0.05627 | 106.9913 | 11.3647 | 70.7326 | 70.1888 | 35.8622 | 1.0071 | 98.4293 | 448.5262 | 410.1554 | 69.8189 | 650.0062 | 2.2149 | 450.5919 | 33.6181 | 43.1606 | 34.1791 | 48.9989 | 11.9997 | 108.7827 | 29.1096 | 8.4216 | 97.2318 | 35.696 | 26 | 29.0196 | 56 | 30 | 0.99669 | 69.4118 | 99 | 8480 | 32.549 | 107.2006 | 36.9232 | -0.25 | 20.25 | 0 | 38.5162 | 32.9219
9/25/2020 20:36:14.5 | 6.6223 | 440 | 2 | 2501.0083 | 128.3959 | 55.5355 | 68.0534 | 30.119 | 30.3406 | 0.05786 | 107 | 11.3637 | 70.4472 | 69.9726 | 35.8692 | 1.0044 | 98.4293 | 447.2335 | 409.5921 | 69.9957 | 649.979 | 2.1861 | 451.3181 | 33.6275 | 43.2927 | 34.3017 | 49.1292 | 12.0066 | 108.3625 | 29.0854 | 8.5157 | 97.2402 | 35.6086 | 26 | 29.0196 | 56 | 30 | 1.0014 | 69.4118 | 95 | 8630 | 32.549 | 108.1619 | 36.5448 | -0.3125 | 20.125 | 0 | 38.5956 | 32.9219
9/25/2020 20:36:15.5 | 6.6226 | 441 | 2 | 2498.4473 | 128.6207 | 55.5581 | 68.086 | 30.1408 | 30.3507 | 0.05661 | 107.0174 | 11.3637 | 70.4186 | 70.2635 | 35.8886 | 1.0067 | 98.431 | 447.0649 | 409.1696 | 69.7891 | 650.0062 | 2.1803 | 449.4746 | 33.6519 | 42.9735 | 34.2845 | 49.225 | 11.9891 | 108.3362 | 29.3407 | 8.45 | 97.2402 | 35.696 | 26 | 29.0196 | 56 | 30 | 0.99809 | 69.4118 | 99 | 8090 | 32.549 | 107.2006 | 36.615 | -0.25 | 19.8125 | 0 | 38.7604 | 32.9219
9/25/2020 20:36:16.5 | 6.6229 | 442 | 2 | 2499.9659 | 128.2459 | 55.5915 | 68.1394 | 30.1252 | 30.347 | 0.05904 | 106.9738 | 11.3744 | 70.4472 | 69.7807 | 35.9217 | 1.0135 | 98.4293 | 446.3905 | 408.4092 | 69.9255 | 649.9145 | 2.1732 | 451.2343 | 33.5742 | 43.2197 | 34.2703 | 49.0058 | 12.0111 | 108.4746 | 29.3265 | 8.4048 | 97.2486 | 35.682 | 26 | 29.0196 | 56 | 30 | 1.0011 | 69.8039 | 99 | 8210 | 32.549 | 107.2006 | 36.7615 | -0.3125 | 19.875 | 0 | 38.8794 | 32.9219
9/25/2020 20:36:17.5 | 6.6232 | 443 | 2 | 2499.8763 | 128.3066 | 55.5903 | 68.1978 | 30.115 | 30.3418 | 0.05676 | 106.9651 | 11.3802 | 70.8754 | 69.9209 | 35.9572 | 1.0072 | 98.4293 | 446.1657 | 408.7753 | 69.9255 | 650.0466 | 2.2027 | 451.7371 | 33.5889 | 43.2197 | 34.3372 | 49.1085 | 11.9937 | 108.6427 | 29.3265 | 8.4023 | 97.2151 | 35.7483 | 26 | 29.0196 | 56 | 30 | 1.0024 | 69.4118 | 95 | 8480 | 32.549 | 108.1619 | 36.5997 | -0.375 | 19.9375 | 0 | 38.8214 | 32.9219
9/25/2020 20:36:18.5 | 6.6234 | 444 | 2 | 2500.5498 | 128.4907 | 55.6147 | 68.216 | 30.0992 | 30.3486 | 0.05559 | 106.9826 | 11.3812 | 70.8183 | 69.9392 | 35.9886 | 1.0053 | 98.431 | 445.4912 | 407.9022 | 69.8756 | 650.0117 | 2.2317 | 450.1729 | 33.6462 | 43.2197 | 34.3443 | 49.0571 | 11.9982 | 108.5603 | 29.2216 | 8.4216 | 97.1731 | 35.8598 | 26 | 29.0196 | 56 | 30 | 0.99855 | 69.4118 | 99 | 8360 | 32.549 | 107.2006 | 36.5723 | -0.3125 | 19.75 | 0 | 38.7756 | 32.9219
9/25/2020 20:36:19.5 | 6.6237 | 445 | 2 | 2500.8776 | 128.6092 | 55.682 | 68.2573 | 30.1011 | 30.3365 | 0.0568 | 106.9913 | 11.3686 | 70.2759 | 69.9992 | 36.0296 | 1.0085 | 98.4304 | 446.4748 | 408.719 | 70.0619 | 649.7987 | 2.2186 | 450.8712 | 33.6816 | 43.1015 | 34.2247 | 49.0433 | 11.9975 | 108.1956 | 29.05 | 8.4409 | 97.148 | 35.7935 | 26 | 29.0196 | 56 | 30 | 1.0018 | 69.4118 | 99 | 8530 | 32.549 | 107.2006 | 36.6882 | -0.375 | 19.625 | 0 | 38.6749 | 32.9219
9/25/2020 20:36:20.5 | 6.624 | 446 | 2 | 2499.6104 | 128.5307 | 55.7151 | 68.3092 | 30.127 | 30.3419 | 0.05945 | 107.0524 | 11.3598 | 70.4757 | 70.1589 | 36.0542 | 1.0092 | 98.4299 | 445.6879 | 408.0711 | 70.2319 | 649.8151 | 2.2096 | 450.3963 | 33.644 | 43.2267 | 34.246 | 49.3207 | 11.9663 | 108.4191 | 28.9138 | 8.3842 | 97.1228 | 35.8146 | 26 | 29.0196 | 56 | 30 | 1.0054 | 69.4118 | 95 | 8530 | 32.549 | 107.8415 | 36.6486 | -0.375 | 18.8125 | 0 | 38.8306 | 32.9219
9/25/2020 20:36:21.5 | 6.6243 | 447 | 2 | 2498.3887 | 128.4784 | 55.6883 | 68.3634 | 30.1283 | 30.3364 | 0.05948 | 106.9564 | 11.3589 | 70.5899 | 70.0891 | 36.0881 | 0.99815 | 98.4293 | 445.6598 | 407.8458 | 70.0456 | 649.8446 | 2.1792 | 449.9494 | 33.6139 | 42.9284 | 34.2845 | 49.3345 | 12.0187 | 108.3345 | 29.2428 | 8.4654 | 97.0054 | 35.8005 | 26 | 29.0196 | 56 | 30 | 0.99831 | 69.4118 | 98 | 8120 | 32.549 | 106.8802 | 36.6577 | -0.3125 | 19.75 | 0 | 39.0167 | 32.9219
9/25/2020 20:36:22.5 | 6.6246 | 448 | 2 | 2500.3325 | 128.2267 | 55.6927 | 68.4062 | 30.1141 | 30.3296 | 0.0544 | 106.9389 | 11.356 | 70.7041 | 70.0025 | 36.1182 | 1.0047 | 98.4299 | 446.2219 | 408.4092 | 70.1186 | 650.0226 | 2.1965 | 451.5695 | 33.5741 | 43.6288 | 34.2531 | 49.3068 | 11.9868 | 108.5872 | 28.9521 | 8.3468 | 96.9719 | 36.0827 | 26 | 29.0196 | 56 | 30 | 1.0024 | 69.4118 | 99 | 8190 | 32.549 | 107.2006 | 36.673 | -0.25 | 19.6875 | 0 | 39.502 | 32.9219
9/25/2020 20:36:23.5 | 6.6248 | 449 | 2 | 2499.592 | 128.2435 | 55.7069 | 68.429 | 30.1247 | 30.3114 | 0.05518 | 106.9738 | 11.3589 | 70.7326 | 70.545 | 36.1557 | 1.0081 | 98.4321 | 445.1259 | 407.4233 | 70.1685 | 650.0979 | 2.1761 | 452.6309 | 33.5686 | 43.2647 | 34.2987 | 49.1529 | 11.9891 | 108.0572 | 29.1096 | 8.3456 | 96.997 | 35.919 | 26 | 29.4118 | 56 | 30 | 1.0016 | 69.0196 | 95 | 8480 | 32.549 | 107.8415 | 36.7249 | -0.375 | 19.375 | 0 | 39.6332 | 32.9219
9/25/2020 20:36:24.5 | 6.6251 | 450 | 2 | 2501.6717 | 128.3318 | 55.7574 | 68.4676 | 30.0961 | 30.3082 | 0.0569 | 106.9826 | 11.355 | 70.5899 | 69.764 | 36.1929 | 1.0003 | 98.4299 | 444.9292 | 407.1135 | 70.2319 | 650.1165 | 2.1318 | 449.8377 | 33.6196 | 43.2267 | 34.323 | 49.3207 | 12.0013 | 108.195 | 29.2287 | 8.3301 | 96.9802 | 35.9431 | 26 | 29.0196 | 56 | 30 | 1.0009 | 69.4118 | 99 | 8380 | 32.549 | 106.8802 | 36.8073 | -0.375 | 19.6875 | 0 | 39.8987 | 32.9219
9/25/2020 20:36:25.5 | 6.6254 | 451 | 2 | 2498.3742 | 128.4989 | 55.8095 | 68.4961 | 30.0899 | 30.319 | 0.05613 | 107.0524 | 11.3589 | 70.5899 | 69.9476 | 36.2237 | 1.0069 | 98.4287 | 444.9854 | 407.1135 | 70.2981 | 650.1678 | 2.1515 | 451.346 | 33.619 | 43.1916 | 34.1791 | 49.2348 | 12.0119 | 108.1659 | 28.9834 | 8.4216 | 97.0138 | 35.905 | 26 | 29.0196 | 56 | 30 | 1.0037 | 69.4118 | 99 | 8510 | 32.549 | 107.2006 | 36.7737 | -0.3125 | 20.1875 | 0 | 39.4318 | 32.9219
9/25/2020 20:36:26.5 | 6.6257 | 452 | 2 | 2499.7387 | 128.3671 | 55.8279 | 68.5283 | 30.1006 | 30.3134 | 0.0559 | 106.9913 | 11.3569 | 70.7041 | 69.0606 | 36.2393 | 0.99494 | 98.4276 | 444.6201 | 407.0008 | 70.1685 | 650.2083 | 2.1976 | 450.6198 | 33.6029 | 43.1606 | 34.2845 | 49.4608 | 12.0391 | 108.1367 | 29.1096 | 8.4371 | 97.0725 | 35.905 | 26 | 29.0196 | 56 | 30 | 1.0025 | 69.4118 | 95 | 8580 | 32.549 | 107.8415 | 36.7523 | -0.3125 | 19.125 | 0 | 40.1367 | 32.9219
9/25/2020 20:36:27.5 | 6.6259 | 453 | 2 | 2499.6239 | 128.3702 | 55.8372 | 68.5631 | 30.1027 | 30.2887 | 0.0553 | 107.0087 | 11.3598 | 70.7041 | 70.6523 | 36.2529 | 1.0019 | 98.4287 | 444.7887 | 406.4939 | 70.2818 | 650.2323 | 2.1816 | 448.6087 | 33.6022 | 43.0185 | 34.2632 | 49.3207 | 12.0331 | 108.418 | 29.2287 | 8.3559 | 96.9383 | 36.0405 | 26 | 29.0196 | 57 | 30 | 1.0014 | 69.4118 | 98 | 8120 | 32.549 | 106.8802 | 36.7706 | -0.375 | 19.6875 | 0 | 40.2191 | 32.9219
9/25/2020 20:36:28.5 | 6.6262 | 454 | 2 | 2499.7021 | 128.3308 | 55.8454 | 68.6012 | 30.0882 | 30.2749 | 0.05563 | 107 | 11.3501 | 70.7612 | 70.0375 | 36.2558 | 1.0046 | 98.4282 | 445.1259 | 406.9163 | 70.4249 | 650.2028 | 2.1715 | 451.9046 | 33.5929 | 43.2197 | 34.2774 | 49.4677 | 12.0195 | 108.0813 | 29.1166 | 8.4616 | 97.0222 | 36.0024 | 26 | 29.0196 | 57 | 30 | 0.99754 | 69.4118 | 99 | 8210 | 32.549 | 107.2006 | 36.8683 | -0.3125 | 20 | 0 | 40.4816 | 32.9219
9/25/2020 20:36:29.5 | 6.6265 | 455 | 2 | 2500.0535 | 128.3416 | 55.8802 | 68.6455 | 30.0918 | 30.266 | 0.0569 | 106.9913 | 11.3608 | 70.5043 | 70.1323 | 36.2737 | 1.0079 | 98.4282 | 444.6482 | 406.86 | 70.3979 | 650.1678 | 2.2029 | 451.7091 | 33.6005 | 42.9313 | 34.2845 | 49.3374 | 12.0126 | 108.4454 | 29.0358 | 8.4899 | 97.0306 | 36.0094 | 26 | 29.0196 | 57 | 30 | 1.0017 | 69.4118 | 95 | 8460 | 32.549 | 107.8415 | 36.6638 | -0.25 | 19.9375 | 0 | 40.2466 | 32.9219
9/25/2020 20:36:30.5 | 6.6268 | 456 | 2 | 2500.6173 | 128.3354 | 55.9271 | 68.7109 | 30.0925 | 30.2729 | 0.05838 | 107.0087 | 11.355 | 70.4472 | 69.769 | 36.2762 | 0.99815 | 98.4282 | 444.7044 | 406.6065 | 70.6312 | 650.1438 | 2.2127 | 449.8377 | 33.6064 | 43.3307 | 34.3058 | 49.4233 | 11.9891 | 108.6135 | 29.6483 | 8.4384 | 97.0725 | 36.0827 | 26 | 29.0196 | 57 | 30 | 1.0015 | 69.4118 | 99 | 8360 | 32.549 | 106.8802 | 36.7615 | -0.375 | 20.125 | 0 | 40.1764 | 32.9219
9/25/2020 20:36:31.5 | 6.6271 | 457 | 2 | 2499.9546 | 128.4221 | 55.9494 | 68.7715 | 30.0773 | 30.2738 | 0.05725 | 107.0174 | 11.354 | 70.2759 | 70.0025 | 36.3012 | 0.99031 | 98.4299 | 444.2548 | 405.9587 | 70.4316 | 650.0466 | 2.1907 | 449.4467 | 33.6202 | 43.0705 | 34.2845 | 49.4746 | 11.9883 | 108.4751 | 29.2287 | 8.4319 | 97.0977 | 36.0616 | 26 | 29.0196 | 57 | 30 | 0.99937 | 69.4118 | 99 | 8480 | 32.549 | 107.2006 | 36.853 | -0.1875 | 20.25 | 0 | 39.9536 | 32.9219
9/25/2020 20:36:32.5 | 6.6273 | 458 | 2 | 2499.6714 | 128.2731 | 56.0088 | 68.857 | 30.0935 | 30.2493 | 0.05382 | 107.0349 | 11.3589 | 70.8183 | 70.3597 | 36.3452 | 1.0062 | 98.4287 | 444.4234 | 405.5362 | 70.5179 | 650.1733 | 2.1723 | 450.927 | 33.5774 | 42.9524 | 34.3443 | 49.5121 | 11.9982 | 108.5861 | 29.1096 | 8.4577 | 97.1731 | 36.0687 | 26 | 29.0196 | 57 | 30 | 0.99934 | 69.4118 | 95 | 8510 | 32.549 | 107.8415 | 36.8164 | -0.1875 | 20.3125 | 0 | 39.5111 | 32.9219
9/25/2020 20:36:33.5 | 6.6276 | 459 | 2 | 2500.9843 | 128.2224 | 55.9935 | 68.9213 | 30.1051 | 30.2534 | 0.05274 | 107.0524 | 11.3511 | 70.6185 | 70.2253 | 36.3665 | 1.0117 | 98.4299 | 444.0862 | 405.5362 | 70.6677 | 650.2432 | 2.1925 | 449.1674 | 33.5818 | 43.3687 | 34.2247 | 49.4608 | 11.9815 | 108.5032 | 29.0571 | 8.4551 | 97.2822 | 36.0024 | 26 | 29.0196 | 57 | 30 | 1.0016 | 69.4118 | 99 | 8140 | 32.549 | 107.2006 | 36.6608 | -0.3125 | 20.625 | 0 | 39.4226 | 32.9219
9/25/2020 20:36:34.5 | 6.6279 | 460 | 2 | 2499.3123 | 128.2892 | 56.0514 | 68.9818 | 30.1004 | 30.2481 | 0.04903 | 107.0524 | 11.355 | 70.7612 | 70.5433 | 36.3947 | 1.0074 | 98.4316 | 444.0019 | 404.8039 | 70.3817 | 650.2782 | 2.1932 | 451.4298 | 33.5768 | 43.0705 | 34.3757 | 49.4233 | 12.0081 | 108.7009 | 29.1237 | 8.3907 | 97.3325 | 36.2042 | 26 | 28.6274 | 57 | 30 | 0.98393 | 69.4118 | 99 | 8190 | 32.549 | 107.2006 | 36.8256 | -0.25 | 20.625 | 0 | 39.1937 | 32.9219
9/25/2020 20:36:35.5 | 6.6282 | 461 | 2 | 2499.7873 | 128.0166 | 56.0743 | 69.0307 | 30.1008 | 30.2335 | 0.0451 | 107.0262 | 11.3511 | 70.6756 | 70.0558 | 36.4179 | 1.0038 | 98.431 | 444.1143 | 405.5362 | 70.468 | 650.2541 | 2.1613 | 451.0667 | 33.5118 | 43.0565 | 34.2916 | 49.5634 | 12.0202 | 108.6724 | 29.267 | 8.3804 | 97.3828 | 36.1209 | 26 | 29.0196 | 57 | 30 | 0.99904 | 69.0196 | 95 | 8430 | 32.549 | 108.1619 | 36.6821 | -0.125 | 20.6875 | 0 | 38.736 | 32.9219
9/25/2020 20:36:36.5 | 6.6284 | 462 | 2 | 2499.0481 | 128.1726 | 56.0748 | 69.0504 | 30.0785 | 30.2461 | 0.04555 | 107.0611 | 11.3521 | 70.5614 | 70.1506 | 36.4357 | 0.99761 | 98.4304 | 443.2712 | 405.1982 | 70.7378 | 650.216 | 2.1909 | 449.0277 | 33.5427 | 42.9735 | 34.2946 | 49.3789 | 12.0119 | 108.7278 | 29.1833 | 8.4951 | 97.3912 | 36.0717 | 26 | 29.0196 | 57 | 30 | 1.004 | 69.4118 | 100 | 8310 | 32.549 | 107.2006 | 36.734 | -0.1875 | 20.625 | 0 | 39.0564 | 32.9219
9/25/2020 20:36:37.5 | 6.6287 | 463 | 2 | 2499.7831 | 128.1812 | 56.1148 | 69.0927 | 30.0686 | 30.2359 | 0.04202 | 107.0436 | 11.3589 | 70.7612 | 69.5381 | 36.4527 | 1.0078 | 98.431 | 442.7092 | 404.5786 | 70.7809 | 650.2541 | 2.1894 | 450.3684 | 33.5548 | 43.1226 | 34.3443 | 49.7311 | 11.9899 | 109.0085 | 29.3336 | 8.4358 | 97.3912 | 36.2775 | 26 | 29.0196 | 57 | 30 | 1.0044 | 69.4118 | 99 | 8460 | 32.549 | 107.5211 | 36.792 | -0.25 | 20.375 | 0 | 39.1663 | 32.9219
9/25/2020 20:36:38.5 | 6.629 | 464 | 2 | 2498.8133 | 128.1967 | 56.1542 | 69.1369 | 30.0654 | 30.2287 | 0.04337 | 107.0785 | 11.3482 | 70.6185 | 70.1971 | 36.4594 | 1.0071 | 98.4299 | 442.9902 | 404.5222 | 70.8942 | 650.3349 | 2.2027 | 450.8991 | 33.5459 | 43.2927 | 34.1862 | 49.7962 | 12.0058 | 108.8673 | 28.9804 | 8.3907 | 97.3325 | 36.3297 | 26 | 29.0196 | 57 | 30 | 1.0015 | 69.4118 | 95 | 8600 | 32.549 | 108.1619 | 36.6608 | -0.25 | 20.1875 | 0 | 39.1968 | 32.9219
9/25/2020 20:36:39.5 | 6.6293 | 465 | 2 | 2499.597 | 128.0413 | 56.1902 | 69.1716 | 30.0872 | 30.2055 | 0.04399 | 107 | 11.3434 | 70.8183 | 70.2519 | 36.4754 | 0.99476 | 98.4299 | 442.7373 | 403.7899 | 70.6609 | 650.4507 | 2.1954 | 450.5081 | 33.5157 | 43.1015 | 34.3372 | 49.7104 | 12.0028 | 108.139 | 28.9975 | 8.4861 | 97.3073 | 36.1661 | 26 | 28.6274 | 57 | 30 | 1.0069 | 69.4118 | 99 | 8160 | 32.549 | 107.2006 | 36.7004 | -0.3125 | 19.25 | 0 | 39.5752 | 32.9219
9/25/2020 20:36:40.5 | 6.6296 | 466 | 2 | 2499.6201 | 128.0203 | 56.2138 | 69.1959 | 30.1048 | 30.1944 | 0.04536 | 106.9913 | 11.3443 | 70.333 | 69.9309 | 36.4922 | 1.0065 | 98.4299 | 441.6694 | 403.5646 | 70.7742 | 650.68 | 2.187 | 450.9829 | 33.5105 | 43.1156 | 34.32 | 49.9293 | 12.0172 | 108.5032 | 29.0642 | 8.392 | 97.2067 | 36.41 | 26 | 29.0196 | 57 | 30 | 0.99791 | 69.4118 | 99 | 8260 | 32.549 | 107.2006 | 36.7676 | -0.3125 | 19.1875 | 0 | 39.975 | 32.9219
9/25/2020 20:36:41.5 | 6.6298 | 467 | 2 | 2500.1261 | 128.1564 | 56.1977 | 69.2311 | 30.075 | 30.187 | 0.04704 | 107.0262 | 11.3463 | 70.7041 | 70.4458 | 36.5091 | 1.0133 | 98.4299 | 442.653 | 403.4519 | 70.9373 | 650.6986 | 2.1345 | 451.765 | 33.553 | 43.1817 | 34.2389 | 49.7893 | 11.9671 | 108.111 | 29.2358 | 8.3314 | 97.1396 | 36.3819 | 26 | 29.4118 | 57 | 30 | 0.99992 | 69.4118 | 95 | 8460 | 32.549 | 107.8415 | 36.6943 | -0.3125 | 19.625 | 0 | 39.8376 | 32.9219
9/25/2020 20:36:42.5 | 6.6301 | 468 | 2 | 2500.6104 | 128.011 | 56.202 | 69.2917 | 30.0746 | 30.1904 | 0.04588 | 106.9651 | 11.3298 | 70.4757 | 70.4573 | 36.5501 | 1.0079 | 98.4293 | 442.7654 | 403.7054 | 70.8672 | 650.7926 | 2.1112 | 450.955 | 33.5214 | 43.0044 | 34.3088 | 49.7173 | 12.0104 | 107.8583 | 29.162 | 8.4087 | 97.1228 | 36.3468 | 26 | 29.0196 | 57 | 30 | 1.0051 | 69.4118 | 99 | 8310 | 32.549 | 107.2006 | 36.7249 | -0.1875 | 18.6875 | 0 | 40.2252 | 32.9219
9/25/2020 20:36:43.5 | 6.6304 | 469 | 2 | 2499.6269 | 128.0795 | 56.2383 | 69.3102 | 30.073 | 30.1883 | 0.04341 | 106.9826 | 11.3375 | 70.7897 | 70.353 | 36.5651 | 1.0017 | 98.4293 | 442.2315 | 403.7899 | 70.8672 | 650.8439 | 2.1307 | 450.8433 | 33.5261 | 42.9524 | 34.1649 | 49.6147 | 11.9937 | 108.1664 | 29.2145 | 8.4435 | 97.0054 | 36.5174 | 26 | 29.0196 | 57 | 30 | 1.0019 | 69.4118 | 99 | 8600 | 32.549 | 106.8802 | 36.8195 | -0.3125 | 19.625 | 0 | 40.4816 | 32.9219
9/25/2020 20:36:44.5 | 6.6307 | 470 | 2 | 2501.1237 | 128.1512 | 56.2749 | 69.3476 | 30.077 | 30.168 | 0.04287 | 106.9738 | 11.3395 | 70.6185 | 70.1871 | 36.5957 | 1.0069 | 98.4293 | 442.4844 | 403.5927 | 70.9171 | 651.0678 | 2.1156 | 450.7315 | 33.565 | 43.1086 | 34.2987 | 49.7173 | 11.9944 | 108.2225 | 29.162 | 8.4642 | 97.0557 | 36.3889 | 26 | 29.0196 | 57 | 30 | 1.0017 | 69.0196 | 95 | 8530 | 32.549 | 107.8415 | 36.7828 | -0.3125 | 20.0625 | 0 | 40.39 | 32.9219
9/25/2020 20:36:45.5 | 6.6309 | 471 | 2 | 2500.8328 | 128.1892 | 56.3162 | 69.3913 | 30.0525 | 30.1835 | 0.04595 | 106.9651 | 11.3385 | 70.6756 | 70.0808 | 36.6247 | 1.0067 | 98.4299 | 442.0629 | 403.2266 | 70.9967 | 650.9597 | 2.1229 | 449.6422 | 33.571 | 43.1916 | 34.3159 | 49.6452 | 11.9944 | 108.3071 | 28.9834 | 8.459 | 97.0893 | 36.5625 | 26 | 29.0196 | 57 | 30 | 1.0034 | 69.4118 | 99 | 8090 | 32.549 | 106.8802 | 36.8408 | -0.3125 | 19.9375 | 0 | 40.4175 | 32.9219
9/25/2020 20:36:46.5 | 6.6312 | 472 | 2 | 2499.9655 | 128.4014 | 56.3554 | 69.4218 | 30.0662 | 30.1743 | 0.045 | 107.0262 | 11.3308 | 70.5043 | 70.3132 | 36.6312 | 1.0201 | 98.431 | 440.714 | 402.3816 | 70.9104 | 650.9247 | 2.1497 | 451.4857 | 33.6149 | 42.9974 | 34.3757 | 49.8129 | 11.9754 | 108.2522 | 29.1025 | 8.4358 | 97.1312 | 36.413 | 26 | 29.0196 | 57 | 30 | 1.0044 | 69.4118 | 99 | 8210 | 32.549 | 106.8802 | 36.8866 | -0.3125 | 20.125 | 0 | 40.3992 | 32.9219
9/25/2020 20:36:47.5 | 6.6315 | 473 | 2 | 2500.2481 | 128.4051 | 56.3677 | 69.4603 | 30.0377 | 30.1976 | 0.044 | 107.0174 | 11.3298 | 70.6756 | 70.8846 | 36.6562 | 0.99761 | 98.4299 | 440.9669 | 402.7196 | 71.1099 | 651.0973 | 2.1156 | 452.3515 | 33.6197 | 42.9974 | 34.3372 | 49.7104 | 11.9838 | 108.111 | 28.8925 | 8.3456 | 97.1983 | 36.4271 | 26 | 29.0196 | 57 | 30 | 1.0029 | 69.4118 | 95 | 8460 | 32.549 | 107.8415 | 36.8347 | -0.3125 | 19.625 | 0 | 40.3595 | 32.9219
9/25/2020 20:36:48.5 | 6.6318 | 474 | 2 | 2500.354 | 128.2397 | 56.354 | 69.498 | 30.0507 | 30.1838 | 0.04518 | 107.0262 | 11.3327 | 70.7612 | 70.353 | 36.6705 | 1.0079 | 98.4304 | 441.0231 | 402.5506 | 71.2231 | 651.1082 | 2.1152 | 449.7539 | 33.5778 | 42.7512 | 34.3514 | 49.6216 | 11.9663 | 108.3637 | 29.4315 | 8.4023 | 97.1647 | 36.5977 | 26 | 28.6274 | 57 | 30 | 1.0011 | 69.4118 | 99 | 8380 | 32.549 | 107.2006 | 36.8378 | -0.375 | 19.875 | 0 | 40.0452 | 32.9219
9/25/2020 20:36:49.5 | 6.6321 | 475 | 2 | 2499.7036 | 128.2401 | 56.3714 | 69.5527 | 30.0594 | 30.1787 | 0.04697 | 107.0087 | 11.3327 | 70.3901 | 70.8155 | 36.6876 | 0.99494 | 98.4299 | 441.4727 | 402.1563 | 71.1234 | 651.0973 | 2.1039 | 451.0388 | 33.5692 | 42.9074 | 34.3372 | 49.8268 | 11.9815 | 108.5312 | 29.1166 | 8.4319 | 97.1564 | 36.5836 | 26 | 29.4118 | 57 | 30 | 1.0047 | 69.4118 | 99 | 8480 | 32.549 | 107.2006 | 36.8774 | -0.3125 | 20.375 | 0 | 39.8956 | 32.9219
9/25/2020 20:36:50.5 | 6.6323 | 476 | 2 | 2500.3001 | 128.2024 | 56.3955 | 69.5575 | 30.0684 | 30.1527 | 0.04582 | 106.9826 | 11.3288 | 70.4472 | 70.5466 | 36.7085 | 0.99993 | 98.4299 | 441.2198 | 401.8746 | 71.0102 | 651.0164 | 2.1105 | 451.0388 | 33.5673 | 42.7892 | 34.2845 | 49.9668 | 12.0157 | 108.6712 | 29.05 | 8.3958 | 97.2151 | 36.5314 | 26 | 29.4118 | 57 | 30 | 1.001 | 69.4118 | 95 | 8530 | 32.549 | 107.8415 | 36.9812 | -0.3125 | 20.375 | 0 | 39.6271 | 32.8281
9/25/2020 20:36:51.5 | 6.6326 | 477 | 2 | 2501.7448 | 128.2486 | 56.3951 | 69.612 | 30.068 | 30.1642 | 0.04241 | 107.0873 | 11.3453 | 70.8183 | 70.5301 | 36.7379 | 0.99601 | 98.431 | 440.4892 | 401.9028 | 71.0102 | 651.0918 | 2.0893 | 449.307 | 33.5988 | 42.685 | 34.3301 | 49.8642 | 12.0073 | 108.7844 | 29.155 | 8.3971 | 97.2402 | 36.6288 | 26 | 28.6274 | 57 | 30 | 1.005 | 69.4118 | 99 | 8120 | 32.549 | 107.2006 | 36.9476 | -0.25 | 20.25 | 0 | 39.4043 | 32.9219
9/25/2020 20:36:52.5 | 6.6329 | 478 | 2 | 2499.8173 | 128.5096 | 56.4349 | 69.6566 | 30.0558 | 30.1514 | 0.04347 | 107.0436 | 11.3463 | 70.4757 | 70.6837 | 36.7699 | 0.99583 | 98.4304 | 440.7702 | 401.4521 | 71.1962 | 651.1726 | 2.1054 | 450.5639 | 33.6413 | 42.671 | 34.3828 | 49.9529 | 11.9982 | 108.5037 | 29.0883 | 8.4642 | 97.2067 | 36.5766 | 26 | 28.6274 | 57 | 30 | 0.99989 | 69.0196 | 99 | 8260 | 32.549 | 107.2006 | 36.8408 | -0.3125 | 19 | 0 | 39.8865 | 32.9219
9/25/2020 20:36:53.5 | 6.6332 | 479 | 2 | 2499.8654 | 128.471 | 56.4774 | 69.698 | 30.0369 | 30.1757 | 0.04462 | 107.0174 | 11.3375 | 70.5328 | 70.0442 | 36.789 | 1.0021 | 98.4299 | 439.9272 | 400.9733 | 71.3161 | 651.0864 | 2.0853 | 451.4577 | 33.6318 | 42.7441 | 34.2703 | 50.0762 | 12.0157 | 108.7833 | 29.2145 | 8.3327 | 97.148 | 36.6217 | 26 | 28.6274 | 57 | 30 | 0.99852 | 69.4118 | 95 | 8430 | 32.549 | 107.8415 | 36.8103 | -0.375 | 20 | 0 | 39.8926 | 32.9219
9/25/2020 20:36:54.5 | 6.6334 | 480 | 2 | 2501.2668 | 128.4148 | 56.5455 | 69.7427 | 30.0452 | 30.1769 | 0.04392 | 107.0262 | 11.3366 | 70.5328 | 70.1871 | 36.8129 | 1.0094 | 98.4287 | 439.6181 | 400.748 | 71.3161 | 651.0973 | 2.0795 | 450.2287 | 33.636 | 42.7962 | 34.2845 | 50.1275 | 12.021 | 108.446 | 29.2145 | 8.4164 | 97.1564 | 36.6358 | 26 | 29.0196 | 57 | 30 | 0.9977 | 69.4118 | 99 | 8330 | 32.549 | 107.2006 | 36.795 | -0.3125 | 19.875 | 0 | 39.682 | 32.9219
9/25/2020 20:36:55.5 | 6.6337 | 481 | 2 | 2501.448 | 128.4687 | 56.5384 | 69.8035 | 30.0505 | 30.1599 | 0.04563 | 107.0174 | 11.3375 | 70.5899 | 69.4459 | 36.8255 | 0.99993 | 98.4293 | 440.152 | 400.917 | 71.2662 | 651.1377 | 2.0848 | 450.145 | 33.6525 | 42.8483 | 34.3899 | 50.0249 | 11.9807 | 108.3625 | 29.162 | 8.4642 | 97.1815 | 36.7401 | 26 | 28.6274 | 57 | 30 | 1.0025 | 69.4118 | 95 | 8680 | 32.549 | 108.1619 | 36.7218 | -0.3125 | 19.6875 | 0 | 39.7095 | 32.9219
9/25/2020 20:36:56.5 | 6.634 | 482 | 2 | 2500.2838 | 128.6643 | 56.5804 | 69.8864 | 30.0566 | 30.1643 | 0.04514 | 107.0524 | 11.3327 | 70.7897 | 70.2867 | 36.8544 | 1.0038 | 98.431 | 439.1965 | 400.241 | 71.5424 | 651.046 | 2.1247 | 451.1226 | 33.6881 | 42.9805 | 34.2703 | 50.3089 | 11.983 | 108.5883 | 29.1904 | 8.4564 | 97.1647 | 36.7261 | 26 | 29.0196 | 57 | 30 | 0.99992 | 69.4118 | 95 | 8530 | 32.549 | 107.8415 | 36.7798 | -0.25 | 20 | 0 | 39.7644 | 32.8281
9/25/2020 20:36:57.5 | 6.6343 | 483 | 2 | 2500.4741 | 128.6461 | 56.5883 | 69.9211 | 30.0641 | 30.1628 | 0.04611 | 107.0349 | 11.3317 | 70.6756 | 70.1606 | 36.8725 | 1.0017 | 98.4299 | 439.3651 | 399.5087 | 71.3228 | 650.9947 | 2.1294 | 452.0164 | 33.6858 | 43.0115 | 34.3088 | 50.0831 | 11.9777 | 108.6712 | 29.1166 | 8.4577 | 97.1564 | 36.8163 | 26 | 29.0196 | 57 | 30 | 1.0017 | 69.4118 | 99 | 8600 | 32.549 | 108.1619 | 36.7004 | -0.3125 | 19.9375 | 0 | 39.8621 | 32.8281
9/25/2020 20:36:58.5 | 6.6346 | 484 | 2 | 2500.0781 | 128.6173 | 56.6184 | 69.9726 | 30.0705 | 30.1729 | 0.0467 | 107.0349 | 11.3317 | 70.3901 | 70.3663 | 36.9053 | 1.0074 | 98.4299 | 438.6064 | 400.0438 | 71.3794 | 651.0273 | 2.1482 | 450.8991 | 33.673 | 43.1226 | 34.4568 | 50.1925 | 11.9967 | 108.5312 | 29.1237 | 8.4397 | 97.1983 | 36.8585 | 26 | 28.6274 | 57 | 30 | 1.0072 | 69.4118 | 99 | 8460 | 32.549 | 107.2006 | 36.734 | -0.25 | 20.375 | 0 | 39.8895 | 32.9219
9/25/2020 20:36:59.5 | 6.6348 | 485 | 2 | 2500.9165 | 128.4772 | 56.6303 | 70.0192 | 30.0599 | 30.1761 | 0.04703 | 107.0087 | 11.3375 | 70.7612 | 70.0092 | 36.9234 | 1.0072 | 98.4293 | 439.2527 | 399.4805 | 71.4657 | 650.9302 | 2.1497 | 449.2232 | 33.6476 | 42.7962 | 34.3828 | 50.3325 | 11.9914 | 108.4466 | 29.162 | 8.343 | 97.2151 | 36.8374 | 26 | 29.0196 | 57 | 30 | 0.99846 | 69.4118 | 99 | 8530 | 32.549 | 108.1619 | 36.6913 | -0.25 | 20.5625 | 0 | 39.7095 | 32.8281
9/25/2020 20:37:00.5 | 6.6351 | 486 | 2 | 2498.5855 | 128.3254 | 56.7013 | 70.0776 | 30.0694 | 30.1645 | 0.04704 | 107.0349 | 11.3308 | 70.5899 | 70.6375 | 36.9505 | 1.0106 | 98.431 | 438.8593 | 399.1143 | 71.5021 | 650.9302 | 2.1358 | 449.9215 | 33.5765 | 43.3027 | 34.3301 | 50.2162 | 12.0225 | 108.5043 | 28.9904 | 8.3791 | 97.2822 | 36.8896 | 26 | 29.0196 | 57 | 30 | 0.99818 | 69.4118 | 99 | 8530 | 32.549 | 108.1619 | 36.6058 | -0.1875 | 20.3125 | 0 | 39.2487 | 32.8281
9/25/2020 20:37:01.5 | 6.6354 | 487 | 2 | 2501.3494 | 128.168 | 56.7039 | 70.1201 | 30.0391 | 30.1637 | 0.04875 | 107.0524 | 11.3269 | 70.7612 | 70.7068 | 37.0002 | 1.0078 | 98.4287 | 438.8593 | 399.3678 | 71.4791 | 651.046 | 2.136 | 451.3181 | 33.5724 | 42.9144 | 34.323 | 50.1925 | 12.0255 | 107.8297 | 29.1237 | 8.5002 | 97.3828 | 36.8304 | 26 | 29.0196 | 57 | 30 | 0.99956 | 69.4118 | 95 | 8650 | 32.549 | 108.1619 | 36.7279 | -0.3125 | 20.3125 | 0 | 38.8916 | 32.9219
9/25/2020 20:37:02.5 | 6.6357 | 488 | 2 | 2499.1835 | 128.3918 | 56.7443 | 70.1591 | 30.0363 | 30.1725 | 0.05052 | 107.0174 | 11.3298 | 70.8468 | 69.8692 | 37.0619 | 1.0008 | 98.4304 | 438.4659 | 398.9735 | 71.4158 | 651.3397 | 2.14 | 450.6198 | 33.6019 | 42.9003 | 34.3372 | 50.2812 | 11.9997 | 108.3917 | 29.162 | 8.4938 | 97.3325 | 36.9487 | 26 | 29.0196 | 57 | 30 | 0.99992 | 69.4118 | 99 | 8460 | 32.549 | 107.8415 | 36.7065 | -0.3125 | 20.1875 | 0 | 38.9069 | 32.8281
9/25/2020 20:37:03.5 | 6.6359 | 489 | 2 | 2500.7819 | 128.2516 | 56.7354 | 70.1843 | 30.0353 | 30.1714 | 0.05064 | 107.0349 | 11.3152 | 70.647 | 70.0308 | 37.0948 | 0.99957 | 98.4293 | 438.2692 | 398.3257 | 71.5222 | 651.4206 | 2.1376 | 449.3908 | 33.5867 | 42.8553 | 34.4426 | 50.3394 | 11.9959 | 108.3905 | 29.0642 | 8.3855 | 97.2654 | 37.053 | 26 | 29.0196 | 58 | 30 | 1.0004 | 69.4118 | 99 | 8120 | 32.549 | 107.2006 | 36.6821 | -0.1875 | 20.0625 | 0 | 39.0198 | 32.9219
9/25/2020 20:37:04.5 | 6.6362 | 490 | 2 | 2498.8701 | 128.5137 | 56.8011 | 70.1986 | 30.0373 | 30.1807 | 0.05118 | 107.0174 | 11.3181 | 70.7041 | 69.5817 | 37.1234 | 0.99975 | 98.4299 | 437.8477 | 398.5228 | 71.4091 | 651.461 | 2.1398 | 452.6588 | 33.6296 | 42.9454 | 34.2845 | 50.2743 | 11.9754 | 108.5592 | 29.1025 | 8.3765 | 97.2654 | 36.9487 | 26 | 29.0196 | 58 | 30 | 1.0065 | 69.4118 | 95 | 8410 | 32.549 | 107.8415 | 36.7798 | -0.1875 | 20.125 | 0 | 38.9648 | 32.9219
9/25/2020 20:37:05.5 | 6.6365 | 491 | 2 | 2499.4061 | 128.2959 | 56.8521 | 70.2264 | 30.027 | 30.1842 | 0.05042 | 107.0174 | 11.3337 | 70.7612 | 69.9609 | 37.1324 | 1.0049 | 98.4293 | 437.5105 | 398.4947 | 71.5788 | 651.6685 | 2.1482 | 450.8433 | 33.5798 | 42.8623 | 34.397 | 50.4488 | 11.999 | 108.2225 | 29.1762 | 8.4023 | 97.2654 | 36.9558 | 26 | 29.0196 | 58 | 30 | 0.99925 | 69.4118 | 95 | 8460 | 32.549 | 107.8415 | 36.734 | -0.25 | 19.9375 | 0 | 39.2792 | 32.8281
9/25/2020 20:37:06.5 | 6.6368 | 492 | 2 | 2498.9792 | 128.2264 | 56.8832 | 70.28 | 30.0496 | 30.1677 | 0.04803 | 106.9826 | 11.3317 | 70.5899 | 70.2137 | 37.1453 | 1.003 | 98.4299 | 437.6229 | 398.2975 | 71.5923 | 651.698 | 2.1515 | 450.4801 | 33.5559 | 42.616 | 34.3828 | 50.3601 | 11.9944 | 108.5312 | 29.1379 | 8.3649 | 97.2067 | 36.9939 | 26 | 29.4118 | 58 | 30 | 1.0004 | 69.4118 | 99 | 8480 | 32.549 | 106.8802 | 36.7523 | -0.25 | 19.5625 | 0 | 39.389 | 32.8281
9/25/2020 20:37:07.5 | 6.6371 | 493 | 2 | 2499.5931 | 128.2603 | 56.898 | 70.2928 | 30.0365 | 30.1785 | 0.04843 | 106.9651 | 11.3395 | 70.3616 | 70.0442 | 37.1464 | 1.0147 | 98.4304 | 437.5105 | 397.8469 | 71.7149 | 651.7439 | 2.1358 | 451.2343 | 33.573 | 42.8483 | 34.2845 | 50.5886 | 11.9944 | 108.4477 | 29.0046 | 8.3108 | 97.1815 | 37.053 | 26 | 28.6274 | 58 | 30 | 1.0055 | 69.4118 | 95 | 8650 | 32.549 | 107.8415 | 36.6974 | -0.1875 | 19.25 | 0 | 39.4318 | 32.9219
9/25/2020 20:37:08.5 | 6.6373 | 494 | 2 | 2500.0493 | 128.3167 | 56.9227 | 70.3394 | 30.052 | 30.1826 | 0.0492 | 106.9302 | 11.3317 | 70.3616 | 70.1722 | 37.1607 | 0.9994 | 98.4299 | 437.5386 | 398.044 | 71.8644 | 651.7789 | 2.1194 | 449.1394 | 33.5939 | 42.9003 | 34.4355 | 50.435 | 11.9982 | 108.2511 | 29.0571 | 8.4345 | 97.1731 | 37.0981 | 26 | 29.0196 | 58 | 30 | 1.0029 | 69.4118 | 95 | 8480 | 32.549 | 107.8415 | 36.7157 | -0.3125 | 19.6875 | 0 | 39.5081 | 32.8281
9/25/2020 20:37:09.5 | 6.6376 | 495 | 2 | 2500.9911 | 128.3003 | 56.9314 | 70.4026 | 30.0219 | 30.1967 | 0.04884 | 106.9476 | 11.3278 | 70.4186 | 70.109 | 37.181 | 1.0079 | 98.4304 | 436.7236 | 397.2554 | 71.7149 | 651.6576 | 2.0968 | 449.2232 | 33.6022 | 42.6921 | 34.3828 | 50.435 | 12.0028 | 108.1396 | 29.3194 | 8.3997 | 97.1731 | 37.2024 | 26 | 29.0196 | 58 | 30 | 1.0025 | 69.4118 | 99 | 8580 | 32.549 | 107.8415 | 36.7493 | -0.375 | 19.875 | 0 | 39.3524 | 32.8281
9/25/2020 20:37:10.5 | 6.6379 | 496 | 2 | 2500.777 | 128.4817 | 56.9056 | 70.4703 | 30.0502 | 30.1965 | 0.04694 | 106.9302 | 11.3327 | 70.647 | 70.2336 | 37.222 | 1.0058 | 98.4304 | 437.37 | 397.3962 | 71.758 | 651.4796 | 2.0917 | 452.4074 | 33.6469 | 42.7371 | 34.4142 | 50.428 | 12.0187 | 108.5037 | 29.155 | 8.4757 | 97.2402 | 37.1292 | 26 | 29.0196 | 58 | 30 | 1.0011 | 69.4118 | 99 | 8460 | 32.549 | 107.2006 | 36.7676 | -0.375 | 20.125 | 0 | 39.444 | 32.9219
9/25/2020 20:37:11.5 | 6.6382 | 497 | 2 | 2500.9793 | 128.6799 | 56.977 | 70.551 | 30.0441 | 30.2153 | 0.04969 | 106.9826 | 11.321 | 70.5328 | 69.8008 | 37.2433 | 1.0037 | 98.4293 | 436.3583 | 396.7202 | 71.964 | 651.5364 | 2.1442 | 450.2567 | 33.7015 | 43.1086 | 34.4355 | 50.5886 | 11.9952 | 108.5866 | 29.2145 | 8.4461 | 97.299 | 37.2024 | 26 | 29.0196 | 58 | 30 | 1.0028 | 69.4118 | 99 | 8070 | 32.549 | 107.2006 | 36.5936 | -0.25 | 20.5625 | 0 | 39.4165 | 32.8281
9/25/2020 20:37:12.5 | 6.6384 | 498 | 2 | 2498.9916 | 128.6555 | 57.0277 | 70.6141 | 30.0335 | 30.2057 | 0.04827 | 107 | 11.3317 | 70.3616 | 69.8242 | 37.2733 | 1.0136 | 98.4299 | 436.836 | 396.8047 | 71.9142 | 651.5473 | 2.1424 | 451.4857 | 33.6683 | 42.7962 | 34.2916 | 50.5886 | 11.9937 | 108.5872 | 29.2145 | 8.3456 | 97.3828 | 37.3207 | 26 | 28.6274 | 58 | 30 | 1.0013 | 69.4118 | 95 | 8550 | 32.549 | 108.1619 | 36.7279 | -0.3125 | 20.5625 | 0 | 39.1754 | 32.8281
9/25/2020 20:37:13.5 | 6.6387 | 499 | 2 | 2500.1702 | 128.4887 | 57.0216 | 70.6883 | 30.0358 | 30.2046 | 0.04863 | 107.0174 | 11.3424 | 70.5043 | 70.358 | 37.3077 | 1.009 | 98.431 | 436.3302 | 396.3259 | 72.1067 | 651.4206 | 2.1686 | 450.8991 | 33.6405 | 43.1015 | 34.3372 | 50.633 | 11.9937 | 108.7004 | 29.05 | 8.4564 | 97.4248 | 37.2094 | 26 | 29.0196 | 58 | 30 | 1.0025 | 69.4118 | 99 | 8160 | 32.549 | 107.5211 | 36.6608 | -0.3125 | 19.8125 | 0 | 39.5904 | 32.8281
9/25/2020 20:37:14.5 | 6.639 | 500 | 2 | 2498.2843 | 128.7166 | 57.0463 | 70.7381 | 30.0326 | 30.216 | 0.0463 | 107.0087 | 11.3405 | 70.647 | 69.9276 | 37.3489 | 1.004 | 98.4287 | 435.6558 | 395.9034 | 71.9142 | 651.3802 | 2.1389 | 449.3629 | 33.6748 | 43.2126 | 34.4426 | 50.5886 | 12.0104 | 108.53 | 29.162 | 8.4629 | 97.4164 | 37.2094 | 26 | 28.6274 | 58 | 30 | 1.0033 | 69.4118 | 99 | 8360 | 32.549 | 107.5211 | 36.676 | -0.3125 | 20.25 | 0 | 39.4318 | 32.8281
9/25/2020 20:37:15.5 | 6.6393 | 501 | 2 | 2500.5363 | 128.4183 | 57.0956 | 70.8016 | 30.0089 | 30.2247 | 0.04645 | 106.9564 | 11.3492 | 70.5328 | 70.3762 | 37.3888 | 1.0142 | 98.4327 | 435.9368 | 395.8189 | 72.0636 | 651.3343 | 2.169 | 450.6198 | 33.627 | 43.1086 | 34.3301 | 50.5886 | 11.9967 | 108.7861 | 29.162 | 8.3713 | 97.299 | 37.3067 | 26 | 28.6274 | 58 | 30 | 1.0044 | 69.4118 | 95 | 8600 | 32.549 | 108.1619 | 36.5936 | -0.375 | 19.6875 | 0 | 39.9292 | 32.8281
9/25/2020 20:37:16.5 | 6.6396 | 502 | 2 | 2500.6995 | 128.4079 | 57.0652 | 70.8574 | 30.0272 | 30.2428 | 0.04265 | 106.9913 | 11.3511 | 70.4472 | 69.9409 | 37.4293 | 0.99904 | 98.4293 | 435.431 | 395.7907 | 71.964 | 651.3802 | 2.136 | 451.7371 | 33.6265 | 43.1086 | 34.3899 | 50.5886 | 11.9899 | 108.9228 | 29.267 | 8.3675 | 97.299 | 37.3658 | 26 | 28.6274 | 58 | 30 | 0.99818 | 69.4118 | 99 | 8430 | 32.549 | 107.5211 | 36.3831 | -0.3125 | 19.625 | 0 | 40.1245 | 32.8281
9/25/2020 20:37:17.5 | 6.6398 | 503 | 2 | 2499.6356 | 128.5064 | 57.1278 | 70.9347 | 30.0317 | 30.2365 | 0.04521 | 106.9913 | 11.3395 | 70.4472 | 70.7826 | 37.4504 | 1.0012 | 98.431 | 435.712 | 395.4527 | 71.8145 | 651.4151 | 2.1234 | 449.4187 | 33.638 | 43.1086 | 34.4882 | 50.6911 | 12.0013 | 109.0645 | 28.9521 | 8.3804 | 97.2151 | 37.463 | 26 | 29.0196 | 58 | 30 | 0.99663 | 69.4118 | 99 | 8120 | 32.549 | 107.5211 | 36.4716 | -0.3125 | 19.875 | 0 | 40.4114 | 32.8281
9/25/2020 20:37:18.5 | 6.6401 | 504 | 2 | 2500.7388 | 128.3497 | 57.2244 | 70.9679 | 30.0381 | 30.2333 | 0.04747 | 106.9826 | 11.3366 | 70.3901 | 71.0227 | 37.4838 | 1.011 | 98.4287 | 435.5434 | 395.2837 | 72.0636 | 651.5768 | 2.1433 | 451.4577 | 33.6118 | 43.1606 | 34.3301 | 50.7423 | 12.0164 | 108.7261 | 29.162 | 8.3365 | 97.257 | 37.4109 | 26 | 28.6274 | 58 | 30 | 0.99956 | 69.4118 | 95 | 8650 | 32.549 | 108.1619 | 36.4594 | -0.3125 | 20.1875 | 0 | 40.1031 | 32.8281
9/25/2020 20:37:19.5 | 6.6404 | 505 | 2 | 2499.5748 | 128.4244 | 57.2042 | 70.9968 | 30.041 | 30.2329 | 0.04471 | 107.0262 | 11.323 | 70.5899 | 69.8892 | 37.5042 | 1.0088 | 98.4299 | 435.0375 | 395.1711 | 72.4189 | 651.6522 | 2.1305 | 450.8991 | 33.6157 | 43.1156 | 34.4811 | 50.698 | 12.0088 | 108.5872 | 29.4839 | 8.3185 | 97.257 | 37.456 | 26 | 29.0196 | 58 | 30 | 0.99998 | 69.4118 | 99 | 8210 | 32.549 | 107.2006 | 36.6058 | -0.25 | 19.6875 | 0 | 40.1642 | 32.8281
9/25/2020 20:37:20.5 | 6.6407 | 506 | 2 | 2501.3321 | 128.4329 | 57.219 | 71.0501 | 30.0271 | 30.2471 | 0.04479 | 106.9913 | 11.3288 | 70.6185 | 70.0442 | 37.5116 | 1.004 | 98.4304 | 435.0375 | 394.7486 | 72.0933 | 651.6118 | 2.1633 | 449.5584 | 33.6416 | 43.2436 | 34.4284 | 50.7728 | 11.9952 | 108.2796 | 29.1933 | 8.4087 | 97.2486 | 37.456 | 26 | 29.0196 | 58 | 30 | 1.005 | 69.4118 | 99 | 8380 | 32.549 | 107.2006 | 36.3037 | -0.25 | 20.0625 | 0 | 39.9994 | 32.8281
9/25/2020 20:37:21.5 | 6.6409 | 507 | 2 | 2499.2209 | 128.6928 | 57.2438 | 71.0821 | 30.0199 | 30.2477 | 0.04541 | 106.9913 | 11.3288 | 70.3045 | 70.0941 | 37.5374 | 1.0071 | 98.4299 | 434.1945 | 394.1571 | 72.3126 | 651.5713 | 2.1269 | 450.3405 | 33.6812 | 43.1086 | 34.3757 | 50.7423 | 12.0081 | 108.6432 | 29.2145 | 8.343 | 97.2486 | 37.456 | 26 | 28.6274 | 58 | 30 | 1.0001 | 69.4118 | 95 | 8580 | 32.549 | 107.8415 | 36.4624 | -0.3125 | 19.875 | 0 | 40.1489 | 32.8281
9/25/2020 20:37:22.5 | 6.6412 | 508 | 2 | 2500.3471 | 128.5577 | 57.2467 | 71.1261 | 30.0258 | 30.2475 | 0.04561 | 107.0349 | 11.3317 | 70.3901 | 69.5616 | 37.5624 | 1.0058 | 98.4299 | 433.9135 | 394.2134 | 72.2063 | 651.7253 | 2.1214 | 451.6812 | 33.661 | 43.2056 | 34.4183 | 50.633 | 12.0013 | 108.195 | 29.1025 | 8.2656 | 97.2402 | 37.5502 | 26 | 29.0196 | 58 | 30 | 0.99818 | 69.4118 | 99 | 8460 | 32.549 | 106.8802 | 36.496 | -0.3125 | 20.125 | 0 | 40.0055 | 32.8281
9/25/2020 20:37:23.5 | 6.6415 | 509 | 2 | 2499.9496 | 128.6007 | 57.2807 | 71.1359 | 30.033 | 30.2544 | 0.04733 | 106.9826 | 11.3463 | 70.4757 | 70.2701 | 37.5973 | 1.0046 | 98.4304 | 434.054 | 393.9881 | 72.3758 | 651.6631 | 2.1347 | 450.0332 | 33.6669 | 43.3307 | 34.3372 | 50.9097 | 12.0051 | 108.1116 | 29.1237 | 8.3185 | 97.257 | 37.5221 | 26 | 29.0196 | 58 | 30 | 0.99971 | 69.4118 | 99 | 8160 | 32.549 | 106.8802 | 36.4563 | -0.3125 | 20.3125 | 0 | 40.2527 | 32.8281
9/25/2020 20:37:24.5 | 6.6418 | 510 | 2 | 2498.9891 | 128.4918 | 57.3296 | 71.1752 | 30.027 | 30.2499 | 0.04649 | 107 | 11.3375 | 70.7326 | 69.6453 | 37.6058 | 1.0074 | 98.4321 | 434.1945 | 394.1571 | 72.2494 | 651.7789 | 2.1628 | 451.5695 | 33.6255 | 42.9904 | 34.3301 | 50.9333 | 11.9967 | 108.2253 | 29.2528 | 8.3701 | 97.2654 | 37.5151 | 26 | 29.0196 | 58 | 30 | 0.99767 | 69.4118 | 95 | 8550 | 32.549 | 107.5211 | 36.5753 | -0.25 | 20.5625 | 0 | 39.8987 | 32.8281
9/25/2020 20:37:25.5 | 6.6421 | 511 | 2 | 2500.0573 | 128.5222 | 57.3699 | 71.2384 | 29.994 | 30.2648 | 0.04601 | 107.0174 | 11.3317 | 70.7612 | 70.4077 | 37.6212 | 1.0005 | 98.4333 | 433.8573 | 393.4248 | 72.4687 | 651.8947 | 2.154 | 450.2008 | 33.6478 | 43.1156 | 34.4284 | 50.954 | 11.9914 | 108.1984 | 29.1691 | 8.3378 | 97.3409 | 37.456 | 26 | 29.4118 | 58 | 30 | 1.0009 | 69.4118 | 99 | 8240 | 32.549 | 107.2006 | 36.4563 | -0.25 | 20.625 | 0 | 39.3036 | 32.8281
9/25/2020 20:37:26.5 | 6.6423 | 512 | 2 | 2500.7631 | 128.5341 | 57.3879 | 71.2663 | 30.0071 | 30.2739 | 0.0454 | 107.0174 | 11.3308 | 70.647 | 70.0442 | 37.6423 | 1.0202 | 98.4293 | 434.0259 | 394.0163 | 72.6046 | 651.9809 | 2.1721 | 449.4467 | 33.6604 | 43.1015 | 34.4882 | 51.0426 | 12.0013 | 108.2225 | 29.05 | 8.334 | 97.3996 | 37.6193 | 26 | 29.0196 | 58 | 30 | 0.99995 | 69.4118 | 99 | 8380 | 32.549 | 107.2006 | 36.6974 | -0.1875 | 20.4375 | 0 | 39.0533 | 32.8281
9/25/2020 20:37:27.5 | 6.6426 | 513 | 2 | 2499.6987 | 128.6081 | 57.3871 | 71.3055 | 30.0021 | 30.2833 | 0.04908 | 107 | 11.3308 | 70.4472 | 69.7707 | 37.665 | 1.0014 | 98.4304 | 433.7449 | 393.3121 | 72.3395 | 651.9809 | 2.144 | 450.117 | 33.6655 | 42.7722 | 34.3828 | 50.9235 | 11.9823 | 108.3357 | 29.0854 | 8.3945 | 97.3661 | 37.5672 | 26 | 29.0196 | 58 | 30 | 1.0003 | 69.4118 | 95 | 8550 | 32.549 | 107.8415 | 36.5631 | -0.1875 | 20.25 | 0 | 38.9496 | 32.8281
9/25/2020 20:37:28.5 | 6.6429 | 514 | 2 | 2501.1861 | 128.5571 | 57.3995 | 71.3164 | 30.0039 | 30.2707 | 0.04817 | 107.0174 | 11.3337 | 70.6756 | 69.8509 | 37.6857 | 1.0124 | 98.4304 | 433.3515 | 393.115 | 72.2695 | 652.2048 | 2.1314 | 452.3795 | 33.6721 | 43.1676 | 34.4639 | 51.0564 | 11.9716 | 108.1676 | 29.1691 | 8.3146 | 97.3996 | 37.6995 | 26 | 29.0196 | 58 | 30 | 0.9995 | 69.4118 | 99 | 8480 | 32.549 | 107.2006 | 36.6791 | -0.125 | 20.5 | 0 | 38.8824 | 32.8281
9/25/2020 20:37:29.5 | 6.6432 | 515 | 2 | 2500.3506 | 128.6598 | 57.4376 | 71.3605 | 29.9824 | 30.2944 | 0.04764 | 107.0436 | 11.3424 | 70.333 | 70.3083 | 37.6947 | 1.0104 | 98.4304 | 433.4077 | 392.8896 | 72.5118 | 652.0377 | 2.1307 | 449.2791 | 33.6878 | 43.1606 | 34.4041 | 50.9983 | 12.0043 | 108.2516 | 29.2145 | 8.2901 | 97.3912 | 37.5883 | 26 | 29.0196 | 58 | 30 | 1.0029 | 69.4118 | 99 | 8090 | 32.549 | 107.2006 | 36.5997 | -0.1875 | 20 | 0 | 38.8916 | 32.8281
9/25/2020 20:37:30.5 | 6.6434 | 516 | 2 | 2499.782 | 128.7812 | 57.4407 | 71.3911 | 29.9814 | 30.2877 | 0.04758 | 107.0436 | 11.3366 | 70.7041 | 70.3199 | 37.7028 | 1.0069 | 98.4293 | 432.3398 | 392.3545 | 72.7673 | 652.1022 | 2.1276 | 450.6757 | 33.7119 | 43.2197 | 34.4355 | 51.1076 | 12.0013 | 108.2505 | 29.2741 | 8.4126 | 97.408 | 37.7235 | 26 | 29.0196 | 58 | 30 | 0.99528 | 69.4118 | 95 | 8530 | 32.549 | 107.8415 | 36.6394 | -0.25 | 20.125 | 0 | 39.0533 | 32.8281
9/25/2020 20:37:31.5 | 6.6437 | 517 | 2 | 2498.439 | 128.6883 | 57.4975 | 71.4236 | 29.989 | 30.3021 | 0.04889 | 107.0174 | 11.3375 | 70.333 | 69.9709 | 37.7222 | 1.0095 | 98.4316 | 433.2953 | 392.3826 | 72.5481 | 652.1022 | 2.1154 | 451.0108 | 33.6695 | 42.9384 | 34.4355 | 51.0357 | 11.9944 | 108.6169 | 29.2004 | 8.3365 | 97.3325 | 37.7756 | 26 | 28.6274 | 58 | 30 | 1.0017 | 69.4118 | 99 | 8310 | 32.549 | 106.8802 | 36.7676 | -0.1875 | 19.875 | 0 | 38.8123 | 32.8281
9/25/2020 20:37:32.5 | 6.644 | 518 | 2 | 2500.8783 | 128.4267 | 57.5722 | 71.4464 | 29.9969 | 30.302 | 0.04961 | 106.9826 | 11.3308 | 70.5899 | 70.109 | 37.761 | 1.0042 | 98.4316 | 433.2391 | 392.1291 | 72.9099 | 652.0672 | 2.1159 | 449.726 | 33.6338 | 43.1086 | 34.4426 | 51.0495 | 11.9807 | 108.3928 | 29.267 | 8.3649 | 97.3073 | 37.7826 | 26 | 29.0196 | 58 | 30 | 1.0011 | 69.0196 | 99 | 8310 | 32.549 | 107.2006 | 36.615 | -0.3125 | 19 | 0 | 39.2853 | 32.8281
9/25/2020 20:37:33.5 | 6.6443 | 519 | 2 | 2499.5217 | 128.556 | 57.5981 | 71.4974 | 29.9891 | 30.3105 | 0.05008 | 106.9476 | 11.321 | 70.5899 | 69.9359 | 37.7945 | 0.99583 | 98.431 | 432.4803 | 391.9883 | 72.6113 | 651.9001 | 2.1156 | 450.5639 | 33.6494 | 43.1606 | 34.3828 | 51.1519 | 11.9906 | 108.3082 | 29.162 | 8.401 | 97.2235 | 37.8798 | 26 | 28.6274 | 58 | 30 | 1.001 | 69.4118 | 95 | 8580 | 32.549 | 108.1619 | 36.5418 | -0.25 | 19.8125 | 0 | 39.2304 | 32.8281
9/25/2020 20:37:34.5 | 6.6446 | 520 | 2 | 2499.3639 | 128.5434 | 57.6349 | 71.5092 | 30.0007 | 30.308 | 0.04894 | 106.9651 | 11.322 | 70.647 | 70.2685 | 37.8191 | 1.0058 | 98.4287 | 432.396 | 391.5095 | 72.5481 | 651.7734 | 2.1349 | 451.9605 | 33.644 | 43.1466 | 34.4284 | 51.0869 | 12.0096 | 108.7261 | 28.5704 | 8.4113 | 97.2151 | 37.8207 | 26 | 28.6274 | 58 | 30 | 0.99928 | 69.4118 | 99 | 8430 | 32.549 | 107.2006 | 36.6974 | -0.25 | 19.8125 | 0 | 39.5325 | 32.8281
9/25/2020 20:37:35.5 | 6.6448 | 521 | 2 | 2500.587 | 128.388 | 57.6436 | 71.5609 | 30.0001 | 30.3298 | 0.04928 | 106.9476 | 11.323 | 70.5899 | 70.3978 | 37.8391 | 0.99957 | 98.431 | 432.4241 | 391.932 | 72.7472 | 651.7384 | 2.1688 | 449.5584 | 33.6198 | 43.1466 | 34.3301 | 51.1893 | 12.0081 | 108.7004 | 29.1479 | 8.4229 | 97.2318 | 37.7235 | 26 | 29.0196 | 58 | 30 | 1.0014 | 69.4118 | 99 | 8120 | 32.549 | 107.5211 | 36.5448 | -0.375 | 19.1875 | 0 | 40.1886 | 32.8281
9/25/2020 20:37:36.5 | 6.6451 | 522 | 2 | 2500.3898 | 128.4802 | 57.688 | 71.6177 | 30.0132 | 30.3205 | 0.04818 | 106.9476 | 11.321 | 70.8754 | 69.9426 | 37.8667 | 0.99405 | 98.431 | 432.3679 | 391.4531 | 72.8534 | 651.7734 | 2.1517 | 450.0891 | 33.6413 | 42.8933 | 34.4284 | 51.0938 | 11.9861 | 108.6444 | 28.945 | 8.3365 | 97.2067 | 37.8728 | 26 | 28.6274 | 58 | 30 | 0.99892 | 69.4118 | 95 | 8510 | 32.549 | 108.1619 | 36.4746 | -0.375 | 19.6875 | 0 | 40.2435 | 32.8281
9/25/2020 20:37:37.5 | 6.6454 | 523 | 2 | 2498.7555 | 128.5631 | 57.7344 | 71.6925 | 30.005 | 30.3286 | 0.04769 | 106.9738 | 11.3298 | 71.0752 | 69.8859 | 37.888 | 1.0176 | 98.431 | 431.4406 | 390.7208 | 72.7606 | 651.7439 | 2.1557 | 450.7595 | 33.641 | 43.2126 | 34.4426 | 51.0495 | 12.0081 | 108.4202 | 29.267 | 8.477 | 97.1899 | 37.7826 | 26 | 29.0196 | 58 | 30 | 1.003 | 69.4118 | 99 | 8240 | 32.549 | 107.5211 | 36.5601 | -0.3125 | 19.625 | 0 | 40.1642 | 32.8281
9/25/2020 20:37:38.5 | 6.6457 | 524 | 2 | 2500.8928 | 128.2941 | 57.7491 | 71.7511 | 29.988 | 30.3689 | 0.04654 | 106.9913 | 11.3395 | 70.7041 | 70.1539 | 37.9121 | 1.0087 | 98.4299 | 431.834 | 391.0588 | 72.6974 | 651.876 | 2.1411 | 448.9439 | 33.5993 | 43.1466 | 34.4568 | 51.4451 | 11.9997 | 108.5592 | 28.938 | 8.3971 | 97.1899 | 37.9529 | 26 | 28.6274 | 58 | 30 | 1.0019 | 69.4118 | 99 | 8290 | 32.549 | 107.5211 | 36.3708 | -0.375 | 19.3125 | 0 | 40.1215 | 32.8281
9/25/2020 20:37:39.5 | 6.6459 | 525 | 2 | 2500.4533 | 128.6476 | 57.7747 | 71.8274 | 29.9747 | 30.3649 | 0.04669 | 106.9651 | 11.3395 | 70.5328 | 70.2469 | 37.9426 | 1.0005 | 98.4304 | 431.6092 | 390.8617 | 73.0524 | 651.698 | 2.1385 | 450.3684 | 33.686 | 43.1536 | 34.4355 | 51.2985 | 11.983 | 108.3917 | 28.8925 | 8.4113 | 97.1228 | 37.7756 | 26 | 28.6274 | 58 | 30 | 1.0018 | 69.0196 | 95 | 8580 | 32.549 | 107.8415 | 36.4654 | -0.375 | 19.75 | 0 | 40.2435 | 32.8281
9/25/2020 20:37:40.5 | 6.6462 | 526 | 2 | 2499.4226 | 128.7842 | 57.8241 | 71.8914 | 29.9826 | 30.3721 | 0.04817 | 106.9651 | 11.3269 | 70.5328 | 70.2967 | 37.9651 | 0.988 | 98.431 | 430.8223 | 390.073 | 72.996 | 651.8302 | 2.1471 | 451.7929 | 33.7078 | 43.3027 | 34.397 | 51.0869 | 11.9785 | 108.2522 | 29.2004 | 8.401 | 97.1815 | 37.9459 | 26 | 29.0196 | 58 | 30 | 1.0006 | 69.4118 | 99 | 8510 | 32.549 | 107.2006 | 36.5509 | -0.25 | 20 | 0 | 40.2618 | 32.8281
9/25/2020 20:37:41.5 | 6.6465 | 527 | 2 | 2501.5109 | 128.6376 | 57.8603 | 71.9331 | 30.0042 | 30.3783 | 0.04701 | 107.0262 | 11.3327 | 70.5328 | 69.9342 | 37.9825 | 0.99672 | 98.4287 | 430.9348 | 390.1575 | 72.9099 | 651.7843 | 2.1646 | 449.6422 | 33.6976 | 43.3167 | 34.4426 | 51.3566 | 11.9769 | 108.39 | 29.162 | 8.419 | 97.2151 | 38.043 | 26 | 29.0196 | 58 | 30 | 0.99629 | 69.0196 | 99 | 8140 | 32.549 | 107.2006 | 36.4594 | -0.3125 | 20.0625 | 0 | 40.3931 | 32.8281
9/25/2020 20:37:42.5 | 6.6468 | 528 | 2 | 2498.2981 | 128.9258 | 57.8499 | 71.9879 | 30.0088 | 30.3657 | 0.04704 | 107 | 11.3317 | 70.6185 | 70.4242 | 38.016 | 0.99797 | 98.4304 | 430.3165 | 389.5097 | 73.0659 | 651.8193 | 2.1783 | 451.5974 | 33.7297 | 43.2717 | 34.3828 | 51.3635 | 11.9754 | 108.1396 | 28.7492 | 8.4384 | 97.2402 | 37.9839 | 26 | 29.0196 | 59 | 30 | 0.99986 | 69.4118 | 95 | 8550 | 32.549 | 107.5211 | 36.5295 | -0.3125 | 19.5625 | 0 | 40.4114 | 32.8281
9/25/2020 20:37:43.5 | 6.6471 | 529 | 2 | 2498.778 | 128.7134 | 57.8793 | 72.0558 | 29.978 | 30.3994 | 0.04886 | 107.0349 | 11.324 | 70.5043 | 70.3978 | 38.0483 | 0.99779 | 98.4333 | 429.9793 | 389.1717 | 73.086 | 652.0159 | 2.111 | 450.3684 | 33.6806 | 43.0846 | 34.4811 | 51.3842 | 11.9739 | 107.9183 | 29.0854 | 8.4164 | 97.2151 | 38.029 | 26 | 29.0196 | 59 | 30 | 1.0002 | 69.4118 | 99 | 8240 | 32.549 | 106.8802 | 36.5723 | -0.3125 | 19.6875 | 0 | 40.4266 | 32.8281
9/25/2020 20:37:44.5 | 6.6473 | 530 | 2 | 2498.5854 | 128.356 | 57.9528 | 72.1367 | 29.973 | 30.3928 | 0.04667 | 107.0349 | 11.3288 | 70.5614 | 70.0791 | 38.0638 | 0.98764 | 98.4333 | 430.0917 | 389.0872 | 73.0592 | 652.1885 | 2.1238 | 449.2791 | 33.5827 | 43.2126 | 34.3372 | 51.3566 | 11.9876 | 108.1984 | 29.2145 | 8.4061 | 97.2738 | 38.043 | 26 | 29.4118 | 59 | 30 | 1 | 69.4118 | 99 | 8310 | 32.549 | 106.8802 | 36.6669 | -0.3125 | 20.375 | 0 | 39.6851 | 32.8281
9/25/2020 20:37:45.5 | 6.6476 | 531 | 2 | 2500.6436 | 128.169 | 57.9564 | 72.183 | 29.9773 | 30.3765 | 0.04431 | 107.0349 | 11.3414 | 70.5043 | 70.0724 | 38.078 | 0.99886 | 98.431 | 429.8388 | 388.6647 | 73.1586 | 652.2475 | 2.1677 | 452.3515 | 33.5615 | 43.2126 | 34.4142 | 51.5101 | 11.9899 | 108.6444 | 29.267 | 8.3559 | 97.3493 | 38.067 | 26 | 29.4118 | 59 | 30 | 1.0092 | 69.4118 | 95 | 8550 | 32.549 | 107.8415 | 36.5753 | -0.3125 | 21.125 | 0 | 38.8092 | 32.8281
9/25/2020 20:37:46.5 | 6.6479 | 532 | 2 | 2500.9661 | 128.4243 | 57.9804 | 72.2253 | 29.9762 | 30.3863 | 0.04669 | 107.0873 | 11.3356 | 70.5043 | 70.2535 | 38.1177 | 1.0152 | 98.431 | 430.0355 | 388.6365 | 73.1156 | 652.5227 | 2.1657 | 450.927 | 33.635 | 43.1156 | 34.5095 | 51.5682 | 12.0096 | 108.5603 | 29.1691 | 8.3649 | 97.4919 | 38.1091 | 26 | 29.0196 | 59 | 30 | 1.0025 | 69.4118 | 99 | 8430 | 32.549 | 107.2006 | 36.6821 | -0.375 | 20.875 | 0 | 38.9496 | 32.8281
9/25/2020 20:37:47.5 | 6.6482 | 533 | 2 | 2500.5088 | 128.6574 | 58.0026 | 72.2834 | 29.981 | 30.3995 | 0.04738 | 107.0698 | 11.3366 | 70.5328 | 69.7757 | 38.1554 | 0.99922 | 98.431 | 429.6421 | 388.4676 | 73.0256 | 652.5118 | 2.1577 | 449.7539 | 33.6909 | 43.3337 | 34.4953 | 51.6291 | 11.9724 | 108.6163 | 29.1267 | 8.4229 | 97.5506 | 37.9909 | 26 | 29.4118 | 59 | 30 | 0.99776 | 69.4118 | 99 | 8120 | 32.549 | 107.2006 | 36.5967 | -0.3125 | 20.5625 | 0 | 39.1815 | 32.8281
9/25/2020 20:37:48.5 | 6.6484 | 534 | 2 | 2500.4581 | 128.8209 | 58.0446 | 72.3055 | 29.9776 | 30.413 | 0.04516 | 107.096 | 11.3298 | 70.3045 | 70.3364 | 38.1981 | 1.0054 | 98.431 | 429.2487 | 388.721 | 73.2313 | 652.7707 | 2.1754 | 451.5695 | 33.7314 | 43.2886 | 34.5166 | 51.329 | 11.9792 | 108.1121 | 29.0288 | 8.3829 | 97.5338 | 38.2202 | 26 | 29.0196 | 59 | 30 | 0.99925 | 69.4118 | 95 | 8600 | 32.549 | 107.8415 | 36.7767 | -0.25 | 20.375 | 0 | 39.093 | 32.8281
9/25/2020 20:37:49.5 | 6.6487 | 535 | 2 | 2499.2325 | 128.8194 | 58.0558 | 72.3344 | 29.9955 | 30.4201 | 0.04578 | 107.0611 | 11.323 | 70.4186 | 70.129 | 38.2276 | 1.0163 | 98.4293 | 429.7826 | 388.4676 | 73.2017 | 652.5196 | 2.1566 | 450.3963 | 33.7133 | 43.1536 | 34.4527 | 51.6055 | 11.9921 | 107.9984 | 29.2074 | 8.3945 | 97.4583 | 38.1571 | 26 | 29.0196 | 59 | 30 | 0.99837 | 69.4118 | 99 | 8240 | 32.549 | 106.8802 | 36.8347 | -0.375 | 19.8125 | 0 | 39.2242 | 32.8281
9/25/2020 20:37:50.5 | 6.649 | 536 | 2 | 2498.5594 | 128.5741 | 58.054 | 72.3652 | 29.9899 | 30.4239 | 0.04833 | 107.0436 | 11.323 | 70.5043 | 70.2867 | 38.2523 | 1.0128 | 98.431 | 429.4735 | 388.1014 | 73.2743 | 652.703 | 2.1462 | 448.888 | 33.6395 | 43.2296 | 34.4284 | 51.3221 | 12.0096 | 108.3362 | 29.0742 | 8.4203 | 97.408 | 38.2372 | 26 | 29.0196 | 59 | 30 | 0.99251 | 69.4118 | 99 | 8330 | 32.549 | 106.8802 | 36.7371 | -0.1875 | 19.6875 | 0 | 39.0015 | 32.8281
9/25/2020 20:37:51.5 | 6.6493 | 537 | 2 | 2500.5039 | 128.4213 | 58.0866 | 72.373 | 30.0055 | 30.4341 | 0.04806 | 107.0174 | 11.3288 | 70.5043 | 70.0475 | 38.2859 | 1.0117 | 98.4299 | 428.9115 | 387.6789 | 73.1089 | 652.7435 | 2.132 | 451.5136 | 33.6274 | 43.3167 | 34.4284 | 51.6636 | 11.9982 | 108.083 | 29.1096 | 8.4113 | 97.3912 | 38.1331 | 26 | 29.0196 | 59 | 30 | 1.0051 | 69.4118 | 95 | 8580 | 32.549 | 107.8415 | 36.6791 | -0.1875 | 20.1875 | 0 | 39.1357 | 32.8281
9/25/2020 20:37:52.5 | 6.6496 | 538 | 2 | 2500.1021 | 128.4779 | 58.0996 | 72.389 | 29.9968 | 30.4401 | 0.04836 | 107.0349 | 11.3356 | 70.5614 | 69.8976 | 38.3079 | 1.0193 | 98.431 | 428.4056 | 387.5662 | 73.3078 | 652.6681 | 2.1362 | 451.2901 | 33.6368 | 43.2647 | 34.3301 | 51.5613 | 12.0255 | 108.3642 | 29.1096 | 8.4371 | 97.3325 | 38.2442 | 26 | 29.0196 | 59 | 30 | 1.0002 | 69.4118 | 99 | 8460 | 32.549 | 107.2006 | 36.8195 | -0.1875 | 20.25 | 0 | 39.1113 | 32.8281
9/25/2020 20:37:53.5 | 6.6498 | 539 | 2 | 2500.2242 | 128.6203 | 58.1221 | 72.4073 | 29.9961 | 30.4598 | 0.0494 | 107.0262 | 11.3356 | 70.5614 | 70.6375 | 38.3245 | 0.99761 | 98.4299 | 428.3494 | 387.1156 | 73.3011 | 652.6572 | 2.1469 | 449.8098 | 33.6792 | 43.2056 | 34.4213 | 51.759 | 12.0043 | 108.5592 | 29.155 | 8.4564 | 97.2906 | 38.4904 | 26 | 29.0196 | 59 | 30 | 0.99934 | 69.4118 | 99 | 8120 | 32.549 | 107.2006 | 36.7126 | -0.1875 | 20.0625 | 0 | 39.0747 | 32.8281
9/25/2020 20:37:54.5 | 6.6501 | 540 | 2 | 2499.4781 | 128.727 | 58.1761 | 72.454 | 29.9859 | 30.4727 | 0.04815 | 107.0087 | 11.3434 | 70.5899 | 69.5046 | 38.3388 | 1.0072 | 98.4299 | 428.9957 | 387.5381 | 73.3939 | 652.8002 | 2.1227 | 451.1226 | 33.6934 | 43.1986 | 34.4497 | 51.8543 | 11.9891 | 108.167 | 29.0954 | 8.4538 | 97.3661 | 38.4143 | 26 | 29.0196 | 59 | 30 | 0.99937 | 69.4118 | 95 | 8550 | 32.549 | 107.8415 | 36.7584 | -0.25 | 19.9375 | 0 | 39.1174 | 32.8281
9/25/2020 20:37:55.5 | 6.6504 | 541 | 2 | 2498.3538 | 128.5876 | 58.238 | 72.4954 | 29.9909 | 30.4699 | 0.04835 | 106.9913 | 11.3375 | 70.5043 | 70.0075 | 38.3307 | 0.99566 | 98.4304 | 427.6188 | 386.1298 | 73.4369 | 652.8811 | 2.1287 | 450.7315 | 33.6409 | 43.3997 | 34.4497 | 51.8986 | 11.9861 | 108.4757 | 29.0358 | 8.4255 | 97.3577 | 38.5184 | 26 | 29.0196 | 59 | 30 | 1.0037 | 69.4118 | 99 | 8260 | 32.549 | 107.2006 | 36.8317 | -0.125 | 19.75 | 0 | 39.3463 | 32.8281
9/25/2020 20:37:56.5 | 6.6507 | 542 | 2 | 2499.8257 | 128.5512 | 58.2248 | 72.5534 | 29.9891 | 30.487 | 0.04949 | 106.9913 | 11.3298 | 70.3901 | 69.9109 | 38.3642 | 1.0113 | 98.4321 | 428.1808 | 386.7494 | 73.2514 | 652.8352 | 2.1225 | 448.4132 | 33.6522 | 43.3097 | 34.4426 | 51.759 | 11.9997 | 108.5334 | 28.945 | 8.4319 | 97.3157 | 38.5634 | 26 | 29.0196 | 59 | 30 | 1.0014 | 69.4118 | 99 | 8330 | 32.549 | 107.2006 | 36.8164 | -0.1875 | 19.4375 | 0 | 39.6912 | 32.8281
9/25/2020 20:37:57.5 | 6.6509 | 543 | 2 | 2498.97 | 128.6246 | 58.2576 | 72.587 | 29.9836 | 30.4883 | 0.04891 | 106.9651 | 11.3288 | 70.5614 | 70.1871 | 38.3968 | 1.0044 | 98.4299 | 427.5064 | 386.2143 | 73.5994 | 652.8997 | 2.1274 | 451.8209 | 33.6593 | 43.2056 | 34.3686 | 51.8101 | 11.9754 | 108.3631 | 29.05 | 8.3933 | 97.299 | 38.4384 | 26 | 29.0196 | 59 | 30 | 1.0022 | 69.0196 | 95 | 8480 | 32.549 | 108.1619 | 36.7889 | -0.1875 | 18.9375 | 0 | 39.7064 | 32.8281
9/25/2020 20:37:58.5 | 6.6512 | 544 | 2 | 2500.846 | 128.4573 | 58.3147 | 72.6182 | 29.9772 | 30.5114 | 0.04719 | 106.9476 | 11.3298 | 70.6185 | 69.7055 | 38.4253 | 1.0054 | 98.431 | 428.0122 | 386.5804 | 73.6291 | 653.0023 | 2.113 | 451.6253 | 33.641 | 43.1846 | 34.555 | 51.5848 | 11.9975 | 108.4763 | 28.7663 | 8.392 | 97.2402 | 38.4143 | 26 | 29.0196 | 59 | 30 | 1.0007 | 69.4118 | 99 | 8410 | 32.549 | 107.2006 | 36.85 | -0.25 | 19.1875 | 0 | 40.3595 | 32.8281
9/25/2020 20:37:59.5 | 6.6515 | 545 | 2 | 2501.1065 | 128.5521 | 58.325 | 72.665 | 29.9843 | 30.5152 | 0.04906 | 106.9826 | 11.3278 | 70.4757 | 70.3729 | 38.4666 | 0.99476 | 98.431 | 427.5907 | 386.3832 | 73.6196 | 652.8647 | 2.1039 | 449.6701 | 33.6697 | 43.0705 | 34.4284 | 51.8819 | 11.9853 | 108.0841 | 29.3861 | 8.4036 | 97.2402 | 38.3933 | 26 | 28.6274 | 59 | 30 | 0.9995 | 69.4118 | 99 | 8090 | 32.549 | 107.2006 | 36.5997 | -0.25 | 19.375 | 0 | 40.3839 | 32.8281
9/25/2020 20:38:00.5 | 6.6518 | 546 | 2 | 2500.8591 | 128.7649 | 58.3614 | 72.6848 | 29.9742 | 30.5212 | 0.04787 | 106.9389 | 11.3298 | 70.5043 | 69.8742 | 38.4865 | 1.0101 | 98.4299 | 426.9444 | 385.8763 | 73.5631 | 652.951 | 2.1407 | 451.6812 | 33.7212 | 43.6878 | 34.4355 | 51.8239 | 12.0013 | 108.167 | 28.9592 | 8.4384 | 97.1899 | 38.5564 | 26 | 29.0196 | 59 | 30 | 1.0029 | 69.4118 | 95 | 8430 | 32.549 | 107.8415 | 36.7889 | -0.375 | 19.4375 | 0 | 40.2985 | 32.8281
9/25/2020 20:38:01.5 | 6.6521 | 547 | 2 | 2501.4325 | 128.7579 | 58.3787 | 72.7171 | 29.9573 | 30.5219 | 0.04882 | 106.9476 | 11.3414 | 70.7326 | 69.6169 | 38.523 | 1.0181 | 98.431 | 427.3378 | 385.5946 | 73.6061 | 653.0373 | 2.1238 | 449.0277 | 33.7278 | 43.2126 | 34.4426 | 51.7659 | 11.999 | 108.0561 | 29.0571 | 8.4074 | 97.1899 | 38.7195 | 26 | 28.6274 | 59 | 30 | 0.99846 | 69.4118 | 99 | 8140 | 32.549 | 107.2006 | 36.8103 | -0.3125 | 19.625 | 0 | 40.3839 | 32.8281
9/25/2020 20:38:02.5 | 6.6523 | 548 | 2 | 2499.9278 | 128.8911 | 58.3638 | 72.7526 | 29.9741 | 30.533 | 0.05019 | 107.0349 | 11.3337 | 70.3901 | 70.3166 | 38.5532 | 1.0088 | 98.431 | 427.5064 | 385.7354 | 73.7391 | 653.2099 | 2.1238 | 452.4074 | 33.7455 | 43.4038 | 34.4568 | 52.1582 | 11.9876 | 108.1121 | 29.1974 | 8.4216 | 97.2151 | 38.6815 | 26 | 29.4118 | 59 | 30 | 0.99727 | 69.4118 | 99 | 8330 | 32.549 | 106.8802 | 36.7279 | -0.25 | 20.125 | 0 | 40.2191 | 32.8281
9/25/2020 20:38:03.5 | 6.6526 | 549 | 2 | 2500.3131 | 128.7455 | 58.4052 | 72.7747 | 29.9617 | 30.5349 | 0.05012 | 106.9389 | 11.3346 | 70.7326 | 70.6787 | 38.5799 | 1.0038 | 98.4282 | 427.0849 | 385.2003 | 73.8117 | 653.199 | 2.1245 | 451.0108 | 33.7103 | 43.2717 | 34.4953 | 52.1306 | 11.9937 | 108.0252 | 29.1166 | 8.4152 | 97.257 | 38.6675 | 26 | 29.0196 | 59 | 30 | 1.0069 | 69.4118 | 95 | 8480 | 32.549 | 107.8415 | 36.853 | -0.25 | 19.5625 | 0 | 40.3595 | 32.8281
9/25/2020 20:38:04.5 | 6.6529 | 550 | 2 | 2498.6856 | 128.6973 | 58.4465 | 72.8036 | 29.9717 | 30.5336 | 0.04837 | 106.9913 | 11.3201 | 70.6756 | 70.2867 | 38.6023 | 0.99281 | 98.4299 | 426.298 | 385.144 | 73.8547 | 653.3148 | 2.0966 | 450.0612 | 33.6752 | 43.4728 | 34.4882 | 52.0215 | 11.9906 | 108.2511 | 29.0046 | 8.3108 | 97.2738 | 38.6605 | 26 | 29.0196 | 59 | 30 | 1.003 | 69.4118 | 99 | 8460 | 32.549 | 106.8802 | 36.9476 | -0.3125 | 19.875 | 0 | 40.6464 | 32.8281
9/25/2020 20:38:05.5 | 6.6532 | 551 | 2 | 2498.6741 | 128.3201 | 58.495 | 72.8569 | 29.9537 | 30.5743 | 0.04925 | 107.0349 | 11.3181 | 70.4757 | 69.4979 | 38.619 | 1.0024 | 98.431 | 426.7477 | 384.8904 | 73.7715 | 653.3684 | 2.0764 | 449.4467 | 33.5729 | 43.1776 | 34.4 | 51.9359 | 11.9731 | 108.2522 | 29.0217 | 8.3713 | 97.2822 | 38.6775 | 26 | 29.4118 | 59 | 30 | 0.99913 | 69.4118 | 99 | 8160 | 32.549 | 106.8802 | 36.8469 | -0.3125 | 20.375 | 0 | 40.1001 | 32.7344
9/25/2020 20:38:06.5 | 6.6534 | 552 | 2 | 2500.5328 | 128.3936 | 58.5241 | 72.8833 | 29.9604 | 30.5882 | 0.04488 | 107.0349 | 11.3152 | 70.4757 | 70.0541 | 38.6142 | 0.99672 | 98.4304 | 426.8881 | 384.8341 | 73.8842 | 653.5465 | 2.1008 | 450.9829 | 33.6227 | 43.2436 | 34.4213 | 51.9497 | 11.9777 | 108.4477 | 29.2458 | 8.4229 | 97.408 | 38.7505 | 26 | 29.0196 | 59 | 30 | 1.0007 | 69.4118 | 96 | 8550 | 32.549 | 108.1619 | 36.911 | -0.3125 | 20.8125 | 0 | 39.4958 | 32.8281
9/25/2020 20:38:07.5 | 6.6537 | 553 | 2 | 2501.1799 | 128.6872 | 58.5682 | 72.9451 | 29.9764 | 30.56 | 0.04291 | 107.0524 | 11.322 | 70.7326 | 70.0974 | 38.6264 | 0.99761 | 98.4304 | 426.7758 | 384.6088 | 73.8345 | 653.5519 | 2.1311 | 449.9774 | 33.7059 | 43.3477 | 34.5337 | 52.052 | 11.9815 | 108.3917 | 28.9834 | 8.4461 | 97.4835 | 38.6535 | 26 | 29.0196 | 59 | 30 | 1.0011 | 69.0196 | 99 | 8260 | 32.549 | 107.5211 | 36.9781 | -0.3125 | 20.25 | 0 | 39.6759 | 32.8281
9/25/2020 20:38:08.5 | 6.654 | 554 | 2 | 2500.081 | 128.8984 | 58.5979 | 73.0181 | 29.9949 | 30.5735 | 0.04446 | 107.0524 | 11.3249 | 70.5328 | 70.6045 | 38.6484 | 1.0103 | 98.4316 | 426.6352 | 384.4961 | 74.1622 | 653.5169 | 2.161 | 452.5471 | 33.747 | 43.3267 | 34.4882 | 52.0824 | 11.9693 | 108.2247 | 29.3819 | 8.3701 | 97.4415 | 38.7645 | 26 | 29.0196 | 59 | 30 | 1.002 | 69.4118 | 99 | 8430 | 32.549 | 107.2006 | 36.9598 | -0.3125 | 19.8125 | 0 | 40.0543 | 32.8281
9/25/2020 20:38:09.5 | 6.6543 | 555 | 2 | 2501.1073 | 128.6445 | 58.5939 | 73.0752 | 29.9926 | 30.5954 | 0.0472 | 107.0349 | 11.3278 | 70.5043 | 69.4862 | 38.6744 | 0.99797 | 98.431 | 425.5112 | 383.961 | 73.8614 | 653.541 | 2.1409 | 451.7929 | 33.6918 | 43.2717 | 34.5196 | 52.1306 | 11.9883 | 108.1962 | 29.2216 | 8.3636 | 97.3912 | 38.7435 | 26 | 29.0196 | 59 | 30 | 1.001 | 69.4118 | 95 | 8480 | 32.549 | 107.8415 | 36.8591 | -0.3125 | 20.0625 | 0 | 39.5416 | 32.8281
9/25/2020 20:38:10.5 | 6.6546 | 556 | 2 | 2498.8141 | 128.7132 | 58.6007 | 73.1431 | 29.9829 | 30.6059 | 0.04517 | 107.0349 | 11.3337 | 70.8468 | 69.8058 | 38.7069 | 1.0038 | 98.4299 | 425.174 | 383.5103 | 74.1461 | 653.5169 | 2.1119 | 449.8936 | 33.681 | 43.1015 | 34.4355 | 52.3724 | 12.0051 | 108.3071 | 29.4173 | 8.3417 | 97.3577 | 38.8685 | 26 | 29.0196 | 59 | 30 | 1.0031 | 69.4118 | 99 | 8410 | 32.549 | 106.8802 | 37.0667 | -0.25 | 20.25 | 0 | 39.5599 | 32.7344
9/25/2020 20:38:11.5 | 6.6548 | 557 | 2 | 2501.4721 | 128.4733 | 58.652 | 73.2264 | 29.9816 | 30.5968 | 0.04735 | 107.0349 | 11.3269 | 70.4757 | 70.232 | 38.7421 | 1.0026 | 98.4304 | 425.5955 | 383.4821 | 73.9406 | 653.6141 | 2.1322 | 450.145 | 33.6551 | 43.2506 | 34.5095 | 52.3144 | 12.0119 | 108.3637 | 29.0954 | 8.3572 | 97.3828 | 38.8375 | 26 | 29.4118 | 59 | 30 | 0.99806 | 69.4118 | 99 | 8160 | 32.549 | 107.2006 | 37.0148 | -0.3125 | 20.8125 | 0 | 39.1052 | 32.8281
9/25/2020 20:38:12.5 | 6.6551 | 558 | 2 | 2499.3267 | 128.792 | 58.6772 | 73.2995 | 29.9772 | 30.6136 | 0.04703 | 107.0436 | 11.3152 | 70.8754 | 70.5152 | 38.7778 | 1.0015 | 98.431 | 424.4152 | 382.778 | 73.9903 | 653.6732 | 2.1825 | 449.8656 | 33.7072 | 43.1986 | 34.4811 | 52.3655 | 12.0028 | 108.6163 | 28.9904 | 8.3971 | 97.3744 | 38.8615 | 26 | 29.0196 | 59 | 30 | 1.0036 | 69.4118 | 95 | 8380 | 32.549 | 107.8415 | 37.0361 | -0.3125 | 20.3125 | 0 | 39.3707 | 32.7344
9/25/2020 20:38:13.5 | 6.6554 | 559 | 2 | 2500.7061 | 128.7534 | 58.7118 | 73.3492 | 29.9672 | 30.6332 | 0.04763 | 107.0611 | 11.3288 | 70.647 | 69.7924 | 38.8005 | 1.0172 | 98.431 | 425.0054 | 382.4963 | 73.9339 | 653.7354 | 2.1834 | 450.5081 | 33.7181 | 43.2957 | 34.4568 | 52.1542 | 12.0088 | 108.5043 | 29.1933 | 8.4384 | 97.4751 | 38.9415 | 26 | 29.0196 | 59 | 30 | 1.0007 | 69.4118 | 99 | 8210 | 32.549 | 107.2006 | 37.2162 | -0.3125 | 20.4375 | 0 | 38.9343 | 32.8281
9/25/2020 20:38:14.5 | 6.6557 | 560 | 2 | 2499.058 | 128.8744 | 58.7398 | 73.423 | 29.9614 | 30.6355 | 0.04713 | 107.0436 | 11.3259 | 70.4757 | 69.6688 | 38.8269 | 1.0108 | 98.4304 | 424.1342 | 382.3837 | 74.275 | 653.8403 | 2.181 | 451.7929 | 33.7269 | 43.2366 | 34.5408 | 52.3517 | 11.9686 | 108.6998 | 28.9763 | 8.3275 | 97.4583 | 38.9725 | 26 | 29.0196 | 59 | 30 | 0.99806 | 69.4118 | 100 | 8380 | 32.549 | 107.5211 | 37.027 | -0.25 | 20.5 | 0 | 39.1174 | 32.8281
9/25/2020 20:38:15.5 | 6.6559 | 561 | 2 | 2499.9828 | 128.629 | 58.7666 | 73.4806 | 29.9694 | 30.647 | 0.04676 | 107.0436 | 11.3133 | 70.647 | 69.7172 | 38.8443 | 1.0078 | 98.4299 | 423.9656 | 381.7359 | 74.2588 | 653.8458 | 2.1943 | 450.0891 | 33.6715 | 43.3757 | 34.4953 | 52.2329 | 12.0043 | 108.4471 | 29.3265 | 8.3468 | 97.5506 | 38.9795 | 26 | 29.0196 | 59 | 30 | 0.9991 | 69.4118 | 95 | 8480 | 32.549 | 108.1619 | 37.1429 | -0.25 | 20.1875 | 0 | 38.9862 | 32.7344
9/25/2020 20:38:16.5 | 6.6562 | 562 | 2 | 2500.1014 | 128.5587 | 58.8086 | 73.5371 | 29.9693 | 30.6613 | 0.04605 | 107.0349 | 11.3172 | 70.5043 | 69.8659 | 38.853 | 0.98746 | 98.4282 | 424.1342 | 381.8203 | 74.2387 | 653.8699 | 2.1334 | 449.7539 | 33.6574 | 43.3027 | 34.474 | 52.2122 | 12.0195 | 108.6695 | 29.0954 | 8.45 | 97.5506 | 38.9585 | 26 | 29.0196 | 59 | 30 | 0.99773 | 69.4118 | 99 | 8410 | 32.549 | 107.2006 | 37.0575 | -0.3125 | 20.0625 | 0 | 39.1907 | 32.8281
9/25/2020 20:38:17.5 | 6.6565 | 563 | 2 | 2499.7111 | 128.5688 | 58.8199 | 73.5684 | 29.9807 | 30.6517 | 0.04584 | 107 | 11.322 | 70.647 | 70.416 | 38.8684 | 1.0104 | 98.4287 | 424.6119 | 381.9048 | 74.1556 | 653.8054 | 2.1442 | 448.7484 | 33.6564 | 43.1635 | 34.4426 | 52.3822 | 11.9997 | 108.6421 | 29.165 | 8.2966 | 97.4499 | 38.9795 | 26 | 29.0196 | 60 | 30 | 1.0008 | 69.4118 | 99 | 8140 | 32.549 | 107.2006 | 36.8408 | -0.125 | 20.0625 | 0 | 39.328 | 32.8281
9/25/2020 20:38:18.5 | 6.6568 | 564 | 2 | 2500.5364 | 128.6711 | 58.8326 | 73.6222 | 29.9789 | 30.6648 | 0.0467 | 106.9913 | 11.3249 | 70.5899 | 70.1705 | 38.907 | 1.009 | 98.431 | 423.8532 | 381.764 | 74.2292 | 653.6755 | 2.1207 | 450.0053 | 33.6945 | 43.2407 | 34.4314 | 52.7133 | 11.9914 | 108.5603 | 29.1904 | 8.3378 | 97.3996 | 38.9685 | 26 | 29.0196 | 60 | 30 | 1.0008 | 69.4118 | 95 | 8410 | 32.549 | 107.8415 | 36.8805 | -0.1875 | 19.9375 | 0 | 39.4074 | 32.7344
9/25/2020 20:38:19.5 | 6.6571 | 565 | 2 | 2500.7755 | 128.7903 | 58.9032 | 73.6533 | 29.968 | 30.6763 | 0.04662 | 106.9738 | 11.3298 | 70.5614 | 69.3435 | 38.943 | 0.99655 | 98.4316 | 423.6284 | 381.5668 | 74.3447 | 653.8458 | 2.1108 | 448.6925 | 33.7277 | 43.3617 | 34.4953 | 52.4235 | 12.0073 | 108.1407 | 29.3648 | 8.4577 | 97.3996 | 39.0835 | 26 | 29.0196 | 60 | 30 | 0.99727 | 69.4118 | 99 | 8190 | 32.549 | 107.2006 | 37.0239 | -0.1875 | 20 | 0 | 39.4745 | 32.7344
9/25/2020 20:38:20.5 | 6.6573 | 566 | 2 | 2499.6121 | 128.8889 | 58.9297 | 73.6831 | 29.9458 | 30.6932 | 0.04628 | 106.9738 | 11.324 | 70.4757 | 69.8775 | 38.9816 | 1.0085 | 98.4299 | 423.1226 | 381.0599 | 74.424 | 653.7082 | 2.1136 | 450.955 | 33.7378 | 43.0805 | 34.474 | 52.4539 | 12.0051 | 108.2511 | 29.0288 | 8.4074 | 97.3661 | 39.1145 | 26 | 29.0196 | 60 | 30 | 1.0011 | 69.4118 | 99 | 8310 | 32.549 | 107.2006 | 37.0392 | -0.25 | 20 | 0 | 39.3188 | 32.8281
9/25/2020 20:38:21.5 | 6.6576 | 567 | 2 | 2499.755 | 128.7799 | 58.9799 | 73.7194 | 29.9473 | 30.6856 | 0.04811 | 107.0087 | 11.324 | 70.5614 | 70.2718 | 39.0028 | 1.0313 | 98.4299 | 423.1507 | 380.4965 | 74.4145 | 653.6491 | 2.1495 | 452.3515 | 33.7112 | 43.2787 | 34.6077 | 52.7506 | 12.0195 | 108.3351 | 29.0712 | 8.2888 | 97.3409 | 39.1425 | 26 | 29.0196 | 60 | 30 | 0.99666 | 69.4118 | 95 | 8480 | 32.549 | 108.1619 | 37.03 | -0.1875 | 19.5 | 0 | 39.3982 | 32.7344
9/25/2020 20:38:22.5 | 6.6579 | 568 | 2 | 2500.1257 | 128.7379 | 58.9948 | 73.7817 | 29.9557 | 30.6816 | 0.04819 | 106.9826 | 11.322 | 70.1617 | 70.0824 | 39.0002 | 1.0158 | 98.4304 | 422.1109 | 380.2994 | 74.3944 | 653.4602 | 2.1252 | 449.3908 | 33.7063 | 43.2056 | 34.4669 | 52.5767 | 12.0179 | 108.3076 | 29.2599 | 8.3649 | 97.3241 | 39.0555 | 26 | 29.0196 | 60 | 30 | 1.001 | 69.4118 | 99 | 8380 | 32.549 | 107.2006 | 37.0819 | -0.1875 | 19.3125 | 0 | 39.6149 | 32.7344
9/25/2020 20:38:23.5 | 6.6582 | 569 | 2 | 2498.5081 | 128.6792 | 59.0473 | 73.8253 | 29.9701 | 30.6999 | 0.04986 | 106.9127 | 11.3288 | 70.5328 | 69.4795 | 39.0213 | 1.0208 | 98.4293 | 422.7011 | 380.074 | 74.4937 | 653.6436 | 2.0645 | 451.1784 | 33.669 | 43.1536 | 34.5479 | 52.6789 | 12.0172 | 108.5306 | 29.1025 | 8.4255 | 97.3073 | 39.2394 | 26 | 29.0196 | 60 | 30 | 1.0026 | 69.4118 | 99 | 8160 | 32.549 | 106.8802 | 37.0667 | -0.25 | 19.375 | 0 | 39.975 | 32.8281
9/25/2020 20:38:24.5 | 6.6584 | 570 | 2 | 2498.6639 | 128.5581 | 59.0634 | 73.8668 | 29.9603 | 30.7113 | 0.04988 | 107.0087 | 11.3269 | 70.4757 | 70.4408 | 39.0384 | 0.99993 | 98.4293 | 422.4762 | 380.1022 | 74.5138 | 653.6491 | 2.0589 | 450.2846 | 33.6384 | 43.2267 | 34.4497 | 52.6996 | 12.0142 | 108.3905 | 29.3336 | 8.3082 | 97.257 | 39.2464 | 26 | 29.0196 | 60 | 30 | 1.0008 | 69.4118 | 95 | 8310 | 32.549 | 107.8415 | 36.9873 | -0.3125 | 19.1875 | 0 | 40.6128 | 32.8281
9/25/2020 20:38:25.5 | 6.6587 | 571 | 2 | 2502.226 | 128.362 | 59.1051 | 73.909 | 29.9541 | 30.725 | 0.04834 | 106.9913 | 11.3288 | 70.5614 | 70.4259 | 39.0549 | 1.006 | 98.4276 | 422.7854 | 380.2712 | 74.6989 | 653.7758 | 2.0702 | 449.3908 | 33.6372 | 43.1606 | 34.5095 | 52.7369 | 11.9929 | 108.1087 | 29.1096 | 8.3095 | 97.2486 | 39.2015 | 25.5 | 29.0196 | 60 | 30 | 1.0004 | 69.4118 | 99 | 8120 | 32.549 | 107.2006 | 37.1155 | -0.25 | 19.625 | 0 | 40.6525 | 32.8281
9/25/2020 20:38:26.5 | 6.659 | 572 | 2 | 2499.0676 | 128.69 | 59.1225 | 73.9569 | 29.9492 | 30.7305 | 0.04573 | 107.0087 | 11.3259 | 70.2188 | 69.8442 | 39.1014 | 1.001 | 98.4299 | 421.8299 | 379.1164 | 74.55 | 653.8108 | 2.0793 | 452.2398 | 33.679 | 43.2126 | 34.555 | 52.7879 | 12.0013 | 108.6152 | 29.0046 | 8.3378 | 97.2822 | 39.4023 | 26 | 29.0196 | 60 | 30 | 1.0022 | 69.4118 | 99 | 8380 | 32.549 | 106.8802 | 37.0544 | -0.25 | 19.6875 | 0 | 40.7196 | 32.8281
9/25/2020 20:38:27.5 | 6.6593 | 573 | 2 | 2499.9035 | 128.5102 | 59.1531 | 73.9987 | 29.9564 | 30.7278 | 0.04414 | 107 | 11.3288 | 70.5614 | 70.1938 | 39.1326 | 1.0115 | 98.431 | 422.1952 | 379.7642 | 74.6493 | 653.7999 | 2.0906 | 450.5639 | 33.6427 | 43.1606 | 34.5408 | 52.839 | 12.002 | 108.3082 | 29.267 | 8.2953 | 97.3241 | 39.3364 | 25.5 | 29.0196 | 60 | 30 | 0.99895 | 69.4118 | 95 | 8460 | 32.549 | 107.8415 | 37.1216 | -0.25 | 20 | 0 | 40.4449 | 32.7344
9/25/2020 20:38:28.5 | 6.6596 | 574 | 2 | 2498.8415 | 128.6013 | 59.1601 | 74.041 | 29.9521 | 30.7239 | 0.04533 | 106.9302 | 11.3278 | 70.5043 | 69.764 | 39.1502 | 0.99726 | 98.431 | 421.7737 | 379.5389 | 74.7057 | 653.8403 | 2.1201 | 450.3684 | 33.651 | 43.2197 | 34.5408 | 52.6416 | 12.0179 | 108.4202 | 29.1166 | 8.312 | 97.3744 | 39.3883 | 25.5 | 29.0196 | 60 | 30 | 1.0013 | 69.4118 | 99 | 8410 | 32.549 | 107.2006 | 37.204 | -0.3125 | 19.625 | 0 | 40.3351 | 32.7344
9/25/2020 20:38:29.5 | 6.6598 | 575 | 2 | 2500.9408 | 128.5964 | 59.2017 | 74.0865 | 29.9661 | 30.7385 | 0.04751 | 106.9826 | 11.3405 | 70.6756 | 69.7707 | 39.1748 | 1.003 | 98.4316 | 421.7737 | 378.3841 | 74.7848 | 653.8644 | 2.1068 | 450.6198 | 33.6794 | 43.0425 | 34.5722 | 52.672 | 12.0225 | 108.1967 | 28.8854 | 8.3765 | 97.408 | 39.3154 | 25.5 | 29.0196 | 60 | 30 | 0.99632 | 69.4118 | 99 | 8160 | 32.549 | 107.2006 | 37.1429 | -0.375 | 20.3125 | 0 | 39.9506 | 32.8281
9/25/2020 20:38:30.5 | 6.6601 | 576 | 2 | 2498.7278 | 128.5929 | 59.2116 | 74.1543 | 29.9654 | 30.7325 | 0.04722 | 107.0349 | 11.3414 | 70.7041 | 70.0508 | 39.1981 | 1.0001 | 98.4327 | 421.3803 | 378.4122 | 74.99 | 653.9157 | 2.0953 | 450.8991 | 33.6487 | 43.0495 | 34.4811 | 52.7811 | 11.9883 | 108.7021 | 29.1025 | 8.4255 | 97.3828 | 39.4333 | 26 | 29.0196 | 60 | 30 | 0.99989 | 69.4118 | 95 | 8330 | 32.549 | 107.8415 | 37.1551 | -0.3125 | 20.375 | 0 | 39.9231 | 32.8281
9/25/2020 20:38:31.5 | 6.6604 | 577 | 2 | 2502.116 | 128.4842 | 59.2491 | 74.1874 | 29.9642 | 30.7378 | 0.04734 | 107 | 11.3443 | 70.4186 | 69.7624 | 39.2232 | 0.99708 | 98.4299 | 421.1555 | 378.5249 | 74.8116 | 653.8885 | 2.1043 | 449.6701 | 33.6647 | 43.0705 | 34.6036 | 52.8017 | 11.9929 | 108.5312 | 29.0188 | 8.3172 | 97.517 | 39.2944 | 26 | 29.0196 | 60 | 30 | 1.0062 | 69.4118 | 100 | 8140 | 32.549 | 107.2006 | 37.2345 | -0.25 | 20.6875 | 0 | 39.1754 | 32.7344
9/25/2020 20:38:32.5 | 6.6607 | 578 | 2 | 2497.609 | 128.8242 | 59.2805 | 74.226 | 29.9433 | 30.7443 | 0.0491 | 107.0524 | 11.3317 | 70.3901 | 70.0641 | 39.2467 | 1.0026 | 98.4344 | 420.3686 | 377.5109 | 74.8774 | 653.9857 | 2.0977 | 452.0443 | 33.6928 | 43.3477 | 34.4669 | 52.7673 | 11.9845 | 108.5077 | 29.2982 | 8.3997 | 97.559 | 39.4193 | 26 | 29.0196 | 60 | 30 | 0.99763 | 69.4118 | 100 | 8410 | 32.549 | 107.2006 | 37.0605 | -0.25 | 20 | 0 | 39.9719 | 32.8281
9/25/2020 20:38:33.5 | 6.6609 | 579 | 2 | 2500.3593 | 128.3297 | 59.3431 | 74.2704 | 29.9455 | 30.7561 | 0.04983 | 107.0524 | 11.3366 | 70.3045 | 70.0824 | 39.2749 | 1.0097 | 98.4293 | 420.9026 | 377.8489 | 74.8908 | 654.1987 | 2.115 | 451.7371 | 33.6017 | 42.9974 | 34.5337 | 52.73 | 12.0301 | 108.6146 | 29.05 | 8.3675 | 97.559 | 39.4853 | 25.5 | 29.0196 | 60 | 30 | 1.0028 | 69.4118 | 95 | 8460 | 32.549 | 108.49 | 37.1033 | -0.3125 | 20.5625 | 0 | 39.0472 | 32.7344
9/25/2020 20:38:34.5 | 6.6612 | 580 | 2 | 2499.3734 | 128.3989 | 59.3657 | 74.3188 | 29.9388 | 30.7596 | 0.04991 | 107.0611 | 11.3385 | 70.647 | 70.2386 | 39.2822 | 0.99672 | 98.431 | 420.7621 | 377.8208 | 74.9471 | 654.2392 | 2.1216 | 450.6477 | 33.6047 | 43.1086 | 34.5337 | 52.839 | 12.0081 | 108.5323 | 29.0046 | 8.3056 | 97.5925 | 39.5891 | 26 | 29.4118 | 60 | 30 | 0.99886 | 69.4118 | 100 | 8460 | 32.549 | 107.5211 | 37.1643 | -0.3125 | 20.125 | 0 | 38.9435 | 32.7344
9/25/2020 20:38:35.5 | 6.6615 | 581 | 2 | 2499.9397 | 128.4996 | 59.3803 | 74.3524 | 29.9378 | 30.782 | 0.04822 | 107.0436 | 11.3308 | 70.5614 | 70.1373 | 39.3059 | 1.0065 | 98.4299 | 420.4248 | 377.9898 | 74.97 | 654.2392 | 2.1028 | 450.5639 | 33.643 | 43.4447 | 34.4811 | 52.9136 | 12.0369 | 108.5872 | 29.1337 | 8.3095 | 97.5674 | 39.5372 | 26 | 29.0196 | 60 | 30 | 1.0032 | 69.4118 | 99 | 8190 | 32.549 | 107.2006 | 37.0575 | -0.25 | 20.1875 | 0 | 39.1418 | 32.8281
9/25/2020 20:38:36.5 | 6.6618 | 582 | 2 | 2500.9804 | 128.5283 | 59.4227 | 74.387 | 29.9608 | 30.7846 | 0.04562 | 107.0349 | 11.3395 | 70.5899 | 70.3215 | 39.3344 | 1.0071 | 98.4287 | 420.1157 | 377.5673 | 75.096 | 654.0852 | 2.1028 | 450.5639 | 33.6613 | 43.3687 | 34.4385 | 52.9411 | 12.0058 | 108.7261 | 29.3194 | 8.401 | 97.5254 | 39.4952 | 26 | 29.0196 | 60 | 30 | 1.009 | 69.4118 | 95 | 8380 | 32.549 | 108.1619 | 37.0605 | -0.375 | 20.1875 | 0 | 39.1602 | 32.7344
9/25/2020 20:38:37.5 | 6.6621 | 583 | 2 | 2501.0918 | 128.6779 | 59.4486 | 74.4406 | 29.9515 | 30.788 | 0.04757 | 107 | 11.3317 | 70.6185 | 70.7002 | 39.3603 | 1.0008 | 98.4304 | 419.6661 | 377.0321 | 75.033 | 654.2337 | 2.1232 | 449.3908 | 33.7025 | 43.1466 | 34.474 | 52.9784 | 12.0096 | 108.4477 | 29.0954 | 8.4281 | 97.4751 | 39.5302 | 26 | 29.0196 | 60 | 30 | 1.0019 | 69.0196 | 99 | 8160 | 32.549 | 107.5211 | 37.1399 | -0.3125 | 20.3125 | 0 | 39.0442 | 32.7344
9/25/2020 20:38:38.5 | 6.6623 | 584 | 2 | 2500.4367 | 128.7763 | 59.5212 | 74.4632 | 29.9477 | 30.8039 | 0.04958 | 107.0087 | 11.3308 | 70.5328 | 69.8675 | 39.3768 | 1.0051 | 98.4299 | 419.9752 | 376.7505 | 75.0826 | 654.2392 | 2.1316 | 450.7036 | 33.7194 | 43.1466 | 34.5337 | 53.0295 | 12.0233 | 108.3911 | 29.2004 | 8.3817 | 97.5002 | 39.5891 | 26 | 29.0196 | 60 | 30 | 0.99962 | 69.0196 | 100 | 8380 | 32.549 | 107.5211 | 37.1094 | -0.25 | 20.1875 | 0 | 39.3188 | 32.8281
9/25/2020 20:38:39.5 | 6.6626 | 585 | 2 | 2497.7838 | 128.7857 | 59.5411 | 74.4792 | 29.9321 | 30.8258 | 0.04706 | 106.9913 | 11.3298 | 70.5328 | 69.9176 | 39.4092 | 1.0111 | 98.4304 | 419.5256 | 376.497 | 74.9833 | 654.2096 | 2.1085 | 450.6757 | 33.6843 | 43.3027 | 34.4953 | 53.0805 | 12.0035 | 108.2516 | 28.9904 | 8.3198 | 97.4751 | 39.6031 | 25.5 | 29.0196 | 60 | 30 | 1.0001 | 69.4118 | 95 | 8530 | 32.549 | 108.1619 | 36.9537 | -0.25 | 20.25 | 0 | 39.4592 | 32.7344
9/25/2020 20:38:40.5 | 6.6629 | 586 | 2 | 2499.9302 | 128.5763 | 59.5585 | 74.5097 | 29.956 | 30.822 | 0.04614 | 106.9826 | 11.3385 | 70.3616 | 70.1522 | 39.4462 | 1.0122 | 98.4304 | 419.8628 | 376.5251 | 74.9471 | 654.2741 | 2.0893 | 448.6087 | 33.6602 | 43.2126 | 34.5793 | 53.0943 | 12.0028 | 108.1956 | 28.9521 | 8.4255 | 97.4751 | 39.6341 | 25.5 | 29.0196 | 60 | 30 | 1.0001 | 69.4118 | 99 | 8360 | 32.549 | 107.2006 | 37.2406 | -0.3125 | 19 | 0 | 39.624 | 32.7344
9/25/2020 20:38:41.5 | 6.6632 | 587 | 2 | 2501.0039 | 128.4474 | 59.5788 | 74.5104 | 29.938 | 30.8146 | 0.0483 | 106.9738 | 11.3337 | 70.5043 | 70.3364 | 39.4668 | 1.0074 | 98.4316 | 419.4694 | 376.0181 | 75.1522 | 654.3713 | 2.0873 | 451.2343 | 33.6409 | 43.2197 | 34.5479 | 53.5094 | 12.0278 | 108.1687 | 29.2741 | 8.3868 | 97.3493 | 39.707 | 26 | 29.0196 | 60 | 30 | 1.0009 | 69.0196 | 99 | 8140 | 32.549 | 107.2006 | 37.088 | -0.1875 | 19 | 0 | 39.9567 | 32.8281
9/25/2020 20:38:42.5 | 6.6634 | 588 | 2 | 2501.9712 | 128.2273 | 59.5939 | 74.5436 | 29.9481 | 30.8204 | 0.05025 | 106.9215 | 11.3356 | 70.5043 | 69.5046 | 39.4925 | 1.0023 | 98.4299 | 419.3851 | 375.9618 | 75.1818 | 654.4817 | 2.0715 | 450.8153 | 33.5963 | 43.1986 | 34.5864 | 52.9274 | 12.0119 | 108.3071 | 29.1479 | 8.3236 | 97.2822 | 39.6411 | 25.5 | 28.6274 | 60 | 30 | 0.99937 | 69.4118 | 95 | 8330 | 32.549 | 108.1619 | 37.0636 | -0.125 | 19.3125 | 0 | 40.3809 | 32.7344
9/25/2020 20:38:43.5 | 6.6637 | 589 | 2 | 2499.5553 | 128.5728 | 59.6127 | 74.5944 | 29.9393 | 30.8414 | 0.04836 | 106.9651 | 11.3375 | 70.4186 | 70.0125 | 39.5157 | 1.0046 | 98.4299 | 418.8793 | 375.7083 | 75.1885 | 654.4413 | 2.0669 | 448.9439 | 33.653 | 43.1015 | 34.5337 | 53.0874 | 12.024 | 108.055 | 29.1025 | 8.3881 | 97.2151 | 39.693 | 26 | 29.0196 | 60 | 30 | 1.0007 | 69.0196 | 99 | 8070 | 32.549 | 106.8802 | 37.1277 | -0.3125 | 19.6875 | 0 | 40.6799 | 32.7344
9/25/2020 20:38:44.5 | 6.664 | 590 | 2 | 2493.391 | 128.6197 | 59.6542 | 74.617 | 29.9307 | 30.8591 | 0.05057 | 106.9302 | 11.3308 | 70.5328 | 69.8642 | 39.5338 | 0.99851 | 98.4304 | 418.2892 | 375.145 | 75.3306 | 654.4413 | 2.0525 | 450.3125 | 33.5852 | 43.7708 | 34.5864 | 53.1316 | 11.9845 | 108.0555 | 28.8854 | 8.3636 | 97.0725 | 39.7969 | 25.5 | 29.0196 | 60 | 30 | 1.0014 | 69.4118 | 99 | 8360 | 32.549 | 107.2006 | 37.4817 | -0.125 | 19.8125 | 0 | 40.7562 | 32.8281
9/25/2020 20:38:45.5 | 6.6643 | 591 | 2 | 2496.9641 | 127.2083 | 59.7325 | 74.6543 | 29.9257 | 30.8618 | 0.05844 | 106.8691 | 11.3288 | 70.5328 | 70.2104 | 39.5504 | 1.017 | 98.4321 | 418.514 | 375.0605 | 75.2944 | 654.4468 | 2.002 | 450.6198 | 33.2623 | 43.4728 | 34.5935 | 53.1964 | 12.0278 | 109.1777 | 29.0046 | 8.1973 | 96.6867 | 39.9078 | 26 | 28.2353 | 60 | 30 | 0.99751 | 68.2353 | 94 | 8460 | 32.549 | 107.8415 | 37.5031 | -0.125 | 21.3125 | 0 | 39.3646 | 32.7344
9/25/2020 20:38:46.5 | 6.6646 | 592 | 2 | 2496.5728 | 126.745 | 59.7381 | 74.6895 | 29.9193 | 30.8721 | 0.05904 | 106.8167 | 11.3308 | 70.647 | 69.9559 | 39.5517 | 1.0037 | 98.4299 | 418.2892 | 374.7788 | 75.2247 | 654.3768 | 1.998 | 450.7595 | 33.1385 | 43.1916 | 34.6077 | 53.1247 | 12.0361 | 108.8673 | 29.1408 | 8.1806 | 96.5441 | 39.8179 | 26 | 28.2353 | 60 | 30 | 1.0021 | 68.2353 | 94 | 8240 | 32.549 | 108.49 | 37.1674 | -0.1875 | 19.3125 | 0 | 40.3015 | 32.7344
9/25/2020 20:38:47.5 | 6.6648 | 593 | 2 | 2496.9626 | 126.3564 | 59.7533 | 74.7152 | 29.927 | 30.861 | 0.0609 | 106.7557 | 11.3298 | 70.5043 | 69.2493 | 39.55 | 1.0373 | 98.431 | 418.2892 | 374.7507 | 75.3802 | 654.1288 | 1.9165 | 449.9494 | 33.0386 | 43.3027 | 34.6006 | 53.1316 | 12.0058 | 108.4483 | 28.9904 | 8.2656 | 96.3428 | 39.9147 | 26 | 28.2353 | 60 | 30 | 0.9991 | 68.6274 | 94 | 8290 | 32.549 | 108.1619 | 37.0789 | -0.1875 | 20.875 | 0 | 39.7156 | 32.7344
9/25/2020 20:38:48.5 | 6.6651 | 594 | 2 | 2499.1529 | 126.4005 | 59.7856 | 74.7396 | 29.9097 | 30.8781 | 0.0587 | 106.7382 | 11.3308 | 70.5614 | 69.7323 | 39.563 | 1.0078 | 98.4316 | 418.6545 | 375.2576 | 75.4231 | 654.0316 | 1.9599 | 452.2957 | 33.0814 | 43.3477 | 34.5267 | 53.2268 | 12.0164 | 108.9531 | 28.9309 | 8.2618 | 96.3931 | 39.8418 | 26 | 28.6274 | 60 | 30 | 1.0058 | 68.2353 | 98 | 8330 | 32.549 | 107.5211 | 37.1368 | -0.1875 | 20.8125 | 0 | 39.093 | 32.7344
9/25/2020 20:38:49.5 | 6.6654 | 595 | 2 | 2500.7053 | 126.5495 | 59.8176 | 74.785 | 29.9329 | 30.8917 | 0.05743 | 106.7731 | 11.3424 | 70.5899 | 69.4442 | 39.6062 | 1.0054 | 98.4304 | 417.8114 | 374.2718 | 75.4794 | 653.7486 | 1.9796 | 450.955 | 33.1386 | 43.2506 | 34.6847 | 53.3357 | 12.0096 | 108.7278 | 29.0954 | 8.2618 | 96.4183 | 39.7899 | 26 | 28.2353 | 60 | 30 | 1.0008 | 68.2353 | 94 | 8460 | 32.549 | 108.49 | 37.0361 | -0.1875 | 20.1875 | 0 | 39.505 | 32.7344
9/25/2020 20:38:50.5 | 6.6657 | 596 | 2 | 2497.6459 | 126.8732 | 59.7976 | 74.8261 | 29.9412 | 30.8992 | 0.05909 | 106.808 | 11.3308 | 70.5899 | 69.9776 | 39.6538 | 1.0031 | 98.4327 | 417.4461 | 374.0747 | 75.3306 | 653.6273 | 1.9486 | 450.3963 | 33.1815 | 43.5108 | 34.5267 | 53.2847 | 12.0255 | 108.7021 | 28.938 | 8.3056 | 96.3428 | 40.0495 | 26 | 28.6274 | 61 | 30 | 0.99879 | 68.2353 | 94 | 8600 | 32.549 | 108.1619 | 36.731 | -0.3125 | 20.0625 | 0 | 39.4928 | 32.7344
9/25/2020 20:38:51.5 | 6.6659 | 597 | 2 | 2498.0086 | 126.6356 | 59.8431 | 74.8506 | 29.9275 | 30.9137 | 0.05867 | 106.8429 | 11.3366 | 70.2188 | 69.7055 | 39.6978 | 1.0072 | 98.431 | 417.3056 | 373.9338 | 75.4298 | 653.5115 | 1.9508 | 450.0891 | 33.1271 | 43.6668 | 34.5864 | 53.3357 | 12.0013 | 108.6724 | 28.833 | 8.245 | 96.2841 | 40.1084 | 26 | 27.8431 | 61 | 30 | 0.99791 | 68.2353 | 97 | 8070 | 32.549 | 107.2006 | 36.6974 | -0.25 | 18.75 | 0 | 40.4602 | 32.7344
9/25/2020 20:38:52.5 | 6.6662 | 598 | 2 | 2498.955 | 126.3631 | 59.922 | 74.8785 | 29.9204 | 30.92 | 0.06105 | 106.8691 | 11.3317 | 70.3901 | 70.2004 | 39.718 | 1.0103 | 98.4327 | 418.1205 | 374.3 | 75.3869 | 653.3498 | 1.9143 | 451.0108 | 33.067 | 43.6218 | 34.6391 | 53.3426 | 11.9807 | 108.478 | 28.84 | 8.1806 | 96.1499 | 40.1603 | 26 | 27.8431 | 61 | 30 | 0.99876 | 68.2353 | 94 | 8330 | 32.549 | 107.8415 | 36.6943 | -0.25 | 19.625 | 0 | 40.6281 | 32.7344
9/25/2020 20:38:53.5 | 6.6665 | 599 | 2 | 2499.0587 | 126.4868 | 59.912 | 74.9159 | 29.9183 | 30.919 | 0.0607 | 106.8778 | 11.3133 | 70.6185 | 69.4476 | 39.7434 | 0.99761 | 98.4299 | 417.2213 | 373.9338 | 75.5852 | 653.4306 | 1.9032 | 450.5919 | 33.1033 | 43.5178 | 34.5337 | 53.5467 | 12.0422 | 108.3351 | 28.9975 | 8.2721 | 96.1499 | 40.0565 | 26 | 28.2353 | 61 | 30 | 1.0031 | 68.2353 | 94 | 8310 | 32.549 | 107.8415 | 36.7004 | -0.3125 | 20.25 | 0 | 39.801 | 32.7344
9/25/2020 20:38:54.5 | 6.6668 | 600 | 2 | 2498.5335 | 126.4392 | 59.9335 | 74.9624 | 29.9453 | 30.9307 | 0.05812 | 106.9127 | 11.3133 | 70.4757 | 68.7698 | 39.7751 | 1.0026 | 98.4304 | 416.9965 | 373.5395 | 75.5785 | 653.6032 | 1.9415 | 449.8098 | 33.0808 | 43.5108 | 34.6533 | 53.6418 | 12.027 | 108.3076 | 29.2528 | 8.3301 | 96.2254 | 40.0705 | 26 | 28.2353 | 61 | 30 | 1.0024 | 68.2353 | 98 | 8290 | 32.549 | 107.2006 | 36.6791 | -0.25 | 20.8125 | 0 | 39.0717 | 32.7344
9/25/2020 20:38:55.5 | 6.6671 | 601 | 2 | 2499.5996 | 126.5265 | 59.955 | 75.0006 | 29.9334 | 30.9302 | 0.05881 | 106.9651 | 11.3113 | 70.4186 | 69.7707 | 39.7987 | 1.004 | 98.4327 | 417.3056 | 373.3424 | 75.6148 | 653.8108 | 1.9741 | 452.0722 | 33.1202 | 43.1846 | 34.555 | 53.475 | 12.0179 | 108.0578 | 29.1337 | 8.2863 | 96.3176 | 40.1294 | 26 | 28.6274 | 61 | 30 | 0.99748 | 68.2353 | 94 | 8480 | 32.549 | 107.8415 | 36.618 | -0.3125 | 20.4375 | 0 | 38.913 | 32.7344
9/25/2020 20:38:56.5 | 6.6673 | 602 | 2 | 2499.8767 | 126.5906 | 59.9557 | 75.0527 | 29.915 | 30.9666 | 0.0578 | 106.9651 | 11.3094 | 70.1332 | 70.4143 | 39.8294 | 1.0081 | 98.4316 | 416.8841 | 373.0888 | 75.7768 | 653.9157 | 1.9772 | 450.4801 | 33.1388 | 43.4588 | 34.4284 | 53.5908 | 12.0331 | 108.6169 | 29.1479 | 8.2734 | 96.3009 | 40.2122 | 26 | 28.6274 | 61 | 31 | 1.0007 | 68.2353 | 94 | 8380 | 32.549 | 107.8415 | 36.5967 | -0.3125 | 20.5 | 0 | 38.9587 | 32.7344
9/25/2020 20:38:57.5 | 6.6676 | 603 | 2 | 2498.8115 | 126.6192 | 59.9906 | 75.0798 | 29.8921 | 30.9911 | 0.05873 | 106.9826 | 11.3094 | 70.4472 | 69.7005 | 39.8642 | 1.0087 | 98.431 | 416.7717 | 373.3705 | 75.6777 | 653.9157 | 1.957 | 448.8043 | 33.1346 | 43.3027 | 34.5864 | 53.6418 | 11.9997 | 108.0001 | 29.3053 | 8.2837 | 96.3512 | 40.1603 | 26 | 28.2353 | 61 | 30 | 0.99742 | 68.2353 | 98 | 8040 | 32.549 | 106.8802 | 36.5784 | -0.25 | 20.375 | 0 | 39.1632 | 32.7344
9/25/2020 20:38:58.5 | 6.6679 | 604 | 2 | 2500.3739 | 126.4849 | 60.0378 | 75.1164 | 29.892 | 30.9752 | 0.05741 | 106.9826 | 11.3269 | 70.5899 | 69.8659 | 39.8992 | 1.022 | 98.431 | 416.041 | 372.4974 | 75.7501 | 654.0316 | 1.9606 | 451.0108 | 33.1175 | 43.4827 | 34.5267 | 53.4613 | 11.9914 | 107.776 | 29.0671 | 8.2708 | 96.368 | 40.309 | 26 | 28.6274 | 61 | 31 | 1.0007 | 68.2353 | 94 | 8410 | 32.549 | 107.5211 | 36.5356 | -0.3125 | 20 | 0 | 39.3188 | 32.7344
9/25/2020 20:38:59.5 | 6.6682 | 605 | 2 | 2499.1418 | 126.5334 | 60.1063 | 75.1484 | 29.898 | 30.9814 | 0.06034 | 106.9738 | 11.3308 | 70.3901 | 70.0325 | 39.9112 | 1.0038 | 98.4321 | 416.2659 | 372.1594 | 75.8398 | 654.1179 | 1.9322 | 450.0612 | 33.1156 | 43.3167 | 34.5337 | 53.7066 | 11.9724 | 107.9172 | 29.0046 | 8.1599 | 96.2589 | 40.316 | 26 | 28.2353 | 61 | 30 | 1.0039 | 68.2353 | 94 | 8290 | 32.549 | 107.5211 | 36.5631 | -0.3125 | 19 | 0 | 39.3585 | 32.7344
9/25/2020 20:39:00.5 | 6.6684 | 606 | 2 | 2500.7642 | 126.4429 | 60.1308 | 75.1886 | 29.8817 | 30.9913 | 0.06097 | 106.9826 | 11.3346 | 70.4472 | 70.114 | 39.9294 | 1.0005 | 98.431 | 416.6312 | 371.9904 | 75.7273 | 654.2174 | 1.889 | 449.6981 | 33.1116 | 43.4588 | 34.5054 | 53.6418 | 12.0157 | 107.5799 | 29.0954 | 8.303 | 96.1583 | 40.2362 | 26 | 28.2353 | 61 | 31 | 1.0017 | 68.2353 | 97 | 8210 | 32.549 | 107.2006 | 36.5021 | -0.3125 | 18.75 | 0 | 39.8987 | 32.7344
9/25/2020 20:39:01.5 | 6.6687 | 607 | 2 | 2500.6228 | 126.5555 | 60.1357 | 75.2448 | 29.885 | 31.0099 | 0.06161 | 106.9127 | 11.3288 | 70.3901 | 69.9092 | 39.9636 | 1.0049 | 98.4299 | 415.9286 | 372.1875 | 75.7139 | 654.4063 | 1.8629 | 452.1281 | 33.1404 | 43.3927 | 34.5935 | 53.526 | 12.0346 | 107.8589 | 28.8188 | 8.3082 | 96.0325 | 40.4268 | 26 | 28.6274 | 61 | 30 | 1.0044 | 68.2353 | 94 | 8410 | 32.549 | 107.2006 | 36.5631 | -0.3125 | 19.25 | 0 | 40.0299 | 32.6406
9/25/2020 20:39:02.5 | 6.669 | 608 | 2 | 2500.3426 | 126.7533 | 60.1534 | 75.3061 | 29.8931 | 31.0113 | 0.06154 | 106.9476 | 11.3162 | 70.7326 | 69.9592 | 39.9882 | 0.99886 | 98.4265 | 416.0972 | 371.8495 | 76.0246 | 654.355 | 1.8731 | 451.0946 | 33.188 | 43.1986 | 34.5793 | 53.7438 | 12.0308 | 107.6874 | 29.0429 | 8.2321 | 96.0157 | 40.2571 | 26 | 29.0196 | 61 | 30 | 1.0002 | 68.2353 | 94 | 8360 | 32.549 | 107.2006 | 36.5814 | -0.3125 | 19.5625 | 0 | 40.2588 | 32.7344
9/25/2020 20:39:03.5 | 6.6693 | 609 | 2 | 2500.3763 | 126.8765 | 60.18 | 75.3424 | 29.8973 | 31.009 | 0.06183 | 106.9651 | 11.3172 | 70.5043 | 69.6604 | 40.018 | 1.004 | 98.4304 | 415.5071 | 371.5115 | 75.876 | 654.4359 | 1.8713 | 450.117 | 33.2221 | 43.4067 | 34.5267 | 53.8968 | 12.021 | 108.0275 | 29.1479 | 8.2644 | 96.108 | 40.3609 | 26 | 28.6274 | 61 | 31 | 0.99843 | 68.6274 | 98 | 8020 | 32.549 | 106.5597 | 36.5967 | -0.25 | 20.4375 | 0 | 40.2741 | 32.7344
9/25/2020 20:39:04.5 | 6.6696 | 610 | 2 | 2499.2325 | 126.7966 | 60.2077 | 75.3792 | 29.8853 | 31.0133 | 0.06022 | 106.9738 | 11.3123 | 70.5328 | 70.4656 | 40.051 | 1.0065 | 98.431 | 415.4228 | 371.3426 | 75.8559 | 654.603 | 1.9719 | 451.5136 | 33.1847 | 43.1776 | 34.5864 | 53.7232 | 12.0202 | 107.888 | 29.0217 | 8.2528 | 96.2086 | 40.4717 | 26 | 28.2353 | 61 | 31 | 1.0017 | 68.2353 | 94 | 8410 | 32.549 | 107.2006 | 36.6333 | -0.25 | 20.5625 | 0 | 40.1306 | 32.7344
9/25/2020 20:39:05.5 | 6.6698 | 611 | 2 | 2498.416 | 126.5838 | 60.2716 | 75.4382 | 29.8857 | 31.0312 | 0.06065 | 106.9476 | 11.3094 | 70.4757 | 69.9925 | 40.0811 | 1.009 | 98.4299 | 415.5071 | 370.9482 | 76.038 | 654.6948 | 1.9462 | 450.5081 | 33.1199 | 43.2126 | 34.6006 | 53.9106 | 12.0096 | 107.8309 | 29.1096 | 8.1999 | 96.2925 | 40.4338 | 26 | 28.6274 | 61 | 31 | 0.99953 | 68.2353 | 94 | 8260 | 32.549 | 107.5211 | 36.557 | -0.25 | 19.75 | 0 | 40.4571 | 32.7344
9/25/2020 20:39:06.5 | 6.6701 | 612 | 2 | 2500.9864 | 126.3565 | 60.374 | 75.4658 | 29.8795 | 31.0496 | 0.06139 | 106.9651 | 11.3036 | 70.4757 | 69.6303 | 40.1121 | 1.0069 | 98.4321 | 415.479 | 371.1454 | 75.8398 | 654.8215 | 1.8582 | 449.9494 | 33.0935 | 43.1606 | 34.6077 | 54.0125 | 12.0073 | 107.7771 | 29.3719 | 8.2308 | 96.2421 | 40.4926 | 26 | 28.6274 | 61 | 31 | 1.0005 | 68.2353 | 98 | 8210 | 32.549 | 106.8802 | 36.6089 | -0.25 | 19.3125 | 0 | 40.8142 | 32.7344
9/25/2020 20:39:07.5 | 6.6704 | 613 | 2 | 2499.3206 | 126.6357 | 60.3629 | 75.4878 | 29.8761 | 31.0615 | 0.06006 | 106.9826 | 11.3084 | 70.5043 | 70.1074 | 40.1455 | 1.0051 | 98.431 | 414.917 | 370.7511 | 75.9322 | 654.8402 | 1.8534 | 451.6533 | 33.1441 | 43.2056 | 34.5267 | 53.8527 | 12.0013 | 107.832 | 29.3124 | 8.196 | 96.1667 | 40.6203 | 26 | 28.6274 | 61 | 31 | 1.0023 | 68.2353 | 94 | 8430 | 32.549 | 107.2006 | 36.5936 | -0.25 | 19.6875 | 0 | 40.8508 | 32.6406
9/25/2020 20:39:08.5 | 6.6707 | 614 | 2 | 2500.0845 | 126.4619 | 60.3546 | 75.5233 | 29.8937 | 31.0457 | 0.0636 | 107.0349 | 11.3181 | 70.3901 | 69.9176 | 40.1705 | 1.0005 | 98.431 | 414.9732 | 370.8074 | 75.9951 | 654.9024 | 1.8629 | 450.5639 | 33.1094 | 43.3237 | 34.4497 | 54.0704 | 12.0134 | 107.9721 | 29.1691 | 8.2424 | 96.2086 | 40.6483 | 26 | 28.6274 | 61 | 31 | 0.99828 | 68.2353 | 94 | 8380 | 32.549 | 107.5211 | 36.618 | -0.25 | 20.1875 | 0 | 40.4907 | 32.7344
9/25/2020 20:39:09.5 | 6.6709 | 615 | 2 | 2501.7934 | 126.4596 | 60.3651 | 75.5575 | 29.8752 | 31.0539 | 0.06238 | 106.9826 | 11.322 | 70.4472 | 70.5747 | 40.1928 | 1.0003 | 98.4299 | 415.3666 | 370.6666 | 76.077 | 655.0019 | 1.9112 | 448.8322 | 33.1298 | 43.3577 | 34.632 | 53.8997 | 12.0081 | 107.6068 | 28.9934 | 8.2901 | 96.2338 | 40.5684 | 26 | 29.0196 | 61 | 31 | 1.0013 | 68.2353 | 98 | 8020 | 32.549 | 106.5597 | 36.7523 | -0.25 | 20.125 | 0 | 40.4358 | 32.7344
9/25/2020 20:39:10.5 | 6.6712 | 616 | 2 | 2499.0619 | 126.7812 | 60.3908 | 75.604 | 29.8728 | 31.0653 | 0.05794 | 107.0349 | 11.3249 | 70.4757 | 70.1007 | 40.2241 | 1.0097 | 98.431 | 414.4955 | 370.3004 | 76.1733 | 655.0369 | 1.922 | 450.5081 | 33.1762 | 43.1986 | 34.5196 | 53.9988 | 12.0157 | 108.1681 | 29.0954 | 8.2798 | 96.2589 | 40.5096 | 26 | 28.2353 | 61 | 31 | 1.0005 | 68.2353 | 94 | 8430 | 32.549 | 107.2006 | 36.6119 | -0.25 | 20.3125 | 0 | 40.7654 | 32.7344
9/25/2020 20:39:11.5 | 6.6715 | 617 | 2 | 2500.3423 | 126.6215 | 60.4802 | 75.6601 | 29.8705 | 31.0864 | 0.05887 | 106.9738 | 11.3259 | 70.7326 | 69.9742 | 40.2586 | 1.0049 | 98.4287 | 414.6641 | 370.4131 | 76.0742 | 655.0828 | 1.9418 | 450.4522 | 33.153 | 43.1986 | 34.5793 | 54.1007 | 12.0005 | 108.2219 | 29.0954 | 8.3056 | 96.2841 | 40.6203 | 26 | 29.0196 | 61 | 31 | 0.99669 | 68.2353 | 94 | 8290 | 32.549 | 107.5211 | 36.7218 | -0.0625 | 20.375 | 0 | 40.0665 | 32.6406
9/25/2020 20:39:12.5 | 6.6718 | 618 | 2 | 2500.4299 | 126.4569 | 60.4776 | 75.696 | 29.8715 | 31.087 | 0.05663 | 106.9826 | 11.324 | 70.4757 | 69.9942 | 40.288 | 1.0046 | 98.4327 | 414.1583 | 369.8779 | 76.3648 | 655.1178 | 1.9537 | 449.307 | 33.1116 | 43.1395 | 34.5722 | 54.1448 | 12.0331 | 108.0018 | 29.0358 | 8.2528 | 96.3176 | 40.6133 | 26 | 28.6274 | 61 | 31 | 1.0006 | 68.2353 | 98 | 8210 | 32.549 | 106.8802 | 36.6211 | -0.1875 | 20.5625 | 0 | 39.3951 | 32.7344
9/25/2020 20:39:13.5 | 6.6721 | 619 | 2 | 2499.2316 | 126.6214 | 60.4964 | 75.7442 | 29.8657 | 31.0919 | 0.05653 | 107.0174 | 11.323 | 70.647 | 69.3939 | 40.3182 | 0.98942 | 98.4304 | 413.9053 | 369.3991 | 76.2161 | 655.0555 | 1.9548 | 452.4074 | 33.1397 | 43.1916 | 34.4912 | 53.8389 | 12.0179 | 108.1676 | 29.0358 | 8.2785 | 96.3428 | 40.6373 | 26 | 28.6274 | 61 | 31 | 1.0012 | 68.2353 | 94 | 8460 | 32.549 | 107.5211 | 36.5906 | -0.0625 | 20.4375 | 0 | 39.4134 | 32.6406
9/25/2020 20:39:14.5 | 6.6723 | 620 | 2 | 2501.9203 | 126.5363 | 60.5685 | 75.8004 | 29.874 | 31.1055 | 0.05787 | 107.0262 | 11.323 | 70.7897 | 69.3334 | 40.3407 | 1.0083 | 98.431 | 414.074 | 369.6244 | 76.3085 | 655.1178 | 1.9659 | 450.7036 | 33.1505 | 43.1846 | 34.5722 | 54.036 | 12.0157 | 108.1681 | 29.1862 | 8.2244 | 96.3428 | 40.7689 | 26 | 29.0196 | 61 | 31 | 1.0013 | 68.2353 | 94 | 8360 | 32.549 | 107.5211 | 36.6516 | -0.1875 | 20.5 | 0 | 39.1693 | 32.7344
9/25/2020 20:39:15.5 | 6.6726 | 621 | 2 | 2499.4154 | 126.9196 | 60.6282 | 75.8325 | 29.8821 | 31.1041 | 0.05833 | 107.0087 | 11.3249 | 70.5899 | 70.4458 | 40.3682 | 1.003 | 98.4304 | 413.3995 | 368.9484 | 76.3714 | 655.0478 | 1.9692 | 449.5025 | 33.2205 | 43.3027 | 34.7444 | 54.1007 | 12.0225 | 108.3357 | 29.0954 | 8.2901 | 96.368 | 40.7829 | 26 | 28.6274 | 61 | 31 | 1.0004 | 68.2353 | 98 | 8040 | 32.549 | 106.5597 | 36.6608 | -0.1875 | 20.1875 | 0 | 39.6912 | 32.7344
9/25/2020 20:39:16.5 | 6.6729 | 622 | 2 | 2499.9195 | 126.9006 | 60.6829 | 75.8724 | 29.8737 | 31.1121 | 0.05767 | 107.0262 | 11.3269 | 70.2188 | 69.6236 | 40.4021 | 1.0079 | 98.4299 | 413.1185 | 368.9203 | 76.279 | 654.9964 | 1.9663 | 451.1226 | 33.2241 | 43.1536 | 34.6249 | 54.1586 | 11.9899 | 108.6992 | 29.155 | 8.3172 | 96.3428 | 40.8208 | 26 | 28.2353 | 61 | 31 | 1.0008 | 68.6274 | 94 | 8380 | 32.549 | 107.8415 | 36.5143 | -0.125 | 20.5 | 0 | 39.4684 | 32.7344
9/25/2020 20:39:17.5 | 6.6732 | 623 | 2 | 2499.0308 | 126.8223 | 60.6471 | 75.93 | 29.8672 | 31.1316 | 0.05767 | 107 | 11.3172 | 70.3901 | 69.8959 | 40.4377 | 1.0092 | 98.4299 | 412.6127 | 368.2161 | 76.2657 | 654.9724 | 1.9442 | 450.7874 | 33.1897 | 43.3477 | 34.5935 | 54.0939 | 11.9906 | 108.3631 | 28.9834 | 8.2721 | 96.4099 | 40.8417 | 26 | 28.6274 | 61 | 31 | 0.99889 | 68.2353 | 94 | 8310 | 32.549 | 107.8415 | 36.5265 | -0.3125 | 20.1875 | 0 | 39.1663 | 32.7344
9/25/2020 20:39:18.5 | 6.6734 | 624 | 2 | 2500.073 | 126.5956 | 60.6484 | 75.9677 | 29.8571 | 31.1353 | 0.06005 | 106.9913 | 11.3172 | 70.5043 | 70.682 | 40.4659 | 1.0019 | 98.4299 | 412.6689 | 368.3851 | 76.4571 | 655.0073 | 1.9167 | 449.2232 | 33.144 | 43.3407 | 34.5864 | 54.1889 | 12.0035 | 108.0269 | 29.1337 | 8.2334 | 96.3931 | 40.8347 | 26 | 28.2353 | 61 | 31 | 0.99959 | 68.2353 | 98 | 8160 | 32.549 | 107.2006 | 36.4136 | -0.3125 | 19.9375 | 0 | 39.0869 | 32.7344
9/25/2020 20:39:19.5 | 6.6737 | 625 | 2 | 2500.7445 | 126.6162 | 60.7054 | 75.9904 | 29.889 | 31.121 | 0.05933 | 106.9738 | 11.3181 | 70.8183 | 69.6604 | 40.4909 | 0.9994 | 98.4293 | 413.0623 | 368.4133 | 76.4571 | 655.1232 | 1.9189 | 452.3236 | 33.1574 | 43.2886 | 34.5793 | 54.2909 | 11.9754 | 108.0544 | 29.2387 | 8.2605 | 96.368 | 40.7759 | 26 | 28.2353 | 62 | 31 | 1.0025 | 68.2353 | 94 | 8430 | 32.549 | 107.8415 | 36.438 | -0.25 | 19.875 | 0 | 39.3738 | 32.6406
9/25/2020 20:39:20.5 | 6.674 | 626 | 2 | 2499.3663 | 126.7128 | 60.7697 | 76.0276 | 29.8833 | 31.1279 | 0.05858 | 106.9913 | 11.3113 | 70.4186 | 69.9459 | 40.5166 | 1.0072 | 98.4316 | 412.697 | 367.512 | 76.4638 | 655.2391 | 1.9446 | 451.0667 | 33.1633 | 43.4517 | 34.6249 | 54.2468 | 12.0051 | 108.1687 | 28.9834 | 8.2528 | 96.3344 | 40.8208 | 26 | 29.0196 | 61 | 31 | 1.0008 | 68.2353 | 94 | 8410 | 32.549 | 107.5211 | 36.4532 | -0.3125 | 20.0625 | 0 | 39.3188 | 32.7344
9/25/2020 20:39:21.5 | 6.6743 | 627 | 2 | 2499.9561 | 126.784 | 60.8168 | 76.0799 | 29.8564 | 31.157 | 0.05987 | 106.9826 | 11.3094 | 70.5614 | 69.58 | 40.5452 | 1.0026 | 98.4293 | 412.7813 | 367.7936 | 76.3219 | 655.2041 | 1.9147 | 449.726 | 33.194 | 43.2506 | 34.632 | 54.4065 | 12.0088 | 108.0824 | 29.2004 | 8.2089 | 96.3093 | 40.9315 | 26 | 29.0196 | 62 | 31 | 0.99925 | 68.2353 | 98 | 8020 | 32.549 | 106.8802 | 36.3251 | -0.3125 | 19.8125 | 0 | 39.6088 | 32.7344
9/25/2020 20:39:22.5 | 6.6746 | 628 | 2 | 2499.9666 | 126.788 | 60.8385 | 76.1182 | 29.8515 | 31.1555 | 0.05661 | 106.9826 | 11.3055 | 70.4757 | 70.0075 | 40.5599 | 0.99993 | 98.4327 | 412.5284 | 367.7936 | 76.6057 | 655.2391 | 1.9136 | 450.4243 | 33.1929 | 43.4447 | 34.5722 | 54.138 | 12.0073 | 108.1979 | 29.2387 | 8.2321 | 96.3009 | 41.0282 | 26 | 28.6274 | 62 | 31 | 1.0003 | 68.6274 | 94 | 8410 | 32.549 | 107.5211 | 36.441 | -0.3125 | 19.8125 | 0 | 39.6637 | 32.7344
9/25/2020 20:39:23.5 | 6.6748 | 629 | 2 | 2500.7791 | 126.6028 | 60.8906 | 76.1273 | 29.8675 | 31.1602 | 0.0588 | 106.9913 | 11.3026 | 70.5043 | 69.5951 | 40.5826 | 1.0051 | 98.4299 | 412.3879 | 367.343 | 76.6324 | 655.3199 | 1.9462 | 449.7539 | 33.1508 | 43.4728 | 34.6249 | 54.5222 | 11.9959 | 108.2791 | 29.1096 | 8.2811 | 96.2589 | 41.0282 | 26 | 29.0196 | 62 | 31 | 0.99916 | 68.2353 | 94 | 8330 | 32.549 | 107.5211 | 36.4197 | -0.3125 | 19.6875 | 0 | 39.7736 | 32.7344
9/25/2020 20:39:24.5 | 6.6751 | 630 | 2 | 2500.1232 | 126.6749 | 60.9479 | 76.1522 | 29.8584 | 31.1566 | 0.05883 | 106.9826 | 11.3036 | 70.3901 | 69.4996 | 40.6052 | 1.0005 | 98.4304 | 412.1912 | 367.343 | 76.7609 | 655.3199 | 1.9446 | 449.4746 | 33.1662 | 43.3477 | 34.5722 | 54.5016 | 12.0013 | 107.8314 | 29.2982 | 8.196 | 96.2086 | 41.0282 | 26 | 28.6274 | 62 | 31 | 0.99907 | 68.2353 | 98 | 8210 | 32.549 | 106.5597 | 36.4258 | -0.375 | 19.25 | 0 | 39.9139 | 32.7344
9/25/2020 20:39:25.5 | 6.6754 | 631 | 2 | 2500.8752 | 126.5909 | 60.9408 | 76.1777 | 29.8514 | 31.1752 | 0.06044 | 106.9826 | 11.3123 | 70.6756 | 70.0824 | 40.6149 | 1.0035 | 98.431 | 412.0507 | 366.9486 | 76.6285 | 655.3658 | 1.9099 | 450.5919 | 33.1504 | 43.4687 | 34.474 | 54.5691 | 11.9792 | 108.1681 | 28.8955 | 8.2167 | 96.2002 | 41.0351 | 26 | 28.6274 | 62 | 31 | 1.0014 | 68.2353 | 94 | 8460 | 32.549 | 107.5211 | 36.5234 | -0.375 | 19.75 | 0 | 40.0787 | 32.7344
9/25/2020 20:39:26.5 | 6.6757 | 632 | 2 | 2499.4677 | 126.6907 | 60.9571 | 76.2113 | 29.8593 | 31.1966 | 0.06007 | 106.9389 | 11.3104 | 70.8468 | 69.7022 | 40.6353 | 1.0028 | 98.4299 | 411.7696 | 366.6951 | 76.7181 | 655.4062 | 1.9398 | 451.0108 | 33.1596 | 43.4067 | 34.5793 | 54.5594 | 11.9967 | 107.9709 | 28.938 | 8.2347 | 96.1499 | 41.1388 | 26 | 28.6274 | 62 | 31 | 0.99873 | 68.2353 | 94 | 8360 | 32.549 | 107.5211 | 36.4594 | -0.3125 | 19.9375 | 0 | 40.2252 | 32.7344
9/25/2020 20:39:27.5 | 6.6759 | 633 | 2 | 2499.4356 | 126.7038 | 60.9757 | 76.2778 | 29.8633 | 31.1844 | 0.06087 | 106.9651 | 11.3065 | 70.4757 | 69.3082 | 40.6605 | 1.0062 | 98.4333 | 411.3762 | 366.5825 | 76.7114 | 655.3821 | 1.9546 | 449.1115 | 33.1647 | 43.3477 | 34.6533 | 54.4506 | 12.0233 | 107.9463 | 29.1408 | 8.3056 | 96.2086 | 41.2116 | 26 | 28.2353 | 62 | 31 | 1.0007 | 68.2353 | 97 | 8040 | 32.549 | 106.8802 | 36.3281 | -0.3125 | 19.6875 | 0 | 40.5365 | 32.7344
9/25/2020 20:39:28.5 | 6.6762 | 634 | 2 | 2499.1639 | 126.867 | 60.9859 | 76.3133 | 29.8535 | 31.2071 | 0.06138 | 106.9826 | 11.3104 | 70.6185 | 69.9842 | 40.6945 | 1.0056 | 98.4293 | 411.4043 | 366.1037 | 76.9656 | 655.3658 | 1.9632 | 451.4019 | 33.2048 | 43.6668 | 34.632 | 54.6103 | 11.9975 | 107.9984 | 28.7804 | 8.1947 | 96.2421 | 41.2424 | 26 | 28.2353 | 62 | 31 | 1.0008 | 68.2353 | 94 | 8530 | 32.549 | 107.5211 | 36.377 | -0.3125 | 19.875 | 0 | 40.6219 | 32.7344
9/25/2020 20:39:29.5 | 6.6765 | 635 | 2 | 2501.2092 | 126.6719 | 61.0562 | 76.3496 | 29.8672 | 31.2175 | 0.06085 | 107 | 11.3104 | 70.5043 | 69.8108 | 40.7109 | 1.0104 | 98.431 | 411.3481 | 366.2726 | 76.6686 | 655.4008 | 1.9347 | 449.8936 | 33.1776 | 43.5108 | 34.6249 | 54.5594 | 11.9959 | 108.3642 | 28.833 | 8.2785 | 96.1667 | 41.3391 | 26 | 28.2353 | 62 | 31 | 1.0023 | 68.2353 | 94 | 8310 | 32.549 | 107.5211 | 36.4014 | -0.25 | 19 | 0 | 40.8905 | 32.6406
9/25/2020 20:39:30.5 | 6.6768 | 636 | 2 | 2500.5742 | 126.694 | 61.1096 | 76.3913 | 29.8636 | 31.2215 | 0.0598 | 106.9651 | 11.3162 | 70.6185 | 69.9159 | 40.74 | 1.0072 | 98.4316 | 410.758 | 365.5122 | 76.9227 | 655.4117 | 1.8979 | 450.3125 | 33.1736 | 43.8818 | 34.6391 | 54.5153 | 12.0172 | 108.1687 | 28.7875 | 8.2051 | 96.1667 | 41.4049 | 26 | 28.6274 | 62 | 31 | 0.99922 | 68.2353 | 98 | 8160 | 32.549 | 106.8802 | 36.3312 | -0.3125 | 19.0625 | 0 | 40.5975 | 32.7344
9/25/2020 20:39:31.5 | 6.6771 | 637 | 2 | 2499.9649 | 126.6702 | 61.1068 | 76.4362 | 29.8665 | 31.2084 | 0.06073 | 107 | 11.324 | 70.647 | 69.9259 | 40.7559 | 1.0001 | 98.431 | 410.6737 | 365.3432 | 76.6752 | 655.3199 | 1.8578 | 452.184 | 33.1617 | 43.4137 | 34.6249 | 54.77 | 12.0035 | 108.2242 | 29.155 | 8.236 | 96.0996 | 41.2873 | 26 | 28.6274 | 62 | 31 | 1.002 | 67.8431 | 94 | 8360 | 32.549 | 107.5211 | 36.2915 | -0.25 | 19.4375 | 0 | 40.8112 | 32.6406
9/25/2020 20:39:32.5 | 6.6773 | 638 | 2 | 2498.3931 | 126.6883 | 61.1319 | 76.4836 | 29.8675 | 31.2276 | 0.05673 | 106.9564 | 11.3191 | 70.9039 | 70.5681 | 40.7924 | 1.0058 | 98.4316 | 410.2803 | 365.653 | 76.9161 | 655.3712 | 1.8644 | 450.955 | 33.1456 | 43.4067 | 34.6391 | 54.6612 | 11.9997 | 108.3648 | 28.9904 | 8.294 | 96.1583 | 41.3531 | 26 | 28.6274 | 62 | 31 | 1.0043 | 68.2353 | 94 | 8410 | 32.549 | 107.5211 | 36.1389 | -0.3125 | 20.25 | 0 | 40.7684 | 32.7344
9/25/2020 20:39:33.5 | 6.6776 | 639 | 2 | 2500.694 | 126.5659 | 61.1691 | 76.5263 | 29.8584 | 31.2497 | 0.05315 | 107 | 11.3123 | 70.5614 | 69.8592 | 40.8258 | 1.0069 | 98.4299 | 410.2522 | 365.3713 | 76.8799 | 655.2282 | 1.8884 | 450.1729 | 33.1441 | 43.1086 | 34.6634 | 54.8278 | 11.9845 | 108.223 | 29.3719 | 8.3056 | 96.2254 | 41.377 | 26 | 28.6274 | 62 | 31 | 0.99797 | 68.2353 | 98 | 7970 | 32.549 | 106.8802 | 36.2274 | -0.25 | 20.375 | 0 | 40.5731 | 32.7344
9/25/2020 20:39:34.5 | 6.6779 | 640 | 2 | 2501.5249 | 126.741 | 61.1827 | 76.5583 | 29.8669 | 31.2455 | 0.04742 | 107 | 11.3181 | 70.8468 | 69.2476 | 40.853 | 1.0063 | 98.4299 | 410.4208 | 364.977 | 76.9722 | 655.2795 | 1.9001 | 451.2343 | 33.2009 | 43.4658 | 34.6249 | 54.719 | 11.9853 | 107.9989 | 29.155 | 8.2618 | 96.2505 | 41.3391 | 26 | 28.2353 | 62 | 31 | 1.0017 | 68.2353 | 94 | 8480 | 32.549 | 107.8415 | 36.1511 | -0.25 | 20.375 | 0 | 40.6342 | 32.6406
9/25/2020 20:39:35.5 | 6.6782 | 641 | 2 | 2500.1148 | 126.9962 | 61.2315 | 76.5654 | 29.8425 | 31.2417 | 0.03956 | 107.0611 | 11.3065 | 70.7612 | 69.8825 | 40.8856 | 1.0151 | 98.431 | 409.7463 | 364.5827 | 76.9589 | 655.1932 | 1.8917 | 450.1729 | 33.249 | 43.6598 | 34.5125 | 54.7562 | 11.9861 | 108.1401 | 29.0883 | 8.2489 | 96.2757 | 41.3839 | 26 | 28.6274 | 62 | 31 | 1.0002 | 68.2353 | 94 | 8310 | 32.549 | 107.8415 | 36.1633 | -0.125 | 20 | 0 | 40.8569 | 32.7344
9/25/2020 20:39:36.5 | 6.6784 | 642 | 2 | 2500.3298 | 126.8448 | 61.2857 | 76.5986 | 29.8354 | 31.2576 | 0.03686 | 107.0174 | 11.3026 | 70.7041 | 70.3166 | 40.9108 | 1.0099 | 98.4299 | 409.6058 | 364.4137 | 76.9589 | 655.1473 | 1.9094 | 452.0164 | 33.2123 | 43.3477 | 34.6107 | 54.909 | 11.9777 | 108.3351 | 29.1933 | 8.1999 | 96.326 | 41.4288 | 26 | 28.6274 | 62 | 31 | 1.0023 | 68.2353 | 98 | 8240 | 32.549 | 107.2006 | 36.0748 | -0.1875 | 19.625 | 0 | 40.7043 | 32.7344
9/25/2020 20:39:37.5 | 6.6787 | 643 | 2 | 2499.2194 | 126.9238 | 61.3062 | 76.6394 | 29.8435 | 31.2675 | 0.03825 | 107.0174 | 11.2939 | 70.333 | 69.6102 | 40.9322 | 0.99957 | 98.4299 | 409.9149 | 364.132 | 77.0645 | 655.1691 | 1.907 | 451.1784 | 33.2182 | 43.5628 | 34.6391 | 54.9159 | 11.9937 | 108.2511 | 29.2004 | 8.2669 | 96.3428 | 41.4567 | 26 | 28.2353 | 62 | 31 | 1.005 | 68.2353 | 94 | 8410 | 32.549 | 107.8415 | 35.9802 | -0.1875 | 19.75 | 0 | 40.7196 | 32.7344
9/25/2020 20:39:38.5 | 6.679 | 644 | 2 | 2499.4807 | 126.5683 | 61.3373 | 76.6848 | 29.861 | 31.2729 | 0.03744 | 107.0174 | 11.2929 | 70.5043 | 70.4871 | 40.9578 | 1.0033 | 98.4304 | 409.8306 | 363.7377 | 77.0084 | 655.1232 | 1.9092 | 451.0667 | 33.1286 | 43.5558 | 34.5793 | 54.909 | 11.9838 | 107.8875 | 29.0358 | 8.2927 | 96.3428 | 41.3461 | 26 | 28.6274 | 62 | 31 | 0.99629 | 68.2353 | 94 | 8550 | 32.549 | 107.8415 | 36.0443 | -0.1875 | 20.375 | 0 | 40.0696 | 32.6406
9/25/2020 20:39:39.5 | 6.6793 | 645 | 2 | 2501.2195 | 126.6595 | 61.3912 | 76.7099 | 29.8412 | 31.2968 | 0.0386 | 107.0262 | 11.29 | 70.7326 | 70.2851 | 40.9782 | 0.99779 | 98.431 | 410.196 | 364.2165 | 77.114 | 655.2445 | 1.9223 | 451.5695 | 33.1755 | 43.4588 | 34.5793 | 54.9159 | 11.9769 | 108.0001 | 28.9904 | 8.2953 | 96.4015 | 41.3979 | 26 | 28.6274 | 62 | 31 | 1.0005 | 68.2353 | 98 | 8020 | 32.549 | 106.8802 | 36.084 | -0.125 | 20.75 | 0 | 39.7278 | 32.7344
9/25/2020 20:39:40.5 | 6.6796 | 646 | 2 | 2501.8262 | 126.9235 | 61.418 | 76.7436 | 29.8622 | 31.2958 | 0.03955 | 107.0524 | 11.3017 | 70.7041 | 69.4862 | 40.999 | 1.0005 | 98.4299 | 409.8025 | 363.9912 | 77.094 | 655.309 | 1.9307 | 449.6143 | 33.2528 | 43.6978 | 34.7161 | 54.7425 | 12.0096 | 107.9429 | 29.0742 | 8.3172 | 96.4183 | 41.4288 | 26 | 28.6274 | 62 | 31 | 1.0002 | 68.2353 | 94 | 8290 | 32.549 | 107.8415 | 35.9344 | -0.25 | 20 | 0 | 40.1977 | 32.6406
9/25/2020 20:39:41.5 | 6.6798 | 647 | 2 | 2500.177 | 127.1709 | 61.4605 | 76.7992 | 29.8424 | 31.3074 | 0.03891 | 107.0349 | 11.3104 | 70.3901 | 69.1179 | 41.0312 | 1.0044 | 98.4321 | 409.4653 | 363.8222 | 77.2491 | 655.3254 | 1.9373 | 449.8098 | 33.2956 | 43.7048 | 34.79 | 55.1058 | 12.0164 | 107.9172 | 28.9763 | 8.3095 | 96.3931 | 41.6569 | 26 | 28.6274 | 62 | 31 | 1.0022 | 68.2353 | 94 | 8360 | 32.549 | 107.5211 | 36.0077 | -0.1875 | 19.4375 | 0 | 40.7135 | 32.6406
9/25/2020 20:39:42.5 | 6.6801 | 648 | 2 | 2499.2924 | 127.0095 | 61.5243 | 76.8328 | 29.8364 | 31.3145 | 0.04239 | 107.0349 | 11.324 | 70.3616 | 69.4224 | 41.0571 | 1.0033 | 98.4299 | 408.9595 | 363.0335 | 77.0779 | 655.3712 | 1.9163 | 452.4074 | 33.2416 | 43.7848 | 34.7444 | 55.1841 | 11.9914 | 107.7188 | 29.0571 | 8.2553 | 96.326 | 41.6639 | 26 | 28.2353 | 62 | 31 | 0.99721 | 68.2353 | 98 | 8260 | 32.549 | 106.5597 | 36.0687 | -0.1875 | 19.9375 | 0 | 40.5121 | 32.6406
9/25/2020 20:39:43.5 | 6.6804 | 649 | 2 | 2498.4927 | 126.8635 | 61.5476 | 76.8737 | 29.8546 | 31.3211 | 0.04131 | 107.0349 | 11.3152 | 70.7041 | 69.6001 | 41.0845 | 1.0021 | 98.4293 | 408.5942 | 363.0054 | 77.0807 | 655.568 | 1.9287 | 450.0612 | 33.1927 | 43.5797 | 34.632 | 54.9325 | 11.9792 | 107.9984 | 29.1125 | 8.1831 | 96.3344 | 41.7087 | 26 | 28.6274 | 62 | 31 | 0.99898 | 68.2353 | 94 | 8460 | 32.549 | 107.5211 | 36.1664 | -0.1875 | 19.875 | 0 | 40.2801 | 32.6406
9/25/2020 20:39:44.5 | 6.6807 | 650 | 2 | 2508.5236 | 126.907 | 61.5909 | 76.9184 | 29.8597 | 31.3212 | 0.03855 | 107.0785 | 11.3152 | 70.6185 | 70.7513 | 41.1185 | 1.0014 | 98.4304 | 409.9712 | 363.794 | 77.447 | 655.7243 | 1.9606 | 450.4243 | 33.3374 | 43.7568 | 34.6249 | 55.1567 | 11.9937 | 107.8034 | 28.9238 | 8.3481 | 96.6112 | 41.7017 | 26 | 29.0196 | 62 | 31 | 0.99867 | 68.6274 | 95 | 8550 | 32.549 | 107.2006 | 35.8124 | -0.25 | 20.875 | 0 | 39.6637 | 32.6406
9/25/2020 20:39:45.5 | 6.6809 | 651 | 2 | 2502.1046 | 128.5456 | 61.6213 | 76.9356 | 29.8536 | 31.3302 | 0.03192 | 107.1745 | 11.3181 | 70.8468 | 70.0541 | 41.1281 | 1.0014 | 98.4299 | 408.6223 | 363.118 | 77.3186 | 655.8915 | 2.0306 | 450.2567 | 33.6815 | 43.5178 | 34.6847 | 55.279 | 11.9883 | 107.9429 | 29.155 | 8.3662 | 96.9802 | 41.6569 | 25.5 | 29.4118 | 62 | 31 | 1.0033 | 69.4118 | 99 | 8020 | 32.549 | 106.2317 | 35.8887 | -0.25 | 20.4375 | 0 | 39.5142 | 32.6406
9/25/2020 20:39:46.5 | 6.6812 | 652 | 2 | 2503.5368 | 128.6771 | 61.6429 | 76.9811 | 29.8591 | 31.353 | 0.0297 | 107.2618 | 11.3026 | 70.3901 | 70.1157 | 41.1492 | 0.99672 | 98.4293 | 408.0603 | 362.5829 | 77.3909 | 656.1286 | 2.0713 | 452.0164 | 33.7352 | 43.6458 | 34.6776 | 55.3025 | 11.9906 | 108.1384 | 29.1267 | 8.3907 | 97.299 | 41.8053 | 25.5 | 29.4118 | 62 | 31 | 1.0022 | 69.4118 | 99 | 8430 | 32.549 | 106.5597 | 35.9833 | -0.3125 | 20.5 | 0 | 39.4012 | 32.7344
9/25/2020 20:39:47.5 | 6.6815 | 653 | 2 | 2502.3562 | 129.1307 | 61.6619 | 77.0197 | 29.8587 | 31.3568 | 0.03322 | 107.3142 | 11.2949 | 70.7612 | 70.0674 | 41.1695 | 0.98978 | 98.4304 | 408.5661 | 362.4984 | 77.427 | 656.3604 | 2.0824 | 450.955 | 33.8382 | 43.5797 | 34.6107 | 55.3906 | 11.9845 | 107.4393 | 28.9551 | 8.4126 | 97.4499 | 41.8431 | 25.5 | 29.4118 | 62 | 31 | 0.99895 | 69.0196 | 99 | 8090 | 32.549 | 106.5597 | 35.9619 | -0.25 | 19.5 | 0 | 40.4114 | 32.7344
9/25/2020 20:39:48.5 | 6.6818 | 654 | 2 | 2498.9608 | 129.0433 | 61.7043 | 77.051 | 29.8623 | 31.3477 | 0.03497 | 107.3142 | 11.3017 | 70.8468 | 70.0025 | 41.2023 | 0.99815 | 98.431 | 407.7792 | 361.7097 | 77.5231 | 656.5113 | 2.0784 | 450.5639 | 33.7694 | 43.5248 | 34.5439 | 55.3877 | 11.9982 | 107.888 | 29.0571 | 8.3391 | 97.3661 | 41.8292 | 25.5 | 29.0196 | 62 | 31 | 0.99922 | 69.0196 | 95 | 8360 | 32.549 | 107.2006 | 36.2305 | -0.3125 | 18.875 | 0 | 41.0889 | 32.7344
9/25/2020 20:39:49.5 | 6.6821 | 655 | 2 | 2504.3639 | 128.6104 | 61.7642 | 77.0819 | 29.8718 | 31.35 | 0.03222 | 107.2531 | 11.3065 | 70.3616 | 69.7373 | 41.2194 | 1.0081 | 98.4304 | 408.3413 | 362.1886 | 77.3881 | 656.5921 | 2.0886 | 449.5025 | 33.7289 | 43.4868 | 34.5966 | 55.554 | 11.9959 | 107.7194 | 29.3336 | 8.3391 | 97.3241 | 41.7774 | 25.5 | 29.4118 | 63 | 31 | 1.0007 | 69.0196 | 99 | 8090 | 32.549 | 106.5597 | 36.2671 | -0.25 | 19.5 | 0 | 40.7196 | 32.6406
9/25/2020 20:39:50.5 | 6.6823 | 656 | 2 | 2497.5511 | 129.1165 | 61.8339 | 77.0987 | 29.8742 | 31.3689 | 0.03095 | 107.1396 | 11.323 | 70.5614 | 69.662 | 41.2439 | 1.0142 | 98.4299 | 407.1891 | 361.3718 | 77.5165 | 656.7461 | 2.0862 | 451.7091 | 33.7695 | 43.6218 | 34.7444 | 55.4317 | 11.9967 | 108.3351 | 29.2074 | 8.3829 | 97.3493 | 42.0263 | 25.5 | 29.4118 | 63 | 31 | 0.99986 | 69.0196 | 100 | 8410 | 32.549 | 106.8802 | 36.319 | -0.25 | 20.6875 | 0 | 40.4236 | 32.7344
9/25/2020 20:39:51.5 | 6.6826 | 657 | 2 | 2500.7256 | 128.8073 | 61.8516 | 77.1331 | 29.8783 | 31.3702 | 0.03262 | 107.2095 | 11.3191 | 70.6756 | 70.1606 | 41.2726 | 0.99833 | 98.4299 | 406.9643 | 361.7661 | 77.4737 | 656.757 | 2.0835 | 449.5863 | 33.7315 | 43.6288 | 34.6533 | 55.5912 | 11.9899 | 108.4191 | 29.3194 | 8.352 | 97.4583 | 42.0403 | 25.5 | 29.0196 | 63 | 31 | 1.0031 | 69.4118 | 95 | 8510 | 32.549 | 107.8415 | 36.3281 | -0.3125 | 20.25 | 0 | 40.8081 | 32.6406
9/25/2020 20:39:52.5 | 6.6829 | 658 | 2 | 2502.382 | 128.8825 | 61.9032 | 77.1587 | 29.8729 | 31.4037 | 0.03321 | 107.1047 | 11.3201 | 70.7612 | 69.8075 | 41.3007 | 1.0019 | 98.431 | 407.3577 | 361.2591 | 77.4175 | 656.6893 | 2.0941 | 451.2063 | 33.7735 | 43.6218 | 34.6178 | 55.5335 | 11.9671 | 108.4202 | 29.1025 | 8.3353 | 97.5338 | 41.9536 | 25.5 | 29.0196 | 63 | 31 | 0.99995 | 69.4118 | 99 | 8480 | 32.549 | 107.2006 | 36.3525 | -0.25 | 20.375 | 0 | 40.2222 | 32.7344
9/25/2020 20:39:53.5 | 6.6832 | 659 | 2 | 2501.5207 | 129.078 | 61.9182 | 77.1888 | 29.8618 | 31.3942 | 0.03145 | 107.1222 | 11.3181 | 70.4757 | 70.4143 | 41.3415 | 1.0081 | 98.4327 | 407.3858 | 361.2591 | 77.5526 | 656.7702 | 2.1032 | 449.9494 | 33.8131 | 43.5038 | 34.6705 | 55.418 | 11.9747 | 108.534 | 29.0358 | 8.3675 | 97.6177 | 41.9536 | 25.5 | 29.0196 | 63 | 31 | 0.99794 | 69.4118 | 99 | 8090 | 32.549 | 107.2006 | 36.319 | -0.3125 | 20.375 | 0 | 39.8529 | 32.6406
9/25/2020 20:39:54.5 | 6.6834 | 660 | 2 | 2498.3485 | 129.1026 | 61.9687 | 77.2317 | 29.8634 | 31.4005 | 0.03326 | 107.1309 | 11.3191 | 70.6756 | 70.104 | 41.3869 | 1.0101 | 98.4321 | 406.7114 | 361.0338 | 77.757 | 656.7811 | 2.0972 | 450.6757 | 33.7766 | 43.9787 | 34.7373 | 55.4248 | 11.9754 | 108.2813 | 29.0954 | 8.3868 | 97.6932 | 42.0193 | 25.5 | 29.0196 | 63 | 31 | 0.99983 | 69.4118 | 96 | 8330 | 32.549 | 107.8415 | 36.438 | -0.25 | 20.0625 | 0 | 39.5111 | 32.6406
9/25/2020 20:39:55.5 | 6.6837 | 661 | 2 | 2500.9566 | 128.8586 | 62.0419 | 77.2674 | 29.8742 | 31.3945 | 0.03346 | 107.1135 | 11.3191 | 70.7326 | 69.4493 | 41.4158 | 1.004 | 98.4321 | 406.599 | 360.8366 | 77.6848 | 656.7757 | 2.084 | 452.184 | 33.748 | 43.4868 | 34.6776 | 55.7066 | 11.9937 | 108.3374 | 29.1762 | 8.3404 | 97.6512 | 42.0641 | 25.5 | 29.4118 | 63 | 31 | 1.0031 | 69.4118 | 99 | 8120 | 32.549 | 107.2006 | 36.4502 | -0.3125 | 19.4375 | 0 | 40.1184 | 32.7344
9/25/2020 20:39:56.5 | 6.684 | 662 | 2 | 2501.5602 | 128.9639 | 62.0669 | 77.3111 | 29.8754 | 31.4127 | 0.03284 | 107.0873 | 11.323 | 70.6185 | 69.8175 | 41.4392 | 1.001 | 98.4276 | 406.318 | 360.1043 | 77.447 | 656.7866 | 2.072 | 450.2008 | 33.7837 | 43.7568 | 34.6391 | 55.6655 | 11.9921 | 108.2208 | 29.0813 | 8.3739 | 97.5254 | 42.1816 | 25.5 | 29.0196 | 63 | 31 | 0.99895 | 69.4118 | 99 | 8410 | 32.549 | 107.2006 | 36.4166 | -0.25 | 19.875 | 0 | 39.917 | 32.7344
9/25/2020 20:39:57.5 | 6.6843 | 663 | 2 | 2499.6568 | 129.0688 | 62.115 | 77.3637 | 29.8823 | 31.4198 | 0.03493 | 107.0698 | 11.3308 | 70.647 | 70.7002 | 41.4775 | 1.0019 | 98.431 | 406.599 | 360.2169 | 77.7143 | 656.7002 | 2.082 | 451.1505 | 33.7855 | 43.7778 | 34.6847 | 55.7369 | 12.0149 | 108.2522 | 29.155 | 8.3507 | 97.559 | 42.1746 | 25.5 | 29.4118 | 63 | 31 | 0.99916 | 69.0196 | 95 | 8680 | 32.549 | 107.8415 | 36.6882 | -0.25 | 20.25 | 0 | 39.9078 | 32.7344
9/25/2020 20:39:58.5 | 6.6846 | 664 | 2 | 2500.8318 | 128.9235 | 62.1511 | 77.4135 | 29.8938 | 31.4039 | 0.0316 | 107.0524 | 11.3133 | 70.6756 | 70.1107 | 41.5033 | 1.0026 | 98.431 | 406.2618 | 359.8508 | 77.9253 | 656.743 | 2.0769 | 451.2622 | 33.7633 | 43.7918 | 34.5824 | 55.6489 | 12.0195 | 108.4483 | 29.1166 | 8.352 | 97.5757 | 42.1258 | 25.5 | 29.4118 | 63 | 31 | 0.99855 | 69.4118 | 99 | 8460 | 32.549 | 107.8415 | 36.5662 | -0.25 | 20.0625 | 0 | 39.9292 | 32.7344
9/25/2020 20:39:59.5 | 6.6848 | 665 | 2 | 2499.1344 | 129.1202 | 62.1654 | 77.4424 | 29.8931 | 31.4009 | 0.03008 | 107.0174 | 11.3104 | 70.7612 | 69.9076 | 41.5258 | 1.0014 | 98.4299 | 405.9527 | 359.5691 | 77.8426 | 656.9429 | 2.0882 | 449.9774 | 33.7919 | 43.7048 | 34.6847 | 55.6655 | 11.9792 | 108.167 | 29.0813 | 8.3236 | 97.559 | 42.2264 | 25.5 | 29.4118 | 63 | 31 | 1.0033 | 69.4118 | 99 | 8530 | 32.549 | 107.8415 | 36.676 | -0.125 | 19.9375 | 0 | 40.0879 | 32.7344
9/25/2020 20:40:00.5 | 6.6851 | 666 | 2 | 2499.6287 | 129.1108 | 62.1836 | 77.466 | 29.8844 | 31.4333 | 0.03435 | 107.0174 | 11.3075 | 70.4472 | 70.0974 | 41.5343 | 1.0108 | 98.4316 | 406.0089 | 359.7944 | 77.8265 | 656.862 | 2.0831 | 452.3236 | 33.7961 | 43.9998 | 34.6847 | 55.8015 | 11.9671 | 108.1687 | 29.0117 | 8.3494 | 97.5422 | 42.4333 | 25.5 | 29.0196 | 63 | 31 | 1.0045 | 69.4118 | 99 | 8410 | 32.549 | 106.8802 | 36.7432 | -0.125 | 20.125 | 0 | 40.2588 | 32.7344
9/25/2020 20:40:01.5 | 6.6854 | 667 | 2 | 2500.8585 | 129.0052 | 62.1974 | 77.5159 | 29.8822 | 31.4298 | 0.03331 | 107.0174 | 11.3123 | 70.647 | 69.4308 | 41.552 | 1.0138 | 98.4293 | 405.6435 | 359.4001 | 77.9548 | 656.8511 | 2.0698 | 449.0556 | 33.7851 | 43.8228 | 34.7758 | 55.6792 | 11.9556 | 108.1384 | 29.0429 | 8.3443 | 97.559 | 42.2642 | 25.5 | 29.4118 | 63 | 31 | 0.99626 | 69.4118 | 95 | 8430 | 32.549 | 107.8415 | 36.8195 | -0.25 | 20.0625 | 0 | 40.1855 | 32.7344
9/25/2020 20:40:02.5 | 6.6857 | 668 | 2 | 2500.9939 | 128.9567 | 62.2482 | 77.5466 | 29.9083 | 31.4337 | 0.03298 | 107.0436 | 11.3084 | 70.5614 | 69.3283 | 41.5774 | 1.0028 | 98.4304 | 405.7559 | 359.372 | 77.9975 | 656.9025 | 2.0665 | 450.5639 | 33.7742 | 43.8678 | 34.6847 | 55.7232 | 11.983 | 108.3076 | 29.1408 | 8.3675 | 97.5841 | 42.2781 | 25.5 | 29.0196 | 63 | 31 | 1.001 | 69.4118 | 95 | 8550 | 32.549 | 107.8415 | 36.792 | -0.1875 | 19.5625 | 0 | 40.4358 | 32.7344
9/25/2020 20:40:03.5 | 6.6859 | 669 | 2 | 2499.1408 | 129.068 | 62.2473 | 77.5986 | 29.8881 | 31.4406 | 0.03388 | 107.0349 | 11.3143 | 70.7041 | 69.9342 | 41.5973 | 1.0031 | 98.431 | 404.8286 | 358.865 | 78.0964 | 656.9779 | 2.0558 | 451.2901 | 33.7783 | 43.6598 | 34.7302 | 55.8758 | 11.9921 | 108.2522 | 29.0883 | 8.3017 | 97.5338 | 42.2194 | 25.5 | 29.0196 | 63 | 31 | 0.99959 | 69.0196 | 99 | 8260 | 32.549 | 106.8802 | 36.8347 | -0.125 | 20.125 | 0 | 40.3534 | 32.7344
9/25/2020 20:40:04.5 | 6.6862 | 670 | 2 | 2501.3281 | 129.0484 | 62.2754 | 77.6528 | 29.8976 | 31.4496 | 0.03603 | 106.9826 | 11.321 | 70.4186 | 69.9026 | 41.6146 | 1.004 | 98.431 | 405.784 | 358.7241 | 77.9281 | 657.1101 | 2.0636 | 448.8322 | 33.8027 | 43.8468 | 34.8497 | 55.6518 | 11.9876 | 108.1121 | 29.1196 | 8.3636 | 97.5422 | 42.2851 | 25.5 | 29.4118 | 63 | 31 | 0.99767 | 69.4118 | 95 | 8380 | 32.549 | 107.8415 | 36.8622 | -0.0625 | 19.9375 | 0 | 40.7318 | 32.7344
9/25/2020 20:40:05.5 | 6.6865 | 671 | 2 | 2501.0181 | 129.241 | 62.309 | 77.6707 | 29.8696 | 31.4633 | 0.03612 | 107.0524 | 11.3133 | 70.647 | 70.1921 | 41.6444 | 0.99708 | 98.4299 | 404.8005 | 358.7805 | 77.9748 | 657.0533 | 2.0751 | 450.5639 | 33.849 | 43.9998 | 34.7231 | 55.954 | 11.9876 | 108.7833 | 28.9067 | 8.3971 | 97.5757 | 42.5228 | 25.5 | 29.4118 | 63 | 31 | 1.0011 | 69.4118 | 95 | 8480 | 32.549 | 108.1619 | 36.8073 | -0.1875 | 20.1875 | 0 | 40.448 | 32.7344
9/25/2020 20:40:06.5 | 6.6868 | 672 | 2 | 2500.5817 | 129.2335 | 62.3611 | 77.7177 | 29.8839 | 31.4635 | 0.03396 | 107 | 11.322 | 70.5899 | 70.3016 | 41.6899 | 1.0076 | 98.4321 | 404.5757 | 358.4425 | 77.9415 | 657.0074 | 2.0594 | 452.5471 | 33.8411 | 44.0167 | 34.8214 | 55.7164 | 11.9876 | 108.9536 | 29.1337 | 8.3507 | 97.6596 | 42.5159 | 25.5 | 29.0196 | 63 | 31 | 1.0012 | 69.4118 | 100 | 8410 | 32.549 | 107.5211 | 36.8866 | -0.1875 | 20.3125 | 0 | 40.4053 | 32.7344
9/25/2020 20:40:07.5 | 6.6871 | 673 | 2 | 2497.8409 | 129.3517 | 62.4026 | 77.7536 | 29.8884 | 31.4879 | 0.0346 | 107.0524 | 11.3152 | 70.5328 | 69.6353 | 41.7296 | 1.0042 | 98.431 | 404.5757 | 358.2735 | 78.067 | 657.0292 | 2.0658 | 450.3405 | 33.8349 | 43.5248 | 34.7444 | 55.998 | 12.0066 | 109.0645 | 29.1096 | 8.3043 | 97.6596 | 42.5955 | 25.5 | 29.0196 | 63 | 31 | 0.99861 | 69.4118 | 95 | 8460 | 32.549 | 108.1619 | 36.8378 | -0.1875 | 20.0625 | 0 | 40.4511 | 32.7344
9/25/2020 20:40:08.5 | 6.6873 | 674 | 2 | 2500.4811 | 129.089 | 62.4669 | 77.7569 | 29.8868 | 31.4729 | 0.03502 | 107.0262 | 11.3143 | 70.5043 | 70.119 | 41.7574 | 1.0079 | 98.4299 | 403.9294 | 357.4285 | 78.1952 | 657.1156 | 2.072 | 450.3684 | 33.8019 | 44.0757 | 34.7515 | 55.8249 | 12.0316 | 108.4471 | 29.0358 | 8.4139 | 97.668 | 42.5507 | 25.5 | 29.0196 | 63 | 31 | 1.0062 | 69.4118 | 95 | 8510 | 32.549 | 108.1619 | 36.7981 | -0.375 | 18.875 | 0 | 41.0889 | 32.7344
9/25/2020 20:40:09.5 | 6.6876 | 675 | 2 | 2501.1233 | 129.1644 | 62.4944 | 77.7906 | 29.8724 | 31.4906 | 0.03548 | 107.0087 | 11.322 | 70.5614 | 69.57 | 41.786 | 1.0014 | 98.431 | 404.6881 | 357.4567 | 78.1952 | 656.9375 | 2.0693 | 450.955 | 33.8304 | 44.2836 | 34.6776 | 56.0283 | 12.0126 | 108.5043 | 28.8784 | 8.3507 | 97.6177 | 42.4781 | 25.5 | 29.0196 | 63 | 31 | 1.0025 | 69.4118 | 99 | 8240 | 32.549 | 107.5211 | 36.7676 | -0.1875 | 19.6875 | 0 | 41.0187 | 32.7344
9/25/2020 20:40:10.5 | 6.6879 | 676 | 2 | 2500.352 | 129.2905 | 62.5129 | 77.8042 | 29.8821 | 31.5005 | 0.03754 | 107 | 11.3143 | 71.1323 | 69.7206 | 41.8167 | 1.0021 | 98.4327 | 404.6319 | 357.5975 | 78.294 | 656.9134 | 2.0618 | 449.2232 | 33.8529 | 44.2316 | 34.6989 | 56.1808 | 11.9906 | 109.0102 | 29.0883 | 8.3236 | 97.5841 | 42.7058 | 25.5 | 29.0196 | 63 | 31 | 0.99715 | 69.4118 | 95 | 8460 | 32.549 | 108.49 | 36.7676 | -0.25 | 19.6875 | 0 | 40.8508 | 32.7344
9/25/2020 20:40:11.5 | 6.6882 | 677 | 2 | 2500.5116 | 129.2468 | 62.5453 | 77.848 | 29.877 | 31.4983 | 0.03823 | 106.9826 | 11.3123 | 70.6185 | 69.4207 | 41.8462 | 0.99387 | 98.4293 | 403.6764 | 357.2877 | 78.4062 | 656.7811 | 2.0629 | 450.4522 | 33.8436 | 44.2976 | 34.6847 | 56.2453 | 11.9914 | 108.7547 | 29.2074 | 8.3636 | 97.6009 | 42.5885 | 25.5 | 29.0196 | 63 | 31 | 1.0016 | 69.4118 | 95 | 8480 | 32.549 | 108.49 | 36.7096 | -0.3125 | 19.6875 | 0 | 40.9119 | 32.7344
9/25/2020 20:40:12.5 | 6.6884 | 678 | 2 | 2498.7906 | 129.3088 | 62.5586 | 77.9068 | 29.8931 | 31.4955 | 0.0386 | 107.0087 | 11.3152 | 70.1903 | 70.416 | 41.879 | 1.0042 | 98.431 | 403.7045 | 357.0905 | 78.238 | 656.7057 | 2.0543 | 452.2957 | 33.8366 | 44.1726 | 34.7444 | 56.1231 | 12.0111 | 109.2046 | 29.0288 | 8.3649 | 97.5338 | 42.6989 | 25.5 | 29.0196 | 63 | 31 | 0.99568 | 69.0196 | 99 | 8510 | 32.549 | 107.5211 | 36.6974 | -0.3125 | 20.125 | 0 | 40.8142 | 32.7344
9/25/2020 20:40:13.5 | 6.6887 | 679 | 2 | 2499.5412 | 129.0641 | 62.6552 | 77.9398 | 29.9076 | 31.5018 | 0.04061 | 107.0174 | 11.322 | 70.5899 | 69.9476 | 41.9144 | 1.0094 | 98.4299 | 404.2385 | 356.837 | 78.3074 | 656.4817 | 2.041 | 450.4243 | 33.7827 | 44.3495 | 34.6107 | 56.0928 | 11.9883 | 108.8113 | 29.2074 | 8.312 | 97.6428 | 42.671 | 25.5 | 29.0196 | 63 | 31 | 1.0007 | 69.0196 | 95 | 8630 | 32.549 | 108.49 | 36.6302 | -0.3125 | 20.25 | 0 | 40.39 | 32.7344
9/25/2020 20:40:14.5 | 6.689 | 680 | 2 | 2501.6629 | 128.7764 | 62.6996 | 77.9677 | 29.9085 | 31.5238 | 0.03847 | 107.0087 | 11.3075 | 70.5614 | 69.7774 | 41.9349 | 1.004 | 98.4299 | 403.817 | 357.1468 | 78.4356 | 656.533 | 2.0693 | 451.0667 | 33.736 | 44.5363 | 34.6249 | 56.0723 | 11.9899 | 108.9233 | 29.1337 | 8.3391 | 97.7519 | 42.685 | 25.5 | 29.0196 | 64 | 31 | 1.0002 | 69.4118 | 95 | 8480 | 32.549 | 108.49 | 36.5906 | -0.3125 | 20.75 | 0 | 39.8804 | 32.7344
9/25/2020 20:40:15.5 | 6.6893 | 681 | 2 | 2499.0941 | 129.1282 | 62.7027 | 78.0054 | 29.9155 | 31.5201 | 0.04063 | 107.0174 | 11.3055 | 70.5899 | 69.3048 | 41.9674 | 0.99815 | 98.4304 | 403.2268 | 356.6962 | 78.4422 | 656.6194 | 2.1112 | 451.6533 | 33.7934 | 44.4394 | 34.7373 | 56.2825 | 11.9952 | 108.8959 | 28.9309 | 8.3701 | 97.7686 | 42.8471 | 25.5 | 29.0196 | 64 | 31 | 1.002 | 69.4118 | 100 | 8290 | 32.549 | 107.8415 | 36.6669 | -0.3125 | 20.5 | 0 | 40.1306 | 32.7344
9/25/2020 20:40:16.5 | 6.6896 | 682 | 2 | 2501.9086 | 129.3029 | 62.7397 | 78.0469 | 29.9003 | 31.5319 | 0.04425 | 107.0349 | 11.2997 | 70.7612 | 70.6589 | 41.9861 | 1.0028 | 98.4316 | 403.7889 | 356.5835 | 78.3007 | 656.6139 | 2.1185 | 449.4467 | 33.8772 | 44.3425 | 34.7302 | 56.2893 | 12.0028 | 108.9531 | 29.0954 | 8.334 | 97.8525 | 42.8918 | 25.5 | 29.4118 | 64 | 31 | 1.0002 | 69.4118 | 96 | 8430 | 32.549 | 108.49 | 36.5784 | -0.25 | 20.6875 | 0 | 39.7614 | 32.7344
9/25/2020 20:40:17.5 | 6.6898 | 683 | 2 | 2502.2012 | 129.3754 | 62.7661 | 78.07 | 29.902 | 31.5435 | 0.04649 | 107.0349 | 11.2997 | 70.7612 | 70.8846 | 42.0143 | 1.006 | 98.4316 | 403.3673 | 356.4708 | 78.5543 | 656.6489 | 2.1294 | 452.0443 | 33.9002 | 44.5054 | 34.7758 | 56.3978 | 12.0028 | 109.0651 | 29.1025 | 8.3855 | 97.819 | 42.8848 | 25.5 | 29.0196 | 64 | 31 | 1.003 | 69.4118 | 96 | 8530 | 32.549 | 108.49 | 36.5448 | -0.25 | 20 | 0 | 40.1276 | 32.7344
9/25/2020 20:40:18.5 | 6.6901 | 684 | 2 | 2498.091 | 129.4965 | 62.8309 | 78.1186 | 29.8951 | 31.5532 | 0.04539 | 107.0524 | 11.2997 | 70.4186 | 70.0308 | 42.0194 | 1.0001 | 98.4321 | 402.7491 | 355.9639 | 78.4689 | 656.4817 | 2.1147 | 451.1784 | 33.8762 | 44.5713 | 34.7161 | 56.5131 | 11.9815 | 109.1777 | 29.0642 | 8.3688 | 97.7435 | 42.8779 | 25.5 | 28.6274 | 64 | 31 | 1.001 | 69.4118 | 99 | 8410 | 32.549 | 107.8415 | 36.4929 | -0.25 | 19.625 | 0 | 40.4053 | 32.7344
9/25/2020 20:40:19.5 | 6.6904 | 685 | 2 | 2498.9407 | 129.1927 | 62.8512 | 78.1563 | 29.9134 | 31.5604 | 0.04741 | 107 | 11.3104 | 70.6185 | 69.5968 | 42.0254 | 0.99957 | 98.4316 | 402.7772 | 355.654 | 78.3862 | 656.6653 | 2.1092 | 450.7874 | 33.8082 | 44.6402 | 34.6918 | 56.3264 | 11.9929 | 108.9531 | 29.0288 | 8.3559 | 97.7519 | 42.9574 | 25.5 | 29.0196 | 64 | 31 | 0.9977 | 69.4118 | 95 | 8580 | 32.549 | 108.49 | 36.4532 | -0.25 | 20.5 | 0 | 39.6362 | 32.7344
9/25/2020 20:40:20.5 | 6.6907 | 686 | 2 | 2501.2835 | 128.8448 | 62.8547 | 78.2072 | 29.9092 | 31.5418 | 0.04809 | 107.0174 | 11.3065 | 70.1332 | 70.2037 | 42.0496 | 1.009 | 98.4327 | 403.3392 | 355.4287 | 78.6398 | 656.6598 | 2.1128 | 450.3684 | 33.7488 | 44.6472 | 34.79 | 56.3841 | 11.9579 | 108.59 | 29.0358 | 8.3623 | 97.7183 | 42.9504 | 25.5 | 29.0196 | 64 | 31 | 0.99873 | 69.4118 | 95 | 8410 | 32.549 | 108.1619 | 36.4838 | -0.25 | 20.25 | 0 | 39.6271 | 32.7344
9/25/2020 20:40:21.5 | 6.6909 | 687 | 2 | 2500.7679 | 128.9911 | 62.8876 | 78.2431 | 29.9063 | 31.5475 | 0.04908 | 107.0174 | 11.3152 | 70.6756 | 69.372 | 42.113 | 1.0072 | 98.4327 | 402.9458 | 355.485 | 78.6332 | 656.7002 | 2.1196 | 451.1505 | 33.7799 | 44.6402 | 34.6847 | 56.3264 | 12.002 | 108.506 | 29.1337 | 8.361 | 97.7435 | 43.0021 | 25.5 | 29.0196 | 64 | 31 | 1.0023 | 69.0196 | 100 | 8260 | 32.549 | 107.2006 | 36.5906 | -0.25 | 20.1875 | 0 | 39.8621 | 32.7344
9/25/2020 20:40:22.5 | 6.6912 | 688 | 2 | 2499.7869 | 129.3106 | 62.905 | 78.2678 | 29.8946 | 31.5623 | 0.0499 | 106.9913 | 11.3133 | 70.9325 | 70.1589 | 42.1482 | 1.0024 | 98.4333 | 402.3276 | 355.4287 | 78.7253 | 656.7811 | 2.1079 | 449.9215 | 33.8506 | 44.8409 | 34.7373 | 56.472 | 11.9929 | 108.5346 | 28.8642 | 8.3868 | 97.7267 | 43.0538 | 25.5 | 29.4118 | 64 | 31 | 0.99797 | 69.4118 | 96 | 8380 | 32.549 | 108.1619 | 36.4654 | -0.25 | 20.25 | 0 | 39.6637 | 32.7344
9/25/2020 20:40:23.5 | 6.6915 | 689 | 2 | 2500.9356 | 129.2721 | 62.9181 | 78.2992 | 29.9061 | 31.5562 | 0.0491 | 107.0262 | 11.3123 | 70.4757 | 70.1871 | 42.1966 | 1.0076 | 98.4321 | 402.1871 | 355.0062 | 78.6531 | 656.9375 | 2.0955 | 452.4633 | 33.8572 | 44.6612 | 34.7302 | 56.601 | 12.0134 | 108.3093 | 28.8925 | 8.3804 | 97.7854 | 43.0469 | 25.5 | 28.6274 | 64 | 31 | 1.001 | 69.4118 | 95 | 8530 | 32.549 | 108.49 | 36.441 | -0.25 | 20.125 | 0 | 39.6728 | 32.7344
9/25/2020 20:40:24.5 | 6.6918 | 690 | 2 | 2500.9299 | 129.375 | 62.9728 | 78.3276 | 29.9006 | 31.588 | 0.05108 | 107.0087 | 11.3104 | 70.7041 | 70.4491 | 42.2336 | 1.0067 | 98.4316 | 402.2714 | 355.3442 | 78.6332 | 656.897 | 2.1114 | 450.145 | 33.8832 | 44.5882 | 34.6776 | 56.5805 | 12.0172 | 108.6169 | 29.0813 | 8.3211 | 97.7435 | 42.9952 | 25.5 | 29.0196 | 64 | 31 | 0.99791 | 69.4118 | 100 | 8430 | 32.549 | 107.5211 | 36.4594 | -0.1875 | 20.1875 | 0 | 39.7339 | 32.7344
9/25/2020 20:40:25.5 | 6.6921 | 691 | 2 | 2500.1221 | 129.3712 | 63.027 | 78.3577 | 29.9075 | 31.5812 | 0.05075 | 107.0174 | 11.3065 | 70.5328 | 70.0292 | 42.2668 | 1.0065 | 98.4316 | 401.878 | 354.64 | 78.7452 | 656.9833 | 2.1165 | 448.6367 | 33.8683 | 44.4464 | 34.6847 | 56.5434 | 11.9959 | 108.897 | 29.3053 | 8.2863 | 97.7519 | 43.2089 | 25.5 | 29.0196 | 64 | 31 | 0.99937 | 69.4118 | 95 | 8750 | 32.549 | 108.1619 | 36.4105 | -0.1875 | 20.125 | 0 | 39.6912 | 32.7344
9/25/2020 20:40:26.5 | 6.6923 | 692 | 2 | 2500.1529 | 129.269 | 63.0681 | 78.3951 | 29.9256 | 31.58 | 0.0499 | 107.0698 | 11.3152 | 70.7041 | 70.3431 | 42.3007 | 0.99744 | 98.4327 | 401.4846 | 354.4992 | 78.9067 | 656.9997 | 2.0893 | 451.0946 | 33.8466 | 44.5643 | 34.6533 | 56.7094 | 12.027 | 108.7581 | 29.1096 | 8.3378 | 97.7099 | 43.2814 | 25.5 | 29.0196 | 64 | 31 | 0.99852 | 69.4118 | 95 | 8480 | 32.549 | 108.1619 | 36.3648 | -0.1875 | 19.5625 | 0 | 39.6851 | 32.8281
9/25/2020 20:40:27.5 | 6.6926 | 693 | 2 | 2500.9955 | 129.3704 | 63.1179 | 78.4573 | 29.9244 | 31.6012 | 0.05102 | 106.9826 | 11.3113 | 71.0181 | 69.8342 | 42.3165 | 1.0053 | 98.4333 | 401.1473 | 354.1612 | 78.8013 | 656.9724 | 2.0654 | 449.1674 | 33.8813 | 44.6612 | 34.7231 | 56.6518 | 12.0013 | 108.7306 | 28.9975 | 8.3649 | 97.6596 | 43.2983 | 25.5 | 29.0196 | 64 | 31 | 1.0034 | 69.4118 | 99 | 8090 | 32.549 | 107.5211 | 36.5234 | -0.1875 | 19.8125 | 0 | 39.8193 | 32.8281
9/25/2020 20:40:28.5 | 6.6929 | 694 | 2 | 2499.8561 | 129.3828 | 63.1713 | 78.4922 | 29.9079 | 31.6167 | 0.04963 | 106.9826 | 11.3094 | 70.7612 | 70.0125 | 42.3209 | 0.99868 | 98.431 | 400.6134 | 353.9359 | 78.6465 | 656.932 | 2.0605 | 451.2901 | 33.8689 | 44.6022 | 34.7758 | 56.4417 | 11.9997 | 108.5043 | 28.9904 | 8.3623 | 97.668 | 43.3499 | 25.5 | 29.0196 | 64 | 31 | 1.0032 | 69.4118 | 95 | 8430 | 32.549 | 108.49 | 36.4166 | -0.125 | 20.25 | 0 | 39.7034 | 32.7344
9/25/2020 20:40:29.5 | 6.6932 | 695 | 2 | 2498.8545 | 129.3536 | 63.1893 | 78.5116 | 29.9015 | 31.6169 | 0.0508 | 106.9826 | 11.3152 | 70.647 | 69.8308 | 42.3397 | 1.0017 | 98.4338 | 400.9225 | 353.5697 | 78.7879 | 656.8566 | 2.0811 | 451.8488 | 33.8492 | 44.6991 | 34.7302 | 56.6381 | 11.9975 | 108.3951 | 28.9834 | 8.3713 | 97.6932 | 43.4086 | 25.5 | 29.0196 | 64 | 31 | 1.0022 | 69.0196 | 95 | 8510 | 32.549 | 108.1619 | 36.3251 | -0.1875 | 19.375 | 0 | 39.8132 | 32.7344
9/25/2020 20:40:30.5 | 6.6934 | 696 | 2 | 2499.1015 | 129.2806 | 63.1955 | 78.5377 | 29.9128 | 31.6039 | 0.0515 | 106.9826 | 11.3104 | 70.7897 | 70.0991 | 42.3599 | 0.99922 | 98.4333 | 400.9787 | 353.3726 | 78.8933 | 656.7298 | 2.0751 | 449.7819 | 33.8347 | 44.8619 | 34.7231 | 56.7465 | 11.9876 | 108.5626 | 28.7804 | 8.3739 | 97.6512 | 43.2983 | 25.5 | 29.0196 | 64 | 31 | 1.0005 | 69.4118 | 99 | 8430 | 32.549 | 107.5211 | 36.3892 | -0.1875 | 19.3125 | 0 | 40.0024 | 32.7344
9/25/2020 20:40:31.5 | 6.6937 | 697 | 2 | 2499.4145 | 129.1924 | 63.2194 | 78.5776 | 29.9057 | 31.614 | 0.05035 | 106.9738 | 11.2997 | 70.5614 | 69.5247 | 42.4082 | 1.0026 | 98.4327 | 400.4448 | 353.3726 | 78.824 | 656.7811 | 2.0627 | 450.7874 | 33.8156 | 44.8928 | 34.7373 | 56.6752 | 11.9975 | 108.7301 | 29.0217 | 8.3249 | 97.6009 | 43.3122 | 25.5 | 29.0196 | 64 | 31 | 0.99922 | 69.0196 | 95 | 8730 | 32.549 | 108.1619 | 36.3007 | -0.1875 | 19.25 | 0 | 40.1947 | 32.7344
9/25/2020 20:40:32.5 | 6.694 | 698 | 2 | 2499.4843 | 129.0656 | 63.2794 | 78.6137 | 29.9143 | 31.605 | 0.05056 | 106.9651 | 11.3026 | 70.5328 | 69.4644 | 42.4645 | 1.0092 | 98.4327 | 400.2762 | 353.4289 | 78.9854 | 656.8216 | 2.0669 | 451.346 | 33.784 | 44.6991 | 34.7373 | 56.7397 | 12.002 | 108.534 | 29.0358 | 8.2785 | 97.5674 | 43.3639 | 25.5 | 29.0196 | 64 | 31 | 0.99898 | 69.0196 | 95 | 8310 | 32.549 | 108.1619 | 36.3708 | -0.3125 | 18.5 | 0 | 40.6921 | 32.7344
9/25/2020 20:40:33.5 | 6.6943 | 699 | 2 | 2499.3692 | 129.0375 | 63.2672 | 78.6495 | 29.9145 | 31.6117 | 0.05184 | 106.8953 | 11.3046 | 70.5899 | 69.4342 | 42.4992 | 1.0117 | 98.4321 | 400.6134 | 352.8374 | 78.9228 | 656.8511 | 2.0563 | 450.6757 | 33.773 | 44.5293 | 34.9338 | 56.5736 | 12.0073 | 108.8416 | 29.0742 | 8.3546 | 97.4919 | 43.4533 | 25.5 | 28.6274 | 64 | 31 | 1.001 | 69.0196 | 99 | 8070 | 32.549 | 107.5211 | 36.441 | -0.1875 | 18.8125 | 0 | 41.0614 | 32.8281
9/25/2020 20:40:34.5 | 6.6946 | 700 | 2 | 2500.1016 | 129.0562 | 63.2971 | 78.668 | 29.9133 | 31.6015 | 0.05175 | 106.9564 | 11.2978 | 70.6185 | 69.5231 | 42.536 | 1.0053 | 98.4344 | 400.22 | 352.7811 | 78.9361 | 656.8216 | 2.0443 | 451.6533 | 33.7891 | 44.6991 | 34.79 | 56.8413 | 11.9967 | 108.8438 | 28.8784 | 8.3984 | 97.5086 | 43.5705 | 25.5 | 29.0196 | 64 | 31 | 1.0021 | 69.0196 | 95 | 8330 | 32.549 | 108.49 | 36.2152 | -0.1875 | 19.9375 | 0 | 41.0248 | 32.8281
9/25/2020 20:40:35.5 | 6.6948 | 701 | 2 | 2500.4905 | 129.1284 | 63.3469 | 78.7048 | 29.9029 | 31.6241 | 0.05101 | 106.9476 | 11.2919 | 70.6756 | 69.6788 | 42.5658 | 1.0031 | 98.4321 | 400.3043 | 352.6402 | 79.0215 | 656.8348 | 2.0709 | 452.7426 | 33.8116 | 44.6851 | 34.7019 | 56.726 | 11.9876 | 108.7855 | 29.0217 | 8.3288 | 97.6261 | 43.5357 | 25.5 | 29.0196 | 64 | 31 | 0.99986 | 69.0196 | 95 | 8480 | 32.549 | 108.49 | 36.1206 | -0.3125 | 20.125 | 0 | 40.9668 | 32.8281
9/25/2020 20:40:36.5 | 6.6951 | 702 | 2 | 2501.4162 | 129.339 | 63.3665 | 78.7302 | 29.9148 | 31.6148 | 0.05094 | 106.9738 | 11.2774 | 70.6756 | 70.0125 | 42.596 | 1.0074 | 98.4327 | 399.9109 | 352.5276 | 79.0841 | 656.7811 | 2.0855 | 449.1394 | 33.8822 | 44.6472 | 34.6847 | 56.9428 | 12.0104 | 108.8982 | 29.1408 | 8.3739 | 97.6848 | 43.5188 | 25.5 | 29.0196 | 64 | 31 | 0.99965 | 69.0196 | 99 | 8360 | 32.549 | 107.8415 | 36.1511 | -0.25 | 20 | 0 | 40.9637 | 32.8281
9/25/2020 20:40:37.5 | 6.6954 | 703 | 2 | 2500.2414 | 129.4356 | 63.4077 | 78.7506 | 29.9143 | 31.6229 | 0.04975 | 107 | 11.2755 | 70.5328 | 70.1639 | 42.6307 | 1.0044 | 98.431 | 400.0514 | 352.1614 | 78.9788 | 656.8566 | 2.1019 | 451.4019 | 33.8877 | 44.744 | 34.7302 | 56.8852 | 12.0013 | 108.8965 | 28.9763 | 8.3752 | 97.7267 | 43.6152 | 25.5 | 29.0196 | 64 | 31 | 1 | 69.4118 | 95 | 8650 | 32.549 | 108.49 | 36.1603 | -0.25 | 19.875 | 0 | 41.1072 | 32.8281
9/25/2020 20:40:38.5 | 6.6957 | 704 | 2 | 2497.7467 | 129.386 | 63.426 | 78.7875 | 29.9199 | 31.6245 | 0.05135 | 107.0087 | 11.2755 | 70.5328 | 69.6888 | 42.6647 | 1.0046 | 98.4293 | 399.4894 | 351.9924 | 79.3243 | 656.9484 | 2.1077 | 451.9326 | 33.8422 | 44.8998 | 34.6918 | 56.8344 | 11.9982 | 108.6707 | 29.0288 | 8.2927 | 97.777 | 43.6807 | 25.5 | 29.0196 | 64 | 31 | 0.99721 | 69.0196 | 95 | 8380 | 32.549 | 108.1619 | 36.1084 | -0.3125 | 19.875 | 0 | 41.0461 | 32.8281
9/25/2020 20:40:39.5 | 6.6959 | 705 | 2 | 2498.2148 | 129.1137 | 63.4445 | 78.8242 | 29.9158 | 31.6292 | 0.05091 | 106.9476 | 11.2832 | 70.8468 | 69.0353 | 42.6709 | 1.0047 | 98.4321 | 399.1521 | 352.1614 | 79.1829 | 656.9942 | 2.1096 | 451.1505 | 33.7771 | 44.751 | 34.8568 | 56.9428 | 11.9952 | 108.9536 | 29.0883 | 8.3198 | 97.7435 | 43.7393 | 25.5 | 29.4118 | 64 | 31 | 1.0021 | 69.4118 | 99 | 8160 | 32.549 | 107.5211 | 36.1633 | -0.3125 | 20.125 | 0 | 40.3534 | 32.8281
9/25/2020 20:40:40.5 | 6.6962 | 706 | 2 | 2502.1336 | 129.1991 | 63.5163 | 78.8685 | 29.9215 | 31.6433 | 0.04991 | 106.9913 | 11.2822 | 70.5899 | 70.0808 | 42.6611 | 1.0038 | 98.431 | 399.6861 | 351.9643 | 79.3243 | 657.0183 | 2.1216 | 451.8767 | 33.8532 | 44.744 | 34.7829 | 56.8852 | 12.0013 | 108.4483 | 28.9763 | 8.3713 | 97.7854 | 43.7701 | 25.5 | 29.4118 | 64 | 31 | 1.0009 | 69.4118 | 96 | 8380 | 32.549 | 108.1619 | 36.2366 | -0.25 | 20.4375 | 0 | 40.0909 | 32.8281
9/25/2020 20:40:41.5 | 6.6965 | 707 | 2 | 2498.0389 | 129.4319 | 63.5426 | 78.9285 | 29.9257 | 31.6452 | 0.05207 | 107.0087 | 11.2978 | 70.6185 | 69.9909 | 42.6746 | 1.0017 | 98.431 | 399.0116 | 351.1193 | 79.1629 | 657.0183 | 2.1077 | 452.7426 | 33.8548 | 44.5223 | 34.8355 | 56.9223 | 11.9899 | 108.5603 | 29.2245 | 8.3881 | 97.8022 | 43.7184 | 25.5 | 29.0196 | 65 | 31 | 1.0007 | 69.0196 | 95 | 8460 | 32.549 | 108.1619 | 36.0962 | -0.25 | 20.0625 | 0 | 40.6586 | 32.8281
9/25/2020 20:40:42.5 | 6.6968 | 708 | 2 | 2499.4954 | 129.3263 | 63.5702 | 78.9565 | 29.9218 | 31.6533 | 0.05329 | 107.0174 | 11.289 | 70.7612 | 69.0893 | 42.6932 | 1.001 | 98.431 | 399.1802 | 351.6826 | 79.4723 | 656.9724 | 2.0906 | 449.5025 | 33.8525 | 44.744 | 34.6705 | 57.0375 | 12.0119 | 108.5603 | 29.0288 | 8.3288 | 97.8273 | 43.7115 | 25.5 | 29.4118 | 65 | 31 | 1.0029 | 69.4118 | 100 | 8360 | 32.549 | 107.2006 | 36.2335 | -0.1875 | 20.6875 | 0 | 39.8621 | 32.8281
9/25/2020 20:40:43.5 | 6.6971 | 709 | 2 | 2500.2248 | 129.2423 | 63.6159 | 78.9961 | 29.924 | 31.6453 | 0.05197 | 107.0087 | 11.2987 | 70.5043 | 69.2577 | 42.7288 | 1.0119 | 98.431 | 398.843 | 351.2601 | 79.3575 | 657.2664 | 2.0826 | 451.2901 | 33.8385 | 44.2596 | 34.7373 | 57.3255 | 12.002 | 108.8404 | 29.0642 | 8.3688 | 97.8022 | 43.9319 | 25.5 | 29.4118 | 65 | 31 | 1.0004 | 69.4118 | 96 | 8680 | 32.549 | 108.1619 | 36.2793 | -0.25 | 20.6875 | 0 | 39.7003 | 32.8281
9/25/2020 20:40:44.5 | 6.6973 | 710 | 2 | 2499.8376 | 129.2433 | 63.6094 | 79.0457 | 29.9538 | 31.6396 | 0.0527 | 107.0349 | 11.2784 | 70.5614 | 69.6185 | 42.7694 | 1.0101 | 98.4344 | 398.6463 | 350.894 | 79.2844 | 657.3528 | 2.0773 | 451.9884 | 33.8317 | 44.8059 | 34.7444 | 56.7426 | 11.9906 | 108.7598 | 29.1438 | 8.3739 | 97.9028 | 43.8872 | 25.5 | 29.0196 | 65 | 31 | 0.99953 | 69.0196 | 96 | 8330 | 32.549 | 108.1619 | 36.3007 | -0.1875 | 20.5 | 0 | 39.7766 | 32.8281
9/25/2020 20:40:45.5 | 6.6976 | 711 | 2 | 2499.255 | 129.2716 | 63.6682 | 79.0649 | 29.9512 | 31.6519 | 0.05292 | 107.0174 | 11.2764 | 70.4757 | 69.0808 | 42.8055 | 0.99744 | 98.4327 | 398.6182 | 350.894 | 79.0841 | 657.3473 | 2.07 | 450.1729 | 33.833 | 44.6472 | 34.6847 | 57.1966 | 11.9777 | 108.6741 | 29.1408 | 8.3365 | 97.9028 | 43.9319 | 25.5 | 29.0196 | 65 | 31 | 1.0022 | 69.4118 | 100 | 8120 | 32.549 | 107.5211 | 36.2457 | -0.3125 | 20.25 | 0 | 39.6454 | 32.8281
9/25/2020 20:40:46.5 | 6.6979 | 712 | 2 | 2501.9535 | 129.0466 | 63.719 | 79.098 | 29.956 | 31.6528 | 0.05123 | 107.0174 | 11.2784 | 70.5328 | 70.1007 | 42.8479 | 1.0003 | 98.4321 | 398.8149 | 351.063 | 79.3243 | 657.3769 | 2.0948 | 450.955 | 33.8107 | 44.744 | 34.7231 | 57.2913 | 11.9982 | 108.7855 | 29.0813 | 8.3172 | 97.8693 | 43.918 | 25.5 | 29.4118 | 65 | 31 | 1.0022 | 69.4118 | 95 | 8460 | 32.549 | 108.1619 | 36.2884 | -0.25 | 19.9375 | 0 | 39.8651 | 32.8281
9/25/2020 20:40:47.5 | 6.6982 | 713 | 2 | 2497.4257 | 129.4021 | 63.7321 | 79.1146 | 29.9552 | 31.6585 | 0.05041 | 107.0262 | 11.289 | 70.7041 | 70.3099 | 42.8878 | 1.0095 | 98.4333 | 398.0843 | 350.2461 | 79.3736 | 657.3878 | 2.0924 | 452.4074 | 33.8425 | 44.744 | 34.79 | 57.2406 | 11.9807 | 108.5906 | 29.0288 | 8.3507 | 97.8693 | 43.9319 | 25.5 | 29.0196 | 65 | 31 | 1.001 | 69.4118 | 95 | 8510 | 32.549 | 108.49 | 36.2152 | -0.1875 | 20.4375 | 0 | 39.6668 | 32.8281
9/25/2020 20:40:48.5 | 6.6984 | 714 | 2 | 2502.2314 | 128.9961 | 63.7768 | 79.1235 | 29.9591 | 31.6535 | 0.05004 | 107.0524 | 11.2813 | 70.7041 | 70.295 | 42.9101 | 1.0031 | 98.4333 | 398.281 | 350.3025 | 79.551 | 657.5223 | 2.082 | 451.3739 | 33.7989 | 44.6711 | 34.7546 | 57.2201 | 11.9739 | 108.6186 | 29.0075 | 8.312 | 97.8609 | 43.9488 | 25.5 | 29.0196 | 65 | 31 | 1.001 | 69.4118 | 99 | 8380 | 32.549 | 107.5211 | 36.2824 | -0.3125 | 19.625 | 0 | 40.1093 | 32.8281
9/25/2020 20:40:49.5 | 6.6987 | 715 | 2 | 2498.164 | 129.3254 | 63.8022 | 79.1481 | 29.9583 | 31.6701 | 0.05062 | 107.0174 | 11.2968 | 70.333 | 70.0442 | 42.9419 | 1.0072 | 98.4333 | 397.719 | 349.9363 | 79.4856 | 657.6305 | 2.0906 | 451.2622 | 33.8341 | 45.0695 | 34.8426 | 57.2035 | 12.0013 | 108.8427 | 28.8854 | 8.3726 | 97.7854 | 44.0868 | 25.5 | 29.0196 | 65 | 31 | 1.0025 | 69.4118 | 95 | 8680 | 32.549 | 108.1619 | 36.1176 | -0.25 | 20.25 | 0 | 39.9017 | 32.8281
9/25/2020 20:40:50.5 | 6.699 | 716 | 2 | 2499.4892 | 129.0037 | 63.8454 | 79.1721 | 29.9489 | 31.673 | 0.05279 | 107.0174 | 11.2958 | 70.7326 | 69.5348 | 42.9619 | 1.0131 | 98.4333 | 397.719 | 349.9926 | 79.7122 | 657.5332 | 2.0906 | 452.0722 | 33.766 | 44.7889 | 34.6634 | 57.2337 | 11.9952 | 108.7587 | 28.9692 | 8.3572 | 97.7603 | 43.9627 | 25.5 | 29.0196 | 65 | 31 | 1.002 | 69.0196 | 96 | 8240 | 32.549 | 108.1619 | 36.2122 | -0.0625 | 19 | 0 | 40.6494 | 32.8281
9/25/2020 20:40:51.5 | 6.6993 | 717 | 2 | 2498.7256 | 128.9864 | 63.9082 | 79.2282 | 29.9508 | 31.6754 | 0.0542 | 106.9389 | 11.289 | 70.6185 | 70.1772 | 42.9919 | 1.009 | 98.4338 | 397.0445 | 349.204 | 79.6696 | 657.625 | 2.0808 | 451.1226 | 33.7517 | 44.8479 | 34.7829 | 57.4436 | 12.0035 | 108.7872 | 29.0813 | 8.3301 | 97.6596 | 44.0798 | 25.5 | 29.0196 | 65 | 31 | 0.99898 | 69.0196 | 99 | 8070 | 32.549 | 107.5211 | 36.2854 | -0.125 | 18.4375 | 0 | 41.1163 | 32.8281
9/25/2020 20:40:52.5 | 6.6996 | 718 | 2 | 2499.1555 | 128.945 | 63.9171 | 79.2603 | 29.9532 | 31.7045 | 0.0531 | 106.9389 | 11.2929 | 70.7612 | 70.0525 | 43.0091 | 1.0111 | 98.431 | 397.6347 | 349.5138 | 79.8668 | 657.5955 | 2.0791 | 450.0612 | 33.7466 | 44.9517 | 34.7971 | 57.4436 | 11.9914 | 108.8404 | 29.0288 | 8.3133 | 97.5841 | 44.0937 | 25.5 | 29.0196 | 65 | 31 | 1.0029 | 69.4118 | 95 | 8330 | 32.549 | 108.1619 | 36.2488 | -0.1875 | 19.4375 | 0 | 41.2689 | 32.8281
9/25/2020 20:40:53.5 | 6.6998 | 719 | 2 | 2500.2187 | 128.9232 | 63.9448 | 79.3134 | 29.9564 | 31.7044 | 0.05279 | 106.9564 | 11.2842 | 70.6756 | 70.4259 | 43.0293 | 0.97553 | 98.4321 | 397.4942 | 349.1758 | 79.4817 | 657.5791 | 2.0842 | 450.2846 | 33.7561 | 44.754 | 34.7758 | 57.3518 | 11.9967 | 108.9256 | 29.0388 | 8.3456 | 97.6261 | 44.1761 | 25.5 | 29.0196 | 65 | 31 | 1.0004 | 69.4118 | 95 | 8530 | 32.549 | 108.1619 | 36.206 | -0.1875 | 20.4375 | 0 | 40.86 | 32.8281
9/25/2020 20:40:54.5 | 6.7001 | 720 | 2 | 2494.8348 | 128.4682 | 64.0143 | 79.3687 | 29.9482 | 31.7027 | 0.05857 | 106.9302 | 11.2881 | 70.4757 | 69.6671 | 43.0564 | 1.0069 | 98.4316 | 396.3982 | 348.8942 | 79.5349 | 657.625 | 2.0875 | 451.4298 | 33.5614 | 44.758 | 34.7829 | 57.6602 | 12.0066 | 108.7289 | 29.0954 | 8.245 | 97.3996 | 44.2346 | 25.5 | 28.6274 | 65 | 31 | 0.99864 | 68.6274 | 99 | 8290 | 32.549 | 107.5211 | 36.673 | -0.1875 | 21.1875 | 0 | 39.7888 | 32.8281
9/25/2020 20:40:55.5 | 6.7004 | 721 | 2 | 2497.4195 | 127.7009 | 64.0066 | 79.3848 | 29.954 | 31.7133 | 0.06445 | 106.8865 | 11.291 | 70.7326 | 70.3663 | 43.0876 | 1.0053 | 98.431 | 396.5106 | 348.2463 | 79.7615 | 657.4173 | 2.058 | 452.0722 | 33.3982 | 44.8409 | 34.7231 | 57.4875 | 12.0157 | 108.6163 | 29.1791 | 8.3211 | 97.1731 | 44.2277 | 25.5 | 28.6274 | 65 | 31 | 1.0036 | 68.2353 | 98 | 8020 | 32.549 | 107.5211 | 36.5265 | -0.125 | 19.875 | 0 | 40.5701 | 32.8281
9/25/2020 20:40:56.5 | 6.7007 | 722 | 2 | 2495.9733 | 127.4679 | 64.002 | 79.41 | 29.9561 | 31.7046 | 0.06369 | 106.7905 | 11.289 | 70.5328 | 70.5301 | 43.1176 | 1.003 | 98.431 | 396.6511 | 348.5562 | 79.7189 | 657.3878 | 2.0038 | 450.8153 | 33.3161 | 45.0555 | 34.7373 | 57.6972 | 12.0149 | 108.6724 | 28.9238 | 8.2076 | 96.9215 | 44.2931 | 25.5 | 28.2353 | 65 | 31 | 0.99809 | 68.2353 | 98 | 8140 | 32.549 | 107.5211 | 36.3617 | -0.1875 | 19.6875 | 0 | 41.2384 | 32.8281
9/25/2020 20:40:57.5 | 6.7009 | 723 | 2 | 2499.4587 | 127.0647 | 64.0101 | 79.4288 | 29.9555 | 31.7067 | 0.06292 | 106.7993 | 11.3036 | 70.7041 | 69.9209 | 43.1455 | 1.0161 | 98.4321 | 396.7916 | 348.6125 | 79.6696 | 657.1747 | 1.9812 | 451.3739 | 33.2564 | 44.7959 | 34.7758 | 57.5958 | 12.0051 | 108.6735 | 28.7138 | 8.2012 | 96.8544 | 44.2793 | 25.5 | 28.6274 | 65 | 31 | 1.004 | 68.2353 | 95 | 8380 | 32.549 | 108.49 | 36.3708 | -0.1875 | 20.875 | 0 | 39.5386 | 32.8281
9/25/2020 20:40:58.5 | 6.7012 | 724 | 2 | 2498.365 | 127.2133 | 64.0525 | 79.4739 | 29.9565 | 31.7111 | 0.06415 | 106.7557 | 11.291 | 70.6756 | 69.456 | 43.186 | 1.0024 | 98.4316 | 396.2015 | 348.0773 | 79.7909 | 657.1856 | 1.9683 | 451.3181 | 33.2806 | 44.768 | 34.79 | 57.5684 | 11.9997 | 108.2528 | 29.053 | 8.2167 | 96.8293 | 44.3447 | 25.5 | 28.6274 | 65 | 31 | 1.0012 | 68.2353 | 98 | 8380 | 32.549 | 107.2006 | 36.377 | -0.1875 | 20 | 0 | 39.8407 | 32.8281
9/25/2020 20:40:59.5 | 6.7015 | 725 | 2 | 2497.4449 | 127.4454 | 64.1016 | 79.4887 | 29.9384 | 31.7396 | 0.06648 | 106.7818 | 11.29 | 70.4757 | 69.7557 | 43.2222 | 1.0095 | 98.4333 | 395.9767 | 347.7112 | 79.8175 | 657.2314 | 1.9322 | 450.2287 | 33.3342 | 44.7959 | 34.7444 | 57.5958 | 11.9838 | 107.9743 | 29.2387 | 8.1806 | 96.6699 | 44.4549 | 25.5 | 28.6274 | 65 | 31 | 1.0029 | 67.8431 | 94 | 8530 | 32.549 | 107.5211 | 36.3648 | -0.1875 | 18.75 | 0 | 40.5975 | 32.8281
9/25/2020 20:41:00.5 | 6.7018 | 726 | 2 | 2498.5653 | 127.2385 | 64.1177 | 79.5436 | 29.9552 | 31.7353 | 0.06529 | 106.7644 | 11.3007 | 70.5899 | 69.7189 | 43.2532 | 1.0058 | 98.435 | 395.78 | 347.514 | 80.0773 | 657.1451 | 1.8607 | 450.8712 | 33.29 | 44.6022 | 34.79 | 57.8123 | 12.0088 | 107.92 | 29.2004 | 8.1574 | 96.5525 | 44.3447 | 25.5 | 28.2353 | 65 | 31 | 1.0002 | 68.2353 | 94 | 8290 | 32.549 | 107.5211 | 36.3678 | -0.1875 | 18.5 | 0 | 41.3574 | 32.8281
9/25/2020 20:41:01.5 | 6.7021 | 727 | 2 | 2500.4072 | 127.1276 | 64.1262 | 79.5762 | 29.9513 | 31.7414 | 0.0601 | 106.7905 | 11.2987 | 70.5899 | 70.654 | 43.2829 | 0.98978 | 98.4355 | 395.9767 | 347.4577 | 79.9161 | 657.1583 | 1.8682 | 450.6757 | 33.2895 | 44.744 | 34.8072 | 57.8494 | 12.0255 | 108.3127 | 29.1862 | 8.2515 | 96.4602 | 44.4648 | 25.5 | 29.0196 | 65 | 31 | 1.0004 | 68.2353 | 98 | 8140 | 32.549 | 107.2006 | 36.2762 | -0.125 | 20.1875 | 0 | 40.7684 | 32.8281
9/25/2020 20:41:02.5 | 6.7023 | 728 | 2 | 2498.4817 | 127.2036 | 64.1779 | 79.6224 | 29.9517 | 31.7298 | 0.05916 | 106.8691 | 11.2949 | 70.333 | 69.9409 | 43.3262 | 1.0003 | 98.4355 | 395.6676 | 347.1197 | 79.7843 | 657.1801 | 1.9143 | 449.1115 | 33.2803 | 44.6052 | 34.8355 | 57.7645 | 12.0142 | 108.2287 | 29.0984 | 8.2695 | 96.5105 | 44.5441 | 25.5 | 28.6274 | 65 | 31 | 0.99672 | 68.2353 | 94 | 8330 | 32.549 | 107.8415 | 36.3281 | -0.25 | 20.3125 | 0 | 40.6708 | 32.8281
9/25/2020 20:41:03.5 | 6.7026 | 729 | 2 | 2499.3705 | 127.0546 | 64.2105 | 79.6457 | 29.9569 | 31.7489 | 0.06022 | 106.9127 | 11.2929 | 70.5614 | 70.0558 | 43.3586 | 1.0185 | 98.4361 | 395.5271 | 347.4295 | 80.0014 | 657.1016 | 1.9247 | 452.1002 | 33.254 | 44.6262 | 34.8912 | 57.4806 | 11.9785 | 108.2013 | 29.1196 | 8.1999 | 96.6196 | 44.4955 | 25.5 | 28.6274 | 65 | 31 | 0.99773 | 68.2353 | 98 | 8480 | 32.549 | 107.8415 | 36.3129 | -0.25 | 20.6875 | 0 | 39.4836 | 32.8281
9/25/2020 20:41:04.5 | 6.7029 | 730 | 2 | 2498.3097 | 127.2472 | 64.2459 | 79.6894 | 29.934 | 31.7519 | 0.0573 | 106.9826 | 11.3026 | 70.7612 | 69.1533 | 43.4115 | 1.0024 | 98.4355 | 395.6957 | 347.0915 | 80.0147 | 657.1747 | 1.9253 | 451.5695 | 33.2898 | 44.6402 | 34.7758 | 57.7986 | 11.9861 | 108.4528 | 29.0288 | 8.1909 | 96.6867 | 44.5372 | 25.5 | 28.6274 | 65 | 31 | 1 | 68.2353 | 98 | 8190 | 32.549 | 107.2006 | 36.3373 | -0.3125 | 20.125 | 0 | 39.563 | 32.8281
9/25/2020 20:41:05.5 | 6.7032 | 731 | 2 | 2501.2427 | 127.203 | 64.2999 | 79.7067 | 29.9332 | 31.7495 | 0.05758 | 107.0349 | 11.2949 | 70.7612 | 70.0425 | 43.4596 | 0.99459 | 98.4372 | 395.2742 | 346.8099 | 80.0147 | 657.0774 | 1.9251 | 449.9494 | 33.3195 | 44.5363 | 34.8072 | 57.9001 | 11.9823 | 108.1184 | 28.9238 | 8.2618 | 96.7202 | 44.5164 | 25.5 | 28.6274 | 65 | 31 | 1.0001 | 68.2353 | 94 | 8330 | 32.549 | 108.1619 | 36.0107 | -0.1875 | 20 | 0 | 39.8315 | 32.7344
9/25/2020 20:41:06.5 | 6.7034 | 732 | 2 | 2498.8696 | 127.2546 | 64.3182 | 79.7448 | 29.9243 | 31.7745 | 0.05394 | 107.0262 | 11.2997 | 70.647 | 70.0491 | 43.5011 | 1.0046 | 98.4355 | 394.9369 | 346.4719 | 80.1626 | 657.0533 | 1.918 | 450.6757 | 33.2969 | 44.8479 | 34.7758 | 57.9001 | 11.9944 | 108.3688 | 29.0288 | 8.2373 | 96.628 | 44.6919 | 25.5 | 28.6274 | 65 | 31 | 0.99727 | 68.2353 | 99 | 8410 | 32.549 | 107.8415 | 36.2 | -0.25 | 20.0625 | 0 | 39.7156 | 32.8281
9/25/2020 20:41:07.5 | 6.7037 | 733 | 2 | 2501.8238 | 127.1654 | 64.326 | 79.7641 | 29.9382 | 31.7752 | 0.05605 | 107.0087 | 11.2968 | 70.6185 | 70.4441 | 43.523 | 1.0081 | 98.4361 | 395.4709 | 346.7817 | 80.1427 | 657.0074 | 1.9183 | 451.8488 | 33.3168 | 44.6192 | 34.7687 | 57.8289 | 11.9747 | 108.4814 | 29.165 | 8.2411 | 96.586 | 44.7365 | 25.5 | 28.6274 | 65 | 31 | 1.0033 | 68.2353 | 94 | 8510 | 32.549 | 108.1619 | 36.1542 | -0.3125 | 19.0625 | 0 | 40.2283 | 32.8281
9/25/2020 20:41:08.5 | 6.704 | 734 | 2 | 2499.3817 | 127.2106 | 64.3597 | 79.8034 | 29.9299 | 31.7724 | 0.05793 | 106.9826 | 11.291 | 70.5328 | 70.1257 | 43.5566 | 1.0076 | 98.435 | 394.9088 | 346.2466 | 80.2185 | 657.0292 | 1.8904 | 450.7315 | 33.2953 | 44.6991 | 34.9024 | 57.8562 | 11.9944 | 108.3402 | 29.1933 | 8.245 | 96.5441 | 44.7643 | 25.5 | 28.6274 | 65 | 31 | 0.99861 | 68.2353 | 99 | 8260 | 32.549 | 107.8415 | 36.0657 | -0.1875 | 20.1875 | 0 | 40.155 | 32.7344
9/25/2020 20:41:09.5 | 6.7043 | 735 | 2 | 2499.7001 | 127.1437 | 64.3804 | 79.8261 | 29.9122 | 31.775 | 0.05731 | 107 | 11.291 | 70.9325 | 70.3862 | 43.5842 | 1.0151 | 98.4333 | 394.0658 | 345.993 | 80.3531 | 656.897 | 1.8824 | 449.3908 | 33.283 | 45.1523 | 34.7829 | 57.8932 | 11.9868 | 108.0303 | 29.0217 | 8.2399 | 96.5022 | 44.7504 | 25.5 | 28.2353 | 65 | 31 | 1.0017 | 67.8431 | 98 | 7940 | 32.549 | 107.2006 | 36.0443 | -0.25 | 19.0625 | 0 | 40.6281 | 32.8281
9/25/2020 20:41:10.5 | 6.7046 | 736 | 2 | 2499.2143 | 127.0936 | 64.4166 | 79.8907 | 29.926 | 31.7708 | 0.05948 | 106.9826 | 11.2949 | 70.3901 | 70.0092 | 43.6163 | 1.0054 | 98.4338 | 393.9253 | 345.5987 | 80.4583 | 656.9375 | 1.8445 | 452.1281 | 33.2625 | 44.6402 | 34.8355 | 58.0015 | 11.9815 | 108.3951 | 29.1337 | 8.178 | 96.3428 | 44.8535 | 25.5 | 28.6274 | 65 | 31 | 0.99919 | 67.8431 | 94 | 8120 | 32.549 | 107.8415 | 36.0565 | -0.25 | 18.5 | 0 | 40.9882 | 32.8281
9/25/2020 20:41:11.5 | 6.7048 | 737 | 2 | 2499.839 | 127.0149 | 64.46 | 79.9357 | 29.9316 | 31.7742 | 0.06245 | 106.9651 | 11.3046 | 70.5614 | 69.8108 | 43.6741 | 1.0019 | 98.4344 | 394.6278 | 345.6551 | 80.192 | 656.897 | 1.8348 | 453.6364 | 33.2489 | 44.5153 | 34.7829 | 57.9303 | 12.0066 | 108.3116 | 29.06 | 8.2102 | 96.3428 | 44.8535 | 25.5 | 28.2353 | 66 | 31 | 1.0008 | 67.8431 | 94 | 8330 | 32.549 | 107.5211 | 35.968 | -0.25 | 19.375 | 0 | 41.3544 | 32.8281
9/25/2020 20:41:12.5 | 6.7051 | 738 | 2 | 2499.1997 | 127.0985 | 64.4894 | 79.9805 | 29.9284 | 31.7734 | 0.05829 | 106.9826 | 11.2949 | 70.5614 | 69.5013 | 43.7145 | 1.003 | 98.435 | 393.9253 | 345.4861 | 80.2678 | 656.9375 | 1.8616 | 450.2846 | 33.2627 | 44.9068 | 34.7302 | 58.1604 | 12.0058 | 108.1161 | 28.9309 | 8.254 | 96.368 | 44.8535 | 25.5 | 28.6274 | 66 | 31 | 1.0005 | 68.2353 | 98 | 8260 | 32.549 | 106.8802 | 35.8551 | -0.25 | 20.125 | 0 | 41.1591 | 32.8281
9/25/2020 20:41:13.5 | 6.7054 | 739 | 2 | 2499.9632 | 127.1431 | 64.4875 | 79.9753 | 29.9426 | 31.7667 | 0.06021 | 107 | 11.2958 | 70.5899 | 70.621 | 43.7508 | 0.99263 | 98.4361 | 393.8129 | 345.0917 | 80.3664 | 656.9561 | 1.9132 | 450.927 | 33.2873 | 44.751 | 34.7019 | 58.2618 | 12.0255 | 108.5094 | 29.0358 | 8.2515 | 96.4602 | 44.9804 | 25.5 | 28.6274 | 66 | 31 | 1.0008 | 68.2353 | 94 | 8460 | 32.549 | 107.8415 | 35.8765 | -0.3125 | 20.1875 | 0 | 40.9576 | 32.8281
9/25/2020 20:41:14.5 | 6.7057 | 740 | 2 | 2499.8238 | 127.1103 | 64.529 | 80.0206 | 29.9465 | 31.7774 | 0.0596 | 107.0087 | 11.2881 | 70.6185 | 70.5185 | 43.7634 | 1.0015 | 98.4344 | 394.0658 | 345.3171 | 80.409 | 657.191 | 1.9185 | 451.7091 | 33.2759 | 44.8479 | 34.7971 | 58.1029 | 11.9883 | 108.5357 | 29.0813 | 8.2154 | 96.5189 | 44.9705 | 25.5 | 28.6274 | 66 | 31 | 1.0018 | 68.2353 | 94 | 8330 | 32.549 | 107.8415 | 35.7178 | -0.1875 | 20.5625 | 0 | 40.9332 | 32.8281
9/25/2020 20:41:15.5 | 6.7059 | 741 | 2 | 2502.1447 | 127.141 | 64.5455 | 80.056 | 29.9345 | 31.7737 | 0.05806 | 107.0174 | 11.2697 | 70.6185 | 70.7958 | 43.7522 | 1.0245 | 98.4338 | 394.2063 | 345.2889 | 80.4157 | 657.3015 | 1.9154 | 450.117 | 33.3139 | 44.6472 | 34.7829 | 58.1604 | 11.961 | 108.3671 | 29.1408 | 8.2669 | 96.5357 | 45.0597 | 25.5 | 28.6274 | 66 | 31 | 1.0015 | 68.2353 | 98 | 7940 | 32.549 | 106.8802 | 35.8124 | -0.25 | 20.625 | 0 | 40.6372 | 32.8281
9/25/2020 20:41:16.5 | 6.7062 | 742 | 2 | 2498.7633 | 127.3213 | 64.5772 | 80.081 | 29.9578 | 31.7888 | 0.05667 | 106.9913 | 11.2745 | 70.5614 | 69.2947 | 43.773 | 1.0087 | 98.4344 | 393.7848 | 345.2044 | 80.4024 | 657.331 | 1.9229 | 451.8209 | 33.3165 | 44.6851 | 34.7687 | 58.1974 | 11.9769 | 108.4236 | 28.9692 | 8.245 | 96.6112 | 45.0458 | 25.5 | 28.6274 | 66 | 31 | 1.0017 | 68.2353 | 98 | 8260 | 32.549 | 107.8415 | 35.9558 | -0.1875 | 20.1875 | 0 | 40.8935 | 32.8281
9/25/2020 20:41:17.5 | 6.7065 | 743 | 2 | 2500.9551 | 127.1474 | 64.6401 | 80.0868 | 29.9374 | 31.7746 | 0.05681 | 107.0174 | 11.2764 | 70.6756 | 69.2409 | 43.8051 | 1.0044 | 98.4338 | 393.3914 | 344.8946 | 80.6421 | 657.3015 | 1.9342 | 451.1784 | 33.3018 | 44.6262 | 34.7829 | 58.2919 | 11.9511 | 108.5631 | 29.0671 | 8.1844 | 96.6867 | 45.1112 | 25.5 | 28.6274 | 66 | 31 | 1.0033 | 68.2353 | 99 | 8020 | 32.549 | 107.2006 | 35.791 | -0.25 | 20.375 | 0 | 40.3961 | 32.7344
9/25/2020 20:41:18.5 | 6.7068 | 744 | 2 | 2498.793 | 127.2967 | 64.7021 | 80.1175 | 29.9305 | 31.7915 | 0.05544 | 107.0524 | 11.2755 | 70.4757 | 69.734 | 43.8387 | 1.0092 | 98.4344 | 393.5038 | 344.5566 | 80.409 | 657.5091 | 1.951 | 449.8098 | 33.3112 | 44.6402 | 34.7373 | 58.4576 | 11.9823 | 108.3396 | 28.9763 | 8.2063 | 96.6867 | 45.0666 | 25.5 | 28.6274 | 66 | 31 | 1.0003 | 68.2353 | 99 | 8360 | 32.549 | 107.8415 | 35.7147 | -0.1875 | 20.1875 | 0 | 40.9027 | 32.8281
9/25/2020 20:41:19.5 | 6.7071 | 745 | 2 | 2501.6777 | 127.142 | 64.7057 | 80.1454 | 29.9359 | 31.8101 | 0.05591 | 107.0262 | 11.2881 | 70.4472 | 69.9509 | 43.8738 | 1.0044 | 98.4355 | 393.2509 | 344.4439 | 80.4157 | 657.2151 | 1.9431 | 451.6812 | 33.3082 | 44.5433 | 34.6178 | 58.2618 | 11.9693 | 108.5368 | 28.9834 | 8.2373 | 96.7035 | 45.1558 | 25.5 | 28.6274 | 66 | 31 | 1.004 | 68.2353 | 95 | 8460 | 32.549 | 107.8415 | 35.8063 | -0.1875 | 20.5625 | 0 | 40.3107 | 32.8281
9/25/2020 20:41:20.5 | 6.7073 | 746 | 2 | 2497.1531 | 127.4273 | 64.7205 | 80.1827 | 29.9234 | 31.819 | 0.05627 | 107.0524 | 11.2968 | 70.4472 | 69.9326 | 43.9053 | 1.0058 | 98.4333 | 392.4078 | 343.7116 | 80.3465 | 657.261 | 1.9156 | 451.1784 | 33.3243 | 44.5223 | 34.7829 | 58.3426 | 11.9861 | 108.2545 | 29.2245 | 8.1883 | 96.6867 | 45.2143 | 25.5 | 28.6274 | 66 | 31 | 1.0032 | 68.2353 | 94 | 8290 | 32.549 | 107.8415 | 35.6873 | -0.1875 | 20.25 | 0 | 40.9515 | 32.8281
9/25/2020 20:41:21.5 | 6.7076 | 747 | 2 | 2503.0401 | 126.7235 | 64.7654 | 80.2049 | 29.9187 | 31.8182 | 0.05712 | 107.0436 | 11.2881 | 70.6185 | 69.1365 | 43.9338 | 1.0047 | 98.4338 | 393.4476 | 343.9651 | 80.4943 | 657.4523 | 1.9158 | 450.1729 | 33.2138 | 44.73 | 34.8214 | 58.3933 | 12.0066 | 108.227 | 28.9621 | 8.1586 | 96.7622 | 45.2519 | 25.5 | 28.6274 | 66 | 31 | 1.0015 | 68.2353 | 98 | 7900 | 32.549 | 107.2006 | 35.788 | -0.0625 | 20.75 | 0 | 39.9017 | 32.8281
9/25/2020 20:41:22.5 | 6.7079 | 748 | 2 | 2497.2678 | 127.1377 | 64.7845 | 80.2351 | 29.9418 | 31.8073 | 0.0602 | 107.0436 | 11.2881 | 70.647 | 69.8575 | 43.9625 | 1.0079 | 98.4344 | 392.3797 | 343.7679 | 80.6582 | 657.5169 | 1.9378 | 451.6533 | 33.2493 | 44.6431 | 34.8001 | 58.1058 | 12.0058 | 108.1715 | 29.1892 | 8.2386 | 96.737 | 45.1796 | 25.5 | 29.0196 | 66 | 31 | 0.99992 | 67.8431 | 98 | 8210 | 32.549 | 107.5211 | 35.846 | -0.0625 | 20.375 | 0 | 39.7369 | 32.8281
9/25/2020 20:41:23.5 | 6.7082 | 749 | 2 | 2498.7438 | 126.9849 | 64.8187 | 80.2922 | 29.929 | 31.8199 | 0.05716 | 107.0174 | 11.2803 | 70.5614 | 70.2867 | 43.9881 | 1.0094 | 98.4338 | 392.5483 | 343.1483 | 80.6648 | 657.6546 | 1.9375 | 451.8209 | 33.2284 | 44.5463 | 34.7161 | 58.2647 | 12.002 | 108.0589 | 29.3012 | 8.2515 | 96.7118 | 45.3034 | 25.5 | 28.6274 | 66 | 31 | 1.0025 | 68.2353 | 98 | 8040 | 32.549 | 106.8802 | 35.8002 | -0.0625 | 19.75 | 0 | 39.9567 | 32.7344
9/25/2020 20:41:24.5 | 6.7084 | 750 | 2 | 2500.5785 | 127.0119 | 64.8732 | 80.3413 | 29.9219 | 31.8273 | 0.05839 | 107 | 11.2793 | 70.3045 | 70.0325 | 44.0117 | 0.9912 | 98.4333 | 392.5202 | 343.5144 | 80.6061 | 657.7813 | 1.9273 | 449.3908 | 33.2585 | 44.8998 | 34.8811 | 58.4576 | 11.9617 | 108.1704 | 28.8713 | 8.2321 | 96.6783 | 45.4649 | 25.5 | 28.6274 | 66 | 31 | 1.001 | 68.2353 | 99 | 8330 | 32.549 | 106.8802 | 35.7971 | -0.1875 | 19.5625 | 0 | 40.1062 | 32.8281
9/25/2020 20:41:25.5 | 6.7087 | 751 | 2 | 2499.5471 | 127.1904 | 64.958 | 80.3709 | 29.9254 | 31.8376 | 0.05744 | 106.9826 | 11.2949 | 70.7041 | 70.5086 | 44.0324 | 1.0081 | 98.4338 | 392.4921 | 343.5144 | 80.8391 | 657.7464 | 1.9369 | 450.7595 | 33.2895 | 44.5223 | 34.7829 | 58.5453 | 11.9975 | 108.143 | 28.9621 | 8.1922 | 96.6028 | 45.3688 | 25.5 | 28.6274 | 66 | 31 | 0.99995 | 68.2353 | 94 | 8480 | 32.549 | 107.5211 | 35.7696 | -0.125 | 20 | 0 | 39.975 | 32.8281
9/25/2020 20:41:26.5 | 6.709 | 752 | 2 | 2500.3406 | 127.1653 | 64.9499 | 80.3994 | 29.9537 | 31.833 | 0.05739 | 106.9826 | 11.2978 | 70.4757 | 70.0242 | 44.0566 | 0.99904 | 98.4355 | 392.1268 | 343.2328 | 80.698 | 657.7518 | 1.9652 | 449.2511 | 33.2993 | 44.4774 | 34.7373 | 58.5521 | 11.9823 | 108.1447 | 28.9692 | 8.2553 | 96.6196 | 45.3757 | 25.5 | 28.6274 | 66 | 31 | 1.0007 | 68.2353 | 98 | 8330 | 32.549 | 106.8802 | 35.8307 | -0.125 | 19.9375 | 0 | 40.1642 | 32.7344
9/25/2020 20:41:27.5 | 6.7093 | 753 | 2 | 2499.3789 | 127.1844 | 64.9929 | 80.4434 | 29.9413 | 31.8293 | 0.05675 | 106.9215 | 11.2949 | 70.5328 | 70.2934 | 44.0542 | 1.0001 | 98.4344 | 392.3235 | 343.3173 | 80.7046 | 657.7114 | 1.9785 | 452.5191 | 33.2902 | 44.6921 | 34.8953 | 58.559 | 11.9914 | 108.2556 | 29.1337 | 8.218 | 96.628 | 45.5303 | 25.5 | 28.6274 | 66 | 31 | 1.0005 | 68.2353 | 98 | 8430 | 32.549 | 107.8415 | 35.8582 | -0.25 | 20.125 | 0 | 40.0848 | 32.8281
9/25/2020 20:41:28.5 | 6.7096 | 754 | 2 | 2501.3283 | 127.0126 | 65.0155 | 80.4644 | 29.9449 | 31.8301 | 0.05798 | 107 | 11.2949 | 70.5899 | 70.4805 | 44.0658 | 0.99512 | 98.4321 | 391.8458 | 342.6694 | 80.7112 | 657.6678 | 1.9659 | 452.7426 | 33.2674 | 44.4914 | 34.7859 | 58.5151 | 11.9937 | 108.2253 | 29.2982 | 8.1651 | 96.6447 | 45.4748 | 25.5 | 28.6274 | 66 | 31 | 0.99825 | 68.2353 | 98 | 8210 | 32.549 | 107.5211 | 35.8856 | -0.3125 | 19.9375 | 0 | 40.1184 | 32.8281
9/25/2020 20:41:29.5 | 6.7098 | 755 | 2 | 2500.4718 | 127.236 | 65.0313 | 80.4798 | 29.9431 | 31.8378 | 0.05814 | 106.9913 | 11.2929 | 70.7326 | 69.7022 | 44.0996 | 1.024 | 98.4333 | 391.8739 | 342.6131 | 80.8883 | 657.6032 | 1.9754 | 449.6143 | 33.3142 | 44.8339 | 34.7546 | 58.6973 | 11.9982 | 108.1704 | 29.0671 | 8.1612 | 96.6447 | 45.4956 | 25.5 | 28.6274 | 66 | 31 | 1.0018 | 68.2353 | 94 | 8410 | 32.549 | 107.5211 | 35.7056 | -0.1875 | 20 | 0 | 40.0513 | 32.8281
9/25/2020 20:41:30.5 | 6.7101 | 756 | 2 | 2499.4113 | 127.3483 | 65.0696 | 80.5117 | 29.9359 | 31.8341 | 0.05981 | 107 | 11.2871 | 70.8183 | 69.5013 | 44.1378 | 1.0067 | 98.4355 | 391.2557 | 342.4441 | 80.9016 | 657.6654 | 1.9752 | 451.346 | 33.3282 | 44.744 | 34.7302 | 58.6096 | 12.0111 | 107.9486 | 29.1337 | 8.218 | 96.6447 | 45.6263 | 25.5 | 29.0196 | 66 | 31 | 0.99947 | 68.2353 | 94 | 8380 | 32.549 | 107.8415 | 35.7239 | -0.25 | 20.1875 | 0 | 40.1489 | 32.8281
9/25/2020 20:41:31.5 | 6.7104 | 757 | 2 | 2500.5564 | 127.2429 | 65.1193 | 80.5392 | 29.9289 | 31.8444 | 0.05841 | 107 | 11.2861 | 70.6756 | 70.1057 | 44.183 | 0.99744 | 98.4355 | 391.3962 | 341.9371 | 80.8524 | 657.6709 | 1.975 | 451.2622 | 33.3175 | 44.5363 | 34.79 | 58.7109 | 12.0316 | 107.9486 | 29.2911 | 8.2386 | 96.628 | 45.5818 | 25.5 | 28.6274 | 66 | 31 | 1.0045 | 68.2353 | 99 | 8090 | 32.549 | 106.8802 | 35.8215 | -0.25 | 20 | 0 | 40.3717 | 32.8281
9/25/2020 20:41:32.5 | 6.7107 | 758 | 2 | 2501.144 | 127.3739 | 65.1863 | 80.5713 | 29.9398 | 31.8184 | 0.05846 | 107.0611 | 11.2871 | 70.5614 | 69.6085 | 44.2136 | 0.99868 | 98.4355 | 390.8903 | 341.8245 | 80.9442 | 657.6841 | 1.9765 | 449.307 | 33.3614 | 44.7889 | 34.7019 | 58.6534 | 11.9891 | 108.0326 | 29.0742 | 8.1831 | 96.6615 | 45.6501 | 25.5 | 29.0196 | 66 | 31 | 0.9998 | 68.2353 | 94 | 8290 | 32.549 | 107.8415 | 35.9283 | -0.3125 | 20 | 0 | 40.3046 | 32.8281
9/25/2020 20:41:33.5 | 6.7109 | 759 | 2 | 2500.5797 | 127.418 | 65.2019 | 80.6028 | 29.9323 | 31.8405 | 0.06006 | 107.0087 | 11.2881 | 70.7326 | 69.9992 | 44.2374 | 1.0017 | 98.435 | 391.3119 | 342.0216 | 80.9868 | 657.5791 | 1.994 | 450.9829 | 33.366 | 44.3665 | 34.8285 | 58.6466 | 11.9982 | 108.004 | 29.2245 | 8.2192 | 96.6699 | 45.6709 | 25.5 | 28.6274 | 66 | 31 | 0.99983 | 68.2353 | 95 | 8380 | 32.549 | 107.5211 | 35.8704 | -0.1875 | 20.4375 | 0 | 39.9902 | 32.8281
9/25/2020 20:41:34.5 | 6.7112 | 760 | 2 | 2497.5808 | 127.4381 | 65.2199 | 80.6413 | 29.9408 | 31.8531 | 0.05952 | 107.0174 | 11.2871 | 70.5899 | 69.7223 | 44.2301 | 1.0006 | 98.4338 | 389.9349 | 341.1203 | 81.0626 | 657.4928 | 1.9936 | 451.7929 | 33.3321 | 44.9138 | 34.8214 | 58.6739 | 12.0051 | 107.9189 | 28.938 | 8.2257 | 96.7202 | 45.8184 | 25.5 | 28.6274 | 66 | 31 | 0.99846 | 68.2353 | 98 | 8310 | 32.549 | 106.8802 | 35.8887 | -0.25 | 20.3125 | 0 | 39.9567 | 32.8281
9/25/2020 20:41:35.5 | 6.7115 | 761 | 2 | 2501.0657 | 127.0873 | 65.2355 | 80.6685 | 29.9478 | 31.8602 | 0.05937 | 106.9826 | 11.2755 | 70.647 | 69.9076 | 44.2544 | 1.0042 | 98.4355 | 390.8903 | 341.4583 | 80.9934 | 657.6413 | 1.9699 | 449.3629 | 33.2849 | 44.737 | 34.8568 | 58.7548 | 11.9876 | 107.9486 | 29.0217 | 8.1625 | 96.6951 | 45.8016 | 25.5 | 29.0196 | 66 | 31 | 1.001 | 68.2353 | 94 | 8310 | 32.549 | 107.5211 | 35.9344 | -0.3125 | 18.9375 | 0 | 40.8478 | 32.8281
9/25/2020 20:41:36.5 | 6.7118 | 762 | 2 | 2498.3516 | 127.3628 | 65.2796 | 80.6925 | 29.9425 | 31.8731 | 0.05947 | 106.9651 | 11.2638 | 70.7897 | 70.0724 | 44.2844 | 1.0051 | 98.4333 | 390.2721 | 340.726 | 81.0853 | 657.555 | 1.9209 | 451.5415 | 33.3197 | 44.5742 | 34.7444 | 58.7986 | 12.0179 | 108.1984 | 29.1196 | 8.178 | 96.5944 | 45.7432 | 25.5 | 28.2353 | 66 | 31 | 1.0059 | 68.2353 | 94 | 8330 | 32.549 | 107.5211 | 35.8551 | -0.1875 | 20 | 0 | 40.7532 | 32.8281
9/25/2020 20:41:37.5 | 6.7121 | 763 | 2 | 2499.6974 | 127.2961 | 65.2913 | 80.715 | 29.9431 | 31.8745 | 0.05526 | 106.9826 | 11.2667 | 70.7897 | 69.9426 | 44.3297 | 1.0058 | 98.4344 | 390.3002 | 341.1203 | 80.9149 | 657.4656 | 1.9052 | 451.5974 | 33.3226 | 44.6022 | 34.7333 | 59.0284 | 11.9815 | 108.0875 | 28.9904 | 8.2089 | 96.5944 | 45.7323 | 25.5 | 28.6274 | 66 | 31 | 1 | 68.2353 | 99 | 8070 | 32.549 | 106.8802 | 35.7513 | -0.25 | 19.625 | 0 | 41.2781 | 32.8281
9/25/2020 20:41:38.5 | 6.7123 | 764 | 2 | 2500.6265 | 127.1966 | 65.3276 | 80.7429 | 29.9288 | 31.8668 | 0.05519 | 106.9826 | 11.2697 | 70.6185 | 70.502 | 44.3591 | 0.99922 | 98.4338 | 390.7217 | 340.9232 | 81.0427 | 657.5737 | 1.9154 | 448.8601 | 33.3092 | 44.5812 | 34.8214 | 58.9573 | 11.9845 | 107.8068 | 29.0742 | 8.2347 | 96.6112 | 45.8699 | 25.5 | 29.0196 | 66 | 31 | 0.99843 | 68.2353 | 94 | 8260 | 32.549 | 107.5211 | 35.9406 | -0.25 | 19.5 | 0 | 41.275 | 32.8281
9/25/2020 20:41:39.5 | 6.7126 | 765 | 2 | 2498.9581 | 127.3121 | 65.3817 | 80.7717 | 29.9398 | 31.8798 | 0.05598 | 106.9826 | 11.2822 | 70.5899 | 70.2137 | 44.3884 | 0.99993 | 98.4344 | 390.0754 | 340.8386 | 81.02 | 657.5791 | 1.9316 | 451.2343 | 33.32 | 44.6092 | 34.8285 | 59.0859 | 11.9868 | 107.8634 | 28.84 | 8.1677 | 96.5692 | 45.7739 | 25.5 | 28.6274 | 66 | 31 | 1.0013 | 68.2353 | 94 | 8380 | 32.549 | 107.5211 | 35.8917 | -0.1875 | 19.9375 | 0 | 41.3055 | 32.8281
9/25/2020 20:41:40.5 | 6.7129 | 766 | 2 | 2501.525 | 126.9768 | 65.3672 | 80.7938 | 29.9361 | 31.8705 | 0.05746 | 107.0174 | 11.2842 | 70.5614 | 70.1705 | 44.4144 | 0.99209 | 98.4361 | 390.0754 | 340.5852 | 81.0919 | 657.7005 | 1.9411 | 452.2957 | 33.262 | 44.6332 | 34.8285 | 59.1598 | 11.9959 | 108.0892 | 29.1267 | 8.2579 | 96.6112 | 45.9283 | 25.5 | 28.6274 | 67 | 31 | 1.0009 | 68.2353 | 98 | 8310 | 32.549 | 106.8802 | 35.9924 | -0.1875 | 20.5625 | 0 | 40.7745 | 32.8281
9/25/2020 20:41:41.5 | 6.7132 | 767 | 2 | 2499.3958 | 127.3072 | 65.4403 | 80.81 | 29.9296 | 31.8758 | 0.05747 | 107 | 11.2803 | 70.4757 | 69.6788 | 44.4516 | 1.011 | 98.4355 | 390.0754 | 340.4725 | 81.1411 | 657.7409 | 1.9393 | 449.4187 | 33.3217 | 44.6851 | 34.7231 | 58.9573 | 12.0088 | 107.8085 | 29.1791 | 8.2257 | 96.6447 | 46.0312 | 25.5 | 28.6274 | 67 | 31 | 1.0005 | 68.2353 | 95 | 8360 | 32.549 | 107.5211 | 35.968 | -0.1875 | 19.8125 | 0 | 40.863 | 32.7344
9/25/2020 20:41:42.5 | 6.7134 | 768 | 2 | 2499.7201 | 127.2257 | 65.4671 | 80.8364 | 29.9399 | 31.8951 | 0.05625 | 107.0087 | 11.2822 | 70.7612 | 69.3586 | 44.4877 | 1.0037 | 98.4372 | 389.5415 | 339.7683 | 81.2755 | 657.8731 | 1.9185 | 450.8991 | 33.3036 | 44.8788 | 34.79 | 58.9943 | 12.0248 | 107.8662 | 28.7976 | 8.1664 | 96.6531 | 45.9936 | 25.5 | 28.6274 | 67 | 31 | 1.003 | 68.2353 | 94 | 8330 | 32.549 | 107.5211 | 35.9711 | -0.1875 | 20.3125 | 0 | 40.8844 | 32.8281
9/25/2020 20:41:43.5 | 6.7137 | 769 | 2 | 2500.7755 | 127.1653 | 65.5145 | 80.8717 | 29.9442 | 31.8882 | 0.05552 | 107.0349 | 11.2842 | 70.7041 | 69.7807 | 44.5281 | 1.0106 | 98.4355 | 389.6539 | 339.7965 | 81.1478 | 657.9027 | 1.9065 | 451.5136 | 33.3017 | 44.5882 | 34.7758 | 59.2679 | 12.0149 | 108.0046 | 29.0813 | 8.1535 | 96.6783 | 45.9798 | 25.5 | 28.6274 | 67 | 31 | 1.0014 | 68.2353 | 99 | 8090 | 32.549 | 106.8802 | 35.9924 | -0.1875 | 20.5 | 0 | 40.6311 | 32.8281
9/25/2020 20:41:44.5 | 6.714 | 770 | 2 | 2500.1507 | 127.4026 | 65.5523 | 80.9261 | 29.9333 | 31.893 | 0.05765 | 107.0349 | 11.2784 | 70.8468 | 69.5867 | 44.5656 | 1.0318 | 98.4344 | 389.7101 | 339.5993 | 81.3513 | 657.8809 | 1.9333 | 449.5863 | 33.355 | 44.803 | 34.8528 | 59.1228 | 11.9975 | 107.6953 | 29.1408 | 8.2515 | 96.7118 | 46.055 | 25.5 | 29.0196 | 67 | 31 | 1.0034 | 68.2353 | 94 | 8260 | 32.549 | 107.5211 | 35.9894 | -0.1875 | 20 | 0 | 40.744 | 32.8281
9/25/2020 20:41:45.5 | 6.7143 | 771 | 2 | 2501.0124 | 127.3914 | 65.5953 | 80.954 | 29.9299 | 31.9026 | 0.0631 | 107.0349 | 11.2871 | 70.7612 | 70.0042 | 44.6002 | 1.0092 | 98.4355 | 389.5415 | 339.7683 | 81.2396 | 657.9564 | 1.9464 | 451.7371 | 33.3649 | 44.5812 | 34.6877 | 59.1092 | 12.0051 | 107.8365 | 29.0217 | 8.2502 | 96.7118 | 46.0995 | 25.5 | 29.0196 | 67 | 31 | 1.0019 | 68.2353 | 94 | 8410 | 32.549 | 107.2006 | 36.087 | -0.0625 | 20 | 0 | 40.8875 | 32.8281
9/25/2020 20:41:46.5 | 6.7146 | 772 | 2 | 2498.6273 | 127.4877 | 65.6495 | 80.9845 | 29.9269 | 31.915 | 0.06225 | 107.0174 | 11.2813 | 70.6185 | 69.8141 | 44.635 | 1.0072 | 98.4344 | 388.9513 | 339.036 | 81.2689 | 658.1617 | 1.94 | 451.5136 | 33.3582 | 44.716 | 34.8497 | 59.19 | 11.9602 | 107.6953 | 29.2629 | 8.227 | 96.6531 | 46.2064 | 25.5 | 29.0196 | 67 | 31 | 1.0002 | 68.2353 | 98 | 8310 | 32.549 | 106.5597 | 36.1847 | -0.125 | 19.5625 | 0 | 40.9302 | 32.8281
9/25/2020 20:41:47.5 | 6.7148 | 773 | 2 | 2499.3205 | 127.13 | 65.692 | 81.0223 | 29.9343 | 31.8883 | 0.05949 | 107.0436 | 11.289 | 70.4472 | 70.1273 | 44.6716 | 1.0003 | 98.4344 | 388.6141 | 338.8952 | 81.4431 | 658.2154 | 1.9074 | 449.0836 | 33.273 | 44.5882 | 34.8143 | 59.3185 | 11.9724 | 107.9194 | 29.0813 | 8.1806 | 96.6363 | 46.1718 | 25.5 | 29.0196 | 67 | 31 | 0.99977 | 68.2353 | 94 | 8290 | 32.549 | 107.2006 | 36.1816 | -0.125 | 20.6875 | 0 | 40.1459 | 32.7344
9/25/2020 20:41:48.5 | 6.7151 | 774 | 2 | 2499.2227 | 127.1214 | 65.7163 | 81.0603 | 29.9503 | 31.8895 | 0.05802 | 107.0436 | 11.2871 | 70.647 | 69.7289 | 44.7058 | 1.0072 | 98.4333 | 389.1762 | 338.8389 | 81.1837 | 658.3476 | 1.9196 | 450.6198 | 33.2702 | 44.5223 | 34.8285 | 59.3555 | 11.9982 | 108.0303 | 29.1721 | 8.2424 | 96.7118 | 46.2371 | 25.5 | 28.6274 | 67 | 31 | 1.0044 | 68.2353 | 95 | 8360 | 32.549 | 107.5211 | 36.2091 | -0.125 | 20.75 | 0 | 39.9048 | 32.8281
9/25/2020 20:41:49.5 | 6.7154 | 775 | 2 | 2501.9008 | 127.1558 | 65.7409 | 81.0854 | 29.9515 | 31.9052 | 0.05545 | 107.0611 | 11.2813 | 70.4472 | 69.6169 | 44.7498 | 1.0037 | 98.4333 | 389.1481 | 339.1205 | 81.2822 | 658.5499 | 1.9435 | 451.2901 | 33.3152 | 44.4184 | 34.8285 | 59.4061 | 12.0187 | 108.1984 | 29.3295 | 8.1935 | 96.7873 | 46.2371 | 25.5 | 29.0196 | 67 | 31 | 1.0002 | 68.2353 | 99 | 8140 | 32.549 | 107.2006 | 36.1328 | -0.0625 | 20.5625 | 0 | 39.8773 | 32.8281
9/25/2020 20:41:50.5 | 6.7157 | 776 | 2 | 2498.6271 | 127.4735 | 65.7698 | 81.0911 | 29.9373 | 31.921 | 0.05692 | 107.0524 | 11.289 | 70.6756 | 69.8625 | 44.7873 | 1.0076 | 98.4316 | 388.9513 | 339.205 | 81.4071 | 658.5903 | 1.9353 | 450.0612 | 33.3517 | 44.6022 | 34.7758 | 59.4839 | 12.0626 | 108.2808 | 29.1479 | 8.2141 | 96.8125 | 46.3399 | 25.5 | 29.0196 | 67 | 31 | 0.99858 | 68.2353 | 94 | 8290 | 32.549 | 107.5211 | 36.2152 | -0.0625 | 20.1875 | 0 | 39.6149 | 32.8281
9/25/2020 20:41:51.5 | 6.7159 | 777 | 2 | 2501.2005 | 127.2217 | 65.8121 | 81.1206 | 29.9387 | 31.921 | 0.05899 | 107.0436 | 11.2861 | 70.7897 | 70.2817 | 44.808 | 1.0023 | 98.4378 | 388.305 | 338.5854 | 81.7808 | 658.7576 | 1.9083 | 451.1226 | 33.3231 | 44.5812 | 34.7829 | 59.5141 | 11.9967 | 108.0909 | 29.389 | 8.2154 | 96.7957 | 46.3983 | 25.5 | 28.6274 | 67 | 31 | 1.0041 | 68.2353 | 94 | 8380 | 32.549 | 107.5211 | 36.3251 | -0.125 | 20 | 0 | 39.7858 | 32.8281
9/25/2020 20:41:52.5 | 6.7162 | 778 | 2 | 2500.3129 | 127.4289 | 65.8427 | 81.1405 | 29.9358 | 31.9391 | 0.05835 | 107.0262 | 11.289 | 70.7326 | 69.2981 | 44.8169 | 1.0083 | 98.4344 | 388.5017 | 338.3037 | 81.4989 | 658.7062 | 1.8963 | 451.5136 | 33.3651 | 44.6991 | 34.7687 | 59.7806 | 12.0096 | 108.0315 | 29.0883 | 8.2244 | 96.7622 | 46.333 | 25.5 | 28.6274 | 67 | 31 | 1.0013 | 68.2353 | 98 | 8260 | 32.549 | 106.8802 | 36.3251 | -0.125 | 20.125 | 0 | 39.6576 | 32.8281
9/25/2020 20:41:53.5 | 6.7165 | 779 | 2 | 2500.3621 | 127.2668 | 65.8759 | 81.1803 | 29.944 | 31.9274 | 0.05778 | 107.0262 | 11.2881 | 70.7897 | 69.7457 | 44.832 | 1.0122 | 98.4355 | 388.2769 | 338.529 | 81.6465 | 658.7413 | 1.907 | 450.1729 | 33.3218 | 44.5433 | 34.6563 | 59.6289 | 12.0142 | 107.9766 | 29.0883 | 8.2154 | 96.7286 | 46.3775 | 25.5 | 29.0196 | 67 | 31 | 1.0003 | 68.2353 | 94 | 8510 | 32.549 | 107.5211 | 36.3373 | -0.1875 | 19.5 | 0 | 39.8132 | 32.8281
9/25/2020 20:41:54.5 | 6.7168 | 780 | 2 | 2498.589 | 127.2114 | 65.886 | 81.2343 | 29.9545 | 31.9076 | 0.05649 | 106.9738 | 11.2939 | 70.7041 | 70.1157 | 44.8289 | 1.0023 | 98.4367 | 387.8835 | 337.853 | 81.6758 | 658.7171 | 1.9076 | 450.1729 | 33.2814 | 44.4704 | 34.7829 | 59.5579 | 12.0134 | 108.3139 | 29.1721 | 8.1625 | 96.6531 | 46.5012 | 25.5 | 28.6274 | 67 | 31 | 1.0007 | 68.2353 | 94 | 8360 | 32.549 | 107.5211 | 36.2762 | -0.1875 | 19.5625 | 0 | 39.9353 | 32.8281
9/25/2020 20:41:55.5 | 6.7171 | 781 | 2 | 2499.3277 | 127.2994 | 65.8983 | 81.2925 | 29.9502 | 31.9186 | 0.057 | 106.9564 | 11.2861 | 70.8468 | 70.4226 | 44.8251 | 1.0063 | 98.4372 | 387.8554 | 337.8812 | 81.5349 | 658.5903 | 1.9014 | 450.4522 | 33.3205 | 44.737 | 34.7758 | 59.5647 | 12.0164 | 108.3144 | 28.7067 | 8.1767 | 96.6196 | 46.4428 | 25.5 | 28.6274 | 67 | 31 | 1.0003 | 68.2353 | 99 | 8090 | 32.549 | 106.8802 | 36.1877 | -0.25 | 19.875 | 0 | 40.1733 | 32.8281
9/25/2020 20:41:56.5 | 6.7173 | 782 | 2 | 2498.6006 | 127.2083 | 65.9274 | 81.318 | 29.9389 | 31.9216 | 0.05583 | 107.0087 | 11.2881 | 70.7612 | 70.3746 | 44.8499 | 0.99761 | 98.4367 | 386.8718 | 336.9517 | 82.0107 | 658.6308 | 1.8908 | 448.1898 | 33.2829 | 44.7201 | 34.8285 | 59.4976 | 12.0149 | 108.1738 | 29.162 | 8.1973 | 96.6867 | 46.4943 | 25.5 | 28.6274 | 67 | 31 | 1.0005 | 68.6274 | 95 | 8310 | 32.549 | 107.5211 | 36.3983 | -0.25 | 19.5625 | 0 | 40.3168 | 32.8281
9/25/2020 20:41:57.5 | 6.7176 | 783 | 2 | 2500.3363 | 126.9844 | 65.9677 | 81.3418 | 29.9533 | 31.9205 | 0.0557 | 106.9651 | 11.2871 | 70.6756 | 70.2884 | 44.8847 | 1.0104 | 98.4344 | 386.8718 | 337.7122 | 81.7118 | 658.6821 | 1.8675 | 452.994 | 33.2507 | 44.4044 | 34.79 | 59.5442 | 12.0088 | 108.1435 | 29.2104 | 8.2192 | 96.5944 | 46.5081 | 25.5 | 28.6274 | 67 | 31 | 1.0073 | 68.2353 | 94 | 8330 | 32.549 | 107.8415 | 36.2671 | -0.25 | 18.8125 | 0 | 41.3605 | 32.8281
9/25/2020 20:41:58.5 | 6.7179 | 784 | 2 | 2500.6483 | 127.1167 | 66.0162 | 81.3691 | 29.9409 | 31.9285 | 0.05059 | 106.9913 | 11.289 | 70.4186 | 70.4656 | 44.9242 | 1.0044 | 98.4355 | 387.0405 | 337.0362 | 81.7383 | 658.5499 | 1.8514 | 451.7091 | 33.2893 | 44.744 | 34.7231 | 59.5715 | 11.9899 | 108.1727 | 29.1862 | 8.1986 | 96.5357 | 46.4943 | 25.5 | 28.6274 | 67 | 31 | 0.99986 | 68.2353 | 98 | 8290 | 32.549 | 107.2006 | 36.2762 | -0.1875 | 19.6875 | 0 | 41.33 | 32.8281
9/25/2020 20:41:59.5 | 6.7182 | 785 | 2 | 2498.9781 | 127.0474 | 66.0412 | 81.3802 | 29.9507 | 31.9184 | 0.04959 | 106.9564 | 11.2813 | 70.5328 | 70.4375 | 44.9544 | 1.0081 | 98.4344 | 387.2653 | 337.0362 | 81.7023 | 658.6308 | 1.8656 | 450.7036 | 33.2476 | 44.81 | 34.7758 | 59.7369 | 12.0051 | 108.1996 | 29.2004 | 8.2115 | 96.5022 | 46.7514 | 25.5 | 28.6274 | 67 | 31 | 1.0017 | 68.2353 | 94 | 8380 | 32.549 | 107.8415 | 36.2793 | -0.25 | 19.1875 | 0 | 41.3727 | 32.8281
9/25/2020 20:42:00.5 | 6.7184 | 786 | 2 | 2501.5546 | 126.9339 | 66.0599 | 81.434 | 29.9455 | 31.9184 | 0.05044 | 106.9564 | 11.2813 | 70.8183 | 69.7507 | 44.9875 | 1.0217 | 98.4355 | 386.9842 | 336.8672 | 81.6985 | 658.6144 | 1.8693 | 451.2343 | 33.2525 | 44.702 | 34.8072 | 59.7835 | 12.0149 | 108.0886 | 28.9863 | 8.1419 | 96.5022 | 46.6278 | 25.5 | 28.6274 | 67 | 31 | 1.0007 | 68.2353 | 94 | 8410 | 32.549 | 107.8415 | 36.1572 | -0.25 | 19.5 | 0 | 41.1377 | 32.8281
9/25/2020 20:42:01.5 | 6.7187 | 787 | 2 | 2499.5779 | 126.847 | 66.1036 | 81.457 | 29.9327 | 31.9229 | 0.0485 | 107.0349 | 11.2861 | 70.5899 | 70.3646 | 45.0115 | 1.0128 | 98.4333 | 387.0405 | 336.8672 | 81.935 | 658.763 | 1.8576 | 451.6533 | 33.2007 | 44.6921 | 34.8426 | 59.6727 | 12.0028 | 108.5346 | 29.1337 | 8.2128 | 96.5189 | 46.7652 | 25.5 | 28.6274 | 67 | 31 | 1.0014 | 68.2353 | 98 | 8090 | 32.549 | 107.2006 | 36.2335 | -0.25 | 20.0625 | 0 | 40.9546 | 32.8281
9/25/2020 20:42:02.5 | 6.719 | 788 | 2 | 2499.2579 | 126.9401 | 66.176 | 81.4854 | 29.9385 | 31.9189 | 0.04855 | 106.9651 | 11.2871 | 70.4472 | 70.0175 | 45.05 | 1.0069 | 98.4361 | 387.0405 | 336.6982 | 81.9709 | 658.6658 | 1.8735 | 449.7819 | 33.2237 | 44.6262 | 34.7687 | 59.8108 | 12.0066 | 108.3693 | 28.437 | 8.1999 | 96.628 | 46.7444 | 25.5 | 28.6274 | 67 | 31 | 1.0023 | 68.2353 | 95 | 8260 | 32.549 | 107.8415 | 36.2396 | -0.25 | 20.3125 | 0 | 40.2496 | 32.8281
9/25/2020 20:42:03.5 | 6.7193 | 789 | 2 | 2500.1326 | 126.9525 | 66.1992 | 81.5258 | 29.9479 | 31.9294 | 0.04758 | 106.9826 | 11.2871 | 70.647 | 70.54 | 45.0817 | 1.0062 | 98.4338 | 386.3941 | 336.4729 | 81.9057 | 658.8439 | 1.8815 | 451.8209 | 33.2403 | 44.765 | 34.8953 | 60.1988 | 12.0217 | 108.3951 | 28.6825 | 8.2283 | 96.7454 | 46.7652 | 25.5 | 28.6274 | 67 | 31 | 0.99837 | 68.2353 | 94 | 8430 | 32.549 | 107.8415 | 36.1054 | -0.25 | 20.5625 | 0 | 40.21 | 32.8281
9/25/2020 20:42:04.5 | 6.7196 | 790 | 2 | 2500.6213 | 127.1137 | 66.2812 | 81.5235 | 29.9527 | 31.9418 | 0.04945 | 107 | 11.2861 | 70.6185 | 70.363 | 45.0928 | 1.0038 | 98.4333 | 386.2255 | 336.3884 | 81.5415 | 658.9194 | 1.8844 | 452.1002 | 33.2856 | 44.8998 | 34.8882 | 59.7738 | 12.0248 | 108.3105 | 28.9238 | 8.1922 | 96.7454 | 47.0667 | 25.5 | 28.6274 | 67 | 31 | 1.0006 | 68.2353 | 98 | 8240 | 32.549 | 107.2006 | 36.1969 | -0.25 | 20.5625 | 0 | 40.4114 | 32.8281
9/25/2020 20:42:05.5 | 6.7198 | 791 | 2 | 2498.8298 | 127.1202 | 66.3024 | 81.5232 | 29.9608 | 31.9371 | 0.05107 | 107.0262 | 11.2803 | 70.4186 | 69.8542 | 45.0862 | 1.0054 | 98.4333 | 386.2536 | 335.7969 | 81.8953 | 658.8626 | 1.8837 | 449.307 | 33.2626 | 44.5982 | 34.9196 | 59.733 | 11.9883 | 108.2545 | 29.0913 | 8.1496 | 96.8041 | 46.8403 | 25.5 | 28.6274 | 67 | 31 | 1.0018 | 68.2353 | 95 | 8360 | 32.549 | 107.5211 | 36.2366 | -0.1875 | 20.5625 | 0 | 40.2588 | 32.8281
9/25/2020 20:42:06.5 | 6.7201 | 792 | 2 | 2500.7358 | 126.9331 | 66.3154 | 81.5392 | 29.9396 | 31.9471 | 0.04937 | 107.0174 | 11.2677 | 70.4186 | 70.2917 | 45.1024 | 1.0069 | 98.4333 | 386.1131 | 335.7969 | 81.9085 | 659.0703 | 1.8691 | 451.2901 | 33.2379 | 44.6122 | 34.8214 | 60.05 | 12.0134 | 108.1984 | 29.053 | 8.1651 | 96.8628 | 46.8986 | 25.5 | 28.6274 | 67 | 31 | 1.0001 | 68.2353 | 95 | 8290 | 32.549 | 107.8415 | 36.1877 | -0.1875 | 20.5 | 0 | 39.9597 | 32.8281
9/25/2020 20:42:07.5 | 6.7204 | 793 | 2 | 2497.241 | 127.1322 | 66.3275 | 81.5671 | 29.9569 | 31.9454 | 0.0481 | 107.0262 | 11.2609 | 70.5614 | 70.4342 | 45.1305 | 0.99459 | 98.4327 | 385.8883 | 335.5434 | 81.7676 | 659.0703 | 1.8518 | 451.2622 | 33.2451 | 44.6192 | 34.8214 | 60.0062 | 12.0119 | 108.4219 | 29.2175 | 8.2231 | 96.8544 | 46.95 | 25.5 | 28.6274 | 67 | 31 | 1.0026 | 68.2353 | 98 | 8120 | 32.549 | 106.8802 | 36.2244 | -0.25 | 20.3125 | 0 | 40.0513 | 32.8281
9/25/2020 20:42:08.5 | 6.7207 | 794 | 2 | 2501.8093 | 126.8237 | 66.3413 | 81.6196 | 29.9494 | 31.9595 | 0.04768 | 107.0174 | 11.2638 | 70.4472 | 69.8742 | 45.1419 | 1.0167 | 98.431 | 385.6916 | 335.5434 | 81.9709 | 659.1271 | 1.8465 | 449.2511 | 33.2246 | 44.6781 | 34.79 | 60.1647 | 12.0301 | 108.1401 | 29.0671 | 8.1638 | 96.8041 | 46.9194 | 25.5 | 28.6274 | 68 | 31 | 1.0009 | 68.2353 | 94 | 8260 | 32.549 | 107.8415 | 36.1572 | -0.25 | 20.125 | 0 | 39.856 | 32.8281
9/25/2020 20:42:09.5 | 6.7209 | 795 | 2 | 2498.9731 | 127.1731 | 66.3613 | 81.6603 | 29.9461 | 31.9738 | 0.04804 | 107.0087 | 11.2667 | 70.3901 | 70.5351 | 45.1484 | 0.99797 | 98.435 | 385.3825 | 334.7266 | 81.8925 | 659.1512 | 1.8483 | 451.6533 | 33.2785 | 44.6991 | 34.7687 | 59.9829 | 12.0225 | 108.032 | 29.0883 | 8.2231 | 96.7873 | 46.95 | 25.5 | 28.6274 | 68 | 31 | 0.99904 | 68.2353 | 94 | 8460 | 32.549 | 107.8415 | 36.0504 | -0.1875 | 20.25 | 0 | 39.7125 | 32.8281
9/25/2020 20:42:10.5 | 6.7212 | 796 | 2 | 2501.501 | 127.22 | 66.3972 | 81.6985 | 29.9459 | 31.9923 | 0.04697 | 106.9738 | 11.2735 | 70.3616 | 70.0874 | 45.1624 | 0.99441 | 98.435 | 385.3544 | 334.8674 | 82.0693 | 659.2726 | 1.8392 | 452.5471 | 33.326 | 44.8339 | 34.9267 | 60.1142 | 12.0157 | 108.2281 | 29.1196 | 8.2669 | 96.7286 | 47.0014 | 25.5 | 29.0196 | 68 | 31 | 1.0042 | 68.6274 | 98 | 8290 | 32.549 | 106.8802 | 36.0962 | -0.1875 | 20.3125 | 0 | 39.9017 | 32.8281
9/25/2020 20:42:11.5 | 6.7215 | 797 | 2 | 2499.8068 | 127.544 | 66.4526 | 81.7214 | 29.9353 | 31.9806 | 0.04741 | 107 | 11.29 | 70.4757 | 70.3381 | 45.1833 | 1.0088 | 98.4344 | 385.1296 | 334.6984 | 82.0334 | 659.4508 | 1.835 | 451.1784 | 33.3903 | 44.8479 | 34.8953 | 60.1278 | 12.0172 | 107.8914 | 29.0813 | 8.1973 | 96.737 | 47.0736 | 25.5 | 28.6274 | 68 | 31 | 1.0004 | 68.2353 | 94 | 8430 | 32.549 | 107.5211 | 36.2244 | -0.1875 | 19.8125 | 0 | 39.7675 | 32.8281
9/25/2020 20:42:12.5 | 6.7218 | 798 | 2 | 2500.4457 | 127.3979 | 66.4805 | 81.7422 | 29.9345 | 31.9757 | 0.04776 | 107.0262 | 11.289 | 70.6185 | 69.1853 | 45.2061 | 1.0081 | 98.4327 | 385.2701 | 334.6421 | 81.9709 | 659.5208 | 1.8272 | 451.5415 | 33.3576 | 44.9377 | 34.8811 | 60.2153 | 12.0111 | 108.0858 | 29.0671 | 8.2347 | 96.7035 | 47.0597 | 25.5 | 28.6274 | 68 | 31 | 0.99681 | 68.2353 | 94 | 8310 | 32.549 | 107.5211 | 36.264 | -0.1875 | 19.625 | 0 | 39.7492 | 32.8281
9/25/2020 20:42:13.5 | 6.7221 | 799 | 2 | 2500.7957 | 127.5117 | 66.53 | 81.775 | 29.9243 | 31.991 | 0.04803 | 107.0174 | 11.3007 | 70.6185 | 69.5465 | 45.2267 | 1.0092 | 98.4293 | 385.2982 | 334.6984 | 82.1317 | 659.5962 | 1.8248 | 449.8936 | 33.3929 | 44.7959 | 34.8214 | 60.3805 | 12.0164 | 108.0544 | 29.0813 | 8.2463 | 96.6447 | 47.1042 | 25.5 | 28.6274 | 68 | 31 | 1.0022 | 68.2353 | 98 | 8020 | 32.549 | 106.8802 | 36.3068 | -0.0625 | 19.75 | 0 | 39.8865 | 32.8281
9/25/2020 20:42:14.5 | 6.7223 | 800 | 2 | 2500.7861 | 127.3263 | 66.5528 | 81.7976 | 29.9474 | 31.9945 | 0.04739 | 107.0087 | 11.29 | 70.647 | 69.5934 | 45.2619 | 0.99227 | 98.4321 | 384.9329 | 334.3041 | 82.23 | 659.7176 | 1.8011 | 450.8433 | 33.3435 | 44.744 | 34.874 | 60.3805 | 12.0285 | 108.2533 | 29.0813 | 8.1819 | 96.6363 | 47.0528 | 25.5 | 29.0196 | 68 | 31 | 0.99928 | 68.2353 | 94 | 8290 | 32.549 | 107.5211 | 36.3556 | -0.125 | 20.125 | 0 | 39.8712 | 32.8281
9/25/2020 20:42:15.5 | 6.7226 | 801 | 2 | 2499.2029 | 127.3724 | 66.5853 | 81.8443 | 29.9297 | 31.9881 | 0.04517 | 107.0174 | 11.2784 | 70.9895 | 70.1805 | 45.3008 | 1.0053 | 98.4338 | 384.1179 | 334.1914 | 82.1544 | 659.9417 | 1.802 | 451.6253 | 33.334 | 44.768 | 34.9024 | 60.3027 | 12.0051 | 108.255 | 29.053 | 8.1819 | 96.6699 | 47.1319 | 25.5 | 28.6274 | 68 | 31 | 1.0006 | 68.2353 | 94 | 8380 | 32.549 | 107.5211 | 36.3068 | -0.125 | 20 | 0 | 39.8285 | 32.8281
9/25/2020 20:42:16.5 | 6.7229 | 802 | 2 | 2501.5165 | 127.3801 | 66.6039 | 81.8704 | 29.9261 | 31.9899 | 0.047 | 107.0349 | 11.2677 | 70.647 | 70.2037 | 45.3333 | 1.0028 | 98.4327 | 384.961 | 333.9943 | 82.2659 | 659.9899 | 1.8015 | 450.3125 | 33.3705 | 44.8339 | 34.8599 | 60.3163 | 12.0233 | 108.3939 | 29.1721 | 8.2515 | 96.7538 | 47.2445 | 25.5 | 29.0196 | 68 | 31 | 1.0027 | 68.2353 | 98 | 8310 | 32.549 | 106.8802 | 36.3342 | -0.125 | 19.875 | 0 | 39.9231 | 32.8281
9/25/2020 20:42:17.5 | 6.7232 | 803 | 2 | 2497.0816 | 127.4451 | 66.6481 | 81.9075 | 29.9572 | 32.0001 | 0.04632 | 107.0349 | 11.2522 | 70.5614 | 70.1888 | 45.3598 | 1.0046 | 98.4333 | 384.4551 | 333.4591 | 82.3284 | 660.1331 | 1.7889 | 451.3739 | 33.3248 | 44.744 | 34.8882 | 60.431 | 12.0248 | 108.3945 | 29.0813 | 8.1831 | 96.7706 | 47.1694 | 25.5 | 29.0196 | 68 | 31 | 0.99846 | 68.6274 | 94 | 8580 | 32.549 | 107.5211 | 36.3556 | -0.125 | 19.875 | 0 | 39.8712 | 32.8281
9/25/2020 20:42:18.5 | 6.7234 | 804 | 2 | 2501.2722 | 126.9392 | 66.6843 | 81.9511 | 29.9495 | 31.9985 | 0.04731 | 106.9826 | 11.2532 | 70.7612 | 69.4828 | 45.3924 | 0.99975 | 98.4321 | 384.3708 | 333.7126 | 82.1809 | 660.2436 | 1.7794 | 451.5415 | 33.2501 | 44.8998 | 34.9267 | 60.33 | 12.0028 | 108.0572 | 28.9238 | 8.1432 | 96.7454 | 47.3097 | 25.5 | 28.6274 | 68 | 31 | 0.9991 | 68.2353 | 94 | 8290 | 32.549 | 107.5211 | 36.4136 | -0.3125 | 18.4375 | 0 | 40.4633 | 32.8281
9/25/2020 20:42:19.5 | 6.7237 | 805 | 2 | 2499.2744 | 127.0243 | 66.683 | 81.9874 | 29.9483 | 32.0173 | 0.05013 | 106.9826 | 11.2619 | 70.7326 | 69.9559 | 45.4226 | 1.006 | 98.4327 | 383.8931 | 333.262 | 82.2858 | 660.2031 | 1.7258 | 450.6198 | 33.243 | 44.9587 | 34.874 | 60.6399 | 12.027 | 108.0578 | 29.0883 | 8.1419 | 96.5776 | 47.2584 | 25.5 | 28.6274 | 68 | 31 | 0.99959 | 68.2353 | 98 | 7940 | 32.549 | 106.8802 | 36.4471 | -0.125 | 18.875 | 0 | 40.686 | 32.8281
9/25/2020 20:42:20.5 | 6.724 | 806 | 2 | 2500.3577 | 126.9695 | 66.7293 | 81.9953 | 29.9452 | 31.9989 | 0.0528 | 106.9476 | 11.2745 | 70.7326 | 70.2154 | 45.4495 | 1.0104 | 98.4333 | 383.1344 | 333.2056 | 82.3284 | 660.4218 | 1.7125 | 449.6981 | 33.2455 | 44.8479 | 34.8953 | 60.431 | 12.0088 | 107.9463 | 29.0813 | 8.2051 | 96.4518 | 47.3818 | 25.5 | 28.6274 | 68 | 31 | 1.001 | 68.2353 | 94 | 8210 | 32.549 | 107.5211 | 36.3953 | -0.125 | 18.875 | 0 | 41.3391 | 32.8281
9/25/2020 20:42:21.5 | 6.7243 | 807 | 2 | 2502.078 | 127.0939 | 66.7597 | 82.016 | 29.9367 | 32.01 | 0.05149 | 106.9564 | 11.2822 | 70.9325 | 70.0841 | 45.4712 | 1.009 | 98.4333 | 384.2584 | 333.1775 | 82.2234 | 660.3759 | 1.7515 | 452.3795 | 33.2996 | 44.5812 | 34.8882 | 60.4748 | 12.0263 | 108.1144 | 29.2316 | 8.2167 | 96.477 | 47.3235 | 25.5 | 28.6274 | 68 | 31 | 1.0025 | 68.2353 | 94 | 8410 | 32.549 | 107.5211 | 36.3892 | -0.25 | 19.625 | 0 | 41.3422 | 32.8281
9/25/2020 20:42:22.5 | 6.7246 | 808 | 2 | 2498.1969 | 127.4163 | 66.8276 | 82.041 | 29.9326 | 32.0251 | 0.04897 | 106.9476 | 11.29 | 70.3616 | 70.0525 | 45.472 | 1.0072 | 98.4355 | 382.9939 | 332.5578 | 82.4134 | 660.4163 | 1.7832 | 449.7539 | 33.3344 | 44.8339 | 35.0461 | 60.2153 | 12.0119 | 108.3127 | 29.1196 | 8.2347 | 96.5609 | 47.3749 | 25.5 | 28.6274 | 68 | 31 | 1.0006 | 68.2353 | 98 | 8290 | 32.549 | 106.5597 | 36.4838 | -0.25 | 20.125 | 0 | 41.0614 | 32.8281
9/25/2020 20:42:23.5 | 6.7248 | 809 | 2 | 2502.0277 | 127.1783 | 66.8572 | 82.0529 | 29.9472 | 32.0208 | 0.04823 | 106.9738 | 11.2871 | 70.1617 | 70.3331 | 45.4829 | 0.99655 | 98.4384 | 383.6683 | 332.8395 | 82.4692 | 660.214 | 1.7933 | 450.9829 | 33.3229 | 44.7889 | 34.8355 | 60.5253 | 12.0073 | 107.9514 | 28.7592 | 8.2502 | 96.6783 | 47.529 | 25.5 | 29.0196 | 68 | 31 | 1.0005 | 68.2353 | 94 | 8510 | 32.549 | 107.5211 | 36.4624 | -0.25 | 19.5625 | 0 | 41.6718 | 32.8281
9/25/2020 20:42:24.5 | 6.7251 | 810 | 2 | 2498.1363 | 127.401 | 66.8481 | 82.0899 | 29.9506 | 32.0104 | 0.04851 | 107.0174 | 11.2968 | 70.5614 | 69.8475 | 45.5071 | 1.011 | 98.435 | 383.4154 | 332.4733 | 82.3709 | 660.2381 | 1.7876 | 451.1784 | 33.3276 | 44.4774 | 34.8669 | 60.6263 | 12.0081 | 108.2842 | 29.3365 | 8.1831 | 96.6867 | 47.4055 | 25.5 | 29.0196 | 68 | 31 | 1.0022 | 68.2353 | 94 | 8190 | 32.549 | 107.5211 | 36.4594 | -0.25 | 20 | 0 | 41.4032 | 32.8281
9/25/2020 20:42:25.5 | 6.7254 | 811 | 2 | 2499.7639 | 127.0516 | 66.9191 | 82.1232 | 29.947 | 32.0294 | 0.04728 | 107 | 11.2881 | 70.5043 | 69.9859 | 45.5298 | 1.0065 | 98.4355 | 382.6567 | 331.9663 | 82.5117 | 660.4109 | 1.7832 | 450.6477 | 33.2578 | 44.782 | 34.8285 | 60.6195 | 12.0202 | 107.8926 | 29.0146 | 8.1922 | 96.737 | 47.4707 | 25.5 | 28.6274 | 68 | 31 | 1.0004 | 68.2353 | 99 | 7920 | 32.549 | 106.8802 | 36.5173 | -0.5 | 19.75 | 0 | 41.4032 | 32.8281
9/25/2020 20:42:26.5 | 6.7257 | 812 | 2 | 2499.9316 | 126.8478 | 66.9338 | 82.1579 | 29.9346 | 32.0468 | 0.05211 | 107 | 11.2881 | 70.2759 | 69.9076 | 45.5365 | 1.0117 | 98.4372 | 383.4435 | 332.586 | 82.5249 | 660.6186 | 1.788 | 449.5584 | 33.2056 | 44.7959 | 34.8882 | 60.5826 | 12.0414 | 108.2304 | 29.1337 | 8.1909 | 96.7286 | 47.529 | 25.5 | 29.0196 | 68 | 31 | 0.99956 | 68.2353 | 94 | 8210 | 32.549 | 107.5211 | 36.5814 | -0.4375 | 20.3125 | 0 | 40.9485 | 32.8281
9/25/2020 20:42:27.5 | 6.7259 | 813 | 2 | 2501.2174 | 127.04 | 66.9638 | 82.209 | 29.9615 | 32.0317 | 0.05153 | 107 | 11.289 | 70.4186 | 69.9576 | 45.548 | 0.99957 | 98.4338 | 383.3592 | 332.5578 | 82.4692 | 660.4863 | 1.8281 | 452.3236 | 33.2755 | 44.9966 | 34.874 | 60.6769 | 12.0126 | 108.171 | 28.9167 | 8.236 | 96.8376 | 47.5665 | 25.5 | 29.0196 | 68 | 32 | 1.0025 | 68.2353 | 95 | 8380 | 32.549 | 107.8415 | 36.5601 | -0.4375 | 20.625 | 0 | 40.6586 | 32.8281
9/25/2020 20:42:28.5 | 6.7262 | 814 | 2 | 2500.8975 | 127.2758 | 66.9677 | 82.2259 | 29.9569 | 32.0343 | 0.04954 | 107.0087 | 11.2813 | 70.647 | 70.2452 | 45.5758 | 1.0037 | 98.4333 | 382.9658 | 332.1072 | 82.8622 | 660.4459 | 1.8239 | 450.0891 | 33.3318 | 44.8409 | 34.874 | 60.6769 | 12.0255 | 108.2825 | 29.0742 | 8.2347 | 96.846 | 47.6179 | 25.5 | 28.6274 | 68 | 31 | 0.99812 | 68.2353 | 98 | 8310 | 32.549 | 106.8802 | 36.6302 | -0.375 | 19.9375 | 0 | 41.1682 | 32.8281
9/25/2020 20:42:29.5 | 6.7265 | 815 | 2 | 2501.2244 | 127.3137 | 67.0186 | 82.2439 | 29.9525 | 32.0278 | 0.04885 | 107.0524 | 11.2726 | 70.3901 | 69.5499 | 45.6105 | 1.0001 | 98.4367 | 382.3194 | 331.91 | 82.4625 | 660.6241 | 1.8128 | 451.3181 | 33.3462 | 44.782 | 34.9479 | 60.569 | 12.0376 | 108.3139 | 29.1721 | 8.2063 | 96.8209 | 47.6899 | 25.5 | 29.0196 | 68 | 31 | 1.0011 | 68.2353 | 95 | 8460 | 32.549 | 107.5211 | 36.5906 | -0.4375 | 20.1875 | 0 | 41.1835 | 32.8281
9/25/2020 20:42:30.5 | 6.7268 | 816 | 2 | 2499.5912 | 127.5151 | 67.0504 | 82.2604 | 29.9408 | 32.0397 | 0.0492 | 107.0349 | 11.2774 | 70.3616 | 69.1365 | 45.6227 | 1.0044 | 98.435 | 382.1508 | 331.6847 | 82.61 | 660.6023 | 1.8235 | 451.1226 | 33.3772 | 44.9377 | 34.8669 | 60.5185 | 12.0346 | 108.4522 | 29.0671 | 8.1677 | 96.846 | 47.6623 | 25.5 | 28.6274 | 68 | 31 | 0.99989 | 68.2353 | 94 | 8240 | 32.549 | 107.5211 | 36.441 | -0.4375 | 19.9375 | 0 | 41.5161 | 32.8281
9/25/2020 20:42:31.5 | 6.7271 | 817 | 2 | 2500.4267 | 127.4061 | 67.0927 | 82.2701 | 29.9521 | 32.0453 | 0.0493 | 107.0349 | 11.2745 | 70.5043 | 70.0209 | 45.6377 | 1.0095 | 98.4361 | 382.4318 | 331.7973 | 82.9246 | 660.6886 | 1.8239 | 449.6422 | 33.3585 | 44.751 | 34.9267 | 60.6399 | 12.0361 | 108.6775 | 29.4032 | 8.169 | 96.8712 | 47.7719 | 25.5 | 28.2353 | 68 | 31 | 0.99919 | 68.2353 | 99 | 7990 | 32.549 | 107.5211 | 36.438 | -0.4375 | 20.125 | 0 | 40.9058 | 32.8281
9/25/2020 20:42:32.5 | 6.7273 | 818 | 2 | 2505.1236 | 127.4474 | 67.1394 | 82.2814 | 29.9556 | 32.0464 | 0.0469 | 107.0262 | 11.289 | 70.4186 | 69.9476 | 45.6599 | 1.0106 | 98.4355 | 383.1906 | 331.8537 | 82.5117 | 660.5618 | 1.8188 | 451.765 | 33.4309 | 45.0934 | 34.8669 | 60.6701 | 12.0255 | 108.6769 | 28.9096 | 8.2759 | 96.9719 | 47.8163 | 25.5 | 29.0196 | 68 | 31 | 1.0033 | 68.2353 | 94 | 8290 | 32.549 | 107.8415 | 36.5631 | -0.4375 | 20 | 0 | 41.1591 | 32.8281
9/25/2020 20:42:33.5 | 6.7276 | 819 | 2 | 2502.3034 | 128.6776 | 67.1962 | 82.341 | 29.9497 | 32.0491 | 0.03933 | 107.0873 | 11.2735 | 70.5614 | 70.6804 | 45.6789 | 1.0008 | 98.4355 | 382.8815 | 331.6283 | 82.6421 | 660.5618 | 1.8997 | 449.7819 | 33.7196 | 44.8678 | 34.8669 | 60.5515 | 12.0172 | 108.817 | 28.9964 | 8.3236 | 97.3828 | 47.7136 | 25.5 | 29.0196 | 68 | 31 | 1.0007 | 69.0196 | 96 | 8480 | 32.549 | 108.1619 | 36.2335 | -0.375 | 21.0625 | 0 | 40.4297 | 32.8281
9/25/2020 20:42:34.5 | 6.7279 | 820 | 2 | 2504.0764 | 128.8987 | 67.2024 | 82.373 | 29.9643 | 32.0401 | 0.03747 | 107.2182 | 11.2735 | 70.5328 | 69.7624 | 45.6968 | 0.98497 | 98.4361 | 382.3194 | 331.4593 | 82.9113 | 660.5618 | 1.9431 | 449.3349 | 33.8035 | 44.7889 | 34.9196 | 60.9294 | 12.0134 | 108.2573 | 29.1791 | 8.3159 | 97.819 | 47.765 | 25.5 | 29.4118 | 68 | 31 | 1.001 | 69.4118 | 100 | 8460 | 32.549 | 108.1619 | 36.3281 | -0.5 | 20.6875 | 0 | 39.9902 | 32.8281
9/25/2020 20:42:35.5 | 6.7282 | 821 | 2 | 2504.7713 | 129.2913 | 67.2543 | 82.3979 | 29.9736 | 32.0382 | 0.03819 | 107.288 | 11.2745 | 70.6185 | 70.3232 | 45.7259 | 0.99975 | 98.4355 | 382.2351 | 330.9523 | 83.0587 | 660.891 | 1.9495 | 451.7091 | 33.9137 | 45.2042 | 34.8214 | 60.8284 | 12.0051 | 108.873 | 28.8117 | 8.3533 | 97.9951 | 47.8745 | 25.5 | 29.4118 | 68 | 31 | 1.0044 | 69.0196 | 100 | 8330 | 32.549 | 107.2006 | 36.2396 | -0.4375 | 20.25 | 0 | 40.979 | 32.9219
9/25/2020 20:42:36.5 | 6.7284 | 822 | 2 | 2499.5054 | 129.7998 | 67.3089 | 82.4568 | 29.9723 | 32.0579 | 0.03865 | 107.3054 | 11.2774 | 70.4472 | 69.4409 | 45.7414 | 1.0071 | 98.4344 | 381.8136 | 330.5862 | 82.8131 | 661.0123 | 1.9468 | 449.1674 | 33.9774 | 44.9966 | 34.8214 | 60.8789 | 12.0081 | 109.18 | 29.1791 | 8.3043 | 97.9867 | 47.8745 | 25 | 29.0196 | 68 | 31 | 0.99953 | 69.4118 | 99 | 8360 | 32.549 | 107.5211 | 36.2884 | -0.25 | 19.6875 | 0 | 41.3117 | 32.8281
9/25/2020 20:42:37.5 | 6.7287 | 823 | 2 | 2502.1849 | 129.245 | 67.36 | 82.4861 | 29.9791 | 32.078 | 0.04068 | 107.288 | 11.2677 | 70.5043 | 70.3563 | 45.7681 | 1.0163 | 98.4355 | 382.1227 | 330.558 | 82.6723 | 661.0178 | 1.9406 | 450.7036 | 33.8639 | 45.0036 | 34.8811 | 60.9362 | 12.0028 | 108.873 | 29.1337 | 8.2747 | 98.0119 | 47.9328 | 25 | 29.4118 | 68 | 31 | 0.99538 | 69.4118 | 96 | 8530 | 32.549 | 108.1619 | 36.2549 | -0.3125 | 20 | 0 | 41.0217 | 32.8281
9/25/2020 20:42:38.5 | 6.729 | 824 | 2 | 2500.5364 | 129.4274 | 67.4045 | 82.4917 | 29.9872 | 32.0558 | 0.03907 | 107.1658 | 11.291 | 70.8754 | 70.2286 | 45.8174 | 0.99316 | 98.4355 | 381.6731 | 330.5862 | 82.9671 | 661.0583 | 1.928 | 449.5584 | 33.8906 | 45.1593 | 34.8811 | 61.0372 | 12.0096 | 108.901 | 29.0813 | 8.2991 | 98.0203 | 47.9841 | 25 | 29.0196 | 68 | 31 | 1.0005 | 69.4118 | 100 | 8160 | 32.549 | 107.2006 | 36.4075 | -0.375 | 20.4375 | 0 | 40.5548 | 32.8281
9/25/2020 20:42:39.5 | 6.7293 | 825 | 2 | 2500.4779 | 129.6009 | 67.369 | 82.5144 | 29.994 | 32.0417 | 0.04138 | 107.0785 | 11.2774 | 70.5043 | 70.5086 | 45.8451 | 1.0136 | 98.4344 | 381.5888 | 330.4172 | 82.8065 | 661.1392 | 1.94 | 452.0164 | 33.9375 | 44.9377 | 35.039 | 60.8216 | 11.9959 | 108.8158 | 29.1721 | 8.3043 | 98.0538 | 48.0354 | 25.5 | 29.4118 | 68 | 31 | 0.99977 | 69.0196 | 100 | 8140 | 32.549 | 107.2006 | 36.3648 | -0.4375 | 20.625 | 0 | 40.0238 | 32.8281
9/25/2020 20:42:40.5 | 6.7296 | 826 | 2 | 2502.2443 | 129.4922 | 67.391 | 82.5478 | 29.9873 | 32.0502 | 0.03787 | 107.1309 | 11.2697 | 70.7612 | 69.9209 | 45.8571 | 1.0051 | 98.435 | 381.6731 | 330.051 | 82.9803 | 661.0987 | 1.94 | 451.2901 | 33.9305 | 45.0695 | 34.9338 | 61.2022 | 12.0187 | 108.7604 | 29.0954 | 8.312 | 98.1293 | 47.9841 | 25 | 29.4118 | 69 | 32 | 1.0014 | 69.4118 | 96 | 8410 | 32.549 | 108.49 | 36.3708 | -0.4375 | 20.0625 | 0 | 39.8895 | 32.9219
9/25/2020 20:42:41.5 | 6.7298 | 827 | 2 | 2501.427 | 129.6753 | 67.4187 | 82.5844 | 29.9814 | 32.0743 | 0.03554 | 107.0698 | 11.2638 | 70.7041 | 70.649 | 45.8856 | 1.0044 | 98.4338 | 381.5888 | 330.4172 | 82.8131 | 661.0637 | 1.9373 | 450.8153 | 33.9688 | 45.2042 | 34.8882 | 61.0304 | 11.999 | 108.9553 | 29.1267 | 8.3868 | 98.1209 | 48.0936 | 25 | 29.0196 | 69 | 32 | 1.0005 | 69.0196 | 100 | 8410 | 32.549 | 107.8415 | 36.38 | -0.3125 | 19.5625 | 0 | 40.0757 | 32.8281
9/25/2020 20:42:42.5 | 6.7301 | 828 | 2 | 2500.1295 | 129.5874 | 67.4038 | 82.6104 | 29.9638 | 32.0772 | 0.0378 | 107.0087 | 11.2629 | 70.5899 | 70.5086 | 45.9133 | 0.98016 | 98.4355 | 381.4202 | 329.882 | 82.9803 | 660.9773 | 1.959 | 450.145 | 33.9289 | 45.2252 | 34.9338 | 61.0003 | 12.0035 | 109.1251 | 29.1479 | 8.3391 | 98.037 | 48.1893 | 25 | 29.0196 | 69 | 31 | 0.9977 | 69.4118 | 96 | 8360 | 32.549 | 108.49 | 36.3922 | -0.375 | 19.625 | 0 | 40.4663 | 32.8281
9/25/2020 20:42:43.5 | 6.7304 | 829 | 2 | 2500.1543 | 129.5208 | 67.4657 | 82.6398 | 29.977 | 32.081 | 0.03833 | 107.0174 | 11.2784 | 70.2474 | 70.2054 | 45.9349 | 1.0165 | 98.4384 | 380.8301 | 329.6004 | 82.9671 | 660.9828 | 1.9612 | 450.0053 | 33.9106 | 45.315 | 34.9408 | 61.2391 | 12.0172 | 109.0719 | 29.0288 | 8.2798 | 98.037 | 48.0936 | 25 | 29.4118 | 69 | 32 | 0.99821 | 69.4118 | 100 | 8260 | 32.549 | 107.8415 | 36.3098 | -0.375 | 20.0625 | 0 | 40.1398 | 32.9219
9/25/2020 20:42:44.5 | 6.7307 | 830 | 2 | 2499.6309 | 129.5524 | 67.532 | 82.6834 | 30.0029 | 32.0748 | 0.03807 | 107.0349 | 11.2745 | 70.7326 | 70.8781 | 45.9861 | 1.0044 | 98.4355 | 380.9144 | 329.6004 | 83.1012 | 661.0474 | 1.9402 | 452.6309 | 33.9108 | 45.301 | 34.8669 | 61.3769 | 11.9997 | 109.1811 | 28.9621 | 8.2798 | 98.037 | 48.1755 | 25 | 29.0196 | 69 | 32 | 1.0035 | 69.0196 | 96 | 8460 | 32.549 | 108.49 | 36.3037 | -0.375 | 19.875 | 0 | 40.1733 | 32.8281
9/25/2020 20:42:45.5 | 6.7309 | 831 | 2 | 2499.6983 | 129.5487 | 67.575 | 82.6968 | 29.9955 | 32.0615 | 0.03851 | 107.0174 | 11.2832 | 70.5899 | 70.1821 | 46.0167 | 1.0003 | 98.4361 | 380.802 | 329.4877 | 82.918 | 661.0474 | 1.9366 | 450.8712 | 33.9133 | 45.315 | 34.8669 | 61.1382 | 12.0248 | 109.0416 | 29.0813 | 8.3623 | 98.1041 | 48.2268 | 25 | 29.4118 | 69 | 32 | 1.0039 | 69.4118 | 96 | 8510 | 32.549 | 108.49 | 36.3617 | -0.5 | 20.3125 | 0 | 39.9658 | 32.8281
9/25/2020 20:42:46.5 | 6.7312 | 832 | 2 | 2499.6585 | 129.5257 | 67.6171 | 82.7057 | 29.996 | 32.078 | 0.03823 | 107.0698 | 11.2949 | 70.5899 | 69.9976 | 46.0226 | 1.0053 | 98.4384 | 380.3523 | 328.9807 | 83.1503 | 661.1501 | 1.9453 | 449.726 | 33.9043 | 45.4047 | 34.9479 | 61.276 | 12.0285 | 108.7918 | 29.0671 | 8.3997 | 98.1041 | 48.2545 | 25 | 29.4118 | 69 | 32 | 0.99892 | 69.4118 | 99 | 8020 | 32.549 | 107.5211 | 36.4594 | -0.5 | 20.375 | 0 | 39.9902 | 32.9219
9/25/2020 20:42:47.5 | 6.7315 | 833 | 2 | 2501.2712 | 129.6846 | 67.6169 | 82.7341 | 29.9987 | 32.0729 | 0.03731 | 107.0873 | 11.2764 | 70.3901 | 70.7134 | 46.0287 | 1.003 | 98.4344 | 381.1392 | 329.3187 | 83.1569 | 661.3065 | 1.9575 | 450.955 | 33.97 | 45.5155 | 34.8882 | 61.1818 | 12.0301 | 108.9559 | 29.0742 | 8.3301 | 98.1125 | 48.2989 | 25 | 29.4118 | 69 | 32 | 1.0061 | 69.4118 | 96 | 8510 | 32.549 | 108.49 | 36.2884 | -0.5 | 20.125 | 0 | 40.0635 | 32.9219
9/25/2020 20:42:48.5 | 6.7318 | 834 | 2 | 2499.8021 | 129.7827 | 67.6708 | 82.7547 | 30.0034 | 32.0745 | 0.03663 | 107.0349 | 11.2745 | 70.5614 | 69.652 | 46.0601 | 1.0005 | 98.4355 | 380.1837 | 329.0652 | 83.0455 | 661.5143 | 1.961 | 449.7819 | 33.9752 | 45.6052 | 34.9479 | 61.3197 | 12.0361 | 108.6769 | 28.8501 | 8.334 | 98.1545 | 48.3058 | 25 | 29.4118 | 69 | 32 | 0.99812 | 69.0196 | 96 | 8410 | 32.549 | 108.1619 | 36.3861 | -0.5 | 19.4375 | 0 | 40.2924 | 32.9219
9/25/2020 20:42:49.5 | 6.7321 | 835 | 2 | 2499.434 | 129.499 | 67.6813 | 82.7814 | 30.0077 | 32.0686 | 0.03922 | 107.0524 | 11.2774 | 70.2474 | 69.9792 | 46.0552 | 0.99281 | 98.4344 | 380.2961 | 328.9244 | 83.0096 | 661.4007 | 1.948 | 450.0332 | 33.8945 | 45.2561 | 34.9054 | 61.2323 | 12.0293 | 108.6758 | 29.3365 | 8.3404 | 98.0622 | 48.3156 | 25 | 29.4118 | 69 | 32 | 0.99828 | 69.0196 | 100 | 8210 | 32.549 | 107.2006 | 36.4197 | -0.5 | 20.125 | 0 | 39.8712 | 32.9219
9/25/2020 20:42:50.5 | 6.7323 | 836 | 2 | 2501.7796 | 129.3826 | 67.7246 | 82.8009 | 29.9998 | 32.0836 | 0.03831 | 107.0262 | 11.2638 | 70.4186 | 69.8058 | 46.0536 | 1.0038 | 98.435 | 380.268 | 328.5301 | 83.1994 | 661.4575 | 1.9519 | 452.4074 | 33.8954 | 45.301 | 34.9793 | 61.276 | 12.0338 | 108.4802 | 28.8046 | 8.2553 | 98.0706 | 48.3876 | 25 | 29.0196 | 69 | 32 | 1.0022 | 69.4118 | 96 | 8430 | 32.549 | 108.1619 | 36.4319 | -0.5 | 20 | 0 | 39.8743 | 32.9219
9/25/2020 20:42:51.5 | 6.7326 | 837 | 2 | 2499.9962 | 129.7046 | 67.7485 | 82.8339 | 29.9992 | 32.0585 | 0.03776 | 107.0174 | 11.2697 | 70.647 | 69.6821 | 46.0599 | 1.003 | 98.4367 | 380.1556 | 328.0794 | 83.3042 | 661.4925 | 1.9781 | 450.6757 | 33.9561 | 45.671 | 34.9722 | 61.3333 | 12.0316 | 108.538 | 29.2316 | 8.3095 | 98.1041 | 48.3294 | 25 | 29.4118 | 69 | 32 | 1.003 | 69.0196 | 96 | 8510 | 32.549 | 108.1619 | 36.4899 | -0.4375 | 20.125 | 0 | 39.74 | 32.9219
9/25/2020 20:42:52.5 | 6.7329 | 838 | 2 | 2500.1106 | 129.5674 | 67.8223 | 82.8624 | 29.9951 | 32.0829 | 0.0385 | 107 | 11.2609 | 70.5899 | 70.2237 | 46.0571 | 1.0062 | 98.4372 | 379.6779 | 328.2484 | 83.3533 | 661.5439 | 1.9712 | 450.0612 | 33.9212 | 45.4636 | 34.9338 | 61.4342 | 12.0376 | 108.4825 | 29.2316 | 8.303 | 98.0622 | 48.3432 | 25 | 29.4118 | 69 | 32 | 0.99876 | 69.0196 | 100 | 8070 | 32.549 | 107.2006 | 36.5265 | -0.4375 | 19.875 | 0 | 40.1276 | 32.9219
9/25/2020 20:42:53.5 | 6.7332 | 839 | 2 | 2499.553 | 129.4968 | 67.8636 | 82.9068 | 30.0174 | 32.0904 | 0.03793 | 107.0174 | 11.2706 | 70.7612 | 69.4241 | 46.0642 | 1.006 | 98.4355 | 379.7341 | 327.6569 | 82.9897 | 661.5439 | 1.9643 | 451.7371 | 33.8937 | 45.7538 | 34.8811 | 61.2624 | 12.021 | 108.7609 | 29.053 | 8.3404 | 98.079 | 48.3945 | 25 | 29.4118 | 69 | 32 | 1.0008 | 69.0196 | 95 | 8430 | 32.549 | 108.1619 | 36.5845 | -0.5 | 19.875 | 0 | 40.0909 | 32.9219
9/25/2020 20:42:54.5 | 6.7334 | 840 | 2 | 2499.172 | 129.5935 | 67.8651 | 82.9626 | 30.0081 | 32.078 | 0.0392 | 107 | 11.2774 | 70.3045 | 69.9509 | 46.0567 | 1.0044 | 98.4344 | 379.0597 | 327.8822 | 83.6119 | 661.4225 | 1.9945 | 450.536 | 33.9164 | 45.5294 | 34.8811 | 61.4982 | 11.9937 | 108.7038 | 29.2982 | 8.3391 | 98.037 | 48.5484 | 25 | 29.4118 | 69 | 32 | 0.99989 | 69.0196 | 96 | 8380 | 32.549 | 108.1619 | 36.6119 | -0.4375 | 20.125 | 0 | 40.3748 | 32.9219
9/25/2020 20:42:55.5 | 6.7337 | 841 | 2 | 2500.3878 | 129.5705 | 67.8825 | 82.9765 | 30.005 | 32.0931 | 0.03793 | 107 | 11.2706 | 70.4757 | 69.6303 | 46.0503 | 1.0024 | 98.4333 | 379.4531 | 327.5724 | 83.206 | 661.533 | 1.9883 | 450.5919 | 33.93 | 45.7229 | 35.0249 | 61.3333 | 11.9967 | 108.7867 | 29.0742 | 8.3159 | 98.037 | 48.4833 | 25 | 29.4118 | 69 | 32 | 1.0005 | 69.0196 | 100 | 8260 | 32.549 | 107.2006 | 36.5753 | -0.4375 | 19.75 | 0 | 40.564 | 32.9219
9/25/2020 20:42:56.5 | 6.734 | 842 | 2 | 2500.9579 | 129.3496 | 67.9106 | 82.9959 | 30.0126 | 32.085 | 0.03655 | 107.0262 | 11.2803 | 70.6756 | 70.129 | 46.0479 | 1.0014 | 98.4338 | 379.3407 | 327.3752 | 83.3401 | 661.4575 | 1.9945 | 452.4353 | 33.8741 | 45.3977 | 34.9793 | 61.4711 | 12.0111 | 108.7312 | 29.1125 | 8.2708 | 98.037 | 48.4389 | 25 | 29.0196 | 69 | 32 | 1.0003 | 69.0196 | 96 | 8460 | 32.549 | 108.49 | 36.6058 | -0.5 | 19.0625 | 0 | 40.7074 | 32.9219
9/25/2020 20:42:57.5 | 6.7343 | 843 | 2 | 2500.6426 | 129.2883 | 67.9349 | 83.0044 | 30.01 | 32.0863 | 0.03877 | 106.9913 | 11.2638 | 70.7041 | 69.4962 | 46.0524 | 1.0049 | 98.431 | 379.2283 | 327.2908 | 83.4316 | 661.5952 | 1.9931 | 451.4298 | 33.8563 | 45.7538 | 35.0006 | 61.4138 | 12.0058 | 109.0925 | 29.053 | 8.2747 | 97.9448 | 48.6135 | 25 | 29.0196 | 69 | 32 | 1.0016 | 69.0196 | 96 | 8430 | 32.549 | 108.49 | 36.5936 | -0.4375 | 19.5 | 0 | 41.3483 | 32.9219
9/25/2020 20:42:58.5 | 6.7346 | 844 | 2 | 2499.8984 | 129.4083 | 67.9644 | 83.0448 | 30.0254 | 32.0839 | 0.03917 | 106.9826 | 11.2629 | 70.4757 | 69.8125 | 46.0638 | 1.0038 | 98.4338 | 378.8068 | 327.0936 | 83.5496 | 661.4061 | 2.002 | 450.3963 | 33.876 | 45.671 | 34.9125 | 61.6865 | 12.0035 | 109.0393 | 29.1791 | 8.3533 | 97.9448 | 48.579 | 25 | 29.0196 | 69 | 32 | 1.0011 | 69.0196 | 100 | 8040 | 32.549 | 107.8415 | 36.5143 | -0.4375 | 19.75 | 0 | 41.5466 | 32.9219
9/25/2020 20:42:59.5 | 6.7348 | 845 | 2 | 2498.5607 | 129.4388 | 68.0447 | 83.0872 | 30.0431 | 32.0894 | 0.04013 | 106.9913 | 11.2677 | 70.1903 | 69.9876 | 46.0753 | 1.0021 | 98.4395 | 378.3852 | 326.8964 | 83.6902 | 661.4629 | 2.0352 | 451.4298 | 33.8737 | 45.5085 | 34.9864 | 61.6797 | 12.0195 | 108.961 | 29.2245 | 8.3378 | 97.9532 | 48.5997 | 25 | 29.0196 | 69 | 32 | 0.99846 | 69.4118 | 96 | 8480 | 32.549 | 108.49 | 36.4594 | -0.4375 | 19.125 | 0 | 41.6596 | 32.9219
9/25/2020 20:43:00.5 | 6.7351 | 846 | 2 | 2501.8099 | 129.0773 | 68.0837 | 83.1272 | 30.0307 | 32.1 | 0.04197 | 106.9738 | 11.2697 | 70.5328 | 70.7529 | 46.1065 | 1.0051 | 98.4344 | 378.6944 | 326.9809 | 83.6119 | 661.4979 | 2.0206 | 450.145 | 33.8157 | 45.7369 | 35.032 | 61.7001 | 12.0066 | 108.9559 | 28.8259 | 8.2953 | 97.9532 | 48.644 | 25 | 29.0196 | 69 | 32 | 0.9991 | 69.0196 | 96 | 8360 | 32.549 | 108.49 | 36.5051 | -0.375 | 20.3125 | 0 | 41.2598 | 32.9219
9/25/2020 20:43:01.5 | 6.7354 | 847 | 2 | 2498.4918 | 129.4078 | 68.1024 | 83.1604 | 30.0153 | 32.0763 | 0.04179 | 107 | 11.2638 | 70.333 | 69.6436 | 46.1435 | 1.001 | 98.4355 | 378.1604 | 326.3613 | 83.409 | 661.4575 | 2.0368 | 449.7539 | 33.8587 | 45.5743 | 34.9267 | 61.7437 | 12.0164 | 108.957 | 29.0288 | 8.3095 | 97.9951 | 48.6953 | 25 | 29.0196 | 69 | 32 | 0.9998 | 69.0196 | 100 | 8260 | 32.549 | 107.8415 | 36.438 | -0.375 | 20.1875 | 0 | 41.5131 | 32.9219
9/25/2020 20:43:02.5 | 6.7357 | 848 | 2 | 2500.1846 | 129.1959 | 68.1169 | 83.1976 | 30.0313 | 32.0848 | 0.0402 | 107.0349 | 11.2774 | 70.5614 | 69.6922 | 46.1814 | 1.0108 | 98.4361 | 377.8513 | 326.6429 | 83.3891 | 661.382 | 2.033 | 452.0443 | 33.8239 | 45.8644 | 34.8811 | 61.7233 | 12.0066 | 109.0416 | 28.7451 | 8.2605 | 98.1209 | 48.7535 | 25 | 29.0196 | 69 | 32 | 0.99849 | 69.4118 | 96 | 8510 | 32.549 | 108.49 | 36.4685 | -0.375 | 20.375 | 0 | 40.6921 | 32.8281
9/25/2020 20:43:03.5 | 6.7359 | 849 | 2 | 2500.3106 | 129.4093 | 68.1263 | 83.2166 | 30.0546 | 32.0869 | 0.03997 | 107.0087 | 11.2745 | 70.5899 | 70.3364 | 46.2175 | 1.0122 | 98.4344 | 378.1042 | 326.4458 | 83.1569 | 661.3602 | 2.037 | 451.0946 | 33.8836 | 45.7229 | 35.0107 | 61.7874 | 11.999 | 108.9559 | 29.1791 | 8.285 | 98.1545 | 48.7771 | 25 | 29.4118 | 69 | 32 | 1.0017 | 69.4118 | 96 | 8410 | 32.549 | 108.49 | 36.4502 | -0.25 | 20 | 0 | 40.8813 | 32.9219
9/25/2020 20:43:04.5 | 6.7362 | 850 | 2 | 2500.4167 | 129.5448 | 68.1532 | 83.2203 | 30.047 | 32.1063 | 0.04103 | 106.9826 | 11.2822 | 70.4472 | 70.4623 | 46.2452 | 1.0078 | 98.4355 | 378.2447 | 326.1641 | 83.3533 | 661.4116 | 2.0308 | 449.5584 | 33.9212 | 45.6192 | 35.0249 | 61.6865 | 12.0051 | 108.7609 | 29.4939 | 8.3597 | 98.1377 | 48.7909 | 25 | 29.0196 | 70 | 32 | 1.0011 | 69.0196 | 100 | 8040 | 32.549 | 107.5211 | 36.4716 | -0.25 | 20.0625 | 0 | 41.2231 | 32.9219
9/25/2020 20:43:05.5 | 6.7365 | 851 | 2 | 2499.4064 | 129.484 | 68.2266 | 83.2529 | 30.0548 | 32.1177 | 0.04249 | 107.0436 | 11.2852 | 70.5614 | 69.7356 | 46.2782 | 1.0005 | 98.4372 | 377.9918 | 325.7698 | 83.4873 | 661.417 | 2.0095 | 450.5639 | 33.8932 | 45.8126 | 34.9793 | 61.8242 | 12.0157 | 109.0427 | 29.0075 | 8.3314 | 98.1629 | 48.8491 | 25 | 29.4118 | 70 | 32 | 1.0007 | 69.4118 | 96 | 8510 | 32.549 | 108.1619 | 36.5356 | -0.25 | 20.25 | 0 | 41.0126 | 32.9219
9/25/2020 20:43:06.5 | 6.7368 | 852 | 2 | 2500.3745 | 129.3823 | 68.2483 | 83.2783 | 30.0516 | 32.1231 | 0.04047 | 107.0174 | 11.2842 | 70.5328 | 69.3065 | 46.313 | 1.0005 | 98.4367 | 378.1604 | 326.0796 | 83.6544 | 661.5034 | 1.996 | 450.0612 | 33.877 | 45.9891 | 34.9338 | 61.8446 | 11.9975 | 108.7621 | 29.0813 | 8.3172 | 98.23 | 48.8047 | 25 | 29.8039 | 70 | 32 | 1.0015 | 69.0196 | 96 | 8380 | 32.549 | 108.49 | 36.5112 | -0.375 | 20.5625 | 0 | 40.4083 | 32.9219
9/25/2020 20:43:07.5 | 6.7371 | 853 | 2 | 2499.0141 | 129.6793 | 68.2774 | 83.3077 | 30.0733 | 32.1158 | 0.04012 | 107.0524 | 11.29 | 70.647 | 70.2934 | 46.3471 | 1.0078 | 98.4361 | 377.5422 | 325.122 | 83.5298 | 661.6598 | 1.9925 | 451.1784 | 33.9399 | 45.8575 | 34.9793 | 61.8678 | 12.0354 | 108.9576 | 29.2629 | 8.3572 | 98.2803 | 48.9004 | 25 | 29.4118 | 70 | 32 | 0.99953 | 69.0196 | 100 | 8330 | 32.549 | 107.8415 | 36.5021 | -0.375 | 20.0625 | 0 | 40.5273 | 32.9219
9/25/2020 20:43:08.5 | 6.7373 | 854 | 2 | 2499.5549 | 129.444 | 68.2986 | 83.3365 | 30.0627 | 32.117 | 0.04248 | 107 | 11.2813 | 70.3616 | 69.7607 | 46.362 | 1.0113 | 98.4361 | 377.2331 | 325.4318 | 83.844 | 661.7407 | 1.9723 | 451.7371 | 33.8808 | 45.7747 | 35.1898 | 61.7874 | 12.0301 | 108.6214 | 28.9167 | 8.294 | 98.2048 | 48.9004 | 25 | 29.0196 | 70 | 32 | 0.9977 | 69.0196 | 96 | 8430 | 32.549 | 108.1619 | 36.5936 | -0.375 | 19.75 | 0 | 40.3473 | 32.9219
9/25/2020 20:43:09.5 | 6.7376 | 855 | 2 | 2500.9673 | 129.3412 | 68.3453 | 83.3524 | 30.0677 | 32.1079 | 0.04339 | 107.0174 | 11.2822 | 70.333 | 70.3779 | 46.3774 | 1.0163 | 98.4355 | 377.7951 | 325.4881 | 83.6836 | 661.9081 | 1.9553 | 450.6198 | 33.8721 | 45.7608 | 35.0917 | 61.8242 | 12.0391 | 108.7329 | 29.2699 | 8.2721 | 98.1377 | 48.9585 | 25 | 29.4118 | 70 | 32 | 1.0001 | 69.4118 | 96 | 8480 | 32.549 | 108.1619 | 36.6425 | -0.4375 | 20.25 | 0 | 39.8376 | 32.9219
9/25/2020 20:43:10.5 | 6.7379 | 856 | 2 | 2497.8213 | 129.5074 | 68.3621 | 83.3877 | 30.066 | 32.0991 | 0.04184 | 107.0436 | 11.2842 | 70.647 | 70.4954 | 46.3959 | 0.9937 | 98.4372 | 377.1769 | 324.4741 | 83.8016 | 661.9594 | 1.9535 | 450.3963 | 33.8752 | 45.6262 | 35.1058 | 61.9455 | 12.0172 | 108.9027 | 29.2911 | 8.2618 | 98.1964 | 49.0748 | 25 | 29.4118 | 70 | 32 | 1.0015 | 69.4118 | 100 | 8040 | 32.549 | 107.5211 | 36.673 | -0.5 | 20.25 | 0 | 39.9017 | 33.0156
9/25/2020 20:43:11.5 | 6.7382 | 857 | 2 | 2502.4104 | 129.3055 | 68.3992 | 83.4129 | 30.0551 | 32.1067 | 0.04245 | 107.0262 | 11.2784 | 70.6185 | 70.0824 | 46.4227 | 1.009 | 98.4367 | 377.3455 | 324.6995 | 83.8733 | 661.8863 | 1.93 | 451.4019 | 33.886 | 45.4945 | 35.0107 | 61.9687 | 12.0308 | 108.678 | 29.2104 | 8.3842 | 98.2635 | 48.8797 | 25 | 29.0196 | 70 | 32 | 1.0019 | 69.4118 | 96 | 8410 | 32.549 | 108.49 | 36.6089 | -0.375 | 20.125 | 0 | 40.2527 | 32.9219
9/25/2020 20:43:12.5 | 6.7384 | 858 | 2 | 2501.5041 | 129.7397 | 68.4498 | 83.4516 | 30.0693 | 32.1113 | 0.03989 | 107.0785 | 11.2755 | 70.9895 | 69.7239 | 46.4498 | 0.99263 | 98.4372 | 377.205 | 324.953 | 83.7884 | 661.8567 | 1.9291 | 449.1115 | 33.9857 | 45.8196 | 34.9722 | 61.9319 | 12.0384 | 108.8187 | 29.1196 | 8.312 | 98.1796 | 49.0472 | 25 | 29.4118 | 70 | 32 | 1.0052 | 69.4118 | 96 | 8330 | 32.549 | 108.49 | 36.7157 | -0.4375 | 20.0625 | 0 | 39.7644 | 32.9219
9/25/2020 20:43:13.5 | 6.7387 | 859 | 2 | 2499.1973 | 129.9562 | 68.4588 | 83.4729 | 30.0841 | 32.112 | 0.03907 | 107.0873 | 11.2697 | 70.2188 | 69.8692 | 46.5015 | 1.0299 | 98.4384 | 376.9802 | 324.5586 | 83.8374 | 661.7812 | 1.9118 | 451.4577 | 34.0117 | 45.7677 | 34.9793 | 62.0831 | 12.0346 | 108.7077 | 29.3295 | 8.2669 | 98.1796 | 49.0541 | 25 | 29.4118 | 70 | 32 | 1.0008 | 69.0196 | 100 | 8330 | 32.549 | 107.5211 | 36.5112 | -0.5 | 20 | 0 | 40.0848 | 32.9219
9/25/2020 20:43:14.5 | 6.739 | 860 | 2 | 2501.4751 | 129.6467 | 68.4832 | 83.5033 | 30.0877 | 32.0906 | 0.04021 | 107.0611 | 11.2706 | 70.5328 | 70.3762 | 46.553 | 1.0167 | 98.435 | 377.1488 | 324.3333 | 84.0827 | 661.7758 | 1.8966 | 450.2846 | 33.9599 | 45.8196 | 34.9722 | 62.0327 | 12.0172 | 108.3402 | 29.277 | 8.3636 | 98.1712 | 49.0984 | 25 | 29.0196 | 70 | 32 | 0.9984 | 69.0196 | 96 | 8480 | 32.549 | 108.49 | 36.6486 | -0.5 | 20 | 0 | 39.8499 | 33.0156
9/25/2020 20:43:15.5 | 6.7393 | 861 | 2 | 2499.944 | 129.8274 | 68.5124 | 83.5352 | 30.0672 | 32.1005 | 0.04197 | 107.0262 | 11.2541 | 70.9325 | 69.7022 | 46.5842 | 1.0015 | 98.4355 | 376.8678 | 323.77 | 83.8799 | 661.7703 | 1.9003 | 450.2846 | 33.9874 | 45.9163 | 34.9125 | 62.0259 | 12.0142 | 108.873 | 29.165 | 8.3185 | 98.1293 | 49.1428 | 25 | 29.4118 | 70 | 32 | 1.0041 | 69.0196 | 96 | 8630 | 32.549 | 108.1619 | 36.7767 | -0.4375 | 19.6875 | 0 | 39.9323 | 32.9219
9/25/2020 20:43:16.5 | 6.7396 | 862 | 2 | 2501.7293 | 129.9291 | 68.5663 | 83.5674 | 30.0607 | 32.1019 | 0.04054 | 107.0174 | 11.2667 | 70.7041 | 69.7741 | 46.6145 | 1.0083 | 98.4355 | 376.1933 | 323.8545 | 84.1383 | 661.8217 | 1.9105 | 450.7036 | 34.0399 | 45.8784 | 34.9793 | 62.0395 | 12.0013 | 109.2651 | 29.0742 | 8.3572 | 98.1377 | 49.1566 | 25 | 29.0196 | 70 | 32 | 1.0002 | 69.4118 | 100 | 8120 | 32.549 | 107.8415 | 36.6577 | -0.4375 | 20 | 0 | 39.9414 | 33.0156
9/25/2020 20:43:17.5 | 6.7398 | 863 | 2 | 2499.7963 | 130.0917 | 68.5866 | 83.579 | 30.0772 | 32.1182 | 0.04037 | 106.9913 | 11.2745 | 70.9039 | 70.0175 | 46.673 | 1.0054 | 98.4361 | 376.109 | 323.3757 | 83.9554 | 661.7462 | 1.895 | 449.5025 | 34.0562 | 46.0997 | 35.039 | 62.4564 | 12.0407 | 109.5738 | 29.0883 | 8.3971 | 98.1545 | 49.1635 | 25 | 29.0196 | 70 | 32 | 0.99998 | 69.0196 | 96 | 8360 | 32.549 | 108.8104 | 36.6272 | -0.5 | 19.75 | 0 | 40.6097 | 33.0156
9/25/2020 20:43:18.5 | 6.7401 | 864 | 2 | 2499.8064 | 129.953 | 68.5762 | 83.6216 | 30.0816 | 32.116 | 0.04089 | 107 | 11.2697 | 70.3616 | 70.0125 | 46.7249 | 0.99851 | 98.4372 | 376.5868 | 323.601 | 83.9421 | 661.6193 | 1.8764 | 450.1729 | 34.0187 | 45.9821 | 35.032 | 62.2412 | 12.0202 | 109.8271 | 29.0742 | 8.3159 | 98.1545 | 49.3103 | 25 | 29.0196 | 70 | 32 | 1.0035 | 69.0196 | 96 | 8380 | 32.549 | 109.1309 | 36.441 | -0.4375 | 20.3125 | 0 | 40.152 | 33.0156
9/25/2020 20:43:19.5 | 6.7404 | 865 | 2 | 2498.5905 | 130.0001 | 68.5907 | 83.6427 | 30.0947 | 32.12 | 0.03883 | 106.9913 | 11.2832 | 70.6756 | 70.1888 | 46.7563 | 1.003 | 98.4367 | 375.3503 | 323.1785 | 83.8799 | 661.4575 | 1.8636 | 452.1281 | 34.015 | 45.7608 | 35.032 | 62.0259 | 12.024 | 109.5744 | 29.165 | 8.2875 | 98.1629 | 49.3103 | 25 | 29.0196 | 70 | 32 | 1.0008 | 69.4118 | 100 | 8330 | 32.549 | 108.1619 | 36.5295 | -0.4375 | 20.3125 | 0 | 40.271 | 33.0156
9/25/2020 20:43:20.5 | 6.7407 | 866 | 2 | 2500.3364 | 129.6943 | 68.6414 | 83.67 | 30.1009 | 32.1196 | 0.04266 | 107 | 11.2726 | 70.647 | 70.3978 | 46.7821 | 0.99405 | 98.4361 | 375.6594 | 323.3193 | 83.8374 | 661.5789 | 1.8704 | 449.9494 | 33.9586 | 46.1824 | 34.9793 | 62.2848 | 12.0164 | 109.2097 | 28.9096 | 8.2734 | 98.2803 | 49.3615 | 25 | 29.4118 | 70 | 32 | 1.0013 | 69.4118 | 96 | 8460 | 32.549 | 108.8104 | 36.3708 | -0.4375 | 20.3125 | 0 | 39.9811 | 33.0156
9/25/2020 20:43:21.5 | 6.7409 | 867 | 2 | 2500.3439 | 129.7239 | 68.6858 | 83.6852 | 30.0837 | 32.1228 | 0.04582 | 106.9826 | 11.2687 | 70.7612 | 69.8575 | 46.8075 | 1.0049 | 98.4344 | 375.9966 | 323.2348 | 84.0336 | 661.6489 | 1.8791 | 449.8936 | 33.9627 | 46.1306 | 35.0178 | 62.2344 | 12.0391 | 109.5161 | 29.0671 | 8.2772 | 98.297 | 49.3989 | 25 | 28.6274 | 70 | 32 | 1.0033 | 69.0196 | 96 | 8580 | 32.549 | 108.8104 | 36.3434 | -0.4375 | 19.75 | 0 | 40.1154 | 33.0156
9/25/2020 20:43:22.5 | 6.7412 | 868 | 2 | 2496.8581 | 129.8536 | 68.7352 | 83.7204 | 30.0891 | 32.1367 | 0.04663 | 107.0087 | 11.2629 | 70.333 | 69.8792 | 46.8305 | 1.0078 | 98.4355 | 375.6313 | 323.1785 | 83.8506 | 661.7407 | 1.8669 | 450.8153 | 33.9568 | 46.1446 | 35.032 | 62.4999 | 12.0293 | 109.2091 | 29.1862 | 8.3494 | 98.1712 | 49.3615 | 25 | 29.0196 | 70 | 32 | 1.0014 | 69.4118 | 100 | 8190 | 32.549 | 107.8415 | 36.3098 | -0.5 | 19.875 | 0 | 40.2741 | 33.0156
9/25/2020 20:43:23.5 | 6.7415 | 869 | 2 | 2494.9369 | 128.8061 | 68.7743 | 83.7442 | 30.086 | 32.1468 | 0.05384 | 106.8865 | 11.2629 | 70.7897 | 70.2486 | 46.851 | 1.0038 | 98.4344 | 374.9569 | 322.3053 | 84.3769 | 661.8162 | 1.8146 | 451.1784 | 33.6526 | 46.1306 | 35.0249 | 62.2848 | 12.0126 | 108.7318 | 29.277 | 8.2708 | 97.6428 | 49.3546 | 25.5 | 28.2353 | 70 | 32 | 1.0009 | 68.2353 | 95 | 8240 | 32.549 | 108.49 | 36.6913 | -0.4375 | 18.125 | 0 | 41.4856 | 33.0156
9/25/2020 20:43:24.5 | 6.7418 | 870 | 2 | 2498.2694 | 128.0016 | 68.8261 | 83.7505 | 30.0958 | 32.1453 | 0.05953 | 106.8255 | 11.2619 | 70.4757 | 70.1389 | 46.8749 | 0.99708 | 98.4372 | 374.9007 | 322.418 | 84.0601 | 661.7462 | 1.7464 | 450.6477 | 33.4889 | 46.2621 | 34.9864 | 62.5135 | 11.9899 | 108.9027 | 29.0954 | 8.2192 | 97.2151 | 49.4708 | 25 | 28.6274 | 70 | 32 | 0.99989 | 68.2353 | 99 | 8260 | 32.549 | 108.1619 | 36.5936 | -0.4375 | 20.375 | 0 | 40.2161 | 32.9219
9/25/2020 20:43:25.5 | 6.7421 | 871 | 2 | 2497.1032 | 128.1912 | 68.8394 | 83.7794 | 30.0776 | 32.1399 | 0.05509 | 106.7644 | 11.2735 | 70.5043 | 69.8842 | 46.8849 | 1.0017 | 98.4355 | 374.704 | 322.6997 | 84.1383 | 661.6707 | 1.7349 | 450.3963 | 33.523 | 46.1894 | 35.0988 | 62.5436 | 11.9906 | 109.0691 | 29.0217 | 8.2759 | 97.0977 | 49.5289 | 25.5 | 28.6274 | 70 | 32 | 1.0005 | 68.2353 | 94 | 8410 | 32.549 | 108.49 | 36.3434 | -0.375 | 19.1875 | 0 | 40.6799 | 33.0156
9/25/2020 20:43:26.5 | 6.7423 | 872 | 2 | 2496.8327 | 127.9368 | 68.8497 | 83.8078 | 30.0911 | 32.1294 | 0.05765 | 106.7382 | 11.2599 | 70.7041 | 69.8525 | 46.9138 | 1.0079 | 98.4355 | 375.0974 | 322.0237 | 84.1676 | 661.6139 | 1.6972 | 450.2846 | 33.4503 | 46.2203 | 35.0775 | 62.372 | 11.9891 | 108.5088 | 29.053 | 8.2063 | 96.8964 | 49.4058 | 25.5 | 28.2353 | 70 | 32 | 0.99989 | 68.2353 | 98 | 7920 | 32.549 | 107.5211 | 36.3983 | -0.4375 | 18.375 | 0 | 42.157 | 32.9219
9/25/2020 20:43:27.5 | 6.7426 | 873 | 2 | 2497.789 | 127.4484 | 68.8332 | 83.8434 | 30.0722 | 32.1278 | 0.059 | 106.712 | 11.2726 | 70.5614 | 70.2353 | 46.9361 | 1.0063 | 98.4344 | 374.4511 | 321.9392 | 84.2921 | 661.6707 | 1.7041 | 449.6981 | 33.3317 | 46.2482 | 35.0988 | 62.2984 | 11.9853 | 108.7038 | 29.2387 | 8.2038 | 96.9215 | 49.5801 | 25.5 | 28.6274 | 70 | 32 | 0.99883 | 68.6274 | 99 | 8020 | 32.549 | 107.2006 | 36.4288 | -0.375 | 21.3125 | 0 | 40.2893 | 32.9219
9/25/2020 20:43:28.5 | 6.7429 | 874 | 2 | 2498.9698 | 127.4676 | 68.8341 | 83.8903 | 30.0831 | 32.1374 | 0.05671 | 106.7731 | 11.2716 | 70.6185 | 70.1007 | 46.9631 | 1.0044 | 98.4367 | 374.3386 | 321.7702 | 83.8733 | 661.7462 | 1.7515 | 449.8656 | 33.3565 | 46.2721 | 35.0917 | 62.372 | 11.9959 | 109.5744 | 29.1579 | 8.245 | 97.106 | 49.5732 | 25.5 | 29.0196 | 70 | 32 | 1.002 | 68.2353 | 95 | 8260 | 32.549 | 108.49 | 36.2946 | -0.375 | 20.375 | 0 | 40.686 | 33.0156
9/25/2020 20:43:29.5 | 6.7432 | 875 | 2 | 2500.1591 | 127.6594 | 68.9149 | 83.9127 | 30.0891 | 32.1225 | 0.05766 | 106.7905 | 11.2532 | 70.2759 | 69.8575 | 46.9777 | 1.0069 | 98.4355 | 374.6197 | 321.5167 | 84.1609 | 661.7003 | 1.7723 | 452.6029 | 33.4248 | 46.1615 | 35.032 | 62.5668 | 11.9891 | 109.2931 | 29.0459 | 8.2695 | 97.1228 | 49.6175 | 25.5 | 28.6274 | 70 | 32 | 1.0007 | 68.2353 | 99 | 8240 | 32.549 | 107.8415 | 36.1633 | -0.3125 | 19.8125 | 0 | 41.0858 | 33.0156
9/25/2020 20:43:30.5 | 6.7434 | 876 | 2 | 2499.2495 | 127.8143 | 68.981 | 83.9258 | 30.0927 | 32.1329 | 0.05861 | 106.8604 | 11.2677 | 70.647 | 70.5929 | 47.0035 | 1.0026 | 98.4355 | 374.4511 | 321.6294 | 84.2496 | 661.6139 | 1.7796 | 451.2901 | 33.4506 | 46.307 | 35.0775 | 62.7587 | 12.0384 | 109.0691 | 29.4032 | 8.2553 | 97.0809 | 49.6106 | 25.5 | 28.2353 | 70 | 32 | 0.9991 | 68.2353 | 99 | 8260 | 32.549 | 107.8415 | 36.087 | -0.3125 | 19.6875 | 0 | 41.214 | 33.0156
9/25/2020 20:43:31.5 | 6.7437 | 877 | 2 | 2500.3687 | 127.7333 | 68.9948 | 83.9678 | 30.0643 | 32.1286 | 0.05993 | 106.9389 | 11.259 | 70.3616 | 70.0708 | 47.039 | 0.99566 | 98.4361 | 374.4511 | 321.8829 | 84.2364 | 661.4007 | 1.7674 | 449.8377 | 33.4449 | 46.0857 | 34.9054 | 62.5939 | 12.0301 | 109.0136 | 29.1267 | 8.2631 | 96.9886 | 49.5969 | 25.5 | 28.6274 | 70 | 32 | 1.0001 | 68.2353 | 94 | 8380 | 32.549 | 108.49 | 36.023 | -0.25 | 19.375 | 0 | 41.7389 | 33.0156
9/25/2020 20:43:32.5 | 6.744 | 878 | 2 | 2496.998 | 127.73 | 69.0253 | 83.9891 | 30.0884 | 32.1395 | 0.05718 | 106.9127 | 11.259 | 70.5328 | 69.6119 | 47.0774 | 0.99655 | 98.4361 | 374.1981 | 321.0942 | 84.2788 | 661.417 | 1.7628 | 450.7036 | 33.3992 | 46.3896 | 35.032 | 62.4864 | 12.021 | 108.8735 | 28.9096 | 8.2128 | 96.888 | 49.7711 | 25.5 | 28.6274 | 70 | 32 | 0.99901 | 67.8431 | 98 | 7920 | 32.549 | 107.5211 | 35.8215 | -0.3125 | 19.9375 | 0 | 41.8274 | 32.9219
9/25/2020 20:43:33.5 | 6.7443 | 879 | 2 | 2499.5148 | 127.3515 | 69.0577 | 84.018 | 30.1005 | 32.1443 | 0.05704 | 106.9127 | 11.2793 | 70.3901 | 69.7841 | 47.1126 | 1.0202 | 98.4367 | 374.5073 | 321.6012 | 84.4259 | 661.417 | 1.7849 | 451.2622 | 33.3348 | 46.286 | 35.032 | 62.4864 | 12.0157 | 108.65 | 29.1721 | 8.2025 | 96.9467 | 49.7199 | 25 | 28.2353 | 70 | 32 | 0.99678 | 68.2353 | 99 | 8040 | 32.549 | 107.5211 | 36.0352 | -0.375 | 20.8125 | 0 | 40.2863 | 33.0156
9/25/2020 20:43:34.5 | 6.7446 | 880 | 2 | 2500.1519 | 127.6057 | 69.0866 | 84.0468 | 30.1004 | 32.1388 | 0.05628 | 106.9651 | 11.2881 | 70.5899 | 70.5714 | 47.1534 | 1.0054 | 98.4367 | 373.9733 | 321.1787 | 84.4259 | 661.533 | 1.8049 | 450.0332 | 33.4094 | 46.0788 | 35.0775 | 62.6375 | 12.0134 | 108.2298 | 29.1721 | 8.2244 | 97.0809 | 49.713 | 25.5 | 29.0196 | 70 | 32 | 1.0019 | 68.2353 | 95 | 8210 | 32.549 | 107.8415 | 35.9955 | -0.375 | 20.1875 | 0 | 40.155 | 33.0156
9/25/2020 20:43:35.5 | 6.7448 | 881 | 2 | 2499.667 | 127.6201 | 69.0795 | 84.0597 | 30.0882 | 32.1442 | 0.05327 | 107 | 11.2784 | 70.3901 | 69.7841 | 47.1888 | 0.99761 | 98.4361 | 373.9171 | 320.6435 | 84.3901 | 661.6248 | 1.8006 | 449.8377 | 33.4064 | 46.2482 | 34.9864 | 62.6007 | 12.0081 | 108.2293 | 29.1337 | 8.2528 | 97.106 | 49.7268 | 25.5 | 29.4118 | 70 | 32 | 0.99763 | 68.2353 | 99 | 8210 | 32.549 | 107.2006 | 36.0474 | -0.375 | 20.375 | 0 | 39.9902 | 32.9219
9/25/2020 20:43:36.5 | 6.7451 | 882 | 2 | 2500.3194 | 127.6734 | 69.124 | 84.1004 | 30.0614 | 32.1666 | 0.05258 | 107 | 11.2803 | 70.5328 | 70.5879 | 47.2236 | 1.0017 | 98.4355 | 373.7485 | 320.9252 | 84.4976 | 661.7407 | 1.7827 | 451.5695 | 33.4301 | 45.999 | 35.1898 | 62.7112 | 12.0081 | 108.0606 | 29.3537 | 8.2708 | 97.1144 | 49.8223 | 25.5 | 29.0196 | 70 | 32 | 1.0011 | 68.2353 | 99 | 8310 | 32.549 | 106.8802 | 36.0626 | -0.5 | 20.25 | 0 | 39.8865 | 33.0156
9/25/2020 20:43:37.5 | 6.7454 | 883 | 2 | 2501.542 | 127.8776 | 69.1537 | 84.1438 | 30.0608 | 32.1561 | 0.05302 | 107.0174 | 11.2774 | 70.3901 | 70.0075 | 47.2567 | 1.0054 | 98.4372 | 374.17 | 320.728 | 84.4683 | 661.8917 | 1.8022 | 450.117 | 33.498 | 46.1236 | 35.0704 | 62.6307 | 12.0134 | 108.3705 | 29.06 | 8.2605 | 97.0977 | 49.8597 | 25.5 | 29.0196 | 70 | 32 | 1.0029 | 68.2353 | 95 | 8310 | 32.549 | 107.5211 | 36.2091 | -0.4375 | 20.1875 | 0 | 40.0757 | 32.9219
9/25/2020 20:43:38.5 | 6.7457 | 884 | 2 | 2499.2353 | 128.0222 | 69.1694 | 84.1658 | 30.089 | 32.1464 | 0.05063 | 107.0436 | 11.2774 | 70.6756 | 69.8292 | 47.2867 | 1.0056 | 98.4367 | 373.6642 | 320.5591 | 84.5174 | 661.9322 | 1.829 | 450.0612 | 33.5078 | 46.279 | 35.0178 | 62.7819 | 12.0301 | 108.2859 | 29.2175 | 8.254 | 97.1144 | 49.8085 | 25.5 | 29.0196 | 71 | 32 | 1.0006 | 68.2353 | 99 | 7970 | 32.549 | 107.2006 | 36.0474 | -0.3125 | 20.4375 | 0 | 40.2618 | 33.0156
9/25/2020 20:43:39.5 | 6.7459 | 885 | 2 | 2499.3851 | 127.8241 | 69.1972 | 84.1929 | 30.0854 | 32.1335 | 0.05228 | 107.0436 | 11.2861 | 70.333 | 69.6219 | 47.3171 | 1.0053 | 98.4378 | 373.889 | 320.1084 | 84.5108 | 661.9431 | 1.8297 | 451.6533 | 33.4556 | 46.3757 | 34.9793 | 62.624 | 12.0164 | 108.399 | 29.3153 | 8.2205 | 97.1564 | 49.9247 | 25.5 | 28.6274 | 70 | 32 | 0.99998 | 68.2353 | 99 | 8090 | 32.549 | 107.2006 | 35.9589 | -0.375 | 20.375 | 0 | 40.1581 | 33.0156
9/25/2020 20:43:40.5 | 6.7462 | 886 | 2 | 2500.239 | 127.7903 | 69.2146 | 84.2312 | 30.074 | 32.1482 | 0.05377 | 107.0174 | 11.2745 | 70.4472 | 69.5029 | 47.3408 | 1.0126 | 98.4384 | 373.5518 | 320.5027 | 84.6644 | 661.9945 | 1.8133 | 449.8936 | 33.4597 | 46.1754 | 35.1514 | 62.6307 | 12.0255 | 108.5117 | 29.1125 | 8.2295 | 97.1312 | 50.0408 | 25.5 | 29.0196 | 71 | 32 | 0.99843 | 68.2353 | 95 | 8210 | 32.549 | 107.8415 | 36.0413 | -0.5 | 19.5625 | 0 | 40.2649 | 33.0156
9/25/2020 20:43:41.5 | 6.7465 | 887 | 2 | 2500.8829 | 127.8281 | 69.2742 | 84.2535 | 30.0918 | 32.1446 | 0.0518 | 107.0087 | 11.2745 | 70.4757 | 70.2403 | 47.3842 | 1.0026 | 98.4344 | 372.9898 | 320.221 | 84.8114 | 661.9081 | 1.8051 | 450.3963 | 33.4778 | 46.02 | 35.039 | 62.7315 | 12.0338 | 108.4236 | 29.2699 | 8.2231 | 97.0641 | 49.9827 | 25 | 28.6274 | 71 | 32 | 1.0042 | 68.2353 | 99 | 8190 | 32.549 | 107.5211 | 35.9924 | -0.4375 | 19.75 | 0 | 40.4144 | 33.0156
9/25/2020 20:43:42.5 | 6.7468 | 888 | 2 | 2498.5238 | 127.9558 | 69.261 | 84.2792 | 30.0863 | 32.1647 | 0.05193 | 107.0174 | 11.2813 | 70.4472 | 70.3812 | 47.4097 | 1.0103 | 98.4355 | 372.8212 | 319.6296 | 84.524 | 661.9081 | 1.7942 | 452.4633 | 33.4782 | 46.0788 | 35.039 | 62.6375 | 12.0104 | 108.2847 | 29.2245 | 8.169 | 97.0977 | 49.9316 | 25 | 29.0196 | 71 | 32 | 0.9984 | 68.2353 | 99 | 8310 | 32.549 | 107.2006 | 35.9039 | -0.4375 | 20.0625 | 0 | 40.2313 | 33.0156
9/25/2020 20:43:43.5 | 6.7471 | 889 | 2 | 2499.8531 | 127.8444 | 69.2773 | 84.3027 | 30.085 | 32.1543 | 0.05482 | 107 | 11.2784 | 70.5614 | 69.7306 | 47.4379 | 0.99494 | 98.4344 | 373.0179 | 319.6014 | 84.6352 | 661.8458 | 1.7772 | 449.726 | 33.4673 | 45.9891 | 35.0107 | 62.8526 | 12.0346 | 108.1715 | 29.2387 | 8.1857 | 97.0306 | 50.0575 | 25 | 29.0196 | 71 | 32 | 1.0025 | 68.2353 | 95 | 8360 | 32.549 | 108.1619 | 35.9589 | -0.4375 | 19.4375 | 0 | 40.5731 | 33.0156
9/25/2020 20:43:44.5 | 6.7473 | 890 | 2 | 2500.6428 | 127.9499 | 69.2836 | 84.3251 | 30.0962 | 32.1545 | 0.05573 | 107.0262 | 11.2706 | 70.5043 | 70.54 | 47.4637 | 1.0037 | 98.4321 | 372.6807 | 319.7141 | 84.6352 | 661.8162 | 1.7854 | 449.9215 | 33.5047 | 46.1964 | 34.9722 | 63.054 | 12.0164 | 108.4214 | 29.2387 | 8.1947 | 96.9802 | 50.0201 | 25 | 28.6274 | 71 | 32 | 1.001 | 68.2353 | 98 | 7970 | 32.549 | 107.2006 | 35.9528 | -0.4375 | 19.5625 | 0 | 40.8813 | 33.0156
9/25/2020 20:43:45.5 | 6.7476 | 891 | 2 | 2499.9756 | 127.9476 | 69.3037 | 84.3494 | 30.0927 | 32.1777 | 0.05586 | 106.9913 | 11.2861 | 70.2759 | 70.1273 | 47.4937 | 1.0071 | 98.4367 | 373.2427 | 319.5732 | 84.5598 | 661.8622 | 1.7803 | 451.0108 | 33.4988 | 46.3757 | 35.0846 | 62.8255 | 12.0081 | 108.2298 | 29.0005 | 8.187 | 96.9467 | 50.1805 | 25.5 | 28.6274 | 71 | 32 | 1.0011 | 68.2353 | 99 | 8070 | 32.549 | 107.2006 | 35.9955 | -0.4375 | 19.625 | 0 | 40.802 | 33.0156
9/25/2020 20:43:46.5 | 6.7479 | 892 | 2 | 2499.2878 | 127.7135 | 69.36 | 84.3815 | 30.1036 | 32.1732 | 0.05801 | 106.9564 | 11.2706 | 70.5043 | 69.8392 | 47.5234 | 0.9994 | 98.4355 | 372.3716 | 319.3761 | 84.7624 | 661.8108 | 1.7659 | 449.726 | 33.4259 | 46.1236 | 35.123 | 62.9833 | 11.9997 | 107.9486 | 29.2699 | 8.1071 | 96.8964 | 50.1156 | 25.5 | 28.6274 | 71 | 32 | 0.99809 | 68.2353 | 94 | 8290 | 32.549 | 107.8415 | 36.0168 | -0.4375 | 18.5 | 0 | 41.3361 | 32.9219
9/25/2020 20:43:47.5 | 6.7482 | 893 | 2 | 2499.7801 | 127.5961 | 69.3813 | 84.4006 | 30.078 | 32.172 | 0.05405 | 106.9389 | 11.2852 | 70.7041 | 70.6375 | 47.5419 | 1.0054 | 98.4344 | 371.9219 | 319.1226 | 84.6644 | 661.7353 | 1.7307 | 451.2622 | 33.4024 | 46.279 | 35.0775 | 62.933 | 12.0066 | 108.2836 | 29.1125 | 8.187 | 96.7622 | 50.2248 | 25.5 | 28.6274 | 71 | 32 | 1.0058 | 67.8431 | 99 | 8140 | 32.549 | 106.8802 | 36.0535 | -0.375 | 19.25 | 0 | 41.9037 | 32.9219
9/25/2020 20:43:48.5 | 6.7484 | 894 | 2 | 2500.3358 | 127.6992 | 69.3936 | 84.4462 | 30.0772 | 32.1845 | 0.05196 | 106.9389 | 11.2755 | 70.5328 | 70.2768 | 47.5599 | 1.0062 | 98.4361 | 372.0062 | 318.5311 | 84.622 | 661.7407 | 1.7448 | 452.6029 | 33.4348 | 46.2342 | 35.032 | 62.9901 | 12.0278 | 108.3413 | 29.1196 | 8.1406 | 96.8293 | 50.1805 | 25 | 28.6274 | 71 | 32 | 1.0001 | 68.2353 | 99 | 8240 | 32.549 | 106.8802 | 35.91 | -0.4375 | 19.9375 | 0 | 41.9098 | 33.0156
9/25/2020 20:43:49.5 | 6.7487 | 895 | 2 | 2499.2124 | 127.8185 | 69.4463 | 84.4664 | 30.0858 | 32.1658 | 0.05568 | 106.9651 | 11.2755 | 70.3616 | 70.5681 | 47.5893 | 1.0063 | 98.4367 | 371.5004 | 318.6438 | 84.867 | 661.6948 | 1.7743 | 450.8433 | 33.4522 | 46.0269 | 34.9722 | 63.1915 | 12.0376 | 108.2298 | 29.277 | 8.1986 | 96.8712 | 50.2248 | 25 | 29.0196 | 71 | 32 | 1.0021 | 68.2353 | 95 | 8380 | 32.549 | 107.8415 | 35.968 | -0.4375 | 20.0625 | 0 | 41.7023 | 33.0156
9/25/2020 20:43:50.5 | 6.749 | 896 | 2 | 2499.772 | 127.6264 | 69.4765 | 84.4915 | 30.0782 | 32.1722 | 0.05511 | 106.9738 | 11.2774 | 70.333 | 69.7557 | 47.6231 | 1.0006 | 98.4372 | 371.7533 | 318.5029 | 84.8736 | 661.7407 | 1.7878 | 449.5584 | 33.4086 | 46.0857 | 35.0846 | 63.0976 | 12.0452 | 108.3144 | 29.1791 | 8.1535 | 96.9635 | 50.334 | 25 | 29.0196 | 71 | 32 | 1.0028 | 68.2353 | 98 | 7940 | 32.549 | 107.2006 | 35.9985 | -0.4375 | 20.4375 | 0 | 41.5039 | 33.0156
9/25/2020 20:43:51.5 | 6.7493 | 897 | 2 | 2499.7482 | 127.5548 | 69.5234 | 84.5137 | 30.099 | 32.1532 | 0.05554 | 107 | 11.29 | 70.6756 | 70.0192 | 47.6599 | 1.0074 | 98.4361 | 372.3154 | 318.5874 | 84.9094 | 661.8513 | 1.7862 | 451.5974 | 33.3901 | 46.1754 | 35.0704 | 63.2854 | 12.0248 | 108.2293 | 28.9551 | 8.2063 | 97.0222 | 50.2179 | 25.5 | 28.6274 | 71 | 32 | 0.99873 | 68.2353 | 99 | 8070 | 32.549 | 106.8802 | 36.0535 | -0.4375 | 20.5 | 0 | 41.1316 | 33.0156
9/25/2020 20:43:52.5 | 6.7496 | 898 | 2 | 2499.4783 | 127.4947 | 69.5599 | 84.5451 | 30.1123 | 32.1533 | 0.05562 | 106.9913 | 11.2774 | 70.3616 | 69.7707 | 47.6945 | 1.0028 | 98.4333 | 371.2194 | 318.4184 | 84.8246 | 661.9836 | 1.7913 | 450.3405 | 33.3701 | 45.9821 | 35.0846 | 63.1983 | 12.0187 | 108.2264 | 29.2316 | 8.1947 | 97.1396 | 50.2317 | 25.5 | 29.4118 | 71 | 32 | 0.99803 | 68.2353 | 95 | 8210 | 32.549 | 107.8415 | 36.1237 | -0.375 | 20.4375 | 0 | 40.4083 | 33.0156
9/25/2020 20:43:53.5 | 6.7498 | 899 | 2 | 2499.65 | 127.6208 | 69.5669 | 84.5661 | 30.099 | 32.1633 | 0.05466 | 107.0262 | 11.2842 | 70.5899 | 70.1373 | 47.7216 | 1.0026 | 98.4355 | 370.7417 | 318.1931 | 84.8736 | 662.024 | 1.7823 | 450.2287 | 33.407 | 45.9821 | 35.1372 | 63.299 | 12.021 | 108.3127 | 29.2316 | 8.1793 | 97.1647 | 50.3851 | 25.5 | 29.0196 | 71 | 32 | 1.0021 | 68.2353 | 99 | 8290 | 32.549 | 107.2006 | 36.0474 | -0.375 | 20.3125 | 0 | 40.3565 | 33.0156
9/25/2020 20:43:54.5 | 6.7501 | 900 | 2 | 2500.6796 | 127.6622 | 69.576 | 84.6032 | 30.1034 | 32.1748 | 0.05353 | 107.0698 | 11.2774 | 70.4186 | 69.9109 | 47.7586 | 1.0042 | 98.4344 | 371.9219 | 317.8833 | 84.9424 | 662.0481 | 1.7814 | 451.8767 | 33.4292 | 46.0031 | 34.9581 | 63.3697 | 11.9921 | 108.3116 | 29.0954 | 8.178 | 97.1647 | 50.3133 | 25 | 29.0196 | 71 | 32 | 1.002 | 68.2353 | 99 | 8260 | 32.549 | 106.8802 | 36.1694 | -0.25 | 20.4375 | 0 | 40.1672 | 33.0156
9/25/2020 20:43:55.5 | 6.7504 | 901 | 2 | 2500.1331 | 127.7353 | 69.6067 | 84.6196 | 30.1079 | 32.194 | 0.05352 | 107.0262 | 11.2638 | 70.3901 | 70.5632 | 47.8004 | 1.0049 | 98.435 | 371.8657 | 317.8551 | 84.9716 | 662.1859 | 1.7812 | 450.6198 | 33.444 | 46.1376 | 35.032 | 63.3493 | 12.0088 | 108.3122 | 29.1791 | 8.2399 | 97.1731 | 50.4874 | 25.5 | 29.0196 | 71 | 32 | 0.99983 | 68.2353 | 95 | 8380 | 32.549 | 107.5211 | 36.1938 | -0.25 | 20.3125 | 0 | 40.2069 | 33.0156
9/25/2020 20:43:56.5 | 6.7507 | 902 | 2 | 2500.4565 | 127.6836 | 69.6547 | 84.6308 | 30.1012 | 32.1881 | 0.05253 | 107.0262 | 11.259 | 70.7041 | 70.119 | 47.8383 | 1.0071 | 98.4355 | 370.6855 | 317.8269 | 85.2589 | 662.1454 | 1.7847 | 450.5639 | 33.4339 | 45.8714 | 35.0846 | 63.0908 | 12.0111 | 108.2007 | 29.2245 | 8.2063 | 97.1564 | 50.3851 | 25 | 28.6274 | 71 | 32 | 1.0004 | 68.2353 | 99 | 7990 | 32.549 | 106.8802 | 36.1237 | -0.375 | 20.375 | 0 | 40.3503 | 33.0156
9/25/2020 20:43:57.5 | 6.7509 | 903 | 2 | 2500.0052 | 127.8602 | 69.7237 | 84.6636 | 30.1094 | 32.1654 | 0.05098 | 107.0611 | 11.258 | 70.5614 | 69.8258 | 47.8785 | 1.0065 | 98.435 | 371.669 | 317.2918 | 85.1318 | 662.0645 | 1.8009 | 451.6812 | 33.4766 | 45.8924 | 35.0846 | 63.5138 | 11.9997 | 108.5923 | 29.1933 | 8.2231 | 97.1815 | 50.4874 | 25.5 | 28.6274 | 71 | 32 | 1.0008 | 68.2353 | 99 | 8120 | 32.549 | 106.8802 | 36.0931 | -0.375 | 20.375 | 0 | 40.2924 | 33.0156
9/25/2020 20:43:58.5 | 6.7512 | 904 | 2 | 2499.1923 | 127.8646 | 69.719 | 84.6912 | 30.1133 | 32.1609 | 0.0503 | 107.0524 | 11.2425 | 70.5899 | 70.227 | 47.9066 | 1.0058 | 98.435 | 370.9103 | 317.5453 | 85.063 | 662.105 | 1.8051 | 450.8433 | 33.4642 | 46.2342 | 35.032 | 63.2922 | 12.0444 | 108.7323 | 28.9621 | 8.2218 | 97.1899 | 50.4874 | 25.5 | 29.0196 | 71 | 32 | 0.99818 | 68.2353 | 95 | 8260 | 32.549 | 108.1619 | 36.0596 | -0.3125 | 20.3125 | 0 | 40.0879 | 33.0156
9/25/2020 20:43:59.5 | 6.7515 | 905 | 2 | 2499.972 | 127.7153 | 69.7724 | 84.7307 | 30.1218 | 32.1756 | 0.05516 | 107.0262 | 11.2464 | 70.4472 | 69.7039 | 47.9479 | 1.0006 | 98.4378 | 370.9946 | 317.2073 | 85.112 | 661.9836 | 1.7993 | 450.0612 | 33.4354 | 45.9233 | 35.1372 | 63.3425 | 12.0233 | 109.0153 | 29.2245 | 8.1986 | 97.1815 | 50.5385 | 25.5 | 28.6274 | 71 | 32 | 1.0005 | 68.2353 | 99 | 8120 | 32.549 | 107.5211 | 35.9528 | -0.375 | 20.0625 | 0 | 40.1672 | 33.0156
9/25/2020 20:44:00.5 | 6.7518 | 906 | 2 | 2501.4291 | 127.6024 | 69.7814 | 84.7574 | 30.1228 | 32.1955 | 0.05785 | 107.0174 | 11.2561 | 70.4757 | 69.6771 | 47.9794 | 1.0047 | 98.4378 | 370.3483 | 316.9819 | 85.1054 | 661.824 | 1.7909 | 452.575 | 33.423 | 46.1754 | 34.9824 | 63.2854 | 12.0452 | 108.7072 | 29.1125 | 8.1741 | 97.1731 | 50.5415 | 25 | 28.6274 | 71 | 32 | 0.99956 | 68.2353 | 99 | 8260 | 32.549 | 107.5211 | 36.1084 | -0.375 | 20 | 0 | 40.332 | 33.0156
9/25/2020 20:44:01.5 | 6.7521 | 907 | 2 | 2499.6602 | 127.8875 | 69.8247 | 84.7984 | 30.1326 | 32.1887 | 0.0573 | 107 | 11.2493 | 70.5899 | 69.3317 | 48.0133 | 1.0006 | 98.4361 | 370.6012 | 316.8974 | 85.1186 | 661.9376 | 1.786 | 450.4522 | 33.4763 | 46.1376 | 35.1301 | 63.2486 | 12.0233 | 108.4534 | 29.2316 | 8.1677 | 97.0473 | 50.7873 | 25 | 29.0196 | 71 | 32 | 1.0013 | 67.8431 | 95 | 8360 | 32.549 | 107.8415 | 36.087 | -0.375 | 19.875 | 0 | 40.3595 | 33.0156
9/25/2020 20:44:02.5 | 6.7523 | 908 | 2 | 2502.0414 | 127.6545 | 69.8528 | 84.8412 | 30.1281 | 32.1934 | 0.05602 | 107.0262 | 11.2648 | 70.8468 | 69.3267 | 48.0385 | 0.99886 | 98.4355 | 370.2921 | 316.7566 | 85.3992 | 661.9836 | 1.7712 | 450.2008 | 33.4473 | 45.8126 | 35.0846 | 63.3357 | 12.0187 | 108.3688 | 28.9551 | 8.2141 | 97.0809 | 50.6408 | 25 | 28.6274 | 71 | 32 | 1.0006 | 68.2353 | 98 | 7990 | 32.549 | 107.5211 | 35.9894 | -0.375 | 19.5625 | 0 | 40.7684 | 33.0156
9/25/2020 20:44:03.5 | 6.7526 | 909 | 2 | 2498.2098 | 127.9054 | 69.9065 | 84.8485 | 30.1283 | 32.21 | 0.05596 | 107 | 11.2667 | 70.5614 | 69.8976 | 48.0627 | 1.0072 | 98.4333 | 370.3483 | 316.6721 | 85.1186 | 661.8972 | 1.7812 | 450.8991 | 33.4621 | 46.1376 | 35.0775 | 63.45 | 12.0323 | 108.4785 | 29.2841 | 8.2154 | 97.0809 | 50.685 | 25 | 28.6274 | 71 | 32 | 0.99825 | 68.2353 | 99 | 8090 | 32.549 | 107.2006 | 36.1023 | -0.4375 | 19.875 | 0 | 40.4999 | 33.0156
9/25/2020 20:44:04.5 | 6.7529 | 910 | 2 | 2500.0061 | 127.6597 | 69.9059 | 84.859 | 30.1141 | 32.2177 | 0.05667 | 106.9826 | 11.259 | 70.7326 | 70.0874 | 48.0995 | 1.0087 | 98.4355 | 370.0391 | 316.5595 | 85.1675 | 661.8972 | 1.7634 | 449.307 | 33.425 | 45.9303 | 35.0249 | 63.5003 | 12.021 | 108.4528 | 29.1791 | 8.2076 | 97.0641 | 50.5828 | 25 | 28.6274 | 71 | 32 | 0.99632 | 68.2353 | 95 | 8240 | 32.549 | 108.1619 | 36.1755 | -0.5 | 19.0625 | 0 | 40.8356 | 33.0156
9/25/2020 20:44:05.5 | 6.7532 | 911 | 2 | 2498.1518 | 127.6193 | 69.8986 | 84.886 | 30.1279 | 32.199 | 0.05827 | 106.9738 | 11.2619 | 70.6185 | 70.2535 | 48.1401 | 1.0014 | 98.4395 | 369.2242 | 316.3623 | 85.3079 | 661.8972 | 1.7406 | 450.8991 | 33.385 | 45.9751 | 35.1828 | 63.4935 | 12.0391 | 108.1766 | 29.4344 | 8.1471 | 96.9802 | 50.6339 | 25 | 28.6274 | 71 | 32 | 0.99681 | 67.8431 | 99 | 8120 | 32.549 | 107.2006 | 36.142 | -0.4375 | 18.75 | 0 | 41.1316 | 33.0156
9/25/2020 20:44:06.5 | 6.7534 | 912 | 2 | 2499.0404 | 127.537 | 69.9405 | 84.9193 | 30.1141 | 32.1904 | 0.06026 | 106.9127 | 11.258 | 70.9039 | 69.6537 | 48.1734 | 0.99441 | 98.4361 | 369.4771 | 315.7145 | 85.2033 | 661.9081 | 1.7216 | 451.9326 | 33.3766 | 46.279 | 35.039 | 63.3861 | 12.0035 | 108.3973 | 29.1125 | 8.1522 | 96.8544 | 50.6988 | 25 | 28.6274 | 71 | 32 | 1.0056 | 68.2353 | 98 | 8210 | 32.549 | 106.8802 | 36.145 | -0.4375 | 19 | 0 | 41.7511 | 33.0156
9/25/2020 20:44:07.5 | 6.7537 | 913 | 2 | 2501.2479 | 127.501 | 69.9813 | 84.9583 | 30.1052 | 32.2166 | 0.05781 | 106.9564 | 11.2619 | 70.7612 | 69.1466 | 48.2104 | 1.0224 | 98.4367 | 370.0672 | 316.3341 | 85.3277 | 661.8513 | 1.7112 | 450.1729 | 33.3977 | 46.0479 | 35.0178 | 63.7151 | 12.0134 | 108.0898 | 29.1408 | 8.1574 | 96.846 | 50.7293 | 25 | 28.6274 | 71 | 32 | 1.002 | 68.2353 | 94 | 8380 | 32.549 | 107.5211 | 36.2244 | -0.4375 | 19.5 | 0 | 41.8518 | 33.0156
9/25/2020 20:44:08.5 | 6.754 | 914 | 2 | 2500.9182 | 127.6761 | 70.0128 | 85.0006 | 30.1091 | 32.2066 | 0.05634 | 106.9826 | 11.258 | 70.7897 | 70.1606 | 48.2386 | 0.99494 | 98.4355 | 368.8308 | 315.5455 | 85.3079 | 661.8186 | 1.7231 | 450.4243 | 33.4378 | 45.9751 | 35.0279 | 63.5941 | 12.0096 | 108.5368 | 29.2245 | 8.1806 | 96.9131 | 50.7903 | 25 | 29.0196 | 71 | 32 | 1.0019 | 68.2353 | 98 | 7970 | 32.549 | 106.8802 | 36.0626 | -0.375 | 20.0625 | 0 | 42.0044 | 33.0156
9/25/2020 20:44:09.5 | 6.7543 | 915 | 2 | 2499.7049 | 127.911 | 70.0225 | 85.0162 | 30.1391 | 32.1915 | 0.05803 | 106.9302 | 11.257 | 70.5899 | 69.9509 | 48.2798 | 1.0019 | 98.4372 | 369.6738 | 315.799 | 85.3436 | 661.9485 | 1.7426 | 451.6253 | 33.4821 | 45.9611 | 35.1969 | 63.7315 | 12.0126 | 108.1744 | 29.1579 | 8.1728 | 97.0054 | 50.9032 | 25 | 28.6274 | 71 | 32 | 0.99855 | 68.2353 | 99 | 8120 | 32.549 | 107.2006 | 36.0809 | -0.4375 | 20.25 | 0 | 41.8915 | 33.0156
9/25/2020 20:44:10.5 | 6.7546 | 916 | 2 | 2499.121 | 127.8236 | 70.083 | 85.0237 | 30.1311 | 32.2082 | 0.05829 | 107 | 11.2638 | 70.7041 | 69.6051 | 48.3101 | 1.0074 | 98.4361 | 369.3366 | 316.0243 | 85.468 | 661.7758 | 1.7681 | 449.3908 | 33.4536 | 45.7817 | 34.9722 | 63.5574 | 12.0126 | 108.4534 | 29.3961 | 8.2437 | 97.1396 | 50.8384 | 25 | 29.0196 | 71 | 32 | 0.99809 | 68.2353 | 95 | 8260 | 32.549 | 107.8415 | 36.1084 | -0.4375 | 20.0625 | 0 | 41.7145 | 33.0156
9/25/2020 20:44:11.5 | 6.7548 | 917 | 2 | 2497.0525 | 127.7806 | 70.1479 | 85.0825 | 30.1254 | 32.2157 | 0.0586 | 107.0262 | 11.2541 | 70.647 | 69.466 | 48.3404 | 1.001 | 98.435 | 368.5498 | 315.4328 | 85.5037 | 661.7353 | 1.7747 | 449.9494 | 33.4134 | 45.9751 | 34.9722 | 63.6948 | 11.9929 | 108.6203 | 29.1721 | 8.1445 | 97.106 | 50.9406 | 25 | 28.6274 | 71 | 32 | 0.99876 | 68.2353 | 99 | 8120 | 32.549 | 107.5211 | 36.026 | -0.4375 | 19.6875 | 0 | 41.6931 | 33.0156
9/25/2020 20:44:12.5 | 6.7551 | 918 | 2 | 2500.4198 | 127.3701 | 70.1827 | 85.125 | 30.1284 | 32.2077 | 0.05887 | 106.9826 | 11.2599 | 70.9325 | 69.5247 | 48.3685 | 1.0021 | 98.4355 | 368.8308 | 315.292 | 85.4548 | 661.7758 | 1.761 | 451.6533 | 33.3492 | 45.7677 | 35.0775 | 63.7451 | 12.0376 | 108.7609 | 29.1196 | 8.2141 | 97.1144 | 50.8895 | 25 | 29.0196 | 72 | 32 | 0.99925 | 68.2353 | 99 | 8240 | 32.549 | 107.5211 | 36.0352 | -0.4375 | 20.8125 | 0 | 40.7745 | 33.0156
9/25/2020 20:44:13.5 | 6.7554 | 919 | 2 | 2501.2779 | 127.6091 | 70.1762 | 85.1426 | 30.1373 | 32.2088 | 0.05889 | 107.0174 | 11.2532 | 70.5043 | 70.129 | 48.3853 | 1.0005 | 98.4367 | 368.9432 | 315.4328 | 85.5461 | 661.9594 | 1.7794 | 450.8991 | 33.4243 | 45.7608 | 35.1585 | 63.8389 | 12.0278 | 109.0142 | 29.2175 | 8.2167 | 97.1647 | 51.0192 | 25.5 | 29.0196 | 72 | 32 | 1.0039 | 68.2353 | 95 | 8290 | 32.549 | 107.8415 | 36.023 | -0.4375 | 20.4375 | 0 | 40.9302 | 33.0156
9/25/2020 20:44:14.5 | 6.7557 | 920 | 2 | 2497.5556 | 127.8533 | 70.2108 | 85.1616 | 30.1532 | 32.2047 | 0.05697 | 107 | 11.2561 | 70.9039 | 69.6102 | 48.4109 | 1.0031 | 98.4384 | 367.9034 | 315.0103 | 85.4971 | 661.9431 | 1.7557 | 450.5639 | 33.438 | 46.1754 | 35.032 | 63.8389 | 12.0149 | 108.8478 | 29.165 | 8.2424 | 97.148 | 51.0497 | 25 | 28.6274 | 72 | 32 | 0.99904 | 68.2353 | 98 | 7940 | 32.549 | 107.2006 | 35.968 | -0.3125 | 19.9375 | 0 | 41.5039 | 33.0156
9/25/2020 20:44:15.5 | 6.7559 | 921 | 2 | 2500.4367 | 127.6198 | 70.2554 | 85.1815 | 30.1493 | 32.2107 | 0.05602 | 106.9651 | 11.2619 | 70.5328 | 69.5147 | 48.4426 | 1.003 | 98.4372 | 368.5779 | 314.6723 | 85.644 | 662.1104 | 1.7355 | 450.536 | 33.4165 | 45.9681 | 35.0917 | 63.9395 | 12.0073 | 108.6506 | 29.165 | 8.1677 | 97.2151 | 51.0055 | 25 | 29.0196 | 72 | 32 | 0.99889 | 68.2353 | 99 | 8140 | 32.549 | 107.5211 | 35.9558 | -0.375 | 20.875 | 0 | 40.8752 | 33.0156
9/25/2020 20:44:16.5 | 6.7562 | 922 | 2 | 2500.8498 | 127.6694 | 70.2906 | 85.1997 | 30.1586 | 32.2102 | 0.05588 | 107.0262 | 11.2677 | 70.7326 | 69.9792 | 48.4814 | 0.99868 | 98.4367 | 368.4093 | 315.0103 | 85.4614 | 662.14 | 1.7464 | 450.0053 | 33.4371 | 46.0339 | 35.1301 | 64.0033 | 11.9997 | 108.678 | 29.1791 | 8.1483 | 97.2402 | 51.0939 | 25.5 | 28.6274 | 72 | 32 | 0.99825 | 68.2353 | 95 | 8310 | 32.549 | 108.1619 | 35.9863 | -0.4375 | 20.625 | 0 | 40.6036 | 33.0156
9/25/2020 20:44:17.5 | 6.7565 | 923 | 2 | 2499.6192 | 127.7159 | 70.3191 | 85.2224 | 30.1596 | 32.2101 | 0.05564 | 107.0087 | 11.2609 | 70.5328 | 69.7423 | 48.5116 | 1.0062 | 98.4361 | 368.606 | 314.7568 | 85.5527 | 662.175 | 1.7457 | 450.117 | 33.4283 | 46.0788 | 35.123 | 63.8457 | 11.9853 | 108.7055 | 29.1721 | 8.2553 | 97.2318 | 51.0359 | 25 | 29.0196 | 72 | 32 | 0.99907 | 68.2353 | 99 | 8160 | 32.549 | 107.5211 | 36.0474 | -0.5 | 20 | 0 | 40.6189 | 33.0156
9/25/2020 20:44:18.5 | 6.7568 | 924 | 2 | 2500.0748 | 127.6121 | 70.3469 | 85.2231 | 30.1359 | 32.2021 | 0.05771 | 107.0174 | 11.2706 | 70.4757 | 70.4904 | 48.5405 | 0.99904 | 98.4361 | 368.6903 | 314.447 | 85.5461 | 662.2209 | 1.7557 | 451.9046 | 33.4095 | 46.1236 | 35.1828 | 64.1406 | 12.0035 | 108.7895 | 29.2699 | 8.2373 | 97.1983 | 51.0428 | 25 | 29.0196 | 72 | 32 | 1.0036 | 68.2353 | 99 | 8240 | 32.549 | 107.2006 | 36.0809 | -0.3125 | 20.5625 | 0 | 40.2344 | 33.0156
9/25/2020 20:44:19.5 | 6.7571 | 925 | 2 | 2500.9093 | 127.6345 | 70.3571 | 85.2518 | 30.1511 | 32.1982 | 0.05684 | 106.9738 | 11.2706 | 70.647 | 69.657 | 48.5688 | 1.0072 | 98.4367 | 368.2969 | 314.447 | 85.5103 | 662.3128 | 1.7597 | 450.3405 | 33.4263 | 46.0857 | 35.1969 | 63.9531 | 12.0088 | 108.51 | 29.2841 | 8.1728 | 97.257 | 51.1587 | 25 | 28.6274 | 72 | 32 | 0.9995 | 68.2353 | 95 | 8290 | 32.549 | 108.1619 | 35.9039 | -0.375 | 20.5625 | 0 | 40.2496 | 33.0156
9/25/2020 20:44:20.5 | 6.7573 | 926 | 2 | 2499.9859 | 127.8413 | 70.3781 | 85.2799 | 30.1551 | 32.1994 | 0.05646 | 107.0174 | 11.2609 | 70.8183 | 69.7757 | 48.5856 | 1.0003 | 98.4372 | 368.1001 | 314.1653 | 85.595 | 662.3423 | 1.7546 | 450.0053 | 33.4688 | 46.279 | 35.0775 | 63.8892 | 12.0073 | 108.7346 | 29.165 | 8.2218 | 97.257 | 51.145 | 25 | 29.0196 | 72 | 32 | 1.0001 | 68.2353 | 99 | 7900 | 32.549 | 107.2006 | 35.8154 | -0.4375 | 20.3125 | 0 | 40.4114 | 33.0156
9/25/2020 20:44:21.5 | 6.7576 | 927 | 2 | 2499.9181 | 127.7126 | 70.4109 | 85.3005 | 30.1553 | 32.2045 | 0.05971 | 107 | 11.2619 | 70.6756 | 70.1207 | 48.6165 | 1.0046 | 98.4389 | 368.2126 | 313.7992 | 85.6929 | 662.3478 | 1.7541 | 451.5136 | 33.4322 | 46.2272 | 35.1372 | 64.0401 | 12.0142 | 108.7643 | 29.165 | 8.2553 | 97.2151 | 51.1519 | 25 | 28.6274 | 72 | 32 | 1.0014 | 67.8431 | 99 | 8070 | 32.549 | 107.5211 | 35.8124 | -0.25 | 19.9375 | 0 | 40.5701 | 33.0156
9/25/2020 20:44:22.5 | 6.7579 | 928 | 2 | 2499.3628 | 127.7581 | 70.4772 | 85.3591 | 30.1629 | 32.1977 | 0.06067 | 107.0174 | 11.2502 | 70.6185 | 70.2237 | 48.6443 | 1.0038 | 98.4384 | 367.5662 | 314.109 | 85.7419 | 662.2614 | 1.7508 | 449.8098 | 33.4396 | 46.2272 | 35.0775 | 64.0401 | 12.0384 | 108.5117 | 29.0075 | 8.2192 | 97.1815 | 51.1961 | 25 | 29.0196 | 72 | 32 | 0.99742 | 68.2353 | 95 | 8260 | 32.549 | 107.8415 | 35.846 | -0.25 | 20 | 0 | 40.39 | 33.0156
9/25/2020 20:44:23.5 | 6.7582 | 929 | 2 | 2500.4954 | 127.7054 | 70.4651 | 85.3946 | 30.1599 | 32.2009 | 0.05602 | 107.0174 | 11.2522 | 70.5899 | 69.8358 | 48.6642 | 1.0094 | 98.4372 | 367.5662 | 313.602 | 85.6995 | 662.3019 | 1.7453 | 450.8712 | 33.4387 | 46.1306 | 35.1301 | 64.1977 | 12.0035 | 108.3985 | 29.4344 | 8.1935 | 97.1731 | 51.2472 | 25 | 28.6274 | 72 | 32 | 0.99886 | 68.2353 | 99 | 8120 | 32.549 | 107.5211 | 35.7727 | -0.25 | 19.375 | 0 | 40.4175 | 33.1094
9/25/2020 20:44:24.5 | 6.7584 | 930 | 2 | 2499.4271 | 127.6928 | 70.494 | 85.4214 | 30.1509 | 32.2294 | 0.05634 | 107.0087 | 11.2454 | 70.7612 | 68.912 | 48.6903 | 0.99779 | 98.4361 | 367.0323 | 313.1514 | 85.7155 | 662.3369 | 1.7326 | 452.6309 | 33.4203 | 46.1475 | 35.123 | 64.1136 | 12.0217 | 108.4534 | 29.0842 | 8.236 | 97.0809 | 51.3424 | 25 | 28.6274 | 72 | 32 | 1.0022 | 67.8431 | 98 | 8190 | 32.549 | 107.2006 | 35.8246 | -0.3125 | 19.25 | 0 | 40.5884 | 33.0156
9/25/2020 20:44:25.5 | 6.7587 | 931 | 2 | 2498.4177 | 127.5663 | 70.5323 | 85.4463 | 30.1556 | 32.2242 | 0.05928 | 106.9826 | 11.2444 | 70.5899 | 69.6051 | 48.7169 | 1.0023 | 98.4395 | 367.6786 | 313.2359 | 85.6995 | 662.2964 | 1.7295 | 450.536 | 33.3728 | 46.286 | 35.123 | 64.1474 | 12.0331 | 108.5128 | 29.1721 | 8.236 | 96.9886 | 51.3424 | 25 | 28.6274 | 72 | 32 | 1.0014 | 67.8431 | 95 | 8330 | 32.549 | 107.8415 | 35.7788 | -0.3125 | 19.625 | 0 | 40.8875 | 33.0156
9/25/2020 20:44:26.5 | 6.759 | 932 | 2 | 2500.8391 | 127.5837 | 70.5871 | 85.4655 | 30.1596 | 32.2147 | 0.05819 | 106.9913 | 11.2502 | 70.8754 | 70.0358 | 48.7251 | 1.0078 | 98.4384 | 367.1447 | 312.9824 | 85.6082 | 662.1937 | 1.7293 | 450.2567 | 33.4103 | 45.8784 | 35.0421 | 64.2045 | 12.0179 | 108.3996 | 29.0217 | 8.2192 | 96.9802 | 51.315 | 25 | 28.6274 | 72 | 32 | 1.0022 | 68.2353 | 98 | 7870 | 32.549 | 106.8802 | 35.8917 | -0.3125 | 19.5625 | 0 | 41.3391 | 33.0156
9/25/2020 20:44:27.5 | 6.7593 | 933 | 2 | 2500.1694 | 127.7099 | 70.642 | 85.4661 | 30.1742 | 32.212 | 0.05867 | 106.9651 | 11.258 | 70.7612 | 70.6012 | 48.7452 | 0.99868 | 98.4361 | 367.1447 | 313.2077 | 85.8953 | 662.2855 | 1.7304 | 451.2343 | 33.4357 | 46.3378 | 35.1089 | 64.248 | 12.0202 | 108.4534 | 29.1721 | 8.2411 | 96.9635 | 51.3287 | 25 | 28.6274 | 72 | 32 | 1.0034 | 68.2353 | 99 | 8120 | 32.549 | 106.8802 | 35.852 | -0.4375 | 19.625 | 0 | 41.5192 | 33.0156
9/25/2020 20:44:28.5 | 6.7596 | 934 | 2 | 2499.0287 | 127.7677 | 70.6483 | 85.5015 | 30.1572 | 32.2298 | 0.05559 | 106.9826 | 11.2658 | 70.8183 | 70.4921 | 48.7636 | 1.0101 | 98.4384 | 366.0768 | 312.7289 | 85.964 | 662.2396 | 1.7264 | 450.2287 | 33.438 | 46.2552 | 35.1544 | 64.4694 | 11.9997 | 108.5397 | 29.3507 | 8.1522 | 96.9635 | 51.3729 | 25 | 29.0196 | 72 | 32 | 0.99754 | 68.2353 | 95 | 8240 | 32.549 | 107.8415 | 35.8429 | -0.375 | 19.875 | 0 | 41.5497 | 33.0156
9/25/2020 20:44:29.5 | 6.7598 | 935 | 2 | 2501.5392 | 127.6822 | 70.6637 | 85.5404 | 30.1619 | 32.2154 | 0.0561 | 107.0087 | 11.2764 | 70.7897 | 69.8292 | 48.7854 | 1.0099 | 98.4384 | 366.8356 | 312.7852 | 85.8332 | 662.3019 | 1.7255 | 451.0667 | 33.4482 | 46.2203 | 35.1301 | 64.335 | 12.0035 | 108.3156 | 29.2104 | 8.1161 | 97.0222 | 51.4004 | 25 | 29.0196 | 72 | 32 | 1.0002 | 68.2353 | 99 | 8160 | 32.549 | 107.2006 | 35.7544 | -0.3125 | 19.1875 | 0 | 41.6901 | 33.0156
9/25/2020 20:44:30.5 | 6.7601 | 936 | 2 | 2500.2999 | 127.7018 | 70.7006 | 85.5583 | 30.1725 | 32.2187 | 0.05672 | 107 | 11.2755 | 70.7897 | 70.0325 | 48.806 | 1.0088 | 98.4372 | 366.4984 | 312.5035 | 85.9442 | 662.175 | 1.7255 | 452.1281 | 33.4356 | 46.3378 | 35.0704 | 64.2982 | 12.0301 | 108.9027 | 29.0671 | 8.1522 | 97.0222 | 51.4956 | 25 | 28.6274 | 72 | 32 | 1.002 | 68.2353 | 99 | 8260 | 32.549 | 107.2006 | 35.7758 | -0.4375 | 19.3125 | 0 | 41.7084 | 33.0156
9/25/2020 20:44:31.5 | 6.7604 | 937 | 2 | 2498.91 | 127.7228 | 70.7481 | 85.605 | 30.1676 | 32.2245 | 0.05792 | 106.9651 | 11.2745 | 70.647 | 70.4573 | 48.8221 | 1.0023 | 98.4372 | 366.2455 | 311.7994 | 85.9376 | 662.1291 | 1.7331 | 450.117 | 33.4242 | 46.279 | 35.0107 | 64.5428 | 12.0543 | 108.8467 | 29.3749 | 8.1754 | 96.9383 | 51.5399 | 25 | 28.6274 | 72 | 32 | 0.99995 | 67.8431 | 95 | 8380 | 32.549 | 108.1619 | 35.6445 | -0.5 | 19.625 | 0 | 41.9281 | 33.0156
9/25/2020 20:44:32.5 | 6.7607 | 938 | 2 | 2498.6883 | 127.662 | 70.7667 | 85.6126 | 30.1699 | 32.2451 | 0.05629 | 106.9564 | 11.2852 | 70.7041 | 70.7546 | 48.831 | 0.99868 | 98.4384 | 365.8801 | 312.1374 | 85.9866 | 662.1159 | 1.732 | 450.3963 | 33.4045 | 46.2272 | 35.204 | 64.392 | 12.0225 | 108.7077 | 29.2699 | 8.2154 | 96.9551 | 51.5742 | 25 | 28.6274 | 72 | 32 | 0.99989 | 68.2353 | 98 | 7900 | 32.549 | 107.2006 | 35.5774 | -0.375 | 19.8125 | 0 | 41.9861 | 33.0156
9/25/2020 20:44:33.5 | 6.7609 | 939 | 2 | 2501.7819 | 127.4798 | 70.8038 | 85.6412 | 30.1847 | 32.2587 | 0.05577 | 106.9738 | 11.2735 | 70.8183 | 69.9409 | 48.8555 | 1.0005 | 98.4384 | 366.3579 | 311.8839 | 85.964 | 661.8808 | 1.7459 | 451.5136 | 33.3978 | 46.4624 | 35.1089 | 64.6201 | 11.9891 | 108.5397 | 29.2458 | 8.1909 | 97.0389 | 51.4819 | 25 | 28.6274 | 72 | 32 | 1.0026 | 68.2353 | 99 | 8120 | 32.549 | 107.5211 | 35.6934 | -0.4375 | 20.5625 | 0 | 41.4551 | 33.0156
9/25/2020 20:44:34.5 | 6.7612 | 940 | 2 | 2500.0899 | 127.8946 | 70.8199 | 85.6752 | 30.172 | 32.2289 | 0.05604 | 106.9826 | 11.2697 | 70.6185 | 70.0724 | 48.8727 | 0.99583 | 98.4395 | 365.7958 | 311.743 | 85.9376 | 661.8972 | 1.7535 | 449.3349 | 33.485 | 46.2272 | 35.1828 | 64.4925 | 12.027 | 108.5688 | 29.3224 | 8.1496 | 97.1144 | 51.6046 | 25 | 29.0196 | 72 | 32 | 0.9998 | 68.2353 | 95 | 8310 | 32.549 | 107.8415 | 35.733 | -0.4375 | 19.9375 | 0 | 41.7053 | 33.0156
9/25/2020 20:44:35.5 | 6.7615 | 941 | 2 | 2498.1791 | 127.903 | 70.8509 | 85.6951 | 30.1823 | 32.2301 | 0.05499 | 107.0262 | 11.2764 | 70.9039 | 69.6068 | 48.8758 | 1.0049 | 98.4378 | 366.386 | 311.7994 | 86.0844 | 661.9322 | 1.7508 | 451.7371 | 33.4605 | 45.9681 | 35.0704 | 64.4423 | 12.0104 | 108.7352 | 29.3749 | 8.1483 | 97.1312 | 51.5978 | 25 | 29.0196 | 72 | 32 | 1.002 | 68.2353 | 99 | 8240 | 32.549 | 107.5211 | 35.6049 | -0.4375 | 19.5625 | 0 | 41.6596 | 33.1094
9/25/2020 20:44:36.5 | 6.7618 | 942 | 2 | 2500.3399 | 127.481 | 70.8475 | 85.7348 | 30.1783 | 32.2393 | 0.0557 | 106.9826 | 11.2697 | 70.7612 | 69.9709 | 48.8922 | 0.98978 | 98.4384 | 366.0206 | 312.1374 | 85.9931 | 661.9431 | 1.736 | 452.184 | 33.3786 | 46.3378 | 35.1372 | 64.5495 | 12.0111 | 108.4556 | 29.277 | 8.2076 | 97.1144 | 51.6626 | 25 | 29.0196 | 72 | 32 | 1.0041 | 68.2353 | 99 | 8210 | 32.549 | 107.5211 | 35.6323 | -0.375 | 20.5625 | 0 | 40.7776 | 33.1094
9/25/2020 20:44:37.5 | 6.7621 | 943 | 2 | 2500.1453 | 127.5585 | 70.903 | 85.7766 | 30.1909 | 32.2328 | 0.05536 | 107.0174 | 11.2648 | 70.8468 | 69.8275 | 48.9068 | 0.99744 | 98.4367 | 366.4703 | 311.9121 | 86.1597 | 661.8808 | 1.7479 | 451.1226 | 33.3949 | 46.1515 | 35.0562 | 64.6703 | 11.9899 | 108.538 | 28.9309 | 8.2334 | 97.1312 | 51.6861 | 25 | 29.0196 | 72 | 32 | 1.0005 | 67.8431 | 95 | 8310 | 32.549 | 108.1619 | 35.6049 | -0.4375 | 20.625 | 0 | 40.8142 | 33.0156
9/25/2020 20:44:38.5 | 6.7623 | 944 | 2 | 2499.6511 | 127.6873 | 70.9548 | 85.8098 | 30.1863 | 32.234 | 0.05431 | 107.0087 | 11.2667 | 70.5328 | 70.0475 | 48.9599 | 1.0065 | 98.4333 | 365.9925 | 311.4614 | 86.0646 | 662.1509 | 1.7723 | 450.3125 | 33.4232 | 46.3617 | 35.2495 | 64.5225 | 12.0005 | 108.7306 | 29.1438 | 8.1728 | 97.2318 | 51.7205 | 25.5 | 28.6274 | 72 | 32 | 0.99995 | 68.2353 | 99 | 8020 | 32.549 | 107.2006 | 35.6506 | -0.375 | 20.6875 | 0 | 40.8661 | 33.0156
9/25/2020 20:44:39.5 | 6.7626 | 945 | 2 | 2499.6807 | 127.5987 | 70.9984 | 85.8344 | 30.1808 | 32.239 | 0.05411 | 107.0349 | 11.2561 | 70.4472 | 69.7306 | 48.9886 | 0.99975 | 98.4338 | 365.2057 | 311.1516 | 86.329 | 662.059 | 1.7772 | 450.8153 | 33.4006 | 46.6934 | 35.0775 | 64.6433 | 12.0005 | 108.5912 | 29.165 | 8.178 | 97.3073 | 51.6557 | 25 | 29.0196 | 72 | 32 | 1.0029 | 68.2353 | 99 | 8090 | 32.549 | 107.5211 | 35.5866 | -0.4375 | 20.5 | 0 | 40.6677 | 33.1094
9/25/2020 20:44:40.5 | 6.7629 | 946 | 2 | 2501.3783 | 127.6171 | 71.0301 | 85.844 | 30.2001 | 32.2395 | 0.05447 | 107.0262 | 11.257 | 70.7041 | 70.0242 | 49.0115 | 1.0012 | 98.4372 | 365.6834 | 311.2361 | 86.0487 | 662.1859 | 1.7752 | 449.0836 | 33.4289 | 46.6038 | 35.1372 | 64.6568 | 11.9868 | 108.6506 | 29.2316 | 8.1819 | 97.3157 | 51.8157 | 25 | 29.0196 | 72 | 32 | 1.001 | 68.2353 | 95 | 8260 | 32.549 | 108.1619 | 35.5438 | -0.4375 | 20.625 | 0 | 40.4602 | 33.0156
9/25/2020 20:44:41.5 | 6.7632 | 947 | 2 | 2500.8622 | 128.0155 | 71.07 | 85.8591 | 30.2008 | 32.2398 | 0.05733 | 107.0174 | 11.2658 | 70.9039 | 70.1971 | 49.0195 | 1.0074 | 98.4372 | 365.4024 | 310.4474 | 86.2246 | 662.0941 | 1.7778 | 452.2119 | 33.5254 | 46.3239 | 35.1757 | 64.7872 | 11.9975 | 108.4265 | 29.2629 | 8.1135 | 97.2654 | 51.802 | 25 | 28.6274 | 72 | 32 | 1.0012 | 67.8431 | 99 | 8210 | 32.549 | 107.5211 | 35.5347 | -0.4375 | 19.5625 | 0 | 40.9271 | 33.1094
9/25/2020 20:44:42.5 | 6.7634 | 948 | 2 | 2497.0733 | 128.0918 | 71.0779 | 85.8722 | 30.2093 | 32.2257 | 0.05824 | 107 | 11.2648 | 70.5328 | 69.8141 | 49.028 | 1.0149 | 98.4378 | 365.0933 | 310.7854 | 86.2246 | 662.105 | 1.7497 | 449.2791 | 33.4952 | 46.4793 | 35.1372 | 64.6365 | 12.021 | 108.4831 | 29.3153 | 8.0658 | 97.1396 | 51.8157 | 25 | 28.6274 | 72 | 32 | 0.99864 | 68.2353 | 98 | 8240 | 32.549 | 106.8802 | 35.7178 | -0.375 | 18.625 | 0 | 41.5466 | 33.0156
9/25/2020 20:44:43.5 | 6.7637 | 949 | 2 | 2499.6266 | 127.6141 | 71.1145 | 85.9013 | 30.1889 | 32.2295 | 0.05889 | 106.9564 | 11.2716 | 70.7326 | 69.7774 | 49.0345 | 1.0024 | 98.4384 | 365.0933 | 310.7291 | 86.0778 | 662.0536 | 1.7419 | 450.6757 | 33.4083 | 46.2721 | 35.123 | 64.7872 | 12.0384 | 108.2876 | 29.2629 | 8.1045 | 97.0306 | 51.904 | 25 | 29.0196 | 72 | 32 | 1.003 | 68.2353 | 95 | 8550 | 32.549 | 107.8415 | 35.5743 | -0.3125 | 20.5625 | 0 | 40.448 | 33.1094
9/25/2020 20:44:44.5 | 6.764 | 950 | 2 | 2501.1746 | 127.6086 | 71.1429 | 85.9276 | 30.191 | 32.2366 | 0.05693 | 106.9389 | 11.2706 | 70.9895 | 70.1572 | 49.0517 | 1.0056 | 98.4367 | 364.5875 | 310.5882 | 86.44 | 662.0481 | 1.7683 | 451.1226 | 33.4228 | 45.9821 | 35.3265 | 64.6568 | 12.0255 | 108.622 | 29.0742 | 8.1419 | 97.106 | 51.8972 | 25 | 28.6274 | 72 | 32 | 1.0011 | 68.2353 | 99 | 7990 | 32.549 | 106.8802 | 35.5957 | -0.4375 | 20.5625 | 0 | 40.625 | 33.1094
9/25/2020 20:44:45.5 | 6.7643 | 951 | 2 | 2500.2672 | 127.7415 | 71.1784 | 85.9598 | 30.206 | 32.2376 | 0.05766 | 107.0262 | 11.2764 | 70.7897 | 69.6955 | 49.08 | 0.99619 | 98.4355 | 364.8685 | 310.5882 | 86.3422 | 662.0318 | 1.7754 | 449.2232 | 33.4455 | 46.5002 | 35.0947 | 64.8075 | 11.9975 | 108.5648 | 28.8642 | 8.2012 | 97.1983 | 51.8766 | 25 | 29.0196 | 72 | 32 | 1.0006 | 68.2353 | 99 | 8020 | 32.549 | 107.2006 | 35.6323 | -0.25 | 20.375 | 0 | 40.5151 | 33.1094
9/25/2020 20:44:46.5 | 6.7646 | 952 | 2 | 2499.7146 | 127.7649 | 71.1903 | 85.9911 | 30.2102 | 32.2386 | 0.05859 | 107.0174 | 11.2677 | 70.8754 | 69.2678 | 49.0962 | 0.99761 | 98.4372 | 364.9247 | 310.4474 | 86.2246 | 662.21 | 1.7738 | 450.3963 | 33.4468 | 46.2721 | 35.1686 | 64.737 | 12.0058 | 108.3985 | 29.1579 | 8.2437 | 97.2318 | 51.9993 | 25 | 29.0196 | 72 | 32 | 1.0006 | 68.2353 | 95 | 8290 | 32.549 | 107.8415 | 35.6628 | -0.3125 | 20.375 | 0 | 40.5121 | 33.1094
9/25/2020 20:44:47.5 | 6.7648 | 953 | 2 | 2500.3959 | 127.6469 | 71.2315 | 86.0211 | 30.2089 | 32.2268 | 0.0577 | 106.9826 | 11.2638 | 70.7041 | 70.0841 | 49.1139 | 1.0044 | 98.4384 | 364.9809 | 310.3066 | 86.4334 | 662.2559 | 1.7792 | 452.6867 | 33.427 | 46.1824 | 35.2283 | 64.9012 | 12.0164 | 108.3716 | 29.5393 | 8.2205 | 97.257 | 51.904 | 25 | 28.6274 | 73 | 32 | 0.9995 | 68.2353 | 99 | 8160 | 32.549 | 107.2006 | 35.7178 | -0.3125 | 20.1875 | 0 | 40.6708 | 33.1094
9/25/2020 20:44:48.5 | 6.7651 | 954 | 2 | 2499.1366 | 127.5605 | 71.2475 | 86.0312 | 30.1901 | 32.2488 | 0.05677 | 107.0174 | 11.2726 | 70.7897 | 69.4711 | 49.1372 | 1.0054 | 98.4367 | 364.6156 | 309.9686 | 86.2867 | 662.2964 | 1.8117 | 450.0612 | 33.3826 | 46.3896 | 35.0178 | 64.9514 | 11.9959 | 108.3979 | 29.1196 | 8.0968 | 97.2402 | 52.0061 | 25 | 29.0196 | 73 | 32 | 0.99785 | 68.2353 | 99 | 8240 | 32.549 | 106.8802 | 35.7452 | -0.3125 | 19.8125 | 0 | 40.5457 | 33.1094
9/25/2020 20:44:49.5 | 6.7654 | 955 | 2 | 2499.636 | 127.6042 | 71.3048 | 86.0709 | 30.2008 | 32.2481 | 0.05664 | 106.9913 | 11.2735 | 70.8468 | 69.5281 | 49.1647 | 0.99957 | 98.4372 | 363.7163 | 309.6869 | 86.4955 | 662.2559 | 1.7978 | 450.6757 | 33.4033 | 46.1446 | 35.1757 | 65.216 | 12.0179 | 108.3705 | 29.2387 | 8.1277 | 97.2654 | 51.9551 | 25 | 29.0196 | 73 | 32 | 0.99901 | 68.2353 | 95 | 8380 | 32.549 | 107.8415 | 35.7086 | -0.375 | 19.5625 | 0 | 40.7288 | 33.1094
9/25/2020 20:44:50.5 | 6.7657 | 956 | 2 | 2500.0559 | 127.5261 | 71.3644 | 86.0963 | 30.1903 | 32.2531 | 0.05686 | 106.9913 | 11.2697 | 70.647 | 70.5251 | 49.1736 | 1.0063 | 98.4378 | 364.6156 | 309.8841 | 86.518 | 662.3423 | 1.786 | 451.0108 | 33.3878 | 46.2203 | 35.1301 | 64.9379 | 11.9914 | 108.5671 | 29.4202 | 8.1896 | 97.1983 | 52.064 | 25 | 29.0196 | 73 | 32 | 0.99956 | 68.2353 | 99 | 8020 | 32.549 | 107.5211 | 35.6567 | -0.3125 | 19.75 | 0 | 41.0339 | 33.1094
9/25/2020 20:44:51.5 | 6.7659 | 957 | 2 | 2501.5485 | 127.4775 | 71.3879 | 86.1208 | 30.1946 | 32.245 | 0.05681 | 106.9651 | 11.2852 | 70.6756 | 70.3 | 49.2 | 0.99476 | 98.4378 | 363.9973 | 309.2081 | 86.5246 | 662.2559 | 1.7769 | 450.1729 | 33.3941 | 46.3826 | 35.2283 | 64.7438 | 12.0035 | 108.7352 | 29.4798 | 8.1935 | 97.1396 | 52.0571 | 25 | 28.6274 | 73 | 32 | 0.99873 | 68.2353 | 99 | 7990 | 32.549 | 107.5211 | 35.6354 | -0.375 | 19.0625 | 0 | 41.568 | 33.1094
9/25/2020 20:44:52.5 | 6.7662 | 958 | 2 | 2498.6953 | 127.903 | 71.3794 | 86.1506 | 30.193 | 32.2441 | 0.05389 | 107.0174 | 11.2774 | 70.647 | 70.3696 | 49.2237 | 0.99851 | 98.4389 | 363.9692 | 309.1518 | 86.3779 | 662.2318 | 1.7572 | 450.3684 | 33.4675 | 46.279 | 35.039 | 65.0451 | 12.0119 | 108.4282 | 29.3749 | 8.2476 | 97.0473 | 52.1798 | 25 | 29.0196 | 73 | 32 | 1.0003 | 68.2353 | 95 | 8260 | 32.549 | 108.1619 | 35.6628 | -0.375 | 20.1875 | 0 | 41.0034 | 33.1094
9/25/2020 20:44:53.5 | 6.7665 | 959 | 2 | 2499.0358 | 127.9036 | 71.3951 | 86.1704 | 30.2048 | 32.2592 | 0.04998 | 106.9826 | 11.2716 | 70.9325 | 69.6654 | 49.245 | 0.99476 | 98.4361 | 363.913 | 309.5461 | 86.4268 | 662.1236 | 1.7661 | 452.4074 | 33.4737 | 46.3308 | 35.1615 | 65.1958 | 11.9982 | 108.4814 | 29.2699 | 8.2205 | 97.1144 | 52.1454 | 25 | 29.0196 | 73 | 32 | 1.0006 | 68.2353 | 99 | 8160 | 32.549 | 107.2006 | 35.5743 | -0.3125 | 19.6875 | 0 | 41.3818 | 33.1094
9/25/2020 20:44:54.5 | 6.7668 | 960 | 2 | 2500.8295 | 127.7375 | 71.4549 | 86.1811 | 30.2213 | 32.2485 | 0.05028 | 107.0262 | 11.2658 | 70.647 | 70.2004 | 49.2471 | 1.0202 | 98.4367 | 363.3791 | 308.7574 | 86.5312 | 662.0886 | 1.7623 | 449.6422 | 33.4514 | 46.3378 | 35.1686 | 65.0017 | 12.0028 | 108.4259 | 29.277 | 8.1819 | 97.1396 | 52.1523 | 25 | 29.0196 | 73 | 32 | 0.99959 | 67.8431 | 99 | 8240 | 32.549 | 107.2006 | 35.6781 | -0.4375 | 19.375 | 0 | 41.394 | 33.1094
9/25/2020 20:44:55.5 | 6.7671 | 961 | 2 | 2500.1181 | 127.7577 | 71.4696 | 86.2079 | 30.223 | 32.2374 | 0.04898 | 106.9738 | 11.2706 | 70.5614 | 69.8475 | 49.2666 | 1.0101 | 98.4378 | 363.4915 | 308.8138 | 86.4691 | 662.0941 | 1.7532 | 450.2567 | 33.447 | 46.0648 | 35.123 | 65.0384 | 12.021 | 108.4551 | 29.1054 | 8.1986 | 97.1228 | 52.0571 | 25 | 29.0196 | 73 | 32 | 1.0053 | 67.8431 | 94 | 8530 | 32.549 | 107.8415 | 35.6995 | -0.375 | 19.25 | 0 | 41.5772 | 33.1094
9/25/2020 20:44:56.5 | 6.7673 | 962 | 2 | 2498.3869 | 127.7924 | 71.4978 | 86.2453 | 30.2171 | 32.2604 | 0.05066 | 107.0349 | 11.2716 | 70.647 | 70.6111 | 49.282 | 1.0062 | 98.4389 | 362.8171 | 308.5603 | 86.6224 | 662.1968 | 1.7475 | 451.6812 | 33.435 | 46.538 | 35.0461 | 65.246 | 12.0407 | 108.5962 | 29.2699 | 8.1883 | 97.0138 | 52.2887 | 25 | 28.6274 | 73 | 32 | 1.0034 | 67.8431 | 98 | 7990 | 32.549 | 107.2006 | 35.5835 | -0.4375 | 19.5625 | 0 | 41.7755 | 33.1094
9/25/2020 20:44:57.5 | 6.7676 | 963 | 2 | 2500.483 | 127.5324 | 71.5046 | 86.2648 | 30.2169 | 32.2458 | 0.04953 | 106.9826 | 11.2716 | 70.7326 | 69.9709 | 49.2956 | 1.0037 | 98.4361 | 363.3229 | 308.4476 | 86.8734 | 662.14 | 1.7492 | 449.2511 | 33.3943 | 46.4932 | 35.0775 | 65.1021 | 12.0338 | 108.6214 | 29.3819 | 8.196 | 97.1228 | 52.2681 | 25 | 29.0196 | 73 | 32 | 1.0022 | 68.2353 | 99 | 7970 | 32.549 | 107.2006 | 35.7544 | -0.375 | 19.875 | 0 | 42.0227 | 33.1094
9/25/2020 20:44:58.5 | 6.7679 | 964 | 2 | 2500.9134 | 127.7533 | 71.5799 | 86.2955 | 30.212 | 32.2622 | 0.04879 | 106.9738 | 11.2832 | 70.7326 | 69.4107 | 49.3171 | 1.0111 | 98.4361 | 363.2667 | 308.4758 | 86.4625 | 662.2505 | 1.757 | 450.7595 | 33.458 | 46.3687 | 35.2212 | 65.0316 | 12.0308 | 108.5094 | 29.2558 | 8.2386 | 97.1228 | 52.2543 | 25 | 29.0196 | 73 | 32 | 1.0002 | 68.2353 | 95 | 8310 | 32.549 | 107.8415 | 35.7147 | -0.4375 | 19.9375 | 0 | 42.1265 | 33.1094
9/25/2020 20:44:59.5 | 6.7682 | 965 | 2 | 2499.2735 | 127.9894 | 71.62 | 86.3162 | 30.2268 | 32.2545 | 0.05253 | 107.0611 | 11.2832 | 70.647 | 70.464 | 49.3448 | 1.0047 | 98.4355 | 362.8733 | 308.3068 | 86.6421 | 662.3532 | 1.7663 | 452.2119 | 33.5031 | 46.3518 | 35.039 | 65.3165 | 11.9899 | 108.3127 | 29.2911 | 8.1793 | 97.1312 | 52.2818 | 25 | 29.0196 | 73 | 32 | 0.99702 | 68.2353 | 99 | 8240 | 32.549 | 107.2006 | 35.6659 | -0.4375 | 20.3125 | 0 | 42.1783 | 33.1094
9/25/2020 20:45:00.5 | 6.7684 | 966 | 2 | 2499.731 | 127.8068 | 71.6017 | 86.337 | 30.2448 | 32.2615 | 0.05275 | 107.0262 | 11.2852 | 70.6185 | 70.2104 | 49.3969 | 0.9953 | 98.4378 | 362.9576 | 308.1096 | 86.6581 | 662.1859 | 1.7707 | 450.0332 | 33.4559 | 46.6794 | 35.1898 | 65.2827 | 12.002 | 108.315 | 28.9934 | 8.1806 | 97.1983 | 52.2749 | 25 | 29.0196 | 73 | 32 | 0.99904 | 68.2353 | 99 | 8190 | 32.549 | 106.8802 | 35.8276 | -0.4375 | 20.25 | 0 | 42.0624 | 33.1094
9/25/2020 20:45:01.5 | 6.7687 | 967 | 2 | 2500.6813 | 127.8654 | 71.6519 | 86.3961 | 30.2485 | 32.2732 | 0.05138 | 107.0262 | 11.2774 | 70.4472 | 69.5381 | 49.4379 | 0.9969 | 98.4372 | 362.1146 | 307.9406 | 86.7756 | 662.291 | 1.7608 | 450.3405 | 33.4854 | 46.5968 | 35.0633 | 65.2527 | 12.0134 | 108.2024 | 29.277 | 8.1844 | 97.2486 | 52.4074 | 25 | 29.0196 | 73 | 32 | 1.0039 | 68.2353 | 95 | 8380 | 32.549 | 107.5211 | 35.6842 | -0.4375 | 19.8125 | 0 | 41.9739 | 33.0156
9/25/2020 20:45:02.5 | 6.769 | 968 | 2 | 2501.003 | 127.9945 | 71.7662 | 86.4509 | 30.2434 | 32.2658 | 0.04897 | 107.0262 | 11.2793 | 70.5899 | 69.8158 | 49.4575 | 0.99298 | 98.4372 | 361.3839 | 307.4618 | 86.6713 | 662.4233 | 1.7492 | 450.4801 | 33.5213 | 46.4862 | 35.1828 | 65.3966 | 12.0134 | 108.0343 | 29.2699 | 8.1458 | 97.1815 | 52.5231 | 25 | 29.0196 | 73 | 32 | 0.99959 | 68.2353 | 98 | 8070 | 32.549 | 106.8802 | 35.8307 | -0.4375 | 20.125 | 0 | 41.9739 | 33.1094
9/25/2020 20:45:03.5 | 6.7693 | 969 | 2 | 2498.6613 | 128.0046 | 71.7882 | 86.4641 | 30.2407 | 32.2674 | 0.05094 | 107.0524 | 11.2716 | 70.5899 | 69.4912 | 49.4751 | 0.99619 | 98.4367 | 361.9178 | 307.659 | 86.7888 | 662.4801 | 1.7588 | 450.2287 | 33.4947 | 46.3 | 35.204 | 65.467 | 12.024 | 108.2859 | 29.2911 | 8.1135 | 97.1899 | 52.4927 | 25 | 29.0196 | 73 | 32 | 0.99916 | 67.8431 | 99 | 8040 | 32.549 | 106.5597 | 35.965 | -0.375 | 20.1875 | 0 | 42.2058 | 33.1094
9/25/2020 20:45:04.5 | 6.7696 | 970 | 2 | 2499.3888 | 127.8097 | 71.8148 | 86.4778 | 30.2477 | 32.2829 | 0.05062 | 107.0174 | 11.2677 | 70.6185 | 69.6286 | 49.481 | 1.0044 | 98.4361 | 362.1989 | 307.659 | 86.7756 | 662.5097 | 1.7535 | 450.6198 | 33.4543 | 46.3378 | 35.1372 | 65.2527 | 12.0058 | 108.0612 | 28.8571 | 8.1522 | 97.1731 | 52.5299 | 25 | 29.0196 | 73 | 32 | 1.0001 | 68.2353 | 95 | 8240 | 32.549 | 107.5211 | 35.9558 | -0.375 | 20.0625 | 0 | 41.9586 | 33.0156
9/25/2020 20:45:05.5 | 6.7698 | 971 | 2 | 2500.2914 | 127.6237 | 71.8053 | 86.476 | 30.2226 | 32.2773 | 0.05191 | 107.0087 | 11.2687 | 70.6756 | 69.6336 | 49.4851 | 1.006 | 98.4378 | 362.4799 | 307.4336 | 86.8047 | 662.6256 | 1.7464 | 451.9326 | 33.4151 | 46.1096 | 35.1301 | 65.3328 | 12.0391 | 108.0069 | 29.2558 | 8.1793 | 97.2235 | 52.5231 | 25 | 29.0196 | 73 | 32 | 1.0017 | 68.2353 | 99 | 8140 | 32.549 | 106.5597 | 36.084 | -0.375 | 20.5625 | 0 | 41.5527 | 33.1094
9/25/2020 20:45:06.5 | 6.7701 | 972 | 2 | 2500.7419 | 127.6726 | 71.8133 | 86.5117 | 30.2405 | 32.282 | 0.05154 | 106.9826 | 11.2609 | 70.6756 | 70.4623 | 49.4913 | 1.0099 | 98.4378 | 362.0021 | 307.3773 | 86.8734 | 662.8335 | 1.7484 | 449.7819 | 33.4342 | 46.3378 | 35.2425 | 65.4033 | 12.0225 | 108.0069 | 29.277 | 8.1561 | 97.257 | 52.5299 | 25 | 29.0196 | 73 | 32 | 1.0015 | 68.2353 | 99 | 8210 | 32.549 | 106.8802 | 36.2 | -0.375 | 20.5625 | 0 | 41.2537 | 33.1094
9/25/2020 20:45:07.5 | 6.7704 | 973 | 2 | 2500.3502 | 127.7391 | 71.8973 | 86.522 | 30.2319 | 32.2892 | 0.04972 | 107.0698 | 11.2667 | 70.7326 | 70.3348 | 49.5033 | 0.99655 | 98.4384 | 362.3394 | 307.152 | 86.769 | 662.8926 | 1.7617 | 450.0332 | 33.4478 | 46.3826 | 35.1089 | 65.4468 | 12.0248 | 108.1195 | 29.1125 | 8.1058 | 97.2906 | 52.5535 | 25 | 29.0196 | 73 | 32 | 0.99974 | 68.2353 | 95 | 8480 | 32.549 | 107.5211 | 36.0626 | -0.375 | 20.4375 | 0 | 40.9546 | 33.1094
9/25/2020 20:45:08.5 | 6.7707 | 974 | 2 | 2499.2647 | 127.8253 | 71.859 | 86.5581 | 30.2329 | 32.2883 | 0.04984 | 107.0087 | 11.2803 | 70.7041 | 70.2718 | 49.5198 | 0.9969 | 98.4361 | 361.3558 | 306.983 | 87.0623 | 662.9899 | 1.7736 | 451.0667 | 33.455 | 46.4862 | 35.288 | 65.4468 | 12.0088 | 108.3693 | 29.06 | 8.1483 | 97.3157 | 52.5231 | 25 | 29.0196 | 73 | 32 | 0.99968 | 68.2353 | 99 | 8020 | 32.549 | 106.8802 | 36.2976 | -0.375 | 20.375 | 0 | 41.1102 | 33.1094
9/25/2020 20:45:09.5 | 6.7709 | 975 | 2 | 2499.4976 | 127.8576 | 71.8734 | 86.61 | 30.2473 | 32.2912 | 0.04986 | 107.0349 | 11.2735 | 70.4472 | 70.4391 | 49.5266 | 1.0006 | 98.4367 | 362.0584 | 306.8985 | 87.0782 | 662.979 | 1.775 | 450.3684 | 33.4672 | 46.3478 | 35.3791 | 65.3628 | 12.0278 | 108.4259 | 29.3395 | 8.1471 | 97.3409 | 52.5603 | 25 | 29.4118 | 73 | 32 | 1.0032 | 68.2353 | 99 | 7990 | 32.549 | 106.8802 | 36.4258 | -0.375 | 20.8125 | 0 | 40.9363 | 33.1094
9/25/2020 20:45:10.5 | 6.7712 | 976 | 2 | 2500.9454 | 127.8071 | 71.8739 | 86.6296 | 30.2227 | 32.3002 | 0.04905 | 107.1309 | 11.2842 | 70.5899 | 70.6837 | 49.5296 | 0.99459 | 98.4367 | 361.8055 | 306.8421 | 87.0397 | 663.0063 | 1.7681 | 451.3181 | 33.4744 | 46.4106 | 35.204 | 65.6244 | 12.0142 | 108.3979 | 29.2458 | 8.178 | 97.3661 | 52.6456 | 25 | 29.4118 | 73 | 32 | 1 | 68.2353 | 95 | 8290 | 32.549 | 107.8415 | 36.3312 | -0.375 | 20.75 | 0 | 40.4999 | 33.1094
9/25/2020 20:45:11.5 | 6.7715 | 977 | 2 | 2499.2836 | 127.9142 | 71.921 | 86.6455 | 30.2367 | 32.2799 | 0.04871 | 107.0087 | 11.2735 | 70.8468 | 70.3182 | 49.5476 | 0.9953 | 98.4378 | 361.4682 | 306.5041 | 86.9091 | 662.9385 | 1.7566 | 451.5695 | 33.4791 | 46.3757 | 35.2738 | 65.3898 | 11.9937 | 108.4551 | 29.3678 | 8.1741 | 97.3744 | 52.7133 | 25 | 29.0196 | 73 | 32 | 1.0009 | 68.2353 | 99 | 8210 | 32.549 | 107.2006 | 36.3098 | -0.375 | 20.5625 | 0 | 40.6128 | 33.1094
9/25/2020 20:45:12.5 | 6.7718 | 978 | 2 | 2500.9715 | 127.7494 | 71.9688 | 86.6827 | 30.2558 | 32.2981 | 0.04625 | 107.0524 | 11.2881 | 70.5043 | 69.7072 | 49.5641 | 1.0047 | 98.4384 | 361.0186 | 306.4478 | 86.9156 | 662.944 | 1.7388 | 449.9215 | 33.4576 | 46.3826 | 35.123 | 65.3966 | 12.0005 | 108.3716 | 29.2699 | 8.1355 | 97.3661 | 52.7201 | 25 | 29.0196 | 73 | 32 | 0.9973 | 68.2353 | 99 | 8310 | 32.549 | 107.2006 | 36.4777 | -0.1875 | 20.4375 | 0 | 40.3931 | 33.1094
9/25/2020 20:45:13.5 | 6.7721 | 979 | 2 | 2499.1614 | 127.8033 | 71.9706 | 86.6796 | 30.251 | 32.3005 | 0.04566 | 107.0349 | 11.2803 | 70.6185 | 69.3535 | 49.5787 | 1.0108 | 98.4378 | 361.2434 | 306.3351 | 86.9156 | 662.9549 | 1.7475 | 451.6812 | 33.4477 | 46.538 | 35.1898 | 65.6475 | 11.9959 | 108.6792 | 29.2699 | 8.1509 | 97.3828 | 52.7339 | 25 | 29.0196 | 73 | 32 | 0.99818 | 68.2353 | 95 | 8380 | 32.549 | 107.8415 | 36.2366 | -0.3125 | 20.0625 | 0 | 40.1855 | 33.1094
9/25/2020 20:45:14.5 | 6.7723 | 980 | 2 | 2499.9865 | 127.7928 | 71.9943 | 86.7132 | 30.256 | 32.2827 | 0.0467 | 107.0436 | 11.2803 | 70.6185 | 69.5046 | 49.6038 | 1.0047 | 98.4378 | 361.1591 | 305.8845 | 87.0002 | 662.863 | 1.7473 | 450.5639 | 33.4559 | 46.7312 | 35.2809 | 65.6842 | 12.0013 | 108.4831 | 29.3083 | 8.196 | 97.2822 | 52.7201 | 25 | 29.0196 | 73 | 32 | 1.0009 | 68.2353 | 98 | 7920 | 32.549 | 107.2006 | 36.4319 | -0.1875 | 19.375 | 0 | 40.4114 | 33.1094
9/25/2020 20:45:15.5 | 6.7726 | 981 | 2 | 2500.3426 | 127.8978 | 72.0221 | 86.7536 | 30.2556 | 32.2962 | 0.04845 | 107.0349 | 11.2852 | 70.333 | 70.0625 | 49.6114 | 1.0174 | 98.4384 | 361.2434 | 306.1943 | 87.0651 | 662.7821 | 1.7388 | 450.5919 | 33.4876 | 46.4374 | 35.2283 | 65.55 | 12.0293 | 108.3996 | 29.2205 | 8.1741 | 97.1899 | 52.7711 | 25 | 29.0196 | 73 | 32 | 0.99715 | 68.2353 | 99 | 8040 | 32.549 | 107.2006 | 36.4105 | -0.3125 | 19.6875 | 0 | 40.5121 | 33.1094
9/25/2020 20:45:16.5 | 6.7729 | 982 | 2 | 2498.985 | 127.9508 | 72.0784 | 86.7753 | 30.2522 | 32.2977 | 0.04769 | 107.0262 | 11.2929 | 70.5043 | 69.0859 | 49.6353 | 1.0124 | 98.435 | 360.8781 | 305.9127 | 87.2023 | 662.6607 | 1.7413 | 451.4577 | 33.485 | 46.4793 | 35.1757 | 65.7411 | 12.0164 | 108.5643 | 29.3153 | 8.1651 | 97.1647 | 52.8221 | 25 | 29.0196 | 73 | 32 | 1.0002 | 68.2353 | 95 | 8260 | 32.549 | 107.8415 | 36.3159 | -0.25 | 19.8125 | 0 | 40.4114 | 33.1094
9/25/2020 20:45:17.5 | 6.7732 | 983 | 2 | 2498.6085 | 127.844 | 72.1298 | 86.7918 | 30.2558 | 32.2925 | 0.04867 | 107.0087 | 11.2852 | 70.6185 | 69.5499 | 49.5954 | 1.0179 | 98.4384 | 360.9343 | 305.7155 | 87.1534 | 662.5743 | 1.7484 | 449.6143 | 33.4509 | 46.5829 | 35.116 | 65.8414 | 12.0051 | 108.3436 | 29.2629 | 8.1973 | 97.2151 | 52.8662 | 25 | 29.0196 | 73 | 32 | 1.0016 | 67.8431 | 99 | 8140 | 32.549 | 107.2006 | 36.4197 | -0.375 | 19.75 | 0 | 40.7288 | 33.1094
9/25/2020 20:45:18.5 | 6.7734 | 984 | 2 | 2500.769 | 127.7846 | 72.1598 | 86.7988 | 30.2627 | 32.2962 | 0.04911 | 107.0349 | 11.2803 | 70.6185 | 69.7724 | 49.4988 | 1.0042 | 98.4372 | 360.7095 | 305.2648 | 87.2577 | 662.6256 | 1.7397 | 449.5584 | 33.4633 | 46.4862 | 35.1828 | 65.8482 | 12.0035 | 108.1464 | 29.3224 | 8.169 | 97.2235 | 52.778 | 25 | 29.0196 | 74 | 32 | 1.0028 | 68.2353 | 99 | 8310 | 32.549 | 107.2006 | 36.5143 | -0.375 | 19.8125 | 0 | 40.9332 | 33.1094
9/25/2020 20:45:19.5 | 6.7737 | 985 | 2 | 2499.8214 | 127.8051 | 72.1834 | 86.8207 | 30.2606 | 32.3013 | 0.05073 | 107.0087 | 11.2726 | 70.7897 | 69.7323 | 49.4967 | 1.0031 | 98.435 | 360.7938 | 305.4902 | 87.0557 | 662.6957 | 1.7304 | 451.4019 | 33.4547 | 46.4275 | 35.2212 | 65.6909 | 12.0104 | 108.4522 | 29.1579 | 8.1135 | 97.1815 | 53.1719 | 25 | 29.0196 | 74 | 32 | 0.99992 | 68.2353 | 95 | 8310 | 32.549 | 107.8415 | 36.3342 | -0.4375 | 19.625 | 0 | 40.8783 | 33.1094
9/25/2020 20:45:20.5 | 6.774 | 986 | 2 | 2499.7941 | 127.7927 | 72.2392 | 86.8507 | 30.2884 | 32.2992 | 0.05061 | 107 | 11.2677 | 70.4472 | 70.4805 | 49.5433 | 0.99655 | 98.4378 | 360.9343 | 305.5183 | 87.2088 | 662.6661 | 1.7227 | 450.0332 | 33.453 | 46.4344 | 35.0249 | 65.8983 | 12.0263 | 108.5391 | 29.165 | 8.1806 | 97.1899 | 52.9818 | 25 | 28.6274 | 74 | 32 | 1.0026 | 68.2353 | 98 | 7920 | 32.549 | 107.2006 | 36.4319 | -0.375 | 18.8125 | 0 | 41.5344 | 33.1094
9/25/2020 20:45:21.5 | 6.7743 | 987 | 2 | 2501.657 | 127.7964 | 72.3232 | 86.8986 | 30.2935 | 32.2948 | 0.0485 | 106.9738 | 11.2697 | 70.333 | 70.1057 | 49.6098 | 1.004 | 98.435 | 360.3442 | 305.0958 | 87.0557 | 662.7066 | 1.7165 | 450.7874 | 33.4778 | 46.3757 | 35.1301 | 65.7913 | 12.0179 | 108.3682 | 29.4202 | 8.1367 | 97.0977 | 52.9818 | 25 | 28.6274 | 74 | 32 | 1.0002 | 68.2353 | 99 | 8020 | 32.549 | 107.2006 | 36.499 | -0.375 | 19.375 | 0 | 41.8366 | 33.1094
9/25/2020 20:45:22.5 | 6.7746 | 988 | 2 | 2499.2193 | 127.965 | 72.2905 | 86.9294 | 30.2892 | 32.3037 | 0.04671 | 106.9476 | 11.2648 | 70.9039 | 70.4424 | 49.6686 | 1.0035 | 98.4372 | 360.007 | 304.617 | 87.3065 | 662.6443 | 1.722 | 452.6029 | 33.493 | 46.4344 | 35.1544 | 65.8482 | 12.0126 | 108.1464 | 29.3224 | 8.187 | 97.0641 | 53.0054 | 25 | 29.0196 | 74 | 32 | 1.0022 | 68.2353 | 95 | 8260 | 32.549 | 107.8415 | 36.3708 | -0.4375 | 20.0625 | 0 | 41.4673 | 33.1094
9/25/2020 20:45:23.5 | 6.7748 | 989 | 2 | 2501.1281 | 127.8215 | 72.3287 | 86.9513 | 30.2743 | 32.3212 | 0.04791 | 106.9476 | 11.2667 | 70.7326 | 69.9259 | 49.7348 | 1.0158 | 98.4384 | 360.4285 | 304.7579 | 87.3976 | 662.5175 | 1.7406 | 449.6143 | 33.48 | 46.3239 | 35.1474 | 65.7913 | 11.9845 | 108.3156 | 29.3153 | 8.1651 | 97.1312 | 52.9985 | 25 | 29.0196 | 74 | 32 | 1.0064 | 68.2353 | 99 | 8210 | 32.549 | 107.2006 | 36.5021 | -0.4375 | 18.9375 | 0 | 41.9098 | 33.1094
9/25/2020 20:45:24.5 | 6.7751 | 990 | 2 | 2500.0757 | 127.938 | 72.3183 | 87.0012 | 30.2509 | 32.3253 | 0.05056 | 106.9738 | 11.2745 | 70.7041 | 69.3418 | 49.8016 | 1.0152 | 98.4361 | 359.9789 | 304.4199 | 87.3976 | 662.677 | 1.7402 | 450.8991 | 33.4931 | 46.4275 | 35.3548 | 65.8414 | 12.0157 | 108.0892 | 29.2104 | 8.1638 | 97.0977 | 52.9956 | 25 | 28.6274 | 74 | 32 | 1.0009 | 68.2353 | 95 | 8460 | 32.549 | 107.8415 | 36.5784 | -0.4375 | 19.6875 | 0 | 41.7877 | 33.1094
9/25/2020 20:45:25.5 | 6.7754 | 991 | 2 | 2500.2179 | 127.8966 | 72.353 | 87.0152 | 30.2619 | 32.3092 | 0.05181 | 106.9738 | 11.2832 | 70.3616 | 70.6639 | 49.857 | 1.0126 | 98.4378 | 359.8945 | 304.448 | 87.3976 | 662.4178 | 1.7315 | 451.2063 | 33.4859 | 46.8417 | 35.1757 | 65.9919 | 12.0104 | 108.343 | 29.053 | 8.1213 | 97.0809 | 53.1788 | 25 | 29.0196 | 74 | 32 | 0.99831 | 67.8431 | 95 | 8290 | 32.549 | 107.8415 | 36.4929 | -0.4375 | 19.5 | 0 | 41.9128 | 33.1094
9/25/2020 20:45:26.5 | 6.7757 | 992 | 2 | 2501.7319 | 127.8248 | 72.356 | 87.0367 | 30.2583 | 32.3318 | 0.04937 | 106.9302 | 11.2755 | 70.5043 | 70.4788 | 49.911 | 1.0056 | 98.4384 | 359.6416 | 304.4199 | 87.6127 | 662.3828 | 1.714 | 449.6701 | 33.4887 | 46.5002 | 35.1828 | 65.9119 | 12.0104 | 108.3996 | 29.389 | 8.1574 | 97.0725 | 53.1856 | 25 | 29.0196 | 74 | 32 | 0.99898 | 68.2353 | 98 | 7870 | 32.549 | 107.2006 | 36.5814 | -0.4375 | 19.1875 | 0 | 42.0746 | 33.1094
9/25/2020 20:45:27.5 | 6.7759 | 993 | 2 | 2500.5448 | 127.9994 | 72.362 | 87.0525 | 30.2691 | 32.3283 | 0.04569 | 106.9302 | 11.2774 | 70.5899 | 69.8909 | 49.9491 | 0.99957 | 98.4378 | 359.6135 | 304.0255 | 87.2379 | 662.4178 | 1.6996 | 451.5695 | 33.5163 | 46.4653 | 35.1757 | 66.0787 | 12.0217 | 108.7912 | 29.2487 | 8.1406 | 97.0557 | 53.1278 | 25 | 29.0196 | 74 | 32 | 1.0004 | 68.2353 | 99 | 8020 | 32.549 | 107.2006 | 36.4563 | -0.4375 | 19.875 | 0 | 42.2455 | 33.1094
9/25/2020 20:45:28.5 | 6.7762 | 994 | 2 | 2500.9885 | 128.0741 | 72.3959 | 87.0611 | 30.2497 | 32.3366 | 0.04489 | 107 | 11.2774 | 70.6756 | 70.4772 | 49.9943 | 1.0038 | 98.4401 | 359.6416 | 304.1382 | 87.3488 | 662.2559 | 1.714 | 452.2677 | 33.5433 | 46.5829 | 35.0704 | 65.8916 | 12.0119 | 108.8495 | 29.2629 | 8.1471 | 97.1564 | 53.2297 | 25 | 28.6274 | 74 | 32 | 0.99892 | 68.2353 | 95 | 8260 | 32.549 | 108.1619 | 36.3983 | -0.375 | 20.0625 | 0 | 42.1844 | 33.1094
9/25/2020 20:45:29.5 | 6.7765 | 995 | 2 | 2500.8032 | 128.1756 | 72.4161 | 87.0837 | 30.255 | 32.3424 | 0.0451 | 107.0174 | 11.2687 | 70.647 | 69.5147 | 50.0413 | 0.99298 | 98.4384 | 359.2763 | 303.941 | 87.4596 | 662.1128 | 1.7375 | 449.8098 | 33.5685 | 46.4932 | 35.2 | 66.206 | 11.9982 | 109.0719 | 29.3295 | 8.1561 | 97.2067 | 53.1514 | 25 | 29.0196 | 74 | 32 | 1.0021 | 68.2353 | 99 | 8210 | 32.549 | 107.8415 | 36.3648 | -0.4375 | 19.6875 | 0 | 41.9037 | 33.1094
9/25/2020 20:45:30.5 | 6.7768 | 996 | 2 | 2500.5316 | 128.2274 | 72.4514 | 87.1197 | 30.2724 | 32.3303 | 0.04655 | 107.0087 | 11.2658 | 70.5043 | 70.1124 | 50.0898 | 1.0005 | 98.4378 | 358.911 | 303.2932 | 87.4042 | 662.1236 | 1.7422 | 450.2008 | 33.5763 | 46.538 | 35.2141 | 66.099 | 11.9952 | 109.6596 | 29.3749 | 8.1728 | 97.1731 | 53.3179 | 25 | 28.2353 | 74 | 32 | 0.99779 | 68.2353 | 95 | 8580 | 32.549 | 108.8104 | 36.2701 | -0.4375 | 20.0625 | 0 | 41.8945 | 33.2031
9/25/2020 20:45:31.5 | 6.7771 | 997 | 2 | 2500.0953 | 128.1026 | 72.4711 | 87.1322 | 30.277 | 32.3437 | 0.04508 | 106.9564 | 11.2619 | 70.5328 | 69.4929 | 50.1066 | 1.0129 | 98.4367 | 358.5457 | 303.0115 | 87.5864 | 661.8972 | 1.7185 | 450.2846 | 33.5377 | 46.5759 | 35.1301 | 66.2359 | 12.0043 | 109.2943 | 29.1508 | 8.1548 | 97.2067 | 53.2875 | 25 | 28.6274 | 74 | 32 | 0.99696 | 68.2353 | 95 | 8260 | 32.549 | 108.8104 | 36.1664 | -0.4375 | 19.8125 | 0 | 42.0105 | 33.2031
9/25/2020 20:45:32.5 | 6.7773 | 998 | 2 | 2499.2031 | 128.0304 | 72.5416 | 87.1606 | 30.2865 | 32.3385 | 0.04533 | 106.9651 | 11.2473 | 70.647 | 70.0641 | 50.1239 | 0.98693 | 98.4378 | 359.6416 | 303.8284 | 87.3976 | 661.7758 | 1.7096 | 449.4746 | 33.5083 | 46.5829 | 35.1828 | 66.1423 | 12.0195 | 108.8752 | 29.3678 | 8.1909 | 97.1899 | 53.3894 | 25 | 28.6274 | 74 | 32 | 0.99809 | 67.8431 | 98 | 7920 | 32.549 | 107.8415 | 36.0931 | -0.375 | 19.3125 | 0 | 41.9922 | 33.1094
9/25/2020 20:45:33.5 | 6.7776 | 999 | 2 | 2500.314 | 127.9832 | 72.6021 | 87.1841 | 30.2752 | 32.3474 | 0.04414 | 106.9476 | 11.2561 | 70.6756 | 69.4224 | 50.1394 | 1.0024 | 98.4389 | 358.63 | 303.1242 | 87.3911 | 661.7758 | 1.7087 | 451.8488 | 33.5101 | 46.7312 | 35.0775 | 66.1857 | 11.9845 | 109.1845 | 29.2558 | 8.2257 | 97.1647 | 53.3384 | 25 | 28.2353 | 74 | 32 | 1.0002 | 68.2353 | 95 | 8140 | 32.549 | 108.49 | 36.0321 | -0.4375 | 19.75 | 0 | 42.0654 | 33.1094
9/25/2020 20:45:34.5 | 6.7779 | 1000 | 2 | 2499.562 | 128.0316 | 72.6199 | 87.2156 | 30.284 | 32.3482 | 0.04343 | 106.9826 | 11.2648 | 70.7612 | 69.7707 | 50.1507 | 1.0087 | 98.4372 | 358.4614 | 303.5185 | 87.4174 | 661.6084 | 1.7198 | 451.346 | 33.5127 | 47.1214 | 35.1757 | 66.3632 | 11.983 | 109.2388 | 29.2841 | 8.227 | 97.2318 | 53.3825 | 25 | 28.6274 | 74 | 32 | 1.0018 | 68.2353 | 95 | 8260 | 32.549 | 108.49 | 35.907 | -0.4375 | 20.1875 | 0 | 42.096 | 33.2031
9/25/2020 20:45:35.5 | 6.7782 | 1001 | 2 | 2500.7506 | 127.9258 | 72.6332 | 87.2558 | 30.2785 | 32.3515 | 0.04437 | 106.9826 | 11.2735 | 70.7326 | 70.0009 | 50.1682 | 1.0053 | 98.4372 | 358.2647 | 302.8144 | 87.593 | 661.6193 | 1.7158 | 449.0556 | 33.4988 | 46.8417 | 35.1898 | 66.1423 | 11.983 | 108.9027 | 29.4202 | 8.2051 | 97.2906 | 53.3962 | 25 | 28.6274 | 74 | 32 | 1.0002 | 68.2353 | 100 | 8240 | 32.549 | 107.8415 | 35.8673 | -0.375 | 20.3125 | 0 | 41.745 | 33.1094
9/25/2020 20:45:36.5 | 6.7784 | 1002 | 2 | 2499.6531 | 128.257 | 72.6355 | 87.2727 | 30.2794 | 32.3733 | 0.04598 | 107.0174 | 11.2735 | 70.7041 | 70.4209 | 50.1756 | 1.0037 | 98.4372 | 358.2085 | 302.8707 | 87.593 | 661.5975 | 1.7045 | 451.9046 | 33.5729 | 46.79 | 35.2668 | 66.1925 | 11.9899 | 108.8467 | 29.3678 | 8.1599 | 97.3325 | 53.3688 | 25 | 28.6274 | 74 | 32 | 1.0007 | 68.2353 | 95 | 8510 | 32.549 | 108.49 | 35.8368 | -0.4375 | 20.3125 | 0 | 42.038 | 33.1094
9/25/2020 20:45:37.5 | 6.7787 | 1003 | 2 | 2498.6175 | 128.1491 | 72.7134 | 87.2972 | 30.2755 | 32.3827 | 0.04692 | 106.9826 | 11.2832 | 70.7326 | 70.5251 | 50.2076 | 1.0035 | 98.4372 | 358.5176 | 302.8426 | 87.6352 | 661.6489 | 1.7229 | 450.0891 | 33.5308 | 47.0936 | 35.1757 | 66.1857 | 11.9845 | 109.0427 | 29.3083 | 8.1277 | 97.3828 | 53.3825 | 25 | 28.6274 | 74 | 32 | 0.99742 | 68.2353 | 95 | 8210 | 32.549 | 108.49 | 35.791 | -0.3125 | 20.4375 | 0 | 41.6473 | 33.2031
9/25/2020 20:45:38.5 | 6.779 | 1004 | 2 | 2500.8173 | 127.8659 | 72.7661 | 87.3356 | 30.2917 | 32.3739 | 0.04829 | 107.0174 | 11.2813 | 70.5899 | 70.1306 | 50.2341 | 1.004 | 98.4361 | 358.7705 | 302.8989 | 87.8925 | 661.6435 | 1.7351 | 449.7539 | 33.4861 | 46.9005 | 35.1686 | 66.5502 | 12.0248 | 108.7615 | 29.4798 | 8.1857 | 97.4331 | 53.5284 | 25 | 28.6274 | 74 | 32 | 0.9973 | 68.2353 | 99 | 7920 | 32.549 | 107.8415 | 35.7269 | -0.3125 | 21 | 0 | 40.8112 | 33.1094
9/25/2020 20:45:39.5 | 6.7793 | 1005 | 2 | 2501.2048 | 128.0369 | 72.7771 | 87.3555 | 30.291 | 32.3722 | 0.04776 | 107.0087 | 11.2784 | 70.4186 | 70.0059 | 50.2606 | 1.0085 | 98.4367 | 357.7027 | 302.4482 | 87.7658 | 661.6839 | 1.7384 | 452.7147 | 33.5361 | 46.6108 | 35.3265 | 66.42 | 12.0338 | 108.9021 | 29.3436 | 8.2824 | 97.4583 | 53.4775 | 25 | 28.6274 | 74 | 32 | 1.0008 | 67.8431 | 95 | 8140 | 32.549 | 108.49 | 35.6934 | -0.25 | 20.375 | 0 | 40.9485 | 33.2031
9/25/2020 20:45:40.5 | 6.7796 | 1006 | 2 | 2499.4343 | 128.2701 | 72.7917 | 87.3986 | 30.2841 | 32.3658 | 0.04794 | 107.0698 | 11.2813 | 70.647 | 69.8525 | 50.2789 | 1.0047 | 98.4361 | 357.0563 | 302.0539 | 87.746 | 661.8326 | 1.7433 | 448.9998 | 33.5734 | 46.8487 | 35.204 | 66.5502 | 12.0354 | 108.7615 | 29.4798 | 8.2231 | 97.4331 | 53.5627 | 25 | 28.6274 | 74 | 32 | 1.0017 | 68.2353 | 99 | 7920 | 32.549 | 107.5211 | 35.5011 | -0.25 | 20.125 | 0 | 41.394 | 33.2031
9/25/2020 20:45:41.5 | 6.7798 | 1007 | 2 | 2499.001 | 128.1433 | 72.8561 | 87.4376 | 30.3063 | 32.3389 | 0.04731 | 107.0174 | 11.2822 | 70.3616 | 69.1162 | 50.3118 | 0.99423 | 98.4361 | 357.6465 | 302.1102 | 87.7883 | 661.8458 | 1.7384 | 449.9774 | 33.5344 | 47.204 | 35.2212 | 66.4933 | 12.0058 | 108.7055 | 29.5252 | 8.1793 | 97.408 | 53.5793 | 25 | 29.0196 | 74 | 32 | 0.99925 | 68.2353 | 100 | 8330 | 32.549 | 108.1619 | 35.6903 | -0.1875 | 20.375 | 0 | 41.04 | 33.1094
9/25/2020 20:45:42.5 | 6.7801 | 1008 | 2 | 2500.7376 | 128.1456 | 72.9401 | 87.4231 | 30.3052 | 32.367 | 0.04635 | 107.0174 | 11.2861 | 70.5614 | 70.0109 | 50.3349 | 0.99102 | 98.4384 | 357.7869 | 302.2511 | 87.8925 | 661.9026 | 1.7455 | 450.5919 | 33.5583 | 47.1592 | 35.2425 | 66.4499 | 12.0035 | 108.7638 | 29.5322 | 8.1458 | 97.4499 | 53.6508 | 25 | 28.6274 | 74 | 32 | 0.99986 | 68.2353 | 100 | 8530 | 32.549 | 108.49 | 35.4675 | -0.25 | 20.5625 | 0 | 40.744 | 33.1094
9/25/2020 20:45:43.5 | 6.7804 | 1009 | 2 | 2500.2043 | 128.1061 | 72.9709 | 87.4474 | 30.2956 | 32.3817 | 0.0482 | 107.0524 | 11.2793 | 70.7326 | 69.5096 | 50.3597 | 1.0001 | 98.4367 | 357.9275 | 302.0257 | 87.7329 | 662.0699 | 1.7457 | 448.497 | 33.5408 | 46.9383 | 35.3548 | 66.5868 | 12.021 | 108.594 | 29.3607 | 8.1122 | 97.4499 | 53.6068 | 25 | 28.6274 | 74 | 32 | 0.99748 | 68.2353 | 99 | 8190 | 32.549 | 107.2006 | 35.6018 | -0.3125 | 20.3125 | 0 | 40.7837 | 33.2031
9/25/2020 20:45:44.5 | 6.7807 | 1010 | 2 | 2498.617 | 127.9976 | 72.9801 | 87.4739 | 30.2777 | 32.3949 | 0.0485 | 107.0262 | 11.2764 | 70.2474 | 69.9876 | 50.3805 | 1.0076 | 98.435 | 356.972 | 301.5187 | 87.8437 | 662.105 | 1.7532 | 451.4019 | 33.4911 | 47.0558 | 35.1898 | 66.6504 | 12.0195 | 108.6483 | 29.3749 | 8.1355 | 97.408 | 53.8035 | 25 | 29.4118 | 74 | 32 | 0.99617 | 68.2353 | 99 | 8380 | 32.549 | 107.8415 | 35.73 | -0.3125 | 20.4375 | 0 | 40.4755 | 33.1094
9/25/2020 20:45:45.5 | 6.7809 | 1011 | 2 | 2499.9025 | 127.8266 | 72.9785 | 87.5035 | 30.2822 | 32.3812 | 0.04973 | 107.0262 | 11.2755 | 70.6185 | 70.0525 | 50.3993 | 1.0158 | 98.4378 | 356.9158 | 301.4906 | 87.7658 | 662.3206 | 1.7495 | 452.5191 | 33.4636 | 47.0249 | 35.2071 | 66.6706 | 12.0217 | 108.427 | 29.2387 | 8.1483 | 97.4667 | 53.7184 | 25 | 29.0196 | 74 | 32 | 1.0006 | 68.2353 | 95 | 8190 | 32.549 | 108.1619 | 35.6842 | -0.3125 | 19.625 | 0 | 40.7013 | 33.2031
9/25/2020 20:45:46.5 | 6.7812 | 1012 | 2 | 2500.9541 | 127.8924 | 73.0133 | 87.5521 | 30.2977 | 32.3876 | 0.04805 | 107.0698 | 11.2716 | 70.7326 | 69.9459 | 50.4262 | 0.98461 | 98.4378 | 356.691 | 301.1526 | 87.8766 | 662.4692 | 1.7517 | 450.536 | 33.4949 | 46.5729 | 35.1898 | 66.634 | 11.9967 | 108.399 | 29.4627 | 8.1922 | 97.3996 | 53.7526 | 25 | 28.6274 | 74 | 32 | 0.99974 | 68.2353 | 95 | 8240 | 32.549 | 107.8415 | 35.6323 | -0.3125 | 19.75 | 0 | 40.8661 | 33.2031
9/25/2020 20:45:47.5 | 6.7815 | 1013 | 2 | 2498.483 | 128.1414 | 73.0331 | 87.5932 | 30.3073 | 32.3798 | 0.04827 | 106.9826 | 11.2716 | 70.7326 | 69.9009 | 50.4497 | 0.9912 | 98.4367 | 357.2811 | 301.1526 | 87.8305 | 662.4529 | 1.7546 | 451.4857 | 33.527 | 47.197 | 35.2212 | 66.4865 | 11.9876 | 108.2859 | 29.4132 | 8.1535 | 97.3325 | 53.783 | 25 | 29.0196 | 74 | 32 | 1.0003 | 68.2353 | 99 | 8290 | 32.549 | 108.1619 | 35.7849 | -0.3125 | 20.125 | 0 | 40.7776 | 33.1094
9/25/2020 20:45:48.5 | 6.7818 | 1014 | 2 | 2501.0603 | 128.0348 | 73.0276 | 87.5934 | 30.2896 | 32.3848 | 0.04969 | 107.0087 | 11.2658 | 70.7041 | 69.4996 | 50.479 | 1.0001 | 98.4389 | 357.4216 | 301.4906 | 87.9056 | 662.6202 | 1.7676 | 450.4522 | 33.5336 | 46.6038 | 35.2809 | 66.8142 | 12.0035 | 108.5682 | 29.0742 | 8.1728 | 97.3241 | 53.7389 | 25 | 29.0196 | 74 | 32 | 1.0019 | 68.2353 | 100 | 8460 | 32.549 | 108.1619 | 35.6079 | -0.3125 | 19.8125 | 0 | 41.0339 | 33.2031
9/25/2020 20:45:49.5 | 6.7821 | 1015 | 2 | 2500.1761 | 128.0803 | 73.1252 | 87.6101 | 30.2882 | 32.3868 | 0.04549 | 107.0436 | 11.257 | 70.9895 | 69.7874 | 50.5054 | 1.0097 | 98.4372 | 356.3538 | 300.8146 | 88.0811 | 662.6443 | 1.7665 | 448.5529 | 33.5337 | 46.8417 | 35.2597 | 66.7438 | 11.9876 | 108.3985 | 29.4727 | 8.2154 | 97.4248 | 53.7184 | 25 | 28.6274 | 75 | 32 | 0.99989 | 68.2353 | 99 | 8160 | 32.549 | 107.2006 | 35.6598 | -0.375 | 20.4375 | 0 | 40.9332 | 33.2031
9/25/2020 20:45:50.5 | 6.7823 | 1016 | 2 | 2500.9456 | 127.8793 | 73.1686 | 87.6214 | 30.282 | 32.4025 | 0.04569 | 107.0349 | 11.2561 | 70.7326 | 70.3 | 50.5567 | 1.0111 | 98.4378 | 357.3654 | 300.9554 | 87.9282 | 662.9494 | 1.7683 | 448.8322 | 33.4914 | 46.9383 | 35.288 | 66.687 | 12.0051 | 108.6792 | 29.3083 | 8.1844 | 97.4331 | 53.8476 | 25 | 29.0196 | 75 | 32 | 0.99998 | 68.2353 | 95 | 8410 | 32.549 | 108.1619 | 35.6659 | -0.4375 | 20 | 0 | 41.0004 | 33.1094
9/25/2020 20:45:51.5 | 6.7826 | 1017 | 2 | 2497.2102 | 128.0977 | 73.1964 | 87.6316 | 30.2856 | 32.3836 | 0.04773 | 107.0262 | 11.259 | 70.7612 | 69.6085 | 50.6076 | 1.0067 | 98.4361 | 355.5388 | 300.3921 | 87.8859 | 662.8981 | 1.7601 | 451.8488 | 33.4985 | 46.9453 | 35.2212 | 66.8941 | 12.0278 | 108.6775 | 29.5252 | 8.1006 | 97.3157 | 53.9357 | 25 | 28.6274 | 75 | 32 | 0.99895 | 67.8431 | 99 | 8210 | 32.549 | 107.5211 | 35.6262 | -0.375 | 19.3125 | 0 | 41.3269 | 33.1094
9/25/2020 20:45:52.5 | 6.7829 | 1018 | 2 | 2500.6288 | 127.7862 | 73.2364 | 87.671 | 30.295 | 32.3794 | 0.04879 | 106.9651 | 11.2619 | 70.8468 | 69.4795 | 50.6249 | 1.0037 | 98.4372 | 356.5505 | 300.7583 | 87.9967 | 662.9035 | 1.7291 | 449.7539 | 33.4627 | 46.9592 | 35.1757 | 66.7072 | 12.0361 | 108.5105 | 29.3819 | 8.1019 | 97.2067 | 53.9425 | 25 | 28.6274 | 75 | 32 | 1.001 | 67.8431 | 95 | 8260 | 32.549 | 108.1619 | 35.6201 | -0.4375 | 18.5625 | 0 | 42.0685 | 33.2031
9/25/2020 20:45:53.5 | 6.7832 | 1019 | 2 | 2500.7456 | 127.9665 | 73.2664 | 87.7063 | 30.294 | 32.382 | 0.04999 | 106.9476 | 11.2706 | 70.647 | 70.0192 | 50.6531 | 1.0058 | 98.4378 | 356.129 | 300.3921 | 87.7817 | 662.909 | 1.7087 | 449.3349 | 33.5115 | 46.8865 | 35.2354 | 66.9876 | 12.0399 | 108.5671 | 29.3607 | 8.0994 | 97.0557 | 54.0003 | 25 | 28.6274 | 75 | 32 | 1.0028 | 67.8431 | 99 | 8260 | 32.549 | 108.1619 | 35.4858 | -0.4375 | 19.25 | 0 | 42.1173 | 33.1094
9/25/2020 20:45:54.5 | 6.7834 | 1020 | 2 | 2500.5731 | 128.1124 | 73.2661 | 87.7526 | 30.2957 | 32.3959 | 0.04953 | 106.9127 | 11.2822 | 70.8468 | 69.8575 | 50.6751 | 0.99922 | 98.4384 | 356.5786 | 300.3921 | 88.1656 | 662.909 | 1.7143 | 452.4633 | 33.5474 | 46.9313 | 35.2354 | 66.7304 | 12.0096 | 108.5677 | 29.4586 | 8.1651 | 97.0725 | 54.0003 | 25 | 28.6274 | 75 | 32 | 1.0036 | 68.2353 | 99 | 8460 | 32.549 | 108.1619 | 35.4248 | -0.375 | 19.625 | 0 | 42.2089 | 33.2031
9/25/2020 20:45:55.5 | 6.7837 | 1021 | 2 | 2499.2465 | 128.1656 | 73.2691 | 87.7859 | 30.2921 | 32.4098 | 0.04989 | 106.9738 | 11.2842 | 70.7326 | 69.9526 | 50.701 | 0.99619 | 98.4378 | 355.9042 | 300.1668 | 88.0323 | 662.7766 | 1.7169 | 449.6981 | 33.5435 | 46.8935 | 35.2212 | 66.8941 | 12.0013 | 108.5671 | 29.4727 | 8.1947 | 97.1396 | 53.9866 | 25 | 29.0196 | 75 | 32 | 0.99821 | 68.2353 | 99 | 8190 | 32.549 | 107.2006 | 35.4828 | -0.375 | 20.5 | 0 | 42.0074 | 33.2031
9/25/2020 20:45:56.5 | 6.784 | 1022 | 2 | 2499.2773 | 127.9976 | 73.2686 | 87.8186 | 30.3089 | 32.4141 | 0.05039 | 107.0174 | 11.2842 | 70.4472 | 70.3696 | 50.722 | 1.0095 | 98.4384 | 355.4545 | 299.7724 | 88.1787 | 662.9035 | 1.7517 | 451.346 | 33.5 | 47.0488 | 35.2283 | 66.9442 | 12.0149 | 108.7357 | 29.2104 | 8.0942 | 97.257 | 54.146 | 25 | 28.6274 | 75 | 32 | 0.99995 | 68.2353 | 95 | 8410 | 32.549 | 107.8415 | 35.553 | -0.375 | 20.25 | 0 | 42.1234 | 33.1094
9/25/2020 20:45:57.5 | 6.7843 | 1023 | 2 | 2499.2758 | 127.827 | 73.3185 | 87.8177 | 30.3044 | 32.434 | 0.04771 | 107.0174 | 11.2774 | 70.4472 | 69.6738 | 50.7594 | 1.0054 | 98.4384 | 356.0728 | 300.1668 | 88.0192 | 662.9549 | 1.765 | 451.9326 | 33.4553 | 46.9831 | 35.2425 | 66.7805 | 11.9952 | 108.7638 | 29.3537 | 8.1213 | 97.3493 | 54.1089 | 25 | 29.0196 | 75 | 32 | 0.99934 | 68.2353 | 99 | 8190 | 32.549 | 108.1619 | 35.5713 | -0.375 | 20 | 0 | 41.8426 | 33.1094
9/25/2020 20:45:58.5 | 6.7846 | 1024 | 2 | 2499.8956 | 127.6533 | 73.3736 | 87.8449 | 30.2935 | 32.4358 | 0.04813 | 107.0174 | 11.2822 | 70.5328 | 69.9376 | 50.8005 | 0.99957 | 98.4367 | 356.1571 | 299.9978 | 87.8859 | 663.0195 | 1.7685 | 451.5136 | 33.4181 | 46.997 | 35.1686 | 67.0945 | 12.0119 | 108.8461 | 29.2629 | 8.2115 | 97.3157 | 54.1901 | 25 | 29.0196 | 75 | 32 | 1.0013 | 68.2353 | 95 | 8290 | 32.549 | 108.1619 | 35.495 | -0.4375 | 20.6875 | 0 | 41.2384 | 33.2031
9/25/2020 20:45:59.5 | 6.7848 | 1025 | 2 | 2500.6073 | 127.7676 | 73.4326 | 87.883 | 30.2909 | 32.4299 | 0.0474 | 107.0349 | 11.289 | 70.5043 | 69.6554 | 50.8324 | 1.0051 | 98.4378 | 355.9885 | 299.7161 | 88.0549 | 663.1464 | 1.7792 | 450.0332 | 33.4576 | 46.7621 | 35.2809 | 66.9673 | 11.9975 | 108.7352 | 29.8639 | 8.2334 | 97.4499 | 54.146 | 25 | 29.0196 | 75 | 32 | 1.005 | 68.2353 | 100 | 8260 | 32.549 | 107.5211 | 35.611 | -0.375 | 20.75 | 0 | 40.8203 | 33.1094
9/25/2020 20:46:00.5 | 6.7851 | 1026 | 2 | 2499.2624 | 127.7799 | 73.4222 | 87.8934 | 30.3023 | 32.4315 | 0.04579 | 107.0087 | 11.289 | 70.6185 | 69.508 | 50.86 | 1.004 | 98.4372 | 355.6513 | 299.4345 | 88.2763 | 663.3083 | 1.786 | 450.7874 | 33.4428 | 46.9453 | 35.2283 | 66.9943 | 11.983 | 108.7906 | 29.3678 | 8.1316 | 97.4583 | 54.146 | 25 | 29.0196 | 75 | 32 | 0.9995 | 68.2353 | 95 | 8480 | 32.549 | 108.1619 | 35.5072 | -0.3125 | 20.5 | 0 | 40.8691 | 33.2031
9/25/2020 20:46:01.5 | 6.7854 | 1027 | 2 | 2501.2624 | 127.9455 | 73.4594 | 87.9182 | 30.2994 | 32.4327 | 0.04748 | 107.0087 | 11.291 | 70.647 | 69.2695 | 50.8902 | 1.0003 | 98.4372 | 355.314 | 299.519 | 88.2341 | 663.3028 | 1.7792 | 449.1394 | 33.513 | 46.9522 | 35.2738 | 67.0011 | 12.0104 | 108.6786 | 29.3749 | 8.1509 | 97.4751 | 54.1901 | 25 | 29.0196 | 75 | 32 | 0.9995 | 68.2353 | 95 | 8360 | 32.549 | 108.1619 | 35.4462 | -0.375 | 20.4375 | 0 | 40.7989 | 33.2031
9/25/2020 20:46:02.5 | 6.7857 | 1028 | 2 | 2499.4085 | 128.2986 | 73.4593 | 87.9453 | 30.3225 | 32.4294 | 0.05035 | 107.0524 | 11.29 | 70.7897 | 69.6838 | 50.9263 | 1.0076 | 98.4378 | 355.2297 | 299.1528 | 88.3514 | 663.2405 | 1.7787 | 451.765 | 33.5805 | 47.0249 | 35.1403 | 67.3718 | 12.0013 | 108.343 | 29.4485 | 8.2154 | 97.4331 | 54.1627 | 25 | 28.6274 | 75 | 32 | 1.0004 | 68.2353 | 95 | 8430 | 32.549 | 108.1619 | 35.5438 | -0.375 | 20.1875 | 0 | 41.4459 | 33.1094
9/25/2020 20:46:03.5 | 6.7859 | 1029 | 2 | 2499.9251 | 128.0037 | 73.523 | 87.9387 | 30.3057 | 32.428 | 0.05151 | 107.0262 | 11.2832 | 70.9325 | 69.7323 | 50.9621 | 0.99512 | 98.4367 | 355.1735 | 299.0965 | 88.7153 | 663.2732 | 1.7588 | 451.3181 | 33.5103 | 47.1005 | 35.2354 | 67.0945 | 12.0202 | 108.566 | 29.4727 | 8.1767 | 97.3996 | 54.2546 | 25 | 29.4118 | 75 | 32 | 0.99983 | 68.2353 | 99 | 8240 | 32.549 | 107.2006 | 35.5499 | -0.375 | 20.5 | 0 | 40.8325 | 33.1094
9/25/2020 20:46:04.5 | 6.7862 | 1030 | 2 | 2500.6324 | 127.8708 | 73.5835 | 87.9849 | 30.3013 | 32.4412 | 0.04974 | 107.0174 | 11.2677 | 70.5899 | 69.4123 | 50.989 | 1.004 | 98.4361 | 355.1173 | 298.7585 | 88.3383 | 663.3083 | 1.7484 | 449.6981 | 33.4849 | 47.011 | 35.2283 | 67.2081 | 12.0043 | 108.5934 | 29.4344 | 8.1316 | 97.4499 | 54.2478 | 25 | 29.0196 | 75 | 32 | 1.0048 | 68.2353 | 99 | 8240 | 32.549 | 107.2006 | 35.5194 | -0.3125 | 20.0625 | 0 | 40.7684 | 33.2031
9/25/2020 20:46:05.5 | 6.7865 | 1031 | 2 | 2498.7007 | 128.1063 | 73.574 | 88.0063 | 30.3189 | 32.4436 | 0.04893 | 107.0262 | 11.2658 | 70.3045 | 70.0342 | 51.0083 | 1.0026 | 98.4395 | 355.2578 | 298.8148 | 88.2763 | 663.3487 | 1.7444 | 451.4577 | 33.5207 | 47.0488 | 35.0704 | 67.1446 | 11.9868 | 108.2047 | 29.4202 | 8.2063 | 97.3996 | 54.3495 | 25 | 29.0196 | 75 | 32 | 1.0082 | 68.2353 | 95 | 8380 | 32.549 | 107.8415 | 35.5347 | -0.25 | 20.125 | 0 | 40.7806 | 33.1094
9/25/2020 20:46:06.5 | 6.7868 | 1032 | 2 | 2500.4064 | 127.9699 | 73.5886 | 88.0475 | 30.3035 | 32.4444 | 0.05127 | 107.0087 | 11.2658 | 70.8468 | 69.5951 | 51.0453 | 1.0072 | 98.4372 | 354.2743 | 298.6176 | 88.4424 | 663.3892 | 1.7231 | 449.6701 | 33.5079 | 46.3966 | 35.2283 | 67.315 | 11.9929 | 108.2304 | 29.7561 | 8.1651 | 97.4164 | 54.2986 | 25 | 29.0196 | 75 | 32 | 0.99898 | 68.2353 | 99 | 8090 | 32.549 | 107.2006 | 35.7239 | -0.375 | 20.3125 | 0 | 40.7135 | 33.2031
9/25/2020 20:46:07.5 | 6.7871 | 1033 | 2 | 2500.6913 | 127.9429 | 73.6105 | 88.0727 | 30.3148 | 32.4491 | 0.05351 | 107 | 11.2629 | 71.0466 | 70.4573 | 51.0728 | 1.0049 | 98.4367 | 354.752 | 298.2515 | 88.3739 | 663.5161 | 1.7165 | 448.9439 | 33.5046 | 46.9453 | 35.3406 | 67.1946 | 12.0088 | 108.3699 | 29.4202 | 8.1999 | 97.3996 | 54.3563 | 25 | 29.4118 | 75 | 32 | 1.001 | 68.2353 | 99 | 8190 | 32.549 | 107.2006 | 35.4828 | -0.25 | 20.1875 | 0 | 40.7379 | 33.2031
9/25/2020 20:46:08.5 | 6.7873 | 1034 | 2 | 2498.6249 | 128.186 | 73.6264 | 88.073 | 30.3068 | 32.4521 | 0.05194 | 107 | 11.2745 | 70.3901 | 70.2419 | 51.1044 | 1.0017 | 98.4372 | 354.9768 | 298.5895 | 88.3739 | 663.5885 | 1.7245 | 452.156 | 33.5406 | 47.1523 | 35.1717 | 67.1946 | 12.0028 | 108.1744 | 29.4202 | 8.2566 | 97.4164 | 54.3965 | 25 | 29.0196 | 75 | 32 | 0.99791 | 67.8431 | 95 | 8380 | 32.549 | 107.8415 | 35.6323 | -0.3125 | 20.375 | 0 | 40.6403 | 33.2031
9/25/2020 20:46:09.5 | 6.7876 | 1035 | 2 | 2500.9718 | 127.9726 | 73.664 | 88.0935 | 30.3067 | 32.4484 | 0.05023 | 107.0436 | 11.2774 | 70.4472 | 70.2635 | 51.1318 | 0.99886 | 98.4367 | 354.752 | 298.2796 | 88.3251 | 663.5916 | 1.7269 | 451.6253 | 33.5162 | 47.1523 | 35.3335 | 67.3448 | 12.0308 | 108.51 | 29.2629 | 8.1651 | 97.4331 | 54.5529 | 25 | 29.0196 | 75 | 32 | 0.99699 | 68.2353 | 99 | 8260 | 32.549 | 107.2006 | 35.791 | -0.3125 | 20.375 | 0 | 40.6464 | 33.1094
9/25/2020 20:46:10.5 | 6.7879 | 1036 | 2 | 2499.9084 | 128.1723 | 73.7488 | 88.1095 | 30.3023 | 32.455 | 0.05071 | 107.0698 | 11.2764 | 70.6185 | 70.0325 | 51.1449 | 0.99049 | 98.4378 | 354.8363 | 298.3641 | 88.3739 | 663.5511 | 1.7085 | 448.8043 | 33.5542 | 46.9453 | 35.1757 | 67.2447 | 11.9937 | 108.5951 | 29.5252 | 8.1831 | 97.4248 | 54.5021 | 25 | 29.0196 | 75 | 32 | 1.002 | 68.2353 | 99 | 7900 | 32.549 | 107.2006 | 35.7056 | -0.3125 | 20 | 0 | 40.7806 | 33.2031
9/25/2020 20:46:11.5 | 6.7882 | 1037 | 2 | 2501.0548 | 128.0888 | 73.7738 | 88.1291 | 30.3103 | 32.4761 | 0.04959 | 107.0087 | 11.2755 | 70.5899 | 70.2419 | 51.1514 | 1.0054 | 98.4367 | 354.8925 | 298.336 | 88.4292 | 663.5916 | 1.7067 | 449.9494 | 33.5477 | 47.004 | 35.2283 | 67.3516 | 12.0149 | 108.566 | 29.0075 | 8.2244 | 97.4248 | 54.6038 | 25 | 28.6274 | 75 | 32 | 1.0015 | 68.2353 | 95 | 8360 | 32.549 | 107.8415 | 35.7239 | -0.3125 | 20 | 0 | 40.8203 | 33.2031
9/25/2020 20:46:12.5 | 6.7884 | 1038 | 2 | 2500.3741 | 128.2241 | 73.7942 | 88.157 | 30.3376 | 32.4677 | 0.04857 | 107.0262 | 11.2629 | 70.5899 | 70.0858 | 51.1722 | 1.0154 | 98.4384 | 354.6958 | 298.0825 | 88.5624 | 663.6321 | 1.7034 | 451.0667 | 33.574 | 46.8348 | 35.2809 | 67.3882 | 12.0111 | 108.1755 | 29.6754 | 8.178 | 97.3996 | 54.6038 | 25 | 29.0196 | 75 | 32 | 1.0001 | 68.2353 | 99 | 8090 | 32.549 | 107.2006 | 35.7239 | -0.375 | 20.0625 | 0 | 40.7745 | 33.2031
9/25/2020 20:46:13.5 | 6.7887 | 1039 | 2 | 2501.898 | 128.207 | 73.827 | 88.1934 | 30.3322 | 32.464 | 0.04975 | 107.0262 | 11.258 | 70.4186 | 69.8809 | 51.2003 | 0.99922 | 98.4389 | 354.1619 | 297.7445 | 88.6309 | 663.713 | 1.6928 | 449.1115 | 33.59 | 46.8557 | 35.2809 | 67.5085 | 12.0217 | 108.036 | 29.749 | 8.196 | 97.3744 | 54.6038 | 25 | 29.0196 | 75 | 32 | 1.0029 | 68.2353 | 99 | 8140 | 32.549 | 107.2006 | 35.6323 | -0.375 | 19.625 | 0 | 40.9119 | 33.2031
9/25/2020 20:46:14.5 | 6.789 | 1040 | 2 | 2500.008 | 128.4425 | 73.8251 | 88.206 | 30.3217 | 32.4704 | 0.04937 | 107.0087 | 11.2638 | 70.7041 | 70.1356 | 51.2272 | 1.0014 | 98.4378 | 353.2907 | 297.4347 | 88.5202 | 663.7481 | 1.6888 | 451.7929 | 33.6263 | 46.9453 | 35.2738 | 67.3949 | 12.0195 | 108.0069 | 29.4202 | 8.1471 | 97.3744 | 54.5969 | 25 | 29.0196 | 75 | 32 | 0.99818 | 67.8431 | 95 | 8380 | 32.549 | 107.8415 | 35.8093 | -0.4375 | 19.5625 | 0 | 40.3656 | 33.2031
9/25/2020 20:46:15.5 | 6.7893 | 1041 | 2 | 2499.2091 | 128.2016 | 73.8644 | 88.2318 | 30.3321 | 32.4727 | 0.05095 | 107.0349 | 11.2658 | 70.6756 | 69.647 | 51.2459 | 1.0088 | 98.4384 | 353.4593 | 297.2938 | 88.6178 | 663.6321 | 1.6644 | 451.2343 | 33.5525 | 46.9453 | 35.1757 | 67.3949 | 12.0119 | 107.8674 | 29.4727 | 8.1122 | 97.2822 | 54.6546 | 25 | 29.0196 | 75 | 32 | 0.99944 | 68.2353 | 99 | 8240 | 32.549 | 106.8802 | 35.965 | -0.4375 | 18.6875 | 0 | 40.7257 | 33.2031
9/25/2020 20:46:16.5 | 6.7896 | 1042 | 2 | 2500.0849 | 127.9166 | 73.9026 | 88.2676 | 30.3224 | 32.4848 | 0.05001 | 106.9913 | 11.2774 | 70.647 | 69.6386 | 51.2667 | 1.0021 | 98.4372 | 353.2626 | 297.322 | 88.6468 | 663.6266 | 1.6547 | 449.6143 | 33.4896 | 47.1831 | 35.2212 | 67.4248 | 12.0285 | 108.2024 | 29.3466 | 8.1226 | 97.1312 | 54.5969 | 25 | 29.0196 | 75 | 32 | 1.0022 | 68.2353 | 98 | 7940 | 32.549 | 106.5597 | 36.0779 | -0.375 | 18.6875 | 0 | 41.3727 | 33.2031
9/25/2020 20:46:17.5 | 6.7898 | 1043 | 2 | 2497.5163 | 128.0388 | 73.9141 | 88.2804 | 30.3077 | 32.4738 | 0.05046 | 106.9389 | 11.2881 | 70.9039 | 70.4408 | 51.2807 | 1.0035 | 98.4367 | 353.7685 | 296.8713 | 88.6666 | 663.5052 | 1.6655 | 451.2343 | 33.4872 | 47.1005 | 35.2738 | 67.445 | 12.0331 | 108.3139 | 29.0005 | 8.1509 | 97.0893 | 54.6986 | 25 | 29.0196 | 75 | 32 | 0.99992 | 68.2353 | 95 | 8360 | 32.549 | 107.5211 | 36.0199 | -0.375 | 19.375 | 0 | 41.7694 | 33.2031
9/25/2020 20:46:18.5 | 6.7901 | 1044 | 2 | 2500.9674 | 127.7689 | 73.9576 | 88.3297 | 30.3096 | 32.4748 | 0.05273 | 107 | 11.2881 | 71.0752 | 69.9976 | 51.3023 | 1.0076 | 98.4367 | 353.5437 | 296.815 | 88.7772 | 663.4756 | 1.6746 | 450.8433 | 33.4627 | 47.0627 | 35.2354 | 67.6587 | 12.0195 | 108.3699 | 29.4868 | 8.1586 | 97.1144 | 54.7631 | 25 | 29.0196 | 75 | 32 | 1.0012 | 67.8431 | 99 | 8040 | 32.549 | 107.2006 | 36.0138 | -0.375 | 19.3125 | 0 | 42.4255 | 33.2031
9/25/2020 20:46:19.5 | 6.7904 | 1045 | 2 | 2502.0273 | 128.0027 | 73.9628 | 88.3668 | 30.3181 | 32.4574 | 0.05122 | 106.9738 | 11.2832 | 70.4472 | 69.7172 | 51.3182 | 1.0058 | 98.4384 | 353.375 | 296.7868 | 88.6112 | 663.5052 | 1.6941 | 449.4187 | 33.5382 | 46.8348 | 35.2738 | 67.7385 | 11.9975 | 108.3996 | 29.4656 | 8.1238 | 97.1899 | 54.6986 | 25 | 29.0196 | 75 | 32 | 1.0014 | 68.2353 | 99 | 8190 | 32.549 | 107.5211 | 35.9009 | -0.3125 | 19.875 | 0 | 42.3584 | 33.2031
9/25/2020 20:46:20.5 | 6.7907 | 1046 | 2 | 2499.0185 | 128.22 | 73.9817 | 88.3802 | 30.3079 | 32.481 | 0.05168 | 106.9651 | 11.2784 | 70.7612 | 70.1423 | 51.3365 | 0.99922 | 98.4384 | 352.7568 | 296.7587 | 88.5756 | 663.4134 | 1.7076 | 452.1281 | 33.5547 | 46.9522 | 35.4175 | 67.6019 | 11.9785 | 108.5677 | 29.4273 | 8.2231 | 97.2318 | 54.7866 | 25 | 28.6274 | 75 | 32 | 0.99895 | 68.2353 | 95 | 8360 | 32.549 | 107.8415 | 35.9589 | -0.375 | 19.9375 | 0 | 42.1448 | 33.2031
9/25/2020 20:46:21.5 | 6.7909 | 1047 | 2 | 2499.6219 | 127.8788 | 74.0313 | 88.4092 | 30.3233 | 32.4879 | 0.05046 | 106.9826 | 11.2774 | 70.8183 | 69.5532 | 51.3566 | 1.0005 | 98.4389 | 353.1221 | 296.6178 | 88.6731 | 663.4406 | 1.7045 | 451.1784 | 33.4735 | 46.9522 | 35.2951 | 67.802 | 11.9853 | 108.3161 | 29.6371 | 8.1625 | 97.3241 | 54.8716 | 25 | 28.6274 | 75 | 32 | 0.99992 | 68.2353 | 99 | 8210 | 32.549 | 107.2006 | 36.1054 | -0.4375 | 20.3125 | 0 | 41.9617 | 33.2031
9/25/2020 20:46:22.5 | 6.7912 | 1048 | 2 | 2499.2765 | 127.8359 | 74.052 | 88.4314 | 30.3325 | 32.4696 | 0.05105 | 106.9913 | 11.2803 | 70.4757 | 70.0791 | 51.3811 | 1.0065 | 98.4367 | 353.1783 | 296.4207 | 88.8616 | 663.4243 | 1.7129 | 449.2791 | 33.4577 | 46.8417 | 35.2738 | 67.5951 | 11.9975 | 108.566 | 29.4727 | 8.12 | 97.4499 | 54.8003 | 25 | 29.0196 | 76 | 32 | 1.0018 | 68.2353 | 99 | 7900 | 32.549 | 107.2006 | 36.023 | -0.375 | 20.25 | 0 | 41.6138 | 33.2031
9/25/2020 20:46:23.5 | 6.7915 | 1049 | 2 | 2499.3339 | 128.0359 | 74.0875 | 88.4573 | 30.321 | 32.4824 | 0.05267 | 107 | 11.2813 | 70.5043 | 69.9859 | 51.4012 | 1.0024 | 98.4367 | 352.9816 | 296.5052 | 88.7706 | 663.3947 | 1.7349 | 451.2343 | 33.5108 | 47.1592 | 35.2354 | 67.6519 | 12.0179 | 108.594 | 29.2699 | 8.12 | 97.4164 | 54.9156 | 25 | 29.0196 | 76 | 32 | 0.99904 | 68.2353 | 95 | 8290 | 32.549 | 108.1619 | 35.8337 | -0.4375 | 20.3125 | 0 | 41.6931 | 33.2031
9/25/2020 20:46:24.5 | 6.7918 | 1050 | 2 | 2499.2495 | 127.9686 | 74.1215 | 88.4695 | 30.3221 | 32.4738 | 0.0525 | 107 | 11.289 | 70.9325 | 70.2535 | 51.4227 | 0.99993 | 98.4378 | 352.4477 | 296.2517 | 88.9169 | 663.4593 | 1.7251 | 451.1784 | 33.492 | 47.004 | 35.372 | 67.702 | 12.0179 | 108.399 | 29.5322 | 8.1458 | 97.4164 | 54.7934 | 25 | 29.0196 | 76 | 32 | 1.0004 | 68.2353 | 99 | 8070 | 32.549 | 107.2006 | 36.0504 | -0.375 | 20.25 | 0 | 41.6138 | 33.2031
9/25/2020 20:46:25.5 | 6.7921 | 1051 | 2 | 2500.8144 | 127.9259 | 74.1077 | 88.4929 | 30.3367 | 32.4873 | 0.05023 | 107 | 11.2958 | 70.7897 | 69.9426 | 51.4457 | 0.99779 | 98.4384 | 352.8411 | 296.3362 | 88.6759 | 663.6321 | 1.73 | 449.8377 | 33.5018 | 47.0587 | 35.3861 | 67.7048 | 11.9891 | 108.6237 | 29.4303 | 8.1342 | 97.4751 | 54.9087 | 25 | 29.0196 | 76 | 32 | 0.99702 | 68.2353 | 100 | 8120 | 32.549 | 107.5211 | 36.0474 | -0.3125 | 20.5625 | 0 | 41.1072 | 33.2031
9/25/2020 20:46:26.5 | 6.7923 | 1052 | 2 | 2496.9586 | 128.1054 | 74.1629 | 88.5087 | 30.358 | 32.4974 | 0.05032 | 107.0174 | 11.2958 | 70.9039 | 69.7507 | 51.4683 | 0.99975 | 98.4378 | 351.97 | 296.308 | 88.93 | 663.6049 | 1.7457 | 451.1784 | 33.4971 | 46.9144 | 35.2455 | 67.9156 | 11.9921 | 108.4831 | 29.2841 | 8.1935 | 97.4835 | 54.8746 | 25 | 29.0196 | 76 | 32 | 1.0039 | 68.2353 | 95 | 8360 | 32.549 | 108.1619 | 36.1054 | -0.375 | 20.3125 | 0 | 41.2109 | 33.2031
9/25/2020 20:46:27.5 | 6.7926 | 1053 | 2 | 2501.706 | 127.8151 | 74.185 | 88.5192 | 30.3397 | 32.5013 | 0.05136 | 106.9738 | 11.291 | 71.0181 | 70.0292 | 51.478 | 1.0058 | 98.4378 | 352.3353 | 296.2235 | 88.8484 | 663.7644 | 1.7539 | 451.6812 | 33.4847 | 46.9313 | 35.4003 | 67.7818 | 11.961 | 108.5111 | 29.5635 | 8.2308 | 97.5422 | 55.0241 | 25 | 29.0196 | 76 | 32 | 0.99922 | 68.2353 | 99 | 8210 | 32.549 | 107.2006 | 36.1786 | -0.375 | 20.6875 | 0 | 40.7776 | 33.2031
9/25/2020 20:46:28.5 | 6.7929 | 1054 | 2 | 2500.0181 | 128.057 | 74.2271 | 88.5621 | 30.3391 | 32.4878 | 0.05065 | 106.9913 | 11.2861 | 70.9895 | 69.6872 | 51.4832 | 1.0001 | 98.4395 | 352.4758 | 295.8855 | 88.9722 | 663.7185 | 1.759 | 449.5863 | 33.5255 | 47.011 | 35.3932 | 67.7087 | 12.0172 | 108.2327 | 29.4868 | 8.1625 | 97.5674 | 55.1188 | 25 | 29.0196 | 76 | 32 | 1.0001 | 68.2353 | 99 | 7850 | 32.549 | 107.2006 | 36.145 | -0.375 | 20.25 | 0 | 40.6921 | 33.2031
9/25/2020 20:46:29.5 | 6.7932 | 1055 | 2 | 2501.0254 | 128.0224 | 74.2426 | 88.6122 | 30.3428 | 32.4943 | 0.04806 | 107.0174 | 11.2852 | 70.9039 | 69.9459 | 51.5003 | 0.99298 | 98.4367 | 352.9254 | 295.8573 | 89.021 | 663.678 | 1.7512 | 449.3629 | 33.5299 | 47.0627 | 35.3406 | 68.0089 | 12.0172 | 108.4259 | 29.1196 | 8.1316 | 97.5338 | 55.068 | 25 | 29.0196 | 76 | 32 | 1.0023 | 68.2353 | 95 | 8330 | 32.549 | 107.8415 | 36.1725 | -0.3125 | 20.3125 | 0 | 40.8661 | 33.2031
9/25/2020 20:46:30.5 | 6.7934 | 1056 | 2 | 2499.1271 | 128.0891 | 74.2592 | 88.6213 | 30.3393 | 32.4897 | 0.04768 | 107.0174 | 11.2813 | 70.5043 | 69.8692 | 51.5169 | 1.0023 | 98.4378 | 351.6328 | 295.5194 | 88.8972 | 663.6617 | 1.7592 | 451.2343 | 33.5219 | 47.0348 | 35.4246 | 67.8319 | 11.9952 | 108.6231 | 29.511 | 8.1638 | 97.4331 | 55.0983 | 25 | 29.0196 | 76 | 32 | 1.0016 | 68.2353 | 99 | 8070 | 32.549 | 107.5211 | 36.1572 | -0.375 | 20.375 | 0 | 40.7684 | 33.2031
9/25/2020 20:46:31.5 | 6.7937 | 1057 | 2 | 2501.8079 | 127.9558 | 74.2763 | 88.6478 | 30.3416 | 32.4978 | 0.04811 | 107.0262 | 11.2803 | 70.4186 | 70.1506 | 51.5221 | 1.004 | 98.4367 | 351.9981 | 295.7165 | 88.9525 | 663.597 | 1.7621 | 449.7539 | 33.523 | 47.0936 | 35.3406 | 67.8886 | 11.9914 | 108.3699 | 29.3607 | 8.1625 | 97.4415 | 55.1188 | 25 | 29.0196 | 76 | 32 | 0.99791 | 68.2353 | 99 | 8120 | 32.549 | 107.5211 | 35.9833 | -0.3125 | 19.9375 | 0 | 40.7379 | 33.2031
9/25/2020 20:46:32.5 | 6.794 | 1058 | 2 | 2499.0544 | 128.3444 | 74.323 | 88.6771 | 30.3665 | 32.4991 | 0.04728 | 107.0174 | 11.3055 | 70.4472 | 70.2369 | 51.5298 | 1.0062 | 98.4372 | 351.7171 | 295.5475 | 88.8156 | 663.643 | 1.7626 | 452.2398 | 33.5878 | 47.0517 | 35.2951 | 67.6981 | 12.0195 | 108.2584 | 29.4232 | 8.1522 | 97.4499 | 55.1765 | 25 | 28.6274 | 76 | 32 | 1.0017 | 68.2353 | 95 | 8380 | 32.549 | 107.8415 | 36.1481 | -0.25 | 20.125 | 0 | 40.4419 | 33.2031
9/25/2020 20:46:33.5 | 6.7943 | 1059 | 2 | 2499.2125 | 127.9866 | 74.3689 | 88.7023 | 30.356 | 32.4924 | 0.04798 | 107.0087 | 11.3123 | 70.5614 | 70.2602 | 51.5394 | 1.009 | 98.4367 | 352.0824 | 295.294 | 88.8616 | 663.713 | 1.7475 | 451.765 | 33.4963 | 46.997 | 35.4387 | 67.9954 | 11.999 | 108.3419 | 29.63 | 8.1909 | 97.4164 | 55.2136 | 25 | 29.0196 | 76 | 32 | 1.0002 | 68.2353 | 99 | 8240 | 32.549 | 107.2006 | 36.2579 | -0.1875 | 19.5 | 0 | 40.7684 | 33.2031
9/25/2020 20:46:34.5 | 6.7946 | 1060 | 2 | 2498.9832 | 127.8127 | 74.3989 | 88.7105 | 30.3591 | 32.4988 | 0.04856 | 106.9651 | 11.3084 | 70.6185 | 70.1124 | 51.574 | 1.0206 | 98.4378 | 350.9864 | 295.0969 | 89.1053 | 663.6375 | 1.7477 | 449.3908 | 33.4477 | 46.9453 | 35.3406 | 68.0454 | 12.0081 | 108.427 | 29.7873 | 8.1625 | 97.3325 | 55.2712 | 25 | 29.0196 | 76 | 32 | 0.99886 | 68.2353 | 99 | 7820 | 32.549 | 107.2006 | 36.2152 | -0.3125 | 19.25 | 0 | 41.2048 | 33.2031
9/25/2020 20:46:35.5 | 6.7948 | 1061 | 2 | 2500.8363 | 127.8162 | 74.4081 | 88.7445 | 30.3585 | 32.5006 | 0.05143 | 106.9302 | 11.3046 | 70.4757 | 70.5913 | 51.6118 | 1.0078 | 98.4372 | 351.7452 | 294.7025 | 89.1962 | 663.678 | 1.7512 | 451.0667 | 33.4734 | 47.0936 | 35.3406 | 67.9887 | 12.0073 | 108.3985 | 29.5181 | 8.12 | 97.2822 | 55.2712 | 25 | 28.6274 | 76 | 32 | 1.002 | 67.8431 | 95 | 8310 | 32.549 | 107.8415 | 36.1114 | -0.3125 | 18.8125 | 0 | 41.7053 | 33.2031
9/25/2020 20:46:36.5 | 6.7951 | 1062 | 2 | 2499.9798 | 128.0151 | 74.4358 | 88.7779 | 30.3532 | 32.5161 | 0.0511 | 106.9476 | 11.2949 | 71.0181 | 70.4143 | 51.6699 | 1.0026 | 98.4378 | 351.7733 | 294.9842 | 88.9722 | 663.5161 | 1.7331 | 450.7874 | 33.514 | 47.1145 | 35.288 | 68.4089 | 12.0043 | 108.1749 | 29.6442 | 8.1277 | 97.2486 | 55.322 | 25 | 28.6274 | 76 | 32 | 1.0038 | 68.2353 | 99 | 8040 | 32.549 | 107.2006 | 36.2793 | -0.25 | 19.75 | 0 | 41.3971 | 33.2031
9/25/2020 20:46:37.5 | 6.7954 | 1063 | 2 | 2498.9906 | 128.1068 | 74.428 | 88.7924 | 30.3533 | 32.5142 | 0.05072 | 106.9476 | 11.2939 | 70.8183 | 69.6704 | 51.7225 | 1.0067 | 98.4367 | 351.0707 | 294.4772 | 89.0144 | 663.3542 | 1.7225 | 449.2511 | 33.5247 | 47.2627 | 35.3932 | 68.1022 | 12.0096 | 108.4259 | 29.3749 | 8.1161 | 97.2318 | 55.322 | 25 | 29.0196 | 76 | 32 | 1.0025 | 67.8431 | 99 | 8120 | 32.549 | 107.2006 | 36.2274 | -0.4375 | 19.6875 | 0 | 41.4764 | 33.2031
9/25/2020 20:46:38.5 | 6.7957 | 1064 | 2 | 2500.7344 | 128.2084 | 74.4729 | 88.8071 | 30.3615 | 32.5263 | 0.04892 | 106.9389 | 11.3055 | 70.8754 | 69.7256 | 51.7779 | 0.99904 | 98.4389 | 350.6773 | 294.3927 | 89.2094 | 663.3192 | 1.7222 | 452.184 | 33.5747 | 47.1592 | 35.2951 | 68.0522 | 12.0119 | 108.5402 | 29.4798 | 8.0955 | 97.2822 | 55.4812 | 25 | 29.0196 | 76 | 32 | 1.0031 | 68.2353 | 95 | 8310 | 32.549 | 107.8415 | 36.2244 | -0.4375 | 19.375 | 0 | 41.9006 | 33.2969
9/25/2020 20:46:39.5 | 6.7959 | 1065 | 2 | 2501.26 | 128.1298 | 74.4914 | 88.8389 | 30.3605 | 32.5167 | 0.04974 | 106.9476 | 11.3152 | 70.6185 | 69.9426 | 51.8287 | 1.0104 | 98.4367 | 351.4361 | 294.3082 | 89.0078 | 663.3433 | 1.7163 | 452.1281 | 33.5612 | 47.1005 | 35.3265 | 68.2955 | 11.9959 | 108.2859 | 29.5776 | 8.1122 | 97.3325 | 55.3591 | 25 | 29.0196 | 76 | 32 | 0.99934 | 68.2353 | 99 | 8160 | 32.549 | 107.2006 | 36.3678 | -0.3125 | 20.0625 | 0 | 41.5527 | 33.2031
9/25/2020 20:46:40.5 | 6.7962 | 1066 | 2 | 2499.1558 | 128.1671 | 74.4923 | 88.8721 | 30.3578 | 32.5217 | 0.04863 | 106.9564 | 11.3181 | 70.8754 | 70.0142 | 51.8702 | 1.0185 | 98.4378 | 351.3798 | 293.8294 | 89.1053 | 663.4297 | 1.7023 | 450.3963 | 33.5427 | 47.1523 | 35.2809 | 68.1955 | 12.0233 | 108.287 | 29.4727 | 8.1097 | 97.3661 | 55.4168 | 25 | 28.6274 | 76 | 32 | 0.99922 | 68.2353 | 99 | 7970 | 32.549 | 106.8802 | 36.3007 | -0.4375 | 19.5625 | 0 | 41.7572 | 33.2031
9/25/2020 20:46:41.5 | 6.7965 | 1067 | 2 | 2499.1186 | 128.0539 | 74.5456 | 88.9097 | 30.3489 | 32.5142 | 0.05274 | 106.9651 | 11.321 | 71.0752 | 69.8726 | 51.896 | 1.0053 | 98.4384 | 350.6211 | 293.8576 | 89.6057 | 663.2919 | 1.6957 | 451.9605 | 33.5126 | 47.011 | 35.3123 | 68.3589 | 12.0248 | 108.0635 | 29.6442 | 8.0607 | 97.3241 | 55.3455 | 25 | 28.6274 | 76 | 32 | 0.99904 | 67.8431 | 95 | 8290 | 32.549 | 107.5211 | 36.3373 | -0.375 | 18.625 | 0 | 42.3187 | 33.2031
9/25/2020 20:46:42.5 | 6.7968 | 1068 | 2 | 2498.4649 | 128.1256 | 74.5836 | 88.9501 | 30.3466 | 32.5257 | 0.05139 | 106.9302 | 11.3133 | 70.9325 | 70.3315 | 51.9301 | 1.0008 | 98.4372 | 350.5087 | 293.6322 | 89.4267 | 663.2273 | 1.6766 | 449.1674 | 33.5226 | 47.1831 | 35.3335 | 68.2253 | 12.0119 | 108.0063 | 29.5564 | 8.1148 | 97.1983 | 55.4675 | 25 | 29.0196 | 76 | 32 | 0.99962 | 67.8431 | 99 | 8020 | 32.549 | 107.2006 | 36.3464 | -0.3125 | 19.5625 | 0 | 42.4408 | 33.2031
9/25/2020 20:46:43.5 | 6.7971 | 1069 | 2 | 2500.2527 | 127.9729 | 74.5725 | 88.9603 | 30.3352 | 32.5158 | 0.04738 | 106.9564 | 11.3007 | 70.9325 | 70.5516 | 51.9658 | 1.0044 | 98.4367 | 350.5087 | 293.8576 | 89.2937 | 663.1814 | 1.6762 | 450.6757 | 33.5066 | 47.2488 | 35.3265 | 68.2387 | 12.0126 | 108.1178 | 29.623 | 8.1651 | 97.2151 | 55.5115 | 25 | 29.0196 | 76 | 32 | 0.99892 | 68.2353 | 99 | 8120 | 32.549 | 107.2006 | 36.377 | -0.4375 | 19.75 | 0 | 42.3706 | 33.2031
9/25/2020 20:46:44.5 | 6.7973 | 1070 | 2 | 2501.8837 | 128.0182 | 74.5924 | 88.9954 | 30.3422 | 32.5084 | 0.04861 | 106.9738 | 11.2978 | 70.5614 | 70.1722 | 51.9867 | 1.0006 | 98.4361 | 350.6773 | 293.7167 | 89.3134 | 663.3028 | 1.6826 | 452.4074 | 33.5403 | 47.1662 | 35.3265 | 68.4089 | 12.0187 | 108.0892 | 29.5917 | 8.2295 | 97.2067 | 55.6638 | 25 | 29.0196 | 76 | 32 | 1.0024 | 68.2353 | 95 | 8330 | 32.549 | 107.8415 | 36.4654 | -0.3125 | 19.875 | 0 | 42.3889 | 33.2031
9/25/2020 20:46:45.5 | 6.7976 | 1071 | 2 | 2499.1523 | 128.3133 | 74.623 | 89.0042 | 30.3335 | 32.5091 | 0.05029 | 106.9651 | 11.2987 | 70.5043 | 70.2087 | 52.0246 | 1.0019 | 98.4367 | 350.0591 | 293.1816 | 89.586 | 663.3137 | 1.6957 | 449.7819 | 33.5809 | 47.197 | 35.3406 | 68.3387 | 12.0255 | 108.3419 | 29.5705 | 8.1599 | 97.3073 | 55.4744 | 25 | 29.0196 | 76 | 32 | 1.0005 | 68.2353 | 99 | 8260 | 32.549 | 106.8802 | 36.5418 | -0.375 | 19.875 | 0 | 42.5201 | 33.2031
9/25/2020 20:46:46.5 | 6.7979 | 1072 | 2 | 2500.5751 | 128.1466 | 74.6829 | 89.0348 | 30.3441 | 32.5149 | 0.05067 | 106.9651 | 11.2949 | 70.9039 | 69.6319 | 52.0494 | 1.0085 | 98.4361 | 350.2558 | 293.5759 | 89.5307 | 663.3892 | 1.7069 | 450.3405 | 33.5564 | 47.397 | 35.3335 | 68.232 | 12.027 | 108.0332 | 29.4586 | 8.1793 | 97.3661 | 55.5691 | 25 | 29.0196 | 76 | 32 | 0.99785 | 68.2353 | 99 | 7990 | 32.549 | 106.8802 | 36.5051 | -0.4375 | 20.1875 | 0 | 42.2485 | 33.2031
9/25/2020 20:46:47.5 | 6.7982 | 1073 | 2 | 2500.1855 | 128.1289 | 74.7225 | 89.0498 | 30.3497 | 32.4966 | 0.0497 | 106.9826 | 11.3017 | 70.6756 | 69.8058 | 52.0741 | 1.0078 | 98.4372 | 350.9021 | 293.4914 | 89.4043 | 663.3892 | 1.7357 | 450.3405 | 33.5466 | 47.3662 | 35.2809 | 68.3022 | 12.0088 | 108.2584 | 29.4798 | 8.12 | 97.4331 | 55.7214 | 25 | 29.0196 | 76 | 32 | 0.99983 | 68.2353 | 95 | 8120 | 32.549 | 107.8415 | 36.557 | -0.375 | 20.0625 | 0 | 42.2943 | 33.2031
9/25/2020 20:46:48.5 | 6.7984 | 1074 | 2 | 2498.0226 | 127.9523 | 74.775 | 89.0572 | 30.3356 | 32.503 | 0.04916 | 107 | 11.3007 | 70.647 | 70.1639 | 52.0975 | 0.98853 | 98.4384 | 350.1715 | 293.2379 | 89.1541 | 663.5511 | 1.7366 | 451.0108 | 33.4713 | 47.1005 | 35.2283 | 68.3955 | 12.0444 | 108.5397 | 29.3153 | 8.08 | 97.4164 | 55.6706 | 25 | 29.0196 | 76 | 32 | 1.0044 | 68.2353 | 100 | 7940 | 32.549 | 107.2006 | 36.4746 | -0.3125 | 20.4375 | 0 | 42.0166 | 33.2031
9/25/2020 20:46:49.5 | 6.7987 | 1075 | 2 | 2501.3949 | 127.5952 | 74.8376 | 89.1231 | 30.3555 | 32.5063 | 0.04776 | 107.0262 | 11.3017 | 70.4186 | 70.0442 | 52.1201 | 1.0078 | 98.4361 | 351.2112 | 293.3506 | 89.4267 | 663.7481 | 1.7331 | 449.726 | 33.423 | 47.2866 | 35.3791 | 68.2753 | 11.999 | 108.4814 | 29.4515 | 8.0942 | 97.6093 | 55.613 | 25 | 28.6274 | 76 | 32 | 1.0036 | 68.2353 | 100 | 8140 | 32.549 | 107.5211 | 36.5387 | -0.375 | 21.875 | 0 | 40.744 | 33.2031
9/25/2020 20:46:50.5 | 6.799 | 1076 | 2 | 2501.6082 | 127.9402 | 74.8243 | 89.1316 | 30.3564 | 32.5044 | 0.04569 | 107.0262 | 11.3065 | 70.5899 | 70.1888 | 52.1416 | 0.9896 | 98.4372 | 349.8343 | 293.4069 | 89.4595 | 664.0073 | 1.7778 | 452.2398 | 33.5162 | 47.218 | 35.4003 | 68.3089 | 11.9868 | 108.5946 | 29.6442 | 8.1806 | 97.7351 | 55.7351 | 25 | 29.0196 | 76 | 32 | 1.0029 | 68.2353 | 96 | 8380 | 32.549 | 108.49 | 36.6943 | -0.375 | 20.8125 | 0 | 40.9637 | 33.2969
9/25/2020 20:46:51.5 | 6.7993 | 1077 | 2 | 2500.885 | 128.2953 | 74.8478 | 89.1616 | 30.3557 | 32.5118 | 0.0467 | 107.0873 | 11.3075 | 70.6756 | 70.1173 | 52.1528 | 0.99815 | 98.4372 | 349.75 | 292.8154 | 89.4464 | 663.8345 | 1.7734 | 450.3684 | 33.5995 | 47.3592 | 35.2809 | 68.4454 | 11.9754 | 108.4265 | 29.4727 | 8.1947 | 97.6848 | 55.8229 | 25 | 29.0196 | 76 | 32 | 0.99849 | 68.2353 | 99 | 8290 | 32.549 | 107.5211 | 36.6242 | -0.375 | 19.875 | 0 | 41.3208 | 33.2031
9/25/2020 20:46:52.5 | 6.7996 | 1078 | 2 | 2499.0589 | 128.2833 | 74.917 | 89.1685 | 30.3519 | 32.4938 | 0.04848 | 107.0262 | 11.2958 | 70.6756 | 69.8876 | 52.1577 | 1.0087 | 98.4412 | 349.2722 | 292.7027 | 89.5373 | 663.875 | 1.7563 | 451.6812 | 33.5718 | 47.197 | 35.544 | 68.3387 | 11.9967 | 108.5985 | 29.4656 | 8.1715 | 97.5338 | 55.8229 | 25 | 28.6274 | 76 | 32 | 1.0001 | 68.2353 | 99 | 7970 | 32.549 | 107.5211 | 36.5906 | -0.3125 | 19.8125 | 0 | 41.568 | 33.2031
9/25/2020 20:46:53.5 | 6.7998 | 1079 | 2 | 2500.1804 | 128.082 | 74.9334 | 89.2008 | 30.3526 | 32.4879 | 0.04863 | 107.0262 | 11.291 | 70.647 | 69.9676 | 52.1565 | 1.0076 | 98.4378 | 349.5251 | 292.5901 | 89.5794 | 663.6671 | 1.7324 | 449.6143 | 33.5342 | 47.2418 | 35.3265 | 68.582 | 11.9663 | 108.315 | 29.5635 | 8.1329 | 97.4751 | 55.8161 | 25 | 28.6274 | 76 | 32 | 1.0017 | 68.2353 | 95 | 8190 | 32.549 | 108.1619 | 36.5021 | -0.375 | 20.0625 | 0 | 41.0248 | 33.2031
9/25/2020 20:46:54.5 | 6.8001 | 1080 | 2 | 2499.9464 | 128.2209 | 74.9514 | 89.2348 | 30.359 | 32.4915 | 0.04845 | 107.0174 | 11.29 | 70.5043 | 70.3961 | 52.1659 | 1.0033 | 98.4378 | 349.1598 | 292.4211 | 89.5635 | 663.5161 | 1.7218 | 449.9215 | 33.5674 | 47.3284 | 35.3406 | 68.6156 | 11.9762 | 108.4551 | 29.5988 | 8.1677 | 97.4583 | 55.8805 | 25 | 29.0196 | 76 | 32 | 1.0024 | 68.2353 | 99 | 7990 | 32.549 | 107.5211 | 36.5356 | -0.3125 | 19.8125 | 0 | 41.2018 | 33.2031
9/25/2020 20:46:55.5 | 6.8004 | 1081 | 2 | 2498.4635 | 127.9882 | 74.9816 | 89.2348 | 30.3503 | 32.4991 | 0.04785 | 107.0087 | 11.2793 | 70.5614 | 69.7005 | 52.1732 | 1.0026 | 98.4367 | 349.216 | 292.2239 | 89.5439 | 663.4889 | 1.7127 | 451.9046 | 33.4866 | 47.4627 | 35.3578 | 68.5954 | 11.9997 | 108.706 | 29.4727 | 8.1896 | 97.4415 | 55.8464 | 25 | 29.0196 | 76 | 32 | 0.99873 | 68.2353 | 99 | 8160 | 32.549 | 107.8415 | 36.4105 | -0.25 | 20.4375 | 0 | 40.8875 | 33.2031
9/25/2020 20:46:56.5 | 6.8007 | 1082 | 2 | 2498.9706 | 127.8871 | 74.9877 | 89.247 | 30.3548 | 32.4981 | 0.0479 | 106.9476 | 11.2881 | 70.6756 | 70.855 | 52.1752 | 1.0079 | 98.4361 | 348.6259 | 291.8859 | 89.8717 | 663.6079 | 1.7229 | 450.6477 | 33.467 | 47.3453 | 35.46 | 68.532 | 11.9891 | 108.7615 | 29.4061 | 8.111 | 97.5002 | 55.9956 | 25 | 29.0196 | 76 | 32 | 1.0025 | 68.2353 | 95 | 8310 | 32.549 | 108.49 | 36.4899 | -0.3125 | 20.375 | 0 | 40.744 | 33.2031
9/25/2020 20:46:57.5 | 6.8009 | 1083 | 2 | 2502.3464 | 127.9612 | 75.0245 | 89.284 | 30.3632 | 32.4924 | 0.04779 | 107.0174 | 11.2987 | 70.7612 | 70.8452 | 52.1856 | 0.99672 | 98.4372 | 348.7664 | 291.7169 | 89.557 | 663.6025 | 1.73 | 450.0891 | 33.5316 | 47.3732 | 35.4003 | 68.9587 | 11.9838 | 108.6226 | 29.5393 | 8.0968 | 97.5674 | 55.8873 | 25 | 29.0196 | 76 | 32 | 1.0035 | 68.2353 | 99 | 8240 | 32.549 | 107.5211 | 36.5509 | -0.25 | 20.125 | 0 | 40.9759 | 33.2031
9/25/2020 20:46:58.5 | 6.8012 | 1084 | 2 | 2499.5784 | 128.0482 | 75.0554 | 89.3249 | 30.3641 | 32.4875 | 0.04847 | 107.0262 | 11.2978 | 70.7612 | 70.0209 | 52.2 | 1.006 | 98.4384 | 348.7383 | 291.8014 | 89.6478 | 663.4889 | 1.6934 | 451.4019 | 33.5173 | 47.4696 | 35.2526 | 68.9519 | 12.0013 | 108.2876 | 29.4798 | 8.0929 | 97.5925 | 55.8971 | 25 | 29.0196 | 76 | 32 | 1.0011 | 68.2353 | 99 | 7970 | 32.549 | 107.5211 | 36.4502 | -0.25 | 20.3125 | 0 | 40.7135 | 33.1094
9/25/2020 20:46:59.5 | 6.8015 | 1085 | 2 | 2500.313 | 127.9628 | 75.0955 | 89.3607 | 30.3731 | 32.5029 | 0.04883 | 107.0262 | 11.3152 | 70.7897 | 70.2685 | 52.2119 | 1.0199 | 98.4361 | 349.2441 | 291.5198 | 89.8361 | 663.5457 | 1.6866 | 450.0891 | 33.5048 | 47.204 | 35.3265 | 68.6954 | 12.0111 | 108.8175 | 29.4727 | 8.1264 | 97.5338 | 56.0191 | 25 | 28.6274 | 77 | 32 | 0.99974 | 68.2353 | 95 | 8190 | 32.549 | 108.1619 | 36.4044 | -0.3125 | 19.75 | 0 | 40.918 | 33.2031
9/25/2020 20:47:00.5 | 6.8018 | 1086 | 2 | 2499.1707 | 128.2182 | 75.1152 | 89.384 | 30.379 | 32.4862 | 0.04815 | 107.0349 | 11.3065 | 70.7041 | 70.0974 | 52.2132 | 0.99815 | 98.4367 | 348.8788 | 291.6606 | 89.69 | 663.4997 | 1.6872 | 448.7484 | 33.5563 | 47.3075 | 35.3194 | 68.7953 | 12.0035 | 108.8741 | 29.5776 | 8.1277 | 97.517 | 56.0123 | 25 | 29.0196 | 76 | 32 | 1.0054 | 67.8431 | 99 | 7920 | 32.549 | 107.5211 | 36.4227 | -0.25 | 19.875 | 0 | 41.0156 | 33.2031
9/25/2020 20:47:01.5 | 6.8021 | 1087 | 2 | 2499.9166 | 128.11 | 75.114 | 89.4044 | 30.3843 | 32.4775 | 0.04561 | 107.0262 | 11.3026 | 70.7041 | 69.6085 | 52.2242 | 1.0047 | 98.4372 | 348.5135 | 291.6043 | 89.7518 | 663.3892 | 1.6757 | 451.9046 | 33.538 | 47.5283 | 35.3335 | 68.8088 | 12.0005 | 108.9587 | 29.8539 | 8.1857 | 97.4751 | 56.0766 | 25 | 28.6274 | 77 | 32 | 1.0026 | 68.2353 | 99 | 8160 | 32.549 | 107.8415 | 36.2488 | -0.3125 | 19.9375 | 0 | 41.0065 | 33.2031
9/25/2020 20:47:02.5 | 6.8023 | 1088 | 2 | 2498.8325 | 128.1207 | 75.1251 | 89.4266 | 30.3793 | 32.4744 | 0.04802 | 107.0174 | 11.3017 | 70.5328 | 69.6369 | 52.239 | 1.0101 | 98.4372 | 347.811 | 291.3508 | 89.7874 | 663.3083 | 1.6799 | 450.5919 | 33.5262 | 47.5144 | 35.3335 | 68.9452 | 11.9914 | 108.8187 | 29.5776 | 8.1986 | 97.5002 | 56.1274 | 25 | 28.6274 | 77 | 32 | 0.99962 | 68.2353 | 95 | 8330 | 32.549 | 108.49 | 36.2366 | -0.25 | 19.8125 | 0 | 41.0797 | 33.2031
9/25/2020 20:47:03.5 | 6.8026 | 1089 | 2 | 2499.7945 | 128.2532 | 75.1575 | 89.4368 | 30.3945 | 32.4722 | 0.04967 | 107 | 11.2871 | 70.4186 | 70.6045 | 52.2548 | 1.0023 | 98.4389 | 347.8953 | 290.9001 | 89.5926 | 663.3783 | 1.6638 | 449.5863 | 33.5738 | 47.5144 | 35.372 | 68.8952 | 11.9921 | 108.7083 | 29.5776 | 8.1651 | 97.4248 | 56.2152 | 25 | 29.0196 | 77 | 32 | 1.0023 | 68.2353 | 99 | 8260 | 32.549 | 107.5211 | 36.319 | -0.25 | 19.1875 | 0 | 41.4764 | 33.2031
9/25/2020 20:47:04.5 | 6.8029 | 1090 | 2 | 2501.6118 | 128.1595 | 75.2068 | 89.4608 | 30.3728 | 32.4594 | 0.04899 | 107.0087 | 11.2861 | 70.5614 | 70.1223 | 52.2729 | 1.0047 | 98.4378 | 348.373 | 291.2944 | 89.7874 | 663.4702 | 1.6795 | 450.2287 | 33.5737 | 47.5661 | 35.3861 | 68.9452 | 11.9914 | 108.5111 | 29.4727 | 8.1342 | 97.4164 | 56.2288 | 25 | 28.6274 | 77 | 32 | 0.99733 | 68.2353 | 99 | 8020 | 32.549 | 107.5211 | 36.1847 | -0.3125 | 19.75 | 0 | 41.4307 | 33.2031
9/25/2020 20:47:05.5 | 6.8032 | 1091 | 2 | 2498.5356 | 128.2558 | 75.2606 | 89.4899 | 30.3686 | 32.4704 | 0.04519 | 107.0087 | 11.3007 | 70.6756 | 70.0774 | 52.2956 | 1.0099 | 98.4372 | 348.2325 | 290.7311 | 89.7939 | 663.3892 | 1.689 | 451.6812 | 33.5576 | 47.4696 | 35.3335 | 68.9519 | 11.9883 | 108.3985 | 29.6371 | 8.1071 | 97.4331 | 56.1781 | 25 | 29.0196 | 77 | 32 | 0.99843 | 68.2353 | 95 | 8140 | 32.549 | 108.1619 | 36.1969 | -0.375 | 20 | 0 | 41.33 | 33.2031
9/25/2020 20:47:06.5 | 6.8034 | 1092 | 2 | 2499.3294 | 128.0192 | 75.2786 | 89.5046 | 30.3505 | 32.4626 | 0.04644 | 107.0087 | 11.3036 | 70.3901 | 69.4258 | 52.3192 | 1.0071 | 98.4367 | 347.4737 | 290.6184 | 89.8295 | 663.3783 | 1.6861 | 449.2232 | 33.5063 | 47.5074 | 35.4246 | 68.9884 | 11.9845 | 108.65 | 29.5705 | 8.0671 | 97.3996 | 56.2659 | 25 | 29.0196 | 77 | 32 | 1.0023 | 68.2353 | 99 | 7870 | 32.549 | 107.8415 | 36.0901 | -0.375 | 18.5 | 0 | 42.0807 | 33.2031
9/25/2020 20:47:07.5 | 6.8037 | 1093 | 2 | 2501.0783 | 127.8401 | 75.3053 | 89.5328 | 30.3545 | 32.456 | 0.05155 | 106.9913 | 11.3162 | 70.4757 | 69.7239 | 52.3323 | 0.99601 | 98.4384 | 348.4854 | 290.9846 | 89.6834 | 663.5402 | 1.6598 | 450.6477 | 33.4829 | 47.5074 | 35.4246 | 68.9884 | 11.9465 | 108.1755 | 29.5705 | 8.0968 | 97.299 | 56.3166 | 25 | 28.6274 | 77 | 32 | 1.0006 | 67.8431 | 99 | 8140 | 32.549 | 107.5211 | 36.1572 | -0.3125 | 19.0625 | 0 | 42.5568 | 33.2031
9/25/2020 20:47:08.5 | 6.804 | 1094 | 2 | 2497.5544 | 128.1284 | 75.3586 | 89.5458 | 30.3721 | 32.4492 | 0.04909 | 106.9476 | 11.3133 | 70.647 | 70.1207 | 52.3553 | 1.0103 | 98.4372 | 347.6986 | 290.6748 | 89.9428 | 663.5916 | 1.6553 | 451.9046 | 33.5111 | 47.6277 | 35.5965 | 68.705 | 11.9769 | 108.4825 | 29.3254 | 8.1148 | 97.2654 | 56.381 | 25 | 28.6274 | 77 | 32 | 0.99998 | 67.8431 | 95 | 8330 | 32.549 | 107.8415 | 36.1481 | -0.375 | 19.8125 | 0 | 42.5354 | 33.2031
9/25/2020 20:47:09.5 | 6.8043 | 1095 | 2 | 2500.6659 | 127.9552 | 75.3669 | 89.587 | 30.3779 | 32.4314 | 0.04589 | 106.9476 | 11.3133 | 70.7897 | 70.0308 | 52.3858 | 1.0051 | 98.4367 | 347.7829 | 290.6184 | 89.9045 | 663.4647 | 1.6622 | 449.1115 | 33.5075 | 47.587 | 35.4843 | 69.0653 | 12.0119 | 108.678 | 29.7561 | 8.1393 | 97.3661 | 56.3742 | 25 | 29.0196 | 77 | 32 | 1.0026 | 68.2353 | 99 | 8240 | 32.549 | 107.5211 | 36.2396 | -0.3125 | 19.9375 | 0 | 42.3523 | 33.2031
9/25/2020 20:47:10.5 | 6.8046 | 1096 | 2 | 2499.979 | 127.9666 | 75.3712 | 89.6213 | 30.3695 | 32.4484 | 0.04449 | 107.0087 | 11.2929 | 70.9895 | 69.6018 | 52.4097 | 1.0113 | 98.4378 | 347.7267 | 290.365 | 90.0926 | 663.5457 | 1.6717 | 451.5695 | 33.5013 | 47.7869 | 35.4317 | 69.2583 | 12.0111 | 108.8752 | 29.5393 | 8.2076 | 97.4248 | 56.4756 | 25 | 28.6274 | 77 | 32 | 1.0026 | 68.2353 | 99 | 7990 | 32.549 | 107.5211 | 36.0687 | -0.375 | 20.375 | 0 | 42.3859 | 33.2031
9/25/2020 20:47:11.5 | 6.8048 | 1097 | 2 | 2500.5647 | 128.0771 | 75.4119 | 89.6377 | 30.3567 | 32.4467 | 0.04651 | 107.0262 | 11.2949 | 70.4472 | 70.2087 | 52.4342 | 1.0038 | 98.4389 | 347.2489 | 290.534 | 89.6965 | 663.6484 | 1.7085 | 450.6757 | 33.538 | 47.6248 | 35.46 | 69.1018 | 11.9982 | 108.7363 | 29.5847 | 8.2386 | 97.4919 | 56.4522 | 25 | 29.0196 | 77 | 32 | 0.99898 | 68.2353 | 95 | 8210 | 32.549 | 108.1619 | 36.0962 | -0.375 | 20.25 | 0 | 42.3187 | 33.2031
9/25/2020 20:47:12.5 | 6.8051 | 1098 | 2 | 2500.708 | 128.2592 | 75.4441 | 89.6646 | 30.3682 | 32.4469 | 0.04349 | 107.0087 | 11.3026 | 70.5614 | 69.4425 | 52.4483 | 1.0062 | 98.4401 | 347.6143 | 290.0833 | 89.8585 | 663.5457 | 1.7309 | 449.3908 | 33.5877 | 47.6417 | 35.3791 | 69.1181 | 12.0149 | 108.7655 | 29.4444 | 8.1393 | 97.5841 | 56.3235 | 25 | 28.6274 | 77 | 32 | 0.99928 | 67.8431 | 99 | 7940 | 32.549 | 107.5211 | 36.1572 | -0.375 | 19.8125 | 0 | 42.3828 | 33.2031
9/25/2020 20:47:13.5 | 6.8054 | 1099 | 2 | 2498.9939 | 128.2728 | 75.4916 | 89.6743 | 30.379 | 32.4391 | 0.0443 | 107.0349 | 11.2978 | 70.5043 | 70.7035 | 52.477 | 1.0038 | 98.4389 | 347.1365 | 290.027 | 89.9559 | 663.6484 | 1.7313 | 452.1002 | 33.5682 | 47.6417 | 35.46 | 69.0182 | 12.0149 | 109.1845 | 29.4969 | 8.1213 | 97.5338 | 56.5536 | 25 | 28.6274 | 77 | 32 | 1.0039 | 68.2353 | 99 | 8160 | 32.549 | 107.8415 | 35.8978 | -0.375 | 20.1875 | 0 | 42.3828 | 33.2031
9/25/2020 20:47:14.5 | 6.8057 | 1100 | 2 | 2500.3375 | 128.0564 | 75.5207 | 89.6889 | 30.3734 | 32.4439 | 0.04484 | 107.0262 | 11.2987 | 70.6756 | 70.4309 | 52.514 | 1.0088 | 98.4401 | 346.9679 | 289.858 | 90.073 | 663.4997 | 1.7371 | 451.0667 | 33.5296 | 47.766 | 35.4246 | 69.0883 | 11.9861 | 109.0176 | 29.6754 | 8.1831 | 97.6093 | 56.5195 | 25 | 28.6274 | 77 | 32 | 1.0007 | 68.2353 | 95 | 8360 | 32.549 | 108.49 | 35.9528 | -0.4375 | 20.4375 | 0 | 41.9373 | 33.2031
9/25/2020 20:47:15.5 | 6.8059 | 1101 | 2 | 2498.9351 | 128.0862 | 75.5569 | 89.7085 | 30.3627 | 32.4226 | 0.04535 | 107.0611 | 11.3162 | 70.2188 | 70.4573 | 52.5442 | 1.0026 | 98.4384 | 347.1084 | 289.7171 | 90.1413 | 663.4997 | 1.7289 | 449.4467 | 33.5186 | 47.6317 | 35.2668 | 69.2084 | 11.9914 | 109.1839 | 29.5393 | 8.1741 | 97.668 | 56.5702 | 25 | 29.0196 | 77 | 32 | 1.0041 | 68.2353 | 99 | 8210 | 32.549 | 107.8415 | 35.968 | -0.3125 | 20.375 | 0 | 41.7969 | 33.2031
9/25/2020 20:47:16.5 | 6.8062 | 1102 | 2 | 2499.9459 | 128.0309 | 75.6052 | 89.7335 | 30.3746 | 32.4405 | 0.04427 | 107.0524 | 11.3143 | 70.6756 | 70.2486 | 52.5625 | 1.0044 | 98.4401 | 347.8953 | 290.365 | 90.0374 | 663.6375 | 1.7138 | 450.6757 | 33.5177 | 47.5731 | 35.4458 | 69.2017 | 11.9701 | 109.1016 | 29.3749 | 8.1303 | 97.6596 | 56.54 | 25 | 28.6274 | 77 | 32 | 0.99986 | 68.2353 | 99 | 7970 | 32.549 | 107.8415 | 35.7971 | -0.375 | 20.625 | 0 | 41.6901 | 33.2031
9/25/2020 20:47:17.5 | 6.8065 | 1103 | 2 | 2498.9221 | 128.0559 | 75.614 | 89.7671 | 30.3793 | 32.4434 | 0.04451 | 107.0262 | 11.322 | 70.5043 | 70.2004 | 52.5762 | 1.0092 | 98.4378 | 347.1084 | 289.52 | 90.073 | 663.6671 | 1.6835 | 451.2343 | 33.5105 | 47.9211 | 35.3791 | 69.1882 | 11.9838 | 109.3234 | 29.5705 | 8.1896 | 97.668 | 56.7291 | 25 | 28.6274 | 77 | 32 | 0.99849 | 68.2353 | 95 | 8160 | 32.549 | 108.49 | 35.8795 | -0.3125 | 20.875 | 0 | 41.7114 | 33.2031
9/25/2020 20:47:18.5 | 6.8068 | 1104 | 2 | 2499.9837 | 128.1105 | 75.6507 | 89.7734 | 30.3769 | 32.4302 | 0.047 | 107.0873 | 11.3201 | 70.9039 | 70.1689 | 52.5759 | 1.0035 | 98.4406 | 347.277 | 289.7453 | 90.1376 | 663.7644 | 1.675 | 449.5863 | 33.539 | 47.9379 | 35.3477 | 69.3044 | 11.9754 | 109.1022 | 29.5877 | 8.1857 | 97.7351 | 56.6482 | 25 | 29.0196 | 77 | 32 | 1.0003 | 68.2353 | 99 | 7940 | 32.549 | 107.8415 | 35.8154 | -0.375 | 20.5 | 0 | 41.1469 | 33.2031
9/25/2020 20:47:19.5 | 6.8071 | 1105 | 2 | 2500.6893 | 128.0195 | 75.6668 | 89.7811 | 30.3681 | 32.441 | 0.04678 | 107.0436 | 11.3162 | 70.9039 | 70.5003 | 52.5728 | 0.9953 | 98.4389 | 346.6307 | 289.1257 | 90.0992 | 663.7644 | 1.6717 | 451.1784 | 33.5247 | 47.3284 | 35.4529 | 69.4648 | 11.9701 | 108.7923 | 29.8085 | 8.178 | 97.7519 | 56.6482 | 25 | 28.6274 | 77 | 32 | 1.0004 | 68.2353 | 100 | 8190 | 32.549 | 107.8415 | 35.7239 | -0.3125 | 20.8125 | 0 | 40.9515 | 33.2031
9/25/2020 20:47:20.5 | 6.8073 | 1106 | 2 | 2499.5236 | 128.0939 | 75.7373 | 89.8137 | 30.3831 | 32.4257 | 0.04493 | 107.0524 | 11.3143 | 70.6756 | 69.9042 | 52.5752 | 1.0085 | 98.4406 | 346.1811 | 289.2101 | 90.2742 | 663.7885 | 1.6846 | 451.5136 | 33.5285 | 47.7212 | 35.4317 | 69.5445 | 11.9747 | 108.8221 | 29.63 | 8.2411 | 97.7267 | 56.7291 | 25 | 28.6274 | 77 | 32 | 0.99959 | 68.2353 | 95 | 8310 | 32.549 | 108.49 | 35.9283 | -0.3125 | 20.4375 | 0 | 41.0004 | 33.2031
9/25/2020 20:47:21.5 | 6.8076 | 1107 | 2 | 2498.9116 | 128.0466 | 75.7874 | 89.8574 | 30.3832 | 32.4284 | 0.04723 | 107.0611 | 11.3172 | 70.8754 | 69.7039 | 52.5775 | 1.0051 | 98.4378 | 346.1249 | 288.7876 | 90.1151 | 663.9154 | 1.695 | 449.8656 | 33.5079 | 47.6556 | 35.4913 | 69.3812 | 11.9777 | 108.5671 | 29.4061 | 8.2244 | 97.7854 | 56.6345 | 25 | 29.0196 | 77 | 32 | 1.002 | 68.2353 | 99 | 8240 | 32.549 | 107.8415 | 35.6873 | -0.3125 | 20.3125 | 0 | 40.8417 | 33.2031
9/25/2020 20:47:22.5 | 6.8079 | 1108 | 2 | 2501.2661 | 128.0682 | 75.7727 | 89.8755 | 30.379 | 32.415 | 0.04775 | 107.0349 | 11.3143 | 70.6756 | 69.7223 | 52.5762 | 1.0053 | 98.4384 | 345.872 | 289.0975 | 90.0795 | 663.9505 | 1.699 | 451.4019 | 33.5451 | 47.8246 | 35.3791 | 69.2948 | 11.9921 | 108.4556 | 29.5776 | 8.1947 | 97.6512 | 56.7798 | 25 | 28.6274 | 77 | 32 | 1.0022 | 68.2353 | 99 | 8020 | 32.549 | 107.5211 | 35.6232 | -0.125 | 20 | 0 | 40.921 | 33.2031
9/25/2020 20:47:23.5 | 6.8082 | 1109 | 2 | 2498.5696 | 128.3107 | 75.8163 | 89.897 | 30.3716 | 32.3964 | 0.04695 | 107.0349 | 11.322 | 70.7612 | 70.1373 | 52.5842 | 0.99601 | 98.4389 | 346.1249 | 289.013 | 90.1862 | 663.9909 | 1.6934 | 451.4577 | 33.5724 | 47.7829 | 35.4317 | 69.2545 | 11.9861 | 108.9324 | 29.5352 | 8.187 | 97.6428 | 56.7798 | 25 | 29.0196 | 77 | 32 | 0.99971 | 68.2353 | 95 | 8160 | 32.549 | 108.1619 | 35.7422 | -0.25 | 20.25 | 0 | 40.9149 | 33.2031
9/25/2020 20:47:24.5 | 6.8084 | 1110 | 2 | 2499.2706 | 127.9964 | 75.8792 | 89.9153 | 30.3901 | 32.4188 | 0.05016 | 107.0524 | 11.2997 | 70.5043 | 69.9909 | 52.6042 | 1.0131 | 98.4384 | 346.2654 | 288.5623 | 90.2677 | 664.1287 | 1.6762 | 448.916 | 33.4996 | 47.6626 | 35.4003 | 69.388 | 12.0081 | 108.6797 | 29.8327 | 8.1741 | 97.6009 | 56.8509 | 25 | 29.0196 | 77 | 32 | 0.99672 | 68.2353 | 99 | 7920 | 32.549 | 107.5211 | 35.6964 | -0.25 | 19.375 | 0 | 41.156 | 33.2031
9/25/2020 20:47:25.5 | 6.8087 | 1111 | 2 | 2502.1052 | 127.8755 | 75.8788 | 89.9431 | 30.3952 | 32.4116 | 0.04967 | 106.9738 | 11.3026 | 70.6185 | 69.3401 | 52.6126 | 1.0044 | 98.4401 | 347.4457 | 289.2101 | 90.1638 | 664.1638 | 1.6622 | 452.6309 | 33.5066 | 47.7073 | 35.3932 | 69.6808 | 12.0331 | 108.5414 | 29.1963 | 8.1084 | 97.4751 | 56.8948 | 25 | 28.6274 | 77 | 32 | 1.001 | 68.2353 | 99 | 8140 | 32.549 | 107.5211 | 35.6049 | -0.125 | 18.6875 | 0 | 41.5253 | 33.2031
9/25/2020 20:47:26.5 | 6.809 | 1112 | 2 | 2499.7504 | 128.116 | 75.9143 | 89.9656 | 30.3878 | 32.4082 | 0.04727 | 106.9826 | 11.2861 | 70.5328 | 70.4656 | 52.6075 | 1.0051 | 98.4389 | 345.1975 | 288.168 | 90.1638 | 664.2798 | 1.6544 | 450.8712 | 33.5343 | 47.8107 | 35.3861 | 69.4811 | 11.9982 | 108.6243 | 29.511 | 8.1586 | 97.3828 | 56.888 | 25 | 29.0196 | 77 | 32 | 1.0056 | 68.2353 | 95 | 8310 | 32.549 | 108.1619 | 35.7025 | -0.25 | 20.0625 | 0 | 41.4001 | 33.2031
9/25/2020 20:47:27.5 | 6.8093 | 1113 | 2 | 2499.8093 | 128.0854 | 75.9535 | 89.9856 | 30.3698 | 32.3903 | 0.0461 | 106.9564 | 11.2881 | 70.8183 | 69.8592 | 52.6108 | 0.99655 | 98.4378 | 345.6191 | 287.9708 | 90.3032 | 664.2743 | 1.6498 | 449.3908 | 33.5301 | 47.8554 | 35.4317 | 69.4744 | 11.9792 | 108.399 | 29.399 | 8.1896 | 97.4248 | 56.9825 | 25 | 29.0196 | 77 | 32 | 1.0017 | 68.2353 | 99 | 8260 | 32.549 | 107.5211 | 35.6232 | -0.25 | 20 | 0 | 41.4825 | 33.2031
9/25/2020 20:47:28.5 | 6.8096 | 1114 | 2 | 2499.8947 | 128.1205 | 75.9846 | 90.0067 | 30.391 | 32.3783 | 0.04682 | 106.9651 | 11.2939 | 70.8754 | 70.0059 | 52.6525 | 0.99975 | 98.4389 | 345.6191 | 288.0835 | 90.4333 | 664.4121 | 1.6505 | 451.5415 | 33.5404 | 47.8386 | 35.5055 | 69.508 | 11.9975 | 108.6243 | 29.6442 | 8.1767 | 97.4331 | 57.1043 | 25 | 28.6274 | 77 | 32 | 0.99989 | 68.2353 | 99 | 7990 | 32.549 | 107.5211 | 35.5926 | -0.375 | 19.6875 | 0 | 41.8457 | 33.2031
9/25/2020 20:47:29.5 | 6.8098 | 1115 | 2 | 2500.7093 | 128.1551 | 76.0106 | 90.0398 | 30.3976 | 32.3942 | 0.04611 | 106.9651 | 11.3084 | 70.8468 | 70.4143 | 52.6848 | 1.0017 | 98.4378 | 345.9282 | 287.8018 | 90.4137 | 664.4471 | 1.6505 | 449.7539 | 33.5632 | 47.7143 | 35.4458 | 69.8871 | 12.0005 | 108.8192 | 29.5705 | 8.1251 | 97.4499 | 56.9962 | 25 | 29.0196 | 77 | 32 | 0.99745 | 68.2353 | 95 | 8090 | 32.549 | 108.1619 | 35.6628 | -0.375 | 19.6875 | 0 | 41.983 | 33.2031
9/25/2020 20:47:30.5 | 6.8101 | 1116 | 2 | 2498.5942 | 128.1966 | 76.0305 | 90.0609 | 30.4006 | 32.3726 | 0.04698 | 106.9651 | 11.3065 | 70.8468 | 69.9292 | 52.7206 | 1.0028 | 98.4338 | 344.9446 | 287.6892 | 90.3163 | 664.3958 | 1.6624 | 449.726 | 33.5411 | 47.766 | 35.4843 | 69.5876 | 12.0104 | 108.9553 | 29.5181 | 8.1238 | 97.4248 | 57.0838 | 25 | 28.6274 | 77 | 32 | 0.99779 | 68.2353 | 99 | 7970 | 32.549 | 107.5211 | 35.5225 | -0.3125 | 19.25 | 0 | 42.0746 | 33.2031
9/25/2020 20:47:31.5 | 6.8104 | 1117 | 2 | 2500.5483 | 128.0306 | 76.0664 | 90.0921 | 30.4016 | 32.3543 | 0.04932 | 106.9215 | 11.3152 | 70.5899 | 70.1539 | 52.7492 | 1.0224 | 98.4367 | 345.5348 | 287.7455 | 90.3809 | 664.3498 | 1.658 | 451.8209 | 33.5274 | 47.4726 | 35.4246 | 69.5041 | 12.0134 | 108.678 | 29.5877 | 8.0994 | 97.3744 | 57.077 | 25 | 28.6274 | 77 | 32 | 1.0039 | 68.2353 | 99 | 8120 | 32.549 | 107.8415 | 35.5743 | -0.4375 | 18.625 | 0 | 42.6575 | 33.2031
9/25/2020 20:47:32.5 | 6.8107 | 1118 | 2 | 2500.4916 | 128.2271 | 76.0476 | 90.1052 | 30.3811 | 32.3666 | 0.04706 | 106.9127 | 11.3094 | 70.8183 | 70.454 | 52.7662 | 1.0053 | 98.4406 | 344.8884 | 287.5765 | 90.2901 | 664.3607 | 1.6598 | 449.9774 | 33.5782 | 47.9449 | 35.4913 | 69.4609 | 11.9975 | 108.766 | 29.4374 | 8.1122 | 97.3409 | 57.192 | 25 | 28.6274 | 77 | 32 | 1.0008 | 68.2353 | 95 | 8330 | 32.549 | 108.1619 | 35.5652 | -0.375 | 19.8125 | 0 | 42.4835 | 33.2031
9/25/2020 20:47:33.5 | 6.8109 | 1119 | 2 | 2500.4701 | 128.1397 | 76.0752 | 90.1441 | 30.3757 | 32.3522 | 0.04698 | 106.9738 | 11.3065 | 70.4186 | 70.8254 | 52.7982 | 1.0054 | 98.4389 | 345.1413 | 287.5765 | 90.5017 | 664.0852 | 1.6722 | 450.3405 | 33.5526 | 47.8595 | 35.4489 | 69.7777 | 12.0278 | 108.7363 | 29.6129 | 8.2102 | 97.4164 | 57.1511 | 25 | 29.0196 | 78 | 32 | 1.0001 | 68.2353 | 100 | 8330 | 32.549 | 107.5211 | 35.4126 | -0.375 | 19.75 | 0 | 42.3798 | 33.2031
9/25/2020 20:47:34.5 | 6.8112 | 1120 | 2 | 2500.6148 | 128.2084 | 76.1329 | 90.1528 | 30.3814 | 32.3558 | 0.04759 | 106.9651 | 11.2929 | 70.6756 | 70.6606 | 52.8245 | 1.0014 | 98.4395 | 344.8041 | 287.5202 | 90.365 | 664.1934 | 1.6682 | 450.0053 | 33.5742 | 47.8177 | 35.4843 | 69.937 | 12.0134 | 108.8209 | 29.5705 | 8.1445 | 97.4667 | 57.2358 | 25 | 28.6274 | 78 | 32 | 1.0017 | 68.2353 | 99 | 7970 | 32.549 | 107.5211 | 35.3821 | -0.3125 | 19.625 | 0 | 42.4469 | 33.2031
9/25/2020 20:47:35.5 | 6.8115 | 1121 | 2 | 2499.52 | 128.2372 | 76.1727 | 90.1854 | 30.3779 | 32.339 | 0.04863 | 106.9127 | 11.2949 | 70.5043 | 71.1293 | 52.8707 | 1.001 | 98.4395 | 344.9446 | 287.1822 | 90.4885 | 664.2338 | 1.648 | 450.4801 | 33.5668 | 47.6904 | 35.5895 | 69.8142 | 11.9997 | 108.7649 | 29.5988 | 8.0684 | 97.4835 | 57.2358 | 25 | 28.6274 | 78 | 32 | 0.99855 | 68.2353 | 95 | 8140 | 32.549 | 108.1619 | 35.4858 | -0.375 | 19.6875 | 0 | 42.5049 | 33.2031
9/25/2020 20:47:36.5 | 6.8118 | 1122 | 2 | 2499.0482 | 128.0542 | 76.1606 | 90.2016 | 30.3795 | 32.3415 | 0.04903 | 106.9564 | 11.291 | 70.7041 | 70.212 | 52.9248 | 0.99975 | 98.4418 | 343.8768 | 286.7034 | 90.5306 | 664.2743 | 1.6482 | 451.0667 | 33.5091 | 47.5283 | 35.3791 | 69.7575 | 11.9899 | 108.5431 | 29.8539 | 8.0942 | 97.4751 | 57.2358 | 25 | 29.0196 | 78 | 32 | 0.99806 | 68.2353 | 99 | 7970 | 32.549 | 107.5211 | 35.4401 | -0.3125 | 20.125 | 0 | 42.511 | 33.2031
9/25/2020 20:47:37.5 | 6.8121 | 1123 | 2 | 2500.2928 | 128.0038 | 76.1696 | 90.2333 | 30.3912 | 32.3355 | 0.04729 | 106.9651 | 11.2929 | 70.647 | 70.295 | 52.9687 | 1.0167 | 98.4406 | 344.9446 | 286.985 | 90.5531 | 664.2634 | 1.6629 | 450.8712 | 33.5157 | 47.8624 | 35.3649 | 69.8305 | 12.0013 | 108.626 | 29.7732 | 8.0839 | 97.5338 | 57.3235 | 25 | 29.0196 | 78 | 32 | 1.0032 | 68.2353 | 99 | 8120 | 32.549 | 107.5211 | 35.379 | -0.3125 | 20.125 | 0 | 42.3706 | 33.2031
9/25/2020 20:47:38.5 | 6.8123 | 1124 | 2 | 2500.0947 | 128.0487 | 76.192 | 90.2352 | 30.3962 | 32.322 | 0.04572 | 106.9913 | 11.2958 | 70.7612 | 70.1423 | 52.9924 | 1.0087 | 98.4401 | 345.2538 | 286.9569 | 90.6766 | 664.3958 | 1.6753 | 450.3684 | 33.5229 | 47.9419 | 35.3791 | 70.1068 | 12.0263 | 108.6254 | 29.3819 | 8.1355 | 97.5925 | 57.4384 | 25 | 29.0196 | 78 | 32 | 1.0018 | 68.2353 | 95 | 8410 | 32.549 | 108.1619 | 35.5133 | -0.375 | 20.4375 | 0 | 42.1906 | 33.2031
9/25/2020 20:47:39.5 | 6.8126 | 1125 | 2 | 2498.1384 | 128.0434 | 76.2215 | 90.2716 | 30.3861 | 32.301 | 0.04712 | 106.9826 | 11.3094 | 70.4757 | 69.9925 | 53.0011 | 1.0012 | 98.4395 | 344.6355 | 286.6189 | 90.6214 | 664.4199 | 1.6987 | 450.536 | 33.4973 | 47.8833 | 35.463 | 70.1001 | 12.0073 | 109.101 | 29.5322 | 8.1561 | 97.6596 | 57.418 | 25 | 29.0196 | 78 | 32 | 1.0006 | 68.2353 | 99 | 8290 | 32.549 | 107.5211 | 35.5499 | -0.3125 | 20.6875 | 0 | 41.745 | 33.2031
9/25/2020 20:47:40.5 | 6.8129 | 1126 | 2 | 2502.0308 | 127.895 | 76.275 | 90.3039 | 30.3828 | 32.2924 | 0.04522 | 107.0174 | 11.3046 | 70.4757 | 69.5298 | 53.0114 | 1.0033 | 98.4423 | 344.495 | 286.7034 | 90.5531 | 664.5281 | 1.7105 | 451.7371 | 33.5111 | 47.6039 | 35.4458 | 69.9303 | 12.0066 | 108.7677 | 29.6683 | 8.2012 | 97.6596 | 57.4014 | 25 | 28.6274 | 78 | 32 | 0.99919 | 67.8431 | 99 | 7970 | 32.549 | 107.8415 | 35.3455 | -0.3125 | 21.1875 | 0 | 41.037 | 33.2031
9/25/2020 20:47:41.5 | 6.8132 | 1127 | 2 | 2500.281 | 128.3315 | 76.3028 | 90.32 | 30.4017 | 32.3048 | 0.04589 | 107.0262 | 11.3152 | 70.9325 | 70.3398 | 53.0219 | 1.003 | 98.4423 | 344.9446 | 286.5625 | 90.5531 | 664.6387 | 1.7131 | 450.0053 | 33.6024 | 47.8107 | 35.4317 | 69.9801 | 12.0028 | 108.5436 | 29.4061 | 8.169 | 97.7351 | 57.5903 | 25 | 29.0196 | 78 | 32 | 0.99867 | 68.2353 | 96 | 8160 | 32.549 | 108.1619 | 35.4492 | -0.375 | 19.875 | 0 | 41.7511 | 33.2031
9/25/2020 20:47:42.5 | 6.8134 | 1128 | 2 | 2499.2145 | 128.2151 | 76.3333 | 90.3366 | 30.408 | 32.2806 | 0.05046 | 106.9826 | 11.2978 | 70.5328 | 70.1921 | 53.0292 | 1.0074 | 98.444 | 344.0454 | 286.1682 | 90.6504 | 664.7765 | 1.7134 | 450.9829 | 33.5561 | 47.7073 | 35.5055 | 70.0799 | 11.9754 | 108.5453 | 29.6683 | 8.1264 | 97.6428 | 57.5601 | 25 | 29.0196 | 78 | 32 | 0.99806 | 67.8431 | 99 | 7990 | 32.549 | 107.2006 | 35.3821 | -0.375 | 19.75 | 0 | 41.8854 | 33.2031
9/25/2020 20:47:43.5 | 6.8137 | 1129 | 2 | 2499.5683 | 128.0093 | 76.3583 | 90.358 | 30.3888 | 32.282 | 0.04854 | 106.9826 | 11.2978 | 70.5614 | 70.3547 | 53.0511 | 1.0083 | 98.4429 | 344.1859 | 286.14 | 90.6897 | 664.7656 | 1.7116 | 449.8377 | 33.5071 | 47.8008 | 35.3861 | 70.22 | 12.0051 | 108.6562 | 29.7107 | 8.1406 | 97.6009 | 57.6478 | 25 | 29.0196 | 78 | 32 | 0.99837 | 68.2353 | 100 | 8140 | 32.549 | 107.2006 | 35.4218 | -0.3125 | 20.3125 | 0 | 41.2964 | 33.2031
9/25/2020 20:47:44.5 | 6.814 | 1130 | 2 | 2500.9632 | 128.0935 | 76.3832 | 90.3669 | 30.3966 | 32.3019 | 0.04684 | 107 | 11.3017 | 70.333 | 69.8976 | 53.0684 | 1.0065 | 98.4389 | 344.2983 | 285.9992 | 90.7542 | 664.7196 | 1.7247 | 449.8656 | 33.5472 | 47.8694 | 35.4317 | 70.0866 | 11.9861 | 108.2881 | 29.8327 | 8.1458 | 97.6428 | 57.5903 | 25 | 29.0196 | 78 | 32 | 1.003 | 68.2353 | 95 | 8380 | 32.549 | 107.8415 | 35.4919 | -0.3125 | 20.4375 | 0 | 41.2293 | 33.2031
9/25/2020 20:47:45.5 | 6.8143 | 1131 | 2 | 2500.5157 | 128.2432 | 76.4188 | 90.3882 | 30.3811 | 32.3043 | 0.0472 | 107.0436 | 11.2987 | 70.7041 | 70.5251 | 53.0899 | 1.0028 | 98.4389 | 343.652 | 285.9429 | 90.6148 | 664.7952 | 1.7395 | 451.765 | 33.5791 | 47.6695 | 35.4772 | 70.1432 | 11.9807 | 108.2881 | 29.7873 | 8.1174 | 97.6596 | 57.6341 | 25 | 29.0196 | 78 | 32 | 0.99986 | 68.2353 | 99 | 8290 | 32.549 | 107.2006 | 35.5499 | -0.375 | 20.25 | 0 | 41.272 | 33.2031
9/25/2020 20:47:46.5 | 6.8146 | 1132 | 2 | 2499.3559 | 128.0654 | 76.4547 | 90.4129 | 30.3826 | 32.2994 | 0.05132 | 107.0174 | 11.2978 | 70.4186 | 69.9676 | 53.0971 | 1.0035 | 98.4401 | 343.7363 | 285.5767 | 90.7121 | 664.8761 | 1.7229 | 449.726 | 33.5171 | 47.6695 | 35.3194 | 70.1432 | 11.9891 | 108.4853 | 29.8397 | 8.111 | 97.6596 | 57.6341 | 25 | 29.4118 | 78 | 32 | 0.99773 | 68.2353 | 99 | 7850 | 32.549 | 106.8802 | 35.5896 | -0.1875 | 20.375 | 0 | 40.9393 | 33.2031
9/25/2020 20:47:47.5 | 6.8148 | 1133 | 2 | 2499.3009 | 128.071 | 76.4872 | 90.4676 | 30.4 | 32.298 | 0.05177 | 107.0174 | 11.3143 | 70.4757 | 70.8616 | 53.1206 | 1.0063 | 98.4401 | 343.2586 | 285.7457 | 90.7542 | 665.003 | 1.7049 | 449.5025 | 33.5195 | 47.766 | 35.4317 | 70.2363 | 12.0088 | 108.5414 | 29.5705 | 8.1238 | 97.6428 | 57.6916 | 25 | 29.0196 | 78 | 32 | 1.0012 | 68.2353 | 95 | 8140 | 32.549 | 107.8415 | 35.7117 | -0.25 | 20.375 | 0 | 40.9759 | 33.2031
9/25/2020 20:47:48.5 | 6.8151 | 1134 | 2 | 2500.9248 | 127.7603 | 76.5206 | 90.4998 | 30.3945 | 32.2833 | 0.04863 | 106.9826 | 11.3133 | 70.3616 | 70.1323 | 53.1508 | 1.006 | 98.4406 | 343.7644 | 286.0555 | 90.7608 | 665.2459 | 1.714 | 451.4019 | 33.4602 | 47.7212 | 35.3791 | 70.3427 | 11.9975 | 108.5699 | 29.7349 | 8.169 | 97.668 | 57.7928 | 25 | 29.0196 | 78 | 32 | 0.99919 | 68.6274 | 100 | 7940 | 32.549 | 107.2006 | 35.7178 | -0.375 | 20.125 | 0 | 41.4185 | 33.2031
9/25/2020 20:47:49.5 | 6.8154 | 1135 | 2 | 2500.1057 | 127.8957 | 76.559 | 90.4844 | 30.3756 | 32.2862 | 0.04717 | 107.0174 | 11.3288 | 70.5328 | 70.0558 | 53.1705 | 1.0024 | 98.4412 | 343.7925 | 285.6894 | 90.7215 | 665.2459 | 1.7107 | 452.4074 | 33.4818 | 47.6277 | 35.4843 | 70.2027 | 11.9997 | 108.9907 | 29.5877 | 8.1483 | 97.6512 | 57.8434 | 25 | 28.6274 | 78 | 32 | 0.9973 | 68.2353 | 100 | 8140 | 32.549 | 107.5211 | 35.4645 | -0.25 | 20 | 0 | 41.1469 | 33.2031
9/25/2020 20:47:50.5 | 6.8157 | 1136 | 2 | 2499.1441 | 128.1342 | 76.6312 | 90.5003 | 30.3884 | 32.2885 | 0.04741 | 106.9651 | 11.3278 | 70.333 | 69.9642 | 53.211 | 1.0076 | 98.4389 | 343.4553 | 285.3514 | 90.5662 | 665.2405 | 1.7129 | 449.8377 | 33.5352 | 47.5144 | 35.4772 | 70.0435 | 11.9838 | 108.8484 | 29.5776 | 8.1355 | 97.6093 | 57.8872 | 24.5 | 28.6274 | 78 | 32 | 1.0006 | 68.2353 | 95 | 8310 | 32.549 | 108.1619 | 35.6018 | -0.1875 | 19.875 | 0 | 41.3727 | 33.2031
9/25/2020 20:47:51.5 | 6.8159 | 1137 | 2 | 2501.8097 | 127.8939 | 76.6573 | 90.5212 | 30.3924 | 32.2739 | 0.04627 | 106.9913 | 11.3278 | 70.5043 | 70.3762 | 53.2598 | 1.0047 | 98.4412 | 343.9611 | 285.2951 | 90.8449 | 665.1704 | 1.7213 | 451.0946 | 33.5072 | 47.9658 | 35.4387 | 70.2794 | 11.9937 | 108.7106 | 29.7208 | 8.1329 | 97.6009 | 57.9009 | 24.5 | 29.0196 | 78 | 32 | 1.0003 | 68.2353 | 99 | 8290 | 32.549 | 107.5211 | 35.7391 | -0.125 | 19.75 | 0 | 41.6046 | 33.2031
9/25/2020 20:47:52.5 | 6.8162 | 1138 | 2 | 2499.0376 | 127.953 | 76.6842 | 90.5382 | 30.3934 | 32.2687 | 0.04882 | 106.9826 | 11.3278 | 70.5043 | 70.0225 | 53.3044 | 1.0094 | 98.4423 | 343.0056 | 284.7881 | 91.247 | 665.1759 | 1.7406 | 450.8153 | 33.4838 | 47.7729 | 35.551 | 70.2929 | 11.9944 | 108.8518 | 29.7873 | 8.12 | 97.6177 | 57.9077 | 24.5 | 29.0196 | 78 | 32 | 0.99971 | 68.2353 | 99 | 7850 | 32.549 | 107.5211 | 35.5164 | -0.25 | 19.75 | 0 | 41.4612 | 33.2031
9/25/2020 20:47:53.5 | 6.8165 | 1139 | 2 | 2498.7153 | 127.8807 | 76.6578 | 90.5827 | 30.4058 | 32.2634 | 0.05054 | 106.9738 | 11.3269 | 70.333 | 70.1772 | 53.3358 | 0.99761 | 98.4418 | 343.2586 | 284.8444 | 90.9198 | 665.1408 | 1.7448 | 450.8712 | 33.4645 | 47.7352 | 35.5581 | 70.3562 | 11.9914 | 109.1313 | 29.6442 | 8.1548 | 97.5338 | 57.9651 | 24.5 | 28.6274 | 78 | 32 | 1.0017 | 68.2353 | 95 | 8020 | 32.549 | 108.1619 | 35.614 | -0.25 | 18.8125 | 0 | 42.5354 | 33.2031
9/25/2020 20:47:54.5 | 6.8168 | 1140 | 2 | 2501.5384 | 127.7472 | 76.6981 | 90.6129 | 30.3962 | 32.2592 | 0.04928 | 106.9215 | 11.3133 | 70.4472 | 70.0708 | 53.3789 | 1.0051 | 98.4401 | 343.7082 | 285.0697 | 90.9843 | 665.165 | 1.7397 | 451.8209 | 33.4626 | 47.9588 | 35.4317 | 70.3725 | 11.9937 | 108.9615 | 29.6613 | 8.1122 | 97.4667 | 57.9447 | 25 | 28.2353 | 78 | 32 | 0.99928 | 68.2353 | 99 | 7940 | 32.549 | 107.5211 | 35.4156 | -0.25 | 19.125 | 0 | 42.8436 | 33.2031
9/25/2020 20:47:55.5 | 6.8171 | 1141 | 2 | 2498.8065 | 127.8656 | 76.7549 | 90.6742 | 30.4037 | 32.243 | 0.04802 | 106.8953 | 11.3123 | 70.333 | 70.3116 | 53.4354 | 1.0023 | 98.4406 | 342.4155 | 284.5909 | 90.9422 | 665.1595 | 1.7555 | 452.6867 | 33.4605 | 47.7073 | 35.372 | 70.429 | 11.9807 | 108.626 | 29.6159 | 8.1213 | 97.4835 | 57.9378 | 25 | 28.6274 | 78 | 32 | 0.99944 | 67.8431 | 99 | 8090 | 32.549 | 107.5211 | 35.4401 | -0.375 | 19.4375 | 0 | 42.6178 | 33.2031
9/25/2020 20:47:56.5 | 6.8173 | 1142 | 2 | 2500.1777 | 127.6136 | 76.7727 | 90.681 | 30.413 | 32.2273 | 0.04713 | 106.9215 | 11.3055 | 70.5328 | 69.8091 | 53.4966 | 1.014 | 98.4372 | 342.8651 | 284.5346 | 91.0526 | 665.0785 | 1.7679 | 451.2901 | 33.414 | 47.7212 | 35.4772 | 70.4425 | 11.9845 | 108.8747 | 29.5776 | 8.1419 | 97.517 | 57.9885 | 24.5 | 28.6274 | 78 | 32 | 1.0003 | 68.2353 | 95 | 8260 | 32.549 | 108.49 | 35.4156 | -0.375 | 20.1875 | 0 | 42.0196 | 33.2031
9/25/2020 20:47:57.5 | 6.8176 | 1143 | 2 | 2501.2766 | 127.6358 | 76.8035 | 90.7097 | 30.4076 | 32.23 | 0.0478 | 106.9389 | 11.3007 | 70.8468 | 70.1589 | 53.5454 | 0.9953 | 98.4401 | 342.9494 | 284.4219 | 90.9908 | 665.084 | 1.78 | 449.1674 | 33.4313 | 47.6039 | 35.4843 | 70.429 | 12.0119 | 108.7655 | 29.511 | 8.138 | 97.5338 | 58.0965 | 25 | 29.0196 | 78 | 32 | 0.9995 | 68.2353 | 99 | 8260 | 32.549 | 107.5211 | 35.5225 | -0.25 | 20.6875 | 0 | 41.6321 | 33.2031
9/25/2020 20:47:58.5 | 6.8179 | 1144 | 2 | 2500.5876 | 128.0111 | 76.8127 | 90.731 | 30.4046 | 32.2476 | 0.04769 | 106.9738 | 11.3113 | 70.4757 | 69.8392 | 53.6038 | 1.0095 | 98.4389 | 342.8651 | 284.4782 | 91.2405 | 665.084 | 1.8009 | 451.4857 | 33.52 | 48.0761 | 35.4317 | 70.4357 | 12.0179 | 108.7363 | 29.4656 | 8.1793 | 97.6345 | 58.1471 | 25 | 29.0196 | 78 | 32 | 0.99998 | 68.2353 | 99 | 7940 | 32.549 | 107.8415 | 35.4096 | -0.375 | 20.125 | 0 | 42.0502 | 33.2031
9/25/2020 20:47:59.5 | 6.8182 | 1145 | 2 | 2500.2704 | 128.0994 | 76.871 | 90.7399 | 30.4169 | 32.2361 | 0.04847 | 107.0087 | 11.2997 | 70.4186 | 70.1556 | 53.648 | 1.0094 | 98.4389 | 342.3031 | 284.0276 | 91.1077 | 665.0381 | 1.7938 | 450.0332 | 33.5419 | 47.7282 | 35.372 | 70.6486 | 12.0043 | 108.6523 | 30.0041 | 8.1806 | 97.6261 | 58.1908 | 24.5 | 29.0196 | 78 | 32 | 1.0032 | 68.2353 | 95 | 8120 | 32.549 | 108.1619 | 35.5072 | -0.3125 | 19.5 | 0 | 42.215 | 33.2031
9/25/2020 20:48:00.5 | 6.8184 | 1146 | 2 | 2497.912 | 128.1111 | 76.8794 | 90.7425 | 30.4087 | 32.2159 | 0.05075 | 107.0087 | 11.3007 | 70.5899 | 69.6922 | 53.6884 | 1.004 | 98.4406 | 342.3312 | 284.1684 | 90.8515 | 664.9221 | 1.7752 | 451.5136 | 33.5114 | 47.7143 | 35.4317 | 70.4856 | 12.002 | 108.682 | 30.1471 | 8.1006 | 97.5338 | 58.2482 | 25 | 29.0196 | 78 | 32 | 0.99611 | 68.2353 | 99 | 7920 | 32.549 | 107.2006 | 35.553 | -0.375 | 19.5625 | 0 | 42.5812 | 33.2031
9/25/2020 20:48:01.5 | 6.8187 | 1147 | 2 | 2499.1341 | 127.6486 | 76.9253 | 90.7855 | 30.4223 | 32.2159 | 0.05059 | 107 | 11.3084 | 70.6185 | 69.5867 | 53.729 | 1.0085 | 98.4401 | 342.1907 | 283.9149 | 91.2339 | 665.049 | 1.7459 | 452.4353 | 33.4075 | 47.9658 | 35.4913 | 70.5786 | 12.0255 | 109.0176 | 29.6683 | 8.1406 | 97.5254 | 58.3056 | 24.5 | 29.0196 | 78 | 32 | 0.99803 | 67.8431 | 100 | 8140 | 32.549 | 107.5211 | 35.4034 | -0.375 | 21.0625 | 0 | 41.4154 | 33.2031
9/25/2020 20:48:02.5 | 6.819 | 1148 | 2 | 2500.9121 | 127.5469 | 76.9814 | 90.8125 | 30.4145 | 32.2269 | 0.04693 | 107.0524 | 11.3201 | 70.647 | 69.6436 | 53.7734 | 1.0083 | 98.4418 | 342.3593 | 283.6332 | 91.2115 | 664.9112 | 1.7563 | 450.7036 | 33.4021 | 47.3732 | 35.3649 | 70.5556 | 11.9929 | 109.0753 | 29.6966 | 8.1754 | 97.7183 | 58.3358 | 25 | 28.6274 | 78 | 32 | 1.0012 | 68.2353 | 96 | 8290 | 32.549 | 108.49 | 35.4767 | -0.375 | 20.8125 | 0 | 40.9332 | 33.2031
9/25/2020 20:48:03.5 | 6.8193 | 1149 | 2 | 2499.4893 | 127.9031 | 76.9745 | 90.822 | 30.4234 | 32.2143 | 0.0473 | 107.0349 | 11.321 | 70.4186 | 70.0425 | 53.8053 | 1.0049 | 98.4418 | 341.9659 | 283.7459 | 91.1077 | 665.0785 | 1.7661 | 451.8488 | 33.4816 | 47.8316 | 35.372 | 70.6984 | 11.9929 | 108.9072 | 29.6895 | 8.1612 | 97.7854 | 58.3426 | 25 | 29.0196 | 78 | 32 | 1.0039 | 68.2353 | 99 | 8260 | 32.549 | 107.5211 | 35.4187 | -0.3125 | 20.25 | 0 | 41.1621 | 33.2031
9/25/2020 20:48:04.5 | 6.8196 | 1150 | 2 | 2500.933 | 127.9209 | 76.9873 | 90.8327 | 30.4211 | 32.2067 | 0.05122 | 107.0436 | 11.3201 | 70.5328 | 70.0891 | 53.8367 | 1.0024 | 98.4423 | 342.4717 | 283.5769 | 91.1853 | 665.2405 | 1.7433 | 450.4801 | 33.5035 | 47.8107 | 35.5824 | 70.6284 | 12.002 | 108.7117 | 29.6683 | 8.1084 | 97.7519 | 58.3932 | 24.5 | 29.0196 | 78 | 32 | 0.99931 | 68.2353 | 99 | 7900 | 32.549 | 107.2006 | 35.3821 | -0.4375 | 20.3125 | 0 | 40.9546 | 33.2031
9/25/2020 20:48:05.5 | 6.8198 | 1151 | 2 | 2499.5446 | 128.0492 | 77.0018 | 90.8704 | 30.4079 | 32.2036 | 0.05166 | 107.0349 | 11.3162 | 70.5328 | 69.9676 | 53.8631 | 1.004 | 98.4429 | 341.9097 | 283.4361 | 91.2498 | 665.2514 | 1.7384 | 451.0946 | 33.5181 | 47.7759 | 35.4913 | 70.5949 | 11.9959 | 108.3201 | 29.633 | 8.1612 | 97.668 | 58.5079 | 24.5 | 28.6274 | 78 | 32 | 1.0015 | 68.2353 | 95 | 8140 | 32.549 | 107.8415 | 35.5926 | -0.375 | 19.75 | 0 | 41.0675 | 33.2031
9/25/2020 20:48:06.5 | 6.8201 | 1152 | 2 | 2500.0464 | 127.9517 | 77.0128 | 90.8845 | 30.4062 | 32.2069 | 0.05006 | 107.0611 | 11.3084 | 70.2474 | 69.7657 | 53.8926 | 1.0072 | 98.4423 | 342.3874 | 283.2389 | 91.1498 | 665.3215 | 1.7187 | 452.4074 | 33.4993 | 47.8763 | 35.5298 | 70.7416 | 11.9762 | 108.4316 | 29.6825 | 8.0839 | 97.6345 | 58.4437 | 24.5 | 29.0196 | 78 | 32 | 0.99818 | 68.2353 | 100 | 7990 | 32.549 | 107.2006 | 35.4034 | -0.3125 | 20.25 | 0 | 40.9393 | 33.2031
9/25/2020 20:48:07.5 | 6.8204 | 1153 | 2 | 2499.3203 | 127.9579 | 77.0638 | 90.8999 | 30.3802 | 32.22 | 0.04733 | 107.0524 | 11.3046 | 70.4186 | 70.2403 | 53.9273 | 1.0129 | 98.4429 | 341.6006 | 282.9854 | 91.5676 | 665.6049 | 1.7167 | 449.7819 | 33.4894 | 47.5452 | 35.4772 | 70.7713 | 12.0028 | 108.4602 | 29.9234 | 8.1045 | 97.6428 | 58.3426 | 25 | 29.4118 | 78 | 32 | 1.0021 | 68.2353 | 100 | 8120 | 32.549 | 107.2006 | 35.5194 | -0.375 | 20.3125 | 0 | 41.0248 | 33.2031
9/25/2020 20:48:08.5 | 6.8207 | 1154 | 2 | 2498.6454 | 127.8185 | 77.1036 | 90.9453 | 30.4082 | 32.2074 | 0.05006 | 107.0524 | 11.3046 | 70.333 | 70.3862 | 53.9671 | 1.0113 | 98.4423 | 341.4039 | 283.1826 | 91.3246 | 665.6399 | 1.7123 | 449.8936 | 33.4455 | 47.7003 | 35.3649 | 70.7214 | 11.9914 | 108.6557 | 29.7137 | 8.1471 | 97.6596 | 58.5886 | 25 | 29.0196 | 78 | 32 | 1.0009 | 68.2353 | 95 | 8360 | 32.549 | 108.1619 | 35.672 | -0.3125 | 20.0625 | 0 | 40.9515 | 33.2031
9/25/2020 20:48:09.5 | 6.8209 | 1155 | 2 | 2501.72 | 127.6366 | 77.1706 | 90.9598 | 30.4069 | 32.209 | 0.04793 | 107.0873 | 11.3046 | 70.4757 | 70.305 | 53.9867 | 0.99726 | 98.4435 | 341.432 | 282.9291 | 91.3508 | 665.8938 | 1.6932 | 451.346 | 33.4382 | 47.7282 | 35.3265 | 70.8978 | 11.9739 | 108.7969 | 29.5322 | 8.1084 | 97.6261 | 58.6022 | 24.5 | 29.0196 | 78 | 32 | 0.99919 | 68.2353 | 99 | 8310 | 32.549 | 107.2006 | 35.6415 | -0.3125 | 19.75 | 0 | 41.156 | 33.2031
9/25/2020 20:48:10.5 | 6.8212 | 1156 | 2 | 2498.4657 | 128.0729 | 77.1288 | 90.9766 | 30.411 | 32.2159 | 0.04926 | 107.096 | 11.2968 | 70.647 | 69.7523 | 54.0106 | 1.0286 | 98.4452 | 341.8254 | 282.5066 | 91.3087 | 665.9397 | 1.6892 | 450.2846 | 33.5098 | 47.7869 | 35.3861 | 70.9543 | 12.0179 | 108.6305 | 29.8015 | 8.1135 | 97.5925 | 58.609 | 25 | 28.6274 | 79 | 32 | 1.0005 | 67.8431 | 99 | 7870 | 32.549 | 107.2006 | 35.553 | -0.25 | 20.375 | 0 | 40.9576 | 33.2031
9/25/2020 20:48:11.5 | 6.8215 | 1157 | 2 | 2501.4551 | 127.8272 | 77.1386 | 91.0073 | 30.4006 | 32.2108 | 0.05 | 107.0349 | 11.3075 | 70.7041 | 70.3978 | 54.0286 | 1.0003 | 98.4435 | 340.7294 | 282.6474 | 91.2826 | 666.1772 | 1.6677 | 450.0332 | 33.4835 | 47.7073 | 35.4843 | 70.6284 | 11.9944 | 108.3487 | 29.7208 | 8.1445 | 97.6428 | 58.6022 | 24.5 | 29.0196 | 79 | 32 | 0.99907 | 68.2353 | 95 | 8120 | 32.549 | 108.1619 | 35.6293 | -0.25 | 19.6875 | 0 | 41.2048 | 33.2031
9/25/2020 20:48:12.5 | 6.8218 | 1158 | 2 | 2499.0443 | 128.1434 | 77.1804 | 91.0332 | 30.3965 | 32.2056 | 0.04553 | 107.096 | 11.2997 | 70.6756 | 70.687 | 54.0497 | 1.0019 | 98.444 | 341.0104 | 282.5066 | 91.1984 | 666.1717 | 1.6556 | 452.5471 | 33.5373 | 47.4627 | 35.5298 | 70.9409 | 11.9853 | 108.4053 | 29.997 | 8.1909 | 97.5674 | 58.7471 | 24.5 | 29.0196 | 79 | 32 | 0.99962 | 68.2353 | 99 | 7940 | 32.549 | 107.5211 | 35.5988 | -0.3125 | 20.125 | 0 | 41.1072 | 33.2031
9/25/2020 20:48:13.5 | 6.8221 | 1159 | 2 | 2500.0622 | 128.1482 | 77.1848 | 91.0353 | 30.3934 | 32.1893 | 0.04702 | 107.0436 | 11.3046 | 70.6185 | 69.4442 | 54.067 | 1.0015 | 98.4429 | 341.4039 | 282.4503 | 91.4087 | 666.2987 | 1.6502 | 450.2287 | 33.5512 | 47.6864 | 35.4843 | 70.8077 | 12.0058 | 108.4041 | 29.5947 | 8.1174 | 97.5506 | 58.7539 | 24.5 | 29.0196 | 79 | 32 | 1.0006 | 67.8431 | 100 | 8140 | 32.549 | 107.2006 | 35.7452 | -0.1875 | 19.6875 | 0 | 41.272 | 33.2031
9/25/2020 20:48:14.5 | 6.8223 | 1160 | 2 | 2499.8196 | 128.0018 | 77.2621 | 91.0635 | 30.4163 | 32.1863 | 0.04826 | 107.0436 | 11.2978 | 70.3045 | 69.8992 | 54.082 | 1.0181 | 98.4452 | 341.1791 | 282.3094 | 91.5872 | 666.3742 | 1.65 | 449.8377 | 33.5081 | 47.8246 | 35.4772 | 70.9907 | 12.0164 | 108.3784 | 29.6825 | 8.1445 | 97.4751 | 58.8987 | 24.5 | 29.0196 | 79 | 32 | 0.9995 | 68.2353 | 95 | 8410 | 32.549 | 107.8415 | 35.7636 | -0.1875 | 19.1875 | 0 | 41.0919 | 33.2031
9/25/2020 20:48:15.5 | 6.8226 | 1161 | 2 | 2498.9201 | 128.0215 | 77.2977 | 91.0811 | 30.4205 | 32.1847 | 0.04932 | 107 | 11.2968 | 70.6756 | 69.9742 | 54.1065 | 1.0053 | 98.444 | 340.898 | 282.4503 | 91.3443 | 666.5525 | 1.629 | 451.0388 | 33.5014 | 47.6178 | 35.6036 | 70.8911 | 12.0005 | 108.2932 | 29.8397 | 8.1548 | 97.3661 | 58.9697 | 25 | 29.0196 | 79 | 32 | 1.0012 | 67.8431 | 99 | 8310 | 32.549 | 107.2006 | 35.7819 | -0.1875 | 18.8125 | 0 | 41.9006 | 33.2031
9/25/2020 20:48:16.5 | 6.8229 | 1162 | 2 | 2500.1647 | 127.7982 | 77.2766 | 91.0909 | 30.399 | 32.1752 | 0.04928 | 106.9913 | 11.2978 | 70.6185 | 69.8959 | 54.13 | 1.006 | 98.4435 | 340.5608 | 282.2531 | 91.4284 | 666.5712 | 1.613 | 449.7539 | 33.4586 | 47.7073 | 35.5227 | 70.8776 | 12.0263 | 108.4607 | 29.8781 | 8.1264 | 97.3325 | 58.8414 | 24.5 | 29.0196 | 79 | 32 | 0.99971 | 67.8431 | 99 | 7850 | 32.549 | 107.2006 | 35.6934 | -0.25 | 19 | 0 | 42.4133 | 33.2031
9/25/2020 20:48:17.5 | 6.8232 | 1163 | 2 | 2500.9072 | 127.7272 | 77.3424 | 91.1286 | 30.401 | 32.171 | 0.04724 | 106.9476 | 11.2978 | 70.7041 | 70.3099 | 54.1581 | 1.0058 | 98.4446 | 340.1674 | 282.0278 | 91.4218 | 666.6686 | 1.6071 | 450.8433 | 33.4507 | 47.6486 | 35.544 | 71.0204 | 12.0308 | 108.5739 | 29.7661 | 8.1819 | 97.3577 | 58.9629 | 24.5 | 29.0196 | 79 | 32 | 1.0007 | 68.2353 | 95 | 8120 | 32.549 | 108.1619 | 35.8856 | -0.3125 | 19.3125 | 0 | 42.6148 | 33.2031
9/25/2020 20:48:18.5 | 6.8234 | 1164 | 2 | 2499.479 | 127.6563 | 77.3821 | 91.133 | 30.4024 | 32.184 | 0.04851 | 106.9826 | 11.2919 | 70.3901 | 70.1273 | 54.1782 | 1.0058 | 98.4418 | 340.8137 | 281.8306 | 91.5032 | 666.7091 | 1.6097 | 452.2119 | 33.4136 | 47.7352 | 35.4913 | 71.3528 | 11.9845 | 108.8792 | 29.6966 | 8.2399 | 97.4415 | 59.0134 | 24.5 | 29.0196 | 79 | 32 | 1.0011 | 68.2353 | 99 | 7990 | 32.549 | 107.5211 | 35.7574 | -0.3125 | 19.625 | 0 | 42.8802 | 33.2031
9/25/2020 20:48:19.5 | 6.8237 | 1165 | 2 | 2500.272 | 127.6443 | 77.383 | 91.1581 | 30.4243 | 32.1465 | 0.05154 | 107.0262 | 11.2987 | 70.7041 | 70.5962 | 54.205 | 1.006 | 98.4429 | 340.5889 | 281.9151 | 91.3928 | 666.9061 | 1.6254 | 450.5919 | 33.4211 | 47.5661 | 35.5369 | 71.2398 | 11.9769 | 108.8523 | 29.7349 | 8.1213 | 97.5002 | 59.0571 | 24.5 | 28.6274 | 79 | 32 | 1.0003 | 68.2353 | 100 | 8160 | 32.549 | 107.5211 | 35.6171 | -0.25 | 20.375 | 0 | 42.3523 | 33.2031
9/25/2020 20:48:20.5 | 6.824 | 1166 | 2 | 2500.6623 | 127.6631 | 77.4377 | 91.1787 | 30.3965 | 32.17 | 0.05141 | 107.0262 | 11.3046 | 70.8754 | 69.9109 | 54.2144 | 1.011 | 98.4423 | 340.5889 | 281.6616 | 91.6489 | 666.9411 | 1.6611 | 450.145 | 33.431 | 47.3732 | 35.5298 | 71.1038 | 12.0028 | 108.8238 | 29.6966 | 8.0478 | 97.6177 | 59.0503 | 25 | 28.6274 | 79 | 32 | 0.99825 | 68.2353 | 96 | 8410 | 32.549 | 108.8104 | 35.675 | -0.25 | 20.4375 | 0 | 42.0044 | 33.2031
9/25/2020 20:48:21.5 | 6.8243 | 1167 | 2 | 2498.9586 | 127.8679 | 77.4719 | 91.1993 | 30.3918 | 32.1686 | 0.05228 | 107.0262 | 11.3084 | 70.4186 | 70.2834 | 54.2195 | 1.0051 | 98.4435 | 340.4203 | 281.9433 | 91.5872 | 666.9871 | 1.6744 | 451.4019 | 33.4613 | 47.6695 | 35.5369 | 71.1402 | 11.9861 | 109.2171 | 29.7873 | 8.1625 | 97.668 | 59.1582 | 25 | 29.0196 | 79 | 32 | 1.0031 | 68.2353 | 99 | 8260 | 32.549 | 107.8415 | 35.5713 | -0.25 | 19.875 | 0 | 42.0563 | 33.2031
9/25/2020 20:48:22.5 | 6.8246 | 1168 | 2 | 2501.2376 | 127.8522 | 77.4687 | 91.2165 | 30.3946 | 32.1599 | 0.05221 | 107.0174 | 11.322 | 70.7612 | 70.0907 | 54.2564 | 1.0028 | 98.4429 | 340.5046 | 281.5208 | 91.7881 | 666.8656 | 1.6598 | 449.5025 | 33.4869 | 47.3662 | 35.4843 | 71.1469 | 11.9861 | 108.8803 | 29.5847 | 8.129 | 97.7015 | 59.2087 | 24.5 | 29.0196 | 79 | 32 | 0.99928 | 68.2353 | 99 | 7850 | 32.549 | 107.5211 | 35.495 | -0.375 | 20.3125 | 0 | 41.6534 | 33.2031
9/25/2020 20:48:23.5 | 6.8248 | 1169 | 2 | 2499.3111 | 128.0054 | 77.4643 | 91.2374 | 30.4045 | 32.1439 | 0.05308 | 107.0174 | 11.3026 | 70.4757 | 70.4474 | 54.3074 | 1.0021 | 98.4423 | 340.055 | 281.4645 | 91.6358 | 666.9006 | 1.6903 | 450.2287 | 33.5015 | 47.8763 | 35.5298 | 71.0904 | 11.961 | 108.2355 | 29.5776 | 8.1599 | 97.6932 | 59.1514 | 24.5 | 29.0196 | 79 | 32 | 0.99944 | 68.2353 | 95 | 8140 | 32.549 | 108.1619 | 35.6262 | -0.3125 | 19.8125 | 0 | 41.9769 | 33.2031
9/25/2020 20:48:24.5 | 6.8251 | 1170 | 2 | 2500.4843 | 127.9197 | 77.5017 | 91.2802 | 30.4214 | 32.1446 | 0.05575 | 106.9826 | 11.2978 | 70.7326 | 70.0625 | 54.3842 | 1.0005 | 98.4435 | 339.8021 | 281.042 | 91.5256 | 666.8492 | 1.6861 | 452.3515 | 33.4936 | 47.6039 | 35.5156 | 71.0769 | 11.9671 | 108.2366 | 29.7732 | 8.1445 | 97.6596 | 59.2388 | 24.5 | 29.0196 | 79 | 32 | 1.0019 | 68.2353 | 100 | 7940 | 32.549 | 107.2006 | 35.5133 | -0.375 | 19.9375 | 0 | 41.7694 | 33.2031
9/25/2020 20:48:25.5 | 6.8254 | 1171 | 2 | 2498.8433 | 127.9546 | 77.5189 | 91.3027 | 30.4037 | 32.1605 | 0.05478 | 107 | 11.2939 | 70.5043 | 69.3939 | 54.4582 | 1.0042 | 98.4395 | 340.055 | 280.8166 | 91.5387 | 667.0058 | 1.6688 | 450.5919 | 33.4829 | 47.9797 | 35.4034 | 71.2896 | 11.9777 | 108.1486 | 29.3678 | 8.0968 | 97.6093 | 59.2826 | 24.5 | 29.0196 | 79 | 32 | 0.99922 | 67.8431 | 100 | 8140 | 32.549 | 106.8802 | 35.6506 | -0.25 | 19.6875 | 0 | 41.925 | 33.2031
9/25/2020 20:48:26.5 | 6.8257 | 1172 | 2 | 2499.1313 | 127.7528 | 77.5328 | 91.3213 | 30.3902 | 32.1687 | 0.0527 | 106.9826 | 11.2929 | 70.3901 | 70.1439 | 54.5343 | 0.99833 | 98.4423 | 339.774 | 280.8166 | 91.3798 | 667.0626 | 1.6777 | 450.0612 | 33.4371 | 47.7073 | 35.4772 | 71.2264 | 11.9937 | 108.2075 | 29.7208 | 8.0852 | 97.6177 | 59.3534 | 24.5 | 29.0196 | 79 | 32 | 1.0009 | 68.2353 | 95 | 8410 | 32.549 | 107.8415 | 35.8124 | -0.375 | 20.4375 | 0 | 41.272 | 33.2031
9/25/2020 20:48:27.5 | 6.8259 | 1173 | 2 | 2498.6026 | 127.597 | 77.5395 | 91.3344 | 30.3982 | 32.1626 | 0.0563 | 106.9913 | 11.29 | 70.3616 | 69.2846 | 54.5952 | 1.0071 | 98.444 | 340.5608 | 281.0701 | 91.733 | 667.0276 | 1.6888 | 451.5974 | 33.3873 | 47.6178 | 35.5369 | 71.19 | 12.0073 | 108.4333 | 29.7349 | 8.0839 | 97.6345 | 59.4107 | 24.5 | 29.4118 | 79 | 32 | 1.0043 | 68.2353 | 99 | 8210 | 32.549 | 106.8802 | 35.8704 | -0.375 | 20.4375 | 0 | 40.8844 | 33.2031
9/25/2020 20:48:28.5 | 6.8262 | 1174 | 2 | 2501.3247 | 127.5419 | 77.5678 | 91.3374 | 30.4083 | 32.1614 | 0.05548 | 107 | 11.3055 | 70.6185 | 69.7106 | 54.6524 | 1.0138 | 98.4429 | 339.9988 | 281.1546 | 91.733 | 667.1031 | 1.7114 | 450.0332 | 33.4072 | 47.6695 | 35.4772 | 71.2896 | 12.0126 | 108.7403 | 29.7349 | 8.1432 | 97.7351 | 59.4544 | 25 | 29.0196 | 79 | 32 | 1.0043 | 68.2353 | 99 | 7850 | 32.549 | 107.2006 | 35.8337 | -0.375 | 20.625 | 0 | 41.0523 | 33.2031
9/25/2020 20:48:29.5 | 6.8265 | 1175 | 2 | 2499.8859 | 127.952 | 77.6021 | 91.3768 | 30.4036 | 32.1446 | 0.05559 | 107.0174 | 11.2978 | 70.7326 | 69.8308 | 54.7297 | 1.006 | 98.4469 | 339.6616 | 280.9575 | 91.6648 | 667.0844 | 1.7315 | 450.0053 | 33.4968 | 47.6486 | 35.5581 | 71.2695 | 11.9815 | 108.6602 | 29.7137 | 8.089 | 97.7854 | 59.4311 | 25 | 29.0196 | 79 | 32 | 1.0004 | 68.2353 | 96 | 8140 | 32.549 | 108.49 | 35.9375 | -0.25 | 20.6875 | 0 | 41.0065 | 33.2031
9/25/2020 20:48:30.5 | 6.8268 | 1176 | 2 | 2499.6266 | 127.9989 | 77.6773 | 91.3943 | 30.3815 | 32.1579 | 0.05784 | 107.0174 | 11.3065 | 70.1617 | 69.5499 | 54.7863 | 1.003 | 98.444 | 339.493 | 280.7603 | 91.7199 | 666.9816 | 1.7541 | 452.8822 | 33.5062 | 47.759 | 35.4246 | 71.4256 | 11.9876 | 108.0971 | 29.1963 | 8.1535 | 97.8609 | 59.4544 | 25 | 29.0196 | 79 | 31 | 1.0013 | 68.2353 | 100 | 7970 | 32.549 | 107.5211 | 35.7239 | -0.375 | 20.3125 | 0 | 40.8661 | 33.2031
9/25/2020 20:48:31.5 | 6.8271 | 1177 | 2 | 2501.3817 | 127.8627 | 77.721 | 91.4459 | 30.3782 | 32.1443 | 0.0585 | 107.0349 | 11.3055 | 70.5614 | 69.4493 | 54.866 | 1.0005 | 98.4457 | 339.4368 | 280.535 | 91.9142 | 666.8952 | 1.7448 | 450.4522 | 33.4909 | 47.9141 | 35.3649 | 71.3758 | 11.9701 | 108.3229 | 29.6159 | 8.1213 | 97.8022 | 59.4982 | 24.5 | 29.0196 | 79 | 31 | 0.99956 | 68.2353 | 100 | 8190 | 32.549 | 107.2006 | 35.8429 | -0.375 | 20.25 | 0 | 40.9576 | 33.2031
9/25/2020 20:48:32.5 | 6.8273 | 1178 | 2 | 2499.3695 | 127.9684 | 77.7285 | 91.462 | 30.3762 | 32.1249 | 0.05984 | 107 | 11.2968 | 70.6185 | 69.7289 | 54.9311 | 1.011 | 98.4452 | 339.5492 | 280.5068 | 91.775 | 666.9871 | 1.7506 | 450.2846 | 33.4939 | 47.7143 | 35.4843 | 71.3825 | 11.999 | 108.4064 | 29.8851 | 8.1226 | 97.7854 | 59.5117 | 24.5 | 29.0196 | 79 | 31 | 1.0012 | 68.2353 | 95 | 8410 | 32.549 | 108.1619 | 35.8795 | -0.3125 | 20.1875 | 0 | 40.6982 | 33.2031
9/25/2020 20:48:33.5 | 6.8276 | 1179 | 2 | 2498.551 | 127.8786 | 77.7514 | 91.4785 | 30.3852 | 32.1276 | 0.06336 | 107.0087 | 11.2949 | 70.5614 | 70.7743 | 54.9837 | 1.0035 | 98.4435 | 339.1558 | 280.704 | 92.031 | 667.0463 | 1.7508 | 451.8767 | 33.4607 | 47.7799 | 35.5086 | 71.5453 | 11.9982 | 108.4887 | 29.8992 | 8.1625 | 97.7015 | 59.636 | 24.5 | 29.0196 | 79 | 31 | 1.0007 | 68.2353 | 99 | 8260 | 32.549 | 107.2006 | 35.8582 | -0.375 | 19.3125 | 0 | 40.8966 | 33.2031
9/25/2020 20:48:34.5 | 6.8279 | 1180 | 2 | 2501.8658 | 127.5557 | 77.7949 | 91.5121 | 30.3876 | 32.1328 | 0.06537 | 106.9913 | 11.2871 | 70.5614 | 70.1107 | 55.0348 | 1.0391 | 98.4446 | 338.959 | 280.3378 | 91.8722 | 667.195 | 1.7233 | 449.8936 | 33.4209 | 47.6626 | 35.4913 | 71.4821 | 12.0119 | 108.3778 | 29.7278 | 8.1019 | 97.5757 | 59.7205 | 24.5 | 29.0196 | 79 | 31 | 1.0004 | 67.8431 | 99 | 7770 | 32.549 | 106.8802 | 36.0077 | -0.3125 | 18.9375 | 0 | 41.8945 | 33.2031
9/25/2020 20:48:35.5 | 6.8282 | 1181 | 2 | 2499.4977 | 127.689 | 77.8372 | 91.5265 | 30.3823 | 32.1049 | 0.06329 | 106.9389 | 11.291 | 70.5614 | 69.8842 | 55.1046 | 1.0108 | 98.444 | 339.2682 | 280.028 | 91.5256 | 667.033 | 1.7149 | 450.4522 | 33.4225 | 47.5522 | 35.4913 | 71.4754 | 12.0035 | 108.6294 | 29.7208 | 8.0491 | 97.4919 | 59.8214 | 24.5 | 29.0196 | 79 | 31 | 0.99995 | 67.8431 | 95 | 8090 | 32.549 | 108.1619 | 35.9802 | -0.3125 | 19.9375 | 0 | 41.5863 | 33.2031
9/25/2020 20:48:36.5 | 6.8284 | 1182 | 2 | 2499.6216 | 127.5517 | 77.8302 | 91.546 | 30.3727 | 32.1005 | 0.06124 | 106.9826 | 11.29 | 70.4472 | 69.6403 | 55.1705 | 1.0019 | 98.444 | 339.0996 | 280.0843 | 91.9273 | 667.0221 | 1.7056 | 452.8543 | 33.3872 | 47.6695 | 35.5298 | 71.5884 | 11.9975 | 108.5733 | 29.7873 | 8.0697 | 97.5002 | 59.8079 | 24.5 | 29.0196 | 79 | 31 | 1.0028 | 67.8431 | 99 | 7920 | 32.549 | 107.5211 | 36.0657 | -0.3125 | 19 | 0 | 42.4774 | 33.2031
9/25/2020 20:48:37.5 | 6.8287 | 1183 | 2 | 2498.7953 | 127.5829 | 77.8637 | 91.5876 | 30.3816 | 32.1048 | 0.06111 | 106.9302 | 11.29 | 70.5043 | 69.7356 | 55.2375 | 1.0014 | 98.4446 | 339.4368 | 279.7745 | 92.0599 | 667.2005 | 1.6943 | 451.0388 | 33.385 | 47.8107 | 35.6562 | 71.6247 | 11.9891 | 108.6019 | 29.7208 | 8.1161 | 97.4164 | 59.8282 | 24.5 | 28.6274 | 79 | 31 | 1.0021 | 67.8431 | 99 | 8140 | 32.549 | 107.5211 | 35.8429 | -0.25 | 19.5 | 0 | 42.9016 | 33.2031
9/25/2020 20:48:38.5 | 6.829 | 1184 | 2 | 2501.2328 | 127.3507 | 77.9023 | 91.6172 | 30.3823 | 32.0992 | 0.06001 | 106.9389 | 11.2813 | 70.6185 | 70.1689 | 55.2905 | 1.0083 | 98.444 | 338.8747 | 280.028 | 91.804 | 667.1514 | 1.6939 | 449.5305 | 33.3537 | 47.6417 | 35.4874 | 71.5615 | 12.0013 | 109.1616 | 29.8639 | 8.1728 | 97.4415 | 59.8681 | 24.5 | 28.6274 | 79 | 31 | 0.99934 | 68.2353 | 95 | 8360 | 32.549 | 108.49 | 35.8673 | -0.25 | 20.1875 | 0 | 42.6758 | 33.2031
9/25/2020 20:48:39.5 | 6.8293 | 1185 | 2 | 2499.936 | 127.6853 | 77.9298 | 91.6659 | 30.3838 | 32.1112 | 0.05894 | 106.9389 | 11.2803 | 70.3045 | 70.4954 | 55.3624 | 1.0044 | 98.4452 | 338.9028 | 279.69 | 92.1991 | 667.241 | 1.7116 | 451.7371 | 33.4283 | 47.6486 | 35.4984 | 71.4189 | 11.9823 | 108.8826 | 29.871 | 8.138 | 97.5422 | 59.9796 | 24.5 | 28.6274 | 79 | 31 | 1 | 68.2353 | 99 | 8260 | 32.549 | 107.8415 | 35.7483 | -0.25 | 19.75 | 0 | 42.807 | 33.2031
9/25/2020 20:48:40.5 | 6.8296 | 1186 | 2 | 2500.6874 | 127.6784 | 77.9539 | 91.6716 | 30.3784 | 32.1038 | 0.05878 | 106.9651 | 11.2667 | 70.5614 | 70.3116 | 55.4274 | 1.0058 | 98.444 | 338.3127 | 279.2957 | 92.1216 | 667.195 | 1.7275 | 450.8991 | 33.4353 | 47.9797 | 35.4913 | 71.7377 | 12.0035 | 108.5173 | 29.8922 | 8.1277 | 97.5674 | 60.0233 | 24.5 | 29.0196 | 79 | 31 | 1.0017 | 68.2353 | 99 | 7820 | 32.549 | 107.5211 | 35.6903 | -0.1875 | 19.875 | 0 | 42.7856 | 33.2031
9/25/2020 20:48:41.5 | 6.8298 | 1187 | 2 | 2501.1411 | 127.7338 | 77.9881 | 91.6652 | 30.3884 | 32.0967 | 0.05932 | 106.9826 | 11.2638 | 70.4757 | 69.9176 | 55.4951 | 1.0038 | 98.4435 | 338.1722 | 279.8308 | 92.0469 | 667.3406 | 1.7371 | 450.5081 | 33.4538 | 47.7451 | 35.6805 | 71.4122 | 12.0081 | 108.4047 | 29.6542 | 8.1329 | 97.5841 | 59.9525 | 24.5 | 29.0196 | 79 | 31 | 1.0021 | 68.2353 | 95 | 8090 | 32.549 | 108.1619 | 35.7727 | -0.25 | 20.125 | 0 | 42.7063 | 33.2031
9/25/2020 20:48:42.5 | 6.8301 | 1188 | 2 | 2500.3888 | 127.8722 | 78.056 | 91.6926 | 30.3872 | 32.0907 | 0.05994 | 106.9913 | 11.2532 | 70.4757 | 70.1904 | 55.5521 | 1.0111 | 98.444 | 338.5094 | 279.4647 | 92.2962 | 667.3111 | 1.7324 | 453.0778 | 33.4839 | 47.9588 | 35.5369 | 71.6678 | 11.9959 | 108.0971 | 29.9758 | 8.1006 | 97.6596 | 60.0165 | 24.5 | 29.4118 | 80 | 31 | 0.99889 | 68.2353 | 99 | 7970 | 32.549 | 107.2006 | 35.8063 | -0.1875 | 19.5625 | 0 | 42.8619 | 33.2031
9/25/2020 20:48:43.5 | 6.8304 | 1189 | 2 | 2498.7746 | 127.702 | 78.0799 | 91.7176 | 30.3807 | 32.0879 | 0.06223 | 107 | 11.2561 | 70.4757 | 70.0475 | 55.6095 | 1.0042 | 98.4446 | 338.4813 | 279.2112 | 92.1216 | 667.4325 | 1.7242 | 450.4522 | 33.4175 | 47.8246 | 35.5895 | 71.7875 | 12.0111 | 107.9296 | 29.7349 | 8.1819 | 97.5422 | 60.1174 | 24.5 | 29.0196 | 80 | 31 | 1.0006 | 68.2353 | 99 | 8120 | 32.549 | 107.2006 | 35.7239 | -0.25 | 19.375 | 0 | 42.9321 | 33.2031
9/25/2020 20:48:44.5 | 6.8307 | 1190 | 2 | 2497.8729 | 127.5191 | 78.0825 | 91.7554 | 30.368 | 32.0908 | 0.06528 | 106.9826 | 11.2599 | 70.7041 | 70.5086 | 55.6684 | 1.0083 | 98.444 | 337.6664 | 278.9013 | 92.1767 | 667.6109 | 1.7227 | 449.6701 | 33.3555 | 47.935 | 35.5581 | 71.9435 | 11.9891 | 108.3212 | 29.7944 | 8.1342 | 97.5925 | 60.1378 | 24.5 | 29.0196 | 80 | 31 | 0.99995 | 68.2353 | 95 | 8380 | 32.549 | 108.1619 | 36.0718 | -0.1875 | 20.75 | 0 | 42.3004 | 33.2031
9/25/2020 20:48:45.5 | 6.8309 | 1191 | 2 | 2499.9097 | 127.4303 | 78.1193 | 91.7711 | 30.355 | 32.0821 | 0.06086 | 106.9913 | 11.2638 | 70.5614 | 69.9676 | 55.7022 | 1.0053 | 98.4435 | 337.7226 | 278.7323 | 92.0403 | 667.7106 | 1.7619 | 451.2343 | 33.3607 | 47.6347 | 35.4772 | 71.6046 | 11.9701 | 108.5728 | 29.752 | 8.0929 | 97.7519 | 60.262 | 25 | 29.4118 | 80 | 31 | 0.99895 | 68.2353 | 100 | 8240 | 32.549 | 107.2006 | 36.0474 | -0.25 | 21.3125 | 0 | 41.156 | 33.2031
9/25/2020 20:48:46.5 | 6.8312 | 1192 | 2 | 2501.2282 | 127.4613 | 78.1423 | 91.7789 | 30.3865 | 32.0882 | 0.05752 | 107.0349 | 11.2677 | 70.7041 | 69.9742 | 55.7341 | 1.0078 | 98.4446 | 337.8912 | 278.7605 | 92.3027 | 667.8726 | 1.7796 | 450.0612 | 33.3853 | 47.9658 | 35.5298 | 71.8238 | 11.9747 | 108.4619 | 30.0353 | 8.0839 | 97.8609 | 60.3629 | 24.5 | 28.6274 | 80 | 31 | 1.0018 | 68.2353 | 99 | 7870 | 32.549 | 107.2006 | 35.9894 | -0.375 | 20.625 | 0 | 41.0126 | 33.2031
9/25/2020 20:48:47.5 | 6.8315 | 1193 | 2 | 2499.9007 | 127.6292 | 78.1334 | 91.803 | 30.3861 | 32.0667 | 0.05762 | 107.0524 | 11.2784 | 70.6185 | 70.3961 | 55.7612 | 1.0008 | 98.4446 | 337.9193 | 278.9577 | 92.0665 | 667.9645 | 1.7758 | 450.5639 | 33.4127 | 47.6108 | 35.4913 | 71.8305 | 11.9663 | 108.4899 | 29.7803 | 8.0916 | 97.8861 | 60.3764 | 24.5 | 29.4118 | 80 | 31 | 0.99968 | 68.2353 | 96 | 8090 | 32.549 | 108.1619 | 35.9955 | -0.3125 | 20.5625 | 0 | 41.0583 | 33.2031
9/25/2020 20:48:48.5 | 6.8318 | 1194 | 2 | 2499.6235 | 127.5281 | 78.1626 | 91.8366 | 30.3774 | 32.0657 | 0.05972 | 107.0611 | 11.2813 | 70.5328 | 69.8075 | 55.8081 | 1.0023 | 98.444 | 337.8069 | 278.6479 | 92.228 | 668.132 | 1.7557 | 451.2901 | 33.3792 | 47.7829 | 35.6036 | 71.6975 | 11.9823 | 108.4053 | 29.6925 | 8.0646 | 97.8777 | 60.3328 | 24.5 | 29.4118 | 80 | 31 | 1 | 68.2353 | 100 | 7920 | 32.549 | 107.5211 | 36.029 | -0.25 | 20.5625 | 0 | 40.9241 | 33.2031
9/25/2020 20:48:49.5 | 6.8321 | 1195 | 2 | 2499.9359 | 127.7743 | 78.2216 | 91.8643 | 30.3859 | 32.0722 | 0.06002 | 107 | 11.2813 | 70.8183 | 70.4127 | 55.8475 | 1.0031 | 98.4429 | 337.8631 | 278.4789 | 92.1925 | 668.1047 | 1.7705 | 450.6198 | 33.4516 | 47.8485 | 35.6208 | 71.8104 | 11.9876 | 108.6843 | 29.7591 | 8.1148 | 97.8357 | 60.551 | 25 | 29.0196 | 80 | 31 | 1.0079 | 67.8431 | 100 | 8140 | 32.549 | 107.5211 | 35.91 | -0.3125 | 20.3125 | 0 | 41.0034 | 33.2031
9/25/2020 20:48:50.5 | 6.8323 | 1196 | 2 | 2501.3894 | 127.8731 | 78.2364 | 91.897 | 30.3794 | 32.06 | 0.06042 | 107.0524 | 11.2774 | 70.5614 | 69.8709 | 55.879 | 1.0115 | 98.4452 | 337.9193 | 278.5634 | 92.3774 | 668.2021 | 1.765 | 449.307 | 33.4949 | 47.5283 | 35.5369 | 71.9502 | 11.9982 | 108.4064 | 29.9587 | 8.1238 | 97.7854 | 60.4201 | 24.5 | 29.0196 | 80 | 31 | 0.99715 | 68.2353 | 95 | 8380 | 32.549 | 108.1619 | 36.0504 | -0.3125 | 20 | 0 | 41.0553 | 33.2031
9/25/2020 20:48:51.5 | 6.8326 | 1197 | 2 | 2498.5697 | 127.9236 | 78.2693 | 91.9084 | 30.3712 | 32.0529 | 0.06131 | 107.096 | 11.2803 | 70.9895 | 70.4838 | 55.8963 | 1.0135 | 98.4406 | 337.4135 | 278.1972 | 92.0795 | 668.2994 | 1.7424 | 450.8991 | 33.4726 | 47.8316 | 35.4529 | 72.1922 | 11.9959 | 108.4019 | 29.9517 | 8.1084 | 97.7351 | 60.4909 | 24.5 | 29.0196 | 80 | 31 | 0.99803 | 68.2353 | 99 | 8240 | 32.549 | 107.2006 | 36.0901 | -0.375 | 19.75 | 0 | 40.9973 | 33.2031
9/25/2020 20:48:52.5 | 6.8329 | 1198 | 2 | 2501.0889 | 127.5813 | 78.3088 | 91.9414 | 30.3703 | 32.06 | 0.0626 | 107.0349 | 11.2716 | 70.7041 | 69.8742 | 55.9239 | 1.0017 | 98.4452 | 337.8912 | 278.0845 | 92.3027 | 668.2831 | 1.7245 | 449.3908 | 33.4144 | 47.759 | 35.4317 | 72.0726 | 12.0195 | 108.1543 | 29.7732 | 8.1316 | 97.6932 | 60.5714 | 24.5 | 29.4118 | 80 | 31 | 0.99837 | 68.2353 | 99 | 7800 | 32.549 | 107.2006 | 36.0413 | -0.375 | 19.875 | 0 | 40.6677 | 33.2031
9/25/2020 20:48:53.5 | 6.8332 | 1199 | 2 | 2499.7207 | 127.869 | 78.3462 | 91.9773 | 30.3766 | 32.0588 | 0.06096 | 106.9738 | 11.2745 | 70.6185 | 69.9709 | 55.9548 | 0.9994 | 98.4446 | 336.4018 | 277.8029 | 92.2766 | 668.2317 | 1.7304 | 451.7371 | 33.4743 | 47.7829 | 35.6279 | 71.8966 | 12.0202 | 108.3778 | 29.745 | 8.1032 | 97.6512 | 60.5074 | 24.5 | 29.0196 | 80 | 31 | 0.99989 | 68.2353 | 95 | 8120 | 32.549 | 108.1619 | 36.1114 | -0.375 | 20 | 0 | 40.7929 | 33.2031
9/25/2020 20:48:54.5 | 6.8334 | 1200 | 2 | 2500.8158 | 127.8972 | 78.3502 | 91.9925 | 30.3735 | 32.0511 | 0.06066 | 107.0349 | 11.2706 | 70.5899 | 70.1522 | 55.9781 | 1.0051 | 98.444 | 336.8514 | 277.8029 | 92.5454 | 668.1102 | 1.7326 | 452.3515 | 33.4939 | 48.2241 | 35.6279 | 72.0229 | 12.002 | 108.4053 | 29.7732 | 8.0903 | 97.6512 | 60.6082 | 24.5 | 29.4118 | 80 | 31 | 0.99944 | 68.2353 | 100 | 7990 | 32.549 | 106.8802 | 36.2 | -0.25 | 20.125 | 0 | 40.7837 | 33.2031
9/25/2020 20:48:55.5 | 6.8337 | 1201 | 2 | 2498.5582 | 127.9614 | 78.3853 | 91.9919 | 30.3442 | 32.0588 | 0.06139 | 106.9651 | 11.2677 | 70.8183 | 69.7356 | 55.9982 | 0.9994 | 98.4435 | 336.8795 | 278.0845 | 92.7041 | 668.1725 | 1.7324 | 449.4187 | 33.4815 | 47.8246 | 35.6036 | 72.1358 | 12.0111 | 108.4887 | 29.6825 | 8.1226 | 97.6848 | 60.6858 | 24.5 | 29.0196 | 80 | 31 | 1.004 | 68.2353 | 100 | 8190 | 32.549 | 108.1619 | 36.1145 | -0.3125 | 20.0625 | 0 | 40.8539 | 33.2031
9/25/2020 20:48:56.5 | 6.834 | 1202 | 2 | 2501.1536 | 127.7253 | 78.4417 | 92.0257 | 30.3665 | 32.0427 | 0.06134 | 106.9913 | 11.2551 | 70.9039 | 69.8425 | 56.0314 | 1.0031 | 98.4446 | 336.739 | 277.7747 | 92.3671 | 668.1616 | 1.7342 | 451.0108 | 33.4524 | 47.7242 | 35.4317 | 71.9894 | 11.9929 | 108.4899 | 29.6855 | 8.2038 | 97.6764 | 60.773 | 24.5 | 28.6274 | 80 | 31 | 0.99968 | 68.2353 | 95 | 8410 | 32.549 | 108.1619 | 36.1694 | -0.3125 | 19.8125 | 0 | 41.1346 | 33.2031
9/25/2020 20:48:57.5 | 6.8343 | 1203 | 2 | 2496.5291 | 127.827 | 78.4423 | 92.0597 | 30.3647 | 32.0508 | 0.06103 | 107 | 11.257 | 70.6185 | 69.7156 | 56.0533 | 1.0088 | 98.4429 | 336.1489 | 277.4085 | 92.384 | 668.1102 | 1.7355 | 451.3739 | 33.4184 | 47.2767 | 35.4701 | 72.2554 | 11.9655 | 108.6002 | 30.123 | 8.12 | 97.6596 | 60.8099 | 24.5 | 29.4118 | 80 | 31 | 0.99974 | 68.2353 | 99 | 8290 | 32.549 | 107.2006 | 36.1908 | -0.375 | 20.125 | 0 | 41.0583 | 33.2031
9/25/2020 20:48:58.5 | 6.8346 | 1204 | 2 | 2500.6164 | 127.277 | 78.4781 | 92.1022 | 30.379 | 32.0336 | 0.06246 | 106.9476 | 11.2561 | 70.7897 | 69.1988 | 56.0757 | 0.9896 | 98.4446 | 336.6266 | 277.2677 | 92.4969 | 668.1912 | 1.7213 | 449.2232 | 33.3294 | 48.0174 | 35.5227 | 71.9731 | 12.0035 | 108.5179 | 29.7732 | 8.0362 | 97.5506 | 60.8099 | 24.5 | 29.0196 | 80 | 31 | 1.0003 | 67.8431 | 98 | 7800 | 32.549 | 107.2006 | 36.1877 | -0.3125 | 17.8125 | 0 | 42.5262 | 33.2031
9/25/2020 20:48:59.5 | 6.8348 | 1205 | 2 | 2499.5415 | 127.2315 | 78.5601 | 92.1101 | 30.3915 | 32.0276 | 0.06033 | 106.9564 | 11.258 | 70.8754 | 69.4409 | 56.0936 | 0.99868 | 98.4452 | 336.7671 | 276.817 | 92.4969 | 668.1616 | 1.6695 | 450.536 | 33.305 | 47.5522 | 35.5369 | 72.2219 | 11.9997 | 108.6865 | 29.9829 | 8.0826 | 97.3744 | 60.7226 | 24.5 | 29.0196 | 80 | 31 | 1.0015 | 67.8431 | 95 | 8090 | 32.549 | 107.8415 | 36.3068 | -0.375 | 18.4375 | 0 | 42.8223 | 33.2031
9/25/2020 20:49:00.5 | 6.8351 | 1206 | 2 | 2502.2265 | 127.1618 | 78.6104 | 92.155 | 30.3851 | 32.0251 | 0.05745 | 106.9476 | 11.259 | 70.6185 | 70.4391 | 56.143 | 1.0183 | 98.444 | 336.4861 | 277.1832 | 92.4129 | 668.248 | 1.7158 | 452.8543 | 33.3194 | 47.8246 | 35.544 | 72.2353 | 12.0005 | 109.1056 | 29.7873 | 8.1238 | 97.3912 | 60.8302 | 24.5 | 28.6274 | 80 | 31 | 0.99931 | 68.2353 | 100 | 7940 | 32.549 | 107.8415 | 36.2427 | -0.3125 | 19.875 | 0 | 42.7246 | 33.2031
9/25/2020 20:49:01.5 | 6.8354 | 1207 | 2 | 2500.5336 | 127.4815 | 78.6587 | 92.1652 | 30.3768 | 32.0037 | 0.05409 | 106.9476 | 11.2745 | 70.5614 | 70.1888 | 56.1824 | 1.0097 | 98.4446 | 335.6993 | 277.1269 | 92.649 | 668.1561 | 1.74 | 451.0667 | 33.3792 | 47.8694 | 35.5298 | 72.2286 | 12.0111 | 108.5179 | 29.9375 | 8.1638 | 97.5506 | 60.8167 | 24.5 | 28.6274 | 80 | 31 | 1.0009 | 68.2353 | 100 | 8090 | 32.549 | 107.8415 | 36.0596 | -0.3125 | 19.5625 | 0 | 42.9779 | 33.2031
9/25/2020 20:49:02.5 | 6.8357 | 1208 | 2 | 2500.3929 | 127.5242 | 78.6405 | 92.1653 | 30.3493 | 32.0321 | 0.05129 | 106.9302 | 11.29 | 70.7612 | 69.9759 | 56.2224 | 1.0085 | 98.4423 | 336.4299 | 277.0987 | 92.5454 | 668.1047 | 1.7269 | 450.1729 | 33.3905 | 47.9141 | 35.4104 | 71.9731 | 12.0293 | 108.6557 | 29.8256 | 8.1264 | 97.5338 | 60.9039 | 24.5 | 28.6274 | 80 | 31 | 1.0001 | 67.8431 | 95 | 8460 | 32.549 | 108.49 | 36.0992 | -0.5 | 19.75 | 0 | 42.8986 | 33.2031
9/25/2020 20:49:03.5 | 6.8359 | 1209 | 2 | 2500.552 | 127.5326 | 78.6291 | 92.1792 | 30.3703 | 32.0044 | 0.04753 | 106.9564 | 11.2726 | 70.647 | 69.6838 | 56.2499 | 1.0074 | 98.4429 | 335.9522 | 276.6199 | 92.4483 | 668.2371 | 1.7242 | 451.4019 | 33.3951 | 48.2241 | 35.6876 | 72.2219 | 11.9929 | 108.3481 | 29.6159 | 8.1445 | 97.6261 | 60.9679 | 24.5 | 29.0196 | 80 | 31 | 0.9998 | 68.2353 | 99 | 8240 | 32.549 | 107.2006 | 36.1725 | -0.5625 | 20.25 | 0 | 42.5629 | 33.2031
9/25/2020 20:49:04.5 | 6.8362 | 1210 | 2 | 2500.7488 | 127.6083 | 78.6691 | 92.2206 | 30.3667 | 32.0059 | 0.0464 | 106.9651 | 11.259 | 70.5614 | 70.4491 | 56.2882 | 1.0069 | 98.4446 | 335.615 | 276.6199 | 92.4222 | 668.248 | 1.7355 | 449.5584 | 33.4182 | 47.9379 | 35.544 | 72.2946 | 12.0285 | 108.3498 | 29.5352 | 8.0555 | 97.6009 | 61.1326 | 24.5 | 29.0196 | 80 | 31 | 0.99962 | 68.2353 | 99 | 7820 | 32.549 | 107.2006 | 36.1206 | -0.4375 | 19.5 | 0 | 42.5171 | 33.2031
9/25/2020 20:49:05.5 | 6.8365 | 1211 | 2 | 2499.547 | 127.748 | 78.6741 | 92.2416 | 30.349 | 32.026 | 0.04529 | 106.9651 | 11.2551 | 70.7326 | 70.1921 | 56.322 | 1.0054 | 98.4423 | 336.2332 | 276.8734 | 92.5454 | 668.2589 | 1.7054 | 449.8936 | 33.4436 | 47.8107 | 35.6107 | 72.5203 | 12.0111 | 108.2075 | 29.7208 | 8.0697 | 97.5925 | 61.0454 | 24.5 | 29.0196 | 80 | 31 | 1.0052 | 68.2353 | 95 | 8040 | 32.549 | 107.8415 | 36.2793 | -0.375 | 19.625 | 0 | 42.5873 | 33.1094
9/25/2020 20:49:06.5 | 6.8368 | 1212 | 2 | 2497.8481 | 127.4532 | 78.7388 | 92.2566 | 30.3548 | 32.0124 | 0.04202 | 106.9651 | 11.2599 | 70.4472 | 70.578 | 56.3534 | 1.0058 | 98.4446 | 335.7274 | 276.4227 | 92.607 | 668.1966 | 1.6821 | 451.5136 | 33.3384 | 47.6178 | 35.5298 | 72.4342 | 12.0202 | 108.5459 | 29.9446 | 8.1187 | 97.6093 | 61.2198 | 24.5 | 29.4118 | 80 | 31 | 1.0005 | 68.2353 | 100 | 7920 | 32.549 | 107.2006 | 36.3037 | -0.5 | 20.8125 | 0 | 42.0593 | 33.2031
9/25/2020 20:49:07.5 | 6.8371 | 1213 | 2 | 2501.6723 | 127.3334 | 78.7685 | 92.2683 | 30.3588 | 31.9944 | 0.04248 | 106.9826 | 11.2609 | 70.3045 | 70.5367 | 56.3926 | 1.0063 | 98.4423 | 335.5869 | 276.1974 | 92.594 | 668.2831 | 1.7105 | 450.5639 | 33.3585 | 48.0691 | 35.5895 | 72.1721 | 11.9944 | 108.5996 | 29.8781 | 8.1019 | 97.8106 | 61.3273 | 25 | 29.4118 | 80 | 31 | 1.0047 | 68.2353 | 100 | 8090 | 32.549 | 107.5211 | 36.2457 | -0.5 | 21.625 | 0 | 41.1072 | 33.2031
9/25/2020 20:49:08.5 | 6.8373 | 1214 | 2 | 2500.1655 | 127.7235 | 78.7959 | 92.3158 | 30.3334 | 32.0017 | 0.04432 | 107.0611 | 11.2677 | 70.8183 | 69.518 | 56.4271 | 0.99833 | 98.4457 | 335.896 | 276.1692 | 92.8786 | 668.3236 | 1.7302 | 449.8377 | 33.4401 | 48.2172 | 35.5369 | 72.4639 | 11.9845 | 108.491 | 29.6613 | 8.1651 | 97.9196 | 61.277 | 24.5 | 28.6274 | 80 | 31 | 0.99889 | 68.2353 | 96 | 8460 | 32.549 | 108.49 | 36.3129 | -0.4375 | 20.1875 | 0 | 41.7389 | 33.2031
9/25/2020 20:49:09.5 | 6.8376 | 1215 | 2 | 2499.6017 | 127.6956 | 78.8435 | 92.3689 | 30.3517 | 32.0023 | 0.04458 | 107.0436 | 11.2755 | 70.6756 | 69.7005 | 56.48 | 1.0056 | 98.444 | 335.8679 | 276.1974 | 92.969 | 668.3641 | 1.72 | 450.5919 | 33.4262 | 47.9002 | 35.4843 | 72.4074 | 11.9838 | 108.4613 | 29.9688 | 8.1393 | 97.8693 | 61.277 | 24.5 | 29.4118 | 80 | 31 | 1.0016 | 68.2353 | 100 | 8260 | 32.549 | 107.2006 | 36.3495 | -0.375 | 20.3125 | 0 | 41.6199 | 33.2031
9/25/2020 20:49:10.5 | 6.8379 | 1216 | 2 | 2499.3003 | 127.5775 | 78.8473 | 92.3735 | 30.338 | 32.0173 | 0.04095 | 107.0262 | 11.2755 | 70.4186 | 69.6704 | 56.5208 | 1.003 | 98.4429 | 335.1654 | 276.1692 | 92.5585 | 668.4505 | 1.7149 | 449.8377 | 33.3916 | 47.8763 | 35.5965 | 72.7823 | 12.0058 | 108.4882 | 29.8397 | 8.0723 | 97.8106 | 61.2334 | 24.5 | 29.0196 | 80 | 31 | 0.99989 | 68.2353 | 99 | 7820 | 32.549 | 107.2006 | 36.4105 | -0.5 | 20.25 | 0 | 41.1865 | 33.2031
9/25/2020 20:49:11.5 | 6.8382 | 1217 | 2 | 2498.7033 | 127.6874 | 78.8532 | 92.3949 | 30.3456 | 32.002 | 0.04199 | 107.0174 | 11.2774 | 70.4472 | 70.0109 | 56.5626 | 1.0008 | 98.4429 | 335.5307 | 275.6622 | 92.6425 | 668.3236 | 1.7255 | 450.4522 | 33.4109 | 47.9658 | 35.5369 | 72.5203 | 11.9823 | 108.9924 | 29.7732 | 8.0762 | 97.8273 | 61.4281 | 24.5 | 29.0196 | 80 | 31 | 1.0046 | 68.2353 | 96 | 8070 | 32.549 | 108.1619 | 36.2457 | -0.5 | 20 | 0 | 41.0736 | 33.2031
9/25/2020 20:49:12.5 | 6.8384 | 1218 | 2 | 2501.5258 | 127.5192 | 78.8733 | 92.404 | 30.3551 | 32.0052 | 0.04145 | 106.9913 | 11.258 | 70.7326 | 70.353 | 56.5998 | 1.0035 | 98.4446 | 334.5752 | 275.4369 | 92.6425 | 668.4856 | 1.7309 | 452.3795 | 33.4022 | 47.8107 | 35.5369 | 72.4208 | 12.0081 | 108.5179 | 29.8256 | 8.1419 | 97.8693 | 61.5791 | 24.5 | 29.0196 | 80 | 31 | 1.0004 | 68.2353 | 100 | 7920 | 32.549 | 107.2006 | 36.4197 | -0.5 | 20.5 | 0 | 40.8661 | 33.2031
9/25/2020 20:49:13.5 | 6.8387 | 1219 | 2 | 2498.751 | 127.8034 | 78.8994 | 92.4246 | 30.3576 | 32.0001 | 0.04161 | 107 | 11.2697 | 70.4472 | 70.1423 | 56.6283 | 1.0056 | 98.4452 | 335.0811 | 275.7467 | 92.817 | 668.6071 | 1.7388 | 449.5305 | 33.4431 | 47.8415 | 35.5895 | 72.6494 | 12.0149 | 108.6585 | 29.8569 | 8.0633 | 97.8693 | 61.4784 | 24.5 | 29.0196 | 80 | 31 | 0.99883 | 68.2353 | 100 | 8210 | 32.549 | 108.1619 | 36.4075 | -0.5625 | 19.8125 | 0 | 41.2353 | 33.1094
9/25/2020 20:49:14.5 | 6.839 | 1220 | 2 | 2501.3585 | 127.6882 | 78.951 | 92.4683 | 30.3641 | 31.9966 | 0.04367 | 107 | 11.2677 | 70.3616 | 70.0724 | 56.6637 | 0.99779 | 98.4446 | 335.6431 | 275.8312 | 92.6845 | 668.5611 | 1.7397 | 450.4243 | 33.4482 | 47.9071 | 35.5298 | 72.5136 | 11.9861 | 108.4339 | 29.871 | 8.1148 | 97.8106 | 61.6227 | 24.5 | 29.0196 | 80 | 31 | 0.99983 | 68.2353 | 96 | 8460 | 32.549 | 108.1619 | 36.3892 | -0.5625 | 20.1875 | 0 | 41.0095 | 33.1094
9/25/2020 20:49:15.5 | 6.8393 | 1221 | 2 | 2498.2967 | 127.668 | 78.9751 | 92.4778 | 30.3466 | 31.988 | 0.04164 | 106.9564 | 11.2619 | 70.4186 | 69.8275 | 56.7016 | 1.0038 | 98.444 | 334.9124 | 274.8736 | 92.7554 | 668.6126 | 1.7404 | 451.4019 | 33.398 | 48.086 | 35.6491 | 72.6857 | 11.9959 | 108.9095 | 29.633 | 8.1277 | 97.8022 | 61.6866 | 24.5 | 29.0196 | 80 | 31 | 1 | 68.2353 | 100 | 8240 | 32.549 | 107.5211 | 36.3434 | -0.625 | 20.3125 | 0 | 40.8844 | 33.2031
9/25/2020 20:49:16.5 | 6.8396 | 1222 | 2 | 2499.0352 | 127.3243 | 79.0369 | 92.5059 | 30.3432 | 31.9948 | 0.04305 | 107.0174 | 11.2609 | 70.3045 | 69.7707 | 56.7264 | 1.0076 | 98.4446 | 334.8843 | 275.3806 | 92.7946 | 668.6071 | 1.7459 | 450.2846 | 33.3202 | 47.8177 | 35.4843 | 72.7756 | 11.9952 | 108.5739 | 30.1995 | 8.0903 | 97.8273 | 61.6798 | 24.5 | 29.0196 | 80 | 31 | 1.0001 | 68.2353 | 99 | 7870 | 32.549 | 107.5211 | 36.4594 | -0.5625 | 19.9375 | 0 | 41.0797 | 33.1094
9/25/2020 20:49:17.5 | 6.8398 | 1223 | 2 | 2500.733 | 127.2074 | 79.0823 | 92.5231 | 30.3567 | 32.0052 | 0.04615 | 106.9826 | 11.2716 | 70.5328 | 69.7273 | 56.7556 | 1.0014 | 98.4446 | 335.2778 | 275.1834 | 92.8496 | 668.7691 | 1.7293 | 451.4577 | 33.3135 | 47.8763 | 35.4843 | 72.7325 | 12.0248 | 108.4339 | 29.7349 | 8.0465 | 97.7603 | 61.8309 | 24.5 | 29.0196 | 80 | 31 | 1.0013 | 68.2353 | 96 | 8070 | 32.549 | 108.1619 | 36.5021 | -0.5625 | 18.625 | 0 | 41.748 | 33.1094
9/25/2020 20:49:18.5 | 6.8401 | 1224 | 2 | 2498.5291 | 127.3789 | 79.1171 | 92.5339 | 30.347 | 32.0085 | 0.04766 | 106.9651 | 11.2716 | 70.5043 | 70.222 | 56.7781 | 1.0074 | 98.4423 | 334.3504 | 275.0707 | 92.83 | 668.8042 | 1.7019 | 452.8543 | 33.3273 | 47.9071 | 35.5824 | 72.7622 | 12.0051 | 108.2355 | 29.8186 | 8.0878 | 97.6428 | 61.8241 | 24.5 | 29.0196 | 80 | 31 | 1.0005 | 68.2353 | 100 | 7990 | 32.549 | 107.2006 | 36.4502 | -0.5625 | 19.5 | 0 | 41.8915 | 33.1094
9/25/2020 20:49:19.5 | 6.8404 | 1225 | 2 | 2500.5478 | 127.452 | 79.1121 | 92.5668 | 30.354 | 32.0085 | 0.04767 | 106.9302 | 11.2871 | 70.7326 | 70.3166 | 56.807 | 1.0079 | 98.4446 | 334.7157 | 275.2397 | 92.8982 | 668.9016 | 1.7074 | 450.6757 | 33.3735 | 47.5144 | 35.6036 | 72.7823 | 11.9975 | 108.4058 | 29.7873 | 8.1148 | 97.5925 | 61.8947 | 24.5 | 28.6274 | 81 | 31 | 1.0021 | 68.2353 | 100 | 8120 | 32.549 | 107.2006 | 36.3159 | -0.5625 | 19.5 | 0 | 42.2607 | 33.1094
9/25/2020 20:49:20.5 | 6.8407 | 1226 | 2 | 2500.0935 | 127.6521 | 79.0779 | 92.6118 | 30.3412 | 32.0062 | 0.04788 | 106.9913 | 11.2832 | 70.7041 | 70.3381 | 56.8357 | 1.0015 | 98.4457 | 333.9008 | 274.6764 | 93.0148 | 668.5666 | 1.7171 | 450.7874 | 33.4205 | 48.1039 | 35.4843 | 73.1005 | 12.0255 | 108.6871 | 29.8609 | 8.111 | 97.6261 | 61.9315 | 24.5 | 28.6274 | 80 | 31 | 1.0006 | 68.2353 | 96 | 8460 | 32.549 | 108.1619 | 36.3068 | -0.5625 | 20.1875 | 0 | 41.9525 | 33.1094
9/25/2020 20:49:21.5 | 6.8409 | 1227 | 2 | 2500.0076 | 127.4181 | 79.0957 | 92.628 | 30.3499 | 32.0025 | 0.04619 | 106.9651 | 11.2774 | 70.4757 | 69.9709 | 56.8648 | 1.0094 | 98.444 | 334.6033 | 274.5638 | 92.9952 | 668.7232 | 1.73 | 451.4298 | 33.3599 | 47.8763 | 35.5298 | 72.7823 | 11.9967 | 108.6574 | 29.8397 | 8.1187 | 97.6764 | 61.9248 | 24.5 | 28.6274 | 81 | 31 | 0.99977 | 68.2353 | 100 | 8240 | 32.549 | 107.5211 | 36.5021 | -0.5625 | 19.625 | 0 | 42.5293 | 33.2031
9/25/2020 20:49:22.5 | 6.8412 | 1228 | 2 | 2499.3497 | 127.522 | 79.1501 | 92.6317 | 30.351 | 32.007 | 0.04684 | 106.9302 | 11.2677 | 70.7041 | 70.1207 | 56.886 | 1.0038 | 98.4446 | 333.8165 | 274.5074 | 92.9821 | 668.8447 | 1.7127 | 450.2287 | 33.3767 | 47.9141 | 35.5824 | 72.7689 | 11.9944 | 108.4339 | 29.7732 | 8.1122 | 97.6596 | 61.9751 | 24.5 | 28.6274 | 81 | 31 | 0.99898 | 68.2353 | 99 | 7850 | 32.549 | 107.2006 | 36.4624 | -0.625 | 19.6875 | 0 | 42.7002 | 33.1094
9/25/2020 20:49:23.5 | 6.8415 | 1229 | 2 | 2500.6092 | 127.5061 | 79.1711 | 92.6468 | 30.3262 | 32.0128 | 0.05076 | 106.9476 | 11.2687 | 70.4472 | 70.3746 | 56.9127 | 0.99548 | 98.4446 | 333.957 | 274.6764 | 92.9952 | 668.8096 | 1.6981 | 449.6701 | 33.3891 | 48.1347 | 35.4843 | 72.832 | 12.0073 | 108.4339 | 29.8922 | 8.0517 | 97.6261 | 62.0825 | 24.5 | 29.0196 | 81 | 31 | 0.99794 | 67.8431 | 95 | 8070 | 32.549 | 107.8415 | 36.5418 | -0.5625 | 19.0625 | 0 | 42.9382 | 33.1094
9/25/2020 20:49:24.5 | 6.8418 | 1230 | 2 | 2498.8804 | 127.3788 | 79.159 | 92.6625 | 30.3304 | 32.0059 | 0.05127 | 106.9564 | 11.2667 | 70.2188 | 69.8342 | 56.9314 | 1.0069 | 98.4452 | 334.0132 | 274.3666 | 92.9364 | 668.7824 | 1.6795 | 452.6867 | 33.3305 | 47.762 | 35.5015 | 72.722 | 11.9769 | 108.3504 | 29.7762 | 8.0594 | 97.5674 | 62.099 | 24.5 | 29.0196 | 81 | 31 | 1.0003 | 67.8431 | 99 | 7940 | 32.549 | 107.2006 | 36.5692 | -0.5 | 19.4375 | 0 | 43.1457 | 33.2031
9/25/2020 20:49:25.5 | 6.8421 | 1231 | 2 | 2500.1255 | 127.4214 | 79.2151 | 92.6783 | 30.3489 | 32.0164 | 0.04666 | 106.9564 | 11.2677 | 70.2759 | 70.227 | 56.9437 | 1.0046 | 98.4446 | 334.0132 | 274.0568 | 93.0372 | 668.8743 | 1.7027 | 450.9829 | 33.3587 | 47.8694 | 35.5682 | 73.0241 | 12.0043 | 108.686 | 30.0423 | 8.0517 | 97.5757 | 62.2131 | 24.5 | 29.0196 | 81 | 31 | 1.0008 | 68.2353 | 100 | 8120 | 32.549 | 107.2006 | 36.4838 | -0.625 | 20.375 | 0 | 42.7704 | 33.1094
9/25/2020 20:49:26.5 | 6.8423 | 1232 | 2 | 2500.2325 | 127.6055 | 79.3039 | 92.6978 | 30.3489 | 32.0101 | 0.04743 | 106.9826 | 11.2619 | 70.2759 | 70.1655 | 56.9699 | 1.0033 | 98.4435 | 334.0694 | 273.8314 | 93.2666 | 668.8447 | 1.7402 | 450.6198 | 33.4101 | 48.0622 | 35.5298 | 73.0107 | 11.9967 | 108.0966 | 29.871 | 8.0852 | 97.6848 | 62.3273 | 24.5 | 28.6274 | 81 | 31 | 0.99992 | 68.2353 | 95 | 8380 | 32.549 | 108.1619 | 36.5692 | -0.5625 | 19.9375 | 0 | 42.8619 | 33.1094
9/25/2020 20:49:27.5 | 6.8426 | 1233 | 2 | 2499.4602 | 127.697 | 79.323 | 92.7156 | 30.3411 | 31.9916 | 0.04858 | 106.9564 | 11.2822 | 70.5899 | 69.5599 | 56.9984 | 0.99601 | 98.4452 | 333.5917 | 274.0004 | 93.1015 | 668.9662 | 1.7521 | 450.3405 | 33.4232 | 47.7829 | 35.4772 | 72.8912 | 12.0263 | 108.5465 | 29.5877 | 8.1702 | 97.7015 | 62.3776 | 24.5 | 29.0196 | 81 | 31 | 1.0008 | 68.2353 | 99 | 8240 | 32.549 | 107.2006 | 36.6394 | -0.5625 | 20 | 0 | 42.9047 | 33.1094
9/25/2020 20:49:28.5 | 6.8429 | 1234 | 2 | 2499.9916 | 127.5468 | 79.34 | 92.7347 | 30.3445 | 31.99 | 0.04883 | 107 | 11.2822 | 70.4757 | 69.9842 | 57.0112 | 1.0044 | 98.4457 | 333.9008 | 274.0849 | 92.8916 | 668.8447 | 1.7457 | 450.0053 | 33.392 | 47.9211 | 35.5298 | 72.9744 | 12.0255 | 108.8552 | 29.1508 | 8.0762 | 97.7351 | 62.5787 | 24.5 | 29.4118 | 81 | 31 | 0.99876 | 68.2353 | 96 | 8190 | 32.549 | 108.1619 | 36.7004 | -0.625 | 20.625 | 0 | 42.627 | 33.1094
9/25/2020 20:49:29.5 | 6.8432 | 1235 | 2 | 2499.3937 | 127.4362 | 79.3409 | 92.7564 | 30.3264 | 32.0089 | 0.05026 | 106.9913 | 11.2822 | 70.4757 | 69.6637 | 57.0488 | 1.0072 | 98.4457 | 333.1983 | 273.6906 | 93.1827 | 668.8151 | 1.7501 | 451.4577 | 33.3536 | 48.0761 | 35.4913 | 73.1234 | 12.0134 | 108.8832 | 29.8327 | 8.0362 | 97.8525 | 62.4414 | 24.5 | 29.4118 | 81 | 31 | 0.99828 | 68.2353 | 96 | 8140 | 32.549 | 108.49 | 36.6699 | -0.5 | 20.75 | 0 | 42.2607 | 33.1094
9/25/2020 20:49:30.5 | 6.8434 | 1236 | 2 | 2500.4552 | 127.3414 | 79.3607 | 92.7755 | 30.3336 | 32.0119 | 0.04733 | 107 | 11.2803 | 70.6756 | 69.6922 | 57.0843 | 1.0176 | 98.4429 | 333.1702 | 273.6624 | 93.192 | 669.0285 | 1.7524 | 452.3515 | 33.3455 | 48.086 | 35.5581 | 72.8845 | 12.0096 | 108.7403 | 29.6855 | 8.0787 | 97.9783 | 62.6561 | 24.5 | 29.4118 | 81 | 31 | 1.0047 | 68.2353 | 100 | 7920 | 32.549 | 107.5211 | 36.6547 | -0.5 | 21.25 | 0 | 41.5008 | 33.2031
9/25/2020 20:49:31.5 | 6.8437 | 1237 | 2 | 2500.2386 | 127.2047 | 79.3925 | 92.8257 | 30.3409 | 32.0017 | 0.04575 | 107.0524 | 11.2822 | 70.7041 | 69.4996 | 57.1243 | 1.0087 | 98.4435 | 333.9289 | 273.3526 | 93.1761 | 669.1851 | 1.7459 | 449.9215 | 33.3066 | 47.8624 | 35.6036 | 73.2658 | 11.9975 | 109.2171 | 29.9305 | 8.0658 | 98.0957 | 62.599 | 24.5 | 29.0196 | 81 | 31 | 1.0001 | 68.6274 | 101 | 8120 | 32.549 | 107.8415 | 36.4777 | -0.4375 | 21.3125 | 0 | 40.9729 | 33.1094
9/25/2020 20:49:32.5 | 6.844 | 1238 | 2 | 2501.0496 | 127.2462 | 79.4862 | 92.8665 | 30.3496 | 32 | 0.04577 | 107.0524 | 11.2726 | 70.2759 | 69.8509 | 57.1576 | 1.003 | 98.4446 | 332.9173 | 273.0709 | 93.2731 | 669.1337 | 1.7419 | 449.4187 | 33.3254 | 48.0174 | 35.5895 | 73.067 | 12.0035 | 109.2462 | 29.4586 | 8.1135 | 98.0874 | 62.7363 | 24.5 | 29.0196 | 81 | 31 | 0.99754 | 68.2353 | 96 | 8380 | 32.549 | 108.8104 | 36.5631 | -0.4375 | 20.625 | 0 | 40.9119 | 33.1094
9/25/2020 20:49:33.5 | 6.8443 | 1239 | 2 | 2500.1984 | 127.6565 | 79.5085 | 92.8908 | 30.3455 | 32.0092 | 0.04852 | 107.0436 | 11.2813 | 70.4186 | 69.8358 | 57.1972 | 0.99993 | 98.4429 | 333.3669 | 273.7751 | 93.1696 | 669.2038 | 1.7422 | 451.4577 | 33.4229 | 47.9588 | 35.5227 | 73.0604 | 12.0384 | 108.8523 | 29.7137 | 8.1251 | 98.0454 | 62.7731 | 24.5 | 29.0196 | 81 | 31 | 1.0039 | 68.2353 | 99 | 8290 | 32.549 | 107.5211 | 36.554 | -0.375 | 20.125 | 0 | 41.1621 | 33.1094
9/25/2020 20:49:34.5 | 6.8446 | 1240 | 2 | 2500.291 | 127.5721 | 79.5641 | 92.9103 | 30.3151 | 32.0007 | 0.04849 | 107.0174 | 11.2793 | 70.4472 | 70.416 | 57.2313 | 0.9937 | 98.444 | 332.9735 | 273.6061 | 93.1827 | 669.2093 | 1.7413 | 449.1674 | 33.3999 | 47.5591 | 35.5824 | 73.3221 | 12.024 | 108.9655 | 29.9375 | 8.0852 | 97.9867 | 62.7296 | 24.5 | 29.0196 | 81 | 31 | 0.99684 | 68.2353 | 96 | 8160 | 32.549 | 108.49 | 36.4929 | -0.4375 | 20.4375 | 0 | 41.1041 | 33.1094
9/25/2020 20:49:35.5 | 6.8448 | 1241 | 2 | 2498.9093 | 127.5246 | 79.5948 | 92.9471 | 30.3194 | 31.9916 | 0.04988 | 107.0174 | 11.2822 | 70.7897 | 70.6622 | 57.2619 | 1.0047 | 98.444 | 333.114 | 273.0991 | 93.1761 | 669.0877 | 1.734 | 451.7371 | 33.371 | 47.8107 | 35.5824 | 73.2658 | 12.0104 | 108.9655 | 29.8781 | 8.0903 | 97.9364 | 62.8804 | 24.5 | 29.0196 | 81 | 31 | 0.99748 | 68.2353 | 96 | 8120 | 32.549 | 108.49 | 36.5021 | -0.5 | 20 | 0 | 40.7654 | 33.1094
9/25/2020 20:49:36.5 | 6.8451 | 1242 | 2 | 2502.6148 | 127.3471 | 79.5441 | 92.9511 | 30.322 | 31.9903 | 0.04879 | 106.9826 | 11.2832 | 70.7326 | 69.8542 | 57.301 | 1.0083 | 98.4435 | 333.7041 | 272.9301 | 93.2535 | 669.2147 | 1.7267 | 451.7929 | 33.3745 | 48.1516 | 35.642 | 73.047 | 11.9997 | 108.9929 | 29.6471 | 8.1148 | 97.8693 | 62.8871 | 24.5 | 29.0196 | 81 | 31 | 1.0024 | 68.2353 | 100 | 7920 | 32.549 | 107.5211 | 36.5204 | -0.4375 | 19.5625 | 0 | 41.0583 | 33.2031
9/25/2020 20:49:37.5 | 6.8454 | 1243 | 2 | 2499.0957 | 127.5804 | 79.5396 | 92.9588 | 30.3289 | 31.9948 | 0.0495 | 106.9476 | 11.2813 | 70.019 | 70.9668 | 57.3404 | 1.0019 | 98.4446 | 332.6643 | 272.7611 | 93.3766 | 669.1742 | 1.7072 | 450.3405 | 33.3858 | 48.1278 | 35.5369 | 73.4711 | 12.002 | 109.0781 | 29.7803 | 8.1432 | 97.819 | 62.9877 | 24.5 | 29.4118 | 81 | 31 | 0.99913 | 67.8431 | 99 | 8210 | 32.549 | 108.49 | 36.4319 | -0.375 | 20.3125 | 0 | 40.8752 | 33.1094
9/25/2020 20:49:38.5 | 6.8457 | 1244 | 2 | 2500.2776 | 127.4235 | 79.5888 | 92.992 | 30.322 | 31.9738 | 0.04874 | 107.0087 | 11.2667 | 70.333 | 70.1639 | 57.3906 | 0.98461 | 98.4435 | 332.018 | 272.6485 | 93.3216 | 669.2498 | 1.7005 | 450.6477 | 33.3625 | 48.1208 | 35.5824 | 73.4645 | 11.9914 | 108.8249 | 29.9305 | 8.1045 | 97.819 | 63.0814 | 24.5 | 28.6274 | 81 | 31 | 1.0009 | 68.2353 | 96 | 8410 | 32.549 | 108.49 | 36.5143 | -0.5625 | 19.5625 | 0 | 41.391 | 33.1094
9/25/2020 20:49:39.5 | 6.8459 | 1245 | 2 | 2499.166 | 127.4385 | 79.6342 | 93.0189 | 30.3215 | 31.9815 | 0.04725 | 106.9826 | 11.2658 | 70.6185 | 69.9426 | 57.4382 | 0.99922 | 98.4446 | 332.5238 | 272.6766 | 93.2731 | 669.2389 | 1.7083 | 451.0388 | 33.3525 | 47.8624 | 35.463 | 73.3155 | 12.0331 | 108.91 | 29.8256 | 8.1496 | 97.7603 | 63.1181 | 24.5 | 29.0196 | 81 | 31 | 1.002 | 67.8431 | 99 | 8240 | 32.549 | 107.5211 | 36.5692 | -0.5 | 19.1875 | 0 | 41.7816 | 33.1094
9/25/2020 20:49:40.5 | 6.8462 | 1246 | 2 | 2500.3418 | 127.3556 | 79.664 | 93.0233 | 30.3085 | 31.973 | 0.04788 | 106.9564 | 11.2599 | 70.4757 | 69.6252 | 57.4837 | 1.0092 | 98.4469 | 332.2428 | 272.564 | 93.3216 | 669.4173 | 1.7171 | 450.117 | 33.3465 | 48.1208 | 35.5895 | 73.3155 | 12.0164 | 108.6042 | 29.9305 | 8.1522 | 97.7351 | 63.1384 | 24.5 | 28.6274 | 81 | 31 | 0.99974 | 67.8431 | 99 | 7820 | 32.549 | 107.5211 | 36.4807 | -0.625 | 19.0625 | 0 | 42.2852 | 33.1094
9/25/2020 20:49:41.5 | 6.8465 | 1247 | 2 | 2498.7628 | 127.4551 | 79.692 | 93.0452 | 30.3134 | 31.9823 | 0.04979 | 106.9476 | 11.2599 | 70.647 | 70.5285 | 57.5402 | 0.99922 | 98.4446 | 332.4395 | 272.2541 | 93.441 | 669.5388 | 1.722 | 450.3405 | 33.3503 | 47.9896 | 35.642 | 73.1894 | 12.0157 | 108.5739 | 29.6925 | 8.0878 | 97.6764 | 63.2389 | 24.5 | 29.0196 | 81 | 31 | 0.99651 | 67.8431 | 95 | 8070 | 32.549 | 108.1619 | 36.5051 | -0.5625 | 19.5 | 0 | 42.276 | 33.1094
9/25/2020 20:49:42.5 | 6.8468 | 1248 | 2 | 2501.8238 | 127.2945 | 79.7398 | 93.05 | 30.2976 | 31.9704 | 0.04938 | 106.9476 | 11.2599 | 70.7612 | 69.7122 | 57.586 | 1.0024 | 98.4429 | 332.3552 | 272.3668 | 93.6321 | 669.4523 | 1.7021 | 452.0722 | 33.3509 | 47.9867 | 35.635 | 73.4349 | 11.9967 | 108.5162 | 29.8992 | 8.0723 | 97.6009 | 63.4331 | 24.5 | 29.0196 | 81 | 31 | 1.0017 | 67.8431 | 99 | 7870 | 32.549 | 107.5211 | 36.5662 | -0.625 | 18.3125 | 0 | 43.0542 | 33.1094
9/25/2020 20:49:43.5 | 6.8471 | 1249 | 2 | 2498.6896 | 127.4028 | 79.7908 | 93.0748 | 30.3136 | 31.9871 | 0.05194 | 106.9215 | 11.2755 | 70.4757 | 69.7857 | 57.6308 | 1.0083 | 98.4446 | 331.7932 | 272.2823 | 93.2666 | 669.4874 | 1.6832 | 450.7874 | 33.3339 | 47.9588 | 35.5753 | 73.5571 | 12.0096 | 108.4619 | 29.6613 | 8.1264 | 97.5338 | 63.4766 | 24.5 | 29.0196 | 81 | 31 | 0.99986 | 68.2353 | 95 | 8160 | 32.549 | 108.1619 | 36.4716 | -0.5625 | 19.5625 | 0 | 42.9962 | 33.1094
9/25/2020 20:49:44.5 | 6.8473 | 1250 | 2 | 2501.4432 | 127.3152 | 79.8128 | 93.1009 | 30.2981 | 31.984 | 0.04994 | 106.9651 | 11.2803 | 70.5328 | 69.6085 | 57.6851 | 1.0062 | 98.444 | 331.8494 | 272.0851 | 93.4736 | 669.4928 | 1.6801 | 450.5639 | 33.3503 | 48.0761 | 35.4772 | 73.5208 | 12.0104 | 108.4053 | 29.8327 | 8.1161 | 97.6177 | 63.4833 | 24.5 | 29.0196 | 81 | 31 | 0.99953 | 68.2353 | 96 | 8380 | 32.549 | 108.1619 | 36.676 | -0.5625 | 19.625 | 0 | 42.8406 | 33.1094
9/25/2020 20:49:45.5 | 6.8476 | 1251 | 2 | 2500.1592 | 127.6033 | 79.8612 | 93.1111 | 30.296 | 31.9756 | 0.04851 | 107 | 11.2755 | 70.8754 | 70.3166 | 57.7444 | 1.0065 | 98.4435 | 332.0461 | 271.6908 | 93.4801 | 669.6198 | 1.6824 | 451.346 | 33.4114 | 48.0831 | 35.5895 | 73.6765 | 11.9739 | 108.5448 | 29.8397 | 8.0581 | 97.6261 | 63.5403 | 24.5 | 29.0196 | 81 | 31 | 1.0029 | 67.8431 | 99 | 8210 | 32.549 | 107.2006 | 36.6242 | -0.5625 | 19.3125 | 0 | 43.2526 | 33.1094
9/25/2020 20:49:46.5 | 6.8479 | 1252 | 2 | 2501.1634 | 127.4994 | 79.91 | 93.1409 | 30.3059 | 31.9575 | 0.04945 | 106.9651 | 11.2687 | 70.647 | 69.8008 | 57.8085 | 1.0042 | 98.4418 | 332.6924 | 272.057 | 93.3151 | 669.6494 | 1.6731 | 449.6701 | 33.3955 | 47.8037 | 35.6279 | 73.7061 | 12.0255 | 108.431 | 29.9758 | 8.12 | 97.6428 | 63.5268 | 24.5 | 29.0196 | 81 | 31 | 0.99797 | 68.2353 | 96 | 8210 | 32.549 | 108.1619 | 36.5631 | -0.5625 | 20.125 | 0 | 43.0725 | 33.1094
9/25/2020 20:49:47.5 | 6.8482 | 1253 | 2 | 2498.5385 | 127.4639 | 79.9021 | 93.1496 | 30.3006 | 31.9554 | 0.04999 | 106.9913 | 11.2677 | 70.5614 | 70.3033 | 57.8722 | 1.0446 | 98.4435 | 330.894 | 271.5781 | 93.5155 | 669.6954 | 1.6892 | 450.6198 | 33.3486 | 48.0691 | 35.635 | 73.7127 | 12.0316 | 108.5728 | 29.9305 | 8.1174 | 97.7519 | 63.7344 | 24.5 | 29.0196 | 81 | 31 | 1.0027 | 68.2353 | 96 | 8160 | 32.549 | 108.1619 | 36.7432 | -0.5 | 20.3125 | 0 | 42.8925 | 33.1094
9/25/2020 20:49:48.5 | 6.8484 | 1254 | 2 | 2499.846 | 127.2462 | 79.9269 | 93.1728 | 30.2923 | 31.9559 | 0.04937 | 106.9826 | 11.2667 | 70.5328 | 70.2734 | 57.9314 | 0.99476 | 98.4446 | 331.5684 | 271.3528 | 93.399 | 669.9899 | 1.7176 | 452.7705 | 33.3115 | 47.9966 | 35.7543 | 73.3947 | 12.0088 | 108.714 | 29.752 | 8.1071 | 97.8777 | 63.7981 | 24.5 | 29.4118 | 81 | 31 | 1.0007 | 68.2353 | 100 | 7990 | 32.549 | 107.5211 | 36.7126 | -0.625 | 20.8125 | 0 | 41.8976 | 33.1094
9/25/2020 20:49:49.5 | 6.8487 | 1255 | 2 | 2498.954 | 127.3968 | 79.9702 | 93.2204 | 30.291 | 31.9437 | 0.04728 | 107.0349 | 11.2609 | 70.8468 | 69.9676 | 57.9958 | 0.99672 | 98.4423 | 331.737 | 271.6626 | 93.8613 | 669.9735 | 1.7101 | 450.0612 | 33.338 | 47.766 | 35.4701 | 73.7194 | 11.9982 | 108.6557 | 29.9375 | 8.12 | 97.9951 | 63.7778 | 24.5 | 29.0196 | 81 | 31 | 1.0032 | 68.2353 | 96 | 8240 | 32.549 | 108.49 | 36.615 | -0.5625 | 20.6875 | 0 | 41.8976 | 33.1094
9/25/2020 20:49:50.5 | 6.849 | 1256 | 2 | 2502.6017 | 127.3916 | 79.9814 | 93.2356 | 30.2847 | 31.9407 | 0.04679 | 107.0436 | 11.2638 | 70.3045 | 69.9559 | 58.0626 | 1.0042 | 98.4435 | 331.9056 | 271.55 | 93.4605 | 670.1465 | 1.7125 | 449.3908 | 33.3858 | 47.9071 | 35.5895 | 73.6564 | 11.9959 | 108.9649 | 29.8186 | 8.1664 | 97.9616 | 63.8917 | 24.5 | 29.0196 | 81 | 31 | 1.001 | 68.2353 | 96 | 8410 | 32.549 | 108.49 | 36.6364 | -0.5625 | 20.75 | 0 | 41.5497 | 33.1094
9/25/2020 20:49:51.5 | 6.8493 | 1257 | 2 | 2499.2498 | 127.7528 | 79.9922 | 93.2338 | 30.2822 | 31.963 | 0.0469 | 107.0785 | 11.2774 | 70.647 | 70.4358 | 58.1328 | 0.99459 | 98.4446 | 331.3155 | 271.4373 | 93.7644 | 670.106 | 1.7419 | 449.8936 | 33.4344 | 48.0244 | 35.5895 | 73.5705 | 12.0157 | 109.0781 | 29.8851 | 8.1097 | 97.9532 | 63.9419 | 24.5 | 29.0196 | 82 | 31 | 1.0001 | 68.2353 | 96 | 8310 | 32.549 | 108.49 | 36.6058 | -0.5625 | 19.6875 | 0 | 42.3462 | 33.1094
9/25/2020 20:49:52.5 | 6.8496 | 1258 | 2 | 2499.8412 | 127.2954 | 80.0117 | 93.2504 | 30.2703 | 31.9633 | 0.04741 | 107.0174 | 11.2677 | 70.2474 | 69.6704 | 58.1935 | 1.0028 | 98.4457 | 331.6808 | 271.5218 | 93.4894 | 670.0654 | 1.7222 | 450.1729 | 33.3271 | 48.403 | 35.642 | 73.6363 | 11.9975 | 109.2753 | 29.5352 | 8.0697 | 97.9196 | 64.1928 | 24.5 | 29.0196 | 81 | 31 | 0.99916 | 68.2353 | 96 | 8160 | 32.549 | 108.8104 | 36.496 | -0.5625 | 21 | 0 | 41.3513 | 33.1094
9/25/2020 20:49:53.5 | 6.8498 | 1259 | 2 | 2501.1786 | 127.2174 | 80.0432 | 93.2568 | 30.2792 | 31.9501 | 0.04709 | 107.0174 | 11.2822 | 70.4472 | 69.734 | 58.2438 | 1.0044 | 98.4446 | 331.5965 | 271.3528 | 93.7448 | 670.2439 | 1.7222 | 451.4577 | 33.3205 | 48.0035 | 35.6107 | 73.6497 | 12.0073 | 108.854 | 29.7591 | 8.1471 | 97.9951 | 64.1127 | 24.5 | 29.0196 | 82 | 31 | 1.0026 | 68.2353 | 96 | 8090 | 32.549 | 108.49 | 36.5997 | -0.5 | 21 | 0 | 41.0248 | 33.1094
9/25/2020 20:49:54.5 | 6.8501 | 1260 | 2 | 2499.4084 | 127.5789 | 80.1202 | 93.2612 | 30.2832 | 31.9524 | 0.04796 | 107.0785 | 11.2803 | 70.2759 | 69.4694 | 58.2914 | 1.0119 | 98.444 | 331.7932 | 271.0712 | 94.0002 | 670.2329 | 1.7138 | 449.3629 | 33.3922 | 48.1208 | 35.5965 | 73.7624 | 12.0111 | 108.8255 | 29.9305 | 8.1045 | 98.0203 | 64.0992 | 24.5 | 29.0196 | 82 | 31 | 1.0015 | 68.2353 | 100 | 7940 | 32.549 | 107.5211 | 36.5418 | -0.5625 | 20.0625 | 0 | 41.0797 | 33.1094
9/25/2020 20:49:55.5 | 6.8504 | 1261 | 2 | 2500.0383 | 127.5432 | 80.1261 | 93.2969 | 30.2788 | 31.9321 | 0.04978 | 107.0698 | 11.2793 | 70.647 | 70.1522 | 58.3266 | 1.0021 | 98.4429 | 331.5122 | 271.381 | 93.716 | 670.36 | 1.697 | 449.0277 | 33.3912 | 48.2311 | 35.6562 | 73.9676 | 12.0058 | 108.8523 | 29.7278 | 8.1161 | 97.9448 | 64.1562 | 24.5 | 28.6274 | 82 | 31 | 0.99895 | 68.2353 | 96 | 8210 | 32.549 | 108.49 | 36.5875 | -0.5625 | 20.3125 | 0 | 41.095 | 33.1094
9/25/2020 20:49:56.5 | 6.8507 | 1262 | 2 | 2500.5076 | 127.4977 | 80.1453 | 93.3331 | 30.2929 | 31.9372 | 0.0486 | 107.0436 | 11.2832 | 70.5899 | 69.7874 | 58.3774 | 1.0056 | 98.444 | 330.641 | 270.9867 | 93.619 | 670.1465 | 1.7019 | 450.7315 | 33.3879 | 48.1278 | 35.5895 | 73.8187 | 12.0126 | 108.6574 | 29.7803 | 8.1226 | 97.928 | 64.1928 | 24.5 | 28.6274 | 82 | 31 | 1.0001 | 68.2353 | 100 | 8330 | 32.549 | 108.49 | 36.499 | -0.5 | 20.3125 | 0 | 41.0065 | 33.1094
9/25/2020 20:49:57.5 | 6.8509 | 1263 | 2 | 2500.4746 | 127.6065 | 80.1989 | 93.3696 | 30.2969 | 31.9477 | 0.04867 | 107.0436 | 11.2881 | 70.5899 | 69.4593 | 58.4294 | 1.006 | 98.444 | 330.8659 | 270.9022 | 93.7998 | 670.268 | 1.7251 | 448.8601 | 33.414 | 48.2172 | 35.6946 | 73.9046 | 11.999 | 109.0495 | 29.8186 | 8.1471 | 97.9532 | 64.3433 | 24.5 | 29.0196 | 82 | 31 | 1.0001 | 68.2353 | 100 | 8140 | 32.549 | 108.49 | 36.6333 | -0.5 | 20.3125 | 0 | 40.9546 | 33.1094
9/25/2020 20:49:58.5 | 6.8512 | 1264 | 2 | 2498.2329 | 127.6991 | 80.2271 | 93.3772 | 30.2959 | 31.9271 | 0.04791 | 107.0349 | 11.2803 | 70.7041 | 70.2486 | 58.4721 | 0.99886 | 98.4469 | 331.0626 | 270.7613 | 93.6349 | 670.1301 | 1.7245 | 451.2343 | 33.408 | 48.3513 | 35.5682 | 73.9342 | 12.021 | 109.0804 | 29.745 | 8.0465 | 98.0035 | 64.3231 | 24.5 | 29.0196 | 82 | 31 | 0.99971 | 68.2353 | 100 | 8160 | 32.549 | 107.8415 | 36.3861 | -0.5 | 20.25 | 0 | 41.1011 | 33.0156
9/25/2020 20:49:59.5 | 6.8515 | 1265 | 2 | 2500.07 | 127.3766 | 80.2299 | 93.3977 | 30.2879 | 31.9272 | 0.04833 | 107.0262 | 11.2755 | 70.5614 | 70.2303 | 58.5186 | 1.0015 | 98.4435 | 330.9783 | 270.8458 | 93.7579 | 670.1005 | 1.7207 | 452.2957 | 33.3473 | 48.3275 | 35.5824 | 73.9609 | 12.0157 | 108.9369 | 29.8781 | 8.1238 | 97.9699 | 64.5874 | 24.5 | 28.6274 | 82 | 31 | 0.9994 | 68.2353 | 100 | 8120 | 32.549 | 108.8104 | 36.3922 | -0.4375 | 19.875 | 0 | 41.2659 | 33.1094
9/25/2020 20:50:00.5 | 6.8518 | 1266 | 2 | 2498.6413 | 127.281 | 80.2725 | 93.4252 | 30.2847 | 31.9186 | 0.05058 | 107 | 11.2677 | 70.6756 | 69.5264 | 58.5758 | 1.0042 | 98.4457 | 330.6691 | 270.6205 | 93.9322 | 670.2275 | 1.6919 | 452.4353 | 33.304 | 48.0999 | 35.642 | 73.8416 | 11.9861 | 108.7431 | 29.9617 | 8.0671 | 97.9532 | 64.4437 | 24.5 | 29.0196 | 82 | 31 | 0.99895 | 68.2353 | 100 | 8210 | 32.549 | 107.8415 | 36.3556 | -0.375 | 19.125 | 0 | 41.6565 | 33.1094
9/25/2020 20:50:01.5 | 6.8521 | 1267 | 2 | 2501.7738 | 127.0643 | 80.3184 | 93.4551 | 30.3001 | 31.9276 | 0.04972 | 106.9826 | 11.2658 | 70.6756 | 69.5683 | 58.6245 | 1.0088 | 98.444 | 331.175 | 270.5078 | 93.8548 | 670.1356 | 1.6638 | 448.888 | 33.288 | 48.2758 | 35.5753 | 74.0602 | 12.0119 | 108.0971 | 29.8256 | 8.1032 | 97.7519 | 64.5305 | 24.5 | 28.6274 | 82 | 31 | 1.0017 | 67.8431 | 95 | 8210 | 32.549 | 108.1619 | 36.3708 | -0.4375 | 18.0625 | 0 | 42.807 | 33.1094
9/25/2020 20:50:02.5 | 6.8523 | 1268 | 2 | 2499.7615 | 127.3019 | 80.3726 | 93.4791 | 30.2837 | 31.9201 | 0.05194 | 106.9651 | 11.2619 | 70.7041 | 69.58 | 58.673 | 0.99566 | 98.4452 | 329.9947 | 270.0572 | 94.0356 | 670.2166 | 1.6505 | 450.7036 | 33.3224 | 48.3136 | 35.6279 | 73.9972 | 11.9982 | 108.4344 | 29.9164 | 8.1071 | 97.6009 | 64.6308 | 24.5 | 29.0196 | 82 | 31 | 1.0014 | 68.2353 | 95 | 8410 | 32.549 | 107.8415 | 36.5173 | -0.4375 | 19.1875 | 0 | 42.5812 | 33.1094
9/25/2020 20:50:03.5 | 6.8526 | 1269 | 2 | 2501.2115 | 127.3495 | 80.361 | 93.5023 | 30.2842 | 31.9472 | 0.05103 | 106.9476 | 11.2609 | 70.5328 | 69.5348 | 58.7227 | 1.0103 | 98.4457 | 330.3881 | 270.3388 | 93.716 | 670.2275 | 1.6606 | 450.6477 | 33.3523 | 48.2311 | 35.5895 | 74.1661 | 11.9975 | 108.547 | 29.8327 | 8.12 | 97.5841 | 64.7947 | 24.5 | 29.0196 | 82 | 31 | 0.99623 | 68.2353 | 99 | 8260 | 32.549 | 107.2006 | 36.4166 | -0.4375 | 19.3125 | 0 | 42.7521 | 33.1094
9/25/2020 20:50:04.5 | 6.8529 | 1270 | 2 | 2500.5625 | 127.5901 | 80.4181 | 93.4958 | 30.2814 | 31.9372 | 0.04945 | 106.9651 | 11.2619 | 70.647 | 70.0491 | 58.773 | 1.0026 | 98.4469 | 330.1633 | 270.0853 | 93.9517 | 670.4355 | 1.6819 | 450.536 | 33.412 | 48.0691 | 35.7017 | 74.0105 | 12.0035 | 108.6882 | 29.8256 | 8.0942 | 97.6345 | 64.7011 | 24.5 | 29.0196 | 82 | 31 | 1.0002 | 67.8431 | 100 | 8190 | 32.549 | 108.1619 | 36.3648 | -0.5 | 19.75 | 0 | 42.7032 | 33.0156
9/25/2020 20:50:05.5 | 6.8532 | 1271 | 2 | 2500.4379 | 127.6352 | 80.4354 | 93.5077 | 30.2762 | 31.9418 | 0.04792 | 107 | 11.2609 | 70.8754 | 70.0042 | 58.8035 | 1.004 | 98.4446 | 330.3319 | 269.9445 | 93.9033 | 670.2571 | 1.7072 | 452.5191 | 33.4208 | 48.2241 | 35.5753 | 74.1098 | 12.0035 | 108.714 | 29.7208 | 8.12 | 97.7099 | 64.7812 | 24.5 | 29.0196 | 82 | 31 | 1.0005 | 68.2353 | 100 | 8190 | 32.549 | 107.5211 | 36.4136 | -0.625 | 20.4375 | 0 | 42.4469 | 33.1094
9/25/2020 20:50:06.5 | 6.8534 | 1272 | 2 | 2501.1088 | 127.3262 | 80.4465 | 93.5543 | 30.2758 | 31.9509 | 0.04725 | 107 | 11.2667 | 70.647 | 70.0259 | 58.8342 | 1.0072 | 98.4446 | 330.5848 | 270.0853 | 93.8613 | 670.314 | 1.7227 | 450.3963 | 33.3486 | 47.9727 | 35.7017 | 74.2653 | 12.0096 | 108.6579 | 30.1471 | 8.1084 | 97.8441 | 64.8516 | 24.5 | 29.0196 | 82 | 31 | 0.99815 | 68.2353 | 96 | 8290 | 32.549 | 108.49 | 36.4471 | -0.4375 | 19.4375 | 0 | 42.8192 | 33.1094
9/25/2020 20:50:07.5 | 6.8537 | 1273 | 2 | 2500.1707 | 127.4743 | 80.4887 | 93.5859 | 30.2871 | 31.9424 | 0.04807 | 107 | 11.2697 | 70.7612 | 69.8091 | 58.8791 | 1.006 | 98.444 | 329.4608 | 269.4375 | 93.7868 | 670.2571 | 1.7171 | 449.8377 | 33.3751 | 48.0483 | 35.6805 | 74.3378 | 12.0051 | 108.6574 | 29.752 | 8.0297 | 97.7938 | 64.8815 | 24.5 | 29.0196 | 82 | 31 | 1.004 | 68.2353 | 99 | 7870 | 32.549 | 107.5211 | 36.3464 | -0.4375 | 19 | 0 | 43.2373 | 33.1094
9/25/2020 20:50:08.5 | 6.854 | 1274 | 2 | 2498.5367 | 127.3423 | 80.5456 | 93.617 | 30.2751 | 31.9276 | 0.04799 | 106.9651 | 11.257 | 70.4757 | 69.9692 | 58.9123 | 0.99476 | 98.4435 | 330.2757 | 269.1559 | 94.071 | 670.2571 | 1.7069 | 451.4577 | 33.3186 | 48.0413 | 35.6805 | 74.0335 | 11.9861 | 109.077 | 30.0595 | 8.1148 | 97.7519 | 64.9817 | 24.5 | 28.6274 | 82 | 31 | 0.99904 | 68.2353 | 100 | 8040 | 32.549 | 107.5211 | 36.3525 | -0.5 | 20 | 0 | 43.1335 | 33.1094
9/25/2020 20:50:09.5 | 6.8543 | 1275 | 2 | 2500.9506 | 127.2454 | 80.6032 | 93.6443 | 30.2741 | 31.9288 | 0.04968 | 106.9738 | 11.259 | 70.6756 | 70.1739 | 58.9606 | 0.97909 | 98.4452 | 330.5848 | 269.9163 | 93.9871 | 670.2626 | 1.7081 | 450.3684 | 33.3268 | 48.1586 | 35.635 | 74.2949 | 11.9815 | 108.6305 | 29.7066 | 8.1097 | 97.8525 | 64.9383 | 24.5 | 29.0196 | 82 | 31 | 0.9976 | 68.2353 | 100 | 8330 | 32.549 | 108.49 | 36.3251 | -0.5625 | 20.5 | 0 | 42.6666 | 33.1094
9/25/2020 20:50:10.5 | 6.8546 | 1276 | 2 | 2500.5224 | 127.5607 | 80.6193 | 93.6539 | 30.2739 | 31.929 | 0.04677 | 107.0174 | 11.258 | 70.7612 | 70.6738 | 58.9948 | 0.99708 | 98.4446 | 329.5451 | 269.4094 | 93.9909 | 670.1948 | 1.7227 | 450.2287 | 33.4023 | 48.2142 | 35.547 | 74.5963 | 12.0066 | 109.3302 | 29.8156 | 8.1122 | 97.8945 | 65.055 | 24.5 | 29.0196 | 82 | 31 | 1.0034 | 68.2353 | 100 | 8210 | 32.549 | 107.8415 | 36.2183 | -0.625 | 19.75 | 0 | 43.2098 | 33.1094
9/25/2020 20:50:11.5 | 6.8548 | 1277 | 2 | 2500.2504 | 127.6897 | 80.5993 | 93.6466 | 30.2677 | 31.9133 | 0.04584 | 107 | 11.2658 | 70.6185 | 70.0874 | 59.0548 | 1.0001 | 98.444 | 329.9385 | 269.6347 | 93.9387 | 670.3436 | 1.712 | 452.184 | 33.4348 | 48.2102 | 35.635 | 74.3445 | 12.0088 | 109.5258 | 29.1821 | 8.1483 | 97.9112 | 65.1388 | 24.5 | 29.0196 | 82 | 31 | 1.0001 | 68.2353 | 100 | 8240 | 32.549 | 108.1619 | 36.1908 | -0.5625 | 20.375 | 0 | 43.0939 | 33.1094
9/25/2020 20:50:12.5 | 6.8551 | 1278 | 2 | 2499.3606 | 127.674 | 80.6222 | 93.6583 | 30.2702 | 31.9155 | 0.04717 | 107.0174 | 11.2735 | 70.9325 | 70.2668 | 59.0982 | 1.0097 | 98.4429 | 328.8988 | 269.1559 | 93.9583 | 670.1815 | 1.743 | 450.9829 | 33.4148 | 48.2311 | 35.5298 | 74.3149 | 12.024 | 109.4966 | 29.8327 | 8.1277 | 98.0119 | 65.0386 | 24.5 | 29.0196 | 82 | 31 | 1.0036 | 68.2353 | 96 | 8210 | 32.549 | 109.1309 | 36.0626 | -0.625 | 20.4375 | 0 | 42.8284 | 33.1094
9/25/2020 20:50:13.5 | 6.8554 | 1279 | 2 | 2500.0912 | 127.6201 | 80.6734 | 93.6845 | 30.2506 | 31.9305 | 0.04535 | 107.0262 | 11.2764 | 70.8183 | 70.1821 | 59.1575 | 0.99049 | 98.4429 | 329.798 | 268.9869 | 94.3877 | 669.9384 | 1.749 | 449.7539 | 33.4152 | 48.2241 | 35.6876 | 74.4075 | 12.0066 | 109.5526 | 29.9305 | 8.1135 | 97.9867 | 65.239 | 24.5 | 28.6274 | 82 | 31 | 1.0004 | 68.2353 | 99 | 7870 | 32.549 | 108.1619 | 35.9314 | -0.5 | 19.875 | 0 | 42.9291 | 33.1094
9/25/2020 20:50:14.5 | 6.8557 | 1280 | 2 | 2499.9774 | 127.5674 | 80.7086 | 93.7072 | 30.2502 | 31.9292 | 0.04548 | 107.0349 | 11.2716 | 70.5899 | 69.764 | 59.1976 | 1.0111 | 98.4423 | 329.2922 | 268.9587 | 93.9256 | 669.8574 | 1.7067 | 451.0946 | 33.3954 | 48.248 | 35.5298 | 74.4304 | 12.0088 | 109.5241 | 29.5352 | 8.1277 | 97.9448 | 65.239 | 24.5 | 28.6274 | 82 | 31 | 1.0003 | 68.2353 | 100 | 8070 | 32.549 | 108.49 | 35.8978 | -0.5 | 19.9375 | 0 | 43.0145 | 33.1094
9/25/2020 20:50:15.5 | 6.8559 | 1281 | 2 | 2503.7654 | 127.5136 | 80.6843 | 93.725 | 30.2582 | 31.9246 | 0.04719 | 106.9913 | 11.2726 | 70.6756 | 69.9809 | 59.2537 | 1.0026 | 98.4457 | 329.0112 | 268.7052 | 94.194 | 669.8224 | 1.7331 | 448.9718 | 33.4275 | 48.3791 | 35.5895 | 74.209 | 12.0149 | 109.3594 | 29.7732 | 8.1122 | 97.9699 | 65.4461 | 24.5 | 28.6274 | 82 | 31 | 0.99944 | 68.2353 | 96 | 8240 | 32.549 | 109.1309 | 35.8307 | -0.5 | 20.9375 | 0 | 42.3889 | 33.1094
9/25/2020 20:50:16.5 | 6.8562 | 1282 | 2 | 2502.6535 | 128.4371 | 80.7111 | 93.7391 | 30.2662 | 31.9204 | 0.03927 | 107.0785 | 11.2599 | 70.647 | 70.2203 | 59.2904 | 0.99566 | 98.444 | 329.0955 | 269.2967 | 94.262 | 669.7733 | 1.7825 | 452.3236 | 33.6612 | 48.3483 | 35.5258 | 74.6259 | 12.0126 | 109.3016 | 29.8992 | 8.2437 | 98.5151 | 65.3354 | 24.5 | 29.4118 | 82 | 31 | 1.0023 | 69.0196 | 101 | 8210 | 32.549 | 108.1619 | 35.3332 | -0.5625 | 19.625 | 0 | 42.7399 | 33.1094
9/25/2020 20:50:17.5 | 6.8565 | 1283 | 2 | 2503.8819 | 129.0234 | 80.7262 | 93.7596 | 30.2819 | 31.9026 | 0.03938 | 107.1658 | 11.2638 | 70.8754 | 69.9426 | 59.3364 | 0.99548 | 98.4474 | 329.4889 | 269.2122 | 94.194 | 670.222 | 1.7942 | 451.5415 | 33.8298 | 48.3791 | 35.635 | 74.5067 | 12.0066 | 108.7448 | 29.7732 | 8.2695 | 98.8674 | 65.4394 | 24.5 | 29.8039 | 82 | 31 | 0.99904 | 69.0196 | 101 | 8260 | 32.549 | 107.5211 | 35.6873 | -0.5625 | 21.4375 | 0 | 41.2048 | 33.1094
9/25/2020 20:50:18.5 | 6.8568 | 1284 | 2 | 2502.8051 | 129.5593 | 80.7455 | 93.7989 | 30.2802 | 31.9124 | 0.03614 | 107.2443 | 11.2667 | 70.3045 | 70.0774 | 59.3736 | 1.0087 | 98.4452 | 329.2079 | 268.9024 | 94.1455 | 670.5111 | 1.7971 | 450.0612 | 33.9568 | 48.3275 | 35.5895 | 74.5563 | 12.0081 | 109.3308 | 29.7732 | 8.2102 | 99.119 | 65.5463 | 24.5 | 30.1961 | 82 | 31 | 0.99992 | 69.0196 | 97 | 8310 | 32.549 | 108.49 | 35.6079 | -0.5625 | 19.5625 | 0 | 42.1204 | 33.0156
9/25/2020 20:50:19.5 | 6.8571 | 1285 | 2 | 2499.6875 | 129.6479 | 80.8044 | 93.8179 | 30.2738 | 31.913 | 0.03806 | 107.2356 | 11.2658 | 70.2188 | 69.8825 | 59.4103 | 1.0035 | 98.444 | 328.955 | 268.677 | 94.2293 | 670.7651 | 1.7913 | 453.1616 | 33.9367 | 48.3652 | 35.7088 | 74.5429 | 12.0187 | 109.0215 | 29.7591 | 8.1535 | 98.9596 | 65.6599 | 24.5 | 29.0196 | 82 | 31 | 1.0015 | 69.0196 | 96 | 8330 | 32.549 | 108.8104 | 35.5835 | -0.5 | 18.4375 | 0 | 43.2861 | 33.1094
9/25/2020 20:50:20.5 | 6.8573 | 1286 | 2 | 2502.3543 | 129.4456 | 80.8405 | 93.848 | 30.2637 | 31.9112 | 0.03903 | 107.2443 | 11.2638 | 70.8183 | 70.3199 | 59.4566 | 1.0051 | 98.4452 | 329.5732 | 268.677 | 94.194 | 670.7542 | 1.7725 | 450.1729 | 33.921 | 48.3791 | 35.642 | 74.6059 | 12.0028 | 108.6585 | 29.7732 | 8.2399 | 98.8255 | 65.5463 | 24.5 | 29.8039 | 82 | 31 | 1.001 | 69.0196 | 96 | 8290 | 32.549 | 108.49 | 35.6873 | -0.5 | 20.0625 | 0 | 43.1732 | 33.1094
9/25/2020 20:50:21.5 | 6.8576 | 1287 | 2 | 2501.3218 | 129.5836 | 80.912 | 93.8792 | 30.2743 | 31.9145 | 0.03957 | 107.192 | 11.2784 | 70.4186 | 70.5037 | 59.4973 | 0.99815 | 98.4457 | 328.8988 | 268.3109 | 94.126 | 670.8703 | 1.7732 | 450.955 | 33.9424 | 48.6681 | 35.5824 | 74.5362 | 11.9891 | 108.7991 | 29.6996 | 8.2295 | 98.9513 | 65.6898 | 24.5 | 30.1961 | 82 | 31 | 0.99788 | 69.4118 | 101 | 7970 | 32.549 | 107.2006 | 35.9467 | -0.5 | 20.8125 | 0 | 41.9708 | 33.0156
9/25/2020 20:50:22.5 | 6.8579 | 1288 | 2 | 2500.7729 | 129.7454 | 80.9171 | 93.8936 | 30.2765 | 31.9146 | 0.03766 | 107.2095 | 11.2735 | 70.2474 | 70.3116 | 59.5369 | 0.99619 | 98.4463 | 328.9831 | 268.3672 | 94.194 | 671.0378 | 1.79 | 449.2232 | 33.9782 | 48.2241 | 35.5369 | 74.705 | 11.9792 | 109.2199 | 30.0353 | 8.2038 | 99.1945 | 65.6965 | 24.5 | 29.4118 | 82 | 31 | 1.0016 | 69.0196 | 97 | 8240 | 32.549 | 108.49 | 35.8826 | -0.5 | 20.875 | 0 | 41.4062 | 33.1094
9/25/2020 20:50:23.5 | 6.8582 | 1289 | 2 | 2501.8128 | 129.7491 | 80.937 | 93.9238 | 30.2675 | 31.9208 | 0.03706 | 107.192 | 11.2745 | 70.333 | 69.5231 | 59.5873 | 1.0031 | 98.4446 | 328.5053 | 268.339 | 94.397 | 671.1189 | 1.8111 | 450.5081 | 33.9933 | 48.3891 | 35.5369 | 74.4666 | 12.0346 | 109.3863 | 29.8357 | 8.2747 | 99.2951 | 65.7967 | 24.5 | 29.4118 | 82 | 31 | 0.99956 | 69.0196 | 97 | 8360 | 32.549 | 109.1309 | 35.8734 | -0.375 | 21 | 0 | 41.214 | 33.1094
9/25/2020 20:50:24.5 | 6.8584 | 1290 | 2 | 2500.1371 | 129.8047 | 80.9783 | 93.9284 | 30.2854 | 31.9096 | 0.0364 | 107.1571 | 11.2648 | 70.5614 | 69.7741 | 59.626 | 0.98301 | 98.444 | 328.2524 | 268.2827 | 94.4976 | 671.0729 | 1.8002 | 450.4801 | 33.9835 | 48.4963 | 35.5824 | 74.7184 | 12.027 | 109.4977 | 29.63 | 8.2218 | 99.3455 | 65.84 | 24.5 | 29.4118 | 82 | 31 | 0.99818 | 69.0196 | 101 | 8240 | 32.549 | 108.49 | 35.9344 | -0.375 | 20.25 | 0 | 41.3635 | 33.0156
9/25/2020 20:50:25.5 | 6.8587 | 1291 | 2 | 2501.8852 | 129.6025 | 81.0489 | 93.9571 | 30.275 | 31.9114 | 0.0382 | 107.1047 | 11.2764 | 70.5043 | 69.8625 | 59.6519 | 1.004 | 98.4435 | 328.2524 | 267.9729 | 94.016 | 671.1539 | 1.7851 | 450.0891 | 33.9534 | 48.396 | 35.635 | 74.6717 | 12.0293 | 109.189 | 29.633 | 8.2205 | 99.2867 | 65.7899 | 24.5 | 29.0196 | 82 | 31 | 1.0004 | 69.4118 | 97 | 8310 | 32.549 | 109.1309 | 35.8124 | -0.4375 | 19.625 | 0 | 41.275 | 33.1094
9/25/2020 20:50:26.5 | 6.859 | 1292 | 2 | 2501.1449 | 129.7259 | 81.0919 | 93.9758 | 30.2742 | 31.9313 | 0.03917 | 107.0524 | 11.2755 | 70.7897 | 69.9909 | 59.6853 | 0.99761 | 98.4463 | 328.0838 | 267.7475 | 94.2517 | 671.1485 | 1.775 | 451.2622 | 33.9781 | 48.3374 | 35.5227 | 74.6154 | 11.9914 | 109.3039 | 29.7833 | 8.196 | 99.1609 | 65.8833 | 24.5 | 29.0196 | 82 | 31 | 1.0033 | 69.4118 | 97 | 8530 | 32.549 | 108.8104 | 35.8002 | -0.4375 | 19.375 | 0 | 41.3177 | 33.1094
9/25/2020 20:50:27.5 | 6.8593 | 1293 | 2 | 2500.1573 | 129.7888 | 81.0977 | 94.0081 | 30.2751 | 31.9087 | 0.04003 | 107.0349 | 11.2667 | 70.5328 | 69.9276 | 59.7176 | 1.0033 | 98.444 | 328.1962 | 267.8884 | 94.1036 | 671.1134 | 1.7796 | 449.9494 | 33.9792 | 48.5927 | 35.5824 | 74.7613 | 12.0013 | 109.1896 | 29.7278 | 8.2308 | 99.0603 | 66.1403 | 24.5 | 29.4118 | 82 | 31 | 0.99971 | 69.0196 | 100 | 7900 | 32.549 | 107.5211 | 35.9344 | -0.5 | 19.875 | 0 | 41.5222 | 33.1094
9/25/2020 20:50:28.5 | 6.8596 | 1294 | 2 | 2500.7726 | 129.689 | 81.124 | 94.0289 | 30.2699 | 31.903 | 0.03996 | 107.0698 | 11.2629 | 70.1617 | 70.4309 | 59.76 | 0.99726 | 98.4452 | 328.0557 | 267.5504 | 94.2517 | 671.1485 | 1.7688 | 450.4522 | 33.9635 | 48.4407 | 35.6279 | 74.7642 | 11.9724 | 109.0227 | 29.7308 | 8.2257 | 99.1274 | 66.0335 | 24.5 | 29.4118 | 82 | 31 | 1.0022 | 69.0196 | 97 | 8140 | 32.549 | 108.49 | 36.087 | -0.4375 | 20.3125 | 0 | 41.2476 | 33.1094
9/25/2020 20:50:29.5 | 6.8598 | 1295 | 2 | 2501.9766 | 129.8287 | 81.1287 | 94.0444 | 30.2696 | 31.9116 | 0.03838 | 107.0611 | 11.2697 | 70.5614 | 69.7657 | 59.8043 | 0.99868 | 98.4429 | 328.7301 | 268.0011 | 94.3877 | 671.2755 | 1.759 | 451.0946 | 34.017 | 48.689 | 35.6876 | 74.5563 | 12.0179 | 109.0484 | 29.5635 | 8.2025 | 99.2029 | 66.0903 | 24.5 | 30.1961 | 82 | 31 | 1.001 | 69.0196 | 97 | 8310 | 32.549 | 108.49 | 36.0443 | -0.5 | 20.1875 | 0 | 41.3239 | 33.0156
9/25/2020 20:50:30.5 | 6.8601 | 1296 | 2 | 2501.1541 | 130.0173 | 81.1601 | 94.0732 | 30.2596 | 31.92 | 0.03943 | 107.0524 | 11.2793 | 70.7897 | 70.0575 | 59.8532 | 1.0038 | 98.4423 | 327.5499 | 267.3251 | 94.4231 | 671.3269 | 1.7174 | 450.3684 | 34.053 | 48.3652 | 35.6491 | 74.8404 | 11.9959 | 108.3756 | 29.8115 | 8.2411 | 99.1274 | 66.1538 | 24.5 | 29.4118 | 82 | 31 | 1.0016 | 69.0196 | 101 | 8260 | 32.549 | 107.5211 | 36.1298 | -0.5 | 19.125 | 0 | 41.9769 | 33.1094
9/25/2020 20:50:31.5 | 6.8604 | 1297 | 2 | 2498.8176 | 129.7371 | 81.1524 | 94.0734 | 30.2595 | 31.8977 | 0.04088 | 107.0349 | 11.2774 | 70.2474 | 70.0874 | 59.9044 | 1.0024 | 98.4423 | 327.578 | 267.5504 | 94.3877 | 671.3752 | 1.7027 | 451.4577 | 33.9519 | 48.3791 | 35.5541 | 74.8042 | 12.0013 | 108.9638 | 29.8781 | 8.2167 | 99.0519 | 66.2135 | 24.5 | 29.8039 | 82 | 31 | 0.99678 | 69.0196 | 97 | 8480 | 32.549 | 108.49 | 36.2701 | -0.5 | 19.75 | 0 | 41.5619 | 33.1094
9/25/2020 20:50:32.5 | 6.8607 | 1298 | 2 | 2500.3612 | 129.4777 | 81.201 | 94.1043 | 30.263 | 31.8841 | 0.04069 | 107.0262 | 11.2561 | 70.2474 | 69.6671 | 59.9526 | 1.0087 | 98.4435 | 327.9995 | 266.9307 | 94.478 | 671.5241 | 1.7105 | 451.1784 | 33.9018 | 48.3722 | 35.6946 | 74.8967 | 11.9792 | 108.7128 | 29.9234 | 8.1561 | 99.1022 | 66.2972 | 24.5 | 29.8039 | 82 | 31 | 0.99892 | 69.0196 | 97 | 8260 | 32.549 | 108.49 | 36.2091 | -0.5 | 20.1875 | 0 | 40.9027 | 33.0156
9/25/2020 20:50:33.5 | 6.8609 | 1299 | 2 | 2499.9802 | 129.6952 | 81.2289 | 94.133 | 30.2796 | 31.8914 | 0.04062 | 107.0524 | 11.259 | 70.7041 | 69.8325 | 60.0067 | 1.0028 | 98.4435 | 327.3813 | 267.0997 | 94.5944 | 671.6106 | 1.7242 | 448.7205 | 33.9534 | 48.393 | 35.5965 | 74.8671 | 11.9937 | 108.6848 | 29.8397 | 8.2012 | 99.1526 | 66.454 | 24.5 | 29.4118 | 83 | 31 | 0.99992 | 69.0196 | 101 | 7970 | 32.549 | 107.5211 | 36.2305 | -0.5625 | 20.0625 | 0 | 40.9119 | 33.1094
9/25/2020 20:50:34.5 | 6.8612 | 1300 | 2 | 2500.4073 | 129.9414 | 81.2498 | 94.1601 | 30.2897 | 31.8881 | 0.04018 | 107 | 11.2609 | 70.8183 | 69.7523 | 60.0432 | 1.0044 | 98.4435 | 327.4094 | 267.2406 | 94.4296 | 671.6347 | 1.724 | 452.994 | 34.0248 | 48.3722 | 35.6805 | 74.8471 | 11.9709 | 108.7408 | 29.9234 | 8.2682 | 99.1693 | 66.3838 | 24.5 | 29.8039 | 83 | 31 | 0.99782 | 69.0196 | 97 | 8210 | 32.549 | 108.49 | 36.4166 | -0.5625 | 20.0625 | 0 | 40.8386 | 33.1094
9/25/2020 20:50:35.5 | 6.8615 | 1301 | 2 | 2500.2657 | 130.0176 | 81.2345 | 94.1768 | 30.2632 | 31.8877 | 0.03855 | 107.0785 | 11.2522 | 70.3901 | 69.9409 | 60.086 | 0.9969 | 98.4446 | 327.297 | 266.6772 | 94.5814 | 671.7672 | 1.7307 | 450.8712 | 34.0443 | 48.2758 | 35.5895 | 75.0025 | 11.9792 | 108.686 | 30.1401 | 8.2424 | 99.1777 | 66.3972 | 24.5 | 29.8039 | 83 | 31 | 1.0023 | 69.4118 | 97 | 8310 | 32.549 | 108.8104 | 36.3678 | -0.5 | 19.875 | 0 | 41.2048 | 33.1094
9/25/2020 20:50:36.5 | 6.8618 | 1302 | 2 | 2498.3082 | 130.0201 | 81.2859 | 94.2069 | 30.2654 | 31.88 | 0.03972 | 107.0611 | 11.2512 | 70.647 | 69.6671 | 60.1301 | 1.0008 | 98.4452 | 327.1284 | 266.4519 | 94.6233 | 671.8591 | 1.7251 | 451.7091 | 34.0167 | 48.4238 | 35.7088 | 75.0454 | 11.9883 | 109.2748 | 29.7661 | 8.2283 | 99.1777 | 66.5607 | 24.5 | 29.4118 | 83 | 31 | 0.99706 | 69.4118 | 101 | 8380 | 32.549 | 108.49 | 36.4136 | -0.5625 | 20 | 0 | 41.2598 | 33.1094
9/25/2020 20:50:37.5 | 6.8621 | 1303 | 2 | 2499.8864 | 129.5695 | 81.3333 | 94.2378 | 30.2752 | 31.8828 | 0.04004 | 107.0349 | 11.2629 | 70.333 | 69.6202 | 60.1762 | 0.99744 | 98.4452 | 327.5218 | 266.5646 | 94.4715 | 671.8428 | 1.718 | 450.6198 | 33.9192 | 48.5718 | 35.6876 | 74.9395 | 11.9792 | 109.0507 | 29.4444 | 8.2244 | 99.2448 | 66.5905 | 24.5 | 29.4118 | 83 | 31 | 1.0004 | 69.0196 | 97 | 8460 | 32.549 | 108.8104 | 36.6242 | -0.5 | 20.25 | 0 | 41.0309 | 33.1094
9/25/2020 20:50:38.5 | 6.8623 | 1304 | 2 | 2499.2973 | 129.5198 | 81.4006 | 94.2649 | 30.2817 | 31.8897 | 0.04078 | 107.0785 | 11.2541 | 70.8183 | 70.1273 | 60.218 | 1.0033 | 98.444 | 327.4937 | 267.0152 | 94.6363 | 671.9457 | 1.7249 | 450.2567 | 33.8998 | 48.4894 | 35.6633 | 75.1578 | 12.0134 | 109.1056 | 29.8327 | 8.2128 | 99.1861 | 66.6175 | 24.5 | 29.8039 | 83 | 31 | 0.9955 | 69.0196 | 97 | 8310 | 32.549 | 108.49 | 36.4716 | -0.5625 | 19.4375 | 0 | 41.4642 | 33.1094
9/25/2020 20:50:39.5 | 6.8626 | 1305 | 2 | 2500.5818 | 129.4859 | 81.4525 | 94.2806 | 30.2862 | 31.8942 | 0.0405 | 107 | 11.2609 | 70.7041 | 69.4979 | 60.266 | 1.0179 | 98.4435 | 326.6506 | 266.2829 | 94.5972 | 671.8778 | 1.7264 | 449.6422 | 33.9062 | 48.3443 | 35.6805 | 74.87 | 12.0111 | 108.8809 | 29.8952 | 8.1999 | 99.119 | 66.7338 | 24.5 | 29.4118 | 83 | 31 | 1.0019 | 69.0196 | 101 | 7900 | 32.549 | 107.8415 | 36.5448 | -0.5 | 19.25 | 0 | 41.9739 | 33.1094
9/25/2020 20:50:40.5 | 6.8629 | 1306 | 2 | 2500.658 | 129.4808 | 81.4868 | 94.2989 | 30.2831 | 31.8967 | 0.04054 | 106.9826 | 11.258 | 70.5899 | 69.8759 | 60.3226 | 1.017 | 98.4446 | 327.3532 | 266.8181 | 94.7201 | 671.9698 | 1.724 | 450.927 | 33.9076 | 48.3722 | 35.642 | 75.0949 | 12.0058 | 108.9381 | 29.871 | 8.2321 | 99.0435 | 66.7473 | 24.5 | 29.4118 | 83 | 31 | 1.0014 | 69.4118 | 97 | 8190 | 32.549 | 108.49 | 36.5936 | -0.5 | 19.3125 | 0 | 42.4133 | 33.1094
9/25/2020 20:50:41.5 | 6.8632 | 1307 | 2 | 2501.1174 | 129.6239 | 81.4878 | 94.3005 | 30.2766 | 31.8936 | 0.04199 | 107.0174 | 11.2609 | 70.647 | 69.8742 | 60.3706 | 1.0072 | 98.4457 | 327.0441 | 266.3956 | 94.5879 | 671.9807 | 1.7278 | 449.8098 | 33.9524 | 48.3861 | 35.7614 | 75.2569 | 11.9967 | 108.7991 | 29.8851 | 8.245 | 99.0184 | 66.8107 | 24.5 | 29.4118 | 83 | 31 | 0.99965 | 69.0196 | 97 | 8260 | 32.549 | 108.49 | 36.7065 | -0.625 | 19.375 | 0 | 42.6331 | 33.1094
9/25/2020 20:50:42.5 | 6.8634 | 1308 | 2 | 2498.5408 | 129.7474 | 81.4993 | 94.3241 | 30.274 | 31.8919 | 0.04239 | 106.9389 | 11.2619 | 70.5899 | 69.9259 | 60.4216 | 1.0135 | 98.444 | 326.7068 | 266.3392 | 94.5907 | 671.8778 | 1.7255 | 451.2343 | 33.951 | 48.3891 | 35.6805 | 74.8633 | 11.9777 | 108.9655 | 29.5211 | 8.2063 | 98.9932 | 66.8838 | 24.5 | 29.4118 | 83 | 31 | 1 | 69.0196 | 101 | 8290 | 32.549 | 107.8415 | 36.5448 | -0.5 | 20.0625 | 0 | 42.572 | 33.1094
9/25/2020 20:50:43.5 | 6.8637 | 1309 | 2 | 2499.5655 | 129.5089 | 81.5523 | 94.3529 | 30.2792 | 31.8793 | 0.04235 | 106.9476 | 11.2502 | 70.9039 | 69.9392 | 60.465 | 1.0092 | 98.4452 | 326.3415 | 266.0294 | 94.7266 | 671.8591 | 1.726 | 451.2901 | 33.8982 | 48.3275 | 35.6036 | 75.2007 | 11.9982 | 108.5465 | 29.9305 | 8.236 | 99.0855 | 66.8107 | 24.5 | 29.4118 | 83 | 31 | 1.0006 | 69.0196 | 97 | 8430 | 32.549 | 108.49 | 36.7828 | -0.5 | 19.0625 | 0 | 43.2465 | 33.1094
9/25/2020 20:50:44.5 | 6.864 | 1310 | 2 | 2501.6903 | 129.2624 | 81.5765 | 94.3812 | 30.2707 | 31.8697 | 0.04374 | 106.9302 | 11.259 | 70.5043 | 69.9092 | 60.5121 | 1.0081 | 98.4423 | 326.3977 | 265.8041 | 94.8104 | 671.8942 | 1.7012 | 450.5639 | 33.8635 | 48.3652 | 35.6491 | 75.2865 | 11.9823 | 108.7117 | 29.7066 | 8.2102 | 98.9932 | 66.904 | 24.5 | 29.8039 | 83 | 31 | 1.0002 | 69.0196 | 97 | 8330 | 32.549 | 108.49 | 36.7432 | -0.5 | 19.375 | 0 | 43.0786 | 33.0156
9/25/2020 20:50:45.5 | 6.8643 | 1311 | 2 | 2496.6912 | 129.6215 | 81.5652 | 94.4079 | 30.2723 | 31.8661 | 0.04422 | 106.9302 | 11.2522 | 70.5328 | 69.7958 | 60.5489 | 1.0026 | 98.4446 | 325.8357 | 265.7478 | 94.775 | 671.7968 | 1.7045 | 449.5025 | 33.8899 | 48.4824 | 35.6805 | 75.1016 | 11.9739 | 109.1342 | 29.8256 | 8.218 | 98.9848 | 67.0838 | 24.5 | 29.4118 | 83 | 31 | 1.0023 | 69.0196 | 100 | 7870 | 32.549 | 107.5211 | 36.8073 | -0.5625 | 19.125 | 0 | 43.4174 | 33.1094
9/25/2020 20:50:46.5 | 6.8646 | 1312 | 2 | 2501.2191 | 129.1224 | 81.6188 | 94.4273 | 30.2788 | 31.8723 | 0.04586 | 106.9302 | 11.2444 | 70.4472 | 69.8158 | 60.5801 | 1.0124 | 98.4452 | 326.9036 | 265.8041 | 94.8783 | 671.7968 | 1.7047 | 449.8936 | 33.8206 | 48.3344 | 35.6279 | 75.356 | 12.0104 | 109.2468 | 29.8851 | 8.2167 | 99.0184 | 67.1338 | 24.5 | 29.4118 | 83 | 31 | 0.99953 | 69.0196 | 97 | 8190 | 32.549 | 108.49 | 36.8713 | -0.5 | 21.3125 | 0 | 42.0746 | 33.1094
9/25/2020 20:50:47.5 | 6.8648 | 1313 | 2 | 2500.2225 | 129.183 | 81.6556 | 94.4616 | 30.2813 | 31.8815 | 0.04122 | 106.9564 | 11.258 | 70.7041 | 69.6202 | 60.6175 | 1.0006 | 98.4435 | 326.1729 | 265.3253 | 94.8104 | 671.9643 | 1.7295 | 451.4298 | 33.8222 | 48.5202 | 35.6876 | 75.3855 | 11.9891 | 109.2171 | 30.0212 | 8.2257 | 99.27 | 67.0905 | 24.5 | 29.8039 | 83 | 31 | 0.99916 | 69.0196 | 97 | 8330 | 32.549 | 109.1309 | 36.8225 | -0.4375 | 20.75 | 0 | 41.9647 | 33.1094
9/25/2020 20:50:48.5 | 6.8651 | 1314 | 2 | 2501.2856 | 129.5324 | 81.6644 | 94.4909 | 30.2919 | 31.8679 | 0.04217 | 107.0349 | 11.2502 | 70.7326 | 69.9426 | 60.6528 | 0.99334 | 98.4446 | 326.4539 | 265.5224 | 94.8234 | 671.9643 | 1.7479 | 448.8601 | 33.9304 | 48.5341 | 35.6876 | 75.1511 | 11.9815 | 109.3582 | 29.9305 | 8.1819 | 99.3706 | 67.2404 | 24.5 | 29.8039 | 83 | 31 | 1.0019 | 69.0196 | 101 | 8160 | 32.549 | 108.1619 | 36.7676 | -0.375 | 20.5625 | 0 | 42.1814 | 33.1094
9/25/2020 20:50:49.5 | 6.8654 | 1315 | 2 | 2497.9174 | 129.7501 | 81.6828 | 94.5238 | 30.2768 | 31.8671 | 0.04166 | 107.0087 | 11.2609 | 70.7041 | 70.2104 | 60.6855 | 1.0033 | 98.444 | 326.4539 | 265.2408 | 94.9621 | 672.0049 | 1.7561 | 451.2901 | 33.9387 | 48.5271 | 35.635 | 75.3427 | 11.9944 | 109.2456 | 29.7661 | 8.2605 | 99.3119 | 67.2404 | 24.5 | 29.4118 | 83 | 31 | 0.99791 | 69.4118 | 97 | 8480 | 32.549 | 108.8104 | 36.8866 | -0.5 | 19.75 | 0 | 42.6697 | 33.1094
9/25/2020 20:50:50.5 | 6.8657 | 1316 | 2 | 2500.1803 | 129.2853 | 81.6837 | 94.5479 | 30.276 | 31.8701 | 0.04367 | 107.0087 | 11.2493 | 70.7326 | 70.0874 | 60.7222 | 1.001 | 98.4446 | 326.6225 | 265.4943 | 94.8718 | 671.9589 | 1.7492 | 451.2343 | 33.8489 | 48.6373 | 35.6805 | 75.3989 | 11.9876 | 109.4143 | 29.8781 | 8.2283 | 99.27 | 67.2837 | 24.5 | 29.4118 | 83 | 31 | 0.99736 | 69.0196 | 97 | 8290 | 32.549 | 108.8104 | 36.7096 | -0.5 | 20.6875 | 0 | 41.5344 | 33.0156
9/25/2020 20:50:51.5 | 6.8659 | 1317 | 2 | 2499.5179 | 129.51 | 81.6786 | 94.5567 | 30.2753 | 31.8827 | 0.04297 | 107.0174 | 11.2561 | 70.2188 | 69.8442 | 60.7558 | 0.98568 | 98.4435 | 325.8357 | 265.0999 | 94.8104 | 671.9643 | 1.7369 | 449.0556 | 33.9001 | 48.4685 | 35.6876 | 75.3855 | 12.0104 | 109.5812 | 29.9688 | 8.1883 | 99.3203 | 67.3903 | 24.5 | 29.4118 | 83 | 31 | 1.0009 | 69.0196 | 101 | 7900 | 32.549 | 108.1619 | 36.7889 | -0.375 | 20.4375 | 0 | 41.2872 | 33.1094
9/25/2020 20:50:52.5 | 6.8662 | 1318 | 2 | 2498.95 | 129.5924 | 81.6823 | 94.5744 | 30.2818 | 31.8963 | 0.04242 | 107.0087 | 11.2599 | 70.7041 | 69.657 | 60.8093 | 0.99761 | 98.4429 | 325.5547 | 265.2689 | 94.9621 | 672.0454 | 1.7267 | 452.575 | 33.9136 | 48.4238 | 35.6876 | 75.3922 | 11.9914 | 109.4126 | 30.0806 | 8.1857 | 99.3455 | 67.2404 | 24.5 | 29.4118 | 83 | 31 | 1.0003 | 69.0196 | 97 | 8190 | 32.549 | 109.1309 | 36.8622 | -0.4375 | 20.3125 | 0 | 41.3666 | 33.1094
9/25/2020 20:50:53.5 | 6.8665 | 1319 | 2 | 2501.2345 | 129.4756 | 81.7477 | 94.6035 | 30.2713 | 31.8905 | 0.04387 | 107.0349 | 11.2638 | 70.7041 | 70.1722 | 60.8484 | 1.0113 | 98.4446 | 326.4258 | 265.5506 | 94.7266 | 672.0859 | 1.722 | 451.5415 | 33.9156 | 48.4308 | 35.6876 | 75.4484 | 11.9891 | 109.5823 | 29.9305 | 8.236 | 99.3622 | 67.3903 | 24.5 | 29.8039 | 83 | 31 | 1.0005 | 69.4118 | 97 | 8260 | 32.549 | 109.1309 | 36.7889 | -0.4375 | 20.375 | 0 | 40.9637 | 33.0156
9/25/2020 20:50:54.5 | 6.8668 | 1320 | 2 | 2500.0576 | 129.7074 | 81.7949 | 94.6294 | 30.2876 | 31.8899 | 0.04341 | 107.0349 | 11.2464 | 70.4186 | 70.109 | 60.8954 | 1.0019 | 98.4452 | 325.92 | 264.8746 | 95.1007 | 672.0859 | 1.7109 | 450.117 | 33.9582 | 48.6234 | 35.6876 | 75.4846 | 11.9815 | 109.2468 | 29.6542 | 8.1947 | 99.3371 | 67.5402 | 24.5 | 29.4118 | 83 | 31 | 1.0011 | 69.0196 | 101 | 8310 | 32.549 | 108.1619 | 36.7889 | -0.4375 | 19.9375 | 0 | 41.2903 | 33.1094
9/25/2020 20:50:55.5 | 6.8671 | 1321 | 2 | 2498.2766 | 129.7001 | 81.8425 | 94.6417 | 30.2647 | 31.9022 | 0.04505 | 107.0087 | 11.2658 | 70.5328 | 69.8008 | 60.9442 | 1.0111 | 98.4401 | 324.9365 | 264.5366 | 94.9621 | 672.1319 | 1.7085 | 452.184 | 33.9317 | 48.682 | 35.6946 | 75.3427 | 11.9815 | 109.4938 | 29.9234 | 8.236 | 99.2951 | 67.4969 | 24.5 | 29.4118 | 83 | 31 | 0.99773 | 69.4118 | 97 | 8510 | 32.549 | 109.1309 | 36.795 | -0.4375 | 20 | 0 | 41.275 | 33.1094
9/25/2020 20:50:56.5 | 6.8673 | 1322 | 2 | 2499.3845 | 129.3689 | 81.8835 | 94.658 | 30.2694 | 31.9018 | 0.04668 | 107.0174 | 11.2629 | 70.6756 | 69.2729 | 60.9732 | 1.0014 | 98.4435 | 325.3861 | 264.7619 | 94.8811 | 671.994 | 1.7189 | 450.3405 | 33.8599 | 48.4924 | 35.5682 | 75.4579 | 11.9899 | 109.3011 | 29.7308 | 8.2141 | 99.2616 | 67.4768 | 24.5 | 29.4118 | 83 | 31 | 1.0001 | 69.0196 | 97 | 8330 | 32.549 | 109.1309 | 36.8256 | -0.625 | 20.0625 | 0 | 40.8966 | 33.1094
9/25/2020 20:50:57.5 | 6.8676 | 1323 | 2 | 2499.8433 | 129.361 | 81.923 | 94.687 | 30.2771 | 31.8714 | 0.04622 | 107 | 11.2483 | 70.5899 | 69.3569 | 61.0192 | 1.0094 | 98.4446 | 325.6671 | 264.5648 | 95.0682 | 671.9589 | 1.7171 | 449.307 | 33.8657 | 48.5371 | 35.7331 | 75.3522 | 12.0066 | 109.2182 | 29.8286 | 8.196 | 99.2532 | 67.5335 | 24.5 | 29.0196 | 83 | 31 | 0.99922 | 69.0196 | 100 | 7900 | 32.549 | 108.1619 | 36.8652 | -0.5625 | 19.25 | 0 | 41.3727 | 33.1094
9/25/2020 20:50:58.5 | 6.8679 | 1324 | 2 | 2500.9508 | 129.3008 | 81.9291 | 94.7027 | 30.266 | 31.8799 | 0.04784 | 106.9651 | 11.257 | 70.7897 | 70.1423 | 61.0581 | 1.0015 | 98.4474 | 325.1613 | 264.5929 | 95.1072 | 672.0399 | 1.6943 | 451.7929 | 33.861 | 48.5271 | 35.6805 | 75.5408 | 11.9891 | 109.3331 | 29.8186 | 8.1741 | 99.1945 | 67.5335 | 24.5 | 29.0196 | 83 | 31 | 0.99965 | 69.4118 | 97 | 8190 | 32.549 | 108.8104 | 36.8225 | -0.5625 | 19.3125 | 0 | 41.7572 | 33.1094
9/25/2020 20:50:59.5 | 6.8682 | 1325 | 2 | 2500.3444 | 129.3889 | 81.9229 | 94.7344 | 30.2645 | 31.8593 | 0.04946 | 106.9564 | 11.2599 | 70.8183 | 69.8742 | 61.1019 | 1.0056 | 98.4446 | 324.9646 | 264.5084 | 95.1072 | 672.0859 | 1.689 | 451.5695 | 33.8785 | 48.5787 | 35.635 | 75.4913 | 11.9914 | 109.0781 | 29.7661 | 8.2373 | 99.1274 | 67.6401 | 24.5 | 29.4118 | 83 | 31 | 1.0005 | 69.4118 | 97 | 8260 | 32.549 | 108.8104 | 36.6791 | -0.5 | 19.375 | 0 | 42.2302 | 33.1094
9/25/2020 20:51:00.5 | 6.8684 | 1326 | 2 | 2498.9281 | 129.5597 | 81.9815 | 94.7652 | 30.2634 | 31.8626 | 0.049 | 106.9826 | 11.259 | 70.7041 | 70.1306 | 61.1436 | 0.99797 | 98.4452 | 324.6836 | 263.917 | 95.0877 | 671.994 | 1.701 | 450.6198 | 33.9055 | 48.6612 | 35.726 | 75.6694 | 11.9937 | 109.2468 | 29.6925 | 8.2128 | 99.1106 | 67.7265 | 24.5 | 29.4118 | 83 | 31 | 1.0046 | 69.4118 | 101 | 8210 | 32.549 | 108.1619 | 36.7188 | -0.5625 | 19.625 | 0 | 42.2272 | 33.1094
9/25/2020 20:51:01.5 | 6.8687 | 1327 | 2 | 2501.2564 | 129.4231 | 82.0463 | 94.7954 | 30.2672 | 31.8445 | 0.05055 | 106.9651 | 11.2522 | 70.5043 | 70.0558 | 61.1868 | 1.0026 | 98.4429 | 325.358 | 264.0578 | 94.9137 | 672.1264 | 1.7081 | 450.8991 | 33.8992 | 48.4755 | 35.6876 | 75.6894 | 11.9975 | 109.3846 | 30.1854 | 8.2102 | 99.0771 | 67.7399 | 24.5 | 29.4118 | 83 | 31 | 1.0008 | 69.0196 | 97 | 8510 | 32.549 | 109.1309 | 36.7889 | -0.5625 | 19.375 | 0 | 42.7032 | 33.1094
9/25/2020 20:51:02.5 | 6.869 | 1328 | 2 | 2498.3686 | 129.529 | 82.0166 | 94.8192 | 30.2578 | 31.8449 | 0.05088 | 106.9476 | 11.2658 | 70.7326 | 70.0325 | 61.2128 | 1.009 | 98.444 | 324.6273 | 263.8888 | 95.2236 | 672.0805 | 1.7158 | 450.9829 | 33.8885 | 48.1347 | 35.6805 | 75.7589 | 11.9906 | 109.3297 | 29.9446 | 8.2025 | 99.0855 | 67.8331 | 24.5 | 29.4118 | 83 | 31 | 0.99876 | 69.4118 | 101 | 8240 | 32.549 | 108.8104 | 36.911 | -0.5 | 20.1875 | 0 | 42.3248 | 33.1094
9/25/2020 20:51:03.5 | 6.8693 | 1329 | 2 | 2499.8248 | 129.3884 | 82.038 | 94.834 | 30.2599 | 31.8442 | 0.052 | 106.9738 | 11.2609 | 70.6756 | 69.9042 | 61.252 | 1.0015 | 98.4435 | 324.8803 | 263.9451 | 95.1426 | 672.1615 | 1.7043 | 449.5863 | 33.8711 | 48.5648 | 35.7331 | 75.4779 | 11.9853 | 108.7408 | 29.6471 | 8.2205 | 99.0603 | 67.8331 | 24.5 | 29.0196 | 83 | 31 | 0.99937 | 69.0196 | 100 | 7920 | 32.549 | 107.8415 | 36.7523 | -0.5625 | 18.5 | 0 | 43.1641 | 33.1094
9/25/2020 20:51:04.5 | 6.8696 | 1330 | 2 | 2501.9079 | 129.4859 | 82.0484 | 94.8449 | 30.2573 | 31.8625 | 0.05191 | 106.9302 | 11.2551 | 70.7041 | 70.0741 | 61.2971 | 1.0078 | 98.4418 | 325.7514 | 263.6071 | 95.2328 | 672.121 | 1.6985 | 453.1616 | 33.9256 | 48.403 | 35.6805 | 75.7684 | 12.0088 | 109.2434 | 30.0595 | 8.2089 | 98.9596 | 67.9829 | 24.5 | 29.8039 | 83 | 31 | 1.0005 | 69.0196 | 96 | 8210 | 32.549 | 108.8104 | 36.8957 | -0.5625 | 19.1875 | 0 | 43.1915 | 33.1094
9/25/2020 20:51:05.5 | 6.8698 | 1331 | 2 | 2493.8724 | 129.5367 | 82.0811 | 94.8741 | 30.2489 | 31.869 | 0.0533 | 106.9302 | 11.2425 | 70.8754 | 69.8275 | 61.3416 | 1.0037 | 98.4418 | 324.0372 | 263.3818 | 95.0654 | 672.1264 | 1.7103 | 452.5471 | 33.8295 | 48.5341 | 35.7401 | 75.8941 | 12.0051 | 109.4675 | 29.7732 | 8.1599 | 98.8842 | 67.9397 | 24.5 | 29.8039 | 83 | 31 | 1.0009 | 69.0196 | 101 | 8240 | 32.549 | 108.8104 | 36.8133 | -0.5 | 20.125 | 0 | 43.0359 | 33.0156
9/25/2020 20:51:06.5 | 6.8701 | 1332 | 2 | 2496.7292 | 128.1397 | 82.1337 | 94.8929 | 30.2511 | 31.8761 | 0.05785 | 106.8778 | 11.2376 | 70.2759 | 69.8876 | 61.3956 | 0.99851 | 98.444 | 323.981 | 263.1001 | 95.2943 | 671.9643 | 1.67 | 452.575 | 33.4995 | 48.6751 | 35.7401 | 75.7818 | 12.0179 | 109.9739 | 29.8639 | 8.138 | 98.6577 | 67.9896 | 24.5 | 28.6274 | 83 | 31 | 1.0003 | 68.2353 | 100 | 8140 | 32.549 | 108.49 | 37.1582 | -0.5625 | 21.8125 | 0 | 41.4581 | 33.0156
9/25/2020 20:51:07.5 | 6.8704 | 1333 | 2 | 2498.5038 | 127.7585 | 82.1867 | 94.9212 | 30.2583 | 31.8731 | 0.05747 | 106.7993 | 11.2309 | 70.5614 | 69.6035 | 61.4331 | 1.0063 | 98.4446 | 323.7562 | 263.4381 | 95.1845 | 671.8077 | 1.6828 | 450.0612 | 33.426 | 48.6095 | 35.6946 | 75.8674 | 12.0217 | 109.8905 | 29.745 | 8.1445 | 98.5067 | 67.9963 | 24.5 | 28.2353 | 83 | 31 | 1.0023 | 68.2353 | 96 | 8310 | 32.549 | 109.7717 | 36.8133 | -0.5625 | 19.6875 | 0 | 42.9535 | 33.0156
9/25/2020 20:51:08.5 | 6.8707 | 1334 | 2 | 2495.8314 | 127.8472 | 82.2433 | 94.9381 | 30.2679 | 31.8626 | 0.06126 | 106.7557 | 11.2309 | 70.8183 | 69.5365 | 61.4791 | 1.0083 | 98.4457 | 324.0091 | 263.4381 | 95.3556 | 671.6752 | 1.6697 | 450.8433 | 33.4149 | 48.7406 | 35.6805 | 76.0921 | 12.0111 | 108.9392 | 29.7208 | 8.1084 | 98.3054 | 67.9829 | 24.5 | 29.0196 | 83 | 31 | 0.99928 | 68.2353 | 96 | 8360 | 32.549 | 109.1309 | 36.7493 | -0.5 | 19.875 | 0 | 42.9749 | 33.1094
9/25/2020 20:51:09.5 | 6.8709 | 1335 | 2 | 2499.722 | 127.1805 | 82.2709 | 94.9637 | 30.2614 | 31.8723 | 0.06233 | 106.8255 | 11.2386 | 70.8183 | 69.9692 | 61.5189 | 1.0095 | 98.4429 | 324.1777 | 263.2128 | 95.3491 | 671.6511 | 1.6615 | 451.1784 | 33.2879 | 48.682 | 35.7543 | 75.8379 | 12.0073 | 110.0008 | 29.8186 | 8.0671 | 98.2467 | 68.1527 | 24.5 | 29.0196 | 84 | 31 | 1.0013 | 68.2353 | 100 | 7870 | 32.549 | 108.8104 | 36.853 | -0.5625 | 22 | 0 | 41.3483 | 33.0156
9/25/2020 20:51:10.5 | 6.8712 | 1336 | 2 | 2497.5121 | 127.3619 | 82.2979 | 94.9748 | 30.2622 | 31.8673 | 0.05606 | 106.7557 | 11.2522 | 70.5328 | 69.5164 | 61.57 | 1.0012 | 98.4435 | 324.8803 | 263.1283 | 95.5073 | 671.6402 | 1.6706 | 450.0612 | 33.3098 | 48.7992 | 35.7401 | 75.8513 | 11.9792 | 110.6457 | 29.8851 | 8.1135 | 98.2887 | 68.1892 | 24.5 | 28.2353 | 84 | 31 | 1.0007 | 67.8431 | 100 | 8140 | 32.549 | 109.1309 | 36.4166 | -0.5 | 20.4375 | 0 | 42.0288 | 33.1094
9/25/2020 20:51:11.5 | 6.8715 | 1337 | 2 | 2498.7095 | 127.3142 | 82.313 | 94.9826 | 30.2464 | 31.868 | 0.05505 | 106.7731 | 11.2687 | 70.6185 | 70.0092 | 61.6129 | 1.0006 | 98.4446 | 323.981 | 262.9311 | 95.3008 | 671.4563 | 1.6611 | 451.2901 | 33.3154 | 48.7853 | 35.6593 | 75.9864 | 11.9929 | 110.3667 | 29.7137 | 8.1148 | 98.188 | 68.2123 | 24.5 | 28.2353 | 84 | 31 | 1.0013 | 68.2353 | 100 | 8240 | 32.549 | 109.1309 | 36.3159 | -0.5 | 19.1875 | 0 | 43.2251 | 33.0156
9/25/2020 20:51:12.5 | 6.8718 | 1338 | 2 | 2497.3426 | 127.4212 | 82.3241 | 95.0067 | 30.2411 | 31.8722 | 0.0586 | 106.7644 | 11.2658 | 70.7612 | 69.6035 | 61.6585 | 1.0015 | 98.4446 | 323.5876 | 262.7058 | 95.2943 | 671.4539 | 1.6491 | 450.536 | 33.3248 | 49.0364 | 35.6036 | 75.9303 | 11.9944 | 109.6944 | 29.6018 | 8.111 | 98.0622 | 68.3591 | 24.5 | 28.2353 | 84 | 31 | 1.0005 | 67.8431 | 96 | 8240 | 32.549 | 109.4513 | 36.0992 | -0.5 | 19.3125 | 0 | 43.0145 | 33.0156
9/25/2020 20:51:13.5 | 6.8721 | 1339 | 2 | 2499.4278 | 127.3747 | 82.3479 | 95.0425 | 30.2423 | 31.8772 | 0.06037 | 106.7993 | 11.259 | 70.9325 | 70.0209 | 61.7014 | 1.0087 | 98.4446 | 323.9529 | 262.7622 | 95.4236 | 671.3051 | 1.6418 | 450.145 | 33.3395 | 48.8131 | 35.6734 | 75.9636 | 11.9861 | 109.2182 | 29.7944 | 8.1561 | 98.0119 | 68.4253 | 24.5 | 28.6274 | 84 | 31 | 0.99742 | 68.2353 | 100 | 7870 | 32.549 | 108.49 | 36.0413 | -0.5 | 20.8125 | 0 | 42.0776 | 33.0156
9/25/2020 20:51:14.5 | 6.8723 | 1340 | 2 | 2498.8756 | 127.3383 | 82.3978 | 95.0541 | 30.241 | 31.8727 | 0.05979 | 106.8953 | 11.2502 | 70.7612 | 69.57 | 61.7515 | 1.0033 | 98.444 | 322.7446 | 262.5368 | 95.3361 | 671.5755 | 1.6507 | 450.4801 | 33.3221 | 48.9778 | 35.7614 | 76.0226 | 11.9944 | 109.0776 | 29.8569 | 8.0865 | 98.1209 | 68.3591 | 24.5 | 29.0196 | 84 | 31 | 0.9994 | 68.2353 | 100 | 7970 | 32.549 | 107.8415 | 36.142 | -0.4375 | 20.625 | 0 | 41.745 | 33.0156
9/25/2020 20:51:15.5 | 6.8726 | 1341 | 2 | 2497.5732 | 127.4879 | 82.4018 | 95.0777 | 30.2446 | 31.8724 | 0.05919 | 106.9564 | 11.2444 | 70.7612 | 69.7122 | 61.7926 | 0.99797 | 98.4435 | 324.0653 | 262.8185 | 95.4394 | 671.7321 | 1.6897 | 451.1505 | 33.3438 | 48.8299 | 35.7017 | 76.1778 | 11.9883 | 108.9089 | 29.8639 | 8.0736 | 98.23 | 68.502 | 24.5 | 29.0196 | 84 | 31 | 0.9976 | 68.2353 | 96 | 8210 | 32.549 | 108.49 | 35.9955 | -0.5 | 21 | 0 | 41.2079 | 33.0156
9/25/2020 20:51:16.5 | 6.8729 | 1342 | 2 | 2500.3618 | 127.4189 | 82.4096 | 95.1046 | 30.23 | 31.8692 | 0.06014 | 107.0087 | 11.2444 | 70.8468 | 70.1423 | 61.8241 | 1.0231 | 98.4435 | 323.6719 | 262.5368 | 95.4394 | 671.8482 | 1.6835 | 451.9046 | 33.3625 | 48.7783 | 35.642 | 76.0293 | 11.9937 | 108.7969 | 29.9688 | 8.0929 | 98.23 | 68.3955 | 24.5 | 29.0196 | 84 | 31 | 1.0026 | 68.2353 | 100 | 8140 | 32.549 | 107.5211 | 36.0962 | -0.4375 | 20.5 | 0 | 41.2323 | 33.0156
9/25/2020 20:51:17.5 | 6.8732 | 1343 | 2 | 2499.8161 | 127.4236 | 82.4462 | 95.1353 | 30.2141 | 31.8797 | 0.06103 | 107 | 11.2512 | 70.4757 | 69.8726 | 61.8649 | 1.0019 | 98.4435 | 322.8008 | 262.0298 | 95.5426 | 671.8615 | 1.6469 | 451.0667 | 33.357 | 48.7337 | 35.7644 | 76.0359 | 11.9952 | 108.6848 | 29.7661 | 8.1187 | 98.1964 | 68.5116 | 24.5 | 29.4118 | 84 | 31 | 1.0064 | 67.8431 | 100 | 8240 | 32.549 | 107.5211 | 36.2183 | -0.4375 | 20.5625 | 0 | 41.1713 | 33.0156
9/25/2020 20:51:18.5 | 6.8734 | 1344 | 2 | 2497.9927 | 127.4739 | 82.4247 | 95.1586 | 30.2201 | 31.8776 | 0.06015 | 107.0873 | 11.2425 | 70.5328 | 70.4507 | 61.8998 | 1.0062 | 98.4435 | 323.5314 | 262.1988 | 95.4171 | 672.029 | 1.6458 | 449.7819 | 33.3458 | 48.5996 | 35.5612 | 76.0559 | 11.9815 | 108.5728 | 29.8397 | 8.1032 | 98.1293 | 68.5183 | 24.5 | 29.4118 | 84 | 31 | 1.0014 | 68.2353 | 96 | 8430 | 32.549 | 108.1619 | 36.1145 | -0.5 | 20.1875 | 0 | 41.333 | 33.0156
9/25/2020 20:51:19.5 | 6.8737 | 1345 | 2 | 2499.574 | 127.4246 | 82.4472 | 95.1766 | 30.2111 | 31.8707 | 0.05963 | 107.0262 | 11.2473 | 70.3616 | 69.9009 | 61.9426 | 0.99886 | 98.4463 | 323.2504 | 261.9735 | 95.4942 | 672.1506 | 1.6494 | 451.0667 | 33.3543 | 48.5787 | 35.7715 | 76.2834 | 11.9709 | 108.7717 | 29.2941 | 8.1445 | 98.037 | 68.668 | 24.5 | 29.0196 | 84 | 31 | 1.0015 | 68.2353 | 99 | 8020 | 32.549 | 107.5211 | 36.1969 | -0.4375 | 19.375 | 0 | 42.4866 | 33.0156
9/25/2020 20:51:20.5 | 6.874 | 1346 | 2 | 2500.1875 | 127.5676 | 82.4781 | 95.1921 | 30.2132 | 31.8656 | 0.06027 | 107.0349 | 11.257 | 70.6185 | 69.7941 | 61.9749 | 1.0058 | 98.4446 | 323.7281 | 262.227 | 95.7909 | 672.2722 | 1.6562 | 449.3908 | 33.3996 | 48.4824 | 35.6138 | 76.2406 | 11.983 | 108.6019 | 30.0353 | 8.1006 | 97.9699 | 68.668 | 24.5 | 29.4118 | 84 | 31 | 0.99794 | 68.2353 | 100 | 7940 | 32.549 | 107.2006 | 36.2305 | -0.5 | 19.6875 | 0 | 42.2943 | 33.0156
9/25/2020 20:51:21.5 | 6.8743 | 1347 | 2 | 2500.0495 | 127.4091 | 82.5371 | 95.2037 | 30.212 | 31.8716 | 0.06187 | 107.0436 | 11.2532 | 70.5043 | 70.1988 | 62.0121 | 1.0046 | 98.444 | 322.7727 | 261.8608 | 95.6105 | 672.1857 | 1.6571 | 449.6422 | 33.3563 | 48.548 | 35.6593 | 76.2539 | 12.0013 | 108.4333 | 29.8397 | 8.0285 | 97.9699 | 68.6613 | 24.5 | 29.0196 | 84 | 31 | 1.001 | 67.8431 | 96 | 8160 | 32.549 | 108.49 | 36.1603 | -0.4375 | 19.125 | 0 | 42.4713 | 33.0156
9/25/2020 20:51:22.5 | 6.8746 | 1348 | 2 | 2498.4498 | 127.4442 | 82.5477 | 95.2468 | 30.2121 | 31.8611 | 0.06285 | 107.0087 | 11.2502 | 70.2759 | 69.7072 | 62.0584 | 1.0006 | 98.4429 | 323.0818 | 261.72 | 95.5975 | 672.1966 | 1.6299 | 452.994 | 33.3441 | 48.4824 | 35.726 | 76.0426 | 12.0013 | 108.4041 | 29.7732 | 8.0504 | 97.8022 | 68.7744 | 24.5 | 28.6274 | 84 | 31 | 1.0005 | 67.8431 | 100 | 8120 | 32.549 | 107.2006 | 36.2671 | -0.4375 | 18.6875 | 0 | 43.1122 | 33.0156
9/25/2020 20:51:23.5 | 6.8748 | 1349 | 2 | 2500.5909 | 127.2269 | 82.5323 | 95.2614 | 30.2091 | 31.8555 | 0.06077 | 106.9913 | 11.2415 | 70.4186 | 70.0608 | 62.0966 | 1.0046 | 98.4435 | 323.5314 | 261.3538 | 95.7295 | 672.2885 | 1.6163 | 450.6757 | 33.3158 | 48.7783 | 35.6876 | 76.1283 | 12.0157 | 108.3207 | 29.7066 | 8.1045 | 97.7351 | 68.7878 | 24.5 | 29.0196 | 84 | 31 | 1.0023 | 68.2353 | 99 | 8160 | 32.549 | 107.2006 | 36.3708 | -0.625 | 19.375 | 0 | 43.4326 | 33.0156
9/25/2020 20:51:24.5 | 6.8751 | 1350 | 2 | 2498.9704 | 127.4422 | 82.5382 | 95.2672 | 30.1846 | 31.8593 | 0.06033 | 106.9913 | 11.2444 | 70.6185 | 69.5264 | 62.1443 | 0.99138 | 98.444 | 321.8453 | 260.7905 | 95.6942 | 672.5021 | 1.6343 | 449.5863 | 33.3505 | 48.1208 | 35.7017 | 76.5374 | 12.0248 | 108.2372 | 29.9305 | 8.0607 | 97.7938 | 68.8511 | 24.5 | 29.0196 | 84 | 31 | 0.99983 | 68.2353 | 96 | 8360 | 32.549 | 108.1619 | 36.3129 | -0.5625 | 19.75 | 0 | 43.2678 | 33.0156
9/25/2020 20:51:25.5 | 6.8754 | 1351 | 2 | 2500.5376 | 127.2448 | 82.6026 | 95.2941 | 30.2077 | 31.8428 | 0.05977 | 106.9651 | 11.2435 | 70.5899 | 69.7122 | 62.1881 | 0.99833 | 98.444 | 322.5197 | 261.1285 | 95.5779 | 672.2558 | 1.6462 | 451.5136 | 33.3191 | 48.3583 | 35.5926 | 76.3196 | 12.002 | 108.5733 | 29.8569 | 8.0929 | 97.8609 | 68.7975 | 24.5 | 29.4118 | 84 | 31 | 1.0022 | 68.2353 | 99 | 7970 | 32.549 | 107.2006 | 36.2946 | -0.5625 | 20.5 | 0 | 42.6453 | 33.0156
9/25/2020 20:51:26.5 | 6.8757 | 1352 | 2 | 2500.0763 | 127.3033 | 82.6261 | 95.3178 | 30.1966 | 31.8575 | 0.05855 | 107.0087 | 11.2512 | 70.7041 | 70.0891 | 62.2268 | 1.0069 | 98.4452 | 322.4916 | 261.1848 | 95.2524 | 672.4912 | 1.6476 | 450.8712 | 33.3289 | 48.4238 | 35.6876 | 76.3824 | 12.046 | 108.4344 | 29.9234 | 8.1032 | 97.9532 | 68.9374 | 24.5 | 29.4118 | 84 | 31 | 0.99614 | 68.2353 | 100 | 7940 | 32.549 | 107.2006 | 36.4075 | -0.5 | 20.625 | 0 | 42.6117 | 33.0156
9/25/2020 20:51:27.5 | 6.8759 | 1353 | 2 | 2498.1461 | 127.3504 | 82.6853 | 95.3337 | 30.1973 | 31.8558 | 0.05739 | 107.0436 | 11.258 | 70.7897 | 69.6821 | 62.2696 | 1.0106 | 98.4435 | 322.4916 | 261.4947 | 95.749 | 672.5668 | 1.6571 | 449.6981 | 33.3155 | 48.1794 | 35.6805 | 76.4946 | 12.0278 | 108.5728 | 29.7278 | 8.0955 | 98.0706 | 68.9307 | 24.5 | 29.4118 | 84 | 31 | 0.99776 | 68.2353 | 96 | 8210 | 32.549 | 108.49 | 36.3892 | -0.5625 | 20.625 | 0 | 42.1356 | 32.9219
9/25/2020 20:51:28.5 | 6.8762 | 1354 | 2 | 2501.0377 | 127.1697 | 82.7528 | 95.3369 | 30.1924 | 31.8658 | 0.05755 | 107.0698 | 11.259 | 70.3901 | 69.8859 | 62.3111 | 1.0035 | 98.4435 | 322.6884 | 260.7624 | 95.5714 | 672.6938 | 1.6693 | 451.9605 | 33.3068 | 48.3513 | 35.7401 | 76.3129 | 12.0073 | 109.133 | 29.8498 | 8.0542 | 98.1461 | 68.9873 | 24.5 | 29.0196 | 84 | 31 | 1.003 | 68.2353 | 100 | 8140 | 32.549 | 107.8415 | 36.3464 | -0.5625 | 20.8125 | 0 | 41.6016 | 32.9219
9/25/2020 20:51:29.5 | 6.8765 | 1355 | 2 | 2499.8886 | 127.2336 | 82.7504 | 95.3547 | 30.1835 | 31.8551 | 0.05609 | 107.0873 | 11.2512 | 70.2759 | 69.7273 | 62.352 | 1.0058 | 98.4446 | 322.0701 | 260.8187 | 95.7779 | 672.7749 | 1.6551 | 451.4577 | 33.3082 | 48.2619 | 35.6876 | 76.4252 | 12.0088 | 109.1902 | 29.8115 | 8.1187 | 98.0957 | 68.9873 | 24.5 | 29.4118 | 84 | 31 | 1.0011 | 68.2353 | 100 | 8210 | 32.549 | 107.8415 | 36.4319 | -0.5625 | 20.75 | 0 | 41.5588 | 33.0156
9/25/2020 20:51:30.5 | 6.8768 | 1356 | 2 | 2501.1263 | 127.2973 | 82.7439 | 95.3832 | 30.1837 | 31.8611 | 0.05518 | 107.0698 | 11.2347 | 70.5614 | 70.3994 | 62.3878 | 1.0074 | 98.4429 | 322.4635 | 261.4947 | 95.6393 | 672.8614 | 1.6423 | 449.6422 | 33.3414 | 48.7853 | 35.7472 | 76.4318 | 11.9891 | 109.2725 | 29.6088 | 8.129 | 98.1712 | 69.293 | 24.5 | 29.0196 | 84 | 31 | 0.99944 | 68.2353 | 96 | 8430 | 32.549 | 108.8104 | 36.4288 | -0.5625 | 20.75 | 0 | 41.3055 | 32.9219
9/25/2020 20:51:31.5 | 6.8771 | 1357 | 2 | 2500.9684 | 127.4914 | 82.7781 | 95.4076 | 30.1829 | 31.8675 | 0.05575 | 107.0698 | 11.2376 | 70.647 | 69.7991 | 62.423 | 1.0033 | 98.4429 | 322.0982 | 261.1003 | 95.6877 | 672.8099 | 1.6615 | 451.4019 | 33.3901 | 48.4238 | 35.5753 | 76.5308 | 11.9845 | 108.8243 | 29.9758 | 8.1238 | 98.1964 | 69.1301 | 24.5 | 28.6274 | 84 | 31 | 0.99763 | 68.2353 | 100 | 7940 | 32.549 | 107.8415 | 36.4258 | -0.5 | 20.1875 | 0 | 41.2659 | 32.9219
9/25/2020 20:51:32.5 | 6.8773 | 1358 | 2 | 2500.4212 | 127.5227 | 82.7999 | 95.4384 | 30.1911 | 31.8518 | 0.0581 | 107.0611 | 11.2338 | 70.5043 | 69.8909 | 62.4696 | 1.0047 | 98.444 | 322.1263 | 261.0159 | 95.736 | 672.8505 | 1.6598 | 450.8153 | 33.391 | 48.6304 | 35.7331 | 76.4813 | 12.0088 | 108.8535 | 29.8186 | 8.1226 | 98.1461 | 69.2298 | 24.5 | 29.0196 | 84 | 31 | 0.99742 | 68.2353 | 100 | 7970 | 32.549 | 107.8415 | 36.3251 | -0.5 | 20 | 0 | 41.5375 | 33.0156
9/25/2020 20:51:33.5 | 6.8776 | 1359 | 2 | 2499.306 | 127.3 | 82.7985 | 95.46 | 30.1847 | 31.8635 | 0.05666 | 107.0087 | 11.2347 | 70.5614 | 70.1124 | 62.5 | 1.0138 | 98.4429 | 321.3395 | 260.5652 | 95.868 | 672.9315 | 1.6372 | 449.8098 | 33.3178 | 48.5648 | 35.7331 | 76.468 | 11.9906 | 109.0204 | 29.8569 | 8.0658 | 98.1041 | 69.1301 | 24.5 | 29.0196 | 84 | 31 | 0.99867 | 68.2353 | 96 | 8210 | 32.549 | 108.49 | 36.3159 | -0.4375 | 20.3125 | 0 | 41.1499 | 33.0156
9/25/2020 20:51:34.5 | 6.8779 | 1360 | 2 | 2498.9509 | 127.3036 | 82.8557 | 95.4833 | 30.1883 | 31.8464 | 0.0583 | 107.0087 | 11.2473 | 70.647 | 69.4577 | 62.5377 | 1.0072 | 98.4452 | 320.6651 | 260.2835 | 95.8457 | 672.9775 | 1.6299 | 452.3795 | 33.314 | 48.6443 | 35.6876 | 76.643 | 11.9823 | 108.9106 | 29.7278 | 8.0285 | 98.0286 | 69.1867 | 24.5 | 29.0196 | 84 | 31 | 1.0004 | 68.2353 | 100 | 8160 | 32.549 | 107.8415 | 36.1786 | -0.4375 | 19.5 | 0 | 41.4825 | 32.9219
9/25/2020 20:51:35.5 | 6.8782 | 1361 | 2 | 2500.8116 | 127.1805 | 82.8946 | 95.5179 | 30.1881 | 31.846 | 0.05714 | 106.9651 | 11.2493 | 70.6185 | 69.6972 | 62.5677 | 1.012 | 98.4446 | 321.9577 | 260.5933 | 95.8327 | 672.937 | 1.6139 | 450.6757 | 33.3066 | 48.5271 | 35.6876 | 76.5802 | 11.9678 | 108.9381 | 29.871 | 8.0813 | 97.9616 | 69.2863 | 24.5 | 29.0196 | 84 | 31 | 1.0028 | 67.8431 | 99 | 8210 | 32.549 | 107.8415 | 36.3586 | -0.5625 | 19.3125 | 0 | 42.0288 | 32.9219
9/25/2020 20:51:36.5 | 6.8784 | 1362 | 2 | 2500.5183 | 127.1634 | 82.8958 | 95.5159 | 30.1845 | 31.8538 | 0.05646 | 106.9476 | 11.2609 | 70.6185 | 70.0508 | 62.5975 | 1.0037 | 98.4429 | 321.8453 | 260.5088 | 95.9805 | 672.845 | 1.611 | 449.5305 | 33.2982 | 48.2718 | 35.7786 | 76.3852 | 12.0134 | 109.0484 | 29.9264 | 8.1058 | 97.9028 | 69.2729 | 24.5 | 29.0196 | 84 | 31 | 0.99953 | 68.2353 | 96 | 8360 | 32.549 | 108.49 | 36.1572 | -0.5 | 19.75 | 0 | 42.1387 | 32.9219
9/25/2020 20:51:37.5 | 6.8787 | 1363 | 2 | 2500.145 | 127.2806 | 82.9187 | 95.5268 | 30.1816 | 31.8656 | 0.0567 | 106.9302 | 11.2512 | 70.7041 | 70.3331 | 62.6321 | 1.0001 | 98.4446 | 322.0982 | 260.199 | 95.868 | 672.891 | 1.6259 | 451.765 | 33.3239 | 48.2033 | 35.6805 | 76.7153 | 11.9967 | 108.77 | 30.0141 | 8.1445 | 97.8777 | 69.2298 | 24.5 | 28.6274 | 84 | 31 | 1.0003 | 67.8431 | 99 | 7970 | 32.549 | 107.5211 | 36.2152 | -0.5625 | 19.4375 | 0 | 42.3706 | 32.9219
9/25/2020 20:51:38.5 | 6.879 | 1364 | 2 | 2499.4768 | 127.3647 | 82.966 | 95.5463 | 30.1803 | 31.8424 | 0.05731 | 106.9302 | 11.2386 | 70.4757 | 69.9026 | 62.672 | 1.0053 | 98.4446 | 321.5362 | 259.7484 | 95.9452 | 672.9479 | 1.6345 | 450.3405 | 33.337 | 48.4924 | 35.8069 | 76.2996 | 11.9959 | 108.9941 | 29.8357 | 8.129 | 97.8693 | 69.3994 | 24.5 | 29.0196 | 84 | 31 | 1.001 | 68.2353 | 100 | 7920 | 32.549 | 107.5211 | 36.261 | -0.4375 | 20 | 0 | 42.7124 | 33.0156
9/25/2020 20:51:39.5 | 6.8793 | 1365 | 2 | 2498.7913 | 127.5805 | 82.9892 | 95.5635 | 30.1761 | 31.8633 | 0.05829 | 106.9389 | 11.2338 | 70.8183 | 69.7807 | 62.7054 | 1.0003 | 98.4463 | 320.7494 | 259.7765 | 95.9229 | 672.8154 | 1.6354 | 450.927 | 33.3843 | 48.4169 | 35.6876 | 76.623 | 11.9807 | 108.7437 | 30.0212 | 8.1483 | 97.9196 | 69.2863 | 24.5 | 29.0196 | 84 | 31 | 1.0009 | 68.2353 | 96 | 8190 | 32.549 | 108.49 | 36.2335 | -0.4375 | 20.0625 | 0 | 42.5812 | 33.0156
9/25/2020 20:51:40.5 | 6.8796 | 1366 | 2 | 2499.8911 | 127.4868 | 83.0419 | 95.5994 | 30.1588 | 31.8485 | 0.05888 | 106.9651 | 11.2347 | 70.5043 | 70.5731 | 62.7313 | 1.0161 | 98.444 | 322.0139 | 260.03 | 95.8941 | 672.8099 | 1.658 | 452.7426 | 33.3745 | 48.6443 | 35.6805 | 76.7419 | 11.9883 | 108.7414 | 29.7803 | 8.0646 | 97.9783 | 69.4291 | 24.5 | 29.0196 | 84 | 31 | 1.0007 | 68.2353 | 100 | 8120 | 32.549 | 107.5211 | 36.2244 | -0.5625 | 19.3125 | 0 | 42.6941 | 33.0156
9/25/2020 20:51:41.5 | 6.8798 | 1367 | 2 | 2498.7121 | 127.6732 | 83.0738 | 95.6225 | 30.1741 | 31.8451 | 0.05886 | 107.0349 | 11.2357 | 70.9895 | 70.3414 | 62.777 | 1.0038 | 98.4463 | 321.761 | 260.03 | 96.0326 | 672.9128 | 1.6768 | 449.2232 | 33.4075 | 48.4824 | 35.7614 | 76.7847 | 12.0134 | 108.9398 | 29.8781 | 8.111 | 97.9364 | 69.4061 | 24.5 | 29.0196 | 84 | 31 | 1.004 | 67.8431 | 99 | 8240 | 32.549 | 107.5211 | 36.3312 | -0.375 | 19.8125 | 0 | 42.337 | 33.0156
9/25/2020 20:51:42.5 | 6.8801 | 1368 | 2 | 2499.2722 | 127.285 | 83.0966 | 95.6454 | 30.1772 | 31.85 | 0.05937 | 106.9476 | 11.2493 | 70.3901 | 70.1622 | 62.801 | 1.0005 | 98.4418 | 320.8618 | 259.6075 | 95.9229 | 672.8559 | 1.697 | 450.5081 | 33.3131 | 48.3652 | 35.6876 | 76.7714 | 12.0248 | 108.487 | 29.8115 | 8.1264 | 97.9532 | 69.3362 | 24.5 | 29.0196 | 84 | 31 | 0.9995 | 68.2353 | 96 | 8360 | 32.549 | 108.49 | 36.203 | -0.375 | 18.875 | 0 | 43.1457 | 32.9219
9/25/2020 20:51:43.5 | 6.8804 | 1369 | 2 | 2500.1901 | 127.1162 | 83.0573 | 95.6707 | 30.1799 | 31.832 | 0.05904 | 106.9651 | 11.258 | 70.647 | 70.0541 | 62.8322 | 1.0037 | 98.4452 | 321.3957 | 259.5794 | 96.013 | 672.7694 | 1.6925 | 451.9046 | 33.2809 | 48.823 | 35.7331 | 76.8142 | 12.0346 | 108.4344 | 29.8044 | 8.1045 | 97.8441 | 69.3793 | 24.5 | 29.0196 | 84 | 31 | 0.99855 | 68.2353 | 99 | 7990 | 32.549 | 107.5211 | 36.2213 | -0.4375 | 19.5 | 0 | 43.4875 | 32.9219
9/25/2020 20:51:44.5 | 6.8807 | 1370 | 2 | 2500.2529 | 127.3027 | 83.0574 | 95.6968 | 30.1683 | 31.8256 | 0.06055 | 106.9476 | 11.2435 | 70.9039 | 69.2409 | 62.8706 | 0.99459 | 98.4446 | 320.8337 | 259.5794 | 96.013 | 672.7289 | 1.6954 | 449.5863 | 33.3295 | 48.4099 | 35.7857 | 76.8636 | 12.0285 | 108.5459 | 29.9093 | 8.0929 | 97.8273 | 69.3294 | 24.5 | 29.0196 | 84 | 31 | 0.99901 | 68.2353 | 100 | 7920 | 32.549 | 107.2006 | 36.2915 | -0.4375 | 19.5625 | 0 | 43.573 | 32.9219
9/25/2020 20:51:45.5 | 6.8809 | 1371 | 2 | 2500.4177 | 127.2335 | 83.0894 | 95.7057 | 30.1654 | 31.8289 | 0.06101 | 106.9476 | 11.2502 | 70.5899 | 70.4077 | 62.9149 | 1.0003 | 98.4446 | 320.7494 | 259.3822 | 96.1645 | 672.6478 | 1.6959 | 450.8153 | 33.315 | 48.4169 | 35.6805 | 76.9197 | 12.0164 | 108.6579 | 29.8115 | 8.08 | 97.8357 | 69.3793 | 24.5 | 29.0196 | 84 | 31 | 0.99757 | 68.2353 | 95 | 8160 | 32.549 | 108.1619 | 36.3037 | -0.4375 | 19.625 | 0 | 43.4937 | 32.9219
9/25/2020 20:51:46.5 | 6.8812 | 1372 | 2 | 2497.9429 | 126.9929 | 83.1094 | 95.7192 | 30.1699 | 31.8074 | 0.06173 | 106.9302 | 11.2425 | 70.7041 | 70.4441 | 62.9505 | 1.0085 | 98.4446 | 320.5808 | 259.2695 | 96.2259 | 672.7343 | 1.695 | 452.2398 | 33.2195 | 48.4824 | 35.635 | 76.8836 | 12.0172 | 108.826 | 29.9305 | 8.031 | 97.9028 | 69.386 | 24.5 | 29.0196 | 84 | 31 | 0.99843 | 68.2353 | 100 | 8160 | 32.549 | 107.5211 | 36.4105 | -0.375 | 20.5625 | 0 | 42.4896 | 32.9219
9/25/2020 20:51:47.5 | 6.8815 | 1373 | 2 | 2501.0718 | 126.9006 | 83.16 | 95.7617 | 30.155 | 31.816 | 0.05768 | 106.9826 | 11.2464 | 70.3045 | 70.6589 | 62.9783 | 1.0046 | 98.4457 | 321.3114 | 259.7484 | 96.2129 | 672.7694 | 1.7249 | 449.726 | 33.2385 | 48.5718 | 35.7331 | 76.9692 | 11.9906 | 109.1633 | 29.8115 | 8.0362 | 98.1041 | 69.4789 | 24.5 | 29.4118 | 85 | 31 | 1.006 | 68.2353 | 100 | 8190 | 32.549 | 107.5211 | 36.4227 | -0.4375 | 20.9375 | 0 | 41.6351 | 32.9219
9/25/2020 20:51:48.5 | 6.8818 | 1374 | 2 | 2500.6911 | 127.4199 | 83.193 | 95.7724 | 30.1382 | 31.8304 | 0.05502 | 107 | 11.2444 | 70.4186 | 70.353 | 63.0057 | 1.0049 | 98.4452 | 320.3559 | 259.2695 | 96.3643 | 672.937 | 1.7426 | 449.9494 | 33.3694 | 48.4238 | 35.7927 | 76.9264 | 11.9899 | 108.9386 | 29.9234 | 8.1226 | 98.1125 | 69.4358 | 24.5 | 29.0196 | 85 | 31 | 0.99992 | 67.8431 | 96 | 8330 | 32.549 | 108.49 | 36.3403 | -0.5 | 20.3125 | 0 | 42.1661 | 32.9219
9/25/2020 20:51:49.5 | 6.8821 | 1375 | 2 | 2501.0395 | 127.2894 | 83.2431 | 95.7838 | 30.1581 | 31.8206 | 0.05728 | 107 | 11.2473 | 70.5328 | 70.3978 | 63.0371 | 0.99085 | 98.444 | 321.1709 | 258.9034 | 96.3095 | 673.0531 | 1.74 | 451.5974 | 33.3349 | 48.5718 | 35.8382 | 77.0186 | 11.9815 | 108.9095 | 29.9688 | 8.0813 | 98.188 | 69.3793 | 24.5 | 29.0196 | 85 | 31 | 0.99846 | 68.2353 | 100 | 7990 | 32.549 | 107.5211 | 36.3373 | -0.5 | 20.5625 | 0 | 41.9128 | 32.9219
9/25/2020 20:51:50.5 | 6.8823 | 1376 | 2 | 2501.6257 | 127.28 | 83.2685 | 95.8203 | 30.1566 | 31.8258 | 0.05778 | 107 | 11.2493 | 70.5614 | 69.8125 | 63.0662 | 0.99833 | 98.4435 | 320.5245 | 259.1569 | 96.0967 | 673.1342 | 1.7528 | 449.6981 | 33.3421 | 48.4993 | 35.7857 | 76.9492 | 12.0157 | 108.9369 | 29.7379 | 8.0981 | 98.2216 | 69.3294 | 24.5 | 29.4118 | 85 | 31 | 1.0041 | 68.2353 | 100 | 7900 | 32.549 | 107.8415 | 36.3586 | -0.5 | 20.4375 | 0 | 41.8366 | 32.9219
9/25/2020 20:51:51.5 | 6.8826 | 1377 | 2 | 2499.8956 | 127.3049 | 83.3058 | 95.8351 | 30.1544 | 31.8291 | 0.05751 | 107.0174 | 11.2551 | 70.5043 | 69.744 | 63.0909 | 0.99013 | 98.4435 | 320.8056 | 259.0161 | 96.2677 | 673.3368 | 1.7517 | 451.0108 | 33.3247 | 48.5787 | 35.7331 | 77.0253 | 11.9914 | 109.2731 | 29.7661 | 8.0452 | 98.2132 | 69.4291 | 24.5 | 29.0196 | 85 | 31 | 1.0021 | 68.2353 | 96 | 8240 | 32.549 | 108.49 | 36.3159 | -0.625 | 20.1875 | 0 | 41.8213 | 32.9219
9/25/2020 20:51:52.5 | 6.8829 | 1378 | 2 | 2497.6253 | 127.1779 | 83.3363 | 95.8557 | 30.151 | 31.8357 | 0.05748 | 107.0262 | 11.2541 | 70.4757 | 70.1007 | 63.1099 | 1.0088 | 98.4452 | 320.5527 | 258.6499 | 96.2101 | 673.315 | 1.7282 | 452.0722 | 33.2632 | 48.3106 | 35.7048 | 77.2629 | 12.0043 | 109.1627 | 29.7561 | 8.0916 | 98.2048 | 69.4521 | 24.5 | 29.0196 | 85 | 31 | 0.99571 | 68.2353 | 100 | 8140 | 32.549 | 107.8415 | 36.2671 | -0.5625 | 20.25 | 0 | 41.3269 | 32.9219
9/25/2020 20:51:53.5 | 6.8832 | 1379 | 2 | 2500.6316 | 127.0711 | 83.3447 | 95.8984 | 30.1466 | 31.8374 | 0.05585 | 107 | 11.258 | 70.7326 | 69.6938 | 63.1159 | 1.0074 | 98.4435 | 319.7377 | 258.6781 | 96.303 | 673.4935 | 1.7218 | 450.0053 | 33.2792 | 48.2033 | 35.7786 | 77.1603 | 12.0172 | 108.9089 | 29.8044 | 8.0452 | 98.1712 | 69.4224 | 24.5 | 28.6274 | 85 | 31 | 0.9998 | 68.2353 | 100 | 8160 | 32.549 | 107.8415 | 36.3739 | -0.5625 | 20 | 0 | 41.1652 | 32.9219
9/25/2020 20:51:54.5 | 6.8834 | 1380 | 2 | 2501.1054 | 127.1837 | 83.4065 | 95.905 | 30.1276 | 31.8586 | 0.05752 | 106.9913 | 11.2493 | 70.5328 | 69.9742 | 63.1202 | 0.99851 | 98.4446 | 319.9625 | 258.5654 | 96.2417 | 673.6315 | 1.7262 | 450.1729 | 33.3119 | 48.4993 | 35.8524 | 77.1964 | 11.9997 | 108.9941 | 29.8427 | 8.08 | 98.1293 | 69.3927 | 24.5 | 28.6274 | 85 | 31 | 1.0006 | 68.2353 | 96 | 8460 | 32.549 | 108.49 | 36.2824 | -0.5 | 20.125 | 0 | 41.0919 | 32.9219
9/25/2020 20:51:55.5 | 6.8837 | 1381 | 2 | 2498.6137 | 127.2446 | 83.4718 | 95.9019 | 30.1236 | 31.8254 | 0.05872 | 107 | 11.2454 | 70.5899 | 69.744 | 63.13 | 1.0037 | 98.4452 | 320.2435 | 258.6781 | 96.2677 | 673.4584 | 1.7187 | 451.9605 | 33.2934 | 48.6304 | 35.6279 | 77.223 | 12.0096 | 108.9946 | 29.6613 | 8.1032 | 98.0874 | 69.3793 | 24.5 | 29.0196 | 85 | 31 | 0.9984 | 68.2353 | 100 | 7990 | 32.549 | 107.5211 | 36.1969 | -0.5 | 20.0625 | 0 | 41.1011 | 32.9219
9/25/2020 20:51:56.5 | 6.884 | 1382 | 2 | 2500.8643 | 127.0683 | 83.4767 | 95.949 | 30.116 | 31.835 | 0.05904 | 106.9913 | 11.2473 | 70.7041 | 70.2303 | 63.1449 | 1.0037 | 98.4435 | 319.7377 | 258.1711 | 96.2324 | 673.4584 | 1.7005 | 449.4746 | 33.2764 | 48.0244 | 35.7857 | 77.3351 | 11.9914 | 108.9089 | 29.6754 | 8.0194 | 98.0203 | 69.3294 | 24.5 | 29.0196 | 85 | 31 | 1.0012 | 67.8431 | 100 | 7920 | 32.549 | 107.8415 | 36.3525 | -0.4375 | 19.25 | 0 | 41.861 | 32.9219
9/25/2020 20:51:57.5 | 6.8843 | 1383 | 2 | 2500.9425 | 127.3471 | 83.5135 | 95.9474 | 30.1272 | 31.8425 | 0.06019 | 106.9738 | 11.2483 | 70.2474 | 70.1556 | 63.1682 | 1.0103 | 98.4452 | 320.3278 | 258.5372 | 96.4061 | 673.4584 | 1.6821 | 452.156 | 33.3527 | 48.5718 | 35.7331 | 77.3152 | 12.0225 | 108.5185 | 29.8639 | 8.0723 | 97.9783 | 69.3294 | 24.5 | 29.0196 | 85 | 31 | 0.99837 | 68.2353 | 96 | 8210 | 32.549 | 108.49 | 36.2518 | -0.5 | 19.875 | 0 | 41.9098 | 32.9219
9/25/2020 20:51:58.5 | 6.8846 | 1384 | 2 | 2498.2138 | 127.3524 | 83.5529 | 95.9732 | 30.1412 | 31.8316 | 0.05885 | 106.9738 | 11.2415 | 70.4472 | 70.2569 | 63.1986 | 1.012 | 98.4435 | 319.5129 | 258.1147 | 96.3095 | 673.4179 | 1.6897 | 452.7985 | 33.3202 | 48.6234 | 35.7331 | 77.3152 | 11.983 | 108.9929 | 29.7591 | 8.0478 | 97.9783 | 69.3793 | 24.5 | 29.0196 | 85 | 31 | 1.0008 | 68.2353 | 100 | 8160 | 32.549 | 107.5211 | 36.3464 | -0.5625 | 19.75 | 0 | 41.8366 | 32.9219
9/25/2020 20:51:59.5 | 6.8848 | 1385 | 2 | 2499.8596 | 127.096 | 83.5552 | 96.0089 | 30.1621 | 31.8392 | 0.05824 | 106.9738 | 11.2454 | 70.3901 | 70.0009 | 63.215 | 1.0122 | 98.4469 | 319.822 | 257.8894 | 96.3578 | 673.3774 | 1.6899 | 449.5025 | 33.2719 | 48.4685 | 35.7857 | 77.3152 | 12.024 | 108.9123 | 29.7591 | 8.0104 | 97.9616 | 69.3294 | 24.5 | 29.4118 | 85 | 31 | 1.0003 | 67.8431 | 99 | 8190 | 32.549 | 107.5211 | 36.4227 | -0.5 | 18.6875 | 0 | 42.7795 | 32.9219
9/25/2020 20:52:00.5 | 6.8851 | 1386 | 2 | 2498.1576 | 127.1386 | 83.5361 | 96.0278 | 30.1276 | 31.8392 | 0.05803 | 106.9389 | 11.2483 | 71.0181 | 69.8876 | 63.2289 | 1.0047 | 98.444 | 320.0749 | 257.7767 | 96.2612 | 673.2908 | 1.6713 | 449.8377 | 33.2609 | 48.5202 | 35.6734 | 77.4634 | 12.0088 | 108.9935 | 29.7066 | 8.0646 | 97.8609 | 69.4224 | 24.5 | 29.0196 | 85 | 31 | 1.0037 | 67.8431 | 96 | 8510 | 32.549 | 108.1619 | 36.3007 | -0.5 | 19.1875 | 0 | 43.0176 | 32.9219
9/25/2020 20:52:01.5 | 6.8854 | 1387 | 2 | 2499.4766 | 127.049 | 83.5924 | 96.0594 | 30.1156 | 31.8393 | 0.05828 | 106.9302 | 11.2493 | 70.5614 | 70.1888 | 63.2403 | 1.0088 | 98.4412 | 318.8666 | 257.9457 | 96.303 | 673.2098 | 1.6706 | 451.6812 | 33.253 | 48.5132 | 35.7786 | 77.5556 | 11.9899 | 108.8506 | 29.752 | 8.0839 | 97.8861 | 69.3227 | 24.5 | 29.0196 | 85 | 31 | 1.0011 | 68.2353 | 99 | 8020 | 32.549 | 107.5211 | 36.2884 | -0.5 | 19.4375 | 0 | 43.3655 | 32.9219
9/25/2020 20:52:02.5 | 6.8857 | 1388 | 2 | 2499.8795 | 126.9981 | 83.6581 | 96.0661 | 30.1318 | 31.8255 | 0.05712 | 106.9389 | 11.2483 | 70.5328 | 69.9976 | 63.2575 | 1.0177 | 98.4435 | 319.1195 | 257.3824 | 96.5185 | 673.2908 | 1.6602 | 449.5025 | 33.2453 | 48.3821 | 35.726 | 77.3313 | 12.0066 | 108.9929 | 29.6714 | 8.0826 | 97.8357 | 69.3726 | 24.5 | 29.0196 | 85 | 31 | 1.0023 | 68.2353 | 100 | 7920 | 32.549 | 107.5211 | 36.3556 | -0.5 | 19.375 | 0 | 43.573 | 32.9219
9/25/2020 20:52:03.5 | 6.8859 | 1389 | 2 | 2497.9417 | 127.0213 | 83.723 | 96.0826 | 30.1237 | 31.8332 | 0.05643 | 106.9389 | 11.2473 | 70.8468 | 70.0575 | 63.2718 | 1.0085 | 98.4452 | 318.7542 | 257.1571 | 96.4256 | 673.3368 | 1.6646 | 450.8991 | 33.2258 | 48.3861 | 35.7331 | 77.7304 | 11.9883 | 108.6305 | 29.7803 | 8.0852 | 97.8525 | 69.2796 | 24.5 | 29.0196 | 85 | 31 | 1.0027 | 68.2353 | 96 | 8240 | 32.549 | 108.49 | 36.319 | -0.5 | 20 | 0 | 43.3441 | 32.9219
9/25/2020 20:52:04.5 | 6.8862 | 1390 | 2 | 2501.3488 | 126.8755 | 83.7497 | 96.1114 | 30.1313 | 31.8527 | 0.05638 | 106.9826 | 11.2454 | 70.6756 | 70.7249 | 63.2891 | 1.0074 | 98.4435 | 319.0352 | 257.2697 | 96.3643 | 673.4288 | 1.6908 | 453.385 | 33.2338 | 48.6304 | 35.7998 | 77.6183 | 12.0035 | 108.8249 | 29.871 | 8.111 | 97.9364 | 69.4425 | 24.5 | 29.0196 | 85 | 31 | 0.99934 | 68.2353 | 100 | 8120 | 32.549 | 107.8415 | 36.2366 | -0.5625 | 20.6875 | 0 | 42.569 | 32.9219
9/25/2020 20:52:05.5 | 6.8865 | 1391 | 2 | 2500.1655 | 127.2332 | 83.7726 | 96.1352 | 30.1359 | 31.855 | 0.05533 | 107.0174 | 11.2464 | 70.5614 | 70.0275 | 63.3047 | 0.99583 | 98.4435 | 318.5856 | 257.1008 | 96.5483 | 673.4881 | 1.6948 | 450.0612 | 33.3117 | 48.2589 | 35.6664 | 77.7076 | 11.9655 | 108.7969 | 29.9134 | 8.0594 | 97.9951 | 69.3659 | 24.5 | 29.0196 | 85 | 31 | 1.0019 | 68.2353 | 100 | 8160 | 32.549 | 107.5211 | 36.3464 | -0.4375 | 19.5 | 0 | 43.0054 | 32.9219
9/25/2020 20:52:06.5 | 6.8868 | 1392 | 2 | 2501.0841 | 127.4086 | 83.8253 | 96.1525 | 30.1248 | 31.8489 | 0.05753 | 107 | 11.2561 | 70.3901 | 69.5499 | 63.3235 | 1.0063 | 98.4435 | 319.2038 | 257.2697 | 96.5575 | 673.626 | 1.6864 | 451.0108 | 33.3693 | 48.7337 | 35.7927 | 77.6676 | 11.9876 | 108.2927 | 29.871 | 8.0736 | 97.9951 | 69.386 | 24.5 | 29.0196 | 85 | 31 | 1.0015 | 68.2353 | 96 | 8410 | 32.549 | 108.1619 | 36.1114 | -0.375 | 19.5625 | 0 | 43.1427 | 32.9219
9/25/2020 20:52:07.5 | 6.8871 | 1393 | 2 | 2500.1589 | 127.5671 | 83.9079 | 96.1781 | 30.1104 | 31.8402 | 0.05755 | 107.0174 | 11.2551 | 70.6185 | 69.9442 | 63.34 | 1.0078 | 98.4446 | 318.9509 | 256.8473 | 96.5798 | 673.5637 | 1.6795 | 450.536 | 33.3966 | 48.4477 | 35.6593 | 77.5917 | 11.983 | 108.882 | 29.8427 | 8.0955 | 97.9532 | 69.3592 | 24.5 | 29.0196 | 85 | 31 | 1.0009 | 68.2353 | 99 | 7940 | 32.549 | 107.2006 | 36.3037 | -0.5 | 19.4375 | 0 | 43.454 | 32.9219
9/25/2020 20:52:08.5 | 6.8873 | 1394 | 2 | 2499.5033 | 127.4386 | 83.8902 | 96.1868 | 30.1001 | 31.8569 | 0.05843 | 106.9564 | 11.2532 | 70.4186 | 69.9759 | 63.3657 | 0.99156 | 98.4446 | 318.5856 | 257.2697 | 96.5733 | 673.453 | 1.6777 | 449.6701 | 33.3572 | 48.3891 | 35.8312 | 77.6344 | 11.9975 | 108.798 | 29.7308 | 8.0465 | 97.9028 | 69.3227 | 24.5 | 29.0196 | 85 | 31 | 1.0015 | 68.2353 | 100 | 7920 | 32.549 | 107.8415 | 36.3861 | -0.4375 | 19.8125 | 0 | 43.3899 | 32.9219
9/25/2020 20:52:09.5 | 6.8876 | 1395 | 2 | 2500.6235 | 127.4133 | 83.8932 | 96.2128 | 30.1116 | 31.8468 | 0.05848 | 107.0262 | 11.2444 | 70.4472 | 69.8809 | 63.389 | 1.0065 | 98.444 | 318.698 | 256.9881 | 96.6736 | 673.3961 | 1.6945 | 452.0164 | 33.3659 | 48.393 | 35.81 | 77.9839 | 12.0195 | 108.9655 | 29.997 | 8.1019 | 97.8609 | 69.4521 | 24.5 | 29.0196 | 85 | 31 | 1.0017 | 68.2353 | 96 | 8240 | 32.549 | 108.49 | 36.2274 | -0.375 | 20.3125 | 0 | 43.2404 | 32.9219
9/25/2020 20:52:10.5 | 6.8879 | 1396 | 2 | 2499.2618 | 127.2464 | 83.9518 | 96.2338 | 30.1182 | 31.853 | 0.05453 | 107.0174 | 11.2406 | 70.7612 | 70.0508 | 63.4175 | 1.0081 | 98.4423 | 318.4169 | 256.5656 | 96.6319 | 673.4179 | 1.7094 | 451.7929 | 33.3032 | 48.09 | 35.8382 | 77.8424 | 12.0172 | 109.0759 | 29.8468 | 8.1097 | 98.0286 | 69.4291 | 24.5 | 28.6274 | 85 | 31 | 1.0002 | 68.2353 | 100 | 8140 | 32.549 | 108.1619 | 36.2335 | -0.375 | 20.5625 | 0 | 43.1885 | 32.9219
9/25/2020 20:52:11.5 | 6.8882 | 1397 | 2 | 2500.2236 | 127.0342 | 84.0017 | 96.2497 | 30.1172 | 31.8426 | 0.05618 | 107 | 11.2338 | 70.7612 | 70.3696 | 63.4294 | 1.0014 | 98.4412 | 318.9228 | 256.9036 | 96.5863 | 673.4693 | 1.7417 | 449.6143 | 33.2625 | 48.5063 | 35.6946 | 77.7959 | 12.0528 | 109.1868 | 29.9546 | 8.0697 | 98.1461 | 69.3927 | 24.5 | 28.6274 | 85 | 31 | 1.0014 | 68.2353 | 100 | 8210 | 32.549 | 107.8415 | 36.2732 | -0.5 | 20.875 | 0 | 42.1906 | 32.9219
9/25/2020 20:52:12.5 | 6.8884 | 1398 | 2 | 2501.3211 | 127.0782 | 84.0191 | 96.2765 | 30.1186 | 31.8522 | 0.05481 | 107.0174 | 11.2318 | 70.8468 | 70.1672 | 63.4491 | 1.0021 | 98.4446 | 319.541 | 257.1289 | 96.4702 | 673.5395 | 1.7207 | 450.0332 | 33.2866 | 48.7436 | 35.8382 | 77.7759 | 12.0164 | 108.9661 | 29.6189 | 8.0994 | 98.2635 | 69.4291 | 24.5 | 29.0196 | 85 | 31 | 1.0001 | 68.2353 | 96 | 8360 | 32.549 | 108.8104 | 36.1511 | -0.4375 | 20.4375 | 0 | 41.9739 | 32.9219
9/25/2020 20:52:13.5 | 6.8887 | 1399 | 2 | 2500.4538 | 127.3237 | 84.0469 | 96.3048 | 30.1218 | 31.8466 | 0.05305 | 107.0349 | 11.2211 | 70.6185 | 70.4275 | 63.4671 | 1.0063 | 98.4429 | 317.9954 | 256.0586 | 96.6894 | 673.5637 | 1.738 | 449.4746 | 33.3394 | 48.4099 | 35.7119 | 77.9013 | 12.0073 | 109.2165 | 29.9617 | 8.1161 | 98.2467 | 69.409 | 24.5 | 29.0196 | 85 | 31 | 1.0022 | 68.2353 | 100 | 7970 | 32.549 | 107.8415 | 36.264 | -0.5 | 20.0625 | 0 | 42.1204 | 32.9219
9/25/2020 20:52:14.5 | 6.889 | 1400 | 2 | 2499.6486 | 127.5792 | 84.1142 | 96.3214 | 30.1123 | 31.8495 | 0.04992 | 107.0436 | 11.2338 | 70.5899 | 70.3348 | 63.4847 | 1.0172 | 98.444 | 318.1359 | 256.0868 | 96.6829 | 673.6315 | 1.7393 | 449.6143 | 33.3954 | 48.5579 | 35.7998 | 77.9934 | 11.9982 | 109.1896 | 29.7974 | 8.08 | 98.1964 | 69.3428 | 24.5 | 29.0196 | 85 | 31 | 1.0036 | 68.2353 | 100 | 7990 | 32.549 | 107.8415 | 36.1816 | -0.5 | 19.8125 | 0 | 42.1997 | 32.9219
9/25/2020 20:52:15.5 | 6.8893 | 1401 | 2 | 2500.6165 | 127.3572 | 84.1568 | 96.3502 | 30.1003 | 31.8637 | 0.04926 | 107.0436 | 11.2386 | 70.333 | 69.8959 | 63.5074 | 0.99975 | 98.444 | 318.0797 | 256.0868 | 96.6959 | 673.3774 | 1.7251 | 451.7929 | 33.3502 | 48.5202 | 35.7857 | 77.9079 | 12.0119 | 109.4977 | 29.8639 | 8.1097 | 98.188 | 69.4789 | 24.5 | 28.6274 | 85 | 31 | 1.0018 | 68.2353 | 96 | 8210 | 32.549 | 109.1309 | 36.0199 | -0.5 | 20.6875 | 0 | 42.0136 | 32.9219
9/25/2020 20:52:16.5 | 6.8896 | 1402 | 2 | 2501.7473 | 127.4103 | 84.1585 | 96.3723 | 30.1076 | 31.8417 | 0.04733 | 107.0174 | 11.2425 | 70.3901 | 69.9409 | 63.525 | 1.0079 | 98.4446 | 317.7987 | 256.4529 | 96.7442 | 673.3774 | 1.7337 | 450.6198 | 33.3792 | 48.5718 | 35.7857 | 77.9573 | 11.9853 | 109.4143 | 29.6542 | 8.0813 | 98.2635 | 69.4291 | 24.5 | 29.0196 | 85 | 31 | 1.0054 | 68.2353 | 101 | 8160 | 32.549 | 108.1619 | 35.9924 | -0.4375 | 20.625 | 0 | 41.8396 | 32.9219
9/25/2020 20:52:17.5 | 6.8898 | 1403 | 2 | 2499.3672 | 127.612 | 84.2084 | 96.4176 | 30.1005 | 31.8479 | 0.04404 | 107.0436 | 11.2541 | 70.6756 | 69.8575 | 63.5442 | 1.0092 | 98.4452 | 317.8268 | 255.6925 | 96.812 | 673.1771 | 1.7391 | 451.2343 | 33.3996 | 48.7476 | 35.6836 | 78.2241 | 11.9868 | 109.5829 | 29.8851 | 8.0439 | 98.3054 | 69.3822 | 24.5 | 29.0196 | 85 | 31 | 0.99977 | 68.2353 | 100 | 8290 | 32.549 | 108.1619 | 35.9314 | -0.5 | 20.125 | 0 | 42.1478 | 32.9219
9/25/2020 20:52:18.5 | 6.8901 | 1404 | 2 | 2497.1395 | 127.2452 | 84.2399 | 96.4196 | 30.105 | 31.8573 | 0.04529 | 107.0174 | 11.2551 | 70.5328 | 69.7256 | 63.5662 | 1.006 | 98.4469 | 317.8549 | 255.6079 | 96.5863 | 673.2963 | 1.7331 | 451.8209 | 33.2746 | 49.0225 | 35.7857 | 77.9934 | 11.9952 | 109.9768 | 29.6401 | 8.0839 | 98.2635 | 69.5287 | 24.5 | 29.0196 | 85 | 31 | 0.9998 | 68.2353 | 96 | 8190 | 32.549 | 109.1309 | 35.849 | -0.5 | 20.4375 | 0 | 41.4642 | 32.9219
9/25/2020 20:52:19.5 | 6.8904 | 1405 | 2 | 2500.4848 | 126.9901 | 84.281 | 96.4557 | 30.1085 | 31.8538 | 0.04566 | 107.0174 | 11.257 | 70.4186 | 69.6319 | 63.5923 | 1.0037 | 98.4435 | 317.5739 | 255.7488 | 96.6634 | 673.3774 | 1.7227 | 451.8209 | 33.2524 | 48.692 | 35.7331 | 77.7759 | 11.9762 | 109.2171 | 29.8286 | 8.1458 | 98.3222 | 69.4789 | 24.5 | 29.0196 | 86 | 31 | 1.0001 | 68.2353 | 100 | 7900 | 32.549 | 108.1619 | 35.7849 | -0.5 | 20.4375 | 0 | 41.3849 | 32.9219
9/25/2020 20:52:20.5 | 6.8907 | 1406 | 2 | 2499.9481 | 127.2046 | 84.3114 | 96.4657 | 30.0878 | 31.8616 | 0.04644 | 107 | 11.2435 | 70.8754 | 69.7273 | 63.6022 | 0.9969 | 98.4429 | 317.6582 | 255.439 | 96.786 | 673.5504 | 1.7174 | 450.3125 | 33.3014 | 48.7197 | 35.7472 | 78 | 11.9982 | 108.8523 | 29.9617 | 8.129 | 98.2887 | 69.4923 | 24.5 | 29.4118 | 86 | 31 | 0.99919 | 68.2353 | 100 | 7970 | 32.549 | 107.8415 | 35.9985 | -0.5 | 20.3125 | 0 | 41.4642 | 32.9219
9/25/2020 20:52:21.5 | 6.8909 | 1407 | 2 | 2500.001 | 127.3822 | 84.3326 | 96.4865 | 30.0947 | 31.8677 | 0.0452 | 107.0087 | 11.2425 | 70.5614 | 70.1971 | 63.6281 | 1.0017 | 98.4435 | 317.7425 | 255.6361 | 96.7507 | 673.499 | 1.7242 | 452.2398 | 33.3486 | 48.7337 | 35.8382 | 78.1121 | 12.0164 | 109.3571 | 29.871 | 8.0749 | 98.1964 | 69.5786 | 24.5 | 29.0196 | 86 | 31 | 1.0015 | 68.2353 | 96 | 8240 | 32.549 | 108.49 | 35.733 | -0.5 | 19.9375 | 0 | 41.4581 | 32.9219
9/25/2020 20:52:22.5 | 6.8912 | 1408 | 2 | 2499.3756 | 127.483 | 84.3638 | 96.5136 | 30.1086 | 31.8548 | 0.04486 | 107 | 11.2541 | 70.7612 | 69.7206 | 63.6445 | 1.0047 | 98.444 | 317.4334 | 255.2981 | 96.8408 | 673.4826 | 1.724 | 451.2063 | 33.3666 | 48.3136 | 35.9222 | 78.2535 | 11.9883 | 109.0776 | 29.8639 | 8.1071 | 98.2132 | 69.5086 | 24.5 | 28.6274 | 86 | 31 | 0.99992 | 68.2353 | 100 | 8160 | 32.549 | 107.8415 | 35.733 | -0.5625 | 20.3125 | 0 | 41.3635 | 32.9219
9/25/2020 20:52:23.5 | 6.8915 | 1409 | 2 | 2499.9221 | 127.3195 | 84.4289 | 96.5363 | 30.1032 | 31.8817 | 0.04566 | 107.0174 | 11.2551 | 70.6756 | 70.3646 | 63.657 | 1.006 | 98.4435 | 317.9111 | 255.2136 | 97.1304 | 673.499 | 1.7134 | 450.0332 | 33.3311 | 48.7783 | 35.8382 | 78.3029 | 11.9959 | 109.049 | 30.0736 | 8.0594 | 98.2048 | 69.5287 | 24.5 | 29.0196 | 86 | 31 | 0.99898 | 67.8431 | 100 | 8290 | 32.549 | 107.8415 | 35.7391 | -0.5 | 19.6875 | 0 | 41.7511 | 32.9219
9/25/2020 20:52:24.5 | 6.8918 | 1410 | 2 | 2500.7591 | 127.3364 | 84.4699 | 96.5467 | 30.1129 | 31.8716 | 0.04678 | 106.9738 | 11.2464 | 70.5899 | 69.9925 | 63.6782 | 1.0081 | 98.4429 | 317.4053 | 255.1291 | 96.8631 | 673.3719 | 1.6928 | 451.7371 | 33.3467 | 48.7505 | 35.8312 | 78.2269 | 12.0013 | 108.9644 | 29.8357 | 8.0362 | 98.0706 | 69.522 | 24.5 | 28.6274 | 86 | 31 | 1.0009 | 67.8431 | 96 | 8210 | 32.549 | 108.49 | 35.5835 | -0.5 | 18.9375 | 0 | 42.0715 | 32.9219
9/25/2020 20:52:25.5 | 6.8921 | 1411 | 2 | 2499.1001 | 127.4633 | 84.4499 | 96.5768 | 30.1066 | 31.8662 | 0.04528 | 106.9564 | 11.2609 | 70.2474 | 69.9426 | 63.6988 | 1.0047 | 98.4446 | 316.7309 | 254.7066 | 96.8826 | 673.3828 | 1.67 | 449.6143 | 33.3578 | 48.9262 | 35.7927 | 78.2469 | 12.0058 | 108.9661 | 29.6471 | 8.0787 | 98.037 | 69.5354 | 24.5 | 28.6274 | 86 | 31 | 1.001 | 68.2353 | 100 | 7870 | 32.549 | 107.5211 | 35.6995 | -0.5 | 19.8125 | 0 | 42.0868 | 32.9219
9/25/2020 20:52:26.5 | 6.8923 | 1412 | 2 | 2502.1043 | 127.4316 | 84.485 | 96.6107 | 30.0967 | 31.8764 | 0.04467 | 106.9651 | 11.2619 | 70.4472 | 69.5649 | 63.708 | 1.0003 | 98.4446 | 317.1524 | 255.101 | 96.8055 | 673.2098 | 1.6903 | 450.5639 | 33.3896 | 48.8439 | 35.7786 | 78.4149 | 12.027 | 108.882 | 30.0353 | 8.0878 | 98.037 | 69.4722 | 24.5 | 29.4118 | 86 | 31 | 1.0028 | 68.2353 | 100 | 7990 | 32.549 | 107.8415 | 35.6995 | -0.5625 | 19.375 | 0 | 42.6941 | 32.9219
9/25/2020 20:52:27.5 | 6.8926 | 1413 | 2 | 2501.5844 | 127.4803 | 84.5061 | 96.6294 | 30.0964 | 31.884 | 0.04596 | 106.9738 | 11.2697 | 70.6185 | 70.0558 | 63.7242 | 0.99779 | 98.4446 | 316.9838 | 255.1573 | 96.9373 | 673.2152 | 1.6996 | 451.8488 | 33.3956 | 48.6751 | 35.7331 | 78.2535 | 12.021 | 109.1061 | 29.8639 | 8.0981 | 98.0957 | 69.5786 | 24.5 | 29.4118 | 86 | 31 | 0.99913 | 68.2353 | 96 | 8160 | 32.549 | 108.8104 | 35.5743 | -0.5625 | 20.125 | 0 | 42.4652 | 32.9219
9/25/2020 20:52:28.5 | 6.8929 | 1414 | 2 | 2500.0588 | 127.6385 | 84.551 | 96.6501 | 30.0885 | 31.8974 | 0.04507 | 106.9913 | 11.2697 | 70.4757 | 70.3066 | 63.7447 | 1.0008 | 98.4452 | 317.7144 | 255.3263 | 96.9438 | 673.1802 | 1.7185 | 450.7315 | 33.4164 | 49.1466 | 35.7401 | 78.3095 | 12.0149 | 109.2468 | 29.7661 | 8.1238 | 98.1293 | 69.6351 | 24.5 | 28.6274 | 86 | 31 | 1.0009 | 68.2353 | 100 | 8190 | 32.549 | 108.1619 | 35.5682 | -0.5 | 20.3125 | 0 | 42.4225 | 32.9219
9/25/2020 20:52:29.5 | 6.8932 | 1415 | 2 | 2498.6463 | 127.4775 | 84.6223 | 96.6582 | 30.0968 | 31.8937 | 0.04514 | 107.0524 | 11.2697 | 70.5899 | 70.4275 | 63.7577 | 1.0076 | 98.4452 | 316.2812 | 254.6503 | 97.1239 | 673.0827 | 1.7247 | 450.117 | 33.3554 | 48.6165 | 35.7189 | 78.3949 | 12.0331 | 109.723 | 29.9617 | 8.0852 | 98.1964 | 69.5153 | 24.5 | 29.0196 | 86 | 31 | 1.0001 | 68.2353 | 100 | 8290 | 32.549 | 108.1619 | 35.5774 | -0.4375 | 20.0625 | 0 | 42.8894 | 32.9219
9/25/2020 20:52:30.5 | 6.8934 | 1416 | 2 | 2500.8237 | 127.1344 | 84.6234 | 96.6873 | 30.1009 | 31.8751 | 0.04523 | 107 | 11.2629 | 70.7041 | 70.5003 | 63.7686 | 1.0094 | 98.4446 | 316.7309 | 254.8756 | 97.0274 | 673.1693 | 1.7014 | 451.3181 | 33.2947 | 48.823 | 35.7786 | 78.4936 | 12.0195 | 108.9381 | 29.4898 | 8.0813 | 98.23 | 69.522 | 24.5 | 29.0196 | 86 | 31 | 1.0005 | 68.2353 | 96 | 8160 | 32.549 | 108.8104 | 35.4523 | -0.4375 | 18.625 | 0 | 43.2739 | 32.9219
9/25/2020 20:52:31.5 | 6.8937 | 1417 | 2 | 2500.4755 | 127.143 | 84.66 | 96.7102 | 30.0974 | 31.8755 | 0.04618 | 106.9476 | 11.2677 | 70.8183 | 70.578 | 63.7803 | 1.0017 | 98.4406 | 317.883 | 254.7348 | 97.0209 | 673.1396 | 1.6945 | 449.5025 | 33.2906 | 49.1257 | 35.7401 | 78.3389 | 12.0164 | 109.2142 | 29.4828 | 8.0749 | 97.9783 | 69.7845 | 24.5 | 28.6274 | 86 | 31 | 0.99971 | 67.8431 | 99 | 7870 | 32.549 | 107.8415 | 35.4919 | -0.5 | 19.1875 | 0 | 43.4753 | 32.9219
9/25/2020 20:52:32.5 | 6.894 | 1418 | 2 | 2500.016 | 127.3541 | 84.7229 | 96.7122 | 30.08 | 31.8878 | 0.04907 | 106.9564 | 11.2726 | 70.4186 | 70.0924 | 63.7796 | 1.0021 | 98.4463 | 316.0283 | 254.763 | 96.9921 | 673.1287 | 1.6914 | 450.3684 | 33.3414 | 48.7853 | 35.8312 | 78.6056 | 12.002 | 108.9958 | 29.8186 | 8.0981 | 97.9616 | 69.6715 | 24.5 | 29.0196 | 86 | 31 | 1.0003 | 67.8431 | 100 | 7940 | 32.549 | 107.8415 | 35.4218 | -0.375 | 19.75 | 0 | 43.3502 | 32.9219
9/25/2020 20:52:33.5 | 6.8943 | 1419 | 2 | 2499.0175 | 127.334 | 84.746 | 96.7292 | 30.0761 | 31.899 | 0.05 | 106.9651 | 11.2716 | 70.5328 | 70.2983 | 63.7927 | 1.0024 | 98.4452 | 316.3655 | 254.3686 | 96.9661 | 673.1396 | 1.6941 | 452.575 | 33.3229 | 48.8607 | 35.7401 | 78.6777 | 12.0104 | 109.4148 | 29.5282 | 8.071 | 97.9616 | 69.6849 | 24.5 | 29.0196 | 86 | 31 | 1.0003 | 68.2353 | 96 | 8210 | 32.549 | 108.8104 | 35.3363 | -0.375 | 20.125 | 0 | 43.1397 | 32.9219
9/25/2020 20:52:34.5 | 6.8946 | 1420 | 2 | 2501.3111 | 127.1907 | 84.7567 | 96.7462 | 30.095 | 31.895 | 0.04922 | 106.9302 | 11.2677 | 70.5043 | 70.1988 | 63.7953 | 0.99993 | 98.4435 | 316.3655 | 254.3968 | 97.1787 | 673.1802 | 1.7147 | 449.8377 | 33.3154 | 48.9332 | 35.8979 | 78.6976 | 11.9929 | 108.8529 | 29.6542 | 8.0787 | 98.1209 | 69.5853 | 24.5 | 29.0196 | 86 | 31 | 1.0009 | 68.2353 | 100 | 8140 | 32.549 | 107.8415 | 35.5042 | -0.375 | 20.5625 | 0 | 42.5201 | 32.9219
9/25/2020 20:52:35.5 | 6.8948 | 1421 | 2 | 2499.5407 | 127.3768 | 84.7898 | 96.8037 | 30.0832 | 31.9213 | 0.04779 | 107.0262 | 11.2793 | 70.647 | 69.9309 | 63.8087 | 1.006 | 98.4446 | 315.8316 | 254.425 | 97.2335 | 673.2371 | 1.7112 | 450.6198 | 33.3461 | 48.8369 | 35.8139 | 78.8522 | 12.0149 | 109.2462 | 29.9234 | 8.1058 | 98.1712 | 69.6552 | 24.5 | 29.4118 | 86 | 31 | 0.9984 | 68.2353 | 100 | 8260 | 32.549 | 107.8415 | 35.4248 | -0.375 | 20.1875 | 0 | 42.6025 | 32.9219
9/25/2020 20:52:36.5 | 6.8951 | 1422 | 2 | 2498.8247 | 127.1913 | 84.8278 | 96.8346 | 30.0823 | 31.92 | 0.04719 | 107.0611 | 11.2716 | 70.7612 | 70.5367 | 63.8282 | 1.0101 | 98.4446 | 316.7871 | 254.425 | 97.24 | 673.2963 | 1.7043 | 451.7929 | 33.2829 | 48.6373 | 35.6805 | 78.7602 | 12.0202 | 109.1061 | 29.8256 | 8.0246 | 98.1629 | 69.6782 | 24.5 | 29.4118 | 86 | 31 | 0.9973 | 68.2353 | 96 | 8190 | 32.549 | 108.49 | 35.318 | -0.375 | 20.375 | 0 | 42.0227 | 32.9219
9/25/2020 20:52:37.5 | 6.8954 | 1423 | 2 | 2499.7087 | 127.1339 | 84.8673 | 96.8428 | 30.0835 | 31.9213 | 0.05026 | 107.0262 | 11.2716 | 70.7897 | 69.8242 | 63.8507 | 1.0054 | 98.4446 | 316.3655 | 254.256 | 97.1852 | 673.3774 | 1.6959 | 450.8712 | 33.2797 | 48.8885 | 35.8382 | 78.5562 | 12.0444 | 108.882 | 29.7661 | 8.0968 | 98.3306 | 69.5786 | 24.5 | 29.0196 | 86 | 31 | 0.99947 | 68.2353 | 100 | 7850 | 32.549 | 107.5211 | 35.2722 | -0.375 | 20.5625 | 0 | 41.6687 | 32.9219
9/25/2020 20:52:38.5 | 6.8957 | 1424 | 2 | 2501.8086 | 127.2729 | 84.8668 | 96.8676 | 30.0748 | 31.9141 | 0.05096 | 107.0349 | 11.2822 | 70.8468 | 70.2817 | 63.8624 | 1.0083 | 98.4452 | 316.3655 | 254.1996 | 97.4265 | 673.5286 | 1.7078 | 450.4801 | 33.3441 | 48.682 | 35.7715 | 78.7536 | 12.0316 | 108.7986 | 29.9758 | 8.1045 | 98.3641 | 69.5652 | 24.5 | 29.0196 | 86 | 31 | 1.0037 | 68.2353 | 100 | 7970 | 32.549 | 107.8415 | 35.4218 | -0.4375 | 20.5 | 0 | 41.7999 | 32.9219
9/25/2020 20:52:39.5 | 6.8959 | 1425 | 2 | 2500.5602 | 127.6002 | 84.8951 | 96.8956 | 30.0922 | 31.9026 | 0.04849 | 107.0524 | 11.2939 | 70.8468 | 69.8008 | 63.8792 | 0.99957 | 98.4446 | 316.0564 | 253.8335 | 97.2335 | 673.6151 | 1.7213 | 452.4633 | 33.4131 | 48.5787 | 35.7786 | 78.7536 | 12.0126 | 109.1061 | 29.871 | 8.0774 | 98.3558 | 69.6217 | 24.5 | 29.4118 | 86 | 31 | 1.0004 | 67.8431 | 96 | 8210 | 32.549 | 108.8104 | 35.2722 | -0.4375 | 20.125 | 0 | 42.1478 | 32.9219
9/25/2020 20:52:40.5 | 6.8962 | 1426 | 2 | 2500.5153 | 127.6421 | 85.0126 | 96.8987 | 30.0796 | 31.9092 | 0.04774 | 107.0349 | 11.2774 | 70.6185 | 70.6127 | 63.8993 | 0.99797 | 98.444 | 316.0845 | 254.1996 | 97.1304 | 673.58 | 1.7309 | 450.6757 | 33.4235 | 48.8299 | 35.7857 | 78.7963 | 11.9975 | 109.3016 | 29.7591 | 8.1032 | 98.2719 | 69.5786 | 24.5 | 29.0196 | 86 | 31 | 1.0021 | 68.2353 | 100 | 8140 | 32.549 | 108.49 | 35.2386 | -0.4375 | 19.8125 | 0 | 42.2943 | 32.9219
9/25/2020 20:52:41.5 | 6.8965 | 1427 | 2 | 2501.4496 | 127.6895 | 85.0348 | 96.9082 | 30.0748 | 31.9122 | 0.04705 | 107.0262 | 11.2755 | 70.5328 | 70.1655 | 63.9111 | 1.0133 | 98.4446 | 315.7754 | 253.8616 | 97.2687 | 673.4881 | 1.7105 | 451.5695 | 33.4484 | 48.7714 | 35.8241 | 78.9869 | 11.9997 | 109.4423 | 29.8569 | 8.1032 | 98.2635 | 69.5652 | 24.5 | 29.0196 | 86 | 31 | 1.001 | 68.2353 | 100 | 8310 | 32.549 | 108.1619 | 35.2051 | -0.5 | 19.75 | 0 | 42.3218 | 32.9219
9/25/2020 20:52:42.5 | 6.8968 | 1428 | 2 | 2496.178 | 127.6338 | 85.0466 | 96.9484 | 30.0829 | 31.9261 | 0.04861 | 107 | 11.259 | 70.7041 | 70.2652 | 63.9262 | 1.0101 | 98.4452 | 315.4944 | 253.8616 | 97.304 | 673.3555 | 1.7143 | 451.0946 | 33.3633 | 48.6542 | 35.81 | 78.727 | 12.0066 | 109.2468 | 29.7903 | 8.0929 | 98.2216 | 69.5019 | 24.5 | 29.0196 | 86 | 31 | 0.99782 | 68.2353 | 96 | 8160 | 32.549 | 108.49 | 35.3332 | -0.5 | 19.625 | 0 | 42.3492 | 32.9219
9/25/2020 20:52:43.5 | 6.8971 | 1429 | 2 | 2501.8413 | 127.1631 | 85.0667 | 96.9567 | 30.0909 | 31.9342 | 0.05115 | 107 | 11.258 | 70.7897 | 70.1157 | 63.9435 | 1.0028 | 98.4446 | 316.0283 | 253.3828 | 97.51 | 673.4584 | 1.7193 | 449.5863 | 33.3157 | 48.9262 | 35.7857 | 78.7403 | 12.0073 | 109.0781 | 29.752 | 8.0749 | 98.23 | 69.6284 | 24.5 | 28.6274 | 86 | 31 | 0.99989 | 67.8431 | 99 | 7800 | 32.549 | 107.8415 | 35.0342 | -0.5625 | 20.25 | 0 | 41.4154 | 32.9219
9/25/2020 20:52:44.5 | 6.8973 | 1430 | 2 | 2499.5635 | 127.4116 | 85.0787 | 96.9982 | 30.0867 | 31.923 | 0.04889 | 107.0349 | 11.2599 | 70.647 | 70.1406 | 63.9603 | 1.0072 | 98.4469 | 316.3655 | 253.2983 | 97.1304 | 673.5099 | 1.7101 | 450.4801 | 33.3504 | 48.8299 | 35.7472 | 78.9442 | 12.0164 | 109.0804 | 29.2346 | 8.0658 | 98.2467 | 69.7414 | 24.5 | 29.4118 | 86 | 31 | 1.0012 | 68.2353 | 100 | 7940 | 32.549 | 107.8415 | 35.1837 | -0.4375 | 20.375 | 0 | 41.4062 | 32.9219
9/25/2020 20:52:45.5 | 6.8976 | 1431 | 2 | 2500.6059 | 127.1709 | 85.148 | 97.0441 | 30.0878 | 31.9132 | 0.04784 | 107.0262 | 11.2619 | 70.5043 | 69.9892 | 63.977 | 1.0071 | 98.4452 | 315.7473 | 252.8758 | 97.2687 | 673.5746 | 1.7154 | 453.3012 | 33.3013 | 48.8746 | 35.7786 | 78.9376 | 12.0301 | 109.2188 | 29.8569 | 8.062 | 98.297 | 69.6217 | 24.5 | 29.0196 | 86 | 31 | 1.001 | 67.8431 | 96 | 8190 | 32.549 | 108.8104 | 35.1379 | -0.5 | 20.0625 | 0 | 41.6901 | 32.9219
9/25/2020 20:52:46.5 | 6.8979 | 1432 | 2 | 2501.6296 | 127.315 | 85.1956 | 97.0475 | 30.0966 | 31.8933 | 0.04941 | 107.0087 | 11.2609 | 70.7041 | 69.8692 | 63.9833 | 1.0062 | 98.4469 | 315.7754 | 253.58 | 97.51 | 673.7125 | 1.6914 | 450.7036 | 33.3527 | 48.8746 | 35.9049 | 79.0855 | 12.0134 | 108.7723 | 29.28 | 8.0749 | 98.23 | 69.5919 | 24.5 | 28.6274 | 86 | 31 | 1.0054 | 67.8431 | 100 | 8090 | 32.549 | 107.8415 | 35.0769 | -0.5 | 19.5625 | 0 | 42.157 | 32.9219
9/25/2020 20:52:47.5 | 6.8982 | 1433 | 2 | 2498.4025 | 127.4949 | 85.2926 | 97.0569 | 30.0953 | 31.9247 | 0.04962 | 107.0087 | 11.2697 | 70.7326 | 70.0159 | 63.9944 | 1.0033 | 98.4457 | 315.3258 | 253.073 | 97.4812 | 673.6151 | 1.7047 | 450.7036 | 33.3567 | 48.4824 | 35.8312 | 78.9575 | 12.0195 | 108.8552 | 29.8256 | 8.1342 | 98.1964 | 69.522 | 24.5 | 29.0196 | 86 | 31 | 0.9998 | 68.2353 | 100 | 8310 | 32.549 | 107.8415 | 35.1593 | -0.5 | 20.4375 | 0 | 41.7053 | 32.9219
9/25/2020 20:52:48.5 | 6.8984 | 1434 | 2 | 2501.5635 | 127.3523 | 85.2964 | 97.0678 | 30.066 | 31.93 | 0.04975 | 107.0349 | 11.2822 | 70.2474 | 70.3746 | 64.0165 | 0.99833 | 98.4469 | 315.3258 | 253.0448 | 97.4682 | 673.7827 | 1.7092 | 451.6253 | 33.3616 | 48.9332 | 35.7857 | 78.9935 | 12.0157 | 108.9964 | 29.8639 | 8.1097 | 98.2383 | 69.5287 | 24.5 | 29.0196 | 86 | 31 | 1.0018 | 67.8431 | 96 | 8260 | 32.549 | 108.49 | 35.0891 | -0.5 | 19.5 | 0 | 42.4164 | 32.9219
9/25/2020 20:52:49.5 | 6.8987 | 1435 | 2 | 2499.4774 | 127.6138 | 85.3173 | 97.0995 | 30.0737 | 31.9245 | 0.04856 | 107.0349 | 11.2735 | 70.333 | 70.2403 | 64.0228 | 1.0151 | 98.4446 | 314.6514 | 252.6787 | 97.5165 | 673.7718 | 1.6742 | 450.2287 | 33.4022 | 48.6234 | 35.7715 | 79.1907 | 11.9815 | 109.2462 | 30.126 | 8.1419 | 98.188 | 69.615 | 24.5 | 29.0196 | 86 | 31 | 1.001 | 68.2353 | 100 | 7770 | 32.549 | 107.8415 | 35.0281 | -0.4375 | 19.75 | 0 | 41.8854 | 32.9219
9/25/2020 20:52:50.5 | 6.899 | 1436 | 2 | 2498.8261 | 127.5053 | 85.3258 | 97.1068 | 30.0785 | 31.9242 | 0.0494 | 107.0174 | 11.2832 | 70.4186 | 69.8475 | 64.039 | 0.99779 | 98.4452 | 314.9043 | 252.4815 | 97.6612 | 673.7881 | 1.6482 | 451.2343 | 33.3651 | 48.8816 | 35.7927 | 79.1907 | 12.0035 | 109.0227 | 30.0212 | 8.1187 | 98.2132 | 69.5853 | 24.5 | 29.0196 | 86 | 31 | 1.0051 | 67.8431 | 100 | 7990 | 32.549 | 107.8415 | 35.0281 | -0.5 | 19.875 | 0 | 42.2272 | 32.9219
9/25/2020 20:52:51.5 | 6.8993 | 1437 | 2 | 2500.4134 | 127.4954 | 85.3164 | 97.1401 | 30.0706 | 31.9349 | 0.04906 | 107.0174 | 11.2735 | 70.3616 | 69.9026 | 64.0559 | 0.99975 | 98.4457 | 315.4382 | 253.073 | 97.42 | 673.6853 | 1.6558 | 453.0498 | 33.3837 | 48.7783 | 35.817 | 79.1907 | 12.0134 | 109.0793 | 29.7066 | 8.1006 | 98.1209 | 69.5585 | 24.5 | 29.0196 | 86 | 31 | 1.0008 | 67.8431 | 96 | 8190 | 32.549 | 108.49 | 34.9731 | -0.5 | 19.625 | 0 | 42.5384 | 32.9219
9/25/2020 20:52:52.5 | 6.8996 | 1438 | 2 | 2501.4164 | 127.5652 | 85.3696 | 97.1709 | 30.0752 | 31.9219 | 0.04922 | 107 | 11.2629 | 70.3901 | 69.739 | 64.0739 | 1.0046 | 98.4463 | 315.4101 | 252.7913 | 97.5165 | 673.7367 | 1.6744 | 450.0891 | 33.4182 | 48.9332 | 35.7786 | 79.2893 | 11.9975 | 108.9678 | 29.7066 | 8.1471 | 98.1209 | 69.6217 | 24.5 | 29.0196 | 87 | 31 | 1.0005 | 68.2353 | 100 | 8210 | 32.549 | 107.8415 | 34.8328 | -0.5 | 19.6875 | 0 | 42.6025 | 32.9219
9/25/2020 20:52:53.5 | 6.8998 | 1439 | 2 | 2500.868 | 127.5982 | 85.4338 | 97.1793 | 30.0683 | 31.937 | 0.05001 | 106.9913 | 11.2687 | 70.4757 | 69.6805 | 64.0975 | 1.0101 | 98.4446 | 314.6233 | 252.0027 | 97.5165 | 673.7718 | 1.6826 | 451.6533 | 33.4167 | 48.8816 | 35.8241 | 79.2893 | 11.9921 | 108.686 | 29.9164 | 8.1161 | 98.1461 | 69.5153 | 24.5 | 29.4118 | 87 | 31 | 0.99773 | 67.8431 | 96 | 8190 | 32.549 | 108.49 | 35.1105 | -0.4375 | 20.3125 | 0 | 42.4255 | 32.9219
9/25/2020 20:52:54.5 | 6.9001 | 1440 | 2 | 2498.4243 | 127.6479 | 85.4302 | 97.1977 | 30.0598 | 31.9413 | 0.05246 | 107.0262 | 11.2638 | 70.5043 | 69.8625 | 64.105 | 1.0053 | 98.4446 | 314.286 | 251.9745 | 97.51 | 673.8123 | 1.6874 | 449.9494 | 33.3971 | 48.823 | 35.7715 | 79.332 | 11.9807 | 108.5739 | 29.8044 | 8.0478 | 98.1629 | 69.5652 | 24.5 | 29.4118 | 87 | 31 | 0.99919 | 68.2353 | 100 | 8260 | 32.549 | 107.5211 | 35.0617 | -0.4375 | 20.25 | 0 | 42.4744 | 32.9219
9/25/2020 20:52:55.5 | 6.9004 | 1441 | 2 | 2496.8854 | 127.4312 | 85.4734 | 97.229 | 30.0732 | 31.9338 | 0.05168 | 107.0174 | 11.2599 | 70.4472 | 69.7958 | 64.1191 | 1.0079 | 98.4446 | 314.5109 | 252.1998 | 97.5647 | 673.8825 | 1.6746 | 450.0891 | 33.3231 | 48.7267 | 35.7048 | 79.3879 | 12.0149 | 108.6019 | 29.8639 | 8.0981 | 98.1209 | 69.6016 | 24.5 | 29.0196 | 87 | 31 | 1.0024 | 68.2353 | 99 | 8240 | 32.549 | 108.1619 | 35.0983 | -0.5 | 18.75 | 0 | 43.0939 | 32.9219
9/25/2020 20:52:56.5 | 6.9007 | 1442 | 2 | 2501.0452 | 127.1258 | 85.5439 | 97.2544 | 30.0729 | 31.9506 | 0.04994 | 107 | 11.2658 | 70.3616 | 69.7941 | 64.136 | 1.0049 | 98.4457 | 314.0893 | 251.8619 | 97.6195 | 673.8879 | 1.6363 | 451.2901 | 33.2953 | 48.7853 | 35.7644 | 79.296 | 12.0013 | 109.0512 | 29.871 | 8.1342 | 98.0203 | 69.5585 | 24.5 | 29.0196 | 87 | 31 | 0.99983 | 67.8431 | 99 | 7940 | 32.549 | 107.8415 | 35.0464 | -0.4375 | 19.0625 | 0 | 43.5364 | 32.8281
9/25/2020 20:52:57.5 | 6.9009 | 1443 | 2 | 2498.4424 | 127.4214 | 85.547 | 97.2648 | 30.0608 | 31.9488 | 0.04877 | 106.9913 | 11.2784 | 70.8183 | 70.0159 | 64.1491 | 1.0015 | 98.4457 | 314.539 | 251.9745 | 97.6195 | 673.8528 | 1.6494 | 452.156 | 33.338 | 48.8369 | 35.7189 | 79.3452 | 12.0111 | 109.3033 | 29.8186 | 8.0671 | 98.0035 | 69.615 | 24.5 | 29.0196 | 87 | 31 | 0.99892 | 68.2353 | 96 | 8190 | 32.549 | 108.49 | 35.0128 | -0.5 | 19.8125 | 0 | 43.6829 | 32.9219
9/25/2020 20:52:58.5 | 6.9012 | 1444 | 2 | 2500.7341 | 127.2718 | 85.5456 | 97.2808 | 30.0691 | 31.9437 | 0.04973 | 107.0087 | 11.2716 | 70.3901 | 69.6202 | 64.1513 | 1.0014 | 98.4457 | 313.9488 | 251.6928 | 97.9506 | 673.9339 | 1.6638 | 449.5584 | 33.3308 | 48.7783 | 35.7715 | 79.4865 | 12.0285 | 109.1633 | 30.0212 | 8.0555 | 98.0706 | 69.5652 | 24.5 | 29.0196 | 87 | 31 | 1.0001 | 68.2353 | 100 | 8090 | 32.549 | 107.8415 | 35.0586 | -0.4375 | 20.625 | 0 | 43.0603 | 32.9219
9/25/2020 20:52:59.5 | 6.9015 | 1445 | 2 | 2499.9777 | 127.3942 | 85.5399 | 97.2995 | 30.0681 | 31.948 | 0.04628 | 107.0349 | 11.2842 | 70.2759 | 69.9792 | 64.1635 | 0.99761 | 98.4457 | 313.6116 | 251.5802 | 97.7577 | 673.8365 | 1.6675 | 450.4243 | 33.3514 | 48.7783 | 35.8555 | 79.2893 | 11.9747 | 109.0793 | 29.4969 | 8.129 | 98.1796 | 69.5949 | 24.5 | 29.0196 | 87 | 31 | 1.0009 | 68.2353 | 100 | 8240 | 32.549 | 108.1619 | 34.9701 | -0.3125 | 20.5 | 0 | 43.0359 | 32.8281
9/25/2020 20:53:00.5 | 6.9018 | 1446 | 2 | 2500.4927 | 127.3638 | 85.5456 | 97.3391 | 30.0656 | 31.9568 | 0.04682 | 107.0349 | 11.2832 | 70.3616 | 70.6177 | 64.1808 | 1.0058 | 98.3151 | 314.8481 | 251.4957 | 97.613 | 673.8419 | 1.6837 | 450.8712 | 33.3503 | 48.9332 | 35.7574 | 79.3386 | 12.0202 | 109.1167 | 29.7066 | 8.0994 | 98.2887 | 69.5518 | 24.5 | 28.6274 | 87 | 31 | 0.99937 | 68.2353 | 96 | 8240 | 32.549 | 108.49 | 34.9091 | -0.375 | 20.75 | 0 | 42.7612 | 32.9219
9/25/2020 20:53:01.5 | 6.9021 | 1447 | 2 | 2500.1686 | 127.4129 | 85.546 | 97.3605 | 30.0606 | 31.9649 | 0.04647 | 107.0611 | 11.2677 | 70.4472 | 69.6051 | 64.1887 | 1.0218 | 98.4474 | 313.3025 | 250.9887 | 97.8059 | 673.9448 | 1.6968 | 450.2287 | 33.3589 | 48.9332 | 35.8382 | 79.2893 | 12.0073 | 108.8849 | 29.8639 | 8.0646 | 98.4145 | 69.4789 | 24.5 | 29.0196 | 87 | 31 | 1.0034 | 68.2353 | 100 | 7870 | 32.549 | 107.8415 | 34.848 | -0.3125 | 20.25 | 0 | 42.3767 | 32.9219
9/25/2020 20:53:02.5 | 6.9023 | 1448 | 2 | 2500.8679 | 127.5698 | 85.5948 | 97.401 | 30.0705 | 31.9691 | 0.04756 | 107.0262 | 11.2803 | 70.5899 | 70.2751 | 64.199 | 1.0079 | 98.444 | 313.162 | 251.1295 | 97.6482 | 673.923 | 1.6939 | 453.4967 | 33.4093 | 48.8677 | 35.8625 | 79.2268 | 11.9959 | 108.9095 | 29.6925 | 8.0671 | 98.3558 | 69.6016 | 24.5 | 29.0196 | 87 | 31 | 1.002 | 68.2353 | 100 | 7970 | 32.549 | 108.49 | 34.9091 | -0.4375 | 19.6875 | 0 | 42.5751 | 32.9219
9/25/2020 20:53:03.5 | 6.9026 | 1449 | 2 | 2501.3754 | 127.6946 | 85.6119 | 97.4359 | 30.0777 | 31.9549 | 0.05091 | 107.0436 | 11.2735 | 70.8754 | 69.7557 | 64.2105 | 1.0012 | 98.4452 | 313.9769 | 251.2704 | 97.8059 | 673.9799 | 1.6573 | 450.0332 | 33.4487 | 48.3136 | 35.6734 | 79.3386 | 11.98 | 108.3224 | 29.9688 | 8.0723 | 98.2467 | 69.522 | 24.5 | 29.0196 | 87 | 31 | 1.003 | 68.2353 | 99 | 7900 | 32.549 | 107.2006 | 34.8938 | -0.4375 | 19.875 | 0 | 43.0054 | 32.9219
9/25/2020 20:53:04.5 | 6.9029 | 1450 | 2 | 2499.7325 | 127.7421 | 85.628 | 97.4423 | 30.0591 | 31.9664 | 0.05399 | 107 | 11.2735 | 70.647 | 69.7473 | 64.2276 | 1.0024 | 98.4457 | 313.7521 | 251.1014 | 97.7929 | 674.188 | 1.6558 | 450.6757 | 33.4392 | 48.8677 | 35.9434 | 79.2761 | 11.9921 | 107.9588 | 29.8498 | 8.0633 | 98.1796 | 69.728 | 24.5 | 29.4118 | 87 | 31 | 1.0001 | 67.8431 | 96 | 8310 | 32.549 | 107.5211 | 35.2448 | -0.375 | 19.6875 | 0 | 43.2404 | 32.9219
9/25/2020 20:53:05.5 | 6.9032 | 1451 | 2 | 2503.0957 | 127.6009 | 85.5992 | 97.4717 | 30.0644 | 31.9716 | 0.05346 | 107.0349 | 11.2716 | 70.3901 | 69.1179 | 64.2419 | 1.0008 | 98.4457 | 313.9207 | 250.7634 | 97.8477 | 674.2177 | 1.6626 | 451.8767 | 33.4472 | 48.7714 | 35.8241 | 79.2827 | 12.0301 | 107.8467 | 29.8569 | 8.1238 | 98.2132 | 69.5652 | 24.5 | 29.8039 | 87 | 31 | 0.99889 | 68.2353 | 96 | 8210 | 32.549 | 107.5211 | 35.379 | -0.5 | 20.1875 | 0 | 42.8406 | 32.9219
9/25/2020 20:53:06.5 | 6.9034 | 1452 | 2 | 2504.3469 | 128.7002 | 85.5969 | 97.5011 | 30.0698 | 31.9653 | 0.04245 | 107.0785 | 11.2919 | 70.5328 | 70.1389 | 64.2484 | 1.0014 | 98.4486 | 312.6 | 250.9887 | 97.8412 | 674.4609 | 1.6921 | 452.994 | 33.7522 | 48.6095 | 35.9292 | 79.0789 | 11.9671 | 108.7459 | 29.5877 | 8.2618 | 98.6996 | 69.615 | 24.5 | 30.5882 | 87 | 31 | 0.99699 | 69.0196 | 101 | 8160 | 32.549 | 106.5597 | 35.2264 | -0.5 | 19.3125 | 0 | 43.2343 | 32.9219
9/25/2020 20:53:07.5 | 6.9037 | 1453 | 2 | 2506.2757 | 129.2013 | 85.5913 | 97.5223 | 30.0715 | 31.9456 | 0.03756 | 107.288 | 11.2871 | 70.7612 | 69.8392 | 64.2678 | 1.0088 | 98.4491 | 313.8926 | 251.1859 | 97.9154 | 674.8935 | 1.7207 | 449.3908 | 33.9113 | 48.5341 | 35.8595 | 79.4505 | 11.98 | 108.8586 | 29.8781 | 8.2283 | 99.2197 | 69.6485 | 24.5 | 30.1961 | 87 | 31 | 1.0012 | 69.4118 | 98 | 8330 | 32.549 | 108.49 | 35.2966 | -0.5625 | 21.0625 | 0 | 41.3391 | 32.9219
9/25/2020 20:53:08.5 | 6.904 | 1454 | 2 | 2501.5344 | 129.9795 | 85.6087 | 97.5265 | 30.0729 | 31.9673 | 0.03872 | 107.2793 | 11.2852 | 70.2474 | 70.0042 | 64.292 | 1.0133 | 98.4469 | 313.3306 | 250.7915 | 97.8477 | 675.0799 | 1.7216 | 449.1674 | 34.0515 | 48.6681 | 35.8382 | 79.332 | 12.0005 | 108.24 | 29.8044 | 8.1715 | 99.3035 | 69.5786 | 24.5 | 29.8039 | 87 | 31 | 1.0036 | 69.0196 | 97 | 8260 | 32.549 | 108.49 | 35.3638 | -0.5 | 18.0625 | 0 | 43.4296 | 32.9219
9/25/2020 20:53:09.5 | 6.9043 | 1455 | 2 | 2503.0099 | 129.6783 | 85.6395 | 97.5491 | 30.0734 | 31.9708 | 0.04033 | 107.2007 | 11.2852 | 70.6756 | 69.7557 | 64.3069 | 1.0024 | 98.4469 | 313.6116 | 250.5099 | 97.7929 | 675.0284 | 1.699 | 451.7091 | 33.9871 | 48.816 | 35.7189 | 79.2761 | 12.0119 | 109.0524 | 29.8498 | 8.1793 | 99.1693 | 69.615 | 24.5 | 29.8039 | 87 | 31 | 1.0012 | 69.4118 | 97 | 8310 | 32.549 | 108.1619 | 35.4034 | -0.5625 | 19.3125 | 0 | 43.6462 | 32.9219
9/25/2020 20:53:10.5 | 6.9046 | 1456 | 2 | 2500.9605 | 129.7596 | 85.6484 | 97.5692 | 30.0658 | 31.9683 | 0.037 | 107.1571 | 11.2929 | 70.4186 | 69.7657 | 64.3299 | 1.0051 | 98.448 | 312.8529 | 250.6789 | 98.137 | 675.1906 | 1.6957 | 451.5415 | 33.9855 | 48.8746 | 35.7715 | 79.2827 | 12.0073 | 109.4177 | 29.4898 | 8.2334 | 99.2951 | 69.5652 | 24.5 | 30.1961 | 87 | 31 | 0.99968 | 69.4118 | 101 | 8260 | 32.549 | 107.8415 | 35.3882 | -0.4375 | 20.9375 | 0 | 42.865 | 32.9219
9/25/2020 20:53:11.5 | 6.9048 | 1457 | 2 | 2502.1988 | 129.8 | 85.6575 | 97.5995 | 30.0712 | 31.9466 | 0.03624 | 107.192 | 11.2871 | 70.333 | 70.5698 | 64.3505 | 1.0017 | 98.4474 | 313.2182 | 250.6225 | 97.9988 | 675.2311 | 1.7262 | 449.9494 | 34.0114 | 48.6234 | 35.7715 | 79.4372 | 12.021 | 109.9773 | 29.7591 | 8.218 | 99.5048 | 69.615 | 24.5 | 29.8039 | 87 | 31 | 1.0049 | 69.4118 | 101 | 8020 | 32.549 | 108.49 | 35.4523 | -0.5 | 20.625 | 0 | 42.2913 | 32.9219
9/25/2020 20:53:12.5 | 6.9051 | 1458 | 2 | 2502.1843 | 129.8139 | 85.6488 | 97.6261 | 30.0906 | 31.9566 | 0.03822 | 107.1396 | 11.2881 | 70.3901 | 70.1356 | 64.3651 | 1.0058 | 98.4474 | 312.9372 | 250.4535 | 97.9571 | 675.1851 | 1.7384 | 451.5415 | 34.0149 | 48.7337 | 35.9747 | 79.2467 | 12.0172 | 108.9969 | 29.871 | 8.2734 | 99.6306 | 69.6083 | 24.5 | 29.8039 | 87 | 31 | 1.0017 | 69.0196 | 98 | 8210 | 32.549 | 109.1309 | 35.4309 | -0.5 | 20.8125 | 0 | 41.6931 | 32.8281
9/25/2020 20:53:13.5 | 6.9054 | 1459 | 2 | 2499.0601 | 130.0486 | 85.6595 | 97.6341 | 30.0865 | 31.9609 | 0.03932 | 107.1571 | 11.2958 | 70.3045 | 69.9376 | 64.3807 | 0.99637 | 98.4486 | 312.7124 | 250.1156 | 97.9441 | 675.3068 | 1.7482 | 448.9439 | 34.0314 | 48.7714 | 35.817 | 79.1841 | 12.0248 | 108.6339 | 29.8044 | 8.2476 | 99.6558 | 69.6581 | 24.5 | 30.5882 | 87 | 31 | 0.99858 | 69.0196 | 102 | 7990 | 32.549 | 107.5211 | 35.6445 | -0.5 | 20.625 | 0 | 41.4276 | 32.9219
9/25/2020 20:53:14.5 | 6.9057 | 1460 | 2 | 2501.7988 | 129.9322 | 85.6817 | 97.6708 | 30.0783 | 31.9647 | 0.03948 | 107.1396 | 11.291 | 70.4757 | 70.4656 | 64.3944 | 1.0044 | 98.448 | 312.9091 | 250.1719 | 97.9376 | 675.3987 | 1.7242 | 453.1895 | 34.0389 | 48.7128 | 35.7786 | 79.3746 | 11.9823 | 108.7734 | 29.7974 | 8.2321 | 99.6558 | 69.6217 | 24.5 | 29.8039 | 87 | 31 | 1.0012 | 69.0196 | 102 | 8290 | 32.549 | 107.2006 | 35.7086 | -0.5 | 20 | 0 | 41.3818 | 32.9219
9/25/2020 20:53:15.5 | 6.9059 | 1461 | 2 | 2497.2757 | 130.0361 | 85.6687 | 97.6831 | 30.0647 | 31.9748 | 0.03702 | 107.1047 | 11.2667 | 70.5899 | 70.4143 | 64.4062 | 1.0024 | 98.4452 | 312.4033 | 250.1437 | 98.0276 | 675.4962 | 1.7114 | 450.2567 | 34.0081 | 48.8091 | 35.8524 | 78.9736 | 11.9975 | 109.1907 | 29.7379 | 8.2192 | 99.5468 | 69.6916 | 24.5 | 29.8039 | 87 | 31 | 1.0008 | 69.0196 | 97 | 8530 | 32.549 | 108.49 | 35.8276 | -0.5 | 18.9375 | 0 | 42.1387 | 32.9219
9/25/2020 20:53:16.5 | 6.9062 | 1462 | 2 | 2501.0273 | 129.3945 | 85.6403 | 97.7081 | 30.0669 | 31.9633 | 0.03844 | 107.0436 | 11.2842 | 70.4757 | 70.7776 | 64.425 | 1.0024 | 98.4491 | 311.9536 | 249.7212 | 98.1852 | 675.5367 | 1.697 | 449.8936 | 33.8876 | 48.9262 | 35.6946 | 79.1348 | 12.0104 | 108.7465 | 29.8044 | 8.1896 | 99.4461 | 69.6418 | 24.5 | 29.8039 | 87 | 31 | 0.99922 | 69.0196 | 101 | 8310 | 32.549 | 107.8415 | 35.8948 | -0.5 | 20.5625 | 0 | 41.4856 | 32.8281
9/25/2020 20:53:17.5 | 6.9065 | 1463 | 2 | 2501.4527 | 129.6638 | 85.6639 | 97.7365 | 30.0847 | 31.9611 | 0.03914 | 107.0611 | 11.2784 | 70.4472 | 70.5549 | 64.4384 | 0.9994 | 98.448 | 311.6164 | 249.6649 | 97.9571 | 675.5313 | 1.7171 | 452.184 | 33.9647 | 48.682 | 35.9504 | 79.1974 | 12.0051 | 108.8294 | 30.0282 | 8.2218 | 99.4797 | 69.7347 | 24.5 | 29.8039 | 87 | 31 | 1.0023 | 69.4118 | 101 | 7970 | 32.549 | 107.5211 | 35.8978 | -0.5 | 20.3125 | 0 | 41.3971 | 32.9219
9/25/2020 20:53:18.5 | 6.9068 | 1464 | 2 | 2499.1693 | 130.0728 | 85.6524 | 97.748 | 30.0861 | 31.9745 | 0.0368 | 107.0524 | 11.2793 | 70.1903 | 70.1572 | 64.4479 | 1.0195 | 98.4486 | 311.8974 | 249.9184 | 98.1722 | 675.5149 | 1.7251 | 450.2287 | 34.0413 | 48.8607 | 35.7715 | 79.2201 | 12.0066 | 109.4462 | 29.633 | 8.2437 | 99.5468 | 69.615 | 24.5 | 29.4118 | 87 | 31 | 1.0027 | 69.4118 | 97 | 8190 | 32.549 | 108.49 | 36.026 | -0.4375 | 20 | 0 | 41.8793 | 32.9219
9/25/2020 20:53:19.5 | 6.9071 | 1465 | 2 | 2500.2797 | 130.1016 | 85.6192 | 97.7782 | 30.0757 | 31.9647 | 0.03644 | 106.9738 | 11.2813 | 70.333 | 70.3679 | 64.4501 | 1.0008 | 98.4474 | 311.9255 | 249.6931 | 98.1917 | 675.3987 | 1.7342 | 452.575 | 34.067 | 48.8816 | 35.7786 | 79.0921 | 12.0157 | 109.8093 | 29.7591 | 8.2063 | 99.5132 | 69.6715 | 24.5 | 29.8039 | 87 | 31 | 1.0011 | 69.0196 | 101 | 8090 | 32.549 | 108.49 | 35.968 | -0.5 | 20.125 | 0 | 41.9647 | 32.9219
9/25/2020 20:53:20.5 | 6.9073 | 1466 | 2 | 2500.1248 | 129.9641 | 85.6112 | 97.7918 | 30.084 | 31.9723 | 0.03701 | 107.0087 | 11.2793 | 70.4472 | 69.7289 | 64.4592 | 1.0389 | 98.448 | 312.0379 | 249.4396 | 98.0146 | 675.161 | 1.7413 | 451.1505 | 34.0243 | 48.692 | 35.9434 | 78.8617 | 11.9944 | 110.146 | 29.6714 | 8.2244 | 99.5048 | 69.7778 | 24.5 | 29.0196 | 87 | 31 | 1.0048 | 69.4118 | 102 | 8190 | 32.549 | 108.8104 | 35.7086 | -0.4375 | 20 | 0 | 42.0319 | 32.9219
9/25/2020 20:53:21.5 | 6.9076 | 1467 | 2 | 2498.975 | 129.8304 | 85.6363 | 97.8264 | 30.0877 | 31.9705 | 0.03809 | 107.0174 | 11.2842 | 70.3616 | 69.5951 | 64.479 | 1.006 | 98.4452 | 311.7007 | 249.2424 | 98.1435 | 674.9123 | 1.7369 | 450.6198 | 33.9761 | 49.088 | 35.726 | 79.0921 | 11.9845 | 109.751 | 29.8115 | 8.2347 | 99.53 | 69.5718 | 24.5 | 29.4118 | 87 | 31 | 0.9995 | 69.0196 | 97 | 8480 | 32.549 | 109.7717 | 35.7696 | -0.5 | 20.3125 | 0 | 41.629 | 32.9219
9/25/2020 20:53:22.5 | 6.9079 | 1468 | 2 | 2500.9215 | 129.6814 | 85.5957 | 97.8437 | 30.0983 | 31.9633 | 0.03755 | 107 | 11.2871 | 70.5043 | 69.764 | 64.497 | 1.0058 | 98.4469 | 312.6562 | 249.2424 | 98.3975 | 674.7556 | 1.7406 | 451.5136 | 33.9642 | 48.7922 | 35.8382 | 78.9575 | 11.9967 | 109.5286 | 29.9829 | 8.1986 | 99.6139 | 69.6782 | 24.5 | 29.8039 | 87 | 31 | 0.99922 | 69.4118 | 101 | 8360 | 32.549 | 108.8104 | 35.7727 | -0.4375 | 20.25 | 0 | 41.6504 | 32.9219
9/25/2020 20:53:23.5 | 6.9082 | 1469 | 2 | 2500.6594 | 129.8723 | 85.592 | 97.8615 | 30.0992 | 31.9634 | 0.0384 | 106.9826 | 11.2803 | 70.3616 | 69.9226 | 64.5136 | 1.0008 | 98.4452 | 312.1784 | 249.3551 | 98.2816 | 674.5474 | 1.7419 | 449.6701 | 34.009 | 48.9778 | 35.726 | 79.0362 | 12.002 | 109.6109 | 29.8569 | 8.2063 | 99.5719 | 69.7213 | 24.5 | 29.0196 | 87 | 31 | 1 | 69.0196 | 101 | 7920 | 32.549 | 108.49 | 35.672 | -0.3125 | 20.125 | 0 | 41.4978 | 32.8281
9/25/2020 20:53:24.5 | 6.9084 | 1470 | 2 | 2499.4845 | 129.9261 | 85.5782 | 97.8825 | 30.0997 | 31.9465 | 0.0378 | 107 | 11.2803 | 70.5043 | 69.7406 | 64.5377 | 0.99851 | 98.4457 | 312.4595 | 249.2424 | 98.3428 | 674.3907 | 1.7417 | 451.5974 | 34.0085 | 48.9918 | 35.7857 | 79.0002 | 11.9876 | 109.6955 | 29.8186 | 8.2192 | 99.5635 | 69.6782 | 24.5 | 29.4118 | 87 | 31 | 1.0002 | 69.0196 | 97 | 8210 | 32.549 | 109.4513 | 35.6995 | -0.375 | 20.0625 | 0 | 41.6168 | 32.9219
9/25/2020 20:53:25.5 | 6.9087 | 1471 | 2 | 2498.4484 | 129.902 | 85.5738 | 97.898 | 30.1043 | 31.9588 | 0.03774 | 106.9826 | 11.2755 | 70.333 | 70.1772 | 64.5571 | 1.0056 | 98.4446 | 311.9255 | 248.9889 | 98.4549 | 674.3393 | 1.7302 | 452.8543 | 33.9879 | 49.1634 | 35.7715 | 78.8684 | 11.983 | 109.5543 | 29.8881 | 8.1844 | 99.4964 | 69.6648 | 24.5 | 29.0196 | 87 | 31 | 0.99834 | 69.0196 | 101 | 8020 | 32.549 | 108.49 | 35.6049 | -0.3125 | 20.0625 | 0 | 41.6626 | 32.9219
9/25/2020 20:53:26.5 | 6.909 | 1472 | 2 | 2499.8564 | 129.5671 | 85.5646 | 97.9268 | 30.0838 | 31.9696 | 0.03795 | 106.9826 | 11.2774 | 70.5043 | 70.3298 | 64.5698 | 1.0014 | 98.4452 | 311.5883 | 248.9044 | 98.2269 | 674.3042 | 1.7191 | 450.8153 | 33.9179 | 49.1257 | 35.8312 | 78.8323 | 11.9724 | 109.3868 | 29.7974 | 8.1702 | 99.4713 | 69.5718 | 24.5 | 29.4118 | 87 | 31 | 1.0004 | 69.0196 | 102 | 8190 | 32.549 | 108.49 | 35.5988 | -0.4375 | 18.875 | 0 | 42.2272 | 32.9219
9/25/2020 20:53:27.5 | 6.9093 | 1473 | 2 | 2500.1237 | 129.6355 | 85.5485 | 97.9506 | 30.0915 | 31.9507 | 0.03944 | 106.9564 | 11.2774 | 70.5328 | 70.2037 | 64.5834 | 1.0046 | 98.4469 | 310.9982 | 248.5946 | 98.2334 | 674.3447 | 1.7085 | 450.3405 | 33.9402 | 49.1327 | 35.8312 | 78.8882 | 12.0058 | 109.4725 | 29.175 | 8.2115 | 99.3119 | 69.7711 | 24.5 | 29.4118 | 87 | 31 | 1.0005 | 69.0196 | 97 | 8460 | 32.549 | 109.1309 | 35.6628 | -0.3125 | 18.5625 | 0 | 42.8558 | 32.9219
9/25/2020 20:53:28.5 | 6.9096 | 1474 | 2 | 2499.2353 | 129.8307 | 85.5106 | 97.9601 | 30.1178 | 31.9477 | 0.03859 | 106.9651 | 11.2774 | 70.3045 | 70.2934 | 64.608 | 1.006 | 98.4457 | 311.504 | 248.9607 | 98.2881 | 674.1366 | 1.6996 | 451.4019 | 33.9792 | 49.1912 | 35.7715 | 78.8456 | 11.9982 | 109.7515 | 29.8115 | 8.2244 | 99.2532 | 69.6648 | 24.5 | 29.4118 | 87 | 31 | 1.0007 | 69.0196 | 101 | 8380 | 32.549 | 108.1619 | 35.669 | -0.375 | 19.75 | 0 | 42.8375 | 32.9219
9/25/2020 20:53:29.5 | 6.9098 | 1475 | 2 | 2500.6736 | 129.6779 | 85.4805 | 97.9726 | 30.1063 | 31.9594 | 0.03627 | 106.9127 | 11.2803 | 70.3901 | 69.8358 | 64.631 | 1.0038 | 98.4457 | 311.1949 | 248.5664 | 98.4873 | 674.1366 | 1.7143 | 451.4577 | 33.9587 | 49.0433 | 35.7715 | 79.0002 | 12.0149 | 109.9476 | 29.7661 | 8.2012 | 99.3455 | 69.6648 | 24.5 | 29.4118 | 87 | 31 | 1.0012 | 69.4118 | 101 | 7900 | 32.549 | 108.49 | 35.5316 | -0.4375 | 19.4375 | 0 | 42.9535 | 32.9219
9/25/2020 20:53:30.5 | 6.9101 | 1476 | 2 | 2498.8674 | 129.6887 | 85.4605 | 98.0068 | 30.1106 | 31.9599 | 0.03832 | 107.0174 | 11.2774 | 70.647 | 69.6838 | 64.6467 | 0.99904 | 98.4435 | 311.504 | 248.8762 | 98.3233 | 674.1015 | 1.7174 | 448.8043 | 33.937 | 49.1773 | 35.6208 | 78.8323 | 11.9997 | 109.8333 | 29.7974 | 8.2579 | 99.3203 | 69.6715 | 24.5 | 29.0196 | 87 | 31 | 1.0018 | 69.0196 | 97 | 8160 | 32.549 | 109.4513 | 35.5499 | -0.5 | 19.3125 | 0 | 43.2129 | 32.9219
9/25/2020 20:53:31.5 | 6.9104 | 1477 | 2 | 2499.133 | 129.7995 | 85.449 | 98.0168 | 30.1052 | 31.9514 | 0.03962 | 106.9476 | 11.2822 | 70.5614 | 70.217 | 64.6561 | 0.99904 | 98.4457 | 310.5205 | 248.5946 | 98.3103 | 674.142 | 1.7178 | 451.2343 | 33.9696 | 49.2666 | 35.8837 | 78.819 | 11.9785 | 109.6955 | 29.626 | 8.2154 | 99.2951 | 69.7213 | 24.5 | 29.4118 | 87 | 31 | 1.0007 | 69.0196 | 101 | 8070 | 32.549 | 108.49 | 35.4889 | -0.4375 | 19.375 | 0 | 43.5303 | 32.9219
9/25/2020 20:53:32.5 | 6.9107 | 1478 | 2 | 2499.0905 | 129.6617 | 85.3687 | 98.0432 | 30.1089 | 31.9658 | 0.03862 | 106.9215 | 11.2803 | 70.5614 | 69.6369 | 64.6658 | 1.0087 | 98.4446 | 311.2511 | 248.5383 | 98.4809 | 674.0446 | 1.7127 | 451.7091 | 33.933 | 49.2944 | 35.81 | 78.9935 | 11.9952 | 109.6384 | 29.8115 | 8.1741 | 99.3119 | 69.7012 | 24.5 | 29.4118 | 87 | 31 | 0.99959 | 69.4118 | 101 | 8190 | 32.549 | 108.49 | 35.4248 | -0.5625 | 19.4375 | 0 | 43.4509 | 32.9219
9/25/2020 20:53:33.5 | 6.9109 | 1479 | 2 | 2499.6429 | 129.5252 | 85.3447 | 98.0766 | 30.0851 | 31.9532 | 0.03821 | 106.9476 | 11.2832 | 70.2759 | 70.9175 | 64.689 | 1.0026 | 98.448 | 310.5486 | 248.2003 | 98.3363 | 674.107 | 1.7112 | 450.6757 | 33.9048 | 49.346 | 35.7857 | 78.6976 | 12.0088 | 109.7818 | 29.9688 | 8.1367 | 99.3455 | 69.728 | 24.5 | 29.0196 | 87 | 31 | 1.0018 | 69.0196 | 97 | 8430 | 32.549 | 109.4513 | 35.4187 | -0.5 | 19.375 | 0 | 43.5211 | 32.9219
9/25/2020 20:53:34.5 | 6.9112 | 1480 | 2 | 2498.8765 | 129.4184 | 85.3623 | 98.0924 | 30.0823 | 31.942 | 0.03678 | 106.9564 | 11.2745 | 70.1617 | 70.6078 | 64.7104 | 1.0014 | 98.4463 | 310.4081 | 247.7778 | 98.542 | 674.0555 | 1.7041 | 450.8991 | 33.8664 | 49.4114 | 35.7715 | 78.7602 | 11.9937 | 109.7801 | 29.8781 | 8.1135 | 99.2784 | 69.8142 | 24.5 | 29.8039 | 87 | 31 | 1.0018 | 69.0196 | 101 | 8330 | 32.549 | 108.1619 | 35.3638 | -0.5625 | 20.125 | 0 | 43.0084 | 32.9219
9/25/2020 20:53:35.5 | 6.9115 | 1481 | 2 | 2501.2194 | 129.4575 | 85.3698 | 98.1203 | 30.0968 | 31.952 | 0.03811 | 106.9564 | 11.2716 | 70.2474 | 70.2336 | 64.7294 | 0.99655 | 98.4452 | 311.1106 | 248.1157 | 98.378 | 674.153 | 1.7078 | 450.2008 | 33.9102 | 49.2874 | 35.8453 | 78.6416 | 11.9785 | 109.2188 | 29.6996 | 8.1471 | 99.4377 | 69.6849 | 24.5 | 29.4118 | 87 | 31 | 0.99895 | 69.4118 | 101 | 7990 | 32.549 | 108.1619 | 35.495 | -0.5 | 20.625 | 0 | 42.3157 | 32.9219
9/25/2020 20:53:36.5 | 6.9118 | 1482 | 2 | 2500.6482 | 129.7688 | 85.3462 | 98.1326 | 30.1007 | 31.957 | 0.03983 | 106.9564 | 11.2619 | 70.019 | 70.1871 | 64.7575 | 0.99744 | 98.4452 | 310.7734 | 247.8059 | 98.4679 | 674.0555 | 1.7167 | 450.2846 | 33.9818 | 49.3837 | 35.7715 | 78.635 | 11.9823 | 109.5269 | 29.7974 | 8.2321 | 99.4964 | 69.8142 | 24.5 | 29.4118 | 87 | 31 | 0.99962 | 69.0196 | 97 | 8210 | 32.549 | 109.4513 | 35.4218 | -0.5 | 19.75 | 0 | 42.8802 | 32.9219
9/25/2020 20:53:37.5 | 6.9121 | 1483 | 2 | 2498.8607 | 129.9524 | 85.3569 | 98.1545 | 30.0933 | 31.955 | 0.04062 | 107.0087 | 11.2629 | 70.1617 | 70.0092 | 64.7662 | 0.99387 | 98.4452 | 310.4081 | 247.8904 | 98.3298 | 674.1935 | 1.7287 | 450.9829 | 34.0059 | 49.2874 | 35.7927 | 78.6416 | 11.9921 | 109.779 | 29.752 | 8.2012 | 99.4377 | 69.7347 | 24.5 | 29.4118 | 87 | 31 | 1.0007 | 69.0196 | 101 | 8120 | 32.549 | 108.49 | 35.3577 | -0.5 | 20.0625 | 0 | 42.9138 | 32.9219
9/25/2020 20:53:38.5 | 6.9123 | 1484 | 2 | 2501.1128 | 129.6053 | 85.3083 | 98.1883 | 30.0792 | 31.9488 | 0.04087 | 106.9651 | 11.2638 | 70.4757 | 70.4656 | 64.785 | 1.0083 | 98.4452 | 311.1949 | 247.9468 | 98.4614 | 674.142 | 1.7411 | 451.8488 | 33.9457 | 49.4799 | 35.7786 | 78.5297 | 11.9845 | 109.5269 | 29.6855 | 8.1883 | 99.4713 | 69.8209 | 24.5 | 29.0196 | 87 | 31 | 1.0004 | 69.0196 | 102 | 8160 | 32.549 | 108.49 | 35.3119 | -0.4375 | 20.75 | 0 | 42.3554 | 32.9219
9/25/2020 20:53:39.5 | 6.9126 | 1485 | 2 | 2502.1358 | 129.8399 | 85.2415 | 98.2101 | 30.0994 | 31.9542 | 0.04039 | 107 | 11.2803 | 70.333 | 70.29 | 64.792 | 1.0042 | 98.4446 | 310.4081 | 248.1721 | 98.6384 | 674.1475 | 1.7521 | 449.2791 | 34.021 | 49.1535 | 35.7857 | 78.6122 | 11.983 | 109.5263 | 29.7208 | 8.2167 | 99.5551 | 69.728 | 24.5 | 29.4118 | 87 | 31 | 1.0013 | 69.0196 | 97 | 8510 | 32.549 | 109.1309 | 35.3729 | -0.5 | 20.1875 | 0 | 42.4408 | 32.9219
9/25/2020 20:53:40.5 | 6.9129 | 1486 | 2 | 2498.389 | 130.0517 | 85.2382 | 98.2426 | 30.0713 | 31.9567 | 0.04142 | 107.0174 | 11.2764 | 70.2759 | 70.4226 | 64.805 | 0.99868 | 98.4474 | 309.8179 | 247.6369 | 98.5513 | 674.0259 | 1.7541 | 451.9046 | 34.0255 | 49.7823 | 35.7857 | 78.523 | 11.9929 | 109.5292 | 29.6784 | 8.1264 | 99.4964 | 69.7778 | 24.5 | 29.4118 | 87 | 31 | 0.99937 | 69.0196 | 101 | 8380 | 32.549 | 109.1309 | 35.3485 | -0.4375 | 19.5 | 0 | 43.1457 | 32.9219
9/25/2020 20:53:41.5 | 6.9132 | 1487 | 2 | 2498.7911 | 129.5039 | 85.2452 | 98.2372 | 30.0698 | 31.9415 | 0.04211 | 106.9651 | 11.2793 | 70.6185 | 69.6805 | 64.8187 | 1.0012 | 98.4474 | 310.7734 | 248.0312 | 98.4391 | 674.0204 | 1.7473 | 451.1505 | 33.8876 | 49.2497 | 35.8312 | 78.6056 | 11.9952 | 109.5011 | 29.9758 | 8.1329 | 99.4461 | 69.7711 | 24.5 | 29.4118 | 87 | 31 | 0.99944 | 69.4118 | 101 | 7900 | 32.549 | 108.1619 | 35.2356 | -0.4375 | 20.9375 | 0 | 42.0685 | 32.9219
9/25/2020 20:53:42.5 | 6.9134 | 1488 | 2 | 2501.7386 | 129.5836 | 85.1705 | 98.2394 | 30.076 | 31.9583 | 0.04157 | 107.0262 | 11.29 | 70.4472 | 69.7206 | 64.8315 | 1.0122 | 98.4474 | 309.9865 | 247.6651 | 98.7699 | 674.0555 | 1.749 | 449.7539 | 33.9485 | 49.2428 | 35.7189 | 78.5496 | 12.0035 | 109.6972 | 29.7591 | 8.2553 | 99.5719 | 69.7146 | 24.5 | 29.4118 | 87 | 31 | 1.0046 | 69.0196 | 98 | 8190 | 32.549 | 109.4513 | 35.3546 | -0.4375 | 20.8125 | 0 | 41.6382 | 32.9219
9/25/2020 20:53:43.5 | 6.9137 | 1489 | 2 | 2499.821 | 129.9652 | 85.1496 | 98.2624 | 30.0921 | 31.9412 | 0.04325 | 107.0174 | 11.2803 | 70.5328 | 70.3265 | 64.8433 | 1.0035 | 98.4474 | 309.9022 | 247.6369 | 98.3715 | 674.28 | 1.7574 | 452.575 | 34.0224 | 49.0741 | 35.7998 | 78.3883 | 11.999 | 109.4731 | 29.6401 | 8.2076 | 99.5719 | 69.841 | 24.5 | 29.4118 | 87 | 31 | 1.0058 | 69.0196 | 102 | 8070 | 32.549 | 108.49 | 35.1166 | -0.4375 | 19.875 | 0 | 42.3218 | 32.9219
9/25/2020 20:53:44.5 | 6.914 | 1490 | 2 | 2498.6643 | 129.8729 | 85.1197 | 98.2922 | 30.0887 | 31.9409 | 0.04517 | 107.096 | 11.2822 | 70.3901 | 69.8258 | 64.8598 | 1.0067 | 98.4469 | 310.4924 | 247.3834 | 98.7764 | 674.3907 | 1.7524 | 449.3629 | 33.9825 | 49.4561 | 35.7857 | 78.6056 | 11.9959 | 109.1084 | 29.7137 | 8.1483 | 99.5216 | 69.728 | 24.5 | 29.4118 | 87 | 31 | 0.99779 | 69.4118 | 101 | 8260 | 32.549 | 108.8104 | 35.3332 | -0.4375 | 20.1875 | 0 | 42.3676 | 32.9219
9/25/2020 20:53:45.5 | 6.9143 | 1491 | 2 | 2501.5707 | 129.5455 | 85.0607 | 98.3158 | 30.0801 | 31.9452 | 0.04637 | 107.0087 | 11.2764 | 70.5328 | 70.2253 | 64.8783 | 1.0026 | 98.4474 | 310.5767 | 247.4398 | 98.6801 | 674.4445 | 1.7298 | 449.1674 | 33.9334 | 49.3013 | 35.7503 | 78.2602 | 12.0096 | 109.4451 | 29.5039 | 8.2063 | 99.5132 | 69.7443 | 24.5 | 29.4118 | 87 | 31 | 0.99968 | 69.4118 | 97 | 8430 | 32.549 | 108.8104 | 35.4584 | -0.5 | 20.5625 | 0 | 41.803 | 32.9219
9/25/2020 20:53:46.5 | 6.9146 | 1492 | 2 | 2498.1521 | 129.7662 | 85.0533 | 98.3332 | 30.0699 | 31.9408 | 0.04387 | 107.0262 | 11.2784 | 70.4472 | 69.4224 | 64.8984 | 1.0005 | 98.448 | 310.7172 | 247.5806 | 98.6606 | 674.5474 | 1.714 | 450.4801 | 33.9466 | 49.1773 | 35.726 | 78.3883 | 12.002 | 109.4177 | 29.7974 | 8.2102 | 99.4713 | 69.7711 | 24.5 | 29.8039 | 87 | 31 | 1.0027 | 69.0196 | 101 | 8330 | 32.549 | 109.1309 | 35.4462 | -0.5 | 20.4375 | 0 | 41.7145 | 32.9219
9/25/2020 20:53:47.5 | 6.9148 | 1493 | 2 | 2501.4317 | 129.6977 | 85.0161 | 98.3639 | 30.0736 | 31.9229 | 0.04596 | 106.9913 | 11.2726 | 70.3045 | 70.0558 | 64.9118 | 1.003 | 98.4508 | 310.7172 | 247.3271 | 98.7699 | 674.5365 | 1.7156 | 449.8098 | 33.9742 | 49.2944 | 35.7644 | 78.3522 | 12.0088 | 109.3645 | 29.8115 | 8.1806 | 99.5635 | 69.7577 | 24.5 | 29.8039 | 87 | 31 | 1.0009 | 69.0196 | 97 | 8290 | 32.549 | 108.8104 | 35.5072 | -0.4375 | 20.4375 | 0 | 41.684 | 32.9219
9/25/2020 20:53:48.5 | 6.9151 | 1494 | 2 | 2499.9812 | 129.772 | 85.0113 | 98.3722 | 30.0769 | 31.9399 | 0.04798 | 107.0262 | 11.2774 | 70.2474 | 70.134 | 64.9162 | 1.0028 | 98.4491 | 309.846 | 246.6793 | 98.7348 | 674.5474 | 1.7202 | 450.2846 | 33.974 | 49.3599 | 35.7786 | 78.3655 | 12.0051 | 109.5028 | 29.8256 | 8.2154 | 99.5803 | 69.8209 | 24.5 | 29.8039 | 87 | 31 | 0.99632 | 69.4118 | 97 | 8240 | 32.549 | 108.8104 | 35.4919 | -0.375 | 20.3125 | 0 | 41.5466 | 32.9219
9/25/2020 20:53:49.5 | 6.9154 | 1495 | 2 | 2498.3999 | 129.8208 | 84.9778 | 98.3947 | 30.0904 | 31.9246 | 0.04821 | 107.0436 | 11.2784 | 70.2759 | 69.9959 | 64.9343 | 1.0014 | 98.4497 | 309.5369 | 246.9609 | 98.8116 | 674.5178 | 1.7351 | 452.4912 | 33.9652 | 49.2874 | 35.7927 | 78.3456 | 12.0073 | 109.3914 | 29.9617 | 8.2025 | 99.5048 | 69.8343 | 24.5 | 29.4118 | 87 | 31 | 1.001 | 69.0196 | 101 | 8090 | 32.549 | 109.1309 | 35.4614 | -0.5 | 20.1875 | 0 | 41.8793 | 32.9219
9/25/2020 20:53:50.5 | 6.9157 | 1496 | 2 | 2500.1543 | 129.4115 | 84.9371 | 98.4272 | 30.0773 | 31.9295 | 0.04759 | 106.9826 | 11.2852 | 70.019 | 70.7298 | 64.9394 | 1.012 | 98.4497 | 309.5931 | 246.8201 | 98.7829 | 674.4905 | 1.7408 | 451.7091 | 33.8819 | 49.3083 | 35.7048 | 78.3162 | 11.9997 | 109.8956 | 29.8781 | 8.1586 | 99.4461 | 69.9004 | 24.5 | 30.1961 | 87 | 31 | 0.99995 | 69.0196 | 97 | 8190 | 32.549 | 109.1309 | 35.4218 | -0.4375 | 19.4375 | 0 | 42.5781 | 32.9219
9/25/2020 20:53:51.5 | 6.9159 | 1497 | 2 | 2498.7668 | 129.4108 | 84.8906 | 98.4529 | 30.087 | 31.9164 | 0.04912 | 106.9826 | 11.2842 | 70.4472 | 70.2054 | 64.9387 | 1.0101 | 98.4457 | 310.0427 | 247.0454 | 98.7153 | 674.4663 | 1.7227 | 449.0556 | 33.8629 | 49.2874 | 35.7786 | 78.2469 | 12.0104 | 109.3033 | 29.9093 | 8.1419 | 99.3958 | 69.7213 | 24.5 | 29.0196 | 87 | 31 | 0.99858 | 69.0196 | 97 | 8480 | 32.549 | 109.1309 | 35.3668 | -0.4375 | 18.8125 | 0 | 42.8894 | 32.9219
9/25/2020 20:53:52.5 | 6.9162 | 1498 | 2 | 2493.624 | 128.7714 | 84.8971 | 98.4537 | 30.0835 | 31.9075 | 0.0535 | 106.904 | 11.2997 | 70.5043 | 70.0375 | 64.9515 | 1.003 | 98.444 | 309.3683 | 246.3413 | 98.7764 | 674.2987 | 1.6713 | 450.117 | 33.6263 | 49.3529 | 35.7189 | 78.2602 | 11.9929 | 109.2176 | 29.7137 | 8.1161 | 98.6829 | 69.9138 | 24.5 | 28.6274 | 87 | 31 | 1.0009 | 68.2353 | 100 | 8260 | 32.549 | 108.49 | 35.6873 | -0.25 | 18.75 | 0 | 43.2922 | 32.9219
9/25/2020 20:53:53.5 | 6.9165 | 1499 | 2 | 2498.4038 | 127.631 | 84.8703 | 98.4562 | 30.0747 | 31.9023 | 0.06129 | 106.8167 | 11.2939 | 70.1617 | 70.2253 | 64.957 | 1.0058 | 98.4469 | 310.38 | 246.8483 | 98.7764 | 674.1771 | 1.642 | 448.8601 | 33.393 | 49.3529 | 35.7715 | 78.1121 | 11.9845 | 109.2204 | 29.6613 | 8.1251 | 98.4899 | 69.9138 | 24.5 | 29.0196 | 87 | 31 | 0.99968 | 68.2353 | 96 | 8330 | 32.549 | 108.8104 | 35.6934 | -0.375 | 19.875 | 0 | 42.6727 | 32.9219
9/25/2020 20:53:54.5 | 6.9168 | 1500 | 2 | 2496.9059 | 127.5325 | 84.8893 | 98.4785 | 30.0849 | 31.9163 | 0.05913 | 106.7557 | 11.2929 | 70.333 | 70.0142 | 64.9659 | 1.003 | 98.4457 | 309.9865 | 246.2286 | 99.0108 | 674.0555 | 1.6345 | 450.0053 | 33.3466 | 49.346 | 35.7715 | 78.2041 | 11.9747 | 109.2753 | 29.9164 | 8.1677 | 98.339 | 69.7644 | 24.5 | 28.6274 | 87 | 31 | 0.99968 | 67.8431 | 96 | 8290 | 32.549 | 109.1309 | 35.4706 | -0.375 | 19.375 | 0 | 43.4357 | 32.9219
9/25/2020 20:53:55.5 | 6.9171 | 1501 | 2 | 2499.8175 | 127.4697 | 84.8994 | 98.4984 | 30.0719 | 31.9132 | 0.06106 | 106.7469 | 11.2968 | 70.3616 | 70.6474 | 64.9698 | 1.0056 | 98.4469 | 310.4362 | 246.7919 | 98.8598 | 673.923 | 1.6401 | 450.3684 | 33.369 | 49.2358 | 35.7574 | 78.0988 | 11.9952 | 108.9683 | 29.9093 | 8.1522 | 98.3558 | 69.751 | 24.5 | 29.0196 | 86 | 31 | 1.0002 | 68.2353 | 96 | 8330 | 32.549 | 108.8104 | 35.5621 | -0.375 | 21.375 | 0 | 41.5619 | 32.9219
9/25/2020 20:53:56.5 | 6.9173 | 1502 | 2 | 2499.6038 | 127.6384 | 84.8417 | 98.5109 | 30.0619 | 31.912 | 0.05995 | 106.7905 | 11.2978 | 70.1047 | 69.9925 | 64.9891 | 0.98657 | 98.4469 | 309.6493 | 246.3976 | 98.7348 | 673.9932 | 1.6556 | 451.4019 | 33.4103 | 49.463 | 35.6907 | 78.3162 | 11.9769 | 108.4921 | 29.7732 | 8.1045 | 98.4145 | 69.887 | 24.5 | 29.4118 | 87 | 31 | 0.99828 | 67.8431 | 96 | 8210 | 32.549 | 108.49 | 35.6415 | -0.5 | 20.625 | 0 | 41.629 | 32.8281
9/25/2020 20:53:57.5 | 6.9176 | 1503 | 2 | 2498.4682 | 127.5699 | 84.7853 | 98.5058 | 30.0583 | 31.9135 | 0.05874 | 106.8167 | 11.291 | 70.3045 | 70.6342 | 64.9883 | 1.0095 | 98.4469 | 309.4526 | 246.6793 | 98.8051 | 673.9854 | 1.6203 | 450.0053 | 33.3772 | 49.1773 | 35.7857 | 78.1415 | 11.9716 | 108.4361 | 29.3254 | 8.0607 | 98.4145 | 69.7778 | 24.5 | 29.0196 | 86 | 31 | 1.0001 | 67.8431 | 100 | 7850 | 32.549 | 107.2006 | 35.6384 | -0.4375 | 19.125 | 0 | 42.5201 | 32.9219
9/25/2020 20:53:58.5 | 6.9179 | 1504 | 2 | 2499.2406 | 127.4583 | 84.7824 | 98.5357 | 30.0779 | 31.9234 | 0.05837 | 106.8342 | 11.2997 | 70.2188 | 70.0242 | 65.0008 | 1.0023 | 98.4469 | 310.7734 | 246.7074 | 98.9913 | 673.9745 | 1.5891 | 449.1394 | 33.3584 | 49.2736 | 35.8241 | 78.1842 | 11.9709 | 108.8003 | 29.7379 | 8.0607 | 98.0874 | 69.7644 | 24.5 | 28.6274 | 86 | 31 | 1.0009 | 67.8431 | 95 | 8020 | 32.549 | 108.1619 | 35.7117 | -0.4375 | 17.8125 | 0 | 43.6707 | 32.8281
9/25/2020 20:53:59.5 | 6.9182 | 1505 | 2 | 2498.4039 | 127.2949 | 84.7922 | 98.5534 | 30.0751 | 31.9089 | 0.0584 | 106.8342 | 11.3007 | 70.5328 | 70.0125 | 65.0027 | 0.9994 | 98.4452 | 309.6493 | 246.3131 | 99.0589 | 673.9448 | 1.6002 | 449.9215 | 33.3044 | 49.088 | 35.8382 | 78.2041 | 11.9906 | 109.3588 | 29.8115 | 8.1238 | 97.9448 | 69.7778 | 24.5 | 29.0196 | 86 | 31 | 1.005 | 67.8431 | 100 | 7940 | 32.549 | 107.8415 | 35.6201 | -0.375 | 19.6875 | 0 | 43.2587 | 32.9219
9/25/2020 20:54:00.5 | 6.9184 | 1506 | 2 | 2497.9929 | 127.2771 | 84.7697 | 98.5708 | 30.05 | 31.8895 | 0.0561 | 106.8604 | 11.291 | 70.333 | 69.9009 | 65.0105 | 0.99423 | 98.4463 | 308.6096 | 246.0596 | 98.8663 | 673.8934 | 1.6629 | 452.2957 | 33.2965 | 49.0364 | 35.7715 | 78.2041 | 11.9997 | 109.584 | 29.8639 | 8.1226 | 98.188 | 69.864 | 24.5 | 28.6274 | 86 | 31 | 1.0021 | 68.2353 | 101 | 8140 | 32.549 | 108.49 | 35.4462 | -0.5 | 21.4375 | 0 | 42.041 | 32.8281
9/25/2020 20:54:01.5 | 6.9187 | 1507 | 2 | 2502.8043 | 127.221 | 84.7867 | 98.5793 | 30.0522 | 31.8938 | 0.05551 | 106.9302 | 11.2774 | 70.333 | 70.5367 | 65.018 | 1.0019 | 98.4446 | 309.0873 | 246.3695 | 99.0043 | 673.8637 | 1.6992 | 451.7091 | 33.3437 | 49.1327 | 35.7331 | 78.2469 | 12.0088 | 109.4703 | 29.9617 | 8.1161 | 98.4061 | 69.8276 | 24.5 | 29.0196 | 86 | 31 | 0.99922 | 68.2353 | 96 | 8310 | 32.549 | 109.4513 | 35.4004 | -0.4375 | 21.0625 | 0 | 41.6656 | 32.7344
9/25/2020 20:54:02.5 | 6.919 | 1508 | 2 | 2499.4429 | 127.6398 | 84.7587 | 98.5908 | 30.0544 | 31.8946 | 0.05833 | 107 | 11.2774 | 70.4757 | 69.9159 | 65.0306 | 1.0026 | 98.4446 | 309.2559 | 246.1723 | 98.895 | 673.9043 | 1.7083 | 449.4187 | 33.4085 | 49.4799 | 35.7331 | 78.1349 | 12.0391 | 109.3582 | 29.7903 | 8.0878 | 98.4648 | 69.8774 | 24.5 | 29.0196 | 86 | 31 | 0.99818 | 68.2353 | 97 | 8360 | 32.549 | 108.8104 | 35.5102 | -0.5 | 20.4375 | 0 | 41.7145 | 32.9219
9/25/2020 20:54:03.5 | 6.9193 | 1509 | 2 | 2500.8459 | 127.5902 | 84.748 | 98.6003 | 30.0506 | 31.8853 | 0.05754 | 107.0087 | 11.2716 | 70.4186 | 70.3812 | 65.036 | 1.0063 | 98.4457 | 309.3964 | 246.0596 | 99.1136 | 673.8661 | 1.6779 | 450.3684 | 33.4143 | 49.1466 | 35.7362 | 78.3589 | 11.9997 | 109.0793 | 29.871 | 8.0865 | 98.4312 | 69.8305 | 24.5 | 29.0196 | 86 | 31 | 0.99849 | 68.2353 | 100 | 7970 | 32.549 | 108.1619 | 35.2905 | -0.5625 | 20.3125 | 0 | 41.51 | 32.8281
9/25/2020 20:54:04.5 | 6.9196 | 1510 | 2 | 2496.7415 | 127.5021 | 84.754 | 98.6221 | 30.0414 | 31.8847 | 0.05821 | 107.0174 | 11.2638 | 70.4186 | 69.7874 | 65.0445 | 1.0079 | 98.4463 | 309.2559 | 246.2568 | 99.2034 | 673.8287 | 1.67 | 451.3739 | 33.3364 | 49.1912 | 35.7401 | 78.2535 | 12.0172 | 108.9398 | 29.8639 | 8.0762 | 98.3893 | 69.7845 | 24.5 | 29.0196 | 86 | 31 | 1.0027 | 68.2353 | 96 | 8140 | 32.549 | 108.8104 | 35.2448 | -0.4375 | 19.5625 | 0 | 41.7511 | 32.8281
9/25/2020 20:54:05.5 | 6.9198 | 1511 | 2 | 2502.2203 | 127.0588 | 84.7266 | 98.6576 | 30.0584 | 31.8855 | 0.05846 | 107.0174 | 11.2716 | 70.2474 | 69.8008 | 65.069 | 1.0024 | 98.4474 | 309.4526 | 246.3131 | 98.9849 | 673.9097 | 1.6478 | 449.6143 | 33.2929 | 49.1634 | 35.8453 | 78.1282 | 11.999 | 108.2126 | 29.5211 | 8.0581 | 98.1545 | 69.8841 | 24.5 | 29.0196 | 86 | 31 | 1.0012 | 68.2353 | 99 | 7870 | 32.549 | 107.8415 | 35.3394 | -0.4375 | 17.9375 | 0 | 43.2159 | 32.8281
9/25/2020 20:54:06.5 | 6.9201 | 1512 | 2 | 2501.5005 | 127.4539 | 84.7713 | 98.6667 | 30.0721 | 31.8926 | 0.05833 | 106.9826 | 11.2871 | 70.4472 | 69.8575 | 65.0818 | 1.0012 | 98.448 | 309.4526 | 246.2286 | 98.9784 | 673.9908 | 1.6119 | 452.3515 | 33.388 | 48.9501 | 35.8453 | 78.1216 | 12.0111 | 108.5773 | 29.7762 | 8.0349 | 97.8693 | 69.9339 | 24.5 | 28.6274 | 86 | 31 | 0.99965 | 67.8431 | 100 | 8140 | 32.549 | 107.2006 | 35.3851 | -0.4375 | 19.8125 | 0 | 42.865 | 32.8281
9/25/2020 20:54:07.5 | 6.9204 | 1513 | 2 | 2500.6668 | 127.5348 | 84.7522 | 98.6917 | 30.0549 | 31.8941 | 0.05473 | 107.0087 | 11.291 | 70.1617 | 69.8959 | 65.0875 | 1.0001 | 98.4491 | 309.3121 | 245.6935 | 99.1645 | 673.9394 | 1.609 | 450.3125 | 33.3935 | 49.0463 | 35.8312 | 78.0656 | 12.0081 | 109.0266 | 29.9264 | 8.0749 | 98.0119 | 69.8707 | 24.5 | 29.0196 | 86 | 31 | 1.0029 | 68.2353 | 96 | 8260 | 32.549 | 108.49 | 35.2753 | -0.5 | 20.25 | 0 | 42.7795 | 32.8281
9/25/2020 20:54:08.5 | 6.9207 | 1514 | 2 | 2497.1671 | 127.5205 | 84.7236 | 98.7211 | 30.0526 | 31.8961 | 0.05359 | 107.0436 | 11.2997 | 70.9325 | 69.9792 | 65.1003 | 1.0031 | 98.4497 | 308.4129 | 245.3273 | 99.171 | 673.9394 | 1.5933 | 449.8377 | 33.3456 | 49.1049 | 35.8837 | 78.1216 | 11.9785 | 109.0272 | 29.8286 | 8.1071 | 98.0706 | 69.9205 | 24.5 | 29.0196 | 86 | 31 | 1.0023 | 68.2353 | 100 | 8210 | 32.549 | 107.5211 | 35.3241 | -0.5 | 19.8125 | 0 | 43.3044 | 32.8281
9/25/2020 20:54:09.5 | 6.9209 | 1515 | 2 | 2499.9689 | 127.3225 | 84.7002 | 98.7188 | 30.0415 | 31.8833 | 0.05742 | 107.0349 | 11.29 | 70.5614 | 69.6169 | 65.1056 | 1.0471 | 98.448 | 309.3121 | 245.6653 | 99.0108 | 674.142 | 1.5805 | 451.4298 | 33.3332 | 49.2944 | 35.7786 | 78.3029 | 11.9625 | 108.4653 | 29.8639 | 8.0826 | 98.0957 | 69.9205 | 24.5 | 29.0196 | 86 | 31 | 1.0008 | 67.8431 | 99 | 7990 | 32.549 | 107.5211 | 35.4431 | -0.4375 | 19.3125 | 0 | 43.5791 | 32.8281
9/25/2020 20:54:10.5 | 6.9212 | 1516 | 2 | 2499.9356 | 127.2235 | 84.7149 | 98.7162 | 30.0193 | 31.8921 | 0.05452 | 106.9476 | 11.2919 | 70.8468 | 70.2834 | 65.1168 | 1.0144 | 98.4457 | 309.2559 | 245.271 | 99.0876 | 674.1717 | 1.5822 | 450.6198 | 33.3053 | 49.0156 | 35.7644 | 78.3816 | 11.9792 | 108.435 | 29.5806 | 8.0388 | 98.0203 | 69.9071 | 24.5 | 29.0196 | 86 | 31 | 1.0019 | 67.8431 | 96 | 8120 | 32.549 | 108.1619 | 35.3363 | -0.4375 | 19.375 | 0 | 43.5242 | 32.8281
9/25/2020 20:54:11.5 | 6.9215 | 1517 | 2 | 2499.1835 | 127.2588 | 84.7329 | 98.7453 | 30.0431 | 31.8836 | 0.0555 | 106.9913 | 11.2842 | 70.333 | 70.2237 | 65.1315 | 1.0003 | 98.4469 | 308.5534 | 245.3836 | 99.1552 | 674.3962 | 1.6113 | 449.4187 | 33.3065 | 48.5202 | 35.8453 | 78.4016 | 11.9952 | 108.9403 | 29.7591 | 8.0942 | 97.9951 | 69.9836 | 24.5 | 29.0196 | 86 | 31 | 0.99944 | 68.2353 | 100 | 8040 | 32.549 | 107.2006 | 35.4279 | -0.4375 | 20.625 | 0 | 42.7154 | 32.8281
9/25/2020 20:54:12.5 | 6.9218 | 1518 | 2 | 2500.4169 | 127.1516 | 84.7438 | 98.7677 | 30.048 | 31.8778 | 0.05453 | 107.0087 | 11.2832 | 70.5043 | 70.1074 | 65.1494 | 1.0049 | 98.4452 | 307.9351 | 245.1583 | 99.4376 | 674.4772 | 1.6327 | 450.2287 | 33.2894 | 48.9778 | 35.7927 | 78.1975 | 11.9769 | 108.5185 | 29.9617 | 8.1251 | 98.188 | 69.9836 | 24.5 | 29.4118 | 86 | 31 | 0.99806 | 68.2353 | 100 | 8160 | 32.549 | 107.5211 | 35.4645 | -0.4375 | 20.75 | 0 | 42.4713 | 32.8281
9/25/2020 20:54:13.5 | 6.9221 | 1519 | 2 | 2501.2 | 127.4195 | 84.7399 | 98.7766 | 30.0368 | 31.8854 | 0.05342 | 106.9738 | 11.2774 | 70.4186 | 69.9542 | 65.1684 | 1.0008 | 98.4474 | 308.188 | 245.1583 | 99.0876 | 674.5014 | 1.642 | 451.4857 | 33.3746 | 48.964 | 35.7715 | 78.2829 | 11.9785 | 108.4647 | 29.7379 | 8.1161 | 98.2467 | 70.0133 | 24.5 | 29.4118 | 86 | 31 | 1.0014 | 67.8431 | 96 | 8310 | 32.549 | 108.1619 | 35.5652 | -0.375 | 20.4375 | 0 | 42.4774 | 32.8281
9/25/2020 20:54:14.5 | 6.9223 | 1520 | 2 | 2499.5676 | 127.5379 | 84.8027 | 98.8143 | 30.0303 | 31.8811 | 0.05201 | 107.0087 | 11.2842 | 70.2759 | 69.8458 | 65.1869 | 1.0067 | 98.4474 | 308.0756 | 245.271 | 99.1904 | 674.45 | 1.621 | 450.2287 | 33.3826 | 48.9193 | 35.8625 | 77.9934 | 11.9883 | 109.0249 | 29.7974 | 8.1084 | 98.1964 | 69.9502 | 24.5 | 29.4118 | 86 | 31 | 1.0007 | 68.2353 | 100 | 8240 | 32.549 | 107.5211 | 35.4675 | -0.4375 | 19.9375 | 0 | 42.865 | 32.8281
9/25/2020 20:54:15.5 | 6.9226 | 1521 | 2 | 2499.1012 | 127.4823 | 84.7816 | 98.8154 | 30.0254 | 31.8757 | 0.05341 | 107.0873 | 11.2832 | 70.6185 | 69.7724 | 65.1945 | 0.98497 | 98.4457 | 308.8063 | 245.6935 | 99.1552 | 674.4718 | 1.6186 | 451.8767 | 33.3649 | 48.9848 | 35.7331 | 78.4509 | 12.0058 | 108.9392 | 29.8115 | 8.1187 | 98.2216 | 69.977 | 24.5 | 29.4118 | 86 | 31 | 0.99947 | 68.2353 | 100 | 7920 | 32.549 | 107.5211 | 35.6842 | -0.3125 | 20.4375 | 0 | 42.4683 | 32.8281
9/25/2020 20:54:16.5 | 6.9229 | 1522 | 2 | 2499.0784 | 127.444 | 84.7873 | 98.8427 | 30.018 | 31.8788 | 0.05491 | 107.0262 | 11.2813 | 70.8754 | 70.3464 | 65.197 | 1.0031 | 98.4474 | 308.8344 | 245.5245 | 99.1775 | 674.3907 | 1.6423 | 449.8936 | 33.3531 | 49.0086 | 35.7331 | 78.2763 | 12.0035 | 109.0249 | 29.7833 | 8.0684 | 98.2467 | 69.9272 | 24.5 | 28.6274 | 86 | 31 | 1.0001 | 68.2353 | 96 | 8090 | 32.549 | 108.49 | 35.4767 | -0.3125 | 20.25 | 0 | 42.3004 | 32.8281
9/25/2020 20:54:17.5 | 6.9232 | 1523 | 2 | 2501.5135 | 127.2784 | 84.8076 | 98.8407 | 30.0202 | 31.8725 | 0.05312 | 107.096 | 11.2716 | 70.5614 | 69.9809 | 65.2186 | 1.0053 | 98.4486 | 308.1599 | 245.5245 | 99.0589 | 674.4827 | 1.6462 | 449.9774 | 33.3425 | 48.8299 | 35.7472 | 78.5989 | 12.0217 | 109.0261 | 29.8115 | 8.0439 | 98.3138 | 69.9903 | 24.5 | 29.4118 | 86 | 31 | 1.001 | 68.2353 | 100 | 7920 | 32.549 | 107.8415 | 35.6079 | -0.4375 | 20.75 | 0 | 41.8579 | 32.8281
9/25/2020 20:54:18.5 | 6.9234 | 1524 | 2 | 2497.6795 | 127.7061 | 84.8382 | 98.8409 | 30.0292 | 31.8805 | 0.05298 | 107.0785 | 11.2726 | 70.6756 | 69.8075 | 65.2285 | 1.0037 | 98.4469 | 308.8063 | 245.3555 | 99.2293 | 674.45 | 1.6454 | 453.0778 | 33.3984 | 48.961 | 35.81 | 78.5762 | 11.9899 | 109.3885 | 29.7873 | 8.1032 | 98.339 | 69.9502 | 24.5 | 29.0196 | 86 | 31 | 1.0009 | 68.2353 | 100 | 8140 | 32.549 | 107.5211 | 35.5316 | -0.375 | 20.1875 | 0 | 42.2821 | 32.8281
9/25/2020 20:54:19.5 | 6.9237 | 1525 | 2 | 2502.865 | 127.3205 | 84.8304 | 98.8628 | 30.0097 | 31.8824 | 0.05357 | 107.0436 | 11.2832 | 70.5328 | 69.8392 | 65.2461 | 0.99013 | 98.4474 | 308.2724 | 245.2146 | 99.2034 | 674.5474 | 1.6396 | 450.927 | 33.3681 | 49.0364 | 35.726 | 78.2535 | 12.0028 | 109.249 | 29.4969 | 8.12 | 98.3641 | 70.0698 | 24.5 | 29.0196 | 86 | 31 | 0.99989 | 68.2353 | 96 | 8310 | 32.549 | 108.8104 | 35.5133 | -0.25 | 20.9375 | 0 | 41.5039 | 32.8281
9/25/2020 20:54:20.5 | 6.924 | 1526 | 2 | 2498.6701 | 127.7014 | 84.8329 | 98.8757 | 30.0251 | 31.8839 | 0.056 | 107.0349 | 11.291 | 70.3045 | 70.2104 | 65.2631 | 1.0017 | 98.448 | 307.626 | 245.1865 | 99.2867 | 674.5014 | 1.6487 | 449.1953 | 33.4144 | 48.9709 | 35.7715 | 78.487 | 11.9845 | 109.2496 | 29.9546 | 8.1058 | 98.3641 | 70.0133 | 24.5 | 29.4118 | 86 | 31 | 1.0032 | 68.2353 | 100 | 8210 | 32.549 | 107.8415 | 35.5713 | -0.3125 | 20.125 | 0 | 42.041 | 32.8281
9/25/2020 20:54:21.5 | 6.9243 | 1527 | 2 | 2498.889 | 127.6517 | 84.8167 | 98.8852 | 30.0222 | 31.8967 | 0.05672 | 107.0698 | 11.29 | 70.2759 | 69.9209 | 65.2865 | 0.99904 | 98.4474 | 308.1318 | 245.0175 | 99.1423 | 674.4203 | 1.6319 | 450.927 | 33.4051 | 49.0225 | 35.7189 | 78.487 | 11.9739 | 109.5011 | 29.9546 | 8.1406 | 98.3474 | 70.0631 | 24.5 | 29.0196 | 86 | 31 | 1.001 | 68.2353 | 100 | 7990 | 32.549 | 108.1619 | 35.3363 | -0.3125 | 20.25 | 0 | 41.7908 | 32.8281
9/25/2020 20:54:22.5 | 6.9246 | 1528 | 2 | 2499.8503 | 127.5472 | 84.8431 | 98.9049 | 30.0185 | 31.9007 | 0.05472 | 107.0698 | 11.2958 | 70.3616 | 70.1273 | 65.2977 | 1.0275 | 98.4486 | 307.5698 | 244.9048 | 99.2997 | 674.4367 | 1.6447 | 450.6198 | 33.3923 | 48.9332 | 35.8979 | 78.8456 | 11.9914 | 108.97 | 29.8115 | 8.1251 | 98.3306 | 69.9836 | 24.5 | 29.0196 | 86 | 31 | 0.9987 | 68.2353 | 96 | 8120 | 32.549 | 108.8104 | 35.2936 | -0.375 | 19.9375 | 0 | 41.629 | 32.8281
9/25/2020 20:54:23.5 | 6.9248 | 1529 | 2 | 2498.5179 | 127.4636 | 84.8982 | 98.9265 | 30.0018 | 31.8965 | 0.05433 | 106.9651 | 11.2832 | 70.5614 | 70.5053 | 65.3112 | 1.0054 | 98.4463 | 307.7384 | 244.8203 | 99.3478 | 674.3853 | 1.6356 | 449.5025 | 33.3528 | 48.9848 | 35.9363 | 78.5003 | 11.9876 | 109.3039 | 29.9688 | 8.0762 | 98.2803 | 70.1196 | 24.5 | 29.0196 | 86 | 31 | 1.0008 | 68.2353 | 100 | 7900 | 32.549 | 108.1619 | 35.321 | -0.4375 | 19.5625 | 0 | 41.7999 | 32.8281
9/25/2020 20:54:24.5 | 6.9251 | 1530 | 2 | 2499.7725 | 127.2947 | 84.9235 | 98.9402 | 30.0354 | 31.8986 | 0.05491 | 107.0087 | 11.2755 | 70.5328 | 69.6587 | 65.3242 | 1.0165 | 98.4452 | 307.9351 | 244.7077 | 99.2803 | 674.3393 | 1.6002 | 452.8543 | 33.3206 | 49.222 | 35.8241 | 78.4803 | 11.9769 | 108.9666 | 29.2134 | 8.129 | 98.1964 | 70.0631 | 24.5 | 29.0196 | 86 | 31 | 1.0032 | 67.8431 | 100 | 8140 | 32.549 | 107.8415 | 35.2508 | -0.5 | 19.1875 | 0 | 42.102 | 32.8281
9/25/2020 20:54:25.5 | 6.9254 | 1531 | 2 | 2500.767 | 127.304 | 84.9093 | 98.9419 | 30.0157 | 31.9011 | 0.05545 | 106.9389 | 11.2784 | 70.3616 | 70.0375 | 65.3343 | 1.0071 | 98.4491 | 307.2326 | 244.4823 | 99.2932 | 674.2418 | 1.5986 | 451.1784 | 33.3372 | 48.9778 | 35.8029 | 78.3456 | 11.9876 | 108.6625 | 29.8569 | 8.1019 | 98.0706 | 70.1924 | 24.5 | 28.6274 | 86 | 31 | 1.0001 | 67.8431 | 96 | 8210 | 32.549 | 108.49 | 35.199 | -0.5 | 19 | 0 | 42.7032 | 32.7344
9/25/2020 20:54:26.5 | 6.9257 | 1532 | 2 | 2497.5269 | 127.5891 | 84.9424 | 98.9628 | 30.0055 | 31.9156 | 0.05459 | 106.9302 | 11.2745 | 70.5043 | 70.5136 | 65.3418 | 0.99405 | 98.448 | 307.626 | 244.5386 | 99.2451 | 674.3447 | 1.5958 | 449.3349 | 33.3713 | 49.0811 | 35.8837 | 78.4936 | 11.9686 | 108.7734 | 29.8044 | 8.138 | 97.9532 | 70.0698 | 24.5 | 29.4118 | 86 | 31 | 1.0023 | 67.8431 | 100 | 8240 | 32.549 | 107.2006 | 35.4431 | -0.375 | 19.25 | 0 | 42.8742 | 32.8281
9/25/2020 20:54:27.5 | 6.9259 | 1533 | 2 | 2501.5547 | 127.3382 | 84.9207 | 98.9732 | 29.9937 | 31.9018 | 0.05371 | 107 | 11.2764 | 70.5899 | 70.2237 | 65.3614 | 1.0056 | 98.4463 | 307.626 | 244.6795 | 99.2451 | 674.4016 | 1.6099 | 451.4577 | 33.3578 | 49.0295 | 35.7998 | 78.5923 | 11.9648 | 108.6316 | 29.8044 | 8.0903 | 98.0035 | 70.1397 | 24.5 | 29.0196 | 86 | 31 | 0.99876 | 68.2353 | 99 | 7970 | 32.549 | 107.5211 | 35.3272 | -0.4375 | 18.9375 | 0 | 43.5883 | 32.8281
9/25/2020 20:54:28.5 | 6.9262 | 1534 | 2 | 2500.3134 | 127.4313 | 84.9571 | 98.9699 | 29.9892 | 31.8977 | 0.05579 | 106.9738 | 11.2735 | 70.4757 | 70.0375 | 65.368 | 1.0087 | 98.4469 | 307.8789 | 244.4541 | 99.1904 | 674.2636 | 1.6084 | 449.8377 | 33.3639 | 48.9193 | 35.8312 | 78.5363 | 11.9868 | 108.7442 | 29.8498 | 8.0517 | 98.0286 | 70.2191 | 24.5 | 29.0196 | 86 | 31 | 1.0016 | 67.8431 | 96 | 8090 | 32.549 | 108.49 | 35.4004 | -0.4375 | 20.0625 | 0 | 43.1 | 32.7344
9/25/2020 20:54:29.5 | 6.9265 | 1535 | 2 | 2498.7861 | 127.4623 | 84.9868 | 98.9772 | 29.9872 | 31.8905 | 0.05524 | 106.9738 | 11.2813 | 70.333 | 70.4077 | 65.3897 | 1.0033 | 98.4469 | 308.2724 | 244.8485 | 99.2451 | 674.1366 | 1.6097 | 449.6422 | 33.3514 | 48.9778 | 35.8767 | 78.543 | 12.0111 | 108.9123 | 29.8569 | 8.0787 | 98.037 | 70.1627 | 24.5 | 29.0196 | 86 | 31 | 0.99913 | 67.8431 | 100 | 7900 | 32.549 | 107.5211 | 35.5591 | -0.375 | 19.25 | 0 | 43.5272 | 32.8281
9/25/2020 20:54:30.5 | 6.9268 | 1536 | 2 | 2501.0703 | 127.3945 | 85.0157 | 98.9997 | 29.9947 | 31.8905 | 0.05239 | 106.9389 | 11.2755 | 70.2474 | 70.0724 | 65.3896 | 0.99245 | 98.4469 | 306.8954 | 244.2288 | 99.396 | 674.0664 | 1.6152 | 453.5247 | 33.3652 | 48.9848 | 35.9434 | 78.5989 | 11.9937 | 108.9683 | 29.8115 | 8.0839 | 98.0622 | 70.1761 | 24.5 | 29.4118 | 86 | 31 | 1.0017 | 68.2353 | 100 | 8160 | 32.549 | 107.8415 | 35.2997 | -0.5 | 19.625 | 0 | 43.6005 | 32.8281
9/25/2020 20:54:31.5 | 6.9271 | 1537 | 2 | 2498.0433 | 127.4252 | 85.0367 | 99.0211 | 29.9857 | 31.8847 | 0.05355 | 106.9389 | 11.2793 | 70.3616 | 70.1888 | 65.4082 | 1.0095 | 98.4474 | 307.626 | 244.2852 | 99.3765 | 673.9067 | 1.6225 | 451.4577 | 33.3321 | 48.964 | 36.0516 | 78.4803 | 12.0051 | 109.165 | 29.8952 | 8.0929 | 98.1125 | 70.179 | 24.5 | 29.0196 | 86 | 31 | 1.0008 | 68.2353 | 96 | 8260 | 32.549 | 108.8104 | 35.2997 | -0.375 | 20 | 0 | 43.5669 | 32.8281
9/25/2020 20:54:32.5 | 6.9273 | 1538 | 2 | 2500.7946 | 127.0847 | 85.0661 | 99.0388 | 29.986 | 31.8885 | 0.05411 | 106.9913 | 11.291 | 70.5899 | 69.9042 | 65.4227 | 0.99619 | 98.4463 | 306.6144 | 244.3133 | 99.5209 | 674.015 | 1.6314 | 449.6143 | 33.2774 | 49.222 | 35.9292 | 78.579 | 12.0051 | 108.9117 | 29.8427 | 8.0723 | 98.1545 | 70.2622 | 24.5 | 28.6274 | 86 | 31 | 0.99995 | 68.2353 | 100 | 8190 | 32.549 | 107.8415 | 35.1685 | -0.375 | 20.5 | 0 | 42.8833 | 32.8281
9/25/2020 20:54:33.5 | 6.9276 | 1539 | 2 | 2500.706 | 127.3824 | 85.069 | 99.0645 | 29.9998 | 31.8749 | 0.0554 | 106.9826 | 11.2852 | 70.3616 | 70.0575 | 65.4472 | 1.0047 | 98.4457 | 308.1318 | 244.426 | 99.2191 | 674.188 | 1.6372 | 451.346 | 33.3574 | 49.1049 | 35.8382 | 78.4177 | 11.999 | 108.8552 | 29.5665 | 8.0813 | 98.1545 | 70.3751 | 24.5 | 29.0196 | 86 | 31 | 1.001 | 68.2353 | 100 | 7970 | 32.549 | 107.5211 | 35.3149 | -0.4375 | 20.0625 | 0 | 43.1457 | 32.8281
9/25/2020 20:54:34.5 | 6.9279 | 1540 | 2 | 2500.0235 | 127.3693 | 85.1071 | 99.1141 | 29.9965 | 31.8882 | 0.05467 | 107 | 11.2803 | 70.5614 | 70.2602 | 65.4521 | 1.0097 | 98.4446 | 307.8508 | 244.5668 | 99.5885 | 674.2177 | 1.6325 | 449.9774 | 33.3442 | 48.9332 | 35.8767 | 78.7469 | 11.9792 | 108.91 | 29.4969 | 8.1174 | 98.2216 | 70.312 | 24.5 | 29.0196 | 86 | 31 | 1.0016 | 68.2353 | 96 | 8140 | 32.549 | 108.49 | 35.2661 | -0.5 | 20.0625 | 0 | 43.0573 | 32.8281
9/25/2020 20:54:35.5 | 6.9282 | 1541 | 2 | 2498.5032 | 127.2729 | 85.0688 | 99.1317 | 30.0055 | 31.8954 | 0.05552 | 106.9913 | 11.2638 | 70.5899 | 70.4474 | 65.4642 | 1.0056 | 98.4452 | 307.4012 | 243.6937 | 99.4858 | 674.2987 | 1.6243 | 449.6143 | 33.2978 | 49.0811 | 35.6664 | 78.691 | 12.0157 | 108.6025 | 29.8044 | 8.0852 | 98.2467 | 70.312 | 24.5 | 29.0196 | 86 | 31 | 1.0033 | 68.2353 | 100 | 7920 | 32.549 | 107.5211 | 35.3851 | -0.375 | 20.1875 | 0 | 42.4438 | 32.8281
9/25/2020 20:54:36.5 | 6.9284 | 1542 | 2 | 2502.108 | 127.4113 | 85.1027 | 99.1248 | 30.0085 | 31.8958 | 0.05441 | 107.0174 | 11.2638 | 70.333 | 70.0591 | 65.4799 | 1.011 | 98.4452 | 306.9516 | 244.3133 | 99.4728 | 674.4718 | 1.6212 | 451.2343 | 33.3843 | 48.9123 | 35.8382 | 78.875 | 12.0035 | 108.6305 | 29.7379 | 8.1264 | 98.2635 | 70.2756 | 24.5 | 29.0196 | 86 | 31 | 1.0016 | 68.2353 | 100 | 8140 | 32.549 | 107.5211 | 35.3668 | -0.4375 | 20.625 | 0 | 42.0502 | 32.8281
9/25/2020 20:54:37.5 | 6.9287 | 1543 | 2 | 2497.3086 | 127.7869 | 85.1269 | 99.1312 | 29.9997 | 31.8846 | 0.05351 | 107.0087 | 11.2629 | 70.5614 | 69.5867 | 65.4953 | 0.9969 | 98.4469 | 307.5417 | 244.0598 | 99.4858 | 674.4609 | 1.6268 | 452.1281 | 33.4185 | 48.9778 | 35.9292 | 78.7896 | 12.0028 | 109.1924 | 29.8044 | 8.1084 | 98.2551 | 70.2622 | 24.5 | 29.0196 | 86 | 31 | 1.0007 | 68.2353 | 96 | 8260 | 32.549 | 108.49 | 35.2631 | -0.4375 | 19.75 | 0 | 42.9901 | 32.8281
9/25/2020 20:54:38.5 | 6.929 | 1544 | 2 | 2502.9719 | 127.2994 | 85.169 | 99.1287 | 29.9868 | 31.8879 | 0.05362 | 107.0524 | 11.2687 | 70.6756 | 69.9842 | 65.5141 | 1.0037 | 98.4457 | 307.1483 | 244.3697 | 99.4441 | 674.6207 | 1.629 | 450.1729 | 33.3675 | 49.088 | 35.9262 | 78.7469 | 11.9868 | 108.8552 | 29.7066 | 8.0671 | 98.2887 | 70.3091 | 24.5 | 29.0196 | 87 | 31 | 1.0017 | 68.2353 | 100 | 8210 | 32.549 | 108.1619 | 35.2966 | -0.4375 | 21 | 0 | 41.9434 | 32.8281
9/25/2020 20:54:39.5 | 6.9293 | 1545 | 2 | 2499.947 | 127.7546 | 85.1764 | 99.1333 | 29.9782 | 31.8873 | 0.05192 | 107 | 11.2648 | 70.3045 | 70.3182 | 65.5292 | 1.0024 | 98.4469 | 306.4177 | 243.8063 | 99.5274 | 674.3744 | 1.6387 | 451.5415 | 33.4429 | 49.0741 | 35.9747 | 78.7336 | 11.9876 | 109.6406 | 29.745 | 8.0787 | 98.3306 | 70.2555 | 24.5 | 29.0196 | 87 | 31 | 0.9973 | 68.2353 | 100 | 8020 | 32.549 | 107.8415 | 35.1654 | -0.375 | 19.875 | 0 | 42.7765 | 32.8281
9/25/2020 20:54:40.5 | 6.9296 | 1546 | 2 | 2500.4787 | 127.5199 | 85.1942 | 99.129 | 29.9843 | 31.8904 | 0.0533 | 107.0262 | 11.2793 | 70.5328 | 70.1722 | 65.5502 | 1.0083 | 98.4469 | 307.7946 | 244.0598 | 99.4663 | 674.4772 | 1.6254 | 450.117 | 33.393 | 49.0602 | 35.8979 | 78.671 | 11.9853 | 109.7527 | 29.6784 | 8.1058 | 98.2803 | 70.5311 | 24.5 | 29.0196 | 86 | 31 | 1.0002 | 68.2353 | 96 | 8160 | 32.549 | 108.8104 | 35.202 | -0.4375 | 20.3125 | 0 | 42.5446 | 32.8281
9/25/2020 20:54:41.5 | 6.9298 | 1547 | 2 | 2501.68 | 127.6048 | 85.2111 | 99.1427 | 29.9732 | 31.9003 | 0.05076 | 106.9913 | 11.2745 | 70.3616 | 69.8442 | 65.5777 | 1.0028 | 98.4474 | 307.064 | 243.8345 | 99.6172 | 674.3447 | 1.6279 | 449.307 | 33.4294 | 49.1188 | 35.8837 | 78.6283 | 12.0164 | 109.165 | 29.3708 | 8.0826 | 98.3138 | 70.468 | 24.5 | 28.6274 | 87 | 31 | 0.99803 | 68.2353 | 100 | 7920 | 32.549 | 108.1619 | 35.0983 | -0.4375 | 20 | 0 | 42.2668 | 32.8281
9/25/2020 20:54:42.5 | 6.9301 | 1548 | 2 | 2498.5483 | 127.9996 | 85.2431 | 99.1568 | 29.9576 | 31.9028 | 0.05072 | 107.0087 | 11.2687 | 70.5899 | 69.9659 | 65.5958 | 1.0006 | 98.4486 | 306.4177 | 243.7218 | 99.4858 | 674.0851 | 1.6301 | 450.2567 | 33.4914 | 48.7714 | 35.81 | 78.9376 | 11.9807 | 109.0821 | 29.6471 | 8.1251 | 98.2719 | 70.3484 | 24.5 | 29.0196 | 87 | 31 | 1.003 | 68.2353 | 100 | 8140 | 32.549 | 107.8415 | 34.9762 | -0.3125 | 18.875 | 0 | 42.8436 | 32.8281
9/25/2020 20:54:43.5 | 6.9304 | 1549 | 2 | 2499.8208 | 127.5742 | 85.2654 | 99.1814 | 29.9511 | 31.9001 | 0.05219 | 106.9826 | 11.2541 | 70.961 | 69.8024 | 65.623 | 1.0053 | 98.4508 | 307.7384 | 243.75 | 99.4663 | 674.096 | 1.6026 | 450.4243 | 33.3973 | 49.3698 | 35.9818 | 78.819 | 11.9975 | 108.7762 | 29.5735 | 8.129 | 98.1545 | 70.4115 | 24.5 | 29.0196 | 87 | 31 | 1.001 | 67.8431 | 96 | 8260 | 32.549 | 108.49 | 35.2234 | -0.375 | 19.875 | 0 | 42.4286 | 32.8281
9/25/2020 20:54:44.5 | 6.9307 | 1550 | 2 | 2499.6867 | 127.7092 | 85.2663 | 99.1931 | 29.9691 | 31.9041 | 0.05241 | 106.9738 | 11.2551 | 70.7326 | 70.3 | 65.6457 | 0.99922 | 98.4491 | 307.3169 | 244.257 | 99.5274 | 674.096 | 1.6 | 451.4577 | 33.4309 | 48.816 | 35.9292 | 78.783 | 12.0164 | 108.8866 | 29.8498 | 8.1419 | 98.1964 | 70.3618 | 24.5 | 29.0196 | 87 | 31 | 1.0001 | 68.2353 | 100 | 8190 | 32.549 | 107.8415 | 35.1257 | -0.375 | 20.3125 | 0 | 42.0837 | 32.8281
9/25/2020 20:54:45.5 | 6.9309 | 1551 | 2 | 2500.4985 | 127.8456 | 85.2912 | 99.2007 | 29.9677 | 31.899 | 0.05523 | 107.0087 | 11.2609 | 70.6185 | 69.8242 | 65.6676 | 1.0026 | 98.4497 | 306.6425 | 243.8063 | 99.5561 | 674.061 | 1.6212 | 449.6981 | 33.477 | 49.0017 | 35.8837 | 79.059 | 12.0043 | 108.551 | 29.3042 | 8.1045 | 98.2048 | 70.4182 | 24.5 | 29.0196 | 87 | 31 | 0.99989 | 68.2353 | 100 | 7940 | 32.549 | 107.5211 | 35.2508 | -0.25 | 20 | 0 | 42.2607 | 32.7344
9/25/2020 20:54:46.5 | 6.9312 | 1552 | 2 | 2498.0331 | 127.7801 | 85.3188 | 99.2172 | 29.974 | 31.9124 | 0.05662 | 106.9564 | 11.2609 | 70.5328 | 70.29 | 65.6852 | 1.0074 | 98.4503 | 307.907 | 243.581 | 99.6366 | 674.142 | 1.6197 | 449.6422 | 33.428 | 48.9848 | 35.8837 | 78.8949 | 11.9716 | 108.3835 | 29.9688 | 8.0852 | 98.1712 | 70.468 | 24.5 | 29.0196 | 87 | 31 | 0.99748 | 68.2353 | 96 | 8070 | 32.549 | 107.8415 | 35.2844 | -0.4375 | 20.1875 | 0 | 42.1722 | 32.8281
9/25/2020 20:54:47.5 | 6.9315 | 1553 | 2 | 2500.337 | 127.2695 | 85.3616 | 99.2384 | 29.9575 | 31.8956 | 0.05663 | 107.0174 | 11.2561 | 70.333 | 70.6226 | 65.7049 | 1.0079 | 98.4469 | 306.1929 | 243.8627 | 99.6237 | 674.2177 | 1.5984 | 449.6981 | 33.3226 | 49.0741 | 35.8241 | 78.9802 | 11.9876 | 109.0524 | 29.2729 | 8.0478 | 98.2216 | 70.3618 | 24.5 | 29.0196 | 87 | 31 | 0.998 | 68.2353 | 100 | 7940 | 32.549 | 107.5211 | 35.3332 | -0.3125 | 20.5 | 0 | 41.919 | 32.8281
9/25/2020 20:54:48.5 | 6.9318 | 1554 | 2 | 2499.227 | 127.4768 | 85.3655 | 99.2539 | 29.9601 | 31.9113 | 0.05478 | 107.0611 | 11.2687 | 70.8183 | 70.5103 | 65.7264 | 1.0079 | 98.4457 | 306.3334 | 243.6937 | 99.5885 | 674.2504 | 1.6042 | 451.2622 | 33.3646 | 48.8299 | 35.9191 | 79.0428 | 12.0081 | 108.9952 | 29.8115 | 8.1548 | 98.1964 | 70.5512 | 24.5 | 29.0196 | 87 | 31 | 1.0051 | 67.8431 | 100 | 8140 | 32.549 | 107.8415 | 35.0128 | -0.375 | 20.125 | 0 | 42.0166 | 32.8281
9/25/2020 20:54:49.5 | 6.9321 | 1555 | 2 | 2501.8978 | 127.3581 | 85.3823 | 99.2576 | 29.9679 | 31.916 | 0.05362 | 106.9651 | 11.259 | 70.4472 | 69.6821 | 65.7631 | 1.0081 | 98.4469 | 307.2888 | 243.8908 | 99.7264 | 674.1202 | 1.6039 | 450.536 | 33.3661 | 49.1843 | 35.8555 | 78.8882 | 12.0081 | 109.3325 | 29.6996 | 8.1819 | 98.23 | 70.5905 | 24.5 | 29.0196 | 87 | 31 | 1.0007 | 68.2353 | 96 | 8260 | 32.549 | 108.8104 | 35.2478 | -0.375 | 19.9375 | 0 | 42.2974 | 32.8281
9/25/2020 20:54:50.5 | 6.9323 | 1556 | 2 | 2500.8238 | 127.5607 | 85.3713 | 99.2767 | 29.9776 | 31.9258 | 0.05289 | 106.9913 | 11.2667 | 70.3045 | 69.6487 | 65.8078 | 0.98604 | 98.444 | 307.7946 | 243.8908 | 99.6237 | 674.107 | 1.6017 | 450.536 | 33.4073 | 49.1257 | 35.7857 | 79.1282 | 12.0316 | 108.8535 | 29.9022 | 8.1226 | 98.1964 | 70.5741 | 24.5 | 29.0196 | 87 | 31 | 1.0051 | 68.2353 | 100 | 8290 | 32.549 | 107.8415 | 35.1746 | -0.375 | 20.0625 | 0 | 42.1387 | 32.8281
9/25/2020 20:54:51.5 | 6.9326 | 1557 | 2 | 2497.967 | 127.9458 | 85.4214 | 99.3136 | 29.9977 | 31.9086 | 0.05521 | 107 | 11.258 | 70.4757 | 70.2718 | 65.8447 | 1.0017 | 98.4446 | 307.0921 | 243.6655 | 99.6042 | 674.2286 | 1.6042 | 449.9215 | 33.4684 | 49.0533 | 35.9959 | 78.6644 | 12.021 | 108.91 | 29.8286 | 8.1677 | 98.188 | 70.6239 | 24.5 | 29.0196 | 87 | 31 | 1.003 | 68.2353 | 100 | 8040 | 32.549 | 107.8415 | 35.0739 | -0.4375 | 20.125 | 0 | 41.8121 | 32.8281
9/25/2020 20:54:52.5 | 6.9329 | 1558 | 2 | 2502.2953 | 127.7643 | 85.4268 | 99.3171 | 29.9582 | 31.9117 | 0.05622 | 107.0087 | 11.259 | 70.5899 | 70.212 | 65.865 | 1.0044 | 98.4457 | 306.5582 | 243.8627 | 99.5209 | 674.1366 | 1.6037 | 450.3963 | 33.4804 | 49.0672 | 35.7715 | 79.0229 | 12.0278 | 108.6591 | 29.6855 | 8.1561 | 98.2132 | 70.5608 | 24.5 | 29.4118 | 87 | 31 | 1.0014 | 68.2353 | 96 | 8090 | 32.549 | 108.1619 | 35.318 | -0.4375 | 19.6875 | 0 | 42.1478 | 32.8281
9/25/2020 20:54:53.5 | 6.9332 | 1559 | 2 | 2497.785 | 128.0176 | 85.4204 | 99.3546 | 29.9674 | 31.9127 | 0.05767 | 106.9826 | 11.2706 | 70.5043 | 69.7239 | 65.8877 | 1.0051 | 98.4474 | 305.4903 | 242.8205 | 99.6653 | 674.1202 | 1.5995 | 452.3236 | 33.4829 | 49.1704 | 35.8029 | 78.7763 | 12.0058 | 108.3526 | 29.7903 | 8.0529 | 98.2048 | 70.5407 | 24.5 | 29.4118 | 87 | 31 | 0.99727 | 68.2353 | 100 | 7940 | 32.549 | 107.2006 | 35.1898 | -0.4375 | 20.5 | 0 | 41.5527 | 32.8281
9/25/2020 20:54:54.5 | 6.9334 | 1560 | 2 | 2499.0012 | 127.7617 | 85.4283 | 99.3643 | 29.9672 | 31.9059 | 0.0567 | 107.0174 | 11.2658 | 70.7612 | 70.29 | 65.9225 | 1.0062 | 98.4452 | 306.8954 | 243.6373 | 99.6718 | 674.2933 | 1.5634 | 450.0332 | 33.439 | 48.816 | 35.9222 | 78.9802 | 12.002 | 108.1823 | 29.745 | 8.1045 | 98.2132 | 70.5043 | 24.5 | 29.4118 | 87 | 31 | 0.99953 | 68.2353 | 100 | 8120 | 32.549 | 107.2006 | 35.2508 | -0.4375 | 18.875 | 0 | 42.3828 | 32.7344
9/25/2020 20:54:55.5 | 6.9337 | 1561 | 2 | 2501.3493 | 127.4324 | 85.4508 | 99.3752 | 29.9517 | 31.8813 | 0.05667 | 107.0087 | 11.2609 | 70.4472 | 70.2452 | 65.9518 | 1.0047 | 98.4446 | 306.6425 | 242.9332 | 99.5978 | 674.3393 | 1.5439 | 449.5584 | 33.3789 | 48.9947 | 35.8767 | 78.8058 | 11.9655 | 108.3498 | 29.6119 | 8.0981 | 98.1293 | 70.71 | 24.5 | 29.4118 | 87 | 31 | 1.0002 | 68.2353 | 96 | 8330 | 32.549 | 107.8415 | 35.4858 | -0.4375 | 19.1875 | 0 | 42.7582 | 32.8281
9/25/2020 20:54:56.5 | 6.934 | 1562 | 2 | 2497.6711 | 127.6353 | 85.4546 | 99.3732 | 29.944 | 31.8972 | 0.05828 | 107.0349 | 11.2599 | 70.647 | 69.7089 | 65.985 | 1.0065 | 98.4429 | 306.4177 | 242.8487 | 99.6848 | 674.3853 | 1.5393 | 451.2901 | 33.3824 | 48.8816 | 35.8837 | 78.9935 | 12.0058 | 108.4041 | 29.8639 | 8.0465 | 97.9951 | 70.6172 | 24.5 | 29.0196 | 87 | 31 | 1.0008 | 67.8431 | 100 | 8310 | 32.549 | 107.2006 | 35.4187 | -0.4375 | 19.4375 | 0 | 42.8986 | 32.8281
9/25/2020 20:54:57.5 | 6.9343 | 1563 | 2 | 2500.3985 | 127.426 | 85.4483 | 99.3736 | 29.9584 | 31.8999 | 0.05673 | 106.9738 | 11.2541 | 70.3616 | 69.8275 | 66.0178 | 0.99476 | 98.4452 | 305.6589 | 243.2148 | 99.954 | 674.4203 | 1.5703 | 449.0556 | 33.3663 | 48.7058 | 35.8767 | 79.0722 | 12.0013 | 108.7145 | 29.8952 | 8.1238 | 98.037 | 70.6105 | 24.5 | 29.0196 | 87 | 31 | 1.0044 | 67.8431 | 99 | 7870 | 32.549 | 107.5211 | 35.3912 | -0.375 | 18.6875 | 0 | 43.6371 | 32.7344
9/25/2020 20:54:58.5 | 6.9346 | 1564 | 2 | 2500.3845 | 127.4929 | 85.4674 | 99.3975 | 29.9481 | 31.9022 | 0.0553 | 106.9913 | 11.257 | 70.5614 | 69.739 | 66.0303 | 1.0037 | 98.4452 | 306.2772 | 242.8205 | 99.8226 | 674.2933 | 1.5574 | 449.9494 | 33.3815 | 49.0295 | 35.8696 | 78.9376 | 12.0301 | 108.5185 | 29.8044 | 8.1213 | 97.9867 | 70.8525 | 24.5 | 29.0196 | 87 | 31 | 0.99898 | 67.8431 | 96 | 8120 | 32.549 | 108.49 | 35.4492 | -0.4375 | 19.5625 | 0 | 43.7195 | 32.8281
9/25/2020 20:54:59.5 | 6.9348 | 1565 | 2 | 2497.2667 | 127.5805 | 85.4684 | 99.4344 | 29.9423 | 31.8988 | 0.05613 | 106.9738 | 11.2599 | 70.6756 | 70.1772 | 66.07 | 1.0028 | 98.4446 | 305.8556 | 242.7923 | 99.7616 | 674.3853 | 1.5585 | 451.3739 | 33.3653 | 48.964 | 35.9363 | 79.0229 | 11.999 | 108.882 | 29.7903 | 8.0529 | 98.0203 | 70.7664 | 24.5 | 29.0196 | 87 | 31 | 0.99925 | 67.8431 | 100 | 7990 | 32.549 | 107.5211 | 35.3882 | -0.375 | 19.9375 | 0 | 43.7042 | 32.8281
9/25/2020 20:55:00.5 | 6.9351 | 1566 | 2 | 2501.0409 | 127.1817 | 85.4444 | 99.4408 | 29.9505 | 31.8871 | 0.05685 | 106.9651 | 11.2619 | 70.3901 | 69.9726 | 66.1006 | 1.0113 | 98.4446 | 306.2491 | 243.1022 | 99.781 | 674.3798 | 1.5862 | 451.9326 | 33.3083 | 48.9332 | 35.8241 | 78.9935 | 12.0164 | 109.3302 | 29.6542 | 8.0981 | 98.0874 | 70.8095 | 24.5 | 29.0196 | 87 | 31 | 0.99858 | 68.2353 | 100 | 8120 | 32.549 | 107.8415 | 35.3332 | -0.4375 | 20.625 | 0 | 42.9993 | 32.8281
9/25/2020 20:55:01.5 | 6.9354 | 1567 | 2 | 2499.855 | 127.4034 | 85.451 | 99.463 | 29.9449 | 31.9059 | 0.05323 | 107 | 11.2599 | 70.4472 | 69.3771 | 66.1248 | 1.0024 | 98.4446 | 306.1648 | 242.7079 | 99.7199 | 674.4312 | 1.6039 | 450.0332 | 33.3492 | 48.8677 | 35.9434 | 78.8816 | 11.983 | 109.4983 | 29.6401 | 8.1226 | 98.2216 | 70.8726 | 24.5 | 28.6274 | 87 | 31 | 1.0027 | 68.2353 | 96 | 8330 | 32.549 | 109.1309 | 35.2875 | -0.4375 | 20.375 | 0 | 43.0084 | 32.8281
9/25/2020 20:55:02.5 | 6.9357 | 1568 | 2 | 2500.1041 | 127.6888 | 85.4718 | 99.4779 | 29.9585 | 31.9037 | 0.05436 | 107.0524 | 11.2609 | 70.4186 | 69.8292 | 66.1638 | 0.99851 | 98.4452 | 306.221 | 242.736 | 99.9124 | 674.4609 | 1.6305 | 451.1784 | 33.4293 | 48.9193 | 35.8241 | 78.783 | 11.9845 | 108.9666 | 29.6925 | 8.12 | 98.3222 | 70.8592 | 24.5 | 29.0196 | 87 | 31 | 1.0031 | 68.2353 | 100 | 8240 | 32.549 | 108.1619 | 35.3668 | -0.375 | 20.5625 | 0 | 42.7216 | 32.8281
9/25/2020 20:55:03.5 | 6.9359 | 1569 | 2 | 2499.3419 | 127.6826 | 85.5091 | 99.4865 | 29.9381 | 31.9162 | 0.05697 | 106.9651 | 11.2609 | 70.2759 | 70.2934 | 66.1917 | 0.99423 | 98.4423 | 306.1366 | 242.6515 | 99.7681 | 674.5583 | 1.627 | 449.8098 | 33.4165 | 48.9709 | 35.8979 | 78.8816 | 11.9686 | 108.6837 | 29.745 | 8.0697 | 98.3138 | 70.8793 | 24.5 | 29.0196 | 87 | 31 | 0.9969 | 68.2353 | 99 | 7870 | 32.549 | 107.8415 | 35.2997 | -0.4375 | 19.9375 | 0 | 42.9535 | 32.8281
9/25/2020 20:55:04.5 | 6.9362 | 1570 | 2 | 2499.8738 | 127.6215 | 85.489 | 99.4984 | 29.9392 | 31.9051 | 0.05823 | 107.0262 | 11.2619 | 70.1903 | 70.5863 | 66.228 | 0.99263 | 98.4446 | 306.9235 | 242.8768 | 99.8643 | 674.5474 | 1.6026 | 450.5081 | 33.4107 | 48.7128 | 35.7786 | 78.783 | 12.0126 | 108.4339 | 29.5352 | 8.1471 | 98.2467 | 70.8659 | 24.5 | 29.0196 | 87 | 31 | 0.99748 | 68.2353 | 96 | 8090 | 32.549 | 108.1619 | 35.5316 | -0.375 | 20.25 | 0 | 42.8802 | 32.8281
9/25/2020 20:55:05.5 | 6.9365 | 1571 | 2 | 2497.9003 | 127.5185 | 85.4763 | 99.5058 | 29.9415 | 31.9088 | 0.05916 | 107.0087 | 11.2541 | 70.1332 | 69.2829 | 66.256 | 1.0062 | 98.4435 | 305.6308 | 242.5107 | 99.8772 | 674.7096 | 1.6055 | 452.575 | 33.3585 | 48.4685 | 35.9363 | 78.7963 | 12.0028 | 108.4047 | 29.6542 | 8.0633 | 98.2048 | 70.9653 | 24.5 | 29.4118 | 87 | 31 | 0.99989 | 68.2353 | 100 | 7990 | 32.549 | 107.2006 | 35.498 | -0.4375 | 20.375 | 0 | 42.6819 | 32.8281
9/25/2020 20:55:06.5 | 6.9368 | 1572 | 2 | 2502.1078 | 127.2173 | 85.491 | 99.518 | 29.9455 | 31.9077 | 0.0546 | 107.0262 | 11.2609 | 70.5328 | 69.8342 | 66.2845 | 1.0063 | 98.4457 | 306.1648 | 242.6797 | 99.8162 | 674.7743 | 1.6104 | 451.0108 | 33.3331 | 48.8677 | 35.9151 | 78.9309 | 12.0187 | 108.7431 | 29.745 | 8.0762 | 98.2719 | 70.8956 | 24.5 | 29.4118 | 87 | 31 | 1.0018 | 68.2353 | 101 | 8120 | 32.549 | 107.5211 | 35.4614 | -0.375 | 20.875 | 0 | 41.8243 | 32.7344
9/25/2020 20:55:07.5 | 6.9371 | 1573 | 2 | 2498.066 | 127.5455 | 85.4839 | 99.5315 | 29.9498 | 31.911 | 0.0541 | 107.0436 | 11.2638 | 70.4186 | 69.9242 | 66.314 | 1.0035 | 98.4469 | 305.406 | 242.3135 | 99.9605 | 674.8257 | 1.6128 | 449.4746 | 33.3644 | 49.1257 | 35.8767 | 78.8816 | 12.0013 | 108.8003 | 29.9546 | 8.0929 | 98.297 | 70.9586 | 24.5 | 29.0196 | 87 | 31 | 1.0017 | 68.2353 | 96 | 8360 | 32.549 | 108.49 | 35.5255 | -0.375 | 20.0625 | 0 | 42.2028 | 32.8281
9/25/2020 20:55:08.5 | 6.9373 | 1574 | 2 | 2499.6678 | 127.414 | 85.4502 | 99.5466 | 29.9352 | 31.9223 | 0.05697 | 107.0611 | 11.2629 | 70.4757 | 69.5381 | 66.3365 | 1.0062 | 98.4446 | 305.9118 | 242.6515 | 99.6848 | 674.8608 | 1.6084 | 451.5695 | 33.3533 | 48.6234 | 35.8696 | 78.9442 | 11.9982 | 108.9941 | 29.7591 | 8.089 | 98.3222 | 71.0017 | 24.5 | 29.4118 | 87 | 31 | 0.99919 | 67.8431 | 100 | 8260 | 32.549 | 107.5211 | 35.5072 | -0.4375 | 20.8125 | 0 | 41.8152 | 32.8281
9/25/2020 20:55:09.5 | 6.9376 | 1575 | 2 | 2501.6444 | 127.4287 | 85.4353 | 99.5554 | 29.9522 | 31.9031 | 0.05481 | 107.0349 | 11.2638 | 70.5899 | 69.6269 | 66.3683 | 1.0008 | 98.4452 | 305.6589 | 242.4544 | 100.0086 | 674.8663 | 1.6183 | 450.3684 | 33.384 | 49.0225 | 35.9818 | 78.8323 | 11.9823 | 109.1907 | 29.7974 | 8.0413 | 98.3725 | 71.0084 | 24.5 | 29.0196 | 87 | 31 | 0.99916 | 68.2353 | 100 | 7920 | 32.549 | 108.1619 | 35.3821 | -0.3125 | 20.375 | 0 | 41.7267 | 32.7344
9/25/2020 20:55:10.5 | 6.9379 | 1576 | 2 | 2498.4778 | 127.6514 | 85.3982 | 99.5576 | 29.9595 | 31.9145 | 0.05389 | 107.0524 | 11.2764 | 70.3901 | 69.6403 | 66.4003 | 1.0001 | 98.4457 | 306.1085 | 242.736 | 99.8097 | 674.9933 | 1.6066 | 449.5863 | 33.3987 | 49.0672 | 35.9889 | 78.8257 | 11.9944 | 109.0512 | 29.7379 | 8.1161 | 98.3306 | 71.1145 | 24.5 | 29.4118 | 87 | 31 | 1.001 | 68.2353 | 96 | 8090 | 32.549 | 108.49 | 35.5621 | -0.3125 | 20.375 | 0 | 41.6901 | 32.8281
9/25/2020 20:55:11.5 | 6.9382 | 1577 | 2 | 2502.2679 | 127.5374 | 85.3989 | 99.565 | 29.9482 | 31.9098 | 0.05392 | 107.0436 | 11.2667 | 70.7041 | 69.5298 | 66.4317 | 0.99922 | 98.4469 | 305.8837 | 242.3417 | 100.1178 | 674.9879 | 1.5851 | 452.2677 | 33.4227 | 49.088 | 35.9292 | 78.8456 | 12.0331 | 108.7723 | 29.6542 | 8.0839 | 98.3306 | 71.0581 | 24.5 | 29.4118 | 87 | 31 | 0.99757 | 68.2353 | 100 | 7970 | 32.549 | 107.5211 | 35.4736 | -0.3125 | 19.6875 | 0 | 42.2211 | 32.7344
9/25/2020 20:55:12.5 | 6.9384 | 1578 | 2 | 2499.8553 | 127.5819 | 85.4137 | 99.5915 | 29.9414 | 31.9175 | 0.05712 | 107.0349 | 11.2687 | 70.5614 | 70.4193 | 66.4577 | 1.0095 | 98.4435 | 305.3217 | 241.6094 | 99.9124 | 674.9123 | 1.5933 | 450.4243 | 33.3956 | 48.8677 | 35.8312 | 78.7336 | 11.9701 | 108.4327 | 29.745 | 8.089 | 98.2467 | 71.1145 | 24.5 | 29.4118 | 87 | 31 | 0.99757 | 68.2353 | 100 | 8090 | 32.549 | 107.5211 | 35.5713 | -0.375 | 20.0625 | 0 | 41.6718 | 32.7344
9/25/2020 20:55:13.5 | 6.9387 | 1579 | 2 | 2501.2051 | 127.5129 | 85.4107 | 99.6143 | 29.9396 | 31.9145 | 0.05708 | 107.0174 | 11.2687 | 70.5328 | 69.8759 | 66.4914 | 1.0028 | 98.4452 | 305.4341 | 242.1727 | 99.7616 | 674.885 | 1.5798 | 449.9494 | 33.3973 | 48.8091 | 35.901 | 78.727 | 12.0073 | 108.5465 | 29.6855 | 8.0955 | 98.188 | 71.0313 | 24.5 | 28.6274 | 87 | 31 | 1.001 | 67.8431 | 96 | 8360 | 32.549 | 108.49 | 35.6232 | -0.375 | 19.0625 | 0 | 42.334 | 32.8281
9/25/2020 20:55:14.5 | 6.939 | 1580 | 2 | 2498.6746 | 127.6583 | 85.401 | 99.6429 | 29.9208 | 31.909 | 0.05647 | 107.0174 | 11.259 | 70.4757 | 70.0259 | 66.518 | 0.99868 | 98.4463 | 305.8837 | 242.229 | 100.0216 | 674.8608 | 1.5654 | 451.9605 | 33.4005 | 48.8816 | 35.9222 | 78.7469 | 12.0088 | 108.5476 | 29.7591 | 8.0749 | 98.1209 | 71.1011 | 24.5 | 29.0196 | 87 | 31 | 0.99861 | 68.2353 | 100 | 8260 | 32.549 | 107.5211 | 35.6079 | -0.3125 | 20.25 | 0 | 42.1356 | 32.7344
9/25/2020 20:55:15.5 | 6.9393 | 1581 | 2 | 2499.6134 | 127.6017 | 85.3399 | 99.6295 | 29.93 | 31.9173 | 0.05689 | 107 | 11.2638 | 70.5328 | 69.8041 | 66.5486 | 1.0051 | 98.4452 | 305.7151 | 242.06 | 99.8513 | 674.7852 | 1.5822 | 449.8098 | 33.4029 | 48.8538 | 35.9292 | 78.671 | 11.9975 | 108.6865 | 29.626 | 8.0994 | 98.0874 | 71.2569 | 24.5 | 29.0196 | 87 | 31 | 1.0003 | 68.2353 | 99 | 7850 | 32.549 | 107.5211 | 35.495 | -0.4375 | 19.375 | 0 | 42.4713 | 32.7344
9/25/2020 20:55:16.5 | 6.9396 | 1582 | 2 | 2500.5679 | 127.4476 | 85.3338 | 99.6388 | 29.936 | 31.9269 | 0.05502 | 106.9913 | 11.2629 | 70.3901 | 69.9292 | 66.5786 | 1.0024 | 98.4452 | 305.3498 | 241.9474 | 100.0021 | 674.8257 | 1.5878 | 449.8936 | 33.3717 | 48.964 | 35.9292 | 78.6777 | 11.9967 | 108.7145 | 29.2659 | 8.1006 | 98.1461 | 71.2569 | 24.5 | 29.0196 | 87 | 31 | 1.0002 | 68.2353 | 96 | 8070 | 32.549 | 108.1619 | 35.6995 | -0.4375 | 19.4375 | 0 | 42.7185 | 32.7344
9/25/2020 20:55:17.5 | 6.9398 | 1583 | 2 | 2497.7758 | 127.6104 | 85.3542 | 99.6537 | 29.9401 | 31.9113 | 0.05578 | 107 | 11.2483 | 70.3045 | 70.2983 | 66.6111 | 1.0046 | 98.4463 | 304.3663 | 241.8347 | 99.9059 | 674.8203 | 1.5752 | 452.0164 | 33.3821 | 48.9123 | 35.9222 | 78.727 | 12.0043 | 108.7717 | 29.7379 | 8.0916 | 98.0538 | 71.2005 | 24.5 | 29.0196 | 87 | 31 | 1.0001 | 68.2353 | 100 | 7970 | 32.549 | 107.5211 | 35.6567 | -0.375 | 19.3125 | 0 | 43.1854 | 32.7344
9/25/2020 20:55:18.5 | 6.9401 | 1584 | 2 | 2501.1673 | 127.4697 | 85.3281 | 99.6662 | 29.9411 | 31.9186 | 0.05449 | 106.9913 | 11.2551 | 70.4757 | 70.1705 | 66.6303 | 1.0053 | 98.4446 | 305.687 | 242.4825 | 100.0502 | 674.8663 | 1.5641 | 450.0612 | 33.3866 | 48.4993 | 35.9818 | 78.6283 | 12.0088 | 108.3498 | 29.8952 | 8.0633 | 98.1125 | 71.1575 | 24.5 | 29.4118 | 87 | 31 | 1.0008 | 68.2353 | 100 | 8090 | 32.549 | 107.5211 | 35.5988 | -0.5 | 19.0625 | 0 | 43.5028 | 32.7344
9/25/2020 20:55:19.5 | 6.9404 | 1585 | 2 | 2501.632 | 127.5256 | 85.3108 | 99.6995 | 29.9384 | 31.9034 | 0.05467 | 107.0174 | 11.2609 | 70.2474 | 69.9359 | 66.6584 | 1.0017 | 98.4446 | 305.9118 | 242.3135 | 100.0567 | 674.9473 | 1.5519 | 449.7819 | 33.4069 | 48.6612 | 35.9292 | 78.5857 | 12.0096 | 108.4619 | 29.5877 | 8.0529 | 98.037 | 71.1575 | 24.5 | 29.0196 | 87 | 31 | 1.0012 | 68.2353 | 96 | 8410 | 32.549 | 108.1619 | 35.8948 | -0.4375 | 19.3125 | 0 | 43.5852 | 32.7344
9/25/2020 20:55:20.5 | 6.9407 | 1586 | 2 | 2500.0642 | 127.626 | 85.2888 | 99.6996 | 29.9329 | 31.9082 | 0.05586 | 107.0524 | 11.2609 | 70.019 | 70.1606 | 66.6822 | 1.0008 | 98.4486 | 305.2936 | 242.0319 | 100.0632 | 674.9746 | 1.5463 | 450.8712 | 33.4127 | 48.7714 | 35.912 | 78.5923 | 12.027 | 108.6339 | 29.9093 | 8.0607 | 98.0622 | 71.3897 | 24.5 | 29.4118 | 87 | 31 | 1.0028 | 67.8431 | 100 | 8330 | 32.549 | 107.2006 | 35.7788 | -0.4375 | 20 | 0 | 43.5547 | 32.6406
9/25/2020 20:55:21.5 | 6.9409 | 1587 | 2 | 2499.7608 | 127.5347 | 85.2351 | 99.7162 | 29.9312 | 31.9119 | 0.05633 | 106.9651 | 11.2716 | 70.333 | 70.0874 | 66.7196 | 1.004 | 98.4469 | 304.8159 | 241.4122 | 99.9956 | 674.8959 | 1.5539 | 449.726 | 33.3844 | 48.8022 | 35.9677 | 78.4244 | 12.0293 | 108.6882 | 29.8357 | 8.0749 | 98.1041 | 71.3926 | 24.5 | 29.0196 | 87 | 31 | 1.0028 | 68.2353 | 100 | 7900 | 32.549 | 107.5211 | 35.6812 | -0.4375 | 19.75 | 0 | 43.7958 | 32.7344
9/25/2020 20:55:22.5 | 6.9412 | 1588 | 2 | 2496.8261 | 127.6954 | 85.2267 | 99.7108 | 29.9094 | 31.9125 | 0.05628 | 107.0436 | 11.2638 | 70.4472 | 70.4954 | 66.7465 | 1.0056 | 98.448 | 304.6754 | 242.0319 | 100.0216 | 674.9988 | 1.5435 | 450.7595 | 33.3917 | 48.8816 | 35.8908 | 78.5989 | 12.0217 | 108.4092 | 29.4444 | 8.1135 | 98.1377 | 71.4194 | 24.5 | 29.0196 | 87 | 31 | 1.0013 | 68.2353 | 96 | 8120 | 32.549 | 107.8415 | 35.791 | -0.4375 | 19.6875 | 0 | 43.8538 | 32.7344
9/25/2020 20:55:23.5 | 6.9415 | 1589 | 2 | 2502.436 | 127.5601 | 85.1946 | 99.7079 | 29.927 | 31.9101 | 0.05823 | 107.0087 | 11.2658 | 70.3901 | 70.0724 | 66.781 | 1.0047 | 98.448 | 305.4341 | 241.5812 | 99.9475 | 675.0799 | 1.5477 | 452.4353 | 33.4307 | 48.9054 | 36.0485 | 78.4244 | 11.9937 | 108.5493 | 29.7833 | 8.1342 | 98.1461 | 71.4194 | 24.5 | 29.0196 | 87 | 31 | 1.0036 | 68.2353 | 100 | 7990 | 32.549 | 107.2006 | 35.8002 | -0.375 | 20.25 | 0 | 43.6005 | 32.7344
9/25/2020 20:55:24.5 | 6.9418 | 1590 | 2 | 2497.3937 | 127.8009 | 85.2248 | 99.7318 | 29.9155 | 31.9225 | 0.0562 | 106.9913 | 11.2541 | 70.4757 | 69.8258 | 66.7997 | 1.0062 | 98.4463 | 304.8721 | 241.553 | 100.1594 | 675.115 | 1.563 | 450.0053 | 33.4256 | 48.7714 | 35.9363 | 78.5923 | 12.024 | 108.4636 | 29.6996 | 8.1097 | 98.1629 | 71.4624 | 24.5 | 29.0196 | 87 | 31 | 0.99828 | 68.2353 | 101 | 8210 | 32.549 | 107.2006 | 35.9467 | -0.375 | 20 | 0 | 43.8446 | 32.7344
9/25/2020 20:55:25.5 | 6.9421 | 1591 | 2 | 2500.5242 | 127.4113 | 85.1896 | 99.7422 | 29.9206 | 31.9337 | 0.05664 | 106.9826 | 11.2561 | 70.5328 | 69.7624 | 66.8291 | 1.0087 | 98.4469 | 304.0009 | 241.4967 | 100.3166 | 675.1446 | 1.5521 | 449.6981 | 33.3632 | 48.8369 | 35.8696 | 78.5069 | 12.0142 | 108.3521 | 29.9758 | 8.1006 | 98.1461 | 71.5981 | 24.5 | 29.0196 | 87 | 31 | 1.0014 | 68.2353 | 96 | 8380 | 32.549 | 108.1619 | 36.0199 | -0.4375 | 20.1875 | 0 | 43.3777 | 32.7344
9/25/2020 20:55:26.5 | 6.9423 | 1592 | 2 | 2500.4197 | 127.5709 | 85.13 | 99.7709 | 29.9037 | 31.9291 | 0.05554 | 107 | 11.257 | 70.4186 | 69.8525 | 66.8524 | 1.0281 | 98.4457 | 304.8721 | 241.5249 | 100.0438 | 675.1851 | 1.5479 | 450.7595 | 33.4036 | 48.8022 | 35.9222 | 78.2763 | 12.0104 | 108.463 | 29.5735 | 8.1071 | 98.1461 | 71.4987 | 24.5 | 29.4118 | 87 | 31 | 1.0013 | 68.2353 | 100 | 8240 | 32.549 | 107.2006 | 36.261 | -0.4375 | 20.3125 | 0 | 43.2526 | 32.6406
9/25/2020 20:55:27.5 | 6.9426 | 1593 | 2 | 2498.7899 | 127.4658 | 85.1163 | 99.7982 | 29.8987 | 31.9341 | 0.05525 | 106.9826 | 11.2677 | 70.3901 | 69.6119 | 66.8842 | 1.0062 | 98.4457 | 304.6754 | 241.4967 | 100.1048 | 675.2475 | 1.5658 | 451.2343 | 33.3543 | 48.7644 | 35.9504 | 78.487 | 12.0301 | 108.6591 | 29.8498 | 8.0968 | 98.1712 | 71.5751 | 24.5 | 29.0196 | 87 | 31 | 1.0003 | 67.8431 | 100 | 7870 | 32.549 | 107.2006 | 36.1237 | -0.4375 | 20.5625 | 0 | 43.0084 | 32.7344
9/25/2020 20:55:28.5 | 6.9429 | 1594 | 2 | 2503.0189 | 127.6076 | 85.0856 | 99.8054 | 29.8989 | 31.9259 | 0.05198 | 106.9826 | 11.2483 | 70.4186 | 69.8692 | 66.9088 | 0.99316 | 98.4457 | 305.4903 | 241.722 | 100.1788 | 675.2444 | 1.5776 | 449.1394 | 33.4479 | 48.8955 | 35.7888 | 78.5629 | 12.0081 | 108.6591 | 29.8781 | 8.111 | 98.3306 | 71.5217 | 24.5 | 29.4118 | 87 | 31 | 1.0015 | 68.2353 | 96 | 8120 | 32.549 | 108.1619 | 36.1755 | -0.3125 | 20.8125 | 0 | 42.3767 | 32.7344
9/25/2020 20:55:29.5 | 6.9432 | 1595 | 2 | 2498.0844 | 128.0881 | 85.0991 | 99.8201 | 29.9021 | 31.9369 | 0.05156 | 107.0087 | 11.258 | 70.5328 | 69.8726 | 66.9348 | 0.99779 | 98.4463 | 304.1134 | 240.9615 | 100.0983 | 675.2015 | 1.5867 | 452.7147 | 33.5077 | 48.551 | 35.9434 | 78.5297 | 12.021 | 108.8837 | 29.8427 | 8.0736 | 98.3222 | 71.5187 | 24.5 | 29.0196 | 87 | 31 | 1.0017 | 68.2353 | 100 | 8020 | 32.549 | 107.5211 | 36.0687 | -0.375 | 19.5625 | 0 | 43.5211 | 32.7344
9/25/2020 20:55:30.5 | 6.9434 | 1596 | 2 | 2501.2347 | 127.5452 | 85.0692 | 99.8145 | 29.9128 | 31.9291 | 0.05283 | 107.0087 | 11.2619 | 70.4186 | 69.5365 | 66.9494 | 0.99601 | 98.4446 | 304.3663 | 241.7502 | 100.2075 | 675.2311 | 1.5676 | 451.6253 | 33.4077 | 48.7197 | 35.9292 | 78.4443 | 11.9899 | 108.798 | 29.6996 | 8.0413 | 98.2887 | 71.6047 | 24.5 | 29.0196 | 87 | 31 | 0.99968 | 67.8431 | 100 | 8140 | 32.549 | 107.5211 | 36.1786 | -0.375 | 21.375 | 0 | 42.691 | 32.7344
9/25/2020 20:55:31.5 | 6.9437 | 1597 | 2 | 2500.465 | 127.6422 | 85.0372 | 99.8302 | 29.9079 | 31.9349 | 0.0486 | 107.0174 | 11.258 | 70.333 | 69.456 | 66.9743 | 1.0081 | 98.448 | 304.563 | 241.5249 | 100.2269 | 675.1337 | 1.5831 | 450.955 | 33.4228 | 48.7406 | 35.9606 | 78.5135 | 11.9967 | 108.9415 | 29.7732 | 8.0994 | 98.3474 | 71.6344 | 24.5 | 29.4118 | 87 | 31 | 0.99895 | 68.2353 | 96 | 8410 | 32.549 | 108.49 | 36.2091 | -0.375 | 20.375 | 0 | 42.6819 | 32.7344
9/25/2020 20:55:32.5 | 6.944 | 1598 | 2 | 2500.7004 | 127.7339 | 84.9974 | 99.8386 | 29.9006 | 31.9246 | 0.04899 | 107.0262 | 11.2532 | 70.3045 | 70.1938 | 66.9955 | 1.0031 | 98.4474 | 305.1531 | 241.2996 | 100.1945 | 675.1095 | 1.5805 | 451.7371 | 33.45 | 48.8607 | 35.9818 | 78.2829 | 12.0134 | 108.9129 | 29.8427 | 8.1355 | 98.4229 | 71.6047 | 24.5 | 29.4118 | 87 | 31 | 0.99867 | 68.2353 | 100 | 8240 | 32.549 | 107.8415 | 36.1694 | -0.375 | 20.25 | 0 | 42.5842 | 32.7344
9/25/2020 20:55:33.5 | 6.9443 | 1599 | 2 | 2499.3162 | 127.851 | 84.9864 | 99.8598 | 29.8883 | 31.9293 | 0.0481 | 107 | 11.2561 | 70.3901 | 69.9792 | 67.0146 | 1.0079 | 98.444 | 304.4225 | 241.2996 | 100.2361 | 675.1555 | 1.5798 | 449.307 | 33.4621 | 48.8538 | 36.0414 | 78.0789 | 12.0035 | 109.1896 | 29.7833 | 8.1355 | 98.3138 | 71.7108 | 24.5 | 29.0196 | 87 | 31 | 1.0021 | 68.2353 | 100 | 8290 | 32.549 | 108.8104 | 36.0931 | -0.3125 | 20.0625 | 0 | 42.7032 | 32.7344
9/25/2020 20:55:34.5 | 6.9446 | 1600 | 2 | 2498.4382 | 127.5573 | 84.9653 | 99.8765 | 29.8906 | 31.9194 | 0.04905 | 106.9913 | 11.2599 | 70.3901 | 69.9376 | 67.0443 | 1.0047 | 98.4452 | 305.0407 | 241.3277 | 100.2426 | 674.9933 | 1.5798 | 449.4187 | 33.3735 | 49.1188 | 35.8312 | 78.1349 | 11.9876 | 109.0787 | 29.6855 | 8.1548 | 98.3138 | 71.7108 | 24.5 | 29.0196 | 87 | 31 | 1.001 | 68.2353 | 96 | 8160 | 32.549 | 108.8104 | 36.261 | -0.25 | 20.5625 | 0 | 42.038 | 32.7344
9/25/2020 20:55:35.5 | 6.9448 | 1601 | 2 | 2501.7303 | 127.6091 | 84.9669 | 99.8991 | 29.9013 | 31.929 | 0.05058 | 106.9913 | 11.2638 | 70.4757 | 69.7941 | 67.0649 | 1.006 | 98.444 | 304.9002 | 241.3559 | 100.1881 | 675.0472 | 1.5825 | 451.9046 | 33.4311 | 49.0086 | 35.9535 | 78.1282 | 11.9815 | 108.9375 | 29.5211 | 8.1612 | 98.3641 | 71.7271 | 24.5 | 29.0196 | 87 | 31 | 1.002 | 68.2353 | 100 | 8040 | 32.549 | 107.8415 | 36.2 | -0.375 | 20.75 | 0 | 41.7664 | 32.7344
9/25/2020 20:55:36.5 | 6.9451 | 1602 | 2 | 2499.8058 | 127.8039 | 84.9267 | 99.9085 | 29.9199 | 31.9117 | 0.0507 | 107.0174 | 11.2648 | 70.2759 | 69.6085 | 67.0918 | 1.0047 | 98.4452 | 304.282 | 241.1587 | 100.2167 | 675.0284 | 1.5745 | 450.5639 | 33.4564 | 49.1942 | 35.9292 | 78.1577 | 11.9899 | 109.0507 | 29.5524 | 8.1097 | 98.3893 | 71.7538 | 24.5 | 29.0196 | 87 | 31 | 0.99855 | 68.2353 | 100 | 8290 | 32.549 | 108.49 | 36.1084 | -0.3125 | 20.1875 | 0 | 42.0196 | 32.7344
9/25/2020 20:55:37.5 | 6.9454 | 1603 | 2 | 2497.8109 | 127.8282 | 84.9167 | 99.9154 | 29.9086 | 31.9351 | 0.05034 | 106.9826 | 11.2658 | 70.3045 | 69.9142 | 67.1083 | 1.0088 | 98.4463 | 304.1696 | 240.7362 | 100.2842 | 674.8904 | 1.5723 | 450.8433 | 33.436 | 48.9054 | 35.8555 | 78.2763 | 11.9891 | 109.0798 | 29.3637 | 8.0233 | 98.3558 | 71.7834 | 24.5 | 29.0196 | 87 | 31 | 1.0002 | 67.8431 | 100 | 8380 | 32.549 | 107.8415 | 36.0535 | -0.25 | 20.1875 | 0 | 41.7694 | 32.7344
9/25/2020 20:55:38.5 | 6.9457 | 1604 | 2 | 2502.3465 | 127.3957 | 84.8973 | 99.9219 | 29.9068 | 31.9309 | 0.05123 | 106.9738 | 11.2483 | 70.5899 | 70.4458 | 67.1367 | 1.0014 | 98.4503 | 303.9728 | 241.1305 | 100.435 | 674.977 | 1.57 | 450.6477 | 33.3834 | 48.8607 | 35.9677 | 78.2336 | 12.0058 | 108.7757 | 29.5282 | 8.0929 | 98.3138 | 71.7901 | 24.5 | 28.6274 | 87 | 31 | 1.0006 | 67.8431 | 100 | 8240 | 32.549 | 107.8415 | 36.203 | -0.1875 | 19.3125 | 0 | 42.2974 | 32.6406
9/25/2020 20:55:39.5 | 6.9459 | 1605 | 2 | 2499.8384 | 127.4838 | 84.8804 | 99.9231 | 29.8922 | 31.9383 | 0.04984 | 106.9651 | 11.2541 | 70.3045 | 69.7974 | 67.1658 | 0.99512 | 98.4469 | 304.0852 | 241.0179 | 100.2713 | 675.0448 | 1.551 | 450.2008 | 33.373 | 48.8915 | 36.003 | 78.1149 | 12.0149 | 108.7723 | 29.2971 | 8.0865 | 98.23 | 71.8235 | 24.5 | 29.0196 | 87 | 31 | 0.99919 | 68.2353 | 99 | 7850 | 32.549 | 107.5211 | 36.2335 | -0.3125 | 19.75 | 0 | 42.3065 | 32.7344
9/25/2020 20:55:40.5 | 6.9462 | 1606 | 2 | 2499.3467 | 127.453 | 84.8537 | 99.9263 | 29.8922 | 31.9552 | 0.05008 | 106.904 | 11.2599 | 70.4472 | 69.5549 | 67.1965 | 1.0019 | 98.448 | 304.3382 | 240.7926 | 100.2713 | 674.9364 | 1.5486 | 449.5025 | 33.3584 | 48.9947 | 36.0728 | 78.0656 | 12.0316 | 108.7454 | 29.6643 | 8.1432 | 98.1461 | 71.8894 | 24.5 | 29.0196 | 86 | 31 | 0.99974 | 68.2353 | 96 | 8120 | 32.549 | 108.1619 | 36.1938 | -0.375 | 19.0625 | 0 | 42.8742 | 32.7344
9/25/2020 20:55:41.5 | 6.9465 | 1607 | 2 | 2498.4744 | 127.4674 | 84.8594 | 99.954 | 29.8723 | 31.9418 | 0.05212 | 106.9302 | 11.2619 | 70.8183 | 70.6177 | 67.2198 | 0.99868 | 98.4457 | 303.8042 | 241.1024 | 100.2972 | 674.8608 | 1.5395 | 451.1226 | 33.3505 | 48.9709 | 35.9747 | 78.1909 | 12.0058 | 108.547 | 29.6401 | 8.1741 | 98.1041 | 71.8961 | 24.5 | 29.0196 | 86 | 31 | 1.001 | 67.8431 | 100 | 7990 | 32.549 | 107.5211 | 36.026 | -0.375 | 18.9375 | 0 | 43.5852 | 32.7344
9/25/2020 20:55:42.5 | 6.9468 | 1608 | 2 | 2498.3888 | 127.5407 | 84.8638 | 99.963 | 29.8666 | 31.9532 | 0.05224 | 106.904 | 11.2599 | 70.333 | 70.2071 | 67.2462 | 1.0005 | 98.4463 | 304.1415 | 240.9334 | 100.2842 | 674.8772 | 1.5475 | 451.2063 | 33.3685 | 49.0602 | 35.8382 | 78.1776 | 11.9967 | 108.9398 | 29.7308 | 8.1187 | 97.928 | 72.1147 | 24.5 | 29.0196 | 86 | 31 | 0.99931 | 68.2353 | 100 | 8120 | 32.549 | 107.5211 | 36.1694 | -0.5 | 19.25 | 0 | 43.7225 | 32.7344
9/25/2020 20:55:43.5 | 6.9471 | 1609 | 2 | 2499.2939 | 127.4971 | 84.8474 | 99.9627 | 29.8676 | 31.9356 | 0.0508 | 106.9389 | 11.2755 | 70.4186 | 69.9576 | 67.2841 | 1.0083 | 98.4474 | 303.8604 | 241.1587 | 100.3933 | 674.7852 | 1.543 | 449.5305 | 33.3692 | 49.0225 | 35.8767 | 78.1909 | 12.0346 | 108.1286 | 29.6401 | 8.0852 | 98.0119 | 72.0517 | 24.5 | 29.0196 | 86 | 31 | 0.9973 | 68.2353 | 96 | 8410 | 32.549 | 108.1619 | 36.1816 | -0.3125 | 19.125 | 0 | 43.9514 | 32.7344
9/25/2020 20:55:44.5 | 6.9473 | 1610 | 2 | 2502.0008 | 127.4857 | 84.8115 | 99.9758 | 29.863 | 31.9467 | 0.05266 | 106.8953 | 11.259 | 70.2759 | 69.8976 | 67.3149 | 1.0019 | 98.444 | 304.3101 | 240.8489 | 100.3869 | 674.6932 | 1.5284 | 451.9605 | 33.4024 | 48.8607 | 35.8625 | 78.1842 | 12.0013 | 108.4893 | 29.6855 | 8.1471 | 98.0286 | 72.088 | 24.5 | 29.0196 | 86 | 31 | 1.0011 | 68.2353 | 99 | 8290 | 32.549 | 107.2006 | 36.261 | -0.375 | 19.1875 | 0 | 43.9362 | 32.6406
9/25/2020 20:55:45.5 | 6.9476 | 1611 | 2 | 2498.4575 | 127.7943 | 84.7702 | 99.9822 | 29.8641 | 31.9317 | 0.05411 | 106.9651 | 11.2522 | 70.4186 | 69.8859 | 67.3461 | 0.99904 | 98.4469 | 304.3101 | 241.0461 | 100.2972 | 674.6745 | 1.5417 | 450.2846 | 33.4358 | 48.816 | 35.9434 | 77.9934 | 12.0149 | 108.6042 | 29.7974 | 8.1148 | 98.0035 | 72.1147 | 24.5 | 29.0196 | 86 | 31 | 1.0006 | 68.2353 | 99 | 7850 | 32.549 | 107.2006 | 36.2 | -0.375 | 19.75 | 0 | 43.7836 | 32.7344
9/25/2020 20:55:46.5 | 6.9479 | 1612 | 2 | 2500.4626 | 127.6904 | 84.7431 | 99.9975 | 29.8768 | 31.9453 | 0.05326 | 106.9127 | 11.2502 | 70.5328 | 69.4409 | 67.3814 | 1.0138 | 98.4474 | 303.3827 | 240.4827 | 100.3101 | 674.5201 | 1.5592 | 450.0612 | 33.4354 | 48.8299 | 35.901 | 78.3522 | 12.0096 | 108.4087 | 29.7591 | 8.08 | 98.037 | 72.1243 | 24.5 | 29.0196 | 86 | 31 | 1.0008 | 68.2353 | 96 | 8090 | 32.549 | 108.1619 | 36.3281 | -0.375 | 19.8125 | 0 | 43.9117 | 32.7344
9/25/2020 20:55:47.5 | 6.9482 | 1613 | 2 | 2502.1999 | 127.6827 | 84.7693 | 100.01 | 29.8773 | 31.9363 | 0.04972 | 106.9476 | 11.2328 | 70.1332 | 69.419 | 67.4174 | 0.98817 | 98.4474 | 303.9166 | 240.4264 | 100.2556 | 674.4203 | 1.5541 | 451.9605 | 33.4567 | 49.0295 | 35.9292 | 78.2469 | 11.9899 | 108.9409 | 29.6471 | 8.1316 | 98.0957 | 72.2503 | 24.5 | 29.4118 | 86 | 31 | 1.001 | 68.2353 | 100 | 7990 | 32.549 | 107.5211 | 36.2091 | -0.4375 | 19.8125 | 0 | 44.0277 | 32.7344
9/25/2020 20:55:48.5 | 6.9484 | 1614 | 2 | 2499.8846 | 127.9258 | 84.7857 | 100.0127 | 29.8606 | 31.9369 | 0.04898 | 106.9564 | 11.2435 | 70.3045 | 69.575 | 67.4382 | 1.0174 | 98.4457 | 303.0736 | 240.2292 | 100.1881 | 674.4203 | 1.5576 | 449.726 | 33.4894 | 48.6473 | 35.8767 | 78.1776 | 11.9853 | 109.2193 | 29.6784 | 8.1406 | 98.1377 | 72.2007 | 24.5 | 28.6274 | 86 | 31 | 0.99757 | 68.2353 | 96 | 8290 | 32.549 | 108.49 | 36.2396 | -0.375 | 20.4375 | 0 | 43.8049 | 32.7344
9/25/2020 20:55:49.5 | 6.9487 | 1615 | 2 | 2500.2065 | 127.8342 | 84.7613 | 100.0135 | 29.8572 | 31.9433 | 0.04979 | 106.9738 | 11.2502 | 70.7612 | 69.9192 | 67.4676 | 1.0035 | 98.4457 | 303.7199 | 240.2011 | 100.2297 | 674.4149 | 1.5612 | 451.2901 | 33.4697 | 48.8468 | 35.9222 | 78.1709 | 11.9883 | 109.1913 | 29.7762 | 8.1006 | 98.2635 | 72.194 | 24.5 | 29.0196 | 86 | 31 | 0.99962 | 68.2353 | 100 | 8020 | 32.549 | 108.1619 | 36.145 | -0.4375 | 20.375 | 0 | 43.8324 | 32.7344
9/25/2020 20:55:50.5 | 6.949 | 1616 | 2 | 2497.9718 | 127.7217 | 84.7838 | 100.0355 | 29.8594 | 31.9328 | 0.0481 | 106.9826 | 11.2473 | 70.6756 | 70.2286 | 67.5004 | 1.0158 | 98.4469 | 303.4108 | 240.0602 | 100.3804 | 674.2068 | 1.57 | 450.0053 | 33.4103 | 48.8538 | 35.9677 | 78.2269 | 11.9754 | 109.3325 | 29.6784 | 8.0826 | 98.297 | 72.3859 | 24.5 | 29.0196 | 86 | 31 | 1.0019 | 68.2353 | 96 | 8140 | 32.549 | 108.8104 | 36.1572 | -0.4375 | 19.875 | 0 | 43.7439 | 32.7344
9/25/2020 20:55:51.5 | 6.9493 | 1617 | 2 | 2500.185 | 127.4433 | 84.7843 | 100.0578 | 29.8667 | 31.9328 | 0.04964 | 106.9651 | 11.2512 | 70.5899 | 70.1722 | 67.5396 | 1.0051 | 98.4457 | 303.6356 | 240.2292 | 100.6818 | 674.1662 | 1.5503 | 450.4522 | 33.367 | 48.9709 | 35.9151 | 78.0921 | 11.9883 | 109.2193 | 29.7974 | 8.0955 | 98.2887 | 72.2866 | 24.5 | 28.6274 | 86 | 31 | 1.0015 | 68.2353 | 100 | 8310 | 32.549 | 108.1619 | 36.0565 | -0.4375 | 20.9375 | 0 | 42.9871 | 32.7344
9/25/2020 20:55:52.5 | 6.9496 | 1618 | 2 | 2501.0094 | 127.7454 | 84.7955 | 100.0519 | 29.857 | 31.9333 | 0.04807 | 107 | 11.2648 | 70.5899 | 70.7315 | 67.5664 | 0.99263 | 98.4457 | 303.3827 | 239.7786 | 100.3804 | 674.1311 | 1.5732 | 452.994 | 33.4572 | 49.0086 | 35.817 | 78.0789 | 11.9899 | 109.2473 | 29.6784 | 8.1058 | 98.3558 | 72.3925 | 24.5 | 29.4118 | 86 | 31 | 1.0026 | 68.2353 | 100 | 8140 | 32.549 | 107.8415 | 36.1938 | -0.375 | 20.5 | 0 | 42.9474 | 32.7344
9/25/2020 20:55:53.5 | 6.9498 | 1619 | 2 | 2496.7635 | 127.8418 | 84.7999 | 100.0618 | 29.8798 | 31.9331 | 0.04705 | 106.9651 | 11.2638 | 70.3901 | 69.9176 | 67.6008 | 0.99886 | 98.448 | 303.1017 | 240.0602 | 100.422 | 674.0743 | 1.5579 | 451.1505 | 33.4256 | 49.0533 | 35.901 | 78.0722 | 11.98 | 109.4177 | 29.7238 | 8.111 | 98.297 | 72.3725 | 24.5 | 28.6274 | 86 | 31 | 1.0008 | 68.2353 | 96 | 8240 | 32.549 | 108.8104 | 35.9924 | -0.375 | 20 | 0 | 43.2648 | 32.7344
9/25/2020 20:55:54.5 | 6.9501 | 1620 | 2 | 2500.1981 | 127.267 | 84.7903 | 100.081 | 29.8852 | 31.9309 | 0.04983 | 106.9651 | 11.2774 | 70.7041 | 69.7824 | 67.6319 | 1.0072 | 98.448 | 303.6356 | 240.0884 | 100.3388 | 674.1958 | 1.5488 | 452.3515 | 33.321 | 49.0672 | 35.901 | 78.1349 | 11.9632 | 109.2216 | 29.7379 | 8.0671 | 98.3641 | 72.3725 | 24.5 | 28.6274 | 86 | 31 | 0.99831 | 68.2353 | 101 | 8240 | 32.549 | 108.1619 | 36.1206 | -0.375 | 21.375 | 0 | 42.1326 | 32.7344
9/25/2020 20:55:55.5 | 6.9504 | 1621 | 2 | 2498.9402 | 127.5372 | 84.7785 | 100.1138 | 29.8792 | 31.9393 | 0.05083 | 107.0349 | 11.2755 | 70.5043 | 69.8492 | 67.6626 | 1.0014 | 98.4463 | 303.9728 | 240.4264 | 100.4544 | 674.4149 | 1.5652 | 450.3963 | 33.375 | 48.9848 | 35.8696 | 78.3522 | 12.0354 | 109.0798 | 29.7591 | 8.0826 | 98.4564 | 72.4918 | 24.5 | 29.0196 | 86 | 31 | 0.99849 | 67.8431 | 96 | 8380 | 32.549 | 108.49 | 36.029 | -0.375 | 20.875 | 0 | 41.8945 | 32.7344
9/25/2020 20:55:56.5 | 6.9507 | 1622 | 2 | 2501.0512 | 127.286 | 84.7589 | 100.1036 | 29.8772 | 31.9332 | 0.05242 | 107.0262 | 11.2522 | 70.5043 | 69.9359 | 67.6982 | 1.0072 | 98.4469 | 303.9728 | 240.0039 | 100.3869 | 674.5311 | 1.5678 | 451.5695 | 33.3374 | 49.222 | 35.9151 | 78.1842 | 12.0233 | 108.8843 | 29.5806 | 8.0671 | 98.4312 | 72.6835 | 24.5 | 29.0196 | 86 | 31 | 0.9994 | 68.2353 | 100 | 8240 | 32.549 | 107.8415 | 36.0596 | -0.4375 | 20.375 | 0 | 41.5802 | 32.6406
9/25/2020 20:55:57.5 | 6.9509 | 1623 | 2 | 2498.3805 | 127.4191 | 84.7938 | 100.1182 | 29.8577 | 31.9543 | 0.05354 | 107.0174 | 11.2386 | 70.5328 | 69.5096 | 67.7274 | 0.99601 | 98.4491 | 303.6356 | 240.1447 | 100.3933 | 674.6418 | 1.5486 | 449.8377 | 33.3366 | 49.0225 | 35.7958 | 78.2402 | 12.0157 | 108.8866 | 29.7974 | 8.0504 | 98.3558 | 72.3725 | 24.5 | 29.0196 | 86 | 31 | 1.0022 | 68.2353 | 100 | 7850 | 32.549 | 107.5211 | 35.8948 | -0.3125 | 20.3125 | 0 | 41.745 | 32.7344
9/25/2020 20:55:58.5 | 6.9512 | 1624 | 2 | 2499.599 | 127.5154 | 84.8343 | 100.1162 | 29.8626 | 31.9499 | 0.04956 | 107.0174 | 11.2396 | 70.4757 | 70.0475 | 67.7561 | 1.0021 | 98.4474 | 303.4951 | 240.0884 | 100.4988 | 674.8148 | 1.5461 | 450.4243 | 33.3781 | 48.9292 | 35.9151 | 77.9042 | 12.0104 | 108.8289 | 29.9123 | 8.1135 | 98.2887 | 72.5843 | 24.5 | 29.4118 | 86 | 31 | 1.0065 | 68.2353 | 96 | 8070 | 32.549 | 108.49 | 36.1359 | -0.375 | 19.8125 | 0 | 42.3248 | 32.7344
9/25/2020 20:55:59.5 | 6.9515 | 1625 | 2 | 2501.6943 | 127.5202 | 84.8476 | 100.1277 | 29.8663 | 31.9535 | 0.04917 | 107.0785 | 11.2289 | 70.5899 | 70.1639 | 67.7981 | 1.0058 | 98.4474 | 303.6356 | 240.4827 | 100.5154 | 674.9123 | 1.5563 | 452.3795 | 33.4073 | 48.689 | 35.8837 | 78.2174 | 12.027 | 109.109 | 29.7208 | 8.1664 | 98.23 | 72.7532 | 24.5 | 29.4118 | 86 | 31 | 1.0032 | 68.2353 | 100 | 7970 | 32.549 | 107.5211 | 36.0626 | -0.375 | 20.125 | 0 | 42.2363 | 32.7344
9/25/2020 20:56:00.5 | 6.9518 | 1626 | 2 | 2498.7201 | 127.8927 | 84.8485 | 100.1541 | 29.8529 | 31.9461 | 0.04858 | 106.9826 | 11.2406 | 70.5043 | 69.7824 | 67.8292 | 0.99245 | 98.4491 | 303.8323 | 240.3137 | 100.3869 | 674.8663 | 1.5681 | 449.4467 | 33.4651 | 49.0156 | 35.8767 | 78.2336 | 12.0263 | 109.3628 | 29.7379 | 8.1535 | 98.188 | 72.5977 | 24.5 | 29.0196 | 86 | 31 | 0.99818 | 68.2353 | 96 | 8210 | 32.549 | 108.49 | 35.9802 | -0.25 | 20.5 | 0 | 42.0074 | 32.7344
9/25/2020 20:56:01.5 | 6.9521 | 1627 | 2 | 2500.8124 | 127.6512 | 84.845 | 100.1662 | 29.8454 | 31.9593 | 0.05034 | 107.0087 | 11.2473 | 70.6185 | 69.6436 | 67.8755 | 1.0281 | 98.448 | 303.467 | 240.2292 | 100.5376 | 674.7797 | 1.5862 | 451.4298 | 33.4299 | 49.1257 | 35.9747 | 78.2896 | 12.0035 | 109.3616 | 29.745 | 8.0723 | 98.2719 | 72.6406 | 24.5 | 28.6274 | 86 | 31 | 0.99681 | 68.2353 | 100 | 8040 | 32.549 | 108.1619 | 35.9467 | -0.3125 | 20.125 | 0 | 42.276 | 32.7344
9/25/2020 20:56:02.5 | 6.9523 | 1628 | 2 | 2499.1873 | 127.7381 | 84.8568 | 100.1766 | 29.8575 | 31.9475 | 0.05006 | 107.0262 | 11.2522 | 70.2474 | 69.9692 | 67.9149 | 0.99655 | 98.4497 | 302.9893 | 240.2856 | 100.3453 | 674.6527 | 1.5787 | 449.1674 | 33.4309 | 49.0741 | 35.8625 | 78.3389 | 12.0331 | 109.5594 | 29.5877 | 8.0916 | 98.2132 | 72.8324 | 24.5 | 29.0196 | 86 | 31 | 1.0015 | 68.2353 | 96 | 8120 | 32.549 | 108.8104 | 35.9467 | -0.25 | 19.875 | 0 | 41.9708 | 32.6406
9/25/2020 20:56:03.5 | 6.9526 | 1629 | 2 | 2500.023 | 127.5703 | 84.8574 | 100.1639 | 29.8455 | 31.9495 | 0.04743 | 107.0174 | 11.2697 | 70.5899 | 70.0408 | 67.9572 | 0.99459 | 98.4508 | 304.282 | 240.2574 | 100.3869 | 674.5825 | 1.5588 | 449.2511 | 33.3981 | 48.8607 | 35.8767 | 78.2829 | 12.0051 | 108.7482 | 29.8952 | 8.0452 | 98.2216 | 72.8457 | 24.5 | 29.0196 | 86 | 31 | 1.0029 | 68.2353 | 96 | 8240 | 32.549 | 109.1309 | 35.8551 | -0.3125 | 19.125 | 0 | 42.3645 | 32.7344
9/25/2020 20:56:04.5 | 6.9529 | 1630 | 2 | 2499.85 | 127.5555 | 84.8807 | 100.1743 | 29.8411 | 31.959 | 0.05116 | 106.9826 | 11.259 | 70.4472 | 69.8525 | 67.9913 | 1.0054 | 98.4463 | 303.6637 | 240.0884 | 100.5921 | 674.496 | 1.5333 | 452.1281 | 33.3919 | 48.9262 | 35.8696 | 78.3949 | 11.9967 | 108.6036 | 30.0141 | 8.0194 | 98.0454 | 72.9878 | 24.5 | 28.6274 | 86 | 31 | 1.0036 | 67.8431 | 99 | 8210 | 32.549 | 107.8415 | 35.8765 | -0.3125 | 18.875 | 0 | 42.9993 | 32.7344
9/25/2020 20:56:05.5 | 6.9532 | 1631 | 2 | 2500.2052 | 127.4521 | 84.8982 | 100.1948 | 29.8473 | 31.9525 | 0.05179 | 106.9476 | 11.2502 | 70.1617 | 69.8592 | 68.033 | 1.001 | 98.4491 | 303.3265 | 239.7786 | 100.5662 | 674.5474 | 1.52 | 450.5919 | 33.3696 | 49.0533 | 35.8312 | 78.2203 | 11.983 | 108.9986 | 29.6189 | 8.0233 | 97.9112 | 73.0011 | 24.5 | 29.0196 | 86 | 31 | 1.0019 | 68.2353 | 96 | 8190 | 32.549 | 108.49 | 35.8917 | -0.3125 | 19.25 | 0 | 43.2159 | 32.7344
9/25/2020 20:56:06.5 | 6.9534 | 1632 | 2 | 2499.1632 | 127.6462 | 84.8975 | 100.2126 | 29.8523 | 31.9507 | 0.05306 | 106.9651 | 11.2502 | 70.333 | 69.8892 | 68.0711 | 1.0101 | 98.448 | 303.2703 | 239.7504 | 100.3804 | 674.3284 | 1.5202 | 449.1115 | 33.4065 | 49.0086 | 35.9151 | 78.2763 | 11.9929 | 108.6613 | 29.6784 | 8.0955 | 97.9448 | 72.882 | 24.5 | 29.0196 | 86 | 31 | 1.0037 | 68.2353 | 96 | 8260 | 32.549 | 108.1619 | 35.8734 | -0.3125 | 19.375 | 0 | 43.4937 | 32.7344
9/25/2020 20:56:07.5 | 6.9537 | 1633 | 2 | 2501.5116 | 127.3955 | 84.8886 | 100.231 | 29.8523 | 31.9523 | 0.05004 | 106.9564 | 11.2318 | 70.4757 | 69.7607 | 68.1085 | 1.0019 | 98.4474 | 303.2984 | 239.9757 | 100.5376 | 674.3502 | 1.5379 | 450.7595 | 33.3722 | 49.1773 | 35.9434 | 78.4376 | 11.9731 | 108.3807 | 29.6401 | 8.1213 | 98.0119 | 73.0078 | 24.5 | 29.0196 | 86 | 31 | 0.99648 | 68.2353 | 100 | 8040 | 32.549 | 107.8415 | 35.8978 | -0.25 | 19.4375 | 0 | 43.8812 | 32.6406
9/25/2020 20:56:08.5 | 6.954 | 1634 | 2 | 2498.5895 | 127.3601 | 84.9077 | 100.2143 | 29.8486 | 31.9405 | 0.05202 | 106.9564 | 11.2328 | 70.3901 | 69.4526 | 68.1385 | 1.0054 | 98.4474 | 303.6918 | 239.8349 | 100.3804 | 674.45 | 1.5497 | 450.8433 | 33.324 | 48.9054 | 35.8625 | 78.2763 | 11.9914 | 108.4647 | 29.9405 | 8.0671 | 98.1209 | 72.9811 | 24.5 | 29.0196 | 86 | 31 | 0.99907 | 68.2353 | 96 | 8140 | 32.549 | 108.49 | 35.9314 | -0.3125 | 19.5 | 0 | 43.866 | 32.7344
9/25/2020 20:56:09.5 | 6.9543 | 1635 | 2 | 2498.9243 | 127.226 | 84.9182 | 100.2295 | 29.8364 | 31.9615 | 0.05366 | 106.9651 | 11.2415 | 70.333 | 70.2701 | 68.165 | 1.019 | 98.4452 | 302.8769 | 239.4124 | 100.483 | 674.496 | 1.5475 | 449.0836 | 33.2933 | 49.0672 | 35.8696 | 78.2829 | 12.0263 | 109.0227 | 29.6855 | 8.0297 | 98.1125 | 73.1366 | 24.5 | 29.0196 | 86 | 31 | 1.0004 | 67.8431 | 100 | 7900 | 32.549 | 107.5211 | 35.9222 | -0.4375 | 20.1875 | 0 | 43.2404 | 32.7344
9/25/2020 20:56:10.5 | 6.9546 | 1636 | 2 | 2501.6719 | 127.2764 | 84.897 | 100.2534 | 29.8395 | 31.9503 | 0.05317 | 106.9651 | 11.2522 | 70.4757 | 70.1572 | 68.2087 | 1.0092 | 98.4446 | 303.9728 | 239.9476 | 100.5598 | 674.6285 | 1.5674 | 451.5136 | 33.3432 | 48.7883 | 35.9363 | 78.2137 | 12.0142 | 108.714 | 29.9264 | 8.0426 | 98.1629 | 73.1003 | 24.5 | 29.0196 | 86 | 31 | 0.99965 | 68.2353 | 96 | 8090 | 32.549 | 108.1619 | 36.0046 | -0.375 | 20.875 | 0 | 42.6636 | 32.7344
9/25/2020 20:56:11.5 | 6.9548 | 1637 | 2 | 2500.921 | 127.3988 | 84.9126 | 100.2471 | 29.8397 | 31.9487 | 0.05017 | 107.0174 | 11.257 | 70.5328 | 69.8509 | 68.2375 | 1.0038 | 98.4446 | 304.5349 | 239.9476 | 100.4895 | 674.6932 | 1.5767 | 451.4577 | 33.3652 | 48.9709 | 35.8625 | 78.2896 | 12.0293 | 108.6579 | 29.6401 | 8.0787 | 98.2132 | 73.1795 | 24.5 | 29.4118 | 86 | 31 | 0.99779 | 68.2353 | 100 | 8260 | 32.549 | 107.8415 | 35.9344 | -0.4375 | 20.125 | 0 | 42.9199 | 32.7344
9/25/2020 20:56:12.5 | 6.9551 | 1638 | 2 | 2498.6447 | 127.7649 | 84.9082 | 100.2327 | 29.8269 | 31.9498 | 0.05058 | 106.9826 | 11.2561 | 70.6185 | 70.4739 | 68.2699 | 0.99583 | 98.4452 | 302.6521 | 239.9476 | 100.6753 | 674.7041 | 1.5769 | 451.0108 | 33.4306 | 49.1704 | 35.8767 | 78.3816 | 12.0164 | 108.8546 | 29.5282 | 8.1458 | 98.2635 | 73.2424 | 24.5 | 29.0196 | 86 | 31 | 1.0025 | 68.2353 | 100 | 8240 | 32.549 | 108.1619 | 35.9589 | -0.3125 | 19.875 | 0 | 43.0939 | 32.7344
9/25/2020 20:56:13.5 | 6.9554 | 1639 | 2 | 2500.3008 | 127.589 | 84.9577 | 100.2674 | 29.8394 | 31.9561 | 0.04798 | 107.0087 | 11.2483 | 70.4757 | 69.8191 | 68.3091 | 1.0085 | 98.4457 | 303.6075 | 239.4688 | 100.7169 | 674.7096 | 1.5652 | 451.2343 | 33.4067 | 49.0602 | 35.9363 | 78.2763 | 12.0331 | 109.0793 | 29.7833 | 8.1097 | 98.2887 | 73.3482 | 24.5 | 28.6274 | 86 | 31 | 0.99709 | 68.2353 | 100 | 8090 | 32.549 | 107.8415 | 35.907 | -0.4375 | 20.375 | 0 | 42.981 | 32.7344
9/25/2020 20:56:14.5 | 6.9557 | 1640 | 2 | 2500.163 | 127.6384 | 84.9986 | 100.2745 | 29.8481 | 31.9657 | 0.05015 | 107.0174 | 11.2483 | 70.4186 | 70.2286 | 68.347 | 1.0072 | 98.4452 | 303.1298 | 239.6096 | 100.7012 | 674.7337 | 1.5512 | 449.0836 | 33.4178 | 48.9918 | 35.9151 | 78.5562 | 12.0164 | 108.9666 | 29.6613 | 8.1019 | 98.2551 | 73.3282 | 24.5 | 29.0196 | 86 | 31 | 0.99812 | 68.2353 | 96 | 8160 | 32.549 | 108.8104 | 35.8734 | -0.375 | 20 | 0 | 42.9657 | 32.7344
9/25/2020 20:56:15.5 | 6.9559 | 1641 | 2 | 2499.3042 | 127.4829 | 85.0323 | 100.2838 | 29.8341 | 31.9536 | 0.04923 | 107 | 11.258 | 70.5614 | 69.8575 | 68.3755 | 0.99761 | 98.4463 | 303.6356 | 239.6941 | 100.5792 | 674.6176 | 1.5319 | 450.6198 | 33.3656 | 49.0672 | 35.9222 | 78.3323 | 12.0293 | 109.3319 | 29.633 | 8.0517 | 98.2551 | 73.4835 | 24.5 | 29.0196 | 86 | 31 | 1.0005 | 68.2353 | 96 | 8310 | 32.549 | 108.8104 | 35.7239 | -0.4375 | 19.875 | 0 | 42.7429 | 32.7344
9/25/2020 20:56:16.5 | 6.9562 | 1642 | 2 | 2501.4741 | 127.2881 | 84.9736 | 100.2961 | 29.8292 | 31.9567 | 0.04952 | 106.9564 | 11.2697 | 70.2474 | 69.7791 | 68.4095 | 1.009 | 98.4469 | 303.748 | 239.6377 | 100.5921 | 674.5147 | 1.555 | 452.575 | 33.3436 | 49.1327 | 35.7888 | 78.5923 | 12.021 | 109.1364 | 29.6471 | 8.1058 | 98.2635 | 73.4569 | 24.5 | 29.0196 | 86 | 31 | 0.99956 | 68.2353 | 100 | 8190 | 32.549 | 108.1619 | 35.73 | -0.375 | 20.625 | 0 | 42.1814 | 32.6406
9/25/2020 20:56:17.5 | 6.9565 | 1643 | 2 | 2499.9474 | 127.564 | 84.9882 | 100.308 | 29.8328 | 31.972 | 0.05043 | 107 | 11.2629 | 70.2188 | 69.6972 | 68.441 | 1.0124 | 98.4457 | 302.9331 | 239.6659 | 100.5246 | 674.6636 | 1.563 | 449.8656 | 33.3955 | 49.1118 | 35.8767 | 78.4244 | 11.9876 | 109.1633 | 29.3637 | 8.2076 | 98.2887 | 73.5397 | 24.5 | 29.0196 | 86 | 31 | 1.0013 | 68.2353 | 97 | 8240 | 32.549 | 108.8104 | 35.7574 | -0.375 | 20.4375 | 0 | 42.3492 | 32.7344
9/25/2020 20:56:18.5 | 6.9568 | 1644 | 2 | 2499.7275 | 127.7307 | 85.003 | 100.2889 | 29.8392 | 31.9826 | 0.05062 | 107 | 11.259 | 70.4757 | 69.3519 | 68.478 | 1.0001 | 98.4463 | 303.9447 | 239.8349 | 100.5727 | 674.6176 | 1.563 | 450.5639 | 33.4362 | 49.0086 | 36.0273 | 78.375 | 11.999 | 109.0798 | 29.6784 | 8.1329 | 98.3558 | 73.6322 | 24.5 | 29.0196 | 86 | 31 | 1.0016 | 68.2353 | 96 | 8260 | 32.549 | 108.8104 | 35.6049 | -0.375 | 20.375 | 0 | 42.3401 | 32.6406
9/25/2020 20:56:19.5 | 6.9571 | 1645 | 2 | 2499.5015 | 127.8485 | 85.0047 | 100.3002 | 29.8316 | 31.9688 | 0.05007 | 107.0436 | 11.2619 | 70.4757 | 70.3431 | 68.5096 | 1.0049 | 98.4457 | 302.7645 | 239.2997 | 100.6947 | 674.6527 | 1.5707 | 452.1281 | 33.464 | 49.1912 | 35.9677 | 78.5989 | 12.0058 | 109.4434 | 29.7066 | 8.0774 | 98.3725 | 73.6751 | 24.5 | 28.6274 | 86 | 31 | 1.0007 | 68.2353 | 100 | 8040 | 32.549 | 108.49 | 35.5591 | -0.375 | 20.375 | 0 | 42.5934 | 32.7344
9/25/2020 20:56:20.5 | 6.9573 | 1646 | 2 | 2497.9542 | 127.6769 | 84.9894 | 100.3234 | 29.8348 | 31.9614 | 0.04795 | 107.0349 | 11.2502 | 70.7041 | 69.8775 | 68.5525 | 1.0046 | 98.4474 | 303.2984 | 239.5532 | 100.5727 | 674.496 | 1.5749 | 449.2791 | 33.3984 | 49.215 | 35.817 | 78.4244 | 12.0323 | 109.7252 | 29.626 | 8.1122 | 98.339 | 73.7313 | 24.5 | 29.0196 | 86 | 31 | 0.99944 | 68.2353 | 96 | 8190 | 32.549 | 109.1309 | 35.4919 | -0.4375 | 20.5625 | 0 | 42.4469 | 32.7344
9/25/2020 20:56:21.5 | 6.9576 | 1647 | 2 | 2498.9835 | 127.539 | 85.0696 | 100.3274 | 29.8248 | 31.9741 | 0.04919 | 107.0262 | 11.2483 | 70.0761 | 70.2502 | 68.5841 | 1.012 | 98.4469 | 302.905 | 239.3279 | 100.4285 | 674.4905 | 1.5802 | 451.9046 | 33.3761 | 49.1634 | 36.0202 | 78.2269 | 12.0384 | 109.3605 | 29.626 | 8.1238 | 98.339 | 73.8732 | 24.5 | 28.6274 | 86 | 31 | 1.001 | 67.8431 | 96 | 8290 | 32.549 | 109.1309 | 35.3424 | -0.3125 | 20.4375 | 0 | 41.6962 | 32.7344
9/25/2020 20:56:22.5 | 6.9579 | 1648 | 2 | 2499.2307 | 127.2496 | 85.0903 | 100.3442 | 29.8271 | 31.9839 | 0.04945 | 107.0174 | 11.2444 | 70.7897 | 69.8992 | 68.6214 | 1.0083 | 98.4474 | 302.7364 | 239.6941 | 100.6818 | 674.4609 | 1.567 | 452.966 | 33.3036 | 49.2289 | 35.8767 | 78.4376 | 11.9906 | 109.109 | 29.6925 | 8.0762 | 98.2383 | 73.7875 | 24.5 | 29.0196 | 87 | 31 | 1.0012 | 68.2353 | 100 | 8190 | 32.549 | 108.1619 | 35.2142 | -0.375 | 20.125 | 0 | 41.9586 | 32.7344
9/25/2020 20:56:23.5 | 6.9582 | 1649 | 2 | 2499.5207 | 127.4906 | 85.1008 | 100.3456 | 29.8297 | 31.977 | 0.05092 | 107 | 11.2425 | 70.3616 | 70.0641 | 68.6542 | 0.9994 | 98.4497 | 303.3265 | 239.8067 | 100.8611 | 674.542 | 1.5481 | 450.0332 | 33.3705 | 49.3698 | 35.9818 | 78.2269 | 11.9899 | 108.663 | 29.7833 | 8.1174 | 98.2132 | 73.9361 | 24.5 | 28.6274 | 87 | 31 | 1.0016 | 67.8431 | 96 | 8210 | 32.549 | 108.49 | 35.3699 | -0.3125 | 19.5 | 0 | 42.3157 | 32.6406
9/25/2020 20:56:24.5 | 6.9584 | 1650 | 2 | 2500.1655 | 127.5962 | 85.0903 | 100.3407 | 29.8179 | 31.9829 | 0.04957 | 106.9913 | 11.2415 | 70.5043 | 69.7256 | 68.6821 | 0.99298 | 98.4474 | 302.9893 | 239.6941 | 100.5857 | 674.5716 | 1.5368 | 450.5919 | 33.4068 | 49.1773 | 35.9151 | 78.4376 | 12.0043 | 108.8289 | 29.7974 | 8.1393 | 98.1461 | 73.8732 | 24.5 | 29.0196 | 86 | 31 | 0.99809 | 68.2353 | 96 | 8260 | 32.549 | 108.49 | 35.257 | -0.3125 | 20.25 | 0 | 42.1936 | 32.7344
9/25/2020 20:56:25.5 | 6.9587 | 1651 | 2 | 2501.1106 | 127.6227 | 85.0486 | 100.3559 | 29.8234 | 31.9776 | 0.05045 | 107 | 11.2406 | 70.4757 | 70.2253 | 68.7199 | 1.0129 | 98.448 | 303.5794 | 239.7504 | 100.6624 | 674.5934 | 1.5514 | 451.7371 | 33.4264 | 49.1565 | 35.9959 | 78.6151 | 12.021 | 109.1375 | 29.6189 | 8.138 | 98.1545 | 74.0484 | 24.5 | 29.0196 | 86 | 31 | 0.99858 | 68.2353 | 100 | 8090 | 32.549 | 108.1619 | 35.2814 | -0.375 | 20.125 | 0 | 42.3004 | 32.6406
9/25/2020 20:56:26.5 | 6.959 | 1652 | 2 | 2499.8273 | 127.7726 | 85.0406 | 100.3602 | 29.8116 | 31.9935 | 0.04869 | 107.0174 | 11.2425 | 70.3045 | 70.4805 | 68.7545 | 1.006 | 98.4491 | 303.0174 | 239.0463 | 100.5311 | 674.4609 | 1.5612 | 449.726 | 33.4485 | 49.3251 | 35.9292 | 78.4803 | 12.021 | 108.8025 | 29.8952 | 8.1148 | 98.1712 | 74.0351 | 24.5 | 29.0196 | 87 | 31 | 0.9991 | 68.2353 | 96 | 8190 | 32.549 | 108.49 | 35.199 | -0.3125 | 20.125 | 0 | 41.8823 | 32.6406
9/25/2020 20:56:27.5 | 6.9593 | 1653 | 2 | 2500.4929 | 127.603 | 85.079 | 100.3523 | 29.8221 | 31.9818 | 0.04922 | 107.0174 | 11.2561 | 70.2474 | 70.0708 | 68.7985 | 1.0083 | 98.4457 | 303.0455 | 239.1871 | 100.8066 | 674.3689 | 1.565 | 451.0946 | 33.413 | 49.2081 | 35.9151 | 78.4177 | 12.0126 | 109.1353 | 29.6189 | 8.071 | 98.188 | 74.1208 | 24.5 | 29.0196 | 87 | 31 | 1.0004 | 68.2353 | 96 | 8240 | 32.549 | 108.49 | 35.1166 | -0.3125 | 19.625 | 0 | 42.0563 | 32.6406
9/25/2020 20:56:28.5 | 6.9596 | 1654 | 2 | 2499.8462 | 127.6362 | 85.0833 | 100.3733 | 29.822 | 31.9824 | 0.04702 | 107.0174 | 11.2473 | 70.4757 | 69.9309 | 68.8336 | 0.99904 | 98.4474 | 303.1579 | 239.1589 | 100.6273 | 674.45 | 1.5574 | 451.9046 | 33.413 | 49.1704 | 35.81 | 78.3816 | 12.0164 | 109.0529 | 29.7903 | 8.0852 | 98.1377 | 74.1703 | 24.5 | 29.0196 | 87 | 31 | 1.0016 | 68.2353 | 100 | 8190 | 32.549 | 107.8415 | 35.2234 | -0.25 | 19.75 | 0 | 42.2394 | 32.6406
9/25/2020 20:56:29.5 | 6.9598 | 1655 | 2 | 2500.1565 | 127.8306 | 85.0957 | 100.3855 | 29.8363 | 31.9658 | 0.04764 | 107.0174 | 11.2464 | 70.3045 | 70.3862 | 68.8752 | 1.0051 | 98.4474 | 303.186 | 239.2997 | 100.8611 | 674.4149 | 1.5608 | 450.7315 | 33.468 | 49.2666 | 35.9747 | 78.5724 | 12.049 | 108.6328 | 29.626 | 8.1187 | 98.1209 | 74.2265 | 24.5 | 29.0196 | 87 | 31 | 1.0047 | 68.2353 | 96 | 8310 | 32.549 | 108.8104 | 35.0128 | -0.3125 | 20.125 | 0 | 42.038 | 32.6406
9/25/2020 20:56:30.5 | 6.9601 | 1656 | 2 | 2500.7286 | 127.8092 | 85.0928 | 100.3988 | 29.8238 | 31.9974 | 0.04843 | 106.9826 | 11.2454 | 70.5328 | 69.9292 | 68.9069 | 1.0085 | 98.4491 | 303.2703 | 239.2434 | 100.9221 | 674.404 | 1.5676 | 450.7874 | 33.4701 | 49.2805 | 35.9606 | 78.6843 | 12.0217 | 108.7465 | 29.745 | 8.062 | 98.1377 | 74.2627 | 24.5 | 29.0196 | 87 | 31 | 0.99828 | 68.2353 | 96 | 8090 | 32.549 | 108.49 | 35.0708 | -0.3125 | 19.375 | 0 | 41.9037 | 32.7344
9/25/2020 20:56:31.5 | 6.9604 | 1657 | 2 | 2500.5385 | 127.851 | 85.1487 | 100.4273 | 29.8281 | 31.9801 | 0.04837 | 106.9826 | 11.2483 | 70.5614 | 69.6219 | 68.9445 | 0.99744 | 98.4463 | 303.2703 | 239.3279 | 100.826 | 674.2551 | 1.5656 | 449.6143 | 33.4785 | 49.2289 | 35.9253 | 78.5363 | 12.0187 | 108.1274 | 29.5352 | 8.0762 | 98.1125 | 74.378 | 24.5 | 29.4118 | 87 | 31 | 1.0006 | 68.2353 | 100 | 7920 | 32.549 | 107.5211 | 35.1776 | -0.3125 | 19.5 | 0 | 42.0227 | 32.6406
9/25/2020 20:56:32.5 | 6.9607 | 1658 | 2 | 2501.182 | 127.8556 | 85.1669 | 100.4361 | 29.8241 | 31.9808 | 0.05015 | 107 | 11.2561 | 70.2759 | 70.0458 | 68.9819 | 0.99975 | 98.4491 | 303.5232 | 239.1871 | 100.7169 | 674.5069 | 1.5583 | 452.1002 | 33.4883 | 49.1118 | 35.726 | 78.6217 | 12.0316 | 108.2703 | 29.626 | 8.0684 | 98.0538 | 74.3883 | 24.5 | 29.4118 | 87 | 31 | 1.0001 | 68.2353 | 96 | 8190 | 32.549 | 108.1619 | 35.2783 | -0.3125 | 20 | 0 | 41.8915 | 32.6406
9/25/2020 20:56:33.5 | 6.9609 | 1659 | 2 | 2497.2289 | 127.9089 | 85.1945 | 100.4341 | 29.8168 | 31.9749 | 0.05148 | 107.0262 | 11.2551 | 70.4757 | 69.7807 | 69.0289 | 1.016 | 98.4469 | 302.7364 | 239.2434 | 100.9156 | 674.4445 | 1.5643 | 452.6309 | 33.4493 | 48.8607 | 36.0657 | 78.6283 | 12.0164 | 108.0439 | 29.9476 | 8.0723 | 98.1125 | 74.3122 | 24.5 | 29.0196 | 87 | 31 | 1.001 | 67.8431 | 96 | 8290 | 32.549 | 107.8415 | 35.3607 | -0.4375 | 19.875 | 0 | 41.7145 | 32.6406
9/25/2020 20:56:34.5 | 6.9612 | 1660 | 2 | 2502.8549 | 127.4841 | 85.1965 | 100.4441 | 29.8074 | 31.9795 | 0.05118 | 107.0174 | 11.2561 | 70.5043 | 70.217 | 69.0675 | 1.0197 | 98.4474 | 302.624 | 238.9336 | 100.7428 | 674.5038 | 1.5437 | 449.6143 | 33.4134 | 49.0364 | 35.9323 | 78.6976 | 12.024 | 108.1286 | 29.6018 | 8.0813 | 98.079 | 74.4836 | 24.5 | 29.4118 | 87 | 31 | 1.0026 | 68.2353 | 100 | 8210 | 32.549 | 107.2006 | 35.5621 | -0.4375 | 18.1875 | 0 | 42.6239 | 32.6406
9/25/2020 20:56:35.5 | 6.9615 | 1661 | 2 | 2499.7326 | 127.6392 | 85.2009 | 100.4581 | 29.7996 | 31.9986 | 0.04951 | 106.9738 | 11.2532 | 70.5328 | 69.8525 | 69.1136 | 1.003 | 98.4463 | 302.624 | 239.2434 | 100.7585 | 674.715 | 1.5359 | 451.6812 | 33.4123 | 49.0017 | 36.0485 | 78.4671 | 12.0233 | 108.3795 | 29.4616 | 8.12 | 97.9867 | 74.593 | 24.5 | 29.4118 | 87 | 31 | 0.99791 | 68.2353 | 96 | 8410 | 32.549 | 108.1619 | 35.498 | -0.4375 | 19.6875 | 0 | 42.5049 | 32.6406
9/25/2020 20:56:36.5 | 6.9618 | 1662 | 2 | 2499.8553 | 127.6517 | 85.1899 | 100.4722 | 29.7927 | 31.9823 | 0.0506 | 106.9651 | 11.2464 | 70.5614 | 69.4308 | 69.164 | 1.0042 | 98.4469 | 302.2587 | 238.8491 | 100.8001 | 674.6636 | 1.5477 | 450.8153 | 33.4172 | 49.3559 | 35.8767 | 78.5591 | 12.0111 | 108.5762 | 29.507 | 8.0994 | 97.9532 | 74.6786 | 24.5 | 29.0196 | 87 | 31 | 1.0009 | 67.8431 | 96 | 8120 | 32.549 | 108.1619 | 35.4553 | -0.375 | 19.375 | 0 | 43.1152 | 32.6406
9/25/2020 20:56:37.5 | 6.9621 | 1663 | 2 | 2499.661 | 127.5774 | 85.1941 | 100.478 | 29.8072 | 31.9818 | 0.05182 | 106.9738 | 11.2483 | 70.2759 | 69.9092 | 69.2042 | 1.0031 | 98.4463 | 302.4554 | 238.7364 | 100.5857 | 674.6987 | 1.5455 | 449.4187 | 33.3951 | 48.9709 | 35.9747 | 78.6843 | 11.9929 | 108.4916 | 29.4303 | 8.0787 | 97.9112 | 74.8699 | 24.5 | 29.0196 | 87 | 31 | 1.0008 | 68.2353 | 100 | 7900 | 32.549 | 107.2006 | 35.5682 | -0.375 | 19.25 | 0 | 43.5699 | 32.6406
9/25/2020 20:56:38.5 | 6.9623 | 1664 | 2 | 2499.493 | 127.7294 | 85.2197 | 100.4907 | 29.8104 | 31.9845 | 0.0504 | 106.9913 | 11.2425 | 70.647 | 69.6587 | 69.2439 | 0.9994 | 98.4446 | 303.3546 | 239.4124 | 100.7844 | 674.577 | 1.5401 | 452.4074 | 33.4327 | 48.9778 | 35.9747 | 78.543 | 11.9952 | 108.9381 | 29.6471 | 8.1187 | 97.9532 | 74.9193 | 24.5 | 29.4118 | 87 | 31 | 1.0038 | 68.2353 | 96 | 8210 | 32.549 | 108.1619 | 35.5774 | -0.375 | 19.5 | 0 | 43.8843 | 32.6406
9/25/2020 20:56:39.5 | 6.9626 | 1665 | 2 | 2499.1707 | 127.6744 | 85.2537 | 100.4798 | 29.8126 | 31.9897 | 0.04882 | 107.0087 | 11.2386 | 70.5043 | 70.3563 | 69.2865 | 1.0074 | 98.4446 | 302.9331 | 238.9618 | 100.9572 | 674.6527 | 1.5481 | 451.8488 | 33.414 | 48.8538 | 35.9677 | 78.7697 | 11.9952 | 108.4899 | 29.8881 | 8.062 | 98.0286 | 74.8137 | 24.5 | 29.4118 | 87 | 31 | 1.0011 | 68.2353 | 96 | 8290 | 32.549 | 108.1619 | 35.5621 | -0.4375 | 19.4375 | 0 | 43.8293 | 32.6406
9/25/2020 20:56:40.5 | 6.9629 | 1666 | 2 | 2500.1293 | 127.5779 | 85.2293 | 100.4976 | 29.816 | 31.9977 | 0.04861 | 107.0087 | 11.225 | 70.7041 | 70.2486 | 69.3303 | 1.0309 | 98.444 | 301.6966 | 238.3984 | 101.1078 | 674.5038 | 1.5652 | 451.1226 | 33.4015 | 48.8607 | 35.9323 | 78.727 | 11.9982 | 108.6854 | 29.7379 | 8.0813 | 98.0119 | 74.83 | 24.5 | 28.6274 | 87 | 31 | 1.0029 | 68.2353 | 100 | 8240 | 32.549 | 107.5211 | 35.733 | -0.4375 | 19.125 | 0 | 43.927 | 32.6406
9/25/2020 20:56:41.5 | 6.9632 | 1667 | 2 | 2497.9241 | 127.5553 | 85.2343 | 100.511 | 29.8094 | 31.9909 | 0.05074 | 107 | 11.2318 | 70.7041 | 69.8942 | 69.3751 | 1.0056 | 98.4452 | 301.3313 | 239.1026 | 100.8288 | 674.5661 | 1.5579 | 450.0612 | 33.3662 | 49.0255 | 35.908 | 78.5392 | 11.9937 | 108.7425 | 29.6956 | 8.1367 | 98.0286 | 74.906 | 24.5 | 29.4118 | 87 | 31 | 0.99892 | 68.2353 | 96 | 8360 | 32.549 | 108.49 | 35.5408 | -0.375 | 19.9375 | 0 | 43.811 | 32.6406
9/25/2020 20:56:42.5 | 6.9634 | 1668 | 2 | 2500.0232 | 127.0054 | 85.2396 | 100.5168 | 29.8039 | 31.9677 | 0.04952 | 106.9913 | 11.2473 | 70.2474 | 70.2187 | 69.4133 | 0.99761 | 98.448 | 302.5116 | 239.1308 | 100.8676 | 674.6527 | 1.5674 | 450.8153 | 33.2502 | 49.0156 | 35.8625 | 78.8257 | 11.9891 | 109.5297 | 29.7903 | 8.1251 | 98.1461 | 74.9621 | 24.5 | 29.0196 | 87 | 31 | 0.99925 | 68.2353 | 96 | 8160 | 32.549 | 108.49 | 35.5072 | -0.4375 | 21.3125 | 0 | 42.7887 | 32.7344
9/25/2020 20:56:43.5 | 6.9637 | 1669 | 2 | 2501.0858 | 127.4299 | 85.2612 | 100.4957 | 29.813 | 31.9679 | 0.04599 | 107.0174 | 11.2464 | 70.5328 | 70.2353 | 69.45 | 1.0008 | 98.4457 | 302.9893 | 239.2997 | 100.8676 | 674.8445 | 1.6152 | 449.6701 | 33.3755 | 48.8091 | 35.9535 | 78.8257 | 11.9868 | 109.3314 | 29.7379 | 8.1651 | 98.3977 | 74.9488 | 24.5 | 29.0196 | 87 | 31 | 1.0054 | 68.2353 | 101 | 8040 | 32.549 | 108.49 | 35.3973 | -0.375 | 21.25 | 0 | 42.4408 | 32.6406
9/25/2020 20:56:44.5 | 6.964 | 1670 | 2 | 2497.2548 | 127.8287 | 85.2651 | 100.4454 | 29.8163 | 31.9843 | 0.04849 | 107.0436 | 11.2541 | 70.4472 | 69.6821 | 69.4827 | 1.0028 | 98.4457 | 302.5397 | 239.1026 | 100.874 | 675.023 | 1.6095 | 451.8209 | 33.4287 | 49.2289 | 35.9222 | 78.8816 | 11.9921 | 108.6311 | 29.8498 | 8.0981 | 98.3893 | 75.0677 | 24.5 | 29.0196 | 87 | 31 | 0.99971 | 68.2353 | 96 | 8260 | 32.549 | 108.49 | 35.4309 | -0.6875 | 19.75 | 0 | 43.1091 | 32.6406
9/25/2020 20:56:45.5 | 6.9643 | 1671 | 2 | 2500.363 | 127.2786 | 85.2845 | 100.3808 | 29.8054 | 31.9972 | 0.05069 | 107 | 11.2532 | 70.3901 | 70.1838 | 69.5221 | 1.0017 | 98.4469 | 302.1463 | 239.3279 | 100.8389 | 675.0526 | 1.5574 | 450.2567 | 33.3263 | 48.9848 | 35.908 | 78.8949 | 12.0028 | 109.2485 | 29.7066 | 8.1471 | 98.339 | 75.2027 | 24.5 | 29.0196 | 87 | 31 | 0.99895 | 68.2353 | 96 | 8260 | 32.549 | 108.1619 | 35.4492 | -0.625 | 21.25 | 0 | 42.157 | 32.6406
9/25/2020 20:56:46.5 | 6.9646 | 1672 | 2 | 2499.0817 | 127.3319 | 85.2682 | 100.3135 | 29.801 | 31.9839 | 0.04797 | 107.0174 | 11.2396 | 70.333 | 70.3166 | 69.557 | 0.99566 | 98.4486 | 303.3546 | 239.0181 | 100.8546 | 675.1095 | 1.5849 | 452.2398 | 33.3232 | 49.0533 | 35.9292 | 78.6644 | 12.0422 | 109.4742 | 29.6714 | 8.0581 | 98.3809 | 75.2227 | 24.5 | 29.4118 | 87 | 31 | 1.0007 | 68.2353 | 100 | 8210 | 32.549 | 108.1619 | 35.4248 | -0.625 | 20.8125 | 0 | 41.8243 | 32.6406
9/25/2020 20:56:47.5 | 6.9648 | 1673 | 2 | 2509.24 | 127.4414 | 85.2853 | 100.2311 | 29.7973 | 31.979 | 0.0477 | 107.0524 | 11.2406 | 70.1332 | 70.129 | 69.5886 | 1.0144 | 98.4497 | 303.3827 | 239.6659 | 101.0182 | 675.1906 | 1.6048 | 449.8656 | 33.4874 | 49.0225 | 35.9292 | 78.783 | 12.0414 | 109.1112 | 29.5352 | 8.1715 | 98.5906 | 75.371 | 24.5 | 29.0196 | 87 | 31 | 0.99815 | 68.2353 | 97 | 8260 | 32.549 | 109.1309 | 34.8358 | -0.625 | 20.25 | 0 | 42.3279 | 32.6406
9/25/2020 20:56:48.5 | 6.9651 | 1674 | 2 | 2503.1873 | 129.3874 | 85.3028 | 100.1367 | 29.7908 | 31.9759 | 0.04151 | 107.1396 | 11.2464 | 70.3045 | 70.406 | 69.622 | 0.99672 | 98.4508 | 302.343 | 239.1589 | 100.9156 | 675.1797 | 1.6285 | 450.5081 | 33.9167 | 49.2736 | 35.9151 | 78.727 | 12.0134 | 108.4681 | 29.7379 | 8.2063 | 98.8338 | 75.3083 | 24.5 | 29.4118 | 87 | 31 | 1.0015 | 69.0196 | 97 | 8240 | 32.549 | 108.49 | 35.2264 | -0.625 | 18.0625 | 0 | 43.6371 | 32.6406
9/25/2020 20:56:49.5 | 6.9654 | 1675 | 2 | 2504.9909 | 129.627 | 85.3321 | 100.0582 | 29.8109 | 31.9679 | 0.03841 | 107.2007 | 11.2454 | 70.2474 | 69.6286 | 69.6662 | 1.0028 | 98.4497 | 303.186 | 239.6659 | 100.8001 | 675.2257 | 1.6296 | 450.2567 | 34.004 | 49.0979 | 35.8696 | 78.8058 | 12.0301 | 108.7751 | 29.5594 | 8.2566 | 99.0267 | 75.3644 | 24.5 | 29.8039 | 87 | 31 | 0.99977 | 69.0196 | 101 | 8330 | 32.549 | 108.8104 | 35.1196 | -0.625 | 21.1875 | 0 | 42.0105 | 32.6406
9/25/2020 20:56:50.5 | 6.9657 | 1676 | 2 | 2504.2709 | 129.9639 | 85.3559 | 100.0242 | 29.8131 | 31.9744 | 0.03872 | 107.2705 | 11.2357 | 70.333 | 70.2502 | 69.7001 | 0.99744 | 98.4474 | 302.5678 | 239.4406 | 100.8805 | 675.2849 | 1.6425 | 451.4019 | 34.0826 | 49.0811 | 35.8939 | 78.7896 | 12.0066 | 108.5487 | 29.6996 | 8.2785 | 99.3035 | 75.4367 | 24.5 | 29.8039 | 87 | 31 | 1.0019 | 69.0196 | 101 | 7990 | 32.549 | 107.5211 | 35.1471 | -0.625 | 20.0625 | 0 | 42.8009 | 32.6406
9/25/2020 20:56:51.5 | 6.9659 | 1677 | 2 | 2500.0793 | 130.0939 | 85.3458 | 100.0088 | 29.7948 | 31.9755 | 0.03945 | 107.2793 | 11.2367 | 70.3901 | 69.7072 | 69.7409 | 1.0062 | 98.448 | 303.3546 | 239.3561 | 100.9507 | 675.5609 | 1.6124 | 449.5584 | 34.0596 | 49.2597 | 35.9889 | 78.6151 | 11.9967 | 108.9134 | 29.514 | 8.1896 | 99.1945 | 75.4271 | 24.5 | 29.8039 | 87 | 31 | 0.99821 | 69.0196 | 100 | 8070 | 32.549 | 107.5211 | 35.3607 | -0.5 | 18.4375 | 0 | 44.0704 | 32.6406
9/25/2020 20:56:52.5 | 6.9662 | 1678 | 2 | 2499.093 | 129.6796 | 85.3536 | 100.0286 | 29.8094 | 31.9828 | 0.03533 | 107.2356 | 11.2347 | 70.2759 | 69.6236 | 69.7801 | 1.0042 | 98.4486 | 303.2984 | 239.7222 | 100.7714 | 675.3769 | 1.6106 | 450.7595 | 33.9377 | 49.1704 | 35.908 | 78.875 | 12.0119 | 109.5303 | 29.633 | 8.2154 | 99.1274 | 75.4994 | 24.5 | 29.4118 | 87 | 31 | 0.99919 | 69.0196 | 97 | 8240 | 32.549 | 109.1309 | 35.1868 | -0.5 | 19.25 | 0 | 43.7469 | 32.6406
9/25/2020 20:56:53.5 | 6.9665 | 1679 | 2 | 2500.3215 | 129.5088 | 85.3647 | 100.0386 | 29.8102 | 31.9883 | 0.03576 | 107.1745 | 11.2182 | 70.5328 | 69.9176 | 69.8202 | 0.99637 | 98.4491 | 302.905 | 239.7504 | 101.0533 | 675.4284 | 1.6084 | 450.8991 | 33.9097 | 49.215 | 36.0273 | 78.8684 | 12.002 | 109.2787 | 29.8881 | 8.1793 | 99.1442 | 75.6115 | 24.5 | 29.4118 | 87 | 31 | 0.99974 | 69.0196 | 101 | 8210 | 32.549 | 108.49 | 35.1166 | -0.4375 | 19.375 | 0 | 43.7683 | 32.7344
9/25/2020 20:56:54.5 | 6.9668 | 1680 | 2 | 2503.4714 | 129.5412 | 85.3631 | 100.0718 | 29.8118 | 31.9814 | 0.03833 | 107.1658 | 11.2231 | 70.5328 | 70.3331 | 69.8622 | 1.0019 | 98.4491 | 303.748 | 239.3279 | 100.9091 | 675.3013 | 1.6186 | 450.3405 | 33.9609 | 49.215 | 36.0202 | 78.819 | 12.0058 | 109.1947 | 29.626 | 8.1896 | 99.1777 | 75.5554 | 24.5 | 29.8039 | 87 | 31 | 1.0014 | 69.0196 | 101 | 8410 | 32.549 | 108.1619 | 35.144 | -0.5625 | 19.75 | 0 | 43.2709 | 32.6406
9/25/2020 20:56:55.5 | 6.9671 | 1681 | 2 | 2499.3802 | 129.9203 | 85.3614 | 100.0953 | 29.8063 | 31.9724 | 0.04021 | 107.1135 | 11.225 | 70.5328 | 69.739 | 69.9182 | 1.0035 | 98.4491 | 301.9495 | 239.0744 | 100.9572 | 675.2959 | 1.6281 | 451.346 | 34.0046 | 49.1634 | 35.908 | 78.8684 | 11.9769 | 108.6064 | 29.7308 | 8.1702 | 99.3203 | 75.5982 | 24.5 | 30.1961 | 87 | 31 | 0.99648 | 69.0196 | 97 | 8310 | 32.549 | 108.49 | 35.4065 | -0.625 | 21.25 | 0 | 42.1875 | 32.6406
9/25/2020 20:56:56.5 | 6.9673 | 1682 | 2 | 2500.5811 | 129.8189 | 85.3478 | 100.1174 | 29.824 | 31.9573 | 0.04097 | 107.1571 | 11.226 | 70.3901 | 70.776 | 69.9616 | 1.0163 | 98.4508 | 303.2984 | 239.2434 | 100.874 | 675.5204 | 1.6254 | 448.5529 | 33.9944 | 49.3837 | 36.1465 | 78.783 | 11.9899 | 108.4681 | 29.6401 | 8.2012 | 99.5132 | 75.7236 | 24.5 | 29.8039 | 87 | 31 | 1.001 | 69.4118 | 101 | 7990 | 32.549 | 107.2006 | 35.3577 | -0.5625 | 20.5 | 0 | 42.3676 | 32.6406
9/25/2020 20:56:57.5 | 6.9676 | 1683 | 2 | 2502.2831 | 129.9877 | 85.3279 | 100.1514 | 29.825 | 31.9718 | 0.03907 | 107.1396 | 11.2231 | 70.4186 | 70.1389 | 70.0062 | 1.0058 | 98.4514 | 303.2703 | 239.4688 | 101.0468 | 675.6147 | 1.6323 | 451.1784 | 34.0618 | 49.1049 | 36.0061 | 78.7137 | 11.9982 | 108.5247 | 29.7238 | 8.2257 | 99.6139 | 75.6904 | 24.5 | 30.5882 | 87 | 31 | 1.0032 | 69.4118 | 101 | 8070 | 32.549 | 107.5211 | 35.614 | -0.6875 | 20.875 | 0 | 41.861 | 32.7344
9/25/2020 20:56:58.5 | 6.9679 | 1684 | 2 | 2499.5796 | 130.2733 | 85.311 | 100.1578 | 29.828 | 31.9774 | 0.03735 | 107.1571 | 11.2435 | 70.3901 | 70.0042 | 70.0541 | 1.0069 | 98.4491 | 303.3265 | 239.5814 | 100.813 | 675.7231 | 1.6454 | 448.9439 | 34.0988 | 49.1118 | 35.8837 | 78.671 | 11.9845 | 109.2507 | 29.6784 | 8.236 | 99.6893 | 75.773 | 24.5 | 30.1961 | 87 | 31 | 0.99675 | 69.0196 | 101 | 7990 | 32.549 | 107.5211 | 35.5408 | -0.5625 | 20.0625 | 0 | 42.2394 | 32.6406
9/25/2020 20:56:59.5 | 6.9682 | 1685 | 2 | 2500.7441 | 130.1425 | 85.3523 | 100.1876 | 29.814 | 31.9712 | 0.03833 | 107.1222 | 11.2444 | 70.5899 | 70.0508 | 70.0964 | 1.0008 | 98.4497 | 303.2703 | 239.3561 | 100.9637 | 675.6826 | 1.6474 | 451.0946 | 34.0817 | 49.4283 | 35.8837 | 78.7763 | 12.0096 | 109.7275 | 29.4757 | 8.2141 | 99.6055 | 76.0694 | 24.5 | 29.4118 | 87 | 31 | 1.0014 | 69.0196 | 97 | 8360 | 32.549 | 109.1309 | 35.5133 | -0.5625 | 20 | 0 | 42.3554 | 32.6406
9/25/2020 20:57:00.5 | 6.9684 | 1686 | 2 | 2500.0564 | 130.0897 | 85.3443 | 100.2037 | 29.8234 | 31.9661 | 0.04148 | 107.0349 | 11.2493 | 70.3901 | 69.9476 | 70.1413 | 1.0078 | 98.4531 | 301.8371 | 238.8209 | 100.7779 | 675.596 | 1.648 | 451.2622 | 34.0597 | 49.1257 | 36.0869 | 78.7336 | 11.9914 | 109.8429 | 30.1643 | 8.2192 | 99.5803 | 75.9146 | 24.5 | 29.4118 | 87 | 31 | 1.0005 | 69.0196 | 97 | 8310 | 32.549 | 109.4513 | 35.6049 | -0.625 | 20.3125 | 0 | 42.4286 | 32.7344
9/25/2020 20:57:01.5 | 6.9687 | 1687 | 2 | 2501.6871 | 129.7997 | 85.3536 | 100.2518 | 29.8117 | 31.9873 | 0.04152 | 107.0611 | 11.2415 | 70.5899 | 69.9192 | 70.1881 | 1.0085 | 98.4497 | 303.2141 | 239.6377 | 100.9572 | 675.5095 | 1.6485 | 449.7539 | 34.0023 | 49.3182 | 35.9747 | 78.7204 | 12.0202 | 109.5314 | 29.5211 | 8.2321 | 99.6055 | 75.9079 | 24.5 | 29.0196 | 87 | 31 | 0.99843 | 69.4118 | 102 | 8190 | 32.549 | 108.8104 | 35.4431 | -0.6875 | 20.625 | 0 | 41.8304 | 32.6406
9/25/2020 20:57:02.5 | 6.969 | 1688 | 2 | 2497.5483 | 130.0774 | 85.3431 | 100.2657 | 29.8188 | 31.9703 | 0.04026 | 107.0698 | 11.2338 | 70.5328 | 69.7574 | 70.2339 | 1.0003 | 98.4508 | 302.9331 | 238.9054 | 100.765 | 675.3933 | 1.6531 | 452.184 | 34.0222 | 49.215 | 35.9292 | 78.8684 | 12.024 | 109.8687 | 29.7833 | 8.2437 | 99.5887 | 75.964 | 24.5 | 29.0196 | 87 | 31 | 1.0016 | 69.0196 | 97 | 8380 | 32.549 | 109.4513 | 35.3577 | -0.6875 | 19.875 | 0 | 42.1112 | 32.6406
9/25/2020 20:57:03.5 | 6.9693 | 1689 | 2 | 2499.9644 | 129.7204 | 85.3765 | 100.2971 | 29.8299 | 31.9604 | 0.04093 | 107.0262 | 11.2318 | 70.3616 | 69.58 | 70.268 | 1.006 | 98.4508 | 302.2025 | 238.7928 | 100.9091 | 675.3068 | 1.6476 | 451.1784 | 33.9569 | 49.7308 | 36.0273 | 78.7204 | 12.0346 | 109.7846 | 29.626 | 8.1883 | 99.5468 | 76.0561 | 24.5 | 29.4118 | 87 | 31 | 1.0004 | 69.0196 | 97 | 8310 | 32.549 | 109.4513 | 35.4218 | -0.625 | 20.3125 | 0 | 41.9342 | 32.7344
9/25/2020 20:57:04.5 | 6.9696 | 1690 | 2 | 2499.6708 | 129.7106 | 85.4002 | 100.3067 | 29.8171 | 31.9667 | 0.04294 | 107 | 11.2347 | 70.3045 | 70.5648 | 70.3022 | 1.0063 | 98.4497 | 302.2025 | 239.1308 | 100.7779 | 675.3878 | 1.6491 | 450.2846 | 33.9528 | 49.5384 | 35.9222 | 78.7336 | 11.9975 | 109.3633 | 29.3778 | 8.1574 | 99.4881 | 76.2043 | 24.5 | 29.4118 | 87 | 31 | 0.99965 | 69.0196 | 101 | 8040 | 32.549 | 108.1619 | 35.3729 | -0.5625 | 20.0625 | 0 | 42.0288 | 32.6406
9/25/2020 20:57:05.5 | 6.9698 | 1691 | 2 | 2502.1864 | 129.6373 | 85.3601 | 100.3152 | 29.8137 | 31.9654 | 0.04378 | 107.0174 | 11.2406 | 70.4186 | 69.9192 | 70.3364 | 1.004 | 98.4497 | 302.7364 | 239.4124 | 100.9221 | 675.3878 | 1.6491 | 451.0667 | 33.9693 | 49.3837 | 35.9222 | 78.5857 | 12.0134 | 109.3633 | 29.5877 | 8.2308 | 99.4126 | 76.1055 | 24.5 | 29.4118 | 87 | 31 | 0.99986 | 69.4118 | 97 | 8330 | 32.549 | 109.1309 | 35.4401 | -0.625 | 19.125 | 0 | 42.45 | 32.6406
9/25/2020 20:57:06.5 | 6.9701 | 1692 | 2 | 2499.9094 | 129.8885 | 85.3658 | 100.3189 | 29.8113 | 31.98 | 0.04521 | 106.9651 | 11.2425 | 70.4472 | 70.0941 | 70.3649 | 1.0006 | 98.4508 | 303.4108 | 239.4406 | 100.8417 | 675.331 | 1.6443 | 450.2846 | 34.0026 | 49.2974 | 35.9535 | 78.4044 | 11.983 | 109.3645 | 29.7621 | 8.254 | 99.3119 | 76.1844 | 24.5 | 29.4118 | 87 | 31 | 1.0033 | 69.0196 | 97 | 8240 | 32.549 | 108.8104 | 35.2966 | -0.625 | 19.875 | 0 | 42.4805 | 32.7344
9/25/2020 20:57:07.5 | 6.9704 | 1693 | 2 | 2501.9191 | 129.736 | 85.3895 | 100.3491 | 29.82 | 31.9771 | 0.04491 | 106.9564 | 11.2406 | 70.2188 | 70.4987 | 70.4111 | 1.0065 | 98.4525 | 302.2868 | 239.0744 | 100.8066 | 675.2553 | 1.6376 | 449.5584 | 33.9913 | 49.2597 | 36.0132 | 78.6644 | 11.9617 | 109.3942 | 29.6189 | 8.2218 | 99.2532 | 76.2898 | 24.5 | 29.4118 | 87 | 31 | 1.0032 | 69.0196 | 101 | 8190 | 32.549 | 108.1619 | 35.4584 | -0.625 | 19.4375 | 0 | 42.9962 | 32.7344
9/25/2020 20:57:08.5 | 6.9707 | 1694 | 2 | 2501.302 | 130.0419 | 85.3591 | 100.3633 | 29.8195 | 31.9608 | 0.04304 | 106.9738 | 11.2338 | 70.4757 | 70.0242 | 70.4356 | 1.0006 | 98.4537 | 302.6521 | 239.2434 | 100.9701 | 675.2311 | 1.6403 | 451.0946 | 34.0602 | 49.4868 | 35.9292 | 78.5857 | 11.9997 | 109.3113 | 29.745 | 8.1999 | 99.3287 | 76.2603 | 24.5 | 29.4118 | 87 | 31 | 1.0032 | 69.0196 | 97 | 8360 | 32.549 | 109.1309 | 35.3272 | -0.625 | 20.1875 | 0 | 42.392 | 32.6406
9/25/2020 20:57:09.5 | 6.9709 | 1695 | 2 | 2500.7441 | 130.0283 | 85.2993 | 100.3859 | 29.811 | 31.9509 | 0.04278 | 106.9215 | 11.2231 | 70.333 | 69.7774 | 70.4452 | 1.0026 | 98.4503 | 302.8769 | 238.7083 | 100.9637 | 675.1851 | 1.6485 | 450.536 | 34.0488 | 49.4283 | 35.9747 | 78.6777 | 11.9929 | 109.2519 | 29.5282 | 8.2295 | 99.3455 | 76.3524 | 24.5 | 29.4118 | 87 | 31 | 0.99928 | 69.0196 | 98 | 8410 | 32.549 | 109.1309 | 35.3546 | -0.625 | 20.1875 | 0 | 42.276 | 32.7344
9/25/2020 20:57:10.5 | 6.9712 | 1696 | 2 | 2497.0573 | 130.0621 | 85.2919 | 100.3929 | 29.8237 | 31.9557 | 0.04227 | 106.9826 | 11.2202 | 70.3901 | 69.5348 | 70.4641 | 1.0028 | 98.448 | 302.062 | 238.7928 | 100.9443 | 674.9201 | 1.6498 | 450.5639 | 34.0082 | 49.4075 | 36.1041 | 78.3617 | 11.9861 | 109.3336 | 29.507 | 8.1702 | 99.3958 | 76.3259 | 24.5 | 29.4118 | 87 | 31 | 1.0049 | 69.0196 | 101 | 7970 | 32.549 | 108.1619 | 35.199 | -0.6875 | 19.9375 | 0 | 42.0715 | 32.6406
9/25/2020 20:57:11.5 | 6.9715 | 1697 | 2 | 2501.9367 | 129.6063 | 85.2976 | 100.3908 | 29.814 | 31.9652 | 0.04298 | 106.9826 | 11.2182 | 70.2759 | 70.0442 | 70.4837 | 1.0051 | 98.452 | 302.8207 | 238.8773 | 100.765 | 674.9364 | 1.6303 | 451.5695 | 33.9585 | 49.5245 | 35.9677 | 78.5724 | 11.9952 | 109.5057 | 29.6784 | 8.0929 | 99.3455 | 76.4445 | 24.5 | 29.4118 | 87 | 31 | 0.99971 | 69.0196 | 97 | 8330 | 32.549 | 109.1309 | 35.3882 | -0.625 | 18.4375 | 0 | 43.2587 | 32.6406
9/25/2020 20:57:12.5 | 6.9718 | 1698 | 2 | 2499.4785 | 129.8834 | 85.28 | 100.3584 | 29.8192 | 31.9781 | 0.04294 | 106.9215 | 11.2066 | 70.5614 | 69.8509 | 70.5099 | 1.004 | 98.4514 | 302.7364 | 239.1308 | 100.9831 | 674.62 | 1.6257 | 449.1394 | 33.9965 | 49.6038 | 35.8727 | 78.7469 | 12.002 | 109.4211 | 29.6542 | 8.1509 | 99.228 | 76.5035 | 24.5 | 29.4118 | 87 | 31 | 0.99937 | 69.0196 | 97 | 8210 | 32.549 | 109.1309 | 35.3546 | -0.625 | 19.5 | 0 | 43.0633 | 32.7344
9/25/2020 20:57:13.5 | 6.9721 | 1699 | 2 | 2500.1053 | 129.8058 | 85.2416 | 100.317 | 29.8307 | 31.9805 | 0.04438 | 106.9476 | 11.2182 | 70.4472 | 70.0858 | 70.5418 | 0.99566 | 98.4491 | 302.7083 | 239.0744 | 100.9637 | 674.6527 | 1.6299 | 450.6198 | 33.9871 | 49.583 | 35.9677 | 78.5297 | 11.9952 | 109.4748 | 29.8427 | 8.1909 | 99.2532 | 76.5432 | 24.5 | 29.4118 | 87 | 31 | 1.0085 | 69.0196 | 101 | 8160 | 32.549 | 108.49 | 35.26 | -0.5625 | 19.3125 | 0 | 43.5852 | 32.7344
9/25/2020 20:57:14.5 | 6.9723 | 1700 | 2 | 2501.3497 | 129.7241 | 85.2459 | 100.2883 | 29.811 | 31.973 | 0.04565 | 106.9389 | 11.2211 | 70.5328 | 70.0508 | 70.5691 | 0.99833 | 98.4497 | 302.8488 | 239.0744 | 100.8676 | 674.6527 | 1.6186 | 452.7426 | 33.9801 | 49.5314 | 35.9677 | 78.4803 | 11.9982 | 109.9796 | 29.5282 | 8.1935 | 99.2364 | 76.6913 | 24.5 | 29.4118 | 87 | 31 | 1.002 | 69.0196 | 97 | 8330 | 32.549 | 109.1309 | 35.2936 | -0.5625 | 19.1875 | 0 | 43.7775 | 32.6406
9/25/2020 20:57:15.5 | 6.9726 | 1701 | 2 | 2497.4373 | 130.0168 | 85.2175 | 100.2038 | 29.8251 | 31.9581 | 0.04537 | 106.9913 | 11.2289 | 70.4757 | 69.8275 | 70.6119 | 0.9937 | 98.452 | 303.186 | 239.4406 | 100.9701 | 674.6067 | 1.6197 | 449.6143 | 34.0049 | 49.3837 | 35.9606 | 78.487 | 11.9739 | 109.1415 | 29.6925 | 8.2218 | 99.2448 | 76.734 | 24.5 | 29.8039 | 87 | 31 | 1.0042 | 69.0196 | 97 | 8410 | 32.549 | 109.1309 | 35.199 | -0.5 | 19.75 | 0 | 43.5974 | 32.7344
9/25/2020 20:57:16.5 | 6.9729 | 1702 | 2 | 2501.3124 | 129.7882 | 85.2363 | 100.1567 | 29.8356 | 31.9671 | 0.04481 | 106.9564 | 11.2338 | 70.5328 | 69.8825 | 70.6442 | 1.0042 | 98.4486 | 302.5397 | 238.9054 | 101.0052 | 674.577 | 1.6285 | 450.3405 | 33.9952 | 49.4729 | 35.8696 | 78.4737 | 12.0119 | 109.1661 | 29.5735 | 8.1574 | 99.2951 | 76.6486 | 24.5 | 29.4118 | 87 | 31 | 1.0019 | 69.0196 | 101 | 7990 | 32.549 | 108.1619 | 35.2966 | -0.375 | 19.3125 | 0 | 44.0918 | 32.7344
9/25/2020 20:57:17.5 | 6.9732 | 1703 | 2 | 2496.5746 | 129.939 | 85.2298 | 100.0872 | 29.8243 | 31.9536 | 0.04664 | 107.0174 | 11.2328 | 70.2474 | 69.5516 | 70.6844 | 1.0026 | 98.4497 | 302.2587 | 238.9899 | 100.9766 | 674.6339 | 1.6301 | 451.3739 | 33.9712 | 49.4422 | 35.9434 | 78.5923 | 11.9853 | 109.3633 | 29.6996 | 8.2205 | 99.2532 | 76.7672 | 24.5 | 29.4118 | 87 | 31 | 1.0017 | 69.0196 | 97 | 8290 | 32.549 | 108.8104 | 35.2203 | -0.5 | 19.4375 | 0 | 43.9941 | 32.6406
9/25/2020 20:57:18.5 | 6.9734 | 1704 | 2 | 2500.1395 | 129.4587 | 85.182 | 99.9783 | 29.829 | 31.9585 | 0.04621 | 106.9651 | 11.2279 | 70.5043 | 69.3737 | 70.7229 | 1.0144 | 98.4508 | 302.9612 | 239.5814 | 100.813 | 674.577 | 1.6221 | 450.3405 | 33.8937 | 49.5761 | 35.9222 | 78.4244 | 11.9427 | 109.6166 | 29.5211 | 8.2051 | 99.3119 | 76.7473 | 24.5 | 29.8039 | 87 | 31 | 1.0004 | 69.4118 | 97 | 8240 | 32.549 | 109.1309 | 35.2295 | -0.4375 | 21.125 | 0 | 43.2159 | 32.6406
9/25/2020 20:57:19.5 | 6.9737 | 1705 | 2 | 2501.2399 | 129.628 | 85.1963 | 99.9353 | 29.8349 | 31.9549 | 0.04488 | 106.9651 | 11.2289 | 70.2474 | 69.7908 | 70.7601 | 0.99726 | 98.4508 | 303.4951 | 239.6941 | 100.9091 | 674.715 | 1.6547 | 450.0053 | 33.9516 | 49.4729 | 35.9959 | 78.3257 | 11.9587 | 109.6446 | 29.6784 | 8.2721 | 99.5048 | 76.8165 | 24.5 | 29.4118 | 87 | 31 | 1.0025 | 69.0196 | 102 | 8160 | 32.549 | 108.49 | 35.2051 | -0.5625 | 20.875 | 0 | 43.1976 | 32.6406
9/25/2020 20:57:20.5 | 6.974 | 1706 | 2 | 2501.3221 | 129.7828 | 85.1938 | 99.9182 | 29.8351 | 31.9475 | 0.04559 | 107.0087 | 11.2367 | 70.3045 | 70.0841 | 70.805 | 0.98906 | 98.4491 | 303.1017 | 239.5814 | 100.813 | 674.5661 | 1.6598 | 452.1281 | 33.9939 | 49.3698 | 36.0657 | 78.4737 | 11.9785 | 109.2507 | 29.8881 | 8.2128 | 99.5803 | 76.8327 | 24.5 | 29.4118 | 87 | 31 | 0.99849 | 69.0196 | 97 | 8380 | 32.549 | 109.4513 | 35.1715 | -0.5625 | 20.125 | 0 | 43.2007 | 32.7344
9/25/2020 20:57:21.5 | 6.9743 | 1707 | 2 | 2498.3131 | 130.0633 | 85.188 | 99.9647 | 29.8235 | 31.9482 | 0.0453 | 106.9913 | 11.2483 | 70.5614 | 70.1323 | 70.8346 | 1.009 | 98.4503 | 304.3944 | 239.5814 | 100.9184 | 674.5014 | 1.6542 | 450.5081 | 34.0301 | 49.6376 | 35.9292 | 78.2365 | 11.9868 | 108.9717 | 29.8458 | 8.2154 | 99.5216 | 76.9513 | 24.5 | 29.8039 | 87 | 31 | 1.0011 | 69.0196 | 97 | 8430 | 32.549 | 109.1309 | 35.1837 | -0.625 | 19.1875 | 0 | 43.6127 | 32.6406
9/25/2020 20:57:22.5 | 6.9746 | 1708 | 2 | 2498.9742 | 129.9313 | 85.122 | 100.0093 | 29.8175 | 31.9451 | 0.048 | 107 | 11.2464 | 70.3616 | 69.7172 | 70.8795 | 1.0218 | 98.4508 | 303.5232 | 238.8773 | 100.9766 | 674.45 | 1.6383 | 451.6253 | 34.0008 | 49.3906 | 35.9677 | 78.691 | 11.9807 | 109.0003 | 29.6471 | 8.1844 | 99.4126 | 76.938 | 24.5 | 29.4118 | 87 | 31 | 1.0009 | 69.0196 | 101 | 8040 | 32.549 | 107.5211 | 35.2936 | -0.625 | 19.75 | 0 | 43.4784 | 32.6406
9/25/2020 20:57:23.5 | 6.9748 | 1709 | 2 | 2498.4934 | 129.8234 | 85.1883 | 100.0596 | 29.818 | 31.9476 | 0.04687 | 106.9913 | 11.2396 | 70.5328 | 70.4127 | 70.932 | 1.0024 | 98.4503 | 302.5959 | 239.1871 | 100.9156 | 674.4905 | 1.6343 | 450.0053 | 33.9672 | 49.0156 | 36.0202 | 78.727 | 11.9754 | 109.2799 | 29.6855 | 8.2192 | 99.4126 | 76.938 | 24.5 | 29.8039 | 87 | 31 | 1.0005 | 69.4118 | 97 | 8290 | 32.549 | 108.49 | 35.2631 | -0.5625 | 20 | 0 | 43.0237 | 32.6406
9/25/2020 20:57:24.5 | 6.9751 | 1710 | 2 | 2500.533 | 129.4644 | 85.209 | 100.0989 | 29.8055 | 31.9466 | 0.04629 | 107.0174 | 11.2289 | 70.4186 | 69.8325 | 70.9712 | 1.0038 | 98.4497 | 303.2984 | 239.1871 | 101.1078 | 674.6176 | 1.6294 | 451.7091 | 33.9001 | 49.3767 | 35.8696 | 78.431 | 11.9731 | 109.2513 | 29.7379 | 8.2192 | 99.4545 | 77.0433 | 24.5 | 30.1961 | 87 | 31 | 1.0018 | 69.0196 | 97 | 8190 | 32.549 | 108.8104 | 35.4096 | -0.6875 | 20.5 | 0 | 42.3828 | 32.7344
9/25/2020 20:57:25.5 | 6.9754 | 1711 | 2 | 2500.0642 | 129.6244 | 85.1388 | 100.148 | 29.8173 | 31.951 | 0.04343 | 107.0262 | 11.2338 | 70.3901 | 69.657 | 71.0079 | 1.0067 | 98.4503 | 302.905 | 239.1871 | 101.1078 | 674.8554 | 1.6325 | 450.0053 | 33.9333 | 49.3767 | 35.9677 | 78.3816 | 12.027 | 109.4759 | 29.633 | 8.2566 | 99.5971 | 77.0367 | 24.5 | 29.8039 | 87 | 31 | 1.0039 | 69.0196 | 102 | 8190 | 32.549 | 108.49 | 35.2783 | -0.6875 | 20.6875 | 0 | 42.0319 | 32.7344
9/25/2020 20:57:26.5 | 6.9757 | 1712 | 2 | 2500.3995 | 129.8833 | 85.1017 | 100.1568 | 29.8214 | 31.9632 | 0.04406 | 107.0436 | 11.2289 | 70.333 | 69.7874 | 71.0581 | 1.0145 | 98.448 | 303.0174 | 239.4688 | 100.9091 | 675.0066 | 1.6423 | 450.3684 | 34.0105 | 49.4214 | 36.0061 | 78.375 | 11.961 | 109.5017 | 29.4162 | 8.2076 | 99.6474 | 77.2207 | 24.5 | 29.4118 | 87 | 31 | 1.0018 | 69.0196 | 98 | 8380 | 32.549 | 109.1309 | 35.3912 | -0.625 | 20.4375 | 0 | 42.0471 | 32.6406
9/25/2020 20:57:27.5 | 6.9759 | 1713 | 2 | 2500.7704 | 130.0146 | 85.0743 | 100.1809 | 29.8167 | 31.9672 | 0.04642 | 107.0611 | 11.2182 | 70.333 | 70.1606 | 71.1002 | 1.0046 | 98.4503 | 303.186 | 239.0744 | 100.9794 | 675.1851 | 1.6425 | 450.2567 | 34.0499 | 49.703 | 35.9222 | 78.2004 | 11.9997 | 108.9437 | 29.5453 | 8.2437 | 99.6306 | 77.2899 | 24.5 | 30.1961 | 87 | 31 | 1.0075 | 69.4118 | 97 | 8430 | 32.549 | 108.8104 | 35.495 | -0.625 | 20.125 | 0 | 42.0898 | 32.6406
9/25/2020 20:57:28.5 | 6.9762 | 1714 | 2 | 2499.9018 | 130.0267 | 85.0753 | 100.2024 | 29.8299 | 31.957 | 0.04855 | 107.0174 | 11.2192 | 70.4757 | 70.1207 | 71.1424 | 0.99833 | 98.4491 | 302.5116 | 238.9618 | 100.9443 | 675.3824 | 1.6354 | 452.7985 | 34.0401 | 49.6653 | 35.9151 | 78.3124 | 11.9845 | 108.4944 | 29.3496 | 8.187 | 99.5803 | 77.3819 | 24.5 | 29.8039 | 87 | 31 | 0.9969 | 69.4118 | 101 | 8120 | 32.549 | 107.5211 | 35.611 | -0.625 | 20.25 | 0 | 42.3401 | 32.6406
9/25/2020 20:57:29.5 | 6.9765 | 1715 | 2 | 2493.2816 | 129.323 | 85.0924 | 100.2421 | 29.8122 | 31.9694 | 0.05189 | 107.0349 | 11.225 | 70.3045 | 69.662 | 71.1804 | 1.0154 | 98.4491 | 302.2868 | 238.8491 | 100.7169 | 675.5851 | 1.6195 | 451.7371 | 33.765 | 49.3182 | 35.9151 | 78.375 | 11.9777 | 109.1107 | 29.7308 | 8.0439 | 99.2951 | 77.2833 | 24.5 | 29.0196 | 87 | 31 | 0.99797 | 68.2353 | 96 | 8310 | 32.549 | 108.49 | 36.0138 | -0.5625 | 20.5 | 0 | 41.922 | 32.6406
9/25/2020 20:57:30.5 | 6.9768 | 1716 | 2 | 2496.6112 | 127.9699 | 85.0799 | 100.2449 | 29.7979 | 31.9525 | 0.05731 | 106.8429 | 11.2318 | 70.4186 | 69.6721 | 71.2171 | 1.0021 | 98.4503 | 302.2587 | 238.8773 | 101.0792 | 675.5149 | 1.5541 | 451.1226 | 33.4584 | 49.0364 | 35.9818 | 78.3029 | 12.0126 | 108.9157 | 29.5493 | 8.071 | 98.708 | 77.3952 | 24.5 | 28.6274 | 87 | 31 | 1.0026 | 67.8431 | 100 | 8240 | 32.549 | 108.1619 | 35.9253 | -0.625 | 19.625 | 0 | 42.8742 | 32.7344
9/25/2020 20:57:31.5 | 6.9771 | 1717 | 2 | 2498.8284 | 127.6079 | 85.048 | 100.2699 | 29.791 | 31.9455 | 0.05727 | 106.7905 | 11.2376 | 70.7041 | 69.5834 | 71.2569 | 1.0085 | 98.4525 | 303.3546 | 239.0181 | 101.1494 | 675.3933 | 1.5428 | 450.5081 | 33.3904 | 49.4729 | 35.9818 | 78.2269 | 11.9144 | 109.5623 | 29.8881 | 8.1097 | 98.5067 | 77.4445 | 24.5 | 29.4118 | 87 | 31 | 0.99928 | 67.8431 | 97 | 8210 | 32.549 | 108.8104 | 35.791 | -0.625 | 20.1875 | 0 | 42.5079 | 32.6406
9/25/2020 20:57:32.5 | 6.9773 | 1718 | 2 | 2495.9713 | 127.8908 | 85.0344 | 100.2837 | 29.7998 | 31.9653 | 0.05473 | 106.7469 | 11.2357 | 70.4186 | 69.9359 | 71.2895 | 1.0019 | 98.4531 | 302.1182 | 238.2858 | 100.9831 | 675.1228 | 1.5388 | 451.6812 | 33.4265 | 49.3976 | 35.9465 | 78.3522 | 11.9091 | 109.6749 | 29.6542 | 8.1277 | 98.2803 | 77.5592 | 24.5 | 28.6274 | 87 | 31 | 1.0058 | 67.8431 | 99 | 7970 | 32.549 | 108.49 | 35.672 | -0.625 | 18.6875 | 0 | 43.6279 | 32.6406
9/25/2020 20:57:33.5 | 6.9776 | 1719 | 2 | 2498.1573 | 127.7435 | 85.0047 | 100.3089 | 29.7984 | 31.9541 | 0.05511 | 106.7295 | 11.227 | 70.3901 | 69.7039 | 71.3238 | 0.9994 | 98.4525 | 302.905 | 238.7083 | 100.9091 | 674.8554 | 1.5322 | 449.7819 | 33.4168 | 49.3182 | 35.9677 | 78.2763 | 11.9724 | 109.0861 | 29.6784 | 8.1496 | 98.2048 | 77.4805 | 24.5 | 28.2353 | 87 | 31 | 1.0011 | 67.8431 | 100 | 7940 | 32.549 | 108.49 | 35.5926 | -0.625 | 20.25 | 0 | 43.0298 | 32.6406
9/25/2020 20:57:34.5 | 6.9779 | 1720 | 2 | 2498.6919 | 127.6451 | 85.0127 | 100.3137 | 29.8126 | 31.9498 | 0.05633 | 106.712 | 11.2134 | 70.3901 | 69.8008 | 71.3537 | 1.0204 | 98.4497 | 303.0174 | 239.2716 | 101.0598 | 674.6878 | 1.5355 | 449.8656 | 33.4001 | 49.3251 | 35.9606 | 78.1842 | 11.9663 | 108.9712 | 30 | 8.1677 | 98.2216 | 77.5232 | 24.5 | 29.0196 | 87 | 31 | 0.99934 | 68.2353 | 96 | 8160 | 32.549 | 108.8104 | 35.6537 | -0.5625 | 21 | 0 | 42.1783 | 32.6406
9/25/2020 20:57:35.5 | 6.9782 | 1721 | 2 | 2499.6186 | 127.6066 | 84.9782 | 100.3228 | 29.8032 | 31.9605 | 0.05613 | 106.7731 | 11.2095 | 70.3901 | 69.9059 | 71.3813 | 1.0104 | 98.4503 | 303.1298 | 238.9899 | 101.0949 | 674.6527 | 1.5605 | 450.2846 | 33.4025 | 49.466 | 36.0728 | 77.9735 | 11.9404 | 108.3555 | 29.6714 | 8.1238 | 98.3558 | 77.5791 | 24.5 | 29.0196 | 87 | 31 | 1.0001 | 68.2353 | 101 | 8120 | 32.549 | 107.5211 | 35.7574 | -0.5625 | 21 | 0 | 42.0929 | 32.6406
9/25/2020 20:57:36.5 | 6.9784 | 1722 | 2 | 2500.0899 | 127.7486 | 84.904 | 100.321 | 29.7881 | 31.9733 | 0.05662 | 106.8516 | 11.2144 | 70.0761 | 69.8358 | 71.4205 | 1.003 | 98.4508 | 303.186 | 239.2716 | 100.9794 | 674.7743 | 1.5508 | 453.0498 | 33.4487 | 49.2388 | 35.9677 | 78.0029 | 11.9883 | 108.216 | 29.7026 | 8.1303 | 98.3558 | 77.6284 | 24.5 | 29.4118 | 87 | 31 | 0.99821 | 68.2353 | 100 | 8190 | 32.549 | 107.2006 | 35.8582 | -0.625 | 19.6875 | 0 | 42.627 | 32.6406
9/25/2020 20:57:37.5 | 6.9787 | 1723 | 2 | 2498.0961 | 127.8681 | 84.922 | 100.3075 | 29.7929 | 31.952 | 0.05805 | 106.8953 | 11.2231 | 70.4757 | 69.8141 | 71.4533 | 1.0129 | 98.4514 | 303.3265 | 238.8491 | 100.9766 | 674.7446 | 1.5295 | 450.7036 | 33.4515 | 49.2358 | 35.9818 | 78.3949 | 12.0142 | 108.4687 | 29.5423 | 8.0865 | 98.23 | 77.6416 | 24.5 | 29.4118 | 87 | 31 | 1.0022 | 68.2353 | 96 | 8210 | 32.549 | 108.1619 | 35.7666 | -0.625 | 19.625 | 0 | 42.9962 | 32.6406
9/25/2020 20:57:38.5 | 6.979 | 1724 | 2 | 2498.9167 | 127.8022 | 84.9187 | 100.2732 | 29.7887 | 31.9573 | 0.05698 | 106.9127 | 11.227 | 70.4472 | 69.7774 | 71.482 | 0.99761 | 98.4491 | 301.7809 | 239.0463 | 100.9766 | 674.7501 | 1.5195 | 450.8712 | 33.4447 | 49.1327 | 36.094 | 78.2962 | 11.9533 | 108.7185 | 29.8044 | 8.0749 | 98.1293 | 77.6976 | 24.5 | 29.0196 | 87 | 31 | 1.0032 | 67.8431 | 99 | 7850 | 32.549 | 107.2006 | 35.846 | -0.625 | 19.1875 | 0 | 43.8812 | 32.7344
9/25/2020 20:57:39.5 | 6.9793 | 1725 | 2 | 2497.7145 | 127.8031 | 84.8933 | 100.201 | 29.7771 | 31.958 | 0.05601 | 106.9302 | 11.2435 | 70.4186 | 69.8058 | 71.5246 | 1.0058 | 98.4514 | 302.3992 | 239.0181 | 101.0052 | 674.6636 | 1.5089 | 452.0443 | 33.429 | 49.1634 | 35.9292 | 78.375 | 11.9671 | 108.7488 | 29.626 | 8.0568 | 98.0454 | 77.7895 | 24.5 | 29.0196 | 87 | 31 | 1 | 67.8431 | 100 | 8020 | 32.549 | 107.5211 | 35.8185 | -0.5625 | 19.125 | 0 | 44.2047 | 32.6406
9/25/2020 20:57:40.5 | 6.9796 | 1726 | 2 | 2499.2831 | 127.7487 | 84.8909 | 100.1331 | 29.7754 | 31.9601 | 0.05708 | 106.9564 | 11.2483 | 70.647 | 70.0475 | 71.5607 | 1.0023 | 98.4508 | 302.7645 | 238.9054 | 101.1013 | 674.4203 | 1.512 | 449.4187 | 33.4373 | 49.4729 | 35.9818 | 78.1282 | 11.9906 | 109.0003 | 29.4686 | 8.1071 | 98.037 | 77.7895 | 24.5 | 29.0196 | 86 | 31 | 1.0002 | 67.8431 | 100 | 8310 | 32.549 | 108.8104 | 35.7086 | -0.5625 | 20.25 | 0 | 43.7836 | 32.6406
9/25/2020 20:57:41.5 | 6.9798 | 1727 | 2 | 2500.0251 | 127.5657 | 84.8786 | 100.0599 | 29.7771 | 31.9562 | 0.05686 | 106.9651 | 11.2357 | 70.5899 | 69.7974 | 71.589 | 1.0081 | 98.4531 | 303.4108 | 239.4969 | 101.0819 | 674.4149 | 1.5339 | 450.6198 | 33.3982 | 49.4005 | 35.9222 | 78.1577 | 11.964 | 109.1706 | 29.4999 | 8.0903 | 98.1209 | 77.7829 | 24.5 | 29.0196 | 86 | 31 | 1.0004 | 68.2353 | 96 | 8190 | 32.549 | 108.8104 | 35.7696 | -0.5625 | 20.6875 | 0 | 43.3258 | 32.6406
9/25/2020 20:57:42.5 | 6.9801 | 1728 | 2 | 2501.3687 | 127.3803 | 84.8201 | 100.0018 | 29.7929 | 31.9611 | 0.05497 | 106.9738 | 11.2202 | 70.4757 | 70.1606 | 71.6205 | 1.0192 | 98.4491 | 304.1696 | 239.7786 | 100.9507 | 674.4149 | 1.559 | 449.9215 | 33.3649 | 49.4144 | 36.0273 | 78.1216 | 11.9731 | 109.6149 | 29.6189 | 8.0658 | 98.297 | 77.7829 | 24.5 | 29.0196 | 86 | 31 | 0.99821 | 68.2353 | 96 | 8120 | 32.549 | 109.4513 | 35.6079 | -0.4375 | 20.6875 | 0 | 42.3523 | 32.6406
9/25/2020 20:57:43.5 | 6.9804 | 1729 | 2 | 2499.9871 | 127.654 | 84.784 | 99.961 | 29.7884 | 31.9834 | 0.05742 | 107.0349 | 11.2192 | 70.647 | 70.2801 | 71.6467 | 0.99334 | 98.4525 | 302.9612 | 239.7222 | 100.8001 | 674.3229 | 1.563 | 452.4633 | 33.4223 | 49.3043 | 35.9606 | 78.1149 | 11.9716 | 109.2821 | 29.6119 | 8.0787 | 98.339 | 77.9174 | 24.5 | 29.0196 | 86 | 31 | 1.0048 | 68.2353 | 100 | 7970 | 32.549 | 108.49 | 35.4797 | -0.5 | 20.25 | 0 | 42.4011 | 32.6406
9/25/2020 20:57:44.5 | 6.9807 | 1730 | 2 | 2500.8173 | 127.7173 | 84.7986 | 99.9242 | 29.7718 | 31.974 | 0.05474 | 106.9826 | 11.2241 | 70.5328 | 69.6152 | 71.6847 | 0.99868 | 98.4514 | 303.3265 | 239.6377 | 100.7714 | 674.2473 | 1.5532 | 450.955 | 33.4489 | 48.8091 | 35.9677 | 78.0855 | 11.9495 | 109.253 | 29.7379 | 8.1187 | 98.2887 | 78.0719 | 24.5 | 28.6274 | 86 | 31 | 1.0048 | 68.2353 | 96 | 8160 | 32.549 | 108.8104 | 35.3851 | -0.5625 | 20.25 | 0 | 42.4377 | 32.6406
9/25/2020 20:57:45.5 | 6.9809 | 1731 | 2 | 2498.6804 | 127.8263 | 84.7509 | 99.9207 | 29.7742 | 31.9646 | 0.0554 | 107.0087 | 11.227 | 70.4757 | 69.5951 | 71.7171 | 1.0131 | 98.4514 | 303.7761 | 239.5251 | 101.0052 | 674.2418 | 1.549 | 450.536 | 33.4464 | 49.1634 | 36.0132 | 78.1282 | 11.9511 | 109.169 | 29.626 | 8.0555 | 98.3138 | 77.9174 | 24.5 | 29.4118 | 86 | 31 | 0.99864 | 68.2353 | 96 | 8360 | 32.549 | 109.1309 | 35.3912 | -0.5625 | 20.125 | 0 | 42.2485 | 32.6406
9/25/2020 20:57:46.5 | 6.9812 | 1732 | 2 | 2499.6197 | 127.6729 | 84.763 | 99.9514 | 29.7769 | 31.9721 | 0.05394 | 107.0087 | 11.2396 | 70.333 | 69.414 | 71.7516 | 1.0056 | 98.4486 | 302.2868 | 239.7786 | 101.1752 | 674.1795 | 1.5437 | 450.8433 | 33.4196 | 49.4491 | 35.8798 | 78.1548 | 11.906 | 108.97 | 29.6018 | 8.0594 | 98.3306 | 78.0388 | 24.5 | 29.0196 | 86 | 31 | 1.0013 | 68.2353 | 100 | 8260 | 32.549 | 108.1619 | 35.4096 | -0.4375 | 20.4375 | 0 | 42.0258 | 32.6406
9/25/2020 20:57:47.5 | 6.9815 | 1733 | 2 | 2498.0713 | 127.8083 | 84.8076 | 100.0048 | 29.7861 | 31.9789 | 0.05457 | 107.0174 | 11.2386 | 70.2474 | 70.5152 | 71.7848 | 1.003 | 98.4514 | 302.905 | 239.7786 | 100.813 | 674.2824 | 1.5457 | 449.9215 | 33.436 | 49.2666 | 35.9606 | 78.0295 | 11.9686 | 109.0289 | 29.7308 | 8.0323 | 98.3222 | 78.1145 | 24.5 | 29.0196 | 86 | 31 | 0.99757 | 68.2353 | 96 | 8240 | 32.549 | 108.8104 | 35.3119 | -0.5625 | 20.4375 | 0 | 41.9434 | 32.6406
9/25/2020 20:57:48.5 | 6.9818 | 1734 | 2 | 2499.1786 | 127.5592 | 84.7845 | 100.0369 | 29.7785 | 31.9834 | 0.05848 | 107.0698 | 11.2406 | 70.647 | 70.2734 | 71.8276 | 1.0079 | 98.452 | 304.1415 | 239.3843 | 100.9988 | 674.3985 | 1.5377 | 450.117 | 33.3806 | 49.3628 | 35.9535 | 77.9241 | 11.9312 | 108.9174 | 29.5665 | 8.0401 | 98.3054 | 78.1571 | 24.5 | 29.0196 | 86 | 31 | 0.99983 | 68.2353 | 96 | 8070 | 32.549 | 108.8104 | 35.3943 | -0.5 | 19.5 | 0 | 42.4194 | 32.6406
9/25/2020 20:57:49.5 | 6.9821 | 1735 | 2 | 2500.7993 | 127.5488 | 84.7841 | 100.0633 | 29.7813 | 31.9651 | 0.05719 | 106.9826 | 11.2328 | 70.5328 | 69.7206 | 71.8648 | 1.0103 | 98.4508 | 304.2258 | 239.7222 | 100.9572 | 674.3634 | 1.5085 | 452.8543 | 33.4045 | 49.2666 | 35.9606 | 78.1776 | 11.9792 | 109.0563 | 29.626 | 8.0865 | 98.1712 | 78.213 | 24.5 | 28.6274 | 86 | 31 | 1.0066 | 68.2353 | 99 | 7990 | 32.549 | 108.1619 | 35.2203 | -0.5 | 18.6875 | 0 | 43.2739 | 32.6406
9/25/2020 20:57:50.5 | 6.9823 | 1736 | 2 | 2503.3901 | 127.6923 | 84.7819 | 100.0824 | 29.7849 | 31.9738 | 0.05785 | 106.9651 | 11.2279 | 70.5899 | 69.6771 | 71.8955 | 1.0046 | 98.4514 | 303.4108 | 239.3843 | 100.9572 | 674.2068 | 1.4998 | 450.3125 | 33.4742 | 49.3182 | 36.0202 | 77.9801 | 11.9655 | 109.337 | 29.6784 | 8.129 | 98.079 | 78.2689 | 24.5 | 29.0196 | 86 | 31 | 1.0008 | 68.2353 | 96 | 8240 | 32.549 | 108.8104 | 35.1349 | -0.5625 | 19.5625 | 0 | 43.0573 | 32.6406
9/25/2020 20:57:51.5 | 6.9826 | 1737 | 2 | 2497.5484 | 127.9644 | 84.7437 | 100.1243 | 29.7733 | 31.9795 | 0.05605 | 106.9651 | 11.227 | 71.0181 | 70.2237 | 71.9304 | 1.004 | 98.4508 | 302.5116 | 239.1589 | 101.0339 | 674.0392 | 1.518 | 449.6701 | 33.4651 | 49.4005 | 35.9606 | 77.9108 | 11.9594 | 109.2244 | 29.6048 | 8.0852 | 98.0706 | 78.3608 | 24.5 | 28.6274 | 86 | 31 | 0.99947 | 68.2353 | 100 | 8380 | 32.549 | 107.8415 | 35.0891 | -0.5625 | 20.6875 | 0 | 42.3248 | 32.6406
9/25/2020 20:57:52.5 | 6.9829 | 1738 | 2 | 2497.9223 | 127.5903 | 84.6991 | 100.1347 | 29.7825 | 31.9743 | 0.05688 | 106.9738 | 11.2279 | 70.5043 | 69.9242 | 71.9667 | 0.99797 | 98.4491 | 302.7926 | 239.5814 | 100.9184 | 674.0446 | 1.5313 | 451.2622 | 33.3778 | 49.3797 | 36.0202 | 77.8909 | 11.9777 | 109.1667 | 29.5836 | 8.0929 | 98.1209 | 78.3674 | 24.5 | 29.0196 | 86 | 31 | 1.0005 | 67.8431 | 100 | 8310 | 32.549 | 108.1619 | 35.1227 | -0.6875 | 18.875 | 0 | 43.3838 | 32.6406
9/25/2020 20:57:53.5 | 6.9832 | 1739 | 2 | 2497.369 | 127.6381 | 84.7172 | 100.155 | 29.7737 | 31.9804 | 0.0561 | 107 | 11.2289 | 70.4757 | 69.8191 | 72.0105 | 1.0019 | 98.4497 | 303.4108 | 238.7083 | 100.8611 | 673.9768 | 1.5207 | 450.0612 | 33.3834 | 49.2666 | 36.09 | 77.9307 | 11.9792 | 109.3633 | 29.626 | 8.0529 | 98.0622 | 78.3835 | 24.5 | 29.0196 | 86 | 31 | 0.99852 | 68.2353 | 96 | 8240 | 32.549 | 108.49 | 34.9793 | -0.625 | 19.0625 | 0 | 43.6798 | 32.6406
9/25/2020 20:57:54.5 | 6.9834 | 1740 | 2 | 2500.6692 | 127.3624 | 84.7072 | 100.176 | 29.7602 | 31.9755 | 0.05539 | 106.9389 | 11.2328 | 70.3616 | 69.6236 | 72.0487 | 1.0106 | 98.4508 | 302.8769 | 239.5532 | 100.7936 | 673.9176 | 1.5047 | 449.8656 | 33.3512 | 49.349 | 35.9606 | 78.0096 | 11.948 | 109.1124 | 29.4999 | 8.0813 | 98.0119 | 78.5577 | 24.5 | 29.0196 | 86 | 31 | 1.0005 | 68.2353 | 96 | 8070 | 32.549 | 108.8104 | 34.9853 | -0.625 | 19.25 | 0 | 43.689 | 32.6406
9/25/2020 20:57:55.5 | 6.9837 | 1741 | 2 | 2499.8514 | 127.4814 | 84.6945 | 100.1898 | 29.7605 | 31.9734 | 0.05865 | 106.9302 | 11.2338 | 70.8183 | 69.1145 | 72.0988 | 1.0028 | 98.4514 | 302.7083 | 239.0744 | 100.9858 | 673.969 | 1.4992 | 452.2677 | 33.3704 | 49.4521 | 36.1324 | 77.812 | 11.9472 | 109.1129 | 29.6572 | 8.0607 | 97.9867 | 78.5709 | 24.5 | 28.6274 | 86 | 31 | 1.0006 | 67.8431 | 100 | 7970 | 32.549 | 108.1619 | 34.9945 | -0.5625 | 19.1875 | 0 | 43.9239 | 32.6406
9/25/2020 20:57:56.5 | 6.984 | 1742 | 2 | 2499.317 | 127.4667 | 84.7299 | 100.2319 | 29.7668 | 31.9639 | 0.05614 | 106.9302 | 11.2376 | 70.4186 | 70.0974 | 72.1279 | 1.0014 | 98.4508 | 302.905 | 239.2434 | 100.9378 | 673.831 | 1.5036 | 452.2398 | 33.3616 | 49.2974 | 36.1112 | 77.9602 | 11.9716 | 108.9163 | 29.5524 | 8.1071 | 98.0119 | 78.4526 | 24.5 | 29.0196 | 86 | 31 | 1.0009 | 68.2353 | 96 | 8190 | 32.549 | 108.8104 | 34.9365 | -0.625 | 20.375 | 0 | 43.4051 | 32.6406
9/25/2020 20:57:57.5 | 6.9843 | 1743 | 2 | 2499.8032 | 127.5168 | 84.7293 | 100.2566 | 29.7698 | 31.9786 | 0.05563 | 106.9738 | 11.2347 | 70.7041 | 69.5968 | 72.1635 | 1.016 | 98.4514 | 303.0174 | 239.5251 | 100.704 | 673.923 | 1.5257 | 450.0053 | 33.3806 | 49.2011 | 36.0202 | 77.8187 | 11.9678 | 109.0009 | 29.507 | 8.1277 | 98.1125 | 78.6136 | 24.5 | 29.0196 | 86 | 31 | 1.0008 | 67.8431 | 96 | 8380 | 32.549 | 108.8104 | 34.9243 | -0.5625 | 20.5 | 0 | 43.158 | 32.6406
9/25/2020 20:57:58.5 | 6.9846 | 1744 | 2 | 2501.3244 | 127.5036 | 84.7297 | 100.2725 | 29.7694 | 31.9921 | 0.05491 | 107.0087 | 11.2279 | 70.6185 | 69.8692 | 72.1986 | 1.0021 | 98.4514 | 303.186 | 239.1308 | 101.0274 | 674.142 | 1.5401 | 451.2343 | 33.3988 | 49.2388 | 36.0414 | 78.2498 | 11.964 | 109.0849 | 29.7551 | 8.1251 | 98.2048 | 78.5842 | 24.5 | 29.4118 | 86 | 31 | 0.99867 | 68.2353 | 100 | 8310 | 32.549 | 107.8415 | 34.8724 | -0.625 | 20.3125 | 0 | 42.9443 | 32.6406
9/25/2020 20:57:59.5 | 6.9848 | 1745 | 2 | 2499.7097 | 127.5628 | 84.7456 | 100.2987 | 29.787 | 31.9855 | 0.05419 | 106.9651 | 11.2231 | 70.5328 | 70.114 | 72.2382 | 0.99904 | 98.4503 | 303.0736 | 239.3843 | 101.1974 | 674.2636 | 1.5404 | 450.7595 | 33.3906 | 49.3698 | 36.094 | 77.9801 | 11.9556 | 109.1118 | 29.7833 | 8.1303 | 98.2551 | 78.6826 | 24.5 | 29.0196 | 86 | 31 | 0.99727 | 68.2353 | 96 | 8260 | 32.549 | 108.8104 | 34.8083 | -0.6875 | 20.3125 | 0 | 42.9871 | 32.6406
9/25/2020 20:58:00.5 | 6.9851 | 1746 | 2 | 2499.0967 | 127.6287 | 84.7581 | 100.3109 | 29.7801 | 31.9804 | 0.05705 | 107.0262 | 11.2134 | 70.1332 | 70.1107 | 72.2663 | 1.0062 | 98.4497 | 303.2141 | 239.3843 | 101.1429 | 674.3689 | 1.5503 | 450.6477 | 33.4094 | 49.3113 | 36.0202 | 78.0722 | 11.9701 | 108.8591 | 29.5665 | 8.1277 | 98.3138 | 78.7612 | 24.5 | 29.0196 | 86 | 31 | 0.99919 | 68.2353 | 96 | 8120 | 32.549 | 108.8104 | 34.8267 | -0.5625 | 20.6875 | 0 | 42.63 | 32.6406
9/25/2020 20:58:01.5 | 6.9854 | 1747 | 2 | 2502.0384 | 127.4872 | 84.7276 | 100.298 | 29.7699 | 31.9881 | 0.05663 | 107.0087 | 11.2144 | 70.6185 | 70.0125 | 72.3042 | 1.0088 | 98.452 | 303.4108 | 239.5251 | 101.0404 | 674.2418 | 1.5395 | 452.4074 | 33.4011 | 49.3559 | 36.0132 | 78.1149 | 11.9861 | 109.0855 | 29.507 | 8.0878 | 98.2887 | 78.7546 | 24.5 | 29.0196 | 86 | 31 | 0.99995 | 68.2353 | 100 | 7970 | 32.549 | 107.8415 | 34.7107 | -0.625 | 20.3125 | 0 | 42.4042 | 32.6406
9/25/2020 20:58:02.5 | 6.9857 | 1748 | 2 | 2500.9394 | 127.6228 | 84.7073 | 100.2469 | 29.765 | 31.9841 | 0.05557 | 107.0174 | 11.2241 | 70.5328 | 69.7724 | 72.347 | 1.004 | 98.4514 | 303.1298 | 239.4124 | 100.9766 | 674.3447 | 1.5339 | 450.927 | 33.4233 | 49.2358 | 35.9889 | 78.0988 | 11.9929 | 108.8608 | 29.6996 | 8.1161 | 98.2467 | 78.8795 | 24.5 | 29.4118 | 86 | 31 | 1.0002 | 68.2353 | 96 | 8240 | 32.549 | 108.49 | 34.7839 | -0.5625 | 20.125 | 0 | 42.6849 | 32.6406
9/25/2020 20:58:03.5 | 6.9859 | 1749 | 2 | 2500.8459 | 127.8002 | 84.7324 | 100.1744 | 29.7508 | 31.9893 | 0.05604 | 107.0262 | 11.2309 | 70.7612 | 69.9009 | 72.3782 | 1.0053 | 98.4508 | 304.6192 | 239.6096 | 100.7936 | 674.2473 | 1.5359 | 451.0667 | 33.468 | 49.5037 | 36.0202 | 77.9602 | 11.9785 | 108.7482 | 29.4475 | 8.0749 | 98.2383 | 78.8597 | 24.5 | 29.0196 | 86 | 31 | 0.99916 | 68.2353 | 96 | 8380 | 32.549 | 108.49 | 34.79 | -0.625 | 19.875 | 0 | 42.8375 | 32.6406
9/25/2020 20:58:04.5 | 6.9862 | 1750 | 2 | 2498.9163 | 128.0012 | 84.7455 | 100.0991 | 29.7613 | 31.9839 | 0.05829 | 107 | 11.2376 | 70.7041 | 69.7206 | 72.4237 | 0.99815 | 98.4514 | 303.3827 | 239.6377 | 100.8611 | 674.2473 | 1.5284 | 450.0332 | 33.4978 | 49.5245 | 36.1253 | 78.0295 | 11.9465 | 108.0765 | 29.4162 | 8.013 | 98.1712 | 78.9089 | 24.5 | 29.4118 | 86 | 31 | 1.0037 | 67.8431 | 96 | 8160 | 32.549 | 108.1619 | 34.9121 | -0.625 | 19.25 | 0 | 43.2587 | 32.6406
9/25/2020 20:58:05.5 | 6.9865 | 1751 | 2 | 2501.5748 | 127.9599 | 84.7046 | 100.0153 | 29.7512 | 31.9708 | 0.06069 | 106.9826 | 11.2376 | 70.7326 | 70.0891 | 72.4623 | 0.99993 | 98.452 | 303.0174 | 239.5532 | 100.9091 | 674.2068 | 1.5158 | 449.5863 | 33.5252 | 49.0602 | 35.9677 | 78.2269 | 11.9274 | 107.909 | 29.626 | 8.1458 | 98.0957 | 78.9089 | 24.5 | 29.4118 | 86 | 31 | 1.0009 | 68.2353 | 100 | 8190 | 32.549 | 107.8415 | 34.8236 | -0.6875 | 20.25 | 0 | 42.8436 | 32.6406
9/25/2020 20:58:06.5 | 6.9868 | 1752 | 2 | 2499.0056 | 127.9163 | 84.6411 | 99.9163 | 29.7412 | 31.9682 | 0.06021 | 106.9913 | 11.2357 | 70.6756 | 70.2834 | 72.498 | 0.98621 | 98.4469 | 303.8604 | 239.8631 | 100.9156 | 674.2068 | 1.5065 | 452.4074 | 33.474 | 49.2736 | 36.0202 | 78.1842 | 11.9807 | 107.8479 | 29.5282 | 8.1522 | 98.0874 | 78.9089 | 24.5 | 29.4118 | 86 | 31 | 0.99892 | 68.2353 | 100 | 8210 | 32.549 | 106.8802 | 35.1959 | -0.5 | 20.25 | 0 | 43.0511 | 32.5469
9/25/2020 20:58:07.5 | 6.9871 | 1753 | 2 | 2500.3235 | 127.7443 | 84.6835 | 99.8337 | 29.7346 | 31.9637 | 0.05734 | 107 | 11.2376 | 70.4472 | 69.9209 | 72.5312 | 1.0092 | 98.4497 | 303.5794 | 239.9476 | 100.9923 | 674.2068 | 1.52 | 450.8712 | 33.4473 | 48.9947 | 36.0202 | 78.1643 | 11.9716 | 108.4109 | 29.6119 | 8.0633 | 98.1545 | 79.0073 | 24.5 | 29.4118 | 86 | 31 | 1.0014 | 68.2353 | 100 | 8190 | 32.549 | 107.8415 | 35.022 | -0.5625 | 20.75 | 0 | 42.099 | 32.6406
9/25/2020 20:58:08.5 | 6.9873 | 1754 | 2 | 2499.0275 | 127.8583 | 84.7383 | 99.809 | 29.728 | 31.9693 | 0.05812 | 107.0087 | 11.2376 | 70.5899 | 69.8191 | 72.5616 | 1.0026 | 98.4537 | 303.6918 | 240.0602 | 100.8676 | 674.2013 | 1.5266 | 450.0891 | 33.4597 | 49.0672 | 35.9606 | 78.2336 | 11.9472 | 108.5269 | 29.4757 | 8.1161 | 98.1629 | 79.1483 | 24.5 | 29.4118 | 86 | 31 | 0.9994 | 67.8431 | 99 | 7900 | 32.549 | 107.2006 | 35.2234 | -0.5625 | 20.375 | 0 | 42.395 | 32.6406
9/25/2020 20:58:09.5 | 6.9876 | 1755 | 2 | 2500.8768 | 127.5778 | 84.7044 | 99.8076 | 29.7406 | 31.9736 | 0.05803 | 107.0087 | 11.226 | 70.7897 | 70.0575 | 72.596 | 1.0049 | 98.4508 | 304.1696 | 240.0321 | 100.9156 | 674.2878 | 1.524 | 450.2567 | 33.4117 | 48.964 | 36.1253 | 78.1349 | 11.9343 | 108.8323 | 29.8427 | 8.1277 | 98.23 | 79.1057 | 24.5 | 29.4118 | 86 | 31 | 0.99947 | 68.2353 | 100 | 8290 | 32.549 | 107.5211 | 35.3577 | -0.5625 | 20.6875 | 0 | 42.1692 | 32.6406
9/25/2020 20:58:10.5 | 6.9879 | 1756 | 2 | 2499.7123 | 127.7148 | 84.7083 | 99.8637 | 29.7504 | 31.9844 | 0.0572 | 107.0349 | 11.2279 | 70.5614 | 70.1306 | 72.623 | 0.9994 | 98.452 | 303.3546 | 240.1729 | 101.0339 | 674.3689 | 1.5269 | 450.955 | 33.4298 | 48.9878 | 36.1253 | 78.0096 | 11.9549 | 108.9454 | 29.6572 | 8.129 | 98.2383 | 79.1549 | 24.5 | 29.4118 | 86 | 31 | 1.0015 | 68.2353 | 96 | 8190 | 32.549 | 108.49 | 35.26 | -0.4375 | 20.25 | 0 | 42.0532 | 32.6406
9/25/2020 20:58:11.5 | 6.9882 | 1757 | 2 | 2499.7011 | 127.7781 | 84.7414 | 99.9317 | 29.7493 | 31.9715 | 0.05898 | 107.0174 | 11.2279 | 70.647 | 69.7807 | 72.6592 | 1.0095 | 98.4503 | 302.9331 | 239.5532 | 101.0598 | 674.2527 | 1.5257 | 449.8377 | 33.4484 | 48.8091 | 36.0799 | 78.1842 | 11.9716 | 108.7757 | 29.2659 | 8.0994 | 98.2635 | 79.1123 | 24.5 | 29.0196 | 86 | 31 | 1.0035 | 68.2353 | 100 | 8240 | 32.549 | 108.49 | 35.1746 | -0.4375 | 19.75 | 0 | 42.5537 | 32.6406
9/25/2020 20:58:12.5 | 6.9884 | 1758 | 2 | 2500.5958 | 127.785 | 84.7787 | 99.9789 | 29.7506 | 31.9758 | 0.05794 | 107.0174 | 11.2231 | 70.3616 | 69.4795 | 72.6806 | 1.0042 | 98.4525 | 303.2422 | 240.3701 | 100.874 | 674.3151 | 1.5156 | 453.0219 | 33.4619 | 49.1257 | 36.1081 | 78.2896 | 11.9411 | 108.4138 | 29.745 | 8.0749 | 98.1377 | 79.2371 | 24.5 | 29.0196 | 86 | 31 | 0.99886 | 68.2353 | 99 | 8290 | 32.549 | 108.49 | 35.1288 | -0.5 | 19.75 | 0 | 42.7154 | 32.6406
9/25/2020 20:58:13.5 | 6.9887 | 1759 | 2 | 2497.8344 | 127.8828 | 84.82 | 100.0038 | 29.7532 | 31.9766 | 0.05699 | 107.0087 | 11.2347 | 70.5899 | 70.0159 | 72.7101 | 1.0062 | 98.4508 | 303.0174 | 239.5532 | 101.1558 | 674.2122 | 1.5085 | 452.4074 | 33.4493 | 48.964 | 36.0799 | 78.1842 | 11.9335 | 108.6362 | 29.7903 | 8.071 | 98.0957 | 79.2599 | 24.5 | 29.4118 | 86 | 31 | 0.99837 | 68.2353 | 96 | 8160 | 32.549 | 108.1619 | 35.2539 | -0.5 | 19.6875 | 0 | 42.5537 | 32.6406
9/25/2020 20:58:14.5 | 6.989 | 1760 | 2 | 2499.3893 | 127.7895 | 84.8255 | 100.0359 | 29.7424 | 31.9695 | 0.05662 | 106.9826 | 11.2357 | 70.7041 | 69.8625 | 72.7308 | 1.0005 | 98.4514 | 304.8159 | 240.0321 | 101.1688 | 674.1662 | 1.4905 | 449.6143 | 33.4497 | 49.1327 | 36.0202 | 78.3949 | 11.9754 | 108.6647 | 29.5423 | 8.071 | 98.037 | 79.2532 | 24.5 | 29.0196 | 86 | 31 | 0.99916 | 68.2353 | 99 | 8190 | 32.549 | 108.49 | 35.1837 | -0.5 | 18.5 | 0 | 43.4937 | 32.6406
9/25/2020 20:58:15.5 | 6.9893 | 1761 | 2 | 2499.7957 | 127.7239 | 84.8274 | 100.0747 | 29.7462 | 31.9935 | 0.05766 | 106.9564 | 11.2376 | 70.3045 | 69.5381 | 72.763 | 0.99619 | 98.4491 | 303.1017 | 239.8349 | 100.912 | 674.0392 | 1.4799 | 451.8488 | 33.436 | 48.96 | 36.0657 | 77.9336 | 11.9678 | 108.7745 | 29.5766 | 8.1071 | 97.9783 | 79.345 | 24.5 | 28.6274 | 86 | 31 | 0.99913 | 68.2353 | 100 | 8310 | 32.549 | 108.49 | 35.1898 | -0.5 | 19.0625 | 0 | 43.5333 | 32.6406
9/25/2020 20:58:16.5 | 6.9896 | 1762 | 2 | 2497.9891 | 127.6933 | 84.8607 | 100.102 | 29.75 | 31.986 | 0.05725 | 106.9826 | 11.2376 | 70.3616 | 70.3066 | 72.7976 | 1.0019 | 98.4508 | 303.1298 | 239.8631 | 100.813 | 673.9635 | 1.4863 | 452.2398 | 33.4025 | 48.9054 | 36.0728 | 78.1282 | 11.9564 | 108.7762 | 29.7308 | 8.0852 | 97.9448 | 79.4008 | 24.5 | 29.0196 | 86 | 31 | 0.99858 | 67.8431 | 100 | 8210 | 32.549 | 108.49 | 35.3638 | -0.5625 | 18.9375 | 0 | 43.8385 | 32.6406
9/25/2020 20:58:17.5 | 6.9898 | 1763 | 2 | 2500.3742 | 127.425 | 84.8968 | 100.1158 | 29.7472 | 31.967 | 0.05647 | 106.9476 | 11.2309 | 70.4186 | 70.2967 | 72.8249 | 0.99512 | 98.4514 | 304.2539 | 239.4124 | 100.8676 | 673.8879 | 1.481 | 449.7819 | 33.3641 | 49.1704 | 36.0273 | 78.3323 | 11.961 | 109.0289 | 29.633 | 8.1122 | 97.9112 | 79.3582 | 24.5 | 29.0196 | 86 | 31 | 0.99876 | 68.2353 | 96 | 8260 | 32.549 | 108.49 | 35.1562 | -0.5625 | 19.375 | 0 | 44.0399 | 32.6406
9/25/2020 20:58:18.5 | 6.9901 | 1764 | 2 | 2497.9792 | 127.5069 | 84.9051 | 100.1441 | 29.7429 | 31.9812 | 0.056 | 106.9564 | 11.2396 | 70.5614 | 70.3315 | 72.8556 | 0.99975 | 98.4497 | 303.2984 | 240.0039 | 101.0052 | 673.9121 | 1.4817 | 450.145 | 33.3539 | 49.0602 | 36.0061 | 78.4244 | 11.9663 | 109.1392 | 29.5735 | 8.0955 | 97.9951 | 79.5351 | 24.5 | 29.0196 | 86 | 31 | 0.99767 | 68.2353 | 99 | 7870 | 32.549 | 108.1619 | 35.0525 | -0.5625 | 19.9375 | 0 | 43.9056 | 32.6406
9/25/2020 20:58:19.5 | 6.9904 | 1765 | 2 | 2500.322 | 127.3009 | 84.9358 | 100.1527 | 29.7573 | 31.9746 | 0.0549 | 106.9564 | 11.2386 | 70.4186 | 70.3961 | 72.883 | 1.0113 | 98.4508 | 303.2703 | 239.2997 | 100.8898 | 674.015 | 1.499 | 452.0443 | 33.3287 | 49.0394 | 36.1395 | 78.2564 | 11.9769 | 109.2804 | 29.5524 | 8.0865 | 98.0706 | 79.5124 | 24.5 | 29.0196 | 86 | 31 | 0.99904 | 68.2353 | 100 | 7970 | 32.549 | 108.1619 | 35.0708 | -0.6875 | 20.875 | 0 | 42.9382 | 32.6406
9/25/2020 20:58:20.5 | 6.9907 | 1766 | 2 | 2500.7069 | 127.6197 | 84.9017 | 100.171 | 29.7389 | 31.976 | 0.05448 | 107 | 11.2357 | 70.5328 | 69.7457 | 72.9119 | 1.0087 | 98.4514 | 303.0455 | 239.3561 | 100.9249 | 673.9877 | 1.5125 | 451.1505 | 33.4185 | 48.9739 | 35.999 | 78.095 | 11.9533 | 109.0849 | 29.5383 | 8.0684 | 98.2132 | 79.5777 | 24.5 | 29.0196 | 86 | 31 | 1.0023 | 67.8431 | 96 | 8210 | 32.549 | 109.1309 | 35.0006 | -0.625 | 20 | 0 | 43.2373 | 32.6406
9/25/2020 20:58:21.5 | 6.9909 | 1767 | 2 | 2499.5489 | 127.7926 | 84.9067 | 100.2213 | 29.7457 | 31.9673 | 0.05134 | 107.0262 | 11.2493 | 70.4186 | 70.1954 | 72.9398 | 1.0067 | 98.4491 | 302.1744 | 239.1589 | 100.9443 | 674.096 | 1.5054 | 450.3684 | 33.4489 | 48.9947 | 36.1395 | 78.263 | 11.945 | 108.7185 | 29.4021 | 8.1264 | 98.23 | 79.5615 | 24.5 | 29.0196 | 86 | 31 | 1.0007 | 68.2353 | 100 | 8190 | 32.549 | 108.8104 | 34.9365 | -0.625 | 19.875 | 0 | 43.2953 | 32.6406
9/25/2020 20:58:22.5 | 6.9912 | 1768 | 2 | 2499.752 | 127.6384 | 84.9469 | 100.24 | 29.7443 | 31.9694 | 0.04825 | 107.0087 | 11.2406 | 70.5899 | 69.7874 | 72.9708 | 1.0008 | 98.4503 | 302.5959 | 239.3279 | 100.9507 | 674.0095 | 1.499 | 451.346 | 33.4149 | 48.8468 | 36.0273 | 78.2697 | 11.9625 | 108.9437 | 29.6714 | 8.1612 | 98.2132 | 79.6041 | 24.5 | 29.0196 | 86 | 31 | 1.0002 | 67.8431 | 100 | 8310 | 32.549 | 107.8415 | 35.0128 | -0.5625 | 20.4375 | 0 | 42.8253 | 32.6406
9/25/2020 20:58:23.5 | 6.9915 | 1769 | 2 | 2499.9414 | 127.7497 | 84.9669 | 100.2655 | 29.7282 | 31.9794 | 0.04678 | 107.0262 | 11.2532 | 70.961 | 70.2004 | 73.0059 | 0.9896 | 98.4514 | 304.029 | 239.5251 | 100.8066 | 674.0851 | 1.4981 | 449.0836 | 33.4425 | 49.0533 | 36.0728 | 78.4671 | 11.9472 | 108.6367 | 29.7762 | 8.1367 | 98.2467 | 79.5975 | 24.5 | 29.0196 | 86 | 31 | 1.0007 | 68.2353 | 100 | 8290 | 32.549 | 108.49 | 35.0617 | -0.625 | 20.0625 | 0 | 42.9016 | 32.5469
9/25/2020 20:58:24.5 | 6.9918 | 1770 | 2 | 2501.6865 | 127.7379 | 84.9596 | 100.2524 | 29.7299 | 31.9828 | 0.04711 | 107.0087 | 11.2512 | 70.1903 | 70.0442 | 73.0311 | 1.0087 | 98.4508 | 303.2422 | 239.6096 | 100.9923 | 674.1257 | 1.4914 | 453.1616 | 33.4631 | 49.4591 | 36.0728 | 78.3617 | 11.9564 | 108.7202 | 29.4021 | 8.1135 | 98.2132 | 79.745 | 24.5 | 29.0196 | 86 | 31 | 0.9987 | 68.2353 | 99 | 8260 | 32.549 | 108.1619 | 34.9793 | -0.5625 | 20.25 | 0 | 42.926 | 32.5469
9/25/2020 20:58:25.5 | 6.9921 | 1771 | 2 | 2497.5406 | 127.9791 | 84.9506 | 100.2561 | 29.7236 | 31.9801 | 0.05034 | 107.0174 | 11.2532 | 70.5328 | 70.1672 | 73.0661 | 1.0049 | 98.4514 | 302.905 | 239.1026 | 101.191 | 674.1662 | 1.4679 | 451.0667 | 33.4735 | 49.0017 | 36.0728 | 78.4671 | 11.9807 | 108.0205 | 29.6714 | 8.022 | 98.1461 | 79.745 | 24.5 | 29.0196 | 86 | 31 | 1.0002 | 68.2353 | 96 | 8210 | 32.549 | 107.8415 | 35.1654 | -0.625 | 19.625 | 0 | 43.3899 | 32.5469
9/25/2020 20:58:26.5 | 6.9923 | 1772 | 2 | 2501.006 | 127.4776 | 84.961 | 100.2137 | 29.7183 | 31.9887 | 0.04943 | 107.0611 | 11.2502 | 70.5043 | 69.9009 | 73.1007 | 1.0012 | 98.4508 | 303.2984 | 239.2434 | 101.0052 | 674.3066 | 1.4651 | 450.117 | 33.3884 | 49.1118 | 36.0971 | 78.375 | 11.945 | 108.3 | 29.5735 | 8.071 | 98.1209 | 79.6694 | 24.5 | 29.4118 | 86 | 31 | 1.0012 | 68.2353 | 99 | 8210 | 32.549 | 107.8415 | 35.2478 | -0.625 | 20.75 | 0 | 42.3614 | 32.5469
9/25/2020 20:58:27.5 | 6.9926 | 1773 | 2 | 2500.6693 | 127.6542 | 84.9366 | 100.1431 | 29.7221 | 31.9771 | 0.049 | 107.0087 | 11.2541 | 70.5043 | 70.1572 | 73.132 | 1.006 | 98.4514 | 303.8323 | 239.4406 | 100.8001 | 674.3744 | 1.4859 | 452.1002 | 33.4274 | 49.3559 | 36.0273 | 78.4604 | 11.9457 | 108.4126 | 29.874 | 8.1045 | 98.1629 | 79.7024 | 24.5 | 29.4118 | 86 | 31 | 1.0003 | 68.2353 | 96 | 8290 | 32.549 | 107.8415 | 35.4431 | -0.5625 | 20.3125 | 0 | 42.4774 | 32.6406
9/25/2020 20:58:28.5 | 6.9929 | 1774 | 2 | 2497.5714 | 127.5714 | 84.9256 | 100.0907 | 29.7141 | 31.9775 | 0.04951 | 107.0349 | 11.2493 | 70.5899 | 70.2071 | 73.1623 | 1.0038 | 98.4514 | 303.6356 | 239.8349 | 100.8611 | 674.5014 | 1.4834 | 450.117 | 33.3653 | 49.1118 | 36.0869 | 78.4737 | 11.9594 | 108.4407 | 29.7308 | 8.1032 | 98.1796 | 79.8565 | 24.5 | 29.8039 | 86 | 31 | 1.0016 | 68.2353 | 96 | 8160 | 32.549 | 107.8415 | 35.4309 | -0.625 | 20.75 | 0 | 42.3309 | 32.6406
9/25/2020 20:58:29.5 | 6.9932 | 1775 | 2 | 2500.7449 | 127.2467 | 84.9643 | 100.0247 | 29.7284 | 31.974 | 0.04786 | 107.0436 | 11.2483 | 70.4186 | 70.3978 | 73.1986 | 0.99744 | 98.4497 | 303.5232 | 239.9757 | 101.1558 | 674.6932 | 1.4834 | 450.2846 | 33.3228 | 49.222 | 36.0728 | 78.4803 | 11.9419 | 109.2793 | 29.5806 | 8.1071 | 98.2635 | 79.8433 | 24.5 | 29.0196 | 86 | 31 | 1.0072 | 68.2353 | 96 | 8140 | 32.549 | 108.49 | 35.4248 | -0.5625 | 20.3125 | 0 | 42.1631 | 32.5469
9/25/2020 20:58:30.5 | 6.9934 | 1776 | 2 | 2500.6312 | 127.5937 | 85.0138 | 99.939 | 29.7331 | 31.984 | 0.04763 | 107.0524 | 11.2425 | 70.6185 | 69.8308 | 73.2325 | 1.0024 | 98.4503 | 304.1977 | 239.7786 | 100.8546 | 674.7446 | 1.4885 | 452.7985 | 33.4114 | 49.1049 | 36.1395 | 78.4671 | 11.9472 | 108.9437 | 29.4616 | 8.1122 | 98.2551 | 79.9548 | 24.5 | 28.6274 | 86 | 31 | 0.99803 | 67.8431 | 100 | 8310 | 32.549 | 108.8104 | 35.2692 | -0.625 | 20.5625 | 0 | 42.1539 | 32.6406
9/25/2020 20:58:31.5 | 6.9937 | 1777 | 2 | 2501.9995 | 127.7209 | 85.0595 | 99.8556 | 29.7069 | 31.9884 | 0.04729 | 107.0349 | 11.2473 | 70.7326 | 70.6441 | 73.2673 | 1.0026 | 98.4508 | 303.4389 | 240.1447 | 101.1078 | 674.7446 | 1.4947 | 450.955 | 33.4627 | 49.0672 | 36.0344 | 78.727 | 11.9419 | 108.7202 | 29.6855 | 8.0697 | 98.2635 | 80.0039 | 24.5 | 29.4118 | 86 | 31 | 1.0048 | 68.2353 | 96 | 8210 | 32.549 | 108.49 | 35.4218 | -0.5625 | 20.6875 | 0 | 42.0624 | 32.6406
9/25/2020 20:58:32.5 | 6.994 | 1778 | 2 | 2499.6122 | 127.7969 | 85.067 | 99.8037 | 29.7427 | 31.9745 | 0.04582 | 107.0611 | 11.2415 | 70.5899 | 69.5197 | 73.3011 | 1.0065 | 98.4491 | 304.3663 | 240.4546 | 100.9156 | 674.6121 | 1.487 | 449.6701 | 33.4499 | 48.9123 | 36.1779 | 78.6283 | 11.9389 | 108.6064 | 29.633 | 8.0594 | 98.2635 | 79.9907 | 24.5 | 29.4118 | 86 | 31 | 0.99702 | 68.2353 | 100 | 7870 | 32.549 | 107.2006 | 35.4156 | -0.5625 | 20.1875 | 0 | 41.983 | 32.6406
9/25/2020 20:58:33.5 | 6.9943 | 1779 | 2 | 2500.1683 | 127.758 | 85.0442 | 99.8026 | 29.7394 | 31.9785 | 0.04835 | 107.0698 | 11.2425 | 70.5899 | 70.2286 | 73.3346 | 1.0149 | 98.452 | 303.6637 | 240.0602 | 100.8546 | 674.5716 | 1.4666 | 451.5136 | 33.4492 | 48.8468 | 36.0728 | 78.4671 | 11.945 | 108.5533 | 29.9335 | 8.1122 | 98.188 | 79.9416 | 24.5 | 29.0196 | 86 | 31 | 1.0029 | 68.2353 | 96 | 8260 | 32.549 | 108.1619 | 35.3821 | -0.5625 | 19.9375 | 0 | 42.2119 | 32.6406
9/25/2020 20:58:34.5 | 6.9946 | 1780 | 2 | 2497.8427 | 127.7192 | 85.0577 | 99.8599 | 29.7203 | 31.9885 | 0.04986 | 107.0087 | 11.2318 | 70.5899 | 69.9876 | 73.3682 | 0.99566 | 98.4497 | 303.0174 | 239.9194 | 100.9027 | 674.5311 | 1.456 | 449.3349 | 33.4081 | 48.7952 | 36.1779 | 78.4177 | 11.9564 | 108.2709 | 29.4616 | 8.0465 | 98.1545 | 80.1381 | 24.5 | 29.4118 | 86 | 31 | 1.0004 | 68.2353 | 96 | 8190 | 32.549 | 107.8415 | 35.5957 | -0.5 | 20.0625 | 0 | 42.1509 | 32.6406
9/25/2020 20:58:35.5 | 6.9948 | 1781 | 2 | 2501.3563 | 127.5637 | 85.11 | 99.9035 | 29.733 | 31.9962 | 0.04778 | 107.0087 | 11.2396 | 70.5043 | 69.7807 | 73.3977 | 1.003 | 98.4514 | 304.029 | 239.9757 | 101.0792 | 674.496 | 1.4615 | 450.3963 | 33.4164 | 48.6234 | 36.0799 | 78.8456 | 11.9495 | 108.2726 | 29.6018 | 8.0143 | 98.1125 | 80.0956 | 24.5 | 29.4118 | 87 | 31 | 1.0005 | 68.2353 | 100 | 8070 | 32.549 | 107.2006 | 35.6171 | -0.5 | 18.875 | 0 | 42.9352 | 32.6406
9/25/2020 20:58:36.5 | 6.9951 | 1782 | 2 | 2499.6323 | 127.6991 | 85.1255 | 99.9349 | 29.7004 | 32.0129 | 0.04752 | 106.9913 | 11.2376 | 70.4186 | 70.1855 | 73.4328 | 1.0021 | 98.4497 | 303.0455 | 239.4969 | 100.8288 | 674.669 | 1.4509 | 453.1057 | 33.4237 | 48.9223 | 36.1465 | 78.4405 | 11.9693 | 108.2148 | 29.6431 | 8.0736 | 98.0286 | 80.1579 | 24.5 | 29.0196 | 87 | 31 | 0.99995 | 68.2353 | 96 | 8260 | 32.549 | 108.1619 | 35.7452 | -0.5625 | 20.0625 | 0 | 42.7032 | 32.5469
9/25/2020 20:58:37.5 | 6.9954 | 1783 | 2 | 2499.0813 | 127.7284 | 85.166 | 99.9818 | 29.7153 | 31.9991 | 0.04487 | 106.9913 | 11.2464 | 70.6756 | 70.0408 | 73.4675 | 1.0224 | 98.4503 | 303.6075 | 239.6377 | 100.9221 | 674.45 | 1.4555 | 450.3684 | 33.429 | 48.7644 | 36.0728 | 78.6843 | 11.9632 | 108.4115 | 29.5877 | 8.0491 | 98.0119 | 80.1381 | 24.5 | 29.4118 | 87 | 31 | 0.99736 | 67.8431 | 96 | 8290 | 32.549 | 107.8415 | 35.6781 | -0.375 | 19.875 | 0 | 43.0359 | 32.6406
9/25/2020 20:58:38.5 | 6.9957 | 1784 | 2 | 2500.0342 | 127.3981 | 85.1649 | 99.9908 | 29.7231 | 31.997 | 0.04785 | 106.9913 | 11.2532 | 70.4472 | 69.6001 | 73.5026 | 1.0088 | 98.4503 | 303.2141 | 239.9194 | 100.9572 | 674.5256 | 1.4626 | 449.1953 | 33.3533 | 48.6989 | 36.0657 | 78.6217 | 11.9526 | 108.2994 | 29.8357 | 8.0207 | 98.0622 | 80.1806 | 24.5 | 29.4118 | 87 | 31 | 0.99995 | 68.2353 | 99 | 7900 | 32.549 | 107.2006 | 35.7483 | -0.4375 | 19.125 | 0 | 43.4601 | 32.5469
9/25/2020 20:58:39.5 | 6.9959 | 1785 | 2 | 2500.3186 | 127.2505 | 85.1463 | 100.0052 | 29.7116 | 32.0026 | 0.05047 | 106.9826 | 11.2609 | 70.3901 | 70.3 | 73.5427 | 1.0079 | 98.4514 | 303.4108 | 239.5814 | 100.9923 | 674.45 | 1.436 | 451.6812 | 33.3187 | 48.7366 | 36.0202 | 78.5098 | 11.9434 | 108.9729 | 29.2971 | 8.0478 | 97.8945 | 80.2855 | 24.5 | 28.6274 | 87 | 31 | 1.0038 | 67.8431 | 96 | 8290 | 32.549 | 108.1619 | 35.7086 | -0.4375 | 18.625 | 0 | 44.2871 | 32.5469
9/25/2020 20:58:40.5 | 6.9962 | 1786 | 2 | 2499.1872 | 127.459 | 85.2009 | 100.0417 | 29.7218 | 32.0032 | 0.04892 | 106.9476 | 11.2687 | 70.647 | 69.8726 | 73.5707 | 1.0012 | 98.4525 | 302.9612 | 239.4969 | 101.1143 | 674.3525 | 1.4409 | 450.6757 | 33.3573 | 48.8677 | 36.0516 | 78.6843 | 11.9442 | 108.5818 | 29.5352 | 8.1084 | 97.8693 | 80.2657 | 24.5 | 29.0196 | 87 | 31 | 1.0009 | 67.8431 | 96 | 8210 | 32.549 | 108.49 | 35.7025 | -0.5625 | 19.3125 | 0 | 44.1986 | 32.6406
9/25/2020 20:58:41.5 | 6.9965 | 1787 | 2 | 2501.0512 | 127.555 | 85.22 | 100.0809 | 29.7139 | 32.006 | 0.04662 | 106.9389 | 11.2522 | 70.5328 | 70.232 | 73.6086 | 0.99868 | 98.4531 | 303.186 | 239.5814 | 100.8001 | 674.2013 | 1.469 | 450.0612 | 33.4081 | 48.9431 | 36.1183 | 78.7071 | 11.9465 | 108.9746 | 29.6119 | 8.1148 | 97.9448 | 80.3771 | 24.5 | 29.4118 | 87 | 31 | 1.0023 | 68.2353 | 100 | 8240 | 32.549 | 107.8415 | 35.5926 | -0.5 | 19.75 | 0 | 43.9697 | 32.6406
9/25/2020 20:58:42.5 | 6.9968 | 1788 | 2 | 2501.3396 | 127.8462 | 85.2696 | 100.105 | 29.7174 | 32.019 | 0.04793 | 107 | 11.2541 | 70.3045 | 69.8392 | 73.6432 | 0.99637 | 98.4537 | 303.2141 | 239.9757 | 100.8546 | 674.1311 | 1.4761 | 452.2119 | 33.4878 | 48.8468 | 36.1324 | 78.911 | 11.9221 | 108.583 | 29.514 | 8.1612 | 97.9867 | 80.3903 | 24.5 | 29.0196 | 87 | 31 | 0.99983 | 68.2353 | 96 | 8310 | 32.549 | 108.1619 | 35.6964 | -0.5 | 20.125 | 0 | 44.2291 | 32.5469
9/25/2020 20:58:43.5 | 6.9971 | 1789 | 2 | 2497.1159 | 127.7609 | 85.2676 | 100.1066 | 29.7329 | 32.0036 | 0.04881 | 107 | 11.2609 | 70.2759 | 69.9759 | 73.6781 | 1.0012 | 98.4497 | 303.2703 | 239.4124 | 101.1078 | 674.1257 | 1.4702 | 450.2846 | 33.4063 | 48.8091 | 36.1779 | 78.727 | 11.9022 | 108.551 | 29.5806 | 8.1006 | 98.0622 | 80.4328 | 24.5 | 29.4118 | 87 | 31 | 0.99907 | 68.2353 | 96 | 8190 | 32.549 | 107.8415 | 35.7605 | -0.625 | 20.0625 | 0 | 44.0094 | 32.5469
9/25/2020 20:58:44.5 | 6.9973 | 1790 | 2 | 2501.3693 | 127.0498 | 85.2716 | 100.1633 | 29.7238 | 32.0092 | 0.04789 | 106.9651 | 11.2541 | 70.4757 | 69.9342 | 73.7116 | 1.0195 | 98.4508 | 303.8042 | 239.5814 | 100.9378 | 674.1662 | 1.462 | 449.6701 | 33.2804 | 48.8329 | 36.1253 | 78.7498 | 11.9091 | 108.5801 | 29.6048 | 8.0594 | 98.1461 | 80.4328 | 24.5 | 29.4118 | 87 | 31 | 0.99571 | 68.2353 | 99 | 7900 | 32.549 | 108.1619 | 35.8734 | -0.5 | 20.875 | 0 | 42.8955 | 32.5469
9/25/2020 20:58:45.5 | 6.9976 | 1791 | 2 | 2500.7276 | 127.43 | 85.2391 | 100.1779 | 29.7243 | 32.009 | 0.04552 | 107.0087 | 11.2551 | 70.3045 | 70.1838 | 73.7433 | 1.0053 | 98.4514 | 303.0455 | 239.5251 | 100.9507 | 674.3042 | 1.4821 | 452.0722 | 33.3703 | 48.7952 | 36.1991 | 78.8124 | 11.9251 | 108.7488 | 29.6714 | 8.1084 | 98.2467 | 80.5509 | 24.5 | 29.0196 | 87 | 31 | 0.99998 | 68.2353 | 96 | 8260 | 32.549 | 108.49 | 35.7239 | -0.5 | 19.75 | 0 | 43.0145 | 32.5469
9/25/2020 20:58:46.5 | 6.9979 | 1792 | 2 | 2499.5423 | 127.6755 | 85.245 | 100.2163 | 29.7286 | 32.0159 | 0.04972 | 107.0174 | 11.2716 | 70.4186 | 69.9709 | 73.7819 | 1.0001 | 98.4491 | 303.3265 | 239.2997 | 100.9507 | 674.3284 | 1.4662 | 450.145 | 33.42 | 48.9501 | 36.0728 | 78.7137 | 11.9495 | 108.6064 | 29.4616 | 8.129 | 98.2132 | 80.5802 | 24.5 | 29.4118 | 87 | 31 | 1.0001 | 68.2353 | 96 | 8190 | 32.549 | 108.1619 | 35.9375 | -0.625 | 20 | 0 | 43.2678 | 32.6406
9/25/2020 20:58:47.5 | 6.9982 | 1793 | 2 | 2498.8999 | 127.491 | 85.2737 | 100.2412 | 29.7139 | 32.0339 | 0.04716 | 107 | 11.2716 | 70.5043 | 70.3862 | 73.8137 | 1.0033 | 98.4514 | 302.5959 | 239.1308 | 100.8324 | 674.404 | 1.4624 | 450.4243 | 33.3623 | 48.8746 | 36.1183 | 78.8882 | 11.935 | 108.4687 | 29.5947 | 8.1122 | 98.2216 | 80.6227 | 24.5 | 29.4118 | 87 | 31 | 0.99995 | 68.2353 | 100 | 8140 | 32.549 | 107.5211 | 35.9589 | -0.625 | 20.75 | 0 | 42.6636 | 32.6406
9/25/2020 20:58:48.5 | 6.9984 | 1794 | 2 | 2501.6205 | 127.5603 | 85.3087 | 100.2516 | 29.7117 | 32.0218 | 0.04406 | 107.0436 | 11.2638 | 70.7041 | 69.9976 | 73.8552 | 1.0044 | 98.4508 | 302.9612 | 239.3561 | 100.8066 | 674.4336 | 1.4779 | 452.6029 | 33.4163 | 48.8468 | 36.1041 | 78.8617 | 11.9335 | 108.4401 | 29.7238 | 8.1509 | 98.297 | 80.6095 | 24.5 | 29.4118 | 87 | 31 | 1.0007 | 68.2353 | 96 | 8310 | 32.549 | 108.49 | 35.9253 | -0.625 | 20.6875 | 0 | 42.3157 | 32.5469
9/25/2020 20:58:49.5 | 6.9987 | 1795 | 2 | 2497.6299 | 127.8174 | 85.3123 | 100.2632 | 29.7316 | 32.011 | 0.04736 | 107.0436 | 11.259 | 70.3616 | 69.7289 | 73.8905 | 1.0035 | 98.4548 | 302.4835 | 239.5251 | 100.8546 | 674.5311 | 1.4868 | 450.2567 | 33.4303 | 48.7952 | 36.1253 | 78.6151 | 11.9404 | 108.9202 | 29.6189 | 8.1122 | 98.3138 | 80.5802 | 24.5 | 29.4118 | 87 | 31 | 0.99934 | 68.2353 | 96 | 8240 | 32.549 | 108.1619 | 36.0504 | -0.5625 | 20.125 | 0 | 42.8558 | 32.6406
9/25/2020 20:58:50.5 | 6.999 | 1796 | 2 | 2499.6767 | 127.4434 | 85.3106 | 100.2108 | 29.7286 | 32.0228 | 0.04835 | 107.0436 | 11.2473 | 70.7041 | 70.0092 | 73.9206 | 1.0079 | 98.4503 | 302.7364 | 239.6941 | 100.8962 | 674.7041 | 1.4846 | 449.4467 | 33.3603 | 48.7366 | 36.192 | 78.7071 | 11.9602 | 108.7757 | 29.5594 | 8.0555 | 98.3809 | 80.5934 | 24.5 | 29.0196 | 87 | 31 | 0.99788 | 68.2353 | 100 | 7900 | 32.549 | 107.5211 | 36.0352 | -0.5625 | 20.9375 | 0 | 42.0105 | 32.6406
9/25/2020 20:58:51.5 | 6.9993 | 1797 | 2 | 2501.6149 | 127.4346 | 85.2682 | 100.1758 | 29.7194 | 32.0126 | 0.04933 | 107.0262 | 11.2406 | 70.3045 | 69.7557 | 73.9573 | 1.0054 | 98.4514 | 303.7761 | 239.5251 | 100.8962 | 674.6472 | 1.479 | 451.8209 | 33.3839 | 48.8915 | 36.0657 | 78.6084 | 11.9457 | 108.8608 | 29.6643 | 8.1071 | 98.3474 | 80.6718 | 24.5 | 29.0196 | 87 | 31 | 1.0016 | 68.2353 | 96 | 8290 | 32.549 | 108.49 | 36.0046 | -0.5625 | 20.3125 | 0 | 41.8671 | 32.5469
9/25/2020 20:58:52.5 | 6.9996 | 1798 | 2 | 2498.7995 | 127.7272 | 85.2986 | 100.1091 | 29.7122 | 32.0196 | 0.0483 | 107.0349 | 11.2473 | 70.1903 | 69.7373 | 73.9928 | 1.003 | 98.4503 | 303.4108 | 239.8912 | 101.0533 | 674.5443 | 1.4834 | 449.9494 | 33.4228 | 48.8022 | 36.09 | 78.819 | 11.9709 | 108.7476 | 29.7308 | 8.1445 | 98.3222 | 80.6454 | 24.5 | 29.4118 | 87 | 31 | 1.0012 | 68.2353 | 96 | 8210 | 32.549 | 108.49 | 36.0535 | -0.5625 | 20.0625 | 0 | 42.1906 | 32.6406
9/25/2020 20:58:53.5 | 6.9998 | 1799 | 2 | 2501.5503 | 127.4093 | 85.3202 | 100.0267 | 29.7165 | 32.0264 | 0.04737 | 107.0524 | 11.2561 | 70.333 | 69.9876 | 74.0251 | 1.0111 | 98.4508 | 303.1298 | 239.8067 | 100.9443 | 674.5716 | 1.467 | 450.536 | 33.3764 | 48.8399 | 36.0202 | 78.6084 | 11.9572 | 108.7482 | 29.6119 | 8.0916 | 98.297 | 80.7766 | 24.5 | 29.0196 | 87 | 31 | 1.0031 | 67.8431 | 100 | 8120 | 32.549 | 107.8415 | 36.0443 | -0.5625 | 20.25 | 0 | 41.9708 | 32.5469
9/25/2020 20:58:54.5 | 7.0001 | 1800 | 2 | 2501.268 | 127.7723 | 85.3203 | 99.9648 | 29.7096 | 32.0175 | 0.04734 | 107.0262 | 11.2522 | 70.3901 | 69.9609 | 74.0712 | 0.99655 | 98.4508 | 303.9728 | 240.2292 | 100.8001 | 674.6121 | 1.4635 | 451.9605 | 33.4677 | 49.0463 | 36.1253 | 78.6578 | 11.9701 | 108.5521 | 29.2971 | 8.1406 | 98.1796 | 80.9238 | 24.5 | 29.0196 | 87 | 31 | 1.0022 | 68.2353 | 96 | 8290 | 32.549 | 108.49 | 36.026 | -0.5625 | 20.0625 | 0 | 41.8213 | 32.5469
9/26/2020 00:28:56.2 | 10.5005 | 1 | 3 | 1564.9619 | 50.2389 | 45.0451 | 50.0586 | 29.7264 | 31.9883 | 0.04532 | 104.1376 | 11.4083 | 70.7897 | 40.1463 | 22.8271 | 0.75463 | 98.5511 | 408.7066 | 391.5095 | 53.1723 | 437.6215 | 1.236 | 452.1281 | 8.2333 | 38.3826 | 32.2339 | 40.2949 | 11.9861 | 101.1452 | 28.3482 | 3.5543 | 56.2681 | 20.4313 | 27 | 16.0784 | 46 | 32 | 0.77949 | 35.6863 | 55 | 4090 | 25.4902 | 100.441 | 55.6335 | -0.3125 | 20.0625 | 0 | 38.9313 | 32.8281
9/26/2020 00:28:57.2 | 10.5008 | 2 | 3 | 1604.008 | 48.2756 | 45.0715 | 50.04 | 29.7244 | 31.985 | 0.04298 | 104.1638 | 11.4093 | 70.5899 | 40.7513 | 22.8285 | 0.75605 | 98.5488 | 414.5798 | 397.199 | 53.288 | 437.6532 | 1.2553 | 451.5136 | 8.1089 | 38.2392 | 32.2227 | 40.4645 | 11.9632 | 101.6752 | 28.8872 | 3.5749 | 56.0752 | 20.4734 | 27.5 | 16.0784 | 46 | 32 | 0.78065 | 35.2941 | 54 | 4280 | 25.4902 | 100.441 | 55.6641 | -0.3125 | 19.8125 | 0 | 38.977 | 32.8281
9/26/2020 00:28:58.2 | 10.501 | 3 | 3 | 1631.445 | 47.7032 | 45.0542 | 50.039 | 29.7155 | 31.9782 | 0.04021 | 104.2423 | 11.3909 | 71.0466 | 41.8424 | 22.8035 | 0.75231 | 98.5499 | 417.7271 | 400.4945 | 53.3391 | 437.8385 | 1.2958 | 451.1784 | 8.1498 | 38.0819 | 32.149 | 40.2046 | 11.9297 | 101.5642 | 29.0971 | 3.6316 | 55.7061 | 20.3989 | 27.5 | 16.0784 | 46 | 32 | 0.78444 | 35.2941 | 54 | 4210 | 25.4902 | 100.441 | 55.6397 | -0.375 | 20.0625 | 0 | 38.7054 | 32.8281
9/26/2020 00:28:59.2 | 10.5013 | 4 | 3 | 1665.3065 | 46.8451 | 45.0011 | 50.0361 | 29.7271 | 31.9787 | 0.0376 | 104.3296 | 11.4054 | 70.7326 | 42.9387 | 22.7777 | 0.76603 | 98.5499 | 423.1226 | 405.0292 | 53.288 | 438.0609 | 1.3355 | 452.2398 | 8.1693 | 38.2916 | 32.1768 | 40.3606 | 11.9785 | 101.5362 | 28.8347 | 3.6471 | 55.3119 | 20.5339 | 28 | 16.0784 | 46 | 32 | 0.77424 | 34.902 | 54 | 4010 | 25.4902 | 100.769 | 55.6335 | -0.375 | 20.125 | 0 | 39.0015 | 32.8281
9/26/2020 00:29:00.2 | 10.5016 | 5 | 3 | 1702.1736 | 46.4147 | 44.9983 | 50.0704 | 29.7369 | 31.9787 | 0.03339 | 104.4779 | 11.4074 | 70.6756 | 44.3991 | 22.7553 | 0.74626 | 98.5494 | 429.1082 | 410.5779 | 53.4681 | 438.2864 | 1.2912 | 452.156 | 8.2735 | 38.2667 | 32.1031 | 40.6478 | 11.9959 | 101.6197 | 28.8098 | 3.7361 | 55.0519 | 20.4059 | 28 | 16.4706 | 46 | 32 | 0.78145 | 35.2941 | 54 | 4400 | 25.8823 | 100.769 | 55.5969 | -0.375 | 20.1875 | 0 | 38.9862 | 32.9219
9/26/2020 00:29:01.2 | 10.5019 | 6 | 3 | 1738.449 | 46.9608 | 44.9958 | 50.096 | 29.7212 | 31.9711 | 0.02525 | 104.6699 | 11.4064 | 70.3901 | 45.6831 | 22.7139 | 0.75124 | 98.5482 | 433.0142 | 414.9719 | 53.3633 | 438.7692 | 1.3107 | 451.4857 | 8.5492 | 38.0543 | 32.156 | 40.3852 | 11.9777 | 101.9547 | 28.7545 | 3.932 | 55.2112 | 20.3525 | 28 | 16.4706 | 46 | 32 | 0.77964 | 36.0784 | 57 | 4500 | 26.2745 | 100.769 | 55.5817 | -0.3125 | 20.125 | 0 | 38.9862 | 32.8281
9/26/2020 00:29:02.2 | 10.5021 | 7 | 3 | 1777.193 | 48.4251 | 44.9812 | 50.1188 | 29.7215 | 31.9693 | 0.01575 | 104.9754 | 11.4054 | 70.3901 | 47.0459 | 22.6768 | 0.74857 | 98.5488 | 440.9669 | 421.7317 | 53.179 | 439.3568 | 1.3049 | 451.765 | 9.0123 | 38.1799 | 32.2409 | 40.1978 | 11.9693 | 102.5435 | 28.6177 | 4.1511 | 55.8235 | 20.5452 | 27.5 | 16.8627 | 46 | 32 | 0.7779 | 37.6471 | 57 | 4750 | 26.2745 | 101.0895 | 55.5237 | -0.3125 | 19.8125 | 0 | 38.9465 | 32.8281
9/26/2020 00:29:03.2 | 10.5024 | 8 | 3 | 1811.814 | 50.3604 | 44.963 | 50.1384 | 29.7038 | 31.9696 | 0.00623 | 105.3244 | 11.4151 | 70.8754 | 47.8507 | 22.6483 | 0.75392 | 98.5499 | 444.1424 | 424.9145 | 53.3902 | 440.2577 | 1.3047 | 452.7985 | 9.555 | 38.1343 | 32.1031 | 40.3606 | 11.9762 | 102.8248 | 28.8872 | 4.2723 | 56.57 | 20.4059 | 27.5 | 16.8627 | 46 | 32 | 0.78071 | 38.0392 | 57 | 5040 | 26.6667 | 101.7304 | 55.481 | -0.4375 | 19.625 | 0 | 39.0106 | 32.8281
9/26/2020 00:29:04.2 | 10.5027 | 9 | 3 | 1838.7262 | 51.7101 | 44.9308 | 50.1778 | 29.7078 | 31.9773 | 0.00078 | 105.595 | 11.4074 | 70.5328 | 49.0327 | 22.6175 | 0.7459 | 98.5505 | 447.8517 | 427.8719 | 53.4856 | 441.314 | 1.3585 | 450.2008 | 9.9568 | 38.3371 | 32.2756 | 40.4057 | 11.9868 | 102.7693 | 28.7752 | 4.3238 | 57.09 | 20.42 | 27.5 | 16.8627 | 46 | 32 | 0.78834 | 38.0392 | 57 | 5230 | 26.6667 | 102.0508 | 55.6457 | -0.3125 | 20 | 0 | 39.1571 | 32.8281
9/26/2020 00:29:05.2 | 10.503 | 10 | 3 | 1886.5028 | 53.514 | 44.8905 | 50.2423 | 29.7125 | 31.9706 | -0.0045 | 105.6299 | 11.4151 | 70.2474 | 50.2312 | 22.5707 | 0.75926 | 98.5482 | 453.8654 | 433.646 | 53.4144 | 442.2686 | 1.419 | 450.9829 | 10.5719 | 38.264 | 32.2617 | 40.2293 | 11.9739 | 104.1676 | 28.7545 | 4.6667 | 58.2978 | 20.4059 | 27.5 | 17.6471 | 46 | 32 | 0.78221 | 40 | 59 | 4990 | 27.0588 | 102.6993 | 55.3253 | -0.375 | 20.125 | 0 | 39.09 | 32.9219
9/26/2020 00:29:06.2 | 10.5032 | 11 | 3 | 1911.074 | 57.0306 | 44.849 | 50.3028 | 29.7176 | 31.9895 | -0.00452 | 105.6561 | 11.4132 | 70.7041 | 51.6539 | 22.5649 | 0.76282 | 98.5477 | 455.8325 | 435.5331 | 53.2678 | 443.475 | 1.4679 | 451.2063 | 11.4134 | 38.3757 | 32.156 | 40.444 | 11.9739 | 104.8114 | 28.8139 | 4.8382 | 59.514 | 20.5128 | 27.5 | 17.6471 | 46 | 32 | 0.79503 | 40.7843 | 63 | 5190 | 27.451 | 103.3401 | 54.4403 | -0.3125 | 20.4375 | 0 | 38.6352 | 32.9219
9/26/2020 00:29:07.2 | 10.5035 | 12 | 3 | 1946.9658 | 58.8702 | 44.8399 | 50.378 | 29.727 | 32.0005 | -0.00452 | 105.6997 | 11.4113 | 70.7326 | 52.7462 | 22.6158 | 0.77333 | 98.5477 | 462.2396 | 442.3775 | 53.5878 | 444.8769 | 1.5074 | 451.5695 | 12.0028 | 38.4943 | 32.2019 | 40.4057 | 11.9747 | 105.3996 | 28.7752 | 4.8407 | 60.5372 | 20.4524 | 27 | 18.0392 | 46 | 32 | 0.80641 | 41.5686 | 61 | 5230 | 27.451 | 103.981 | 53.4851 | -0.375 | 20.25 | 0 | 38.9893 | 32.9219
9/26/2020 00:29:08.2 | 10.5038 | 13 | 3 | 1978.1032 | 60.9358 | 44.8228 | 50.4103 | 29.7568 | 32.0015 | -0.00455 | 105.8044 | 11.4103 | 70.647 | 53.8342 | 22.6424 | 0.7956 | 98.5488 | 466.5672 | 445.7574 | 53.5878 | 446.6107 | 1.5532 | 452.1281 | 12.6226 | 38.3895 | 32.156 | 40.5097 | 11.9853 | 106.045 | 28.9327 | 4.8601 | 61.4179 | 20.4594 | 27 | 18.0392 | 46 | 32 | 0.8177 | 42.3529 | 64 | 5260 | 27.8431 | 104.95 | 52.5177 | -0.4375 | 19.8125 | 0 | 38.4674 | 32.9219
9/26/2020 00:29:09.2 | 10.5041 | 14 | 3 | 2007.6865 | 62.8912 | 44.8574 | 50.4496 | 29.7391 | 32.0123 | -0.00451 | 105.9789 | 11.4103 | 70.5043 | 54.937 | 22.6656 | 0.80878 | 98.5471 | 470.8386 | 448.912 | 53.6698 | 448.5747 | 1.6507 | 451.6253 | 13.2225 | 38.7356 | 32.3076 | 40.2293 | 12.021 | 106.6596 | 28.702 | 4.9825 | 62.265 | 20.3454 | 27 | 18.4314 | 46 | 32 | 0.83656 | 42.7451 | 63 | 5210 | 27.8431 | 105.2704 | 51.2176 | -0.25 | 20.25 | 0 | 38.8855 | 32.9219
9/26/2020 00:29:10.2 | 10.5044 | 15 | 3 | 2043.6457 | 64.6729 | 44.911 | 50.52 | 29.7496 | 32.0331 | -0.00453 | 106.0837 | 11.4064 | 70.7897 | 55.7117 | 22.6808 | 0.84655 | 98.5454 | 472.1875 | 452.0384 | 53.6899 | 450.8353 | 1.6722 | 452.4912 | 13.8407 | 38.9657 | 32.1101 | 40.6656 | 12.0179 | 101.9799 | 28.7752 | 5.0508 | 63.1541 | 20.4664 | 27.5 | 18.4314 | 46 | 32 | 0.85536 | 43.5294 | 65 | 5410 | 28.2353 | 106.2317 | 49.4446 | -0.1875 | 19.5625 | 0 | 38.6078 | 32.9219
9/26/2020 00:29:11.2 | 10.5046 | 16 | 3 | 2074.1909 | 67.5621 | 44.9766 | 50.5809 | 29.7218 | 32.0647 | -0.00447 | 106.3106 | 11.4064 | 70.7326 | 57.358 | 22.6269 | 0.87274 | 98.5465 | 477.5267 | 455.8408 | 53.5367 | 453.3745 | 1.6999 | 451.1226 | 14.6751 | 39.1228 | 32.0684 | 40.6136 | 11.9861 | 101.5328 | 28.7752 | 5.1359 | 64.0012 | 20.3708 | 28 | 19.2157 | 46 | 32 | 0.88698 | 45.098 | 67 | 5430 | 28.2353 | 100.441 | 37.9852 | -0.1875 | 19.875 | 0 | 39.1022 | 32.8281
9/26/2020 00:29:12.2 | 10.5049 | 17 | 3 | 2106.875 | 69.7473 | 44.99 | 50.6411 | 29.7407 | 32.0769 | -0.00453 | 106.4589 | 11.4122 | 70.4472 | 58.4556 | 22.6138 | 0.88253 | 98.5477 | 481.5171 | 458.9109 | 53.6899 | 456.3061 | 1.6912 | 452.1002 | 15.3884 | 38.9657 | 32.0155 | 40.7695 | 11.9602 | 100.7216 | 28.8278 | 5.221 | 65.0328 | 20.4243 | 28.5 | 19.6078 | 46 | 32 | 0.89653 | 45.8824 | 66 | 5720 | 28.6274 | 99.8001 | 37.9852 | -0.125 | 20.125 | 0 | 39.2426 | 32.8281
9/26/2020 00:29:13.2 | 10.5052 | 18 | 3 | 2140.3242 | 72.336 | 45.0005 | 50.6757 | 29.7416 | 32.1042 | -0.00452 | 106.5811 | 11.4054 | 70.7041 | 59.4066 | 22.6491 | 0.91549 | 98.5488 | 484.4678 | 462.0937 | 53.6899 | 459.9455 | 1.7089 | 450.7874 | 16.213 | 38.7039 | 32.2088 | 40.7175 | 11.9937 | 102.8517 | 28.7228 | 5.2326 | 66.358 | 20.3525 | 29 | 20 | 46 | 32 | 0.93165 | 47.0588 | 67 | 5700 | 28.6274 | 99.8001 | 37.9852 | -0.125 | 20.25 | 0 | 39.1144 | 32.8281
9/26/2020 00:29:14.2 | 10.5055 | 19 | 3 | 2170.0388 | 74.7861 | 45.0406 | 50.7128 | 29.7684 | 32.1237 | -0.00452 | 106.8167 | 11.4054 | 70.7326 | 60.0421 | 22.7236 | 0.97107 | 98.5494 | 489.0202 | 465.7553 | 53.6899 | 464.079 | 1.7131 | 452.6029 | 16.9948 | 38.9657 | 32.2088 | 40.8214 | 11.9838 | 104.617 | 28.7228 | 5.3035 | 67.8174 | 20.5128 | 29 | 20 | 46 | 32 | 0.95854 | 48.6275 | 69 | 5620 | 29.0196 | 104.6295 | 37.9852 | -0.375 | 19.6875 | 0 | 39.1144 | 32.9219
9/26/2020 00:29:15.2 | 10.5058 | 20 | 3 | 2205.2105 | 77.4013 | 45.1061 | 50.7559 | 29.7794 | 32.1598 | -0.00454 | 107.1745 | 11.4132 | 70.6185 | 61.6604 | 22.6979 | 0.98621 | 98.5477 | 491.465 | 468.3748 | 53.8055 | 468.6067 | 1.7061 | 451.1505 | 17.8742 | 38.8747 | 32.149 | 40.7312 | 11.9997 | 102.8785 | 28.8416 | 5.4414 | 69.4194 | 20.4524 | 29.5 | 20.7843 | 46 | 32 | 0.98665 | 50.1961 | 70 | 5920 | 29.0196 | 101.7304 | 37.9852 | -0.375 | 20 | 0 | 39.1602 | 32.9219
9/26/2020 00:29:16.2 | 10.506 | 21 | 3 | 2235.1873 | 80.3917 | 45.1608 | 50.7792 | 29.7758 | 32.2126 | -0.00451 | 107.4625 | 11.4103 | 70.5899 | 62.6605 | 22.595 | 0.99138 | 98.5488 | 495.5959 | 471.9237 | 53.8498 | 473.8703 | 1.7063 | 450.5639 | 18.8172 | 39.2343 | 32.3215 | 40.7243 | 11.9876 | 101.6752 | 28.9397 | 5.5806 | 71.1472 | 20.4664 | 29 | 21.5686 | 46 | 32 | 0.99788 | 51.3725 | 72 | 6260 | 29.4118 | 100.769 | 37.9852 | -0.3125 | 19.875 | 0 | 39.328 | 32.9219
9/26/2020 00:29:17.2 | 10.5063 | 22 | 3 | 2264.8965 | 82.8324 | 45.2328 | 50.8346 | 29.7901 | 32.2697 | -0.00453 | 107.6196 | 11.4132 | 70.9325 | 63.1943 | 22.5159 | 1.0051 | 98.5454 | 497.4787 | 473.5573 | 53.9412 | 479.4316 | 1.6819 | 451.5136 | 19.6461 | 39.2233 | 32.0962 | 41.0769 | 11.9845 | 104.3889 | 28.8236 | 5.8835 | 72.6318 | 20.5593 | 29 | 21.9608 | 46 | 32 | 1.0004 | 52.549 | 76 | 6450 | 29.4118 | 100.441 | 43.0756 | -0.375 | 19.9375 | 0 | 39.0045 | 32.9219
9/26/2020 00:29:18.2 | 10.5066 | 23 | 3 | 2293.8709 | 84.5858 | 45.3071 | 50.8812 | 29.8026 | 32.3312 | -0.00453 | 107.7069 | 11.4132 | 70.7612 | 63.5777 | 22.5109 | 1.0078 | 98.5488 | 500.8789 | 476.7682 | 53.8323 | 484.7852 | 1.691 | 451.2622 | 20.3187 | 39.2164 | 32.0225 | 41.0701 | 11.9861 | 108.1179 | 28.8167 | 5.948 | 73.8228 | 20.5382 | 29 | 21.5686 | 46 | 33 | 1.0024 | 53.3333 | 77 | 6450 | 29.8039 | 106.2317 | 42.2913 | -0.3125 | 20 | 0 | 39.093 | 33.0156
9/26/2020 00:29:19.2 | 10.5069 | 24 | 3 | 2329.4356 | 86.3526 | 45.3721 | 50.9255 | 29.8306 | 32.4127 | -0.00451 | 107.7156 | 11.4219 | 70.8754 | 64.2164 | 22.5294 | 1.0031 | 98.546 | 503.6048 | 479.6693 | 53.8875 | 490.2247 | 1.7165 | 451.3181 | 21.0647 | 39.3253 | 32.2227 | 40.9704 | 11.9959 | 107.5268 | 28.6633 | 6.1336 | 75.0557 | 20.4734 | 29 | 21.9608 | 46 | 33 | 0.99791 | 54.1176 | 79 | 6700 | 29.8039 | 106.8802 | 41.4246 | -0.375 | 19.6875 | 0 | 39.0259 | 32.9219
9/26/2020 00:29:20.2 | 10.5071 | 25 | 3 | 2358.5248 | 89.1498 | 45.4504 | 50.9676 | 29.8571 | 32.466 | -0.00453 | 107.8291 | 11.4209 | 70.8183 | 64.8401 | 22.5498 | 1.003 | 98.5494 | 506.1901 | 481.5283 | 53.7988 | 495.4848 | 1.72 | 450.5639 | 22.0186 | 39.4437 | 32.1352 | 41.036 | 12.0066 | 107.3061 | 28.6771 | 6.4211 | 76.3809 | 20.5987 | 28.5 | 21.9608 | 46 | 33 | 1.0002 | 55.6863 | 77 | 6890 | 30.1961 | 106.2317 | 40.6769 | -0.25 | 19.625 | 0 | 39.1235 | 33.0156
9/26/2020 00:29:21.2 | 10.5074 | 26 | 3 | 2389.2922 | 91.5148 | 45.541 | 51.0198 | 29.8673 | 32.5479 | -0.00453 | 107.9687 | 11.4151 | 70.7326 | 66.1019 | 22.5444 | 1.0215 | 98.5488 | 508.2134 | 482.6549 | 53.9452 | 500.7807 | 1.6638 | 451.3739 | 22.8976 | 39.9598 | 32.2019 | 41.0811 | 11.9853 | 106.8294 | 28.5127 | 6.519 | 77.6306 | 20.5593 | 28.5 | 22.7451 | 46 | 33 | 0.99965 | 56.4706 | 78 | 7190 | 30.1961 | 105.9112 | 40.0726 | -0.3125 | 20 | 0 | 39.0869 | 33.0156
9/26/2020 00:29:22.2 | 10.5077 | 27 | 3 | 2414.1855 | 92.9065 | 45.6087 | 51.0751 | 29.8909 | 32.6377 | -0.00453 | 108.0647 | 11.3889 | 70.6185 | 66.7816 | 22.5371 | 1.0053 | 98.5471 | 508.7192 | 484.8519 | 54.1937 | 505.9851 | 1.6697 | 451.4577 | 23.488 | 39.5869 | 32.0962 | 40.9704 | 11.983 | 106.4075 | 28.6633 | 6.5886 | 78.461 | 20.5058 | 28.5 | 22.7451 | 46 | 33 | 1.003 | 56.0784 | 78 | 7190 | 30.1961 | 105.2704 | 39.6118 | -0.375 | 20 | 0 | 39.0594 | 33.0156
9/26/2020 00:29:23.2 | 10.508 | 28 | 3 | 2443.303 | 93.2669 | 45.6969 | 51.1266 | 29.9009 | 32.7327 | -0.00453 | 107.96 | 11.3899 | 70.7612 | 68.0204 | 22.5462 | 1.0046 | 98.5505 | 513.6369 | 488.26 | 54.1427 | 510.9193 | 1.6053 | 451.346 | 23.8635 | 40.0052 | 32.1629 | 41.1262 | 11.983 | 106.2988 | 28.8733 | 6.6505 | 78.7965 | 20.5199 | 29 | 23.1373 | 46 | 33 | 1.0011 | 56.0784 | 81 | 7430 | 30.1961 | 105.2704 | 40.7562 | -0.25 | 20.125 | 0 | 39.0472 | 33.0156
9/26/2020 00:29:24.2 | 10.5083 | 29 | 3 | 2470.8715 | 93.13 | 45.7873 | 51.2106 | 29.9064 | 32.8284 | -0.0045 | 107.7854 | 11.3773 | 70.7612 | 68.7003 | 22.5776 | 1.0038 | 98.5499 | 515.2949 | 490.2034 | 54.1561 | 515.6319 | 1.5692 | 451.8767 | 24.0973 | 40.2281 | 32.149 | 41.036 | 12.0119 | 106.9425 | 28.6771 | 6.8013 | 78.7629 | 20.6662 | 29 | 23.1373 | 46 | 34 | 1.0013 | 55.6863 | 81 | 7330 | 30.1961 | 105.9112 | 40.6067 | -0.3125 | 19.8125 | 0 | 38.7787 | 33.0156
9/26/2020 00:29:25.2 | 10.5085 | 30 | 3 | 2499.1173 | 92.7946 | 45.8655 | 51.2781 | 29.949 | 32.9134 | -0.00453 | 107.6109 | 11.3783 | 70.5899 | 69.2762 | 22.5733 | 1.0056 | 98.5499 | 517.3463 | 491.8089 | 54.2716 | 520.1547 | 1.5408 | 450.7874 | 24.285 | 40.2941 | 32.2019 | 41.3092 | 11.9792 | 106.8025 | 28.901 | 6.7768 | 78.7126 | 20.6127 | 29 | 23.1373 | 46 | 34 | 1.0001 | 55.2941 | 77 | 7460 | 30.1961 | 105.9112 | 40.0543 | -0.375 | 20.0625 | 0 | 39.2883 | 33.1094
9/26/2020 00:29:26.2 | 10.5088 | 31 | 3 | 2510.7489 | 93.1046 | 45.9308 | 51.324 | 29.9971 | 33.0149 | -0.00453 | 107.5062 | 11.3851 | 70.7612 | 70.4127 | 22.583 | 1.0003 | 98.5488 | 517.7678 | 491.9779 | 54.4112 | 524.4668 | 1.4983 | 451.9605 | 24.4795 | 40.5416 | 32.0823 | 41.1398 | 11.9959 | 106.3531 | 28.6246 | 6.8696 | 78.6036 | 20.5452 | 29 | 23.1373 | 47 | 34 | 0.99864 | 55.2941 | 80 | 7700 | 30.1961 | 105.5908 | 39.6698 | -0.3125 | 20.5625 | 0 | 38.1653 | 33.1094
9/26/2020 00:29:27.2 | 10.5091 | 32 | 3 | 2505.9275 | 94.4171 | 46.0149 | 51.3997 | 29.978 | 33.1654 | -0.00452 | 107.4363 | 11.3986 | 70.7612 | 69.8292 | 22.6009 | 1.0095 | 98.5505 | 517.1215 | 492.0906 | 54.1762 | 528.5999 | 1.4564 | 450.7315 | 24.7769 | 40.4055 | 32.2019 | 41.4198 | 11.9861 | 106.4669 | 28.5928 | 6.8787 | 78.5197 | 20.8265 | 29 | 23.1373 | 47 | 34 | 0.99834 | 55.2941 | 77 | 7480 | 30.1961 | 104.95 | 40.152 | -0.3125 | 18.8125 | 0 | 39.5538 | 33.1094
9/26/2020 00:29:28.2 | 10.5094 | 33 | 3 | 2505.6919 | 94.8128 | 46.0851 | 51.4564 | 29.9969 | 33.2661 | -0.00452 | 107.4014 | 11.4006 | 70.7612 | 70.3381 | 22.6362 | 0.99868 | 98.5488 | 517.262 | 491.6963 | 54.3535 | 532.5331 | 1.4199 | 451.5695 | 24.8784 | 40.587 | 32.2158 | 41.2888 | 11.9617 | 106.7453 | 28.9327 | 6.9276 | 78.5448 | 20.6802 | 29 | 23.1373 | 47 | 34 | 0.99879 | 55.6863 | 81 | 7500 | 30.1961 | 105.5908 | 40.2985 | -0.3125 | 20.5 | 0 | 38.2172 | 33.1094
9/26/2020 00:29:29.2 | 10.5096 | 34 | 3 | 2503.691 | 95.3504 | 46.1395 | 51.5242 | 30.0087 | 33.4259 | -0.00452 | 107.2443 | 11.4113 | 70.5899 | 69.7122 | 22.6329 | 0.99868 | 98.5494 | 516.7562 | 491.4428 | 54.5576 | 535.925 | 1.4383 | 451.3181 | 24.9995 | 40.6914 | 32.149 | 41.3926 | 11.9891 | 106.6899 | 28.6702 | 6.8542 | 78.5784 | 20.7731 | 29 | 23.1373 | 47 | 34 | 1.0027 | 55.2941 | 77 | 7580 | 30.1961 | 105.9112 | 39.7736 | -0.25 | 20.0625 | 0 | 38.6505 | 33.1094
9/26/2020 00:29:30.2 | 10.5099 | 35 | 3 | 2506.2129 | 95.4639 | 46.2186 | 51.5789 | 30.037 | 33.5503 | -0.00452 | 107.1396 | 11.4083 | 70.7612 | 70.4921 | 22.6075 | 1.0015 | 98.5477 | 516.7562 | 490.7949 | 54.7173 | 539.1571 | 1.4425 | 451.1784 | 25.0545 | 40.6983 | 32.1352 | 41.4513 | 11.9937 | 106.5201 | 28.8347 | 6.9019 | 78.7294 | 20.5987 | 29 | 23.5294 | 47 | 34 | 0.99992 | 56.0784 | 81 | 7530 | 30.1961 | 105.5908 | 39.2822 | -0.3125 | 20.625 | 0 | 38.3667 | 33.2031
9/26/2020 00:29:31.2 | 10.5102 | 36 | 3 | 2503.5477 | 95.8526 | 46.2893 | 51.6292 | 30.0636 | 33.6362 | -0.00453 | 107.0262 | 11.4045 | 70.6185 | 70.0841 | 22.5882 | 0.99672 | 98.5488 | 515.0701 | 489.8655 | 54.5643 | 542.2555 | 1.4072 | 450.9829 | 25.1298 | 41.0638 | 32.156 | 41.5032 | 12.0051 | 106.3531 | 28.7296 | 6.9882 | 78.9391 | 20.7266 | 29 | 23.1373 | 47 | 35 | 1.0012 | 56.0784 | 81 | 7750 | 30.1961 | 105.2704 | 38.8336 | -0.25 | 19.0625 | 0 | 39.4257 | 33.2031
9/26/2020 00:29:32.2 | 10.5105 | 37 | 3 | 2504.5827 | 96.1428 | 46.4045 | 51.6852 | 30.0616 | 33.7398 | -0.00454 | 106.9738 | 11.4016 | 70.8468 | 70.2701 | 22.5845 | 1.0067 | 98.5482 | 514.0584 | 489.6683 | 54.724 | 545.1541 | 1.4332 | 450.3125 | 25.2162 | 41.0707 | 32.1768 | 41.8213 | 12.0119 | 106.4086 | 28.6315 | 6.9393 | 79.0984 | 20.8545 | 29 | 23.5294 | 47 | 35 | 0.99931 | 56.4706 | 82 | 7530 | 30.1961 | 104.95 | 40.3534 | -0.3125 | 21 | 0 | 38.1622 | 33.2031
9/26/2020 00:29:33.2 | 10.5107 | 38 | 3 | 2502.8145 | 96.5469 | 46.4774 | 51.7083 | 30.0741 | 33.8503 | -0.00453 | 106.9651 | 11.4093 | 70.7041 | 70.3563 | 22.5984 | 1.0023 | 98.5488 | 514.9858 | 488.7388 | 54.9145 | 547.6451 | 1.3796 | 451.0667 | 25.3044 | 40.8481 | 32.1352 | 41.3926 | 11.9967 | 107.4456 | 28.8803 | 6.9573 | 79.2913 | 20.759 | 29 | 23.1373 | 47 | 35 | 0.9991 | 56.0784 | 78 | 7680 | 30.1961 | 106.2317 | 40.1825 | -0.3125 | 19.9375 | 0 | 39.3555 | 33.2031
9/26/2020 00:29:34.2 | 10.511 | 39 | 3 | 2503.9002 | 96.7198 | 46.5375 | 51.738 | 30.0898 | 33.9194 | -0.00453 | 106.8604 | 11.4093 | 70.9039 | 69.8926 | 22.6265 | 1.0111 | 98.5505 | 516.0536 | 490.2598 | 54.8126 | 550.0341 | 1.3556 | 450.5919 | 25.3607 | 41.0569 | 32.1699 | 41.652 | 12.0013 | 107.1392 | 28.7752 | 6.8967 | 79.4339 | 20.7941 | 29 | 23.1373 | 47 | 34 | 1.0012 | 56.0784 | 81 | 7580 | 30.1961 | 106.2317 | 39.5721 | -0.3125 | 20 | 0 | 38.797 | 33.2031
9/26/2020 00:29:35.2 | 10.5113 | 40 | 3 | 2505.362 | 96.9124 | 46.6019 | 51.7826 | 30.1206 | 33.9973 | -0.00453 | 106.7295 | 11.4171 | 70.7612 | 69.8175 | 22.6114 | 1.0083 | 98.5511 | 516.3066 | 490.4288 | 54.8635 | 552.1757 | 1.384 | 451.7091 | 25.426 | 41.1613 | 32.0892 | 41.9114 | 11.9838 | 106.6355 | 28.6702 | 6.9457 | 79.5513 | 20.8195 | 29 | 23.5294 | 47 | 34 | 1.0022 | 56.4706 | 78 | 7680 | 30.1961 | 105.5908 | 39.0991 | -0.1875 | 20.625 | 0 | 38.2111 | 33.2969
9/26/2020 00:29:36.2 | 10.5116 | 41 | 3 | 2505.0122 | 97.5412 | 46.6985 | 51.8424 | 30.1295 | 34.0281 | -0.00452 | 106.7207 | 11.419 | 70.7326 | 70.0674 | 22.604 | 1.0078 | 98.5494 | 515.2668 | 488.9642 | 54.8702 | 554.1993 | 1.3547 | 452.1002 | 25.5874 | 41.1682 | 32.1699 | 41.8145 | 11.9891 | 106.2977 | 28.8347 | 6.9457 | 79.6688 | 20.7941 | 29 | 23.5294 | 47 | 34 | 1.0047 | 56.4706 | 82 | 7580 | 30.1961 | 105.2704 | 38.7299 | -0.25 | 19 | 0 | 39.2883 | 33.2031
9/26/2020 00:29:37.2 | 10.5119 | 42 | 3 | 2505.1637 | 98.0281 | 46.8103 | 51.8873 | 30.1504 | 34.0571 | -0.00453 | 106.6422 | 11.4151 | 70.6756 | 70.1273 | 22.6259 | 1.0053 | 98.5511 | 515.2668 | 489.443 | 54.9212 | 556.1167 | 1.3643 | 450.6757 | 25.7167 | 40.9072 | 32.1101 | 41.8145 | 11.9959 | 106.4394 | 29.0446 | 7.0733 | 79.7778 | 20.7871 | 28.5 | 23.5294 | 47 | 34 | 1.0006 | 56.4706 | 79 | 7700 | 30.1961 | 104.95 | 40.8051 | -0.1875 | 20.625 | 0 | 38.382 | 33.2969
9/26/2020 00:29:38.2 | 10.5121 | 43 | 3 | 2501.9641 | 98.6011 | 46.8798 | 51.9297 | 30.1712 | 34.112 | -0.00453 | 106.6771 | 11.4054 | 71.1037 | 69.8225 | 22.6393 | 1.0106 | 98.5488 | 514.3676 | 488.5698 | 54.9078 | 557.8287 | 1.4048 | 451.2901 | 25.834 | 41.2589 | 32.149 | 42.0601 | 12.0126 | 107.4456 | 28.6108 | 7.0553 | 80.0462 | 20.8265 | 29 | 23.5294 | 47 | 34 | 1.0009 | 56.4706 | 82 | 7550 | 30.1961 | 106.2317 | 40.2466 | -0.25 | 19.6875 | 0 | 38.7665 | 33.2969
9/26/2020 00:29:39.2 | 10.5124 | 44 | 3 | 2502.3915 | 98.4857 | 46.9194 | 51.9681 | 30.1819 | 34.1272 | -0.00452 | 106.6684 | 11.3967 | 70.7612 | 70.1423 | 22.6584 | 1.0416 | 98.5505 | 513.2154 | 487.6967 | 55.0675 | 559.4365 | 1.427 | 450.6757 | 25.8081 | 41.4222 | 32.1031 | 41.9632 | 12.0073 | 107.1672 | 28.7752 | 6.9715 | 80.1552 | 20.8335 | 28.5 | 23.1373 | 47 | 34 | 0.99864 | 56.4706 | 79 | 7680 | 30.1961 | 106.2317 | 39.6668 | -0.1875 | 19.8125 | 0 | 39.1144 | 33.2969
9/26/2020 00:29:40.2 | 10.5127 | 45 | 3 | 2503.2065 | 98.6719 | 46.966 | 52.0182 | 30.193 | 34.1656 | -0.00452 | 106.6509 | 11.4016 | 70.6185 | 70.0075 | 22.7106 | 1.0293 | 98.5505 | 514.1708 | 488.0065 | 55.0742 | 560.9589 | 1.3908 | 450.2287 | 25.8654 | 41.3248 | 32.156 | 41.9701 | 11.9845 | 106.1868 | 28.6771 | 7.0282 | 80.2056 | 20.8869 | 28.5 | 23.5294 | 47 | 34 | 0.99907 | 56.8627 | 82 | 7380 | 30.1961 | 105.5908 | 39.2548 | -0.1875 | 18.9375 | 0 | 39.2426 | 33.3906
9/26/2020 00:29:41.2 | 10.513 | 46 | 3 | 2504.452 | 99.1768 | 47.0249 | 52.0586 | 30.2214 | 34.1476 | -0.00452 | 106.5811 | 11.4054 | 70.2759 | 69.6838 | 22.7676 | 1.001 | 98.5488 | 513.3559 | 487.1897 | 55.0098 | 562.4763 | 1.4066 | 451.1226 | 26.0106 | 41.5719 | 32.2019 | 42.0601 | 11.9823 | 106.1571 | 28.4007 | 7.045 | 80.3146 | 21.0402 | 28.5 | 23.9216 | 48 | 34 | 0.9998 | 56.8627 | 83 | 7460 | 30.1961 | 104.95 | 39.0259 | -0.25 | 20.5 | 0 | 38.3606 | 33.2969
9/26/2020 00:29:42.2 | 10.5132 | 47 | 3 | 2504.0236 | 99.773 | 47.1253 | 52.1087 | 30.2308 | 34.153 | -0.00453 | 106.6422 | 11.4074 | 70.647 | 69.9092 | 22.8167 | 1.0079 | 98.5494 | 513.0468 | 488.091 | 55.1761 | 563.9642 | 1.4197 | 450.2846 | 26.1625 | 41.3248 | 32.2088 | 42.0738 | 11.9853 | 106.3537 | 28.6771 | 7.1764 | 80.583 | 20.9403 | 28.5 | 23.9216 | 48 | 34 | 1.0048 | 57.2549 | 79 | 7700 | 30.1961 | 105.2704 | 39.3555 | -0.25 | 19.5625 | 0 | 39.0594 | 33.2969
9/26/2020 00:29:43.2 | 10.5135 | 48 | 3 | 2502.5544 | 100.2745 | 47.2097 | 52.1579 | 30.2586 | 34.1538 | -0.0045 | 106.7295 | 11.4113 | 70.7041 | 70.0625 | 22.8177 | 0.99263 | 98.5494 | 513.5526 | 487.4713 | 55.2471 | 565.3721 | 1.4316 | 451.4019 | 26.2786 | 41.5019 | 32.2686 | 42.5089 | 11.9868 | 106.3257 | 28.6979 | 7.1236 | 80.7759 | 20.8939 | 28.5 | 23.9216 | 48 | 34 | 1.0064 | 57.2549 | 79 | 7680 | 30.1961 | 105.2704 | 39.7247 | -0.25 | 20.0625 | 0 | 39.2426 | 33.3906
9/26/2020 00:29:44.2 | 10.5138 | 49 | 3 | 2501.1962 | 100.4477 | 47.2616 | 52.1992 | 30.264 | 34.1572 | -0.00453 | 106.7557 | 11.4103 | 70.9895 | 70.6094 | 22.7995 | 1.0167 | 98.546 | 512.6534 | 486.6264 | 55.3222 | 566.6493 | 1.5138 | 451.0388 | 26.3097 | 41.6309 | 32.156 | 42.2225 | 12.0088 | 107.3868 | 28.8278 | 7.1133 | 80.9856 | 20.9403 | 28.5 | 23.9216 | 48 | 34 | 0.99818 | 57.2549 | 80 | 7700 | 30.1961 | 106.2317 | 40.0238 | -0.375 | 20.75 | 0 | 38.2477 | 33.3906
9/26/2020 00:29:45.2 | 10.5141 | 50 | 3 | 2504.1224 | 100.5625 | 47.3386 | 52.2507 | 30.2702 | 34.1454 | -0.00453 | 106.7469 | 11.4142 | 71.0466 | 70.1755 | 22.7923 | 1.004 | 98.5499 | 513.3559 | 487.6967 | 55.0607 | 567.7262 | 1.5517 | 449.9215 | 26.3706 | 41.311 | 32.149 | 42.3194 | 11.9929 | 107.2787 | 28.7158 | 7.1623 | 81.2372 | 20.9333 | 28.5 | 23.9216 | 48 | 34 | 1.0024 | 57.6471 | 84 | 7650 | 30.5882 | 106.2317 | 39.447 | -0.375 | 20.25 | 0 | 38.6749 | 33.3906
9/26/2020 00:29:46.2 | 10.5144 | 51 | 3 | 2500.1255 | 101.2056 | 47.4111 | 52.3064 | 30.3043 | 34.1282 | -0.00452 | 106.7469 | 11.4113 | 70.7041 | 70.4921 | 22.7835 | 1.012 | 98.5471 | 511.2202 | 485.4715 | 55.2914 | 569.0247 | 1.5475 | 451.7929 | 26.4969 | 41.1819 | 32.2756 | 42.4502 | 11.9975 | 106.8837 | 28.796 | 7.1442 | 81.4804 | 21.0078 | 28.5 | 23.5294 | 48 | 34 | 0.99971 | 57.6471 | 80 | 7820 | 30.5882 | 105.5908 | 39.1052 | -0.3125 | 19.3125 | 0 | 39.1602 | 33.3906
9/26/2020 00:29:47.2 | 10.5146 | 52 | 3 | 2503.5371 | 101.0279 | 47.5036 | 52.3553 | 30.3199 | 34.1071 | -0.00452 | 106.7207 | 11.4142 | 70.3616 | 70.3779 | 22.7879 | 1.004 | 98.5488 | 511.8665 | 486.1757 | 55.3799 | 570.1313 | 1.4916 | 449.4187 | 26.4865 | 41.5856 | 32.149 | 42.4366 | 11.9769 | 106.1851 | 28.8347 | 7.2138 | 81.472 | 21.0402 | 28.5 | 23.9216 | 48 | 34 | 0.99995 | 57.6471 | 80 | 7800 | 30.5882 | 105.2704 | 38.5895 | -0.375 | 18.75 | 0 | 39.3707 | 33.3906
9/26/2020 00:29:48.2 | 10.5149 | 53 | 3 | 2502.1529 | 101.4834 | 47.5621 | 52.3725 | 30.3181 | 34.0923 | -0.00453 | 106.7557 | 11.4113 | 70.5614 | 70.134 | 22.8101 | 1.0072 | 98.5482 | 512.9906 | 486.7672 | 55.3933 | 571.2781 | 1.5083 | 451.2063 | 26.5912 | 41.495 | 32.1282 | 42.5539 | 11.9762 | 106.8848 | 28.7435 | 7.1816 | 81.6146 | 20.9657 | 28.5 | 23.9216 | 48 | 33 | 1.0018 | 58.0392 | 80 | 7850 | 30.5882 | 105.5908 | 39.267 | -0.375 | 20.625 | 0 | 38.0768 | 33.3906
9/26/2020 00:29:49.2 | 10.5152 | 54 | 3 | 2504.9292 | 101.821 | 47.6325 | 52.4149 | 30.3311 | 34.0729 | -0.00453 | 106.7993 | 11.4209 | 70.8183 | 69.5398 | 22.8574 | 1.0031 | 98.5488 | 511.0516 | 485.4715 | 55.6279 | 572.4165 | 1.5647 | 450.7315 | 26.7092 | 41.5266 | 32.2019 | 42.4298 | 11.9914 | 106.2411 | 28.7752 | 7.228 | 81.9166 | 21.0936 | 28.5 | 23.9216 | 48 | 33 | 1.0038 | 58.0392 | 84 | 7680 | 30.5882 | 105.5908 | 38.8519 | -0.375 | 20.6875 | 0 | 38.031 | 33.4844
9/26/2020 00:29:50.2 | 10.5155 | 55 | 3 | 2502.2025 | 102.6424 | 47.7148 | 52.4635 | 30.3452 | 34.0512 | -0.00453 | 106.8778 | 11.4277 | 70.6185 | 69.7473 | 22.8524 | 1.0003 | 98.5488 | 512.4005 | 485.8659 | 55.6721 | 573.4537 | 1.5718 | 450.6198 | 26.8954 | 41.311 | 32.1421 | 42.5785 | 11.9769 | 106.2971 | 28.7158 | 7.2834 | 82.185 | 21.0332 | 28.5 | 23.9216 | 48 | 33 | 1.0006 | 58.4314 | 84 | 7550 | 30.5882 | 105.2704 | 38.5132 | -0.3125 | 19.9375 | 0 | 39.3463 | 33.3906
9/26/2020 00:29:51.2 | 10.5158 | 56 | 3 | 2503.8052 | 102.7438 | 47.8197 | 52.4961 | 30.3815 | 34.005 | -0.00453 | 106.9564 | 11.4365 | 70.7897 | 70.0491 | 22.8457 | 1.0015 | 98.5488 | 511.3607 | 485.4152 | 55.6788 | 574.5764 | 1.5413 | 451.7929 | 26.9392 | 41.6831 | 32.0892 | 42.6371 | 11.9952 | 106.4652 | 28.1449 | 7.2306 | 82.3695 | 21.0332 | 28.5 | 24.7059 | 48 | 33 | 0.99825 | 58.4314 | 81 | 7680 | 30.5882 | 105.2704 | 38.2843 | -0.3125 | 20.3125 | 0 | 38.8977 | 33.4844
9/26/2020 00:29:52.2 | 10.516 | 57 | 3 | 2501.5719 | 102.8915 | 47.8383 | 52.5396 | 30.3821 | 33.9737 | -0.00453 | 107 | 11.4374 | 70.9039 | 69.7156 | 22.8641 | 1.0069 | 98.5471 | 511.8946 | 484.9927 | 55.7056 | 575.6 | 1.5118 | 450.7874 | 26.9538 | 41.554 | 32.117 | 42.8715 | 12.0028 | 105.9873 | 28.6454 | 7.246 | 82.5875 | 21.1146 | 28.5 | 24.3137 | 48 | 33 | 0.99937 | 58.4314 | 85 | 7600 | 30.5882 | 104.95 | 38.5254 | -0.3125 | 20.1875 | 0 | 38.2965 | 33.4844
9/26/2020 00:29:53.2 | 10.5163 | 58 | 3 | 2503.3895 | 103.1406 | 47.8925 | 52.5767 | 30.406 | 33.944 | -0.00454 | 107.0611 | 11.4248 | 70.9325 | 69.7607 | 22.8457 | 1.0104 | 98.5488 | 510.9392 | 484.4294 | 55.577 | 576.6217 | 1.5029 | 452.4633 | 27.0388 | 41.6309 | 32.0364 | 42.5853 | 11.9861 | 106.8854 | 28.6702 | 7.2847 | 82.814 | 21.0866 | 28.5 | 23.9216 | 48 | 33 | 0.99928 | 58.8235 | 81 | 7820 | 30.5882 | 105.5908 | 39.4196 | -0.25 | 20.375 | 0 | 38.3484 | 33.4844
9/26/2020 00:29:54.2 | 10.5166 | 59 | 3 | 2503.6895 | 103.3736 | 47.943 | 52.6173 | 30.4091 | 33.921 | -0.00452 | 107.096 | 11.418 | 70.8754 | 69.9492 | 22.8457 | 1.0038 | 98.5477 | 512.2038 | 485.6406 | 55.7807 | 577.5895 | 1.5029 | 449.8936 | 27.1031 | 41.7352 | 32.2019 | 42.6889 | 11.9686 | 106.8562 | 28.7752 | 7.3182 | 83.0069 | 21.2538 | 28.5 | 24.3137 | 48 | 33 | 1.0001 | 58.8235 | 85 | 7650 | 30.5882 | 105.9112 | 38.9069 | -0.3125 | 20.375 | 0 | 38.6749 | 33.4844
9/26/2020 00:29:55.2 | 10.5169 | 60 | 3 | 2502.4871 | 103.6662 | 47.9916 | 52.6684 | 30.4247 | 33.8845 | -0.00453 | 107.0873 | 11.4161 | 70.8183 | 69.8458 | 22.8537 | 0.99868 | 98.5477 | 510.5177 | 484.2041 | 55.774 | 578.5067 | 1.5098 | 450.6757 | 27.1667 | 41.624 | 32.3007 | 42.5785 | 12.0005 | 107.2764 | 28.6633 | 7.3208 | 83.1411 | 21.14 | 28.5 | 24.3137 | 48 | 33 | 1.0053 | 58.8235 | 82 | 7770 | 30.5882 | 105.9112 | 38.5162 | -0.3125 | 18.875 | 0 | 39.4745 | 33.4844
9/26/2020 00:29:56.2 | 10.5171 | 61 | 3 | 2504.0279 | 103.8749 | 48.0645 | 52.7283 | 30.4419 | 33.8325 | -0.00453 | 107.0436 | 11.4151 | 70.5043 | 69.6637 | 22.8905 | 1.0026 | 98.5488 | 510.2648 | 484.3449 | 55.845 | 579.2984 | 1.543 | 450.3125 | 27.2382 | 41.5925 | 32.0754 | 42.9097 | 12.0255 | 106.4092 | 28.7891 | 7.2705 | 83.2585 | 21.1794 | 28.5 | 24.3137 | 49 | 33 | 1.0009 | 59.2157 | 82 | 7920 | 30.5882 | 105.5908 | 38.0981 | -0.125 | 20.3125 | 0 | 39.1235 | 33.4844
9/26/2020 00:29:57.2 | 10.5174 | 62 | 3 | 2505.7329 | 104.5315 | 48.1378 | 52.7818 | 30.4508 | 33.7809 | -0.00449 | 107.096 | 11.4297 | 70.7612 | 69.3888 | 22.9185 | 1.0058 | 98.5482 | 510.0118 | 484.7674 | 55.9401 | 580.3625 | 1.5827 | 450.536 | 27.429 | 41.5856 | 32.156 | 42.7993 | 11.9952 | 106.4086 | 28.8347 | 7.3466 | 83.4934 | 21.2074 | 28.5 | 24.7059 | 49 | 33 | 0.99727 | 59.6078 | 86 | 7870 | 30.5882 | 104.95 | 39.682 | -0.3125 | 20.5625 | 0 | 38.1836 | 33.5781
9/26/2020 00:29:58.2 | 10.5177 | 63 | 3 | 2505.4536 | 105.5845 | 48.1895 | 52.8285 | 30.484 | 33.7331 | -0.00453 | 107.2356 | 11.4365 | 70.961 | 69.9942 | 22.9435 | 1.0081 | 98.5477 | 510.4615 | 483.8661 | 55.9334 | 581.245 | 1.584 | 451.2622 | 27.7023 | 41.4222 | 32.1031 | 42.7925 | 12.0058 | 107.2204 | 28.7752 | 7.4381 | 84.0134 | 21.3142 | 28.5 | 24.3137 | 49 | 33 | 1.0025 | 60 | 87 | 7770 | 30.5882 | 106.2317 | 39.1144 | -0.3125 | 18.875 | 0 | 39.6606 | 33.5781
9/26/2020 00:29:59.2 | 10.518 | 64 | 3 | 2501.2878 | 106.1882 | 48.2398 | 52.8829 | 30.4964 | 33.696 | -0.00452 | 107.3316 | 11.451 | 70.6185 | 69.8976 | 22.9353 | 1.0088 | 98.5488 | 509.4498 | 482.9084 | 56.0861 | 582.0928 | 1.5807 | 450.4801 | 27.8143 | 41.4744 | 32.1101 | 42.9996 | 12.0013 | 106.9134 | 28.6177 | 7.4639 | 84.3237 | 21.3212 | 28 | 24.7059 | 49 | 33 | 1.0002 | 60 | 86 | 7820 | 30.5882 | 105.5908 | 38.6475 | -0.25 | 20.4375 | 0 | 38.3423 | 33.5781
9/26/2020 00:30:00.2 | 10.5183 | 65 | 3 | 2503.1854 | 106.1997 | 48.2815 | 52.9448 | 30.4965 | 33.6389 | -0.00453 | 107.3491 | 11.4433 | 70.4472 | 70.4838 | 22.911 | 1.0099 | 98.5482 | 509.1126 | 483.8098 | 56.3982 | 582.9861 | 1.5745 | 450.3405 | 27.8384 | 41.4813 | 32.1768 | 42.7993 | 11.9997 | 106.4646 | 28.8872 | 7.4742 | 84.567 | 21.2284 | 28.5 | 24.7059 | 49 | 33 | 1.0008 | 60 | 83 | 7940 | 30.5882 | 105.5908 | 38.4369 | -0.25 | 20.6875 | 0 | 38.4369 | 33.5781
9/26/2020 00:30:01.2 | 10.5185 | 66 | 3 | 2504.462 | 106.5776 | 48.3775 | 52.982 | 30.5175 | 33.5599 | -0.00453 | 107.3665 | 11.4384 | 71.1037 | 70.1157 | 22.8747 | 1.0081 | 98.5482 | 509.6465 | 483.4436 | 56.137 | 583.8234 | 1.5778 | 452.184 | 27.9517 | 41.5266 | 32.2227 | 43.0514 | 11.9807 | 106.3246 | 28.6702 | 7.4278 | 84.7347 | 21.3282 | 28 | 24.7059 | 49 | 32 | 0.99879 | 60 | 86 | 7530 | 30.5882 | 105.2704 | 37.9578 | -0.1875 | 18.75 | 0 | 39.2517 | 33.5781
9/26/2020 00:30:02.2 | 10.5188 | 67 | 3 | 2500.534 | 106.8573 | 48.436 | 53.0083 | 30.5232 | 33.5208 | -0.00453 | 107.2793 | 11.4297 | 70.8468 | 69.2779 | 22.9063 | 1.003 | 98.5499 | 508.944 | 482.2043 | 56.2147 | 584.6957 | 1.563 | 450.6198 | 27.9811 | 41.7627 | 32.2088 | 43.1304 | 12.0013 | 106.3263 | 28.4878 | 7.3891 | 84.7012 | 21.421 | 28 | 24.7059 | 49 | 32 | 1.0003 | 60 | 83 | 7920 | 30.9804 | 104.95 | 39.8438 | -0.3125 | 20.0625 | 0 | 39.1907 | 33.5781
9/26/2020 00:30:03.2 | 10.5191 | 68 | 3 | 2503.1339 | 106.6423 | 48.4936 | 53.0342 | 30.5376 | 33.4685 | -0.00453 | 107.2269 | 11.4306 | 70.7326 | 69.5331 | 22.9203 | 0.99975 | 98.5494 | 507.9886 | 481.7536 | 56.2897 | 585.624 | 1.5421 | 452.1281 | 27.9539 | 41.5787 | 32.2158 | 43.155 | 11.9967 | 107.5302 | 28.7228 | 7.4703 | 84.8354 | 21.3212 | 28 | 25.098 | 49 | 32 | 0.99678 | 60.3922 | 87 | 7580 | 30.9804 | 106.2317 | 39.7461 | -0.25 | 20.3125 | 0 | 39.0961 | 33.5781
9/26/2020 00:30:04.2 | 10.5194 | 69 | 3 | 2505.5689 | 107.2119 | 48.5611 | 53.0823 | 30.5465 | 33.4159 | -0.00453 | 107.2269 | 11.4297 | 70.6756 | 69.652 | 22.9334 | 1.0117 | 98.5482 | 508.0167 | 481.9508 | 56.3005 | 586.3306 | 1.6002 | 450.7315 | 28.1305 | 41.4855 | 32.1421 | 43.0624 | 12.0225 | 107.5851 | 28.5763 | 7.5309 | 85.2212 | 21.4069 | 28 | 25.098 | 49 | 32 | 0.99852 | 60.7843 | 85 | 7870 | 30.9804 | 106.5597 | 39.0869 | -0.25 | 20.6875 | 0 | 38.3148 | 33.6719
9/26/2020 00:30:05.2 | 10.5196 | 70 | 3 | 2506.6569 | 108.3031 | 48.6067 | 53.1266 | 30.5901 | 33.3645 | -0.00453 | 107.3578 | 11.4423 | 70.8183 | 70.0974 | 22.9289 | 1.0103 | 98.5488 | 509.2812 | 482.2606 | 56.3339 | 587.3096 | 1.625 | 448.916 | 28.4292 | 41.8848 | 32.1629 | 43.0446 | 12.0278 | 107.3896 | 28.6633 | 7.5928 | 85.7747 | 21.4813 | 28 | 25.098 | 49 | 32 | 1.0004 | 61.5686 | 85 | 7970 | 30.9804 | 106.2317 | 38.4277 | -0.375 | 19.5 | 0 | 39.0656 | 33.6719
9/26/2020 00:30:06.2 | 10.5199 | 71 | 3 | 2504.3124 | 109.4981 | 48.6225 | 53.1679 | 30.6001 | 33.3118 | -0.00452 | 107.4538 | 11.4355 | 70.647 | 69.3972 | 22.9324 | 1.0083 | 98.5494 | 508.944 | 481.8381 | 56.4423 | 588.142 | 1.6327 | 450.8153 | 28.716 | 41.6309 | 32.2548 | 42.9479 | 11.9937 | 107.082 | 28.6177 | 7.6211 | 86.2864 | 21.4673 | 28 | 25.098 | 49 | 32 | 1.0024 | 61.5686 | 85 | 8070 | 30.9804 | 105.9112 | 38.1317 | -0.3125 | 20.0625 | 0 | 38.7299 | 33.6719
9/26/2020 00:30:07.2 | 10.5202 | 72 | 3 | 2503.8194 | 110.0928 | 48.7012 | 53.2049 | 30.6013 | 33.2372 | -0.00453 | 107.5498 | 11.451 | 70.7897 | 69.9426 | 22.9498 | 0.99975 | 98.5482 | 507.5108 | 481.1903 | 56.4557 | 589.0008 | 1.621 | 450.8433 | 28.8663 | 41.5925 | 32.2227 | 43.4791 | 11.9876 | 106.8008 | 28.684 | 7.6753 | 86.5799 | 21.435 | 28 | 25.4902 | 49 | 32 | 1.0021 | 61.9608 | 88 | 7700 | 30.9804 | 105.2704 | 37.9486 | -0.375 | 19.6875 | 0 | 39.1998 | 33.6719
9/26/2020 00:30:08.2 | 10.5205 | 73 | 3 | 2503.7702 | 110.3187 | 48.7579 | 53.2641 | 30.6169 | 33.1747 | -0.00453 | 107.4887 | 11.4491 | 70.8468 | 69.6453 | 22.9997 | 1.0026 | 98.5494 | 507.5389 | 481.6691 | 56.3915 | 589.7826 | 1.6336 | 450.8712 | 28.9249 | 41.5787 | 32.1949 | 43.4138 | 12.0013 | 106.4097 | 28.4076 | 7.6095 | 86.7728 | 21.6204 | 28 | 25.8823 | 49 | 32 | 1.0035 | 61.9608 | 89 | 7900 | 30.9804 | 105.2704 | 37.5275 | -0.3125 | 20.5625 | 0 | 37.9669 | 33.6719
9/26/2020 00:30:09.2 | 10.5207 | 74 | 3 | 2502.7121 | 110.5775 | 48.8031 | 53.3159 | 30.6316 | 33.1265 | -0.00453 | 107.48 | 11.4471 | 70.7612 | 70.4607 | 23.0641 | 1.0106 | 98.5522 | 506.443 | 480.458 | 56.524 | 590.6014 | 1.6731 | 449.9215 | 28.9805 | 41.6103 | 32.1629 | 43.4969 | 11.9594 | 106.1885 | 28.6495 | 7.6289 | 86.9657 | 21.4813 | 28 | 25.4902 | 49 | 32 | 0.9987 | 61.9608 | 89 | 7850 | 30.9804 | 104.95 | 37.9517 | -0.375 | 19.5 | 0 | 38.977 | 33.6719
9/26/2020 00:30:10.2 | 10.521 | 75 | 3 | 2503.2169 | 110.744 | 48.8755 | 53.3616 | 30.6321 | 33.0476 | 0.00208 | 107.4189 | 11.4442 | 70.6185 | 70.0758 | 23.1151 | 1.0053 | 98.5505 | 506.4711 | 479.8383 | 56.7609 | 591.5301 | 1.6974 | 452.0164 | 29.03 | 41.5925 | 32.2756 | 43.4274 | 11.9967 | 107.1112 | 28.684 | 7.665 | 87.058 | 21.5417 | 28 | 25.4902 | 49 | 32 | 0.9962 | 61.9608 | 85 | 7940 | 31.3726 | 105.9112 | 38.5101 | -0.375 | 19.125 | 0 | 39.4012 | 33.6719
9/26/2020 00:30:11.2 | 10.5213 | 76 | 3 | 2502.103 | 111.0132 | 48.926 | 53.41 | 30.6593 | 32.9809 | 0.00796 | 107.4363 | 11.4481 | 71.0466 | 69.518 | 23.1866 | 1.034 | 98.5499 | 506.6397 | 479.951 | 56.7475 | 592.2074 | 1.7282 | 450.5919 | 29.0876 | 41.5787 | 32.2158 | 43.4138 | 11.9914 | 107.3067 | 28.6177 | 7.6379 | 87.1083 | 21.5881 | 28 | 25.4902 | 49 | 32 | 0.99876 | 62.3529 | 85 | 8070 | 31.3726 | 106.2317 | 38.1927 | -0.3125 | 20.4375 | 0 | 38.4247 | 33.6719
9/26/2020 00:30:12.2 | 10.5216 | 77 | 3 | 2503.1258 | 110.8827 | 48.9996 | 53.4645 | 30.6715 | 32.9185 | 0.01963 | 107.3404 | 11.4442 | 70.647 | 69.7005 | 23.2363 | 1.0035 | 98.5494 | 507.2017 | 479.9792 | 56.805 | 592.8288 | 1.7083 | 451.6253 | 29.0653 | 41.5856 | 32.188 | 43.5758 | 11.9906 | 106.6618 | 28.7296 | 7.6482 | 87.3012 | 21.5601 | 28 | 25.4902 | 49 | 32 | 1.0001 | 62.3529 | 90 | 8040 | 31.3726 | 105.5908 | 37.8723 | -0.3125 | 20.875 | 0 | 38.1805 | 33.6719
9/26/2020 00:30:13.2 | 10.5219 | 78 | 3 | 2500.9604 | 111.4041 | 49.034 | 53.5208 | 30.6751 | 32.8627 | 0.0309 | 107.3753 | 11.4452 | 70.8468 | 69.759 | 23.2411 | 0.99459 | 98.5494 | 506.2182 | 479.1624 | 56.8117 | 593.6076 | 1.7061 | 449.9494 | 29.1767 | 41.5403 | 32.156 | 43.6343 | 12.0179 | 106.5218 | 28.684 | 7.7049 | 87.4858 | 21.6345 | 28 | 25.8823 | 49 | 32 | 1.002 | 62.3529 | 86 | 7990 | 31.3726 | 105.5908 | 37.561 | -0.375 | 20.1875 | 0 | 38.3881 | 33.7812
9/26/2020 00:30:14.2 | 10.5221 | 79 | 3 | 2502.1749 | 111.5327 | 49.0527 | 53.5607 | 30.6994 | 32.7993 | 0.03825 | 107.3491 | 11.4462 | 70.8183 | 70.0874 | 23.2346 | 1.0074 | 98.5488 | 507.0612 | 479.3877 | 56.8626 | 594.4266 | 1.7151 | 450.955 | 29.2246 | 41.6446 | 32.2297 | 43.6343 | 11.9944 | 106.8013 | 28.6315 | 7.6804 | 87.6032 | 21.7088 | 28 | 25.4902 | 50 | 32 | 1.004 | 62.3529 | 86 | 7920 | 31.3726 | 105.5908 | 37.2711 | -0.3125 | 18.875 | 0 | 38.9862 | 33.6719
9/26/2020 00:30:15.2 | 10.5224 | 80 | 3 | 2500.9938 | 111.8686 | 49.0837 | 53.5953 | 30.6906 | 32.7584 | 0.03904 | 107.3142 | 11.4588 | 70.8183 | 70.4424 | 23.2343 | 0.99868 | 98.5505 | 505.2627 | 478.2892 | 56.7984 | 595.008 | 1.72 | 451.6533 | 29.2988 | 41.9959 | 32.149 | 43.6208 | 12.0066 | 106.6069 | 28.3551 | 7.6972 | 87.5948 | 21.8409 | 28 | 25.4902 | 50 | 32 | 0.99937 | 62.3529 | 86 | 8020 | 31.3726 | 105.5908 | 36.9568 | -0.3125 | 19.5 | 0 | 39.5721 | 33.7812
9/26/2020 00:30:16.2 | 10.5227 | 81 | 3 | 2500.7384 | 111.7776 | 49.1537 | 53.6442 | 30.704 | 32.68 | 0.04084 | 107.2356 | 11.4646 | 70.8754 | 68.802 | 23.2429 | 1.012 | 98.5494 | 506.3587 | 478.8807 | 56.8559 | 595.6908 | 1.7134 | 452.8822 | 29.272 | 41.5856 | 32.149 | 43.8344 | 11.9967 | 106.5218 | 28.5196 | 7.6598 | 87.5864 | 21.6808 | 27.5 | 25.8823 | 50 | 31 | 0.9973 | 62.3529 | 90 | 7700 | 31.3726 | 104.95 | 37.262 | -0.3125 | 19.9375 | 0 | 39.5966 | 33.7812
9/26/2020 00:30:17.2 | 10.523 | 82 | 3 | 2500.6495 | 111.7791 | 49.2274 | 53.6627 | 30.7209 | 32.62 | 0.0416 | 107.2443 | 11.4588 | 70.7612 | 69.8542 | 23.2501 | 1.0056 | 98.5494 | 504.7288 | 478.0639 | 57.1034 | 596.4592 | 1.7045 | 449.9494 | 29.2713 | 41.3701 | 32.2088 | 43.569 | 11.983 | 106.7179 | 28.7228 | 7.6237 | 87.7625 | 21.7412 | 28 | 25.8823 | 50 | 31 | 1.0008 | 62.7451 | 89 | 7800 | 31.3726 | 105.2704 | 37.8601 | -0.3125 | 19.9375 | 0 | 39.1083 | 33.7812
9/26/2020 00:30:18.2 | 10.5233 | 83 | 3 | 2501.8621 | 111.8422 | 49.2743 | 53.7016 | 30.7305 | 32.5608 | 0.04245 | 107.2967 | 11.4753 | 70.9039 | 69.7156 | 23.2596 | 1.0058 | 98.5482 | 504.8131 | 478.6554 | 57.1034 | 597.2224 | 1.6897 | 451.4577 | 29.302 | 41.4222 | 32.2617 | 43.6208 | 11.9678 | 106.5767 | 28.5652 | 7.6418 | 87.8716 | 21.7412 | 27.5 | 25.8823 | 50 | 31 | 1.0001 | 62.3529 | 86 | 7970 | 31.3726 | 105.5908 | 37.6251 | -0.3125 | 19.9375 | 0 | 38.9587 | 33.7812
9/26/2020 00:30:19.2 | 10.5235 | 84 | 3 | 2500.1601 | 111.9874 | 49.307 | 53.7455 | 30.7475 | 32.505 | 0.04767 | 107.3142 | 11.4869 | 70.6185 | 69.7757 | 23.2771 | 1.0014 | 98.5511 | 504.5602 | 477.3034 | 57.2625 | 597.8547 | 1.6496 | 449.3349 | 29.3201 | 41.4813 | 32.1949 | 43.731 | 11.9883 | 106.4955 | 28.8872 | 7.7475 | 87.9303 | 21.8339 | 27.5 | 25.8823 | 50 | 31 | 1.0012 | 62.3529 | 90 | 7920 | 31.3726 | 105.2704 | 37.4298 | -0.25 | 20.5 | 0 | 38.736 | 33.7812
9/26/2020 00:30:20.2 | 10.5238 | 85 | 3 | 2501.5223 | 112.054 | 49.3545 | 53.7875 | 30.761 | 32.4556 | 0.04711 | 107.2967 | 11.4879 | 70.7897 | 69.8375 | 23.2861 | 1.0063 | 98.5482 | 504.8131 | 478.0075 | 56.9509 | 598.6687 | 1.6569 | 451.8488 | 29.3535 | 41.4222 | 32.2088 | 43.6208 | 11.9724 | 106.5487 | 28.6702 | 7.75 | 88.0225 | 21.8479 | 27.5 | 25.8823 | 50 | 31 | 1.0037 | 62.7451 | 90 | 7920 | 31.3726 | 105.2704 | 38.2172 | -0.125 | 20.875 | 0 | 38.3423 | 33.7812
9/26/2020 00:30:21.2 | 10.5241 | 86 | 3 | 2502.1591 | 112.376 | 49.4271 | 53.8479 | 30.7564 | 32.4011 | 0.04752 | 107.288 | 11.4947 | 70.8183 | 70.1107 | 23.3105 | 1.0037 | 98.5443 | 504.1106 | 476.9372 | 57.0592 | 599.357 | 1.6706 | 449.726 | 29.4454 | 41.3769 | 32.1629 | 44.093 | 12.0043 | 107.0769 | 28.5721 | 7.7823 | 88.1568 | 21.9616 | 27.5 | 25.8823 | 50 | 31 | 1.0034 | 62.7451 | 87 | 8140 | 31.3726 | 105.9112 | 37.7869 | -0.1875 | 20.9375 | 0 | 38.2507 | 33.7812
9/26/2020 00:30:22.2 | 10.5244 | 87 | 3 | 2503.3348 | 112.6288 | 49.4474 | 53.8721 | 30.7892 | 32.3316 | 0.0466 | 107.288 | 11.4888 | 70.5899 | 69.764 | 23.3239 | 1.0065 | 98.5494 | 505.1784 | 478.0075 | 57.2492 | 599.8741 | 1.6903 | 450.8433 | 29.5255 | 41.5197 | 32.156 | 43.8209 | 12.002 | 106.8859 | 28.6633 | 7.799 | 88.3329 | 21.9546 | 27.5 | 25.8823 | 50 | 31 | 0.99864 | 62.7451 | 90 | 7700 | 31.3726 | 105.5908 | 37.5153 | -0.1875 | 20.0625 | 0 | 38.6352 | 33.7812
9/26/2020 00:30:23.2 | 10.5246 | 88 | 3 | 2499.4064 | 113.0747 | 49.4995 | 53.9182 | 30.7912 | 32.3004 | 0.04604 | 107.2793 | 11.482 | 70.7612 | 70.0142 | 23.3641 | 1.0017 | 98.5488 | 504.0825 | 477.0217 | 57.3642 | 600.573 | 1.6595 | 449.8377 | 29.5958 | 41.4813 | 32.3354 | 44.0413 | 12.0035 | 106.5772 | 28.6771 | 7.7668 | 88.3581 | 21.9756 | 27.5 | 25.8823 | 50 | 31 | 1.0012 | 62.3529 | 90 | 8070 | 31.3726 | 105.5908 | 37.3901 | -0.25 | 17.9375 | 0 | 39.5935 | 33.7812
9/26/2020 00:30:24.2 | 10.5249 | 89 | 3 | 2501.0693 | 112.7399 | 49.5397 | 53.9806 | 30.794 | 32.2615 | 0.05016 | 107.2095 | 11.4791 | 70.5043 | 70.4275 | 23.4347 | 1.0097 | 98.5488 | 505.4594 | 477.3034 | 57.4216 | 601.104 | 1.6144 | 450.4243 | 29.5279 | 41.175 | 32.2409 | 43.8413 | 12.002 | 106.4372 | 28.684 | 7.7823 | 88.2322 | 21.9869 | 27.5 | 25.8823 | 50 | 31 | 0.9984 | 62.7451 | 86 | 7990 | 31.3726 | 105.2704 | 37.6526 | -0.25 | 19.5625 | 0 | 39.032 | 33.7812
9/26/2020 00:30:25.2 | 10.5252 | 90 | 3 | 2498.3297 | 112.797 | 49.5606 | 54.0309 | 30.7807 | 32.2021 | 0.04823 | 107.192 | 11.4791 | 70.7326 | 69.8709 | 23.4792 | 1.009 | 98.5488 | 503.0708 | 475.8951 | 57.415 | 601.7628 | 1.6352 | 451.765 | 29.5104 | 41.5334 | 32.2088 | 43.731 | 11.9838 | 106.6893 | 28.6246 | 7.7449 | 88.249 | 22.1679 | 27.5 | 25.8823 | 50 | 31 | 1.001 | 62.7451 | 90 | 8070 | 31.3726 | 105.2704 | 37.6739 | -0.25 | 20 | 0 | 38.9557 | 33.7812
9/26/2020 00:30:26.2 | 10.5255 | 91 | 3 | 2502.97 | 112.6633 | 49.6241 | 54.0777 | 30.7938 | 32.1614 | 0.0485 | 107.2007 | 11.4665 | 70.6185 | 69.5348 | 23.4916 | 1.0047 | 98.5494 | 505.066 | 477.5006 | 57.3708 | 602.3604 | 1.6733 | 450.1729 | 29.5302 | 41.0707 | 32.2019 | 43.9447 | 11.9952 | 106.6899 | 28.684 | 7.7449 | 88.3497 | 22.0009 | 27.5 | 25.8823 | 50 | 31 | 1.0024 | 62.7451 | 91 | 7990 | 31.3726 | 105.5908 | 37.4542 | -0.3125 | 20 | 0 | 38.7451 | 33.7812
9/26/2020 00:30:27.2 | 10.5258 | 92 | 3 | 2500.7212 | 113.3371 | 49.6431 | 54.0996 | 30.8102 | 32.1373 | 0.04573 | 107.2269 | 11.4665 | 70.8754 | 69.2678 | 23.4913 | 1.0071 | 98.5499 | 503.8858 | 476.3739 | 57.415 | 603.0087 | 1.7222 | 451.7371 | 29.6801 | 41.3248 | 32.3145 | 44.0413 | 11.9967 | 106.4663 | 28.6771 | 7.7449 | 88.4922 | 22.0079 | 27.5 | 25.8823 | 50 | 31 | 1.002 | 63.1373 | 90 | 7990 | 31.3726 | 105.2704 | 37.1918 | -0.375 | 19.875 | 0 | 39.505 | 33.7812
9/26/2020 00:30:28.2 | 10.526 | 93 | 3 | 2499.4067 | 113.3973 | 49.6653 | 54.129 | 30.8154 | 32.101 | 0.04364 | 107.2269 | 11.4656 | 70.7326 | 69.9726 | 23.4685 | 1.0071 | 98.5499 | 501.722 | 475.0501 | 57.6823 | 603.6571 | 1.6804 | 450.7595 | 29.6803 | 41.2341 | 32.2686 | 44.1583 | 12.0142 | 106.3263 | 28.5859 | 7.7977 | 88.5929 | 22.1749 | 27.5 | 25.8823 | 50 | 31 | 0.99858 | 63.1373 | 87 | 8160 | 31.3726 | 105.5908 | 37.0056 | -0.375 | 20.0625 | 0 | 39.2609 | 33.7812
9/26/2020 00:30:29.2 | 10.5263 | 94 | 3 | 2501.7485 | 113.1061 | 49.7117 | 54.1599 | 30.8283 | 32.0741 | 0.04433 | 107.2269 | 11.4704 | 70.7041 | 70.3199 | 23.4497 | 1.0085 | 98.5494 | 503.0427 | 476.2894 | 57.5166 | 604.2146 | 1.6739 | 451.2901 | 29.6318 | 41.2204 | 32.2088 | 44.2481 | 12.0119 | 106.2977 | 28.6246 | 7.7823 | 88.7523 | 22.2212 | 27.5 | 26.2745 | 50 | 31 | 1.0012 | 63.1373 | 87 | 8120 | 31.3726 | 105.2704 | 36.8164 | -0.375 | 20.0625 | 0 | 39.2181 | 33.7812
9/26/2020 00:30:30.2 | 10.5266 | 95 | 3 | 2502.6397 | 113.4359 | 49.794 | 54.2155 | 30.8413 | 32.0532 | 0.04402 | 107.2095 | 11.4772 | 70.6756 | 70.134 | 23.4537 | 1.0062 | 98.5488 | 502.0873 | 475.6134 | 57.6756 | 604.8176 | 1.6883 | 450.4243 | 29.7288 | 41.436 | 32.156 | 43.9964 | 12.0111 | 106.2411 | 28.684 | 7.732 | 88.7606 | 22.1679 | 27.5 | 26.2745 | 50 | 31 | 1.0019 | 63.1373 | 91 | 7800 | 31.3726 | 104.95 | 36.7096 | -0.3125 | 20.0625 | 0 | 38.9801 | 33.7812
9/26/2020 00:30:31.2 | 10.5269 | 96 | 3 | 2501.978 | 113.5767 | 49.7965 | 54.2533 | 30.8207 | 32.023 | 0.0459 | 107.1745 | 11.485 | 70.7897 | 70.1722 | 23.4668 | 1.0038 | 98.5482 | 503.5767 | 475.3036 | 57.7505 | 605.3349 | 1.6768 | 450.5081 | 29.7578 | 41.252 | 32.2019 | 44.176 | 11.9906 | 106.1285 | 28.6564 | 7.7835 | 88.8948 | 22.2142 | 27.5 | 26.2745 | 50 | 31 | 1.0011 | 63.1373 | 87 | 7970 | 31.3726 | 105.5908 | 36.5265 | -0.3125 | 20.3125 | 0 | 38.7787 | 33.7812
9/26/2020 00:30:32.2 | 10.5271 | 97 | 3 | 2502.3013 | 113.8204 | 49.8294 | 54.2968 | 30.8225 | 32.0045 | 0.04668 | 107.2443 | 11.4743 | 70.9325 | 70.109 | 23.5269 | 1.0033 | 98.5516 | 501.9187 | 475.1346 | 57.8721 | 605.9834 | 1.6704 | 451.2063 | 29.8255 | 41.3248 | 32.3145 | 44.1447 | 11.98 | 106.468 | 28.6246 | 7.8119 | 88.9619 | 22.3811 | 27.5 | 26.6667 | 50 | 31 | 0.99959 | 63.5294 | 87 | 8090 | 31.3726 | 105.2704 | 37.4969 | -0.375 | 20.875 | 0 | 38.2568 | 33.7812
9/26/2020 00:30:33.2 | 10.5274 | 98 | 3 | 2501.4537 | 114.2228 | 49.8756 | 54.3569 | 30.823 | 32.0108 | 0.0444 | 107.2443 | 11.4675 | 70.961 | 69.8442 | 23.5732 | 0.99797 | 98.5499 | 502.2278 | 475.3318 | 57.7705 | 606.4659 | 1.6682 | 451.7929 | 29.9209 | 41.2204 | 32.2617 | 44.1964 | 11.9876 | 106.8865 | 28.8347 | 7.839 | 89.2555 | 22.3811 | 27.5 | 26.2745 | 50 | 31 | 1.0009 | 63.5294 | 92 | 7990 | 31.3726 | 105.5908 | 37.7716 | -0.375 | 20.5625 | 0 | 37.8601 | 33.875
9/26/2020 00:30:34.2 | 10.5277 | 99 | 3 | 2501.69 | 114.214 | 49.8925 | 54.4116 | 30.8103 | 31.9806 | 0.04507 | 107.2443 | 11.4607 | 70.8754 | 69.518 | 23.6243 | 1.0274 | 98.5511 | 502.9865 | 475.3036 | 57.9121 | 606.8733 | 1.6817 | 451.9605 | 29.9214 | 41.4181 | 32.1629 | 44.5989 | 11.9899 | 106.9717 | 28.7186 | 7.7707 | 89.3142 | 22.3348 | 27.5 | 26.2745 | 50 | 31 | 1.0002 | 63.5294 | 87 | 8260 | 31.3726 | 106.2317 | 37.5122 | -0.375 | 20.125 | 0 | 37.9608 | 33.7812
9/26/2020 00:30:35.2 | 10.528 | 100 | 3 | 2501.6043 | 114.3654 | 49.9432 | 54.4623 | 30.8132 | 31.9748 | 0.04647 | 107.2007 | 11.4636 | 70.8183 | 70.1273 | 23.6807 | 1.016 | 98.5482 | 501.4972 | 474.6839 | 57.7946 | 607.2193 | 1.6812 | 450.2846 | 29.96 | 41.3495 | 32.1421 | 43.9624 | 11.9899 | 107.1369 | 28.6495 | 7.799 | 89.3478 | 22.3671 | 27.5 | 26.2745 | 50 | 31 | 1.0035 | 63.5294 | 87 | 8070 | 31.3726 | 105.9112 | 37.2772 | -0.375 | 19.25 | 0 | 38.4613 | 33.7812
9/26/2020 00:30:36.2 | 10.5282 | 101 | 3 | 2500.3839 | 114.4534 | 50.0004 | 54.4877 | 30.8131 | 31.9499 | 0.04964 | 107.1222 | 11.4675 | 70.961 | 70.3248 | 23.7233 | 1.0094 | 98.5499 | 501.4691 | 473.9235 | 57.8854 | 607.7928 | 1.6423 | 451.7371 | 29.9684 | 41.3385 | 32.156 | 44.1066 | 11.9838 | 107.1946 | 28.5334 | 7.8106 | 89.3226 | 22.4877 | 27.5 | 25.8823 | 51 | 31 | 0.99825 | 63.5294 | 91 | 8140 | 31.3726 | 105.9112 | 37.0483 | -0.375 | 19.1875 | 0 | 38.8794 | 33.875
9/26/2020 00:30:37.2 | 10.5285 | 102 | 3 | 2501.9201 | 114.483 | 50.0324 | 54.5366 | 30.8364 | 31.9399 | 0.05342 | 107.096 | 11.4559 | 70.7897 | 70.0358 | 23.746 | 1.0322 | 98.5539 | 500.2326 | 472.9377 | 58.011 | 608.1844 | 1.6569 | 449.5584 | 29.9946 | 41.3632 | 32.1949 | 44.1311 | 11.999 | 106.8905 | 28.7158 | 7.848 | 89.2723 | 22.527 | 27.5 | 25.8823 | 51 | 31 | 1.0049 | 63.5294 | 91 | 8020 | 31.3726 | 105.5908 | 36.8073 | -0.3125 | 19.5625 | 0 | 39.1815 | 33.7812
9/26/2020 00:30:38.2 | 10.5288 | 103 | 3 | 2503.7212 | 114.8718 | 50.0674 | 54.5613 | 30.8342 | 31.9407 | 0.05629 | 107.1135 | 11.4685 | 70.6756 | 69.4728 | 23.7571 | 1.0017 | 98.5516 | 501.2443 | 473.3601 | 57.8146 | 608.6881 | 1.6945 | 452.184 | 30.1181 | 41.3701 | 32.2227 | 44.2413 | 11.9921 | 106.6361 | 28.6702 | 7.8106 | 89.2806 | 22.5017 | 27.5 | 26.2745 | 51 | 31 | 0.99934 | 63.5294 | 88 | 8120 | 31.3726 | 105.5908 | 36.6974 | -0.375 | 19.8125 | 0 | 39.4074 | 33.7812
9/26/2020 00:30:39.2 | 10.5291 | 104 | 3 | 2499.685 | 115.1502 | 50.1074 | 54.5964 | 30.8466 | 31.9426 | 0.05625 | 107.1222 | 11.4743 | 70.8468 | 69.9326 | 23.7777 | 1.003 | 98.5505 | 501.5253 | 473.5855 | 58.0684 | 609.0638 | 1.7005 | 450.7315 | 30.1425 | 41.4222 | 32.188 | 44.293 | 12.0028 | 106.5789 | 28.5652 | 7.8609 | 89.3981 | 22.52 | 27.5 | 26.2745 | 51 | 31 | 1.0016 | 63.9216 | 88 | 8040 | 31.7647 | 105.2704 | 36.8256 | -0.3125 | 20.0625 | 0 | 39.4409 | 33.7812
9/26/2020 00:30:40.2 | 10.5294 | 105 | 3 | 2500.3714 | 115.2799 | 50.1746 | 54.6448 | 30.8336 | 31.9287 | 0.0534 | 107.2095 | 11.4724 | 70.5328 | 69.8409 | 23.8293 | 1.0167 | 98.5511 | 498.968 | 472.318 | 57.9669 | 609.7528 | 1.7271 | 452.3236 | 30.1847 | 41.3179 | 32.1949 | 44.2413 | 12.0104 | 106.5795 | 28.8278 | 7.9112 | 89.5239 | 22.6869 | 27.5 | 26.2745 | 51 | 31 | 1.0005 | 63.9216 | 91 | 7820 | 31.7647 | 105.2704 | 38.2172 | -0.375 | 20.25 | 0 | 38.9526 | 33.7812
9/26/2020 00:30:41.2 | 10.5296 | 106 | 3 | 2497.576 | 115.3724 | 50.2027 | 54.686 | 30.8324 | 31.9203 | 0.04815 | 107.2443 | 11.4714 | 70.7897 | 69.5147 | 23.8656 | 1.0044 | 98.5499 | 500.345 | 472.825 | 58.1259 | 610.3635 | 1.7238 | 450.6198 | 30.1751 | 41.5334 | 32.2046 | 44.4031 | 11.9937 | 107.3627 | 28.6771 | 7.8338 | 89.6749 | 22.6966 | 27.5 | 25.8823 | 51 | 31 | 0.9994 | 63.9216 | 92 | 8020 | 31.7647 | 105.9112 | 37.8662 | -0.3125 | 20.1875 | 0 | 39.2731 | 33.7812
9/26/2020 00:30:42.2 | 10.5299 | 107 | 3 | 2501.0294 | 115.0478 | 50.235 | 54.7329 | 30.8273 | 31.9041 | 0.0496 | 107.2356 | 11.4578 | 70.7041 | 69.5314 | 23.8928 | 1.0031 | 98.5499 | 500.4293 | 472.7968 | 58.1192 | 610.7287 | 1.7275 | 449.9774 | 30.1318 | 41.3179 | 32.2088 | 44.3447 | 12.0134 | 107.1386 | 28.6177 | 7.915 | 89.7 | 22.7009 | 27.5 | 26.2745 | 51 | 31 | 1.0018 | 63.9216 | 88 | 8210 | 31.7647 | 105.9112 | 37.7411 | -0.375 | 19.6875 | 0 | 39.4043 | 33.7812
9/26/2020 00:30:43.2 | 10.5302 | 108 | 3 | 2502.5163 | 115.375 | 50.3048 | 54.7699 | 30.8499 | 31.9089 | 0.04755 | 107.1833 | 11.4646 | 70.647 | 69.8959 | 23.9396 | 0.99886 | 98.5482 | 501.2162 | 473.1348 | 58.0818 | 611.2114 | 1.7349 | 452.8822 | 30.2355 | 41.5403 | 32.2617 | 44.5133 | 12.0225 | 107.0249 | 28.684 | 7.9124 | 89.8342 | 22.7541 | 27.5 | 26.2745 | 51 | 31 | 1.007 | 63.9216 | 92 | 8070 | 31.7647 | 105.5908 | 37.5977 | -0.3125 | 20.5 | 0 | 38.9618 | 33.7812
9/26/2020 00:30:44.2 | 10.5305 | 109 | 3 | 2499.2233 | 115.5696 | 50.3002 | 54.7983 | 30.863 | 31.918 | 0.04564 | 107.1745 | 11.4656 | 70.7041 | 70.1954 | 23.989 | 1.0021 | 98.5471 | 499.1648 | 471.473 | 58.2781 | 611.6031 | 1.724 | 450.927 | 30.2466 | 41.4291 | 32.1949 | 44.4031 | 12.0157 | 107.0798 | 28.7296 | 7.8557 | 89.9516 | 22.6869 | 27.5 | 26.2745 | 51 | 31 | 1.0035 | 63.9216 | 92 | 7850 | 31.7647 | 105.9112 | 37.3566 | -0.125 | 20.75 | 0 | 38.971 | 33.7812
9/26/2020 00:30:45.2 | 10.5307 | 110 | 3 | 2502.8365 | 115.4467 | 50.3252 | 54.8438 | 30.8586 | 31.8988 | 0.04699 | 107.1571 | 11.4646 | 71.0181 | 69.9209 | 24.0303 | 1.0087 | 98.5499 | 500.7384 | 472.5715 | 58.3048 | 612.0107 | 1.7125 | 450.5639 | 30.2581 | 41.4044 | 32.0962 | 44.637 | 12.0142 | 107.0266 | 28.7573 | 7.9163 | 90.0774 | 22.7471 | 27.5 | 26.6667 | 51 | 31 | 0.9987 | 64.3137 | 88 | 8020 | 31.7647 | 105.9112 | 37.207 | -0.25 | 20.8125 | 0 | 38.7878 | 33.7812
9/26/2020 00:30:46.2 | 10.531 | 111 | 3 | 2501.3913 | 116.0681 | 50.3431 | 54.8972 | 30.846 | 31.894 | 0.04639 | 107.1833 | 11.4656 | 70.4472 | 69.5984 | 24.0653 | 1.0076 | 98.5511 | 499.0804 | 471.1632 | 58.3289 | 612.3484 | 1.7025 | 449.6701 | 30.4034 | 41.7421 | 32.2227 | 44.4548 | 12.0013 | 107.3078 | 28.6246 | 7.9537 | 90.262 | 22.8214 | 27.5 | 26.2745 | 51 | 31 | 1.0016 | 64.3137 | 92 | 7900 | 31.7647 | 105.5908 | 36.9049 | -0.1875 | 20.6875 | 0 | 38.2172 | 33.7812
9/26/2020 00:30:47.2 | 10.5313 | 112 | 3 | 2503.2807 | 116.345 | 50.3675 | 54.9353 | 30.8424 | 31.8914 | 0.04459 | 107.2095 | 11.4733 | 71.1323 | 70.0259 | 24.1031 | 1.0074 | 98.5494 | 498.9399 | 471.0787 | 58.3289 | 612.8767 | 1.6954 | 451.9046 | 30.499 | 41.4813 | 32.2825 | 44.5065 | 12.0111 | 106.6899 | 28.6771 | 7.8867 | 90.3123 | 22.8284 | 27.5 | 26.6667 | 51 | 31 | 0.99886 | 63.9216 | 92 | 8040 | 31.7647 | 105.5908 | 36.8713 | -0.25 | 19.6875 | 0 | 38.324 | 33.7812
9/26/2020 00:30:48.2 | 10.5316 | 113 | 3 | 2499.6761 | 116.5329 | 50.3869 | 54.9766 | 30.8452 | 31.8919 | 0.04576 | 107.1484 | 11.4665 | 70.6756 | 69.4493 | 24.1397 | 1.0062 | 98.5494 | 497.7035 | 470.9379 | 58.4437 | 613.1266 | 1.6901 | 449.6701 | 30.5043 | 41.5993 | 32.1352 | 44.4684 | 12.0013 | 106.3257 | 28.6384 | 7.8751 | 90.2704 | 22.893 | 27.5 | 26.6667 | 51 | 31 | 0.99602 | 64.3137 | 92 | 7940 | 31.7647 | 105.2704 | 36.7615 | -0.3125 | 19.75 | 0 | 38.7085 | 33.7812
9/26/2020 00:30:49.2 | 10.5319 | 114 | 3 | 2501.5431 | 116.4869 | 50.4161 | 55.0199 | 30.8349 | 31.9043 | 0.04755 | 107.1396 | 11.4675 | 70.9039 | 69.5968 | 24.1759 | 0.99815 | 98.5511 | 498.5184 | 470.7689 | 58.5785 | 613.7057 | 1.6704 | 451.4298 | 30.515 | 41.1641 | 32.1031 | 44.709 | 11.9823 | 106.4114 | 28.7255 | 7.9511 | 90.2955 | 23.0205 | 27.5 | 26.6667 | 51 | 31 | 0.99953 | 64.3137 | 89 | 8090 | 31.7647 | 105.5908 | 37.0117 | -0.1875 | 19.75 | 0 | 38.6108 | 33.7812
9/26/2020 00:30:50.2 | 10.5321 | 115 | 3 | 2498.2435 | 116.6012 | 50.4344 | 55.0581 | 30.8319 | 31.9116 | 0.04429 | 107.1222 | 11.4627 | 70.4757 | 69.9942 | 24.2105 | 1.0015 | 98.5482 | 499.502 | 470.5717 | 58.5825 | 614.1833 | 1.6777 | 451.0388 | 30.5047 | 41.6378 | 32.2019 | 44.5581 | 12.0157 | 106.9968 | 28.7296 | 7.964 | 90.3123 | 23.0135 | 27.5 | 26.6667 | 51 | 31 | 1.0015 | 64.3137 | 92 | 7990 | 31.7647 | 105.5908 | 36.7767 | -0.375 | 19.9375 | 0 | 38.8153 | 33.7812
9/26/2020 00:30:51.2 | 10.5324 | 116 | 3 | 2503.48 | 116.0805 | 50.4806 | 55.1164 | 30.8285 | 31.8906 | 0.04323 | 107.1571 | 11.4617 | 70.7041 | 69.325 | 24.2449 | 1.0138 | 98.5505 | 499.6706 | 471.2477 | 58.6332 | 614.7064 | 1.646 | 449.5863 | 30.4321 | 41.5334 | 32.2019 | 44.4031 | 12.0035 | 106.5509 | 28.7822 | 7.9021 | 90.3291 | 23.0667 | 27.5 | 26.6667 | 51 | 31 | 1.0002 | 64.3137 | 93 | 8140 | 31.7647 | 105.2704 | 36.85 | -0.375 | 20.3125 | 0 | 37.9089 | 33.7812
9/26/2020 00:30:52.2 | 10.5327 | 117 | 3 | 2502.1511 | 116.7568 | 50.5361 | 55.1565 | 30.8501 | 31.8884 | 0.04091 | 107.1745 | 11.4675 | 70.647 | 70.1257 | 24.2856 | 0.99904 | 98.5499 | 498.0407 | 470.4027 | 58.5959 | 615.3661 | 1.6635 | 451.9884 | 30.5931 | 41.4428 | 32.3284 | 44.7784 | 12.0088 | 106.6064 | 28.2182 | 8.0362 | 90.5052 | 23.0344 | 27.5 | 27.0588 | 51 | 31 | 1.0039 | 64.7059 | 89 | 8210 | 31.7647 | 105.5908 | 36.6242 | -0.4375 | 19.4375 | 0 | 39.0778 | 33.7812
9/26/2020 00:30:53.2 | 10.533 | 118 | 3 | 2501.5298 | 117.0658 | 50.5475 | 55.1945 | 30.8464 | 31.8721 | 0.03842 | 107.2269 | 11.4636 | 70.647 | 70.1007 | 24.3111 | 1.0078 | 98.5494 | 496.2141 | 468.9662 | 58.6573 | 615.8088 | 1.6551 | 449.6143 | 30.6665 | 41.4017 | 32.3284 | 44.4793 | 11.9868 | 106.7179 | 28.6495 | 7.9743 | 90.5807 | 23.0344 | 27.5 | 26.6667 | 51 | 31 | 0.99937 | 64.7059 | 92 | 7850 | 31.7647 | 105.2704 | 36.5173 | -0.3125 | 19.1875 | 0 | 39.5538 | 33.7812
9/26/2020 00:30:54.2 | 10.5333 | 119 | 3 | 2501.7884 | 117.187 | 50.5689 | 55.2355 | 30.8412 | 31.8683 | 0.04008 | 107.2007 | 11.4627 | 70.9039 | 69.8008 | 24.3227 | 1.0092 | 98.5516 | 497.8721 | 469.5859 | 58.4744 | 616.0906 | 1.6737 | 451.6812 | 30.7014 | 41.4744 | 32.3284 | 44.7063 | 11.9769 | 106.7481 | 28.5127 | 7.9382 | 90.5639 | 23.1942 | 27 | 26.6667 | 51 | 31 | 0.9991 | 64.7059 | 93 | 7870 | 31.7647 | 105.5908 | 36.3617 | -0.375 | 19.75 | 0 | 39.5111 | 33.7812
9/26/2020 00:30:55.2 | 10.5335 | 120 | 3 | 2501.1433 | 117.1218 | 50.6436 | 55.2462 | 30.837 | 31.8684 | 0.03867 | 107.1396 | 11.4791 | 70.8183 | 70.0858 | 24.3356 | 1.0142 | 98.5499 | 497.8721 | 470.628 | 58.684 | 616.1096 | 1.6757 | 451.0108 | 30.6764 | 41.6899 | 32.1421 | 44.7648 | 11.9845 | 106.5224 | 28.6246 | 7.9292 | 90.6646 | 23.1662 | 27 | 27.0588 | 51 | 31 | 0.99934 | 64.7059 | 89 | 8160 | 31.7647 | 105.9112 | 36.2732 | -0.4375 | 19.875 | 0 | 39.4074 | 33.7812
9/26/2020 00:30:56.2 | 10.5338 | 121 | 3 | 2500.8497 | 117.4976 | 50.6711 | 55.281 | 30.8326 | 31.861 | 0.03841 | 107.1309 | 11.482 | 70.8183 | 69.5934 | 24.3485 | 1.0185 | 98.5511 | 496.1298 | 469.3606 | 58.704 | 616.5979 | 1.6744 | 451.6812 | 30.7712 | 41.2932 | 32.2019 | 44.8368 | 11.9845 | 106.2154 | 28.5928 | 7.9769 | 90.7904 | 23.2264 | 27 | 27.0588 | 51 | 31 | 0.99931 | 64.7059 | 93 | 8090 | 31.7647 | 105.2704 | 36.1389 | -0.375 | 20.75 | 0 | 38.4491 | 33.7812
9/26/2020 00:30:57.2 | 10.5341 | 122 | 3 | 2501.5633 | 117.8892 | 50.7134 | 55.308 | 30.831 | 31.8558 | 0.03965 | 107.1658 | 11.4801 | 70.7612 | 69.8141 | 24.3941 | 1.0056 | 98.5499 | 497.1415 | 469.1071 | 58.8801 | 616.9654 | 1.6731 | 450.3125 | 30.8826 | 41.4222 | 32.2088 | 44.9646 | 12.0066 | 106.1582 | 28.6177 | 7.9666 | 90.8994 | 23.2867 | 27.5 | 26.6667 | 51 | 31 | 0.99919 | 64.7059 | 93 | 8190 | 31.7647 | 104.95 | 36.6852 | -0.375 | 20.5625 | 0 | 38.0554 | 33.7812
9/26/2020 00:30:58.2 | 10.5344 | 123 | 3 | 2501.8117 | 117.8962 | 50.7243 | 55.3554 | 30.834 | 31.8516 | 0.03605 | 107.192 | 11.4607 | 70.7897 | 70.1689 | 24.4235 | 1.0065 | 98.5545 | 496.5232 | 468.5437 | 58.8401 | 617.3785 | 1.6571 | 449.9215 | 30.8875 | 41.3811 | 32.1699 | 44.614 | 12.0005 | 106.863 | 28.5763 | 8.0401 | 91.0504 | 23.2474 | 27 | 27.0588 | 51 | 31 | 1.0003 | 65.098 | 89 | 8190 | 31.7647 | 105.5908 | 36.7218 | -0.4375 | 20.125 | 0 | 38.089 | 33.7812
9/26/2020 00:30:59.2 | 10.5346 | 124 | 3 | 2500.7794 | 118.1376 | 50.7376 | 55.3966 | 30.8256 | 31.8641 | 0.03773 | 107.192 | 11.4617 | 70.7897 | 70.0924 | 24.4431 | 1.0008 | 98.5522 | 497.3663 | 468.5719 | 58.8801 | 617.7196 | 1.6445 | 451.1226 | 30.938 | 41.5266 | 32.1421 | 44.8096 | 11.9883 | 106.4126 | 28.5127 | 8.0066 | 91.0839 | 23.4856 | 27 | 26.6667 | 51 | 31 | 1.0004 | 64.7059 | 93 | 7820 | 31.7647 | 105.5908 | 36.5448 | -0.375 | 20.0625 | 0 | 37.9669 | 33.6719
9/26/2020 00:31:00.2 | 10.5349 | 125 | 3 | 2501.1216 | 118.0275 | 50.7816 | 55.4394 | 30.8351 | 31.848 | 0.03859 | 107.1309 | 11.4607 | 70.8468 | 69.4929 | 24.4676 | 1.0085 | 98.5511 | 497.6192 | 468.5156 | 58.9615 | 618.0925 | 1.6476 | 449.7819 | 30.9134 | 41.4017 | 32.156 | 44.686 | 12.0058 | 106.7196 | 28.1242 | 7.9434 | 91.1175 | 23.3399 | 27 | 26.6667 | 51 | 31 | 0.99895 | 65.098 | 93 | 7920 | 31.7647 | 105.2704 | 36.5906 | -0.3125 | 19.8125 | 0 | 38.208 | 33.7812
9/26/2020 00:31:01.2 | 10.5352 | 126 | 3 | 2501.8876 | 118.1784 | 50.8019 | 55.4678 | 30.8193 | 31.8448 | 0.04308 | 107.1484 | 11.4801 | 70.5328 | 69.8242 | 24.4795 | 1.009 | 98.5522 | 497.2539 | 469.0789 | 59.0896 | 618.4601 | 1.6653 | 452.5191 | 30.9624 | 41.3248 | 32.3215 | 44.8164 | 11.9967 | 106.7207 | 28.6246 | 8.004 | 91.0839 | 23.3469 | 27 | 27.0588 | 51 | 31 | 0.99937 | 65.098 | 93 | 7820 | 31.7647 | 105.2704 | 36.4349 | -0.375 | 19.8125 | 0 | 38.3118 | 33.6719
9/26/2020 00:31:02.2 | 10.5355 | 127 | 3 | 2501.2209 | 118.5149 | 50.8075 | 55.5264 | 30.8368 | 31.8211 | 0.04819 | 107.1484 | 11.4753 | 70.7041 | 69.7774 | 24.5068 | 0.99868 | 98.5528 | 495.8488 | 467.6706 | 59.0455 | 618.8224 | 1.6724 | 450.0332 | 31.0423 | 41.3838 | 32.3215 | 44.7199 | 12.0217 | 106.6372 | 28.684 | 7.9692 | 91.2265 | 23.5065 | 27 | 26.6667 | 51 | 31 | 1.0026 | 65.098 | 89 | 8260 | 31.7647 | 105.9112 | 36.1389 | -0.375 | 19.5 | 0 | 39.0839 | 33.7812
9/26/2020 00:31:03.2 | 10.5358 | 128 | 3 | 2500.8363 | 118.4174 | 50.8086 | 55.5673 | 30.8335 | 31.8073 | 0.05907 | 107.1484 | 11.4888 | 70.9325 | 69.1719 | 24.5456 | 1.0046 | 98.5522 | 495.1744 | 467.1918 | 58.9308 | 619.2303 | 1.6613 | 450.5639 | 31.0119 | 41.3179 | 32.2227 | 44.7063 | 12.0088 | 106.3285 | 28.7228 | 7.9692 | 91.2601 | 23.5667 | 27 | 27.0588 | 51 | 31 | 1.0001 | 65.098 | 89 | 8140 | 31.7647 | 105.5908 | 36.3678 | -0.3125 | 20.375 | 0 | 38.6963 | 33.7812
9/26/2020 00:31:04.2 | 10.536 | 129 | 3 | 2503.2216 | 118.4501 | 50.8716 | 55.5996 | 30.831 | 31.8086 | 0.06734 | 107.192 | 11.4859 | 70.5328 | 69.8158 | 24.6041 | 1.0069 | 98.5539 | 497.0852 | 468.7691 | 59.1029 | 619.4157 | 1.6733 | 450.5081 | 31.0501 | 41.4428 | 32.2548 | 45.0366 | 11.9838 | 106.4143 | 28.5859 | 8.0787 | 91.2936 | 23.5458 | 27 | 27.0588 | 51 | 31 | 1.0005 | 65.098 | 94 | 8070 | 31.7647 | 105.2704 | 36.6638 | -0.375 | 19.75 | 0 | 39.209 | 33.7812
9/26/2020 00:31:05.2 | 10.5363 | 130 | 3 | 2499.6389 | 119.0651 | 50.9378 | 55.6376 | 30.8282 | 31.8031 | 0.06578 | 107.1484 | 11.4811 | 70.7897 | 69.6152 | 24.675 | 1.0044 | 98.5511 | 494.4718 | 466.6284 | 59.2923 | 619.8395 | 1.6874 | 451.4019 | 31.1667 | 41.4291 | 32.1768 | 44.9197 | 11.9883 | 106.5235 | 28.7822 | 8.0413 | 91.3104 | 23.5205 | 27 | 26.6667 | 51 | 31 | 0.99995 | 65.098 | 89 | 8290 | 31.7647 | 105.5908 | 36.6821 | -0.375 | 19.5625 | 0 | 39.6668 | 33.6719
9/26/2020 00:31:06.2 | 10.5366 | 131 | 3 | 2499.702 | 118.8584 | 50.9739 | 55.687 | 30.8157 | 31.7978 | 0.06542 | 107.1745 | 11.4733 | 70.9039 | 69.7791 | 24.6958 | 1.0099 | 98.5488 | 494.8372 | 466.1215 | 59.2616 | 620.1404 | 1.6919 | 452.3795 | 31.1133 | 41.3975 | 32.2019 | 45.3015 | 11.9845 | 107.0815 | 28.6979 | 7.9679 | 91.3775 | 23.599 | 27 | 26.6667 | 51 | 31 | 0.99971 | 65.098 | 90 | 8360 | 31.7647 | 105.9112 | 36.5448 | -0.25 | 20 | 0 | 39.3982 | 33.6719
9/26/2020 00:31:07.2 | 10.5369 | 132 | 3 | 2502.0731 | 118.7685 | 50.989 | 55.7158 | 30.8148 | 31.7911 | 0.06364 | 107.1222 | 11.4762 | 70.8468 | 70.0508 | 24.7059 | 1.009 | 98.5494 | 495.1182 | 467.4171 | 59.387 | 620.4276 | 1.7032 | 448.8322 | 31.1193 | 41.3179 | 32.3145 | 44.9646 | 11.9876 | 106.3817 | 28.5652 | 7.9937 | 91.4278 | 23.6059 | 27 | 27.0588 | 51 | 31 | 0.99919 | 65.4902 | 93 | 7920 | 31.7647 | 105.2704 | 36.5021 | -0.375 | 19.9375 | 0 | 39.3158 | 33.7812
9/26/2020 00:31:08.2 | 10.5371 | 133 | 3 | 2499.4105 | 118.9885 | 51.0014 | 55.7496 | 30.8008 | 31.7785 | 0.06447 | 107.1396 | 11.4762 | 71.0466 | 69.4593 | 24.7314 | 0.99405 | 98.5505 | 495.8488 | 466.9101 | 59.4376 | 620.755 | 1.7253 | 450.5639 | 31.1438 | 41.3701 | 32.3215 | 44.9129 | 11.9952 | 106.1588 | 28.6177 | 8.031 | 91.5536 | 23.6661 | 27 | 27.0588 | 51 | 31 | 1.0014 | 65.098 | 90 | 8090 | 31.7647 | 105.9112 | 36.4197 | -0.3125 | 20.1875 | 0 | 39.4318 | 33.6719
9/26/2020 00:31:09.2 | 10.5374 | 134 | 3 | 2501.793 | 118.9952 | 51.0202 | 55.7968 | 30.801 | 31.7512 | 0.06666 | 107.1658 | 11.4665 | 70.8183 | 70.2369 | 24.7595 | 1.0074 | 98.5511 | 495.343 | 465.6145 | 59.4443 | 621.1227 | 1.714 | 450.536 | 31.1752 | 41.5334 | 32.2227 | 45.023 | 11.9747 | 106.6635 | 28.6246 | 8.0529 | 91.5956 | 23.8327 | 27 | 27.0588 | 52 | 31 | 0.99977 | 65.4902 | 90 | 8190 | 31.7647 | 105.9112 | 36.3342 | -0.25 | 20.125 | 0 | 39.5752 | 33.6719
9/26/2020 00:31:10.2 | 10.5377 | 135 | 3 | 2500.9148 | 119.209 | 51.0273 | 55.8565 | 30.8036 | 31.7366 | 0.06343 | 107.1222 | 11.4733 | 70.7041 | 69.8125 | 24.8109 | 1.0046 | 98.5516 | 494.4718 | 466.037 | 59.4883 | 621.5254 | 1.7136 | 450.8433 | 31.2203 | 41.4222 | 32.2756 | 44.9129 | 11.9815 | 106.9722 | 28.6177 | 8.0285 | 91.7214 | 23.7795 | 27 | 27.0588 | 52 | 31 | 1.0002 | 65.4902 | 94 | 8120 | 31.7647 | 105.5908 | 36.1786 | -0.25 | 20.1875 | 0 | 39.4958 | 33.6719
9/26/2020 00:31:11.2 | 10.538 | 136 | 3 | 2500.183 | 119.4669 | 51.0395 | 55.8941 | 30.798 | 31.7364 | 0.05453 | 107.1745 | 11.482 | 70.8468 | 70.2983 | 24.8438 | 1.0019 | 98.5556 | 494.5561 | 465.9525 | 59.4883 | 621.9981 | 1.693 | 451.3181 | 31.2786 | 41.5266 | 32.2088 | 45.1195 | 12.0195 | 106.6961 | 28.3551 | 8.1406 | 91.8388 | 23.9783 | 27 | 27.0588 | 52 | 31 | 1.0008 | 65.4902 | 90 | 8460 | 31.7647 | 105.9112 | 36.1572 | -0.25 | 20.375 | 0 | 39.1663 | 33.6719
9/26/2020 00:31:12.2 | 10.5382 | 137 | 3 | 2501.7836 | 119.4423 | 51.084 | 55.9357 | 30.8042 | 31.7371 | 0.04686 | 107.1833 | 11.4801 | 70.9039 | 69.9859 | 24.8721 | 1.0063 | 98.5494 | 494.781 | 466.0651 | 59.4376 | 622.3658 | 1.7021 | 450.1729 | 31.2922 | 41.5787 | 32.2158 | 45.0162 | 12.0119 | 106.6899 | 28.7228 | 8.0826 | 91.931 | 23.8789 | 27 | 27.0588 | 52 | 31 | 0.99712 | 65.4902 | 90 | 8260 | 31.7647 | 105.9112 | 35.9985 | -0.25 | 20.0625 | 0 | 38.8062 | 33.6719
9/26/2020 00:31:13.2 | 10.5385 | 138 | 3 | 2499.047 | 119.6444 | 51.1066 | 55.9513 | 30.7658 | 31.7335 | 0.044 | 107.1745 | 11.483 | 70.6756 | 69.8425 | 24.9209 | 1.0065 | 98.5499 | 493.7693 | 464.685 | 59.6469 | 622.6107 | 1.7034 | 451.4857 | 31.3109 | 41.9506 | 32.2201 | 45.023 | 12.002 | 106.8305 | 28.5721 | 8.0091 | 91.9814 | 23.9364 | 27 | 27.451 | 52 | 31 | 1.0027 | 65.4902 | 94 | 7820 | 31.7647 | 105.2704 | 36.0443 | -0.125 | 20.0625 | 0 | 38.3453 | 33.6719
9/26/2020 00:31:14.2 | 10.5388 | 139 | 3 | 2502.97 | 119.4312 | 51.1473 | 56.0124 | 30.7731 | 31.7275 | 0.04346 | 107.1396 | 11.4694 | 70.3901 | 70.3696 | 24.9707 | 1.0088 | 98.5499 | 493.0949 | 464.2062 | 60.008 | 623.1363 | 1.7034 | 450.7036 | 31.3041 | 41.3838 | 32.2227 | 45.0298 | 11.9861 | 106.3543 | 28.8941 | 8.0542 | 92.0317 | 23.9922 | 27 | 27.451 | 52 | 31 | 1.0019 | 65.8824 | 90 | 8120 | 32.1569 | 105.5908 | 36.023 | -0.3125 | 18.8125 | 0 | 38.6383 | 33.6719
9/26/2020 00:31:15.2 | 10.5391 | 140 | 3 | 2497.4545 | 119.7967 | 51.1754 | 56.0674 | 30.7752 | 31.72 | 0.04388 | 107.1135 | 11.4724 | 71.0181 | 69.5834 | 25.0291 | 1.0053 | 98.5505 | 492.6452 | 464.6005 | 59.5829 | 623.343 | 1.6992 | 451.3739 | 31.3307 | 41.6762 | 32.2297 | 45.0094 | 11.9838 | 106.4669 | 28.6108 | 8.1032 | 91.9646 | 24.1056 | 27 | 27.451 | 52 | 31 | 1.0008 | 65.4902 | 94 | 7850 | 31.7647 | 105.5908 | 35.968 | -0.3125 | 20 | 0 | 38.3698 | 33.6719
9/26/2020 00:31:16.2 | 10.5394 | 141 | 3 | 2500.6188 | 119.6652 | 51.1865 | 56.1091 | 30.7899 | 31.7064 | 0.04326 | 107.1309 | 11.4733 | 70.6756 | 69.7156 | 25.0565 | 1.0185 | 98.5494 | 493.8817 | 465.192 | 59.6976 | 623.6949 | 1.7287 | 450.6757 | 31.336 | 41.4291 | 32.1629 | 45.1262 | 12.0195 | 106.2137 | 28.6246 | 8.0594 | 92.0065 | 24.1447 | 27 | 27.451 | 52 | 31 | 0.99779 | 65.8824 | 94 | 8210 | 32.1569 | 105.5908 | 35.8826 | -0.3125 | 19.875 | 0 | 38.5406 | 33.6719
9/26/2020 00:31:17.2 | 10.5396 | 142 | 3 | 2502.47 | 119.849 | 51.2023 | 56.1416 | 30.7853 | 31.7026 | 0.0413 | 107.1135 | 11.4782 | 70.7897 | 69.754 | 25.0739 | 1.0047 | 98.5488 | 493.404 | 464.2907 | 59.7349 | 624.0924 | 1.724 | 449.6143 | 31.4074 | 41.5197 | 32.3145 | 45.2159 | 12.0066 | 106.2131 | 28.7684 | 8.1329 | 92.082 | 24.1909 | 27 | 27.0588 | 52 | 31 | 1.0024 | 65.8824 | 94 | 8070 | 32.1569 | 105.2704 | 35.9039 | -0.25 | 19.9375 | 0 | 38.4277 | 33.6719
9/26/2020 00:31:18.2 | 10.5399 | 143 | 3 | 2500.3894 | 120.183 | 51.2522 | 56.1621 | 30.7848 | 31.6827 | 0.04036 | 107.1309 | 11.483 | 71.0181 | 70.0907 | 25.1057 | 1.0074 | 98.5482 | 492.8701 | 463.7273 | 59.7549 | 624.4444 | 1.7304 | 451.7371 | 31.4687 | 41.3316 | 32.2478 | 45.2363 | 11.9959 | 106.4926 | 28.6315 | 8.0968 | 92.1407 | 24.177 | 27 | 27.451 | 52 | 31 | 0.99904 | 65.8824 | 94 | 8210 | 32.1569 | 105.2704 | 35.9009 | -0.4375 | 20.5 | 0 | 38.324 | 33.6719
9/26/2020 00:31:19.2 | 10.5402 | 144 | 3 | 2501.5099 | 120.3118 | 51.2786 | 56.2189 | 30.7824 | 31.6819 | 0.04043 | 107.1396 | 11.4937 | 70.7612 | 69.8024 | 25.1459 | 1.0097 | 98.5494 | 493.1511 | 464.9948 | 59.8495 | 624.772 | 1.7643 | 450.4801 | 31.5166 | 41.4813 | 32.2548 | 45.1779 | 12.0028 | 106.4658 | 28.8872 | 8.0439 | 92.3169 | 24.3434 | 27 | 27.451 | 52 | 31 | 0.9991 | 65.8824 | 90 | 8330 | 32.1569 | 105.5908 | 35.907 | -0.375 | 20.3125 | 0 | 38.0005 | 33.6719
9/26/2020 00:31:20.2 | 10.5405 | 145 | 3 | 2501.8677 | 120.4059 | 51.2773 | 56.2544 | 30.7847 | 31.6654 | 0.03944 | 107.1484 | 11.4879 | 70.4757 | 69.3535 | 25.1888 | 1.0149 | 98.5499 | 491.3245 | 463.4175 | 59.7309 | 625.161 | 1.7388 | 452.7426 | 31.5457 | 41.0981 | 32.2895 | 45.4182 | 11.9982 | 106.7745 | 28.7642 | 8.0826 | 92.3588 | 24.272 | 27 | 27.0588 | 52 | 31 | 1.0014 | 65.8824 | 94 | 8190 | 32.1569 | 105.5908 | 36.0107 | -0.375 | 19.75 | 0 | 38.0981 | 33.6719
9/26/2020 00:31:21.2 | 10.5407 | 146 | 3 | 2499.9715 | 120.7759 | 51.2715 | 56.2856 | 30.7835 | 31.6439 | 0.03946 | 107.1658 | 11.4811 | 70.5899 | 69.9492 | 25.2068 | 1.0056 | 98.5516 | 492.2237 | 462.7979 | 59.8868 | 625.4271 | 1.7198 | 449.7819 | 31.6187 | 41.4154 | 32.2686 | 45.2675 | 12.0051 | 106.6081 | 28.6633 | 8.1754 | 92.3924 | 24.2511 | 27 | 27.451 | 52 | 31 | 1.0006 | 65.8824 | 94 | 7990 | 32.1569 | 105.2704 | 35.8002 | -0.375 | 18.9375 | 0 | 39.0472 | 33.6719
9/26/2020 00:31:22.2 | 10.541 | 147 | 3 | 2499.788 | 120.6903 | 51.302 | 56.3154 | 30.7751 | 31.6631 | 0.03741 | 107.1396 | 11.4675 | 70.7041 | 69.5566 | 25.2233 | 0.98942 | 98.5511 | 490.9873 | 462.2064 | 59.7415 | 625.7144 | 1.7648 | 450.3684 | 31.594 | 41.6309 | 32.2756 | 45.1195 | 12.0043 | 106.5515 | 28.6702 | 8.1471 | 92.384 | 24.4175 | 27 | 27.451 | 52 | 31 | 1.0014 | 65.8824 | 91 | 8240 | 32.1569 | 105.5908 | 35.7819 | -0.375 | 20.3125 | 0 | 38.4277 | 33.6719
9/26/2020 00:31:23.2 | 10.5413 | 148 | 3 | 2501.1292 | 120.6304 | 51.3659 | 56.3361 | 30.7771 | 31.6443 | 0.04028 | 107.1571 | 11.4665 | 70.647 | 69.8492 | 25.2452 | 0.99423 | 98.5533 | 492.8139 | 463.84 | 59.9441 | 625.9859 | 1.7812 | 451.2622 | 31.5952 | 41.5787 | 32.1031 | 45.2743 | 11.9838 | 106.8339 | 28.7228 | 8.1445 | 92.4678 | 24.3504 | 27 | 27.451 | 52 | 31 | 1.0031 | 65.8824 | 94 | 7940 | 32.1569 | 105.2704 | 35.8856 | -0.3125 | 20.375 | 0 | 38.5498 | 33.6719
9/26/2020 00:31:24.2 | 10.5416 | 149 | 3 | 2500.2225 | 120.7783 | 51.4271 | 56.3586 | 30.7719 | 31.6468 | 0.04168 | 107.1309 | 11.4685 | 70.5899 | 69.7807 | 25.2733 | 1.0053 | 98.5499 | 491.8865 | 463.5865 | 59.9774 | 626.3082 | 1.765 | 449.1674 | 31.6225 | 41.2478 | 32.2617 | 45.3599 | 11.9876 | 106.5504 | 28.7048 | 8.196 | 92.5853 | 24.4566 | 27 | 27.8431 | 52 | 31 | 0.99977 | 66.2745 | 94 | 8190 | 32.1569 | 105.2704 | 35.8612 | -0.3125 | 20.25 | 0 | 39.032 | 33.5781
9/26/2020 00:31:25.2 | 10.5419 | 150 | 3 | 2501.3479 | 120.7912 | 51.4053 | 56.3966 | 30.7675 | 31.6554 | 0.03927 | 107.1222 | 11.4714 | 70.6756 | 69.6671 | 25.3028 | 1.0085 | 98.5505 | 490.1723 | 461.5304 | 60.0014 | 626.6708 | 1.773 | 451.5695 | 31.6401 | 41.4813 | 32.2617 | 45.3843 | 12.0058 | 106.6069 | 28.362 | 8.1471 | 92.6691 | 24.4566 | 27 | 27.451 | 52 | 31 | 1.0004 | 66.2745 | 91 | 8330 | 32.1569 | 105.5908 | 35.8612 | -0.375 | 20.3125 | 0 | 38.6841 | 33.6719
9/26/2020 00:31:26.2 | 10.5421 | 151 | 3 | 2500.0455 | 121.0238 | 51.4015 | 56.4526 | 30.7711 | 31.6488 | 0.04119 | 107.1484 | 11.4782 | 70.5899 | 69.7039 | 25.345 | 1.0092 | 98.5533 | 490.7344 | 462.2345 | 60.0187 | 626.9688 | 1.784 | 449.5025 | 31.6845 | 41.3426 | 32.2825 | 45.3504 | 11.9997 | 106.4697 | 28.5901 | 8.0723 | 92.753 | 24.5307 | 27 | 27.8431 | 52 | 31 | 1.0005 | 66.2745 | 94 | 8260 | 32.1569 | 105.2704 | 35.9711 | -0.375 | 19.25 | 0 | 39.1022 | 33.6719
9/26/2020 00:31:27.2 | 10.5424 | 152 | 3 | 2500.6353 | 120.9453 | 51.4169 | 56.4746 | 30.7763 | 31.6425 | 0.04533 | 107.1309 | 11.4782 | 70.8468 | 70.1074 | 25.3912 | 0.99886 | 98.5533 | 491.3245 | 462.0655 | 60.1532 | 627.235 | 1.7428 | 450.955 | 31.6714 | 41.5334 | 32.2617 | 45.3843 | 11.9792 | 106.5538 | 28.6771 | 8.1754 | 92.753 | 24.616 | 27 | 27.451 | 52 | 31 | 0.99947 | 66.2745 | 95 | 7870 | 32.1569 | 104.95 | 35.91 | -0.3125 | 20.25 | 0 | 38.7665 | 33.6719
9/26/2020 00:31:28.2 | 10.5427 | 153 | 3 | 2501.7536 | 120.9788 | 51.4671 | 56.5219 | 30.7695 | 31.6337 | 0.04975 | 107.1396 | 11.4782 | 70.5328 | 69.7122 | 25.4306 | 1.0202 | 98.5522 | 490.9873 | 461.2206 | 60.2038 | 627.6591 | 1.7364 | 451.1784 | 31.6944 | 41.2726 | 32.1838 | 45.3843 | 12.0164 | 106.5246 | 28.7296 | 8.1226 | 92.8369 | 24.644 | 27 | 27.8431 | 52 | 31 | 1.0014 | 66.2745 | 91 | 8190 | 32.1569 | 105.9112 | 36.1114 | -0.375 | 20.25 | 0 | 38.6597 | 33.6719
9/26/2020 00:31:29.2 | 10.543 | 154 | 3 | 2501.1488 | 121.1755 | 51.4787 | 56.5406 | 30.7654 | 31.6366 | 0.04985 | 107.1833 | 11.4772 | 70.647 | 70.0375 | 25.4733 | 1.0019 | 98.5556 | 491.9708 | 461.981 | 60.2038 | 627.92 | 1.7572 | 450.0612 | 31.7382 | 41.4291 | 32.2088 | 45.3843 | 12.0081 | 106.8081 | 28.7296 | 8.1471 | 92.904 | 24.616 | 27 | 27.8431 | 52 | 31 | 1.0017 | 66.6667 | 94 | 7990 | 32.1569 | 105.5908 | 35.91 | -0.4375 | 18.75 | 0 | 38.9374 | 33.6719
9/26/2020 00:31:30.2 | 10.5433 | 155 | 3 | 2499.9461 | 121.3029 | 51.532 | 56.5973 | 30.7517 | 31.64 | 0.05129 | 107.1222 | 11.4675 | 70.7897 | 70.0109 | 25.492 | 1.0185 | 98.5522 | 488.9078 | 460.8544 | 60.1466 | 628.1671 | 1.7439 | 451.8488 | 31.7563 | 41.3701 | 32.2158 | 45.3259 | 12.0035 | 106.8047 | 28.7752 | 8.1741 | 92.795 | 24.6761 | 27 | 27.0588 | 52 | 31 | 1.0019 | 66.2745 | 94 | 8140 | 32.1569 | 105.2704 | 35.8124 | -0.3125 | 18.5625 | 0 | 39.3951 | 33.6719
9/26/2020 00:31:31.2 | 10.5435 | 156 | 3 | 2501.3582 | 121.272 | 51.5485 | 56.6281 | 30.767 | 31.6332 | 0.0508 | 107.0262 | 11.4665 | 70.5328 | 69.2156 | 25.5273 | 1.0008 | 98.5516 | 489.1607 | 460.4038 | 60.4369 | 628.4842 | 1.7032 | 451.0108 | 31.7662 | 41.7215 | 32.2088 | 45.364 | 12.0073 | 107.0283 | 28.7614 | 8.1664 | 92.7446 | 24.7754 | 27 | 27.451 | 52 | 31 | 0.99992 | 66.2745 | 91 | 8460 | 32.1569 | 105.9112 | 35.8093 | -0.3125 | 19.375 | 0 | 39.2761 | 33.5781
9/26/2020 00:31:32.2 | 10.5438 | 157 | 3 | 2499.0573 | 121.4529 | 51.5001 | 56.6584 | 30.7592 | 31.6295 | 0.05185 | 107.0174 | 11.4646 | 70.5328 | 70.2734 | 25.5635 | 1.0163 | 98.555 | 490.1723 | 460.6291 | 60.2984 | 628.6454 | 1.6981 | 449.5584 | 31.7843 | 41.4222 | 32.2617 | 45.4291 | 11.9899 | 107.0036 | 28.6702 | 8.1638 | 92.8033 | 24.7754 | 27 | 27.8431 | 52 | 31 | 0.99986 | 66.6667 | 95 | 8310 | 32.1569 | 105.9112 | 35.8826 | -0.3125 | 19.1875 | 0 | 39.5508 | 33.5781
9/26/2020 00:31:33.2 | 10.5441 | 158 | 3 | 2501.9247 | 121.2346 | 51.5186 | 56.7089 | 30.7626 | 31.6107 | 0.0489 | 107.0262 | 11.4656 | 70.5614 | 69.9642 | 25.5885 | 0.99815 | 98.5522 | 489.4979 | 460.9952 | 60.3623 | 628.8872 | 1.7561 | 450.536 | 31.7636 | 41.6446 | 32.2617 | 45.3911 | 11.9701 | 107.3089 | 28.7366 | 8.1045 | 92.8872 | 24.8816 | 27 | 27.451 | 52 | 31 | 1.0057 | 66.2745 | 95 | 7870 | 32.1569 | 105.2704 | 35.8429 | -0.25 | 20.25 | 0 | 39.1815 | 33.6719
9/26/2020 00:31:34.2 | 10.5444 | 159 | 3 | 2501.1266 | 121.4924 | 51.6107 | 56.7575 | 30.7612 | 31.6139 | 0.0488 | 107.0698 | 11.4617 | 70.5899 | 70.5351 | 25.63 | 1.0014 | 98.5539 | 488.4862 | 459.5024 | 60.4502 | 629.0941 | 1.7971 | 449.5025 | 31.8209 | 41.1613 | 32.3215 | 45.3259 | 11.9982 | 107.1146 | 28.9327 | 8.2167 | 93.0717 | 24.8886 | 27 | 27.8431 | 52 | 31 | 1.0023 | 66.6667 | 95 | 8240 | 32.1569 | 105.5908 | 35.8154 | -0.1875 | 20.0625 | 0 | 39.5142 | 33.5781
9/26/2020 00:31:35.2 | 10.5446 | 160 | 3 | 2501.4519 | 121.6322 | 51.6377 | 56.7914 | 30.7541 | 31.6027 | 0.05045 | 107.096 | 11.4753 | 70.647 | 69.8659 | 25.6698 | 1.0065 | 98.5556 | 488.3739 | 459.6714 | 60.4502 | 629.3306 | 1.7878 | 451.7371 | 31.8617 | 41.5266 | 32.2088 | 45.4807 | 11.9959 | 107.4244 | 28.8278 | 8.2012 | 93.1556 | 24.9347 | 27 | 27.8431 | 52 | 31 | 1.0009 | 66.6667 | 92 | 8290 | 32.1569 | 106.2317 | 35.6354 | -0.25 | 20.3125 | 0 | 39.6484 | 33.6719
9/26/2020 00:31:36.2 | 10.5449 | 161 | 3 | 2502.7599 | 121.6617 | 51.6377 | 56.8469 | 30.757 | 31.5806 | 0.0514 | 107.1135 | 11.4685 | 70.9039 | 69.372 | 25.7171 | 1.0131 | 98.5556 | 488.8235 | 459.9249 | 60.5074 | 629.5777 | 1.7725 | 451.1505 | 31.8861 | 41.9506 | 32.2158 | 45.4359 | 11.9838 | 107.0602 | 28.4145 | 8.2038 | 93.3737 | 24.9948 | 27 | 27.8431 | 52 | 31 | 1.0012 | 66.6667 | 92 | 8430 | 32.1569 | 106.2317 | 35.7636 | -0.25 | 20.4375 | 0 | 39.4074 | 33.6719
9/26/2020 00:31:37.2 | 10.5452 | 162 | 3 | 2500.7288 | 122.1654 | 51.6504 | 56.877 | 30.7506 | 31.5882 | 0.04802 | 107.1484 | 11.4694 | 70.5328 | 69.5398 | 25.7688 | 1.0069 | 98.5579 | 488.0366 | 458.5448 | 60.6525 | 629.7178 | 1.7854 | 450.0612 | 31.9921 | 41.5787 | 32.1352 | 45.3775 | 12.0066 | 106.8104 | 28.6702 | 8.187 | 93.533 | 24.9669 | 27 | 27.8431 | 52 | 31 | 0.99669 | 66.6667 | 96 | 8090 | 32.1569 | 105.5908 | 35.6323 | -0.3125 | 20.125 | 0 | 39.1754 | 33.6719
9/26/2020 00:31:38.2 | 10.5455 | 163 | 3 | 2500.4553 | 122.2748 | 51.7032 | 56.9297 | 30.7369 | 31.5994 | 0.04627 | 107.1745 | 11.4636 | 70.7041 | 69.8959 | 25.813 | 1.0129 | 98.5545 | 489.526 | 459.6996 | 60.6858 | 630.019 | 1.7508 | 451.5136 | 32.0173 | 41.5609 | 32.2131 | 45.5147 | 12.0104 | 106.723 | 28.8623 | 8.2038 | 93.6001 | 25.0983 | 26.5 | 27.8431 | 52 | 31 | 0.99559 | 67.0588 | 92 | 8290 | 32.1569 | 105.9112 | 35.9192 | -0.1875 | 19.625 | 0 | 39.1876 | 33.5781
9/26/2020 00:31:39.2 | 10.5457 | 164 | 3 | 2501.4143 | 122.3918 | 51.6971 | 56.9657 | 30.7522 | 31.5795 | 0.04763 | 107.1833 | 11.4636 | 70.6756 | 70.2701 | 25.8593 | 1.0047 | 98.5556 | 487.868 | 459.1081 | 60.7031 | 630.3033 | 1.784 | 449.9494 | 32.0602 | 41.4222 | 32.3215 | 45.6355 | 12.0028 | 106.556 | 28.7228 | 8.1677 | 93.6421 | 25.0478 | 26.5 | 27.8431 | 52 | 31 | 1.0034 | 67.0588 | 92 | 8430 | 32.1569 | 105.9112 | 35.8063 | -0.3125 | 19.875 | 0 | 39.0839 | 33.5781
9/26/2020 00:31:40.2 | 10.546 | 165 | 3 | 2499.6109 | 122.4597 | 51.7234 | 57.001 | 30.7216 | 31.5836 | 0.04778 | 107.1571 | 11.4656 | 70.8468 | 70.6441 | 25.9058 | 1.0074 | 98.555 | 488.4862 | 458.2913 | 60.7603 | 630.6151 | 1.7856 | 452.5191 | 32.0549 | 41.4813 | 32.149 | 45.5391 | 12.0263 | 106.9476 | 28.7822 | 8.187 | 93.684 | 25.087 | 26.5 | 28.2353 | 52 | 31 | 0.99831 | 67.0588 | 96 | 8330 | 32.1569 | 105.2704 | 35.9375 | -0.3125 | 20.1875 | 0 | 38.8977 | 33.6719
9/26/2020 00:31:41.2 | 10.5463 | 166 | 3 | 2500.1605 | 122.4102 | 51.7626 | 57.0292 | 30.7353 | 31.5904 | 0.04866 | 107.1396 | 11.4665 | 70.7897 | 70.0724 | 25.9529 | 0.99476 | 98.555 | 489.4698 | 459.4743 | 60.9559 | 630.9026 | 1.7721 | 450.7036 | 32.049 | 41.6831 | 32.2088 | 45.6355 | 12.0195 | 106.9756 | 28.6177 | 8.2566 | 93.7427 | 25.147 | 26.5 | 28.2353 | 52 | 31 | 0.99983 | 67.0588 | 92 | 8480 | 32.1569 | 106.2317 | 35.7819 | -0.3125 | 20.25 | 0 | 38.8855 | 33.5781
9/26/2020 00:31:42.2 | 10.5466 | 167 | 3 | 2503.2341 | 122.4317 | 51.7696 | 57.0616 | 30.7495 | 31.5916 | 0.04572 | 107.0785 | 11.4704 | 70.9895 | 70.3033 | 26.0043 | 0.99993 | 98.5556 | 489.3293 | 459.1363 | 60.7031 | 631.1095 | 1.7794 | 450.4243 | 32.094 | 41.6309 | 32.2158 | 45.4807 | 12.021 | 106.9482 | 28.6702 | 8.2914 | 93.8098 | 25.2602 | 26.5 | 27.8431 | 52 | 31 | 1.0044 | 67.451 | 92 | 8260 | 32.1569 | 105.9112 | 35.965 | -0.3125 | 20.1875 | 0 | 39.1357 | 33.5781
9/26/2020 00:31:43.2 | 10.5469 | 168 | 3 | 2500.6 | 122.9741 | 51.7835 | 57.0863 | 30.7333 | 31.5775 | 0.04327 | 107.1484 | 11.4791 | 70.7326 | 70.2917 | 26.0621 | 1.0095 | 98.5545 | 489.2169 | 459.7841 | 60.7537 | 631.4267 | 1.7936 | 450.5081 | 32.2022 | 41.7352 | 32.2617 | 45.5839 | 11.9944 | 107.0031 | 28.5652 | 8.2618 | 93.9189 | 25.2001 | 26.5 | 28.2353 | 52 | 31 | 0.998 | 67.451 | 96 | 8140 | 32.1569 | 105.5908 | 36.023 | -0.375 | 20.9375 | 0 | 38.3057 | 33.6719
9/26/2020 00:31:44.2 | 10.5471 | 169 | 3 | 2500.926 | 123.1126 | 51.7919 | 57.1258 | 30.7539 | 31.5786 | 0.04167 | 107.192 | 11.4791 | 70.6756 | 69.6955 | 26.0996 | 1.0058 | 98.5562 | 488.9359 | 459.2771 | 60.8615 | 631.6177 | 1.7978 | 451.7371 | 32.2427 | 41.6378 | 32.0892 | 45.5907 | 12.0225 | 107.2849 | 28.7296 | 8.2953 | 94.1118 | 25.3985 | 27 | 28.2353 | 52 | 31 | 1.0044 | 67.451 | 93 | 8330 | 32.1569 | 106.2317 | 35.8795 | -0.4375 | 20.75 | 0 | 38.0615 | 33.5781
9/26/2020 00:31:45.2 | 10.5474 | 170 | 3 | 2500.566 | 123.1382 | 51.7869 | 57.177 | 30.7575 | 31.56 | 0.04341 | 107.1745 | 11.484 | 70.7041 | 69.5415 | 26.1412 | 1.012 | 98.5556 | 488.0366 | 457.8125 | 60.8109 | 631.9561 | 1.7911 | 452.6867 | 32.2448 | 41.5334 | 32.2158 | 45.5391 | 11.9952 | 106.9762 | 28.8347 | 8.2528 | 94.1956 | 25.4194 | 26.5 | 28.2353 | 52 | 31 | 1.001 | 67.451 | 92 | 8510 | 32.1569 | 106.2317 | 36.0016 | -0.3125 | 20.0625 | 0 | 37.8601 | 33.5781
9/26/2020 00:31:46.2 | 10.5477 | 171 | 3 | 2501.8268 | 123.0834 | 51.7897 | 57.186 | 30.7566 | 31.5677 | 0.04352 | 107.1396 | 11.4704 | 70.5043 | 69.8175 | 26.1718 | 1.0054 | 98.5567 | 487.2217 | 458.3195 | 60.8615 | 632.2331 | 1.7922 | 449.9774 | 32.2467 | 41.6378 | 32.2617 | 45.6423 | 11.9944 | 107.0334 | 28.7296 | 8.254 | 94.2376 | 25.4654 | 26.5 | 28.2353 | 52 | 31 | 1.0021 | 67.451 | 96 | 8380 | 32.1569 | 105.5908 | 36.0779 | -0.375 | 20.125 | 0 | 37.8784 | 33.5781
9/26/2020 00:31:47.2 | 10.548 | 172 | 3 | 2499.214 | 123.216 | 51.8318 | 57.2079 | 30.7551 | 31.5594 | 0.04433 | 107.1484 | 11.4791 | 70.7326 | 69.7657 | 26.2156 | 1.0085 | 98.5562 | 489.1045 | 458.8828 | 60.9187 | 632.4803 | 1.7902 | 451.0108 | 32.2477 | 41.6968 | 32.2686 | 45.7522 | 12.027 | 107.0048 | 28.684 | 8.2631 | 94.1956 | 25.5785 | 26.5 | 28.2353 | 52 | 31 | 1.0004 | 67.0588 | 92 | 8380 | 32.1569 | 106.2317 | 36.1084 | -0.375 | 19.8125 | 0 | 38.0066 | 33.6719
9/26/2020 00:31:48.2 | 10.5482 | 173 | 3 | 2499.8428 | 123.2826 | 51.8423 | 57.2381 | 30.7538 | 31.5549 | 0.04588 | 107.0873 | 11.4791 | 70.5328 | 70.0175 | 26.2303 | 1.0046 | 98.5556 | 487.0812 | 457.2773 | 60.8282 | 632.6363 | 1.7701 | 449.9494 | 32.2733 | 41.7078 | 32.2617 | 45.66 | 11.999 | 107.1163 | 28.6426 | 8.2824 | 94.1537 | 25.5715 | 26.5 | 27.8431 | 52 | 31 | 1.002 | 67.451 | 92 | 8310 | 32.1569 | 106.2317 | 36.1084 | -0.3125 | 19.625 | 0 | 38.1409 | 33.5781
9/26/2020 00:31:49.2 | 10.5485 | 174 | 3 | 2501.3456 | 123.2287 | 51.8405 | 57.2918 | 30.7458 | 31.5469 | 0.04488 | 107.0698 | 11.4665 | 70.6756 | 69.8075 | 26.2719 | 0.99423 | 98.5516 | 488.3176 | 458.1786 | 60.8482 | 632.8994 | 1.7794 | 449.9494 | 32.2785 | 41.7284 | 32.2366 | 45.4224 | 11.999 | 106.8602 | 28.5058 | 8.2759 | 94.1873 | 25.7585 | 26.5 | 27.8431 | 52 | 31 | 1.0006 | 67.0588 | 96 | 8090 | 32.1569 | 106.2317 | 36.1481 | -0.375 | 20 | 0 | 38.0829 | 33.5781
9/26/2020 00:31:50.2 | 10.5488 | 175 | 3 | 2501.0379 | 123.452 | 51.8468 | 57.3365 | 30.7504 | 31.5321 | 0.04471 | 107.0785 | 11.4714 | 70.8468 | 69.7757 | 26.3187 | 1.0065 | 98.5539 | 486.9969 | 457.1928 | 61.3297 | 633.0395 | 1.7885 | 452.3795 | 32.3331 | 41.9644 | 32.2617 | 45.7074 | 11.9861 | 107.0025 | 28.5859 | 8.2579 | 94.2376 | 25.6776 | 26.5 | 28.2353 | 52 | 31 | 0.99953 | 67.0588 | 96 | 7990 | 32.1569 | 105.5908 | 36.1176 | -0.375 | 20.1875 | 0 | 38.1775 | 33.5781
9/26/2020 00:31:51.2 | 10.5491 | 176 | 3 | 2498.0087 | 123.5521 | 51.8932 | 57.3747 | 30.7672 | 31.5234 | 0.04705 | 107.096 | 11.4801 | 70.8183 | 70.4689 | 26.3899 | 1.0035 | 98.5528 | 486.9969 | 457.0802 | 61.222 | 633.1552 | 1.8122 | 448.888 | 32.3201 | 41.7489 | 32.3604 | 45.6491 | 11.9792 | 107.4216 | 28.7891 | 8.2411 | 94.2795 | 25.8297 | 26.5 | 27.8431 | 52 | 31 | 0.99782 | 67.8431 | 96 | 8160 | 32.1569 | 105.9112 | 36.142 | -0.375 | 19.9375 | 0 | 38.4582 | 33.5781
9/26/2020 00:31:52.2 | 10.5494 | 177 | 3 | 2502.4736 | 123.3523 | 51.894 | 57.4183 | 30.7592 | 31.5255 | 0.04676 | 107.1222 | 11.4714 | 70.7041 | 69.9692 | 26.4402 | 1.0058 | 98.5522 | 487.6151 | 457.9251 | 61.057 | 633.3865 | 1.8305 | 450.536 | 32.3255 | 41.7352 | 32.2409 | 45.7387 | 11.9861 | 107.337 | 28.5652 | 8.2798 | 94.3634 | 25.6567 | 26.5 | 28.2353 | 52 | 31 | 1.0015 | 67.451 | 92 | 8290 | 32.1569 | 106.5597 | 36.1542 | -0.375 | 20.25 | 0 | 38.2996 | 33.5781
9/26/2020 00:31:53.2 | 10.5496 | 178 | 3 | 2499.7365 | 123.5853 | 51.9154 | 57.4478 | 30.754 | 31.5037 | 0.04834 | 107.0873 | 11.4772 | 70.9039 | 69.9259 | 26.5067 | 1.0026 | 98.5511 | 485.2827 | 455.6155 | 61.1076 | 633.4374 | 1.8345 | 451.4857 | 32.3511 | 41.8916 | 32.0962 | 45.6355 | 11.9975 | 107.3638 | 28.5652 | 8.2785 | 94.4389 | 25.8297 | 26.5 | 27.8431 | 53 | 31 | 1.002 | 67.451 | 96 | 8290 | 32.1569 | 106.2317 | 36.145 | -0.4375 | 20.5 | 0 | 37.9364 | 33.6719
9/26/2020 00:31:54.2 | 10.5499 | 179 | 3 | 2501.9761 | 123.6996 | 51.9264 | 57.4961 | 30.7487 | 31.4993 | 0.05243 | 107.1222 | 11.4714 | 70.5328 | 69.9876 | 26.5479 | 1.0017 | 98.5528 | 485.6199 | 456.4605 | 61.1581 | 633.7653 | 1.8374 | 450.0612 | 32.4101 | 41.7874 | 32.3145 | 45.7387 | 12.0126 | 107.2535 | 28.7752 | 8.3185 | 94.5227 | 25.7837 | 26.5 | 28.2353 | 53 | 31 | 1.0043 | 67.451 | 97 | 8330 | 32.1569 | 105.9112 | 36.1786 | -0.375 | 20.0625 | 0 | 38.6108 | 33.5781
9/26/2020 00:31:55.2 | 10.5502 | 180 | 3 | 2500.0211 | 124.0478 | 51.9576 | 57.5223 | 30.7393 | 31.5033 | 0.05773 | 107.1222 | 11.4791 | 70.8468 | 70.227 | 26.5695 | 1.0095 | 98.5539 | 485.367 | 455.7282 | 61.1515 | 633.9319 | 1.8323 | 452.6309 | 32.4759 | 41.7284 | 32.3215 | 45.6287 | 12.0391 | 107.3387 | 28.8209 | 8.334 | 94.5647 | 25.8967 | 26.5 | 28.2353 | 53 | 31 | 0.99989 | 67.451 | 92 | 8580 | 32.1569 | 106.5597 | 36.1938 | -0.3125 | 19.25 | 0 | 38.9465 | 33.5781
9/26/2020 00:31:56.2 | 10.5505 | 181 | 3 | 2499.1187 | 123.9647 | 51.9472 | 57.5463 | 30.7379 | 31.5191 | 0.06085 | 107.096 | 11.4753 | 70.8183 | 70.3265 | 26.5934 | 1.0088 | 98.5556 | 486.1819 | 456.4323 | 61.2592 | 634.0985 | 1.8571 | 450.3405 | 32.4424 | 42.048 | 32.2756 | 45.6871 | 11.9944 | 107.6765 | 28.7228 | 8.2605 | 94.5563 | 25.7976 | 26.5 | 28.2353 | 53 | 31 | 1.002 | 67.8431 | 96 | 8070 | 32.1569 | 105.9112 | 36.1664 | -0.375 | 20.1875 | 0 | 38.7665 | 33.5781
9/26/2020 00:31:57.2 | 10.5508 | 182 | 3 | 2500.4056 | 123.7699 | 51.9798 | 57.6094 | 30.7298 | 31.5219 | 0.05846 | 107.0873 | 11.4675 | 70.8468 | 69.6169 | 26.6163 | 1.0124 | 98.555 | 485.3389 | 455.4747 | 61.202 | 634.4106 | 1.8602 | 450.117 | 32.4081 | 41.9891 | 32.2617 | 45.7835 | 11.9785 | 107.4518 | 28.5583 | 8.196 | 94.6318 | 26.0488 | 26.5 | 28.2353 | 53 | 31 | 1.0019 | 67.8431 | 97 | 8120 | 32.549 | 106.2317 | 36.1511 | -0.25 | 20.125 | 0 | 38.382 | 33.5781
9/26/2020 00:31:58.2 | 10.551 | 183 | 3 | 2502.0662 | 123.9791 | 51.9673 | 57.6324 | 30.731 | 31.4971 | 0.05859 | 107.0873 | 11.4694 | 70.7612 | 69.5314 | 26.6339 | 1.0071 | 98.5567 | 487.1374 | 456.6013 | 61.2925 | 634.5454 | 1.8653 | 451.4577 | 32.4845 | 41.8738 | 32.1741 | 46.0304 | 11.9883 | 107.1734 | 28.8098 | 8.2927 | 94.6905 | 26.014 | 26.5 | 28.6274 | 53 | 31 | 1.0029 | 67.8431 | 93 | 8310 | 32.549 | 106.5597 | 36.2579 | -0.3125 | 19.375 | 0 | 38.8367 | 33.5781
9/26/2020 00:31:59.2 | 10.5513 | 184 | 3 | 2500.6567 | 124.2944 | 52.0236 | 57.6734 | 30.7274 | 31.5033 | 0.05664 | 107.0611 | 11.484 | 70.8183 | 70.2104 | 26.6555 | 1.0092 | 98.5556 | 485.0017 | 454.6297 | 60.936 | 634.8192 | 1.8715 | 448.4411 | 32.5487 | 41.8711 | 32.2686 | 45.6668 | 11.9929 | 107.5925 | 28.7545 | 8.2708 | 94.6989 | 26.1617 | 26.5 | 28.2353 | 53 | 31 | 0.99892 | 67.8431 | 96 | 8310 | 32.1569 | 106.2317 | 36.3007 | -0.3125 | 18.6875 | 0 | 39.4257 | 33.5781
9/26/2020 00:32:00.2 | 10.5516 | 185 | 3 | 2501.2631 | 124.1375 | 52.0518 | 57.7239 | 30.7307 | 31.4933 | 0.05793 | 107.0349 | 11.4772 | 70.961 | 69.9892 | 26.7117 | 1.0038 | 98.5556 | 485.1984 | 455.5029 | 61.4879 | 634.8086 | 1.8485 | 451.8209 | 32.5155 | 41.554 | 32.149 | 45.8174 | 12.0028 | 107.4524 | 28.6979 | 8.2811 | 94.6402 | 26.0948 | 26.5 | 28.6274 | 53 | 31 | 0.99812 | 67.8431 | 97 | 8360 | 32.549 | 105.9112 | 36.2915 | -0.25 | 20.1875 | 0 | 38.9069 | 33.5781
9/26/2020 00:32:01.2 | 10.5519 | 186 | 3 | 2501.7066 | 124.4715 | 52.0412 | 57.7496 | 30.7575 | 31.4865 | 0.05423 | 107.0698 | 11.4772 | 70.7326 | 70.295 | 26.7847 | 1.0128 | 98.555 | 486.6316 | 455.8408 | 61.4308 | 635.1015 | 1.8861 | 449.2791 | 32.6088 | 41.9644 | 32.2686 | 45.8622 | 12.0088 | 106.8356 | 29.006 | 8.3842 | 94.6905 | 26.2147 | 26.5 | 28.6274 | 53 | 31 | 1.0007 | 67.8431 | 93 | 8700 | 32.549 | 106.5597 | 36.023 | -0.25 | 19.4375 | 0 | 39.7003 | 33.5781
9/26/2020 00:32:02.2 | 10.5521 | 187 | 3 | 2498.8227 | 124.5709 | 52.0387 | 57.7851 | 30.7502 | 31.474 | 0.05398 | 107.0785 | 11.4636 | 70.8754 | 69.9876 | 26.8491 | 1.017 | 98.5545 | 484.4397 | 453.9255 | 61.5052 | 635.1875 | 1.8802 | 450.3125 | 32.5972 | 42.0412 | 32.2756 | 45.7835 | 12.002 | 107.0871 | 28.8209 | 8.2966 | 94.7995 | 26.2747 | 26.5 | 28.2353 | 53 | 31 | 0.99959 | 67.8431 | 96 | 8070 | 32.549 | 105.9112 | 36.3953 | -0.25 | 20.375 | 0 | 39.3372 | 33.5781
9/26/2020 00:32:03.2 | 10.5524 | 188 | 3 | 2500.1461 | 124.3746 | 52.0754 | 57.8263 | 30.7603 | 31.4756 | 0.05463 | 107.1047 | 11.4607 | 70.961 | 70.0891 | 26.9026 | 1.0087 | 98.5556 | 484.6364 | 454.348 | 61.4308 | 635.2575 | 1.8802 | 452.3515 | 32.5631 | 42.0686 | 32.2088 | 45.8622 | 12.0051 | 107.3404 | 28.5334 | 8.2283 | 94.8582 | 26.3667 | 26.5 | 28.6274 | 53 | 31 | 0.99788 | 67.8431 | 97 | 8070 | 32.549 | 105.9112 | 36.3739 | -0.25 | 19.9375 | 0 | 39.5172 | 33.5781
9/26/2020 00:32:04.2 | 10.5527 | 189 | 3 | 2501.8148 | 124.5194 | 52.1318 | 57.8562 | 30.7529 | 31.462 | 0.05567 | 107.1484 | 11.4646 | 70.9039 | 69.58 | 26.9475 | 1.0087 | 98.5545 | 486.1538 | 454.7142 | 61.6461 | 635.2873 | 1.8884 | 450.3125 | 32.6228 | 42.1344 | 32.1949 | 45.8757 | 11.999 | 107.1431 | 28.7048 | 8.3275 | 94.9337 | 26.3528 | 26.5 | 28.6274 | 53 | 31 | 1.0019 | 67.8431 | 93 | 8380 | 32.549 | 106.2317 | 36.2427 | -0.3125 | 20 | 0 | 39.5203 | 33.5781
9/26/2020 00:32:05.2 | 10.553 | 190 | 3 | 2500.3995 | 124.7365 | 52.1151 | 57.8855 | 30.7508 | 31.4464 | 0.05314 | 107.0873 | 11.4665 | 70.7326 | 69.7273 | 26.9661 | 1.006 | 98.5545 | 483.2594 | 452.9679 | 61.5889 | 635.4401 | 1.9121 | 450.8991 | 32.6611 | 41.8669 | 32.2366 | 46.0236 | 11.9944 | 107.5353 | 28.9079 | 8.3572 | 95.0176 | 26.5005 | 26.5 | 28.6274 | 53 | 31 | 1.0013 | 68.2353 | 97 | 8330 | 32.549 | 105.9112 | 36.4288 | -0.3125 | 19.8125 | 0 | 39.5569 | 33.5781
9/26/2020 00:32:06.2 | 10.5533 | 191 | 3 | 2500.3545 | 124.7456 | 52.1259 | 57.9286 | 30.7244 | 31.4551 | 0.04927 | 107.0698 | 11.4733 | 70.7326 | 69.575 | 27.0096 | 1.0047 | 98.5545 | 484.2711 | 453.7002 | 61.4919 | 635.5749 | 1.903 | 450.955 | 32.6629 | 41.8711 | 32.2548 | 45.7183 | 12.0028 | 107.3392 | 28.597 | 8.2824 | 95.0931 | 26.4657 | 26.5 | 28.6274 | 53 | 31 | 1.0002 | 67.8431 | 97 | 8460 | 32.549 | 106.2317 | 36.5356 | -0.4375 | 19.5625 | 0 | 39.4012 | 33.5781
9/26/2020 00:32:07.2 | 10.5535 | 192 | 3 | 2501.4883 | 124.9957 | 52.1366 | 57.9571 | 30.746 | 31.4475 | 0.04864 | 107.0873 | 11.4859 | 70.647 | 70.1938 | 27.0555 | 1.0012 | 98.5522 | 483.0065 | 452.8271 | 61.6701 | 635.8731 | 1.9178 | 450.7595 | 32.7433 | 42.0549 | 32.3813 | 45.9002 | 11.9747 | 107.6731 | 28.6771 | 8.312 | 95.0931 | 26.4336 | 26.5 | 28.6274 | 53 | 31 | 1.003 | 68.2353 | 93 | 8480 | 32.549 | 106.8802 | 36.4105 | -0.4375 | 18.875 | 0 | 39.5416 | 33.5781
9/26/2020 00:32:08.2 | 10.5538 | 193 | 3 | 2499.9772 | 125.1426 | 52.1815 | 58.0254 | 30.7277 | 31.4689 | 0.04565 | 107.0873 | 11.4811 | 70.6185 | 70.2701 | 27.1043 | 1.0008 | 98.5545 | 484.7769 | 454.0945 | 61.7073 | 635.9326 | 1.8966 | 450.6757 | 32.7619 | 41.9891 | 32.1949 | 45.9382 | 11.9937 | 107.5633 | 28.6633 | 8.3507 | 95.026 | 26.4058 | 26.5 | 28.2353 | 53 | 31 | 1.0001 | 67.8431 | 96 | 8020 | 32.549 | 105.9112 | 36.5631 | -0.375 | 19.125 | 0 | 39.4989 | 33.5781
9/26/2020 00:32:09.2 | 10.5541 | 194 | 3 | 2499.7492 | 124.9377 | 52.1924 | 58.0493 | 30.7382 | 31.4572 | 0.04283 | 107.0349 | 11.483 | 70.9039 | 70.1257 | 27.1455 | 1.0067 | 98.555 | 483.4842 | 453.7847 | 61.6634 | 635.9836 | 1.866 | 449.6701 | 32.7053 | 42.1523 | 32.2617 | 45.9965 | 12.0126 | 107.732 | 28.6702 | 8.3095 | 95.0511 | 26.5786 | 26.5 | 28.6274 | 53 | 31 | 0.99779 | 67.8431 | 97 | 8140 | 32.549 | 106.2317 | 36.5265 | -0.375 | 19.5 | 0 | 39.5233 | 33.6719
9/26/2020 00:32:10.2 | 10.5544 | 195 | 3 | 2500.5145 | 124.7503 | 52.2149 | 58.0795 | 30.7228 | 31.4519 | 0.0437 | 107.0349 | 11.4879 | 70.9039 | 69.8024 | 27.1967 | 1.0067 | 98.5556 | 484.2711 | 453.6721 | 61.7618 | 636.1099 | 1.8602 | 449.4746 | 32.6663 | 41.9932 | 32.3215 | 45.8392 | 11.9754 | 107.9286 | 28.615 | 8.3108 | 95.0595 | 26.6385 | 26.5 | 28.2353 | 53 | 31 | 1.0029 | 68.2353 | 93 | 8360 | 32.549 | 106.8802 | 36.5356 | -0.3125 | 19.9375 | 0 | 39.3097 | 33.5781
9/26/2020 00:32:11.2 | 10.5546 | 196 | 3 | 2500.4731 | 124.7145 | 52.2168 | 58.1026 | 30.7157 | 31.4764 | 0.0416 | 107.0611 | 11.483 | 70.8183 | 70.1373 | 27.2512 | 1.0079 | 98.5545 | 482.304 | 451.7849 | 61.8654 | 636.1852 | 1.8562 | 453.1895 | 32.6563 | 42.2044 | 32.2617 | 45.945 | 11.9792 | 107.9275 | 28.5652 | 8.2695 | 95.1686 | 26.7375 | 26.5 | 28.2353 | 53 | 31 | 0.99919 | 67.8431 | 97 | 8310 | 32.549 | 106.2317 | 36.5356 | -0.4375 | 20 | 0 | 39.1907 | 33.5781
9/26/2020 00:32:12.2 | 10.5549 | 197 | 3 | 2500.2168 | 124.9263 | 52.2229 | 58.1459 | 30.74 | 31.4349 | 0.04327 | 107.0785 | 11.4801 | 70.6756 | 70.0491 | 27.2874 | 1.0049 | 98.5556 | 481.6576 | 452.1229 | 61.8787 | 636.2765 | 1.8706 | 449.3629 | 32.7085 | 42.0096 | 32.2227 | 46.0616 | 11.9952 | 107.6205 | 28.7891 | 8.3404 | 95.2273 | 26.6984 | 26.5 | 28.6274 | 53 | 31 | 0.99971 | 68.2353 | 97 | 8510 | 32.549 | 106.2317 | 36.499 | -0.375 | 20.0625 | 0 | 39.3372 | 33.6719
9/26/2020 00:32:13.2 | 10.5552 | 198 | 3 | 2500.7697 | 125.2012 | 52.2282 | 58.2014 | 30.7361 | 31.4355 | 0.04021 | 107.1135 | 11.4898 | 70.8754 | 70.1705 | 27.2886 | 0.99298 | 98.555 | 482.6412 | 452.7989 | 61.6966 | 636.3922 | 1.8906 | 451.9605 | 32.7877 | 42.0823 | 32.3743 | 46.3397 | 11.9861 | 107.76 | 28.7048 | 8.4268 | 95.3447 | 26.7974 | 26.5 | 28.6274 | 53 | 31 | 1.0013 | 68.6274 | 97 | 8310 | 32.549 | 106.5597 | 36.2793 | -0.375 | 20.0625 | 0 | 39.5569 | 33.5781
9/26/2020 00:32:14.2 | 10.5555 | 199 | 3 | 2500.1289 | 125.0038 | 52.2544 | 58.2362 | 30.7299 | 31.4076 | 0.03963 | 107.1222 | 11.4879 | 70.8183 | 70.2087 | 27.3098 | 1.0097 | 98.5556 | 482.5288 | 452.1793 | 61.9425 | 636.6555 | 1.9072 | 450.145 | 32.7276 | 42.2839 | 32.3492 | 46.2814 | 11.9891 | 107.7605 | 28.7504 | 8.3224 | 95.437 | 26.9311 | 26.5 | 28.2353 | 53 | 31 | 0.99757 | 67.8431 | 97 | 8530 | 32.549 | 107.2006 | 36.4685 | -0.375 | 20.75 | 0 | 39.035 | 33.5781
9/26/2020 00:32:15.2 | 10.5557 | 200 | 3 | 2501.6121 | 125.096 | 52.2705 | 58.2567 | 30.7137 | 31.4326 | 0.03924 | 107.096 | 11.4927 | 70.5328 | 70.3431 | 27.3271 | 1.0076 | 98.5556 | 483.3437 | 452.2356 | 61.9159 | 636.7903 | 1.9422 | 450.5639 | 32.7711 | 42.1523 | 32.2617 | 46.0481 | 12.0005 | 107.8166 | 28.9327 | 8.343 | 95.5544 | 26.7904 | 26.5 | 28.6274 | 53 | 31 | 1.0003 | 68.2353 | 94 | 8480 | 32.549 | 107.2006 | 36.4716 | -0.3125 | 20.5 | 0 | 39.4165 | 33.5781
9/26/2020 00:32:16.2 | 10.556 | 201 | 3 | 2501.5079 | 125.3082 | 52.2785 | 58.3013 | 30.7312 | 31.4378 | 0.0367 | 107.0873 | 11.4927 | 70.6756 | 69.8475 | 27.3487 | 1.0119 | 98.5545 | 482.9222 | 451.5878 | 61.9292 | 636.9411 | 1.8992 | 452.3236 | 32.8254 | 42.1139 | 32.3007 | 46.0101 | 12.0088 | 108.3757 | 28.684 | 8.3584 | 95.5712 | 26.9353 | 26.5 | 28.6274 | 53 | 31 | 0.99883 | 68.6274 | 97 | 8090 | 32.549 | 106.5597 | 36.4227 | -0.3125 | 20.1875 | 0 | 39.6515 | 33.5781
9/26/2020 00:32:17.2 | 10.5563 | 202 | 3 | 2502.1134 | 125.3651 | 52.3118 | 58.3282 | 30.7409 | 31.4224 | 0.03738 | 107.0785 | 11.4869 | 70.7612 | 70.0242 | 27.3933 | 1.0071 | 98.5545 | 482.8941 | 451.4751 | 61.973 | 637.0674 | 1.8837 | 450.0053 | 32.8483 | 42.2634 | 32.3076 | 46.1064 | 12.0081 | 107.8154 | 28.7822 | 8.3198 | 95.6215 | 26.9952 | 26.5 | 28.2353 | 53 | 31 | 0.99944 | 68.2353 | 94 | 8530 | 32.549 | 107.2006 | 36.4441 | -0.3125 | 20.1875 | 0 | 39.8468 | 33.5781
9/26/2020 00:32:18.2 | 10.5566 | 203 | 3 | 2499.3953 | 125.5738 | 52.3556 | 58.3931 | 30.7532 | 31.4073 | 0.04087 | 107.0785 | 11.4811 | 70.8754 | 70.3497 | 27.4662 | 1.0081 | 98.5539 | 481.9386 | 450.8554 | 61.9026 | 637.3201 | 1.8828 | 450.3684 | 32.8672 | 42.2949 | 32.3215 | 45.983 | 11.983 | 107.8429 | 28.7089 | 8.3817 | 95.5963 | 27.0091 | 26.5 | 28.6274 | 53 | 31 | 0.99895 | 68.2353 | 94 | 8430 | 32.549 | 106.8802 | 36.554 | -0.375 | 20 | 0 | 39.4623 | 33.6719
9/26/2020 00:32:19.2 | 10.5569 | 204 | 3 | 2502.3457 | 125.5006 | 52.3745 | 58.4077 | 30.7552 | 31.4027 | 0.03719 | 107.0785 | 11.484 | 70.7041 | 70.353 | 27.5185 | 1.0058 | 98.5556 | 481.6295 | 451.2779 | 62.1178 | 637.5271 | 1.9178 | 450.5919 | 32.8868 | 42.3607 | 32.3284 | 46.2027 | 11.9997 | 107.5364 | 28.7752 | 8.3971 | 95.6383 | 27.1748 | 26.5 | 28.6274 | 53 | 31 | 1.0008 | 68.2353 | 98 | 8330 | 32.549 | 106.2317 | 36.5112 | -0.375 | 20 | 0 | 39.6942 | 33.6719
9/26/2020 00:32:20.2 | 10.5571 | 205 | 3 | 2498.9759 | 125.7635 | 52.4282 | 58.4547 | 30.7462 | 31.4229 | 0.03881 | 107.096 | 11.4801 | 70.8754 | 69.9309 | 27.5454 | 0.99993 | 98.5556 | 481.208 | 449.9541 | 62.175 | 637.8148 | 1.9371 | 452.0164 | 32.9113 | 42.2634 | 32.3882 | 46.2095 | 11.9982 | 107.5364 | 28.7296 | 8.3701 | 95.6215 | 27.1289 | 26.5 | 28.6274 | 53 | 31 | 0.99809 | 68.6274 | 94 | 8550 | 32.549 | 106.8802 | 36.5143 | -0.3125 | 20.5 | 0 | 39.3768 | 33.5781
9/26/2020 00:32:21.2 | 10.5574 | 206 | 3 | 2500.5278 | 125.5832 | 52.4437 | 58.479 | 30.7585 | 31.4192 | 0.04027 | 107.0873 | 11.482 | 70.7897 | 69.6236 | 27.575 | 1.0197 | 98.5545 | 480.8708 | 450.6019 | 62.1816 | 637.9762 | 1.9435 | 452.2957 | 32.8845 | 42.2702 | 32.2825 | 46.1647 | 11.9739 | 107.5073 | 28.7366 | 8.2927 | 95.6718 | 27.2347 | 26.5 | 28.6274 | 53 | 31 | 1.0013 | 68.6274 | 93 | 8650 | 32.549 | 106.8802 | 36.6364 | -0.25 | 20 | 0 | 39.6515 | 33.5781
9/26/2020 00:32:22.2 | 10.5577 | 207 | 3 | 2500.0671 | 125.5434 | 52.394 | 58.5056 | 30.7531 | 31.4366 | 0.04229 | 107.0698 | 11.482 | 70.8183 | 70.124 | 27.609 | 1.0072 | 98.5562 | 483.0346 | 450.9399 | 62.3835 | 638.041 | 1.9136 | 450.0891 | 32.868 | 42.0618 | 32.3145 | 46.2678 | 11.9716 | 107.425 | 29.104 | 8.3584 | 95.7137 | 27.1609 | 26.5 | 28.6274 | 53 | 31 | 0.99843 | 68.6274 | 97 | 8120 | 32.549 | 105.9112 | 36.5295 | -0.25 | 19.5 | 0 | 39.7369 | 33.6719
9/26/2020 00:32:23.2 | 10.558 | 208 | 3 | 2503.0598 | 125.5215 | 52.3854 | 58.5556 | 30.7415 | 31.4429 | 0.04731 | 107.0698 | 11.484 | 71.0466 | 70.1672 | 27.6473 | 1.0049 | 98.5556 | 480.646 | 449.3908 | 62.3264 | 638.2725 | 1.8895 | 451.346 | 32.9016 | 42.5239 | 32.3535 | 46.1064 | 11.9921 | 107.3684 | 28.6246 | 8.4616 | 95.6634 | 27.3058 | 26.5 | 28.6274 | 53 | 31 | 1.0024 | 68.6274 | 94 | 8380 | 32.549 | 106.5597 | 36.7584 | -0.3125 | 19.9375 | 0 | 39.8773 | 33.5781
9/26/2020 00:32:24.2 | 10.5582 | 209 | 3 | 2499.9783 | 125.9887 | 52.4225 | 58.6197 | 30.7182 | 31.4458 | 0.04771 | 107.0611 | 11.4879 | 70.647 | 69.8342 | 27.7086 | 1.0049 | 98.5533 | 480.3931 | 449.9541 | 62.1418 | 638.3691 | 1.9185 | 450.8991 | 32.9835 | 42.2291 | 32.2686 | 46.1241 | 11.9952 | 107.8703 | 28.3274 | 8.4164 | 95.7305 | 27.3795 | 26.5 | 28.6274 | 53 | 31 | 0.9995 | 68.6274 | 94 | 8510 | 32.549 | 106.8802 | 36.7645 | -0.1875 | 20.4375 | 0 | 39.5081 | 33.5781
9/26/2020 00:32:25.2 | 10.5585 | 210 | 3 | 2499.3657 | 125.8824 | 52.4114 | 58.6549 | 30.7341 | 31.4264 | 0.0498 | 107.0785 | 11.4927 | 70.7041 | 69.6537 | 27.7803 | 1.0092 | 98.555 | 480.3931 | 449.1936 | 62.3529 | 638.5252 | 1.959 | 449.6981 | 32.9476 | 42.3429 | 32.3145 | 46.2882 | 11.9952 | 107.928 | 28.8623 | 8.3804 | 95.8479 | 27.4255 | 26.5 | 28.6274 | 53 | 31 | 1.0008 | 68.6274 | 98 | 8380 | 32.549 | 106.5597 | 36.6577 | -0.25 | 20.3125 | 0 | 39.7247 | 33.5781
9/26/2020 00:32:26.2 | 10.5588 | 211 | 3 | 2501.6016 | 125.8529 | 52.4327 | 58.6964 | 30.7455 | 31.4276 | 0.05723 | 107.1658 | 11.4898 | 70.6756 | 70.2137 | 27.8291 | 1.0015 | 98.5556 | 481.3766 | 450.5738 | 62.2892 | 638.6621 | 1.9734 | 451.0388 | 32.9693 | 42.4334 | 32.3882 | 46.0169 | 11.9845 | 107.7886 | 28.6384 | 8.3597 | 95.9066 | 27.4992 | 26.5 | 28.6274 | 53 | 31 | 1.0032 | 68.6274 | 94 | 8530 | 32.549 | 107.2006 | 36.734 | -0.1875 | 20.1875 | 0 | 39.7125 | 33.5781
9/26/2020 00:32:27.2 | 10.5591 | 212 | 3 | 2500.0255 | 126.0609 | 52.4311 | 58.7211 | 30.7384 | 31.4368 | 0.06533 | 107.0262 | 11.4888 | 70.9325 | 69.9376 | 27.8611 | 1.0015 | 98.5556 | 481.2923 | 449.6161 | 62.2998 | 638.6866 | 1.9759 | 451.4298 | 33.003 | 42.236 | 32.2617 | 45.8215 | 11.9845 | 108.1807 | 28.702 | 8.3262 | 95.9318 | 27.4784 | 26.5 | 28.6274 | 53 | 31 | 1.0011 | 68.6274 | 94 | 8770 | 32.549 | 107.2006 | 36.7645 | -0.25 | 20.1875 | 0 | 39.6637 | 33.5781
9/26/2020 00:32:28.2 | 10.5594 | 213 | 3 | 2499.3024 | 126.029 | 52.4438 | 58.7734 | 30.724 | 31.429 | 0.06651 | 107.0262 | 11.4869 | 70.7612 | 70.4722 | 27.8848 | 1.0106 | 98.5545 | 479.1847 | 448.7993 | 62.3503 | 638.6813 | 1.9626 | 450.117 | 32.9851 | 42.3402 | 32.2548 | 46.234 | 11.9937 | 107.7594 | 28.702 | 8.3043 | 95.957 | 27.5243 | 26.5 | 28.2353 | 53 | 31 | 0.99861 | 68.6274 | 97 | 8160 | 32.549 | 106.5597 | 36.7523 | -0.25 | 19.875 | 0 | 39.5264 | 33.5781
9/26/2020 00:32:29.2 | 10.5596 | 214 | 3 | 2499.8837 | 125.896 | 52.44 | 58.8161 | 30.7292 | 31.4192 | 0.0672 | 107.0524 | 11.4937 | 70.7897 | 70.1805 | 27.924 | 1.0008 | 98.5545 | 481.208 | 450.1231 | 62.73 | 638.6919 | 1.9601 | 450.6198 | 32.958 | 42.2112 | 32.3743 | 46.158 | 11.9959 | 107.9275 | 29.0971 | 8.4113 | 95.9654 | 27.644 | 26.5 | 28.6274 | 53 | 31 | 1.0028 | 68.6274 | 94 | 8380 | 32.549 | 107.2006 | 36.8591 | -0.3125 | 20.0625 | 0 | 39.6271 | 33.5781
9/26/2020 00:32:30.2 | 10.5599 | 215 | 3 | 2502.719 | 126.0473 | 52.4684 | 58.8555 | 30.7304 | 31.4169 | 0.06489 | 107.0785 | 11.4869 | 70.6185 | 70.124 | 27.9713 | 1.0053 | 98.555 | 479.9434 | 448.574 | 62.5149 | 638.8745 | 1.9663 | 449.1953 | 33.035 | 42.406 | 32.5606 | 46.0929 | 12.0134 | 108.3762 | 28.7684 | 8.4487 | 95.957 | 27.6189 | 26.5 | 28.6274 | 53 | 31 | 1.0004 | 68.6274 | 94 | 8480 | 32.549 | 107.2006 | 36.734 | -0.25 | 20.125 | 0 | 39.6027 | 33.5781
9/26/2020 00:32:31.2 | 10.5602 | 216 | 3 | 2500.1966 | 126.3953 | 52.4728 | 58.8926 | 30.7426 | 31.4109 | 0.06402 | 107.096 | 11.4937 | 70.3045 | 69.7172 | 27.9967 | 1.0152 | 98.5567 | 479.4657 | 448.3205 | 62.5215 | 638.8129 | 2.004 | 451.3739 | 33.0928 | 42.6733 | 32.3215 | 46.0481 | 12.0179 | 108.0978 | 28.6177 | 8.3791 | 96.0409 | 27.7497 | 26.5 | 29.0196 | 53 | 31 | 1.0011 | 69.0196 | 98 | 8380 | 32.549 | 106.5597 | 36.8774 | -0.3125 | 20.1875 | 0 | 39.2517 | 33.5781
9/26/2020 00:32:32.2 | 10.5605 | 217 | 3 | 2502.0437 | 126.356 | 52.5027 | 58.9393 | 30.7312 | 31.4124 | 0.06278 | 107.1135 | 11.4937 | 71.0752 | 69.764 | 28.0223 | 1.0037 | 98.5556 | 480.4493 | 448.743 | 62.6158 | 638.8586 | 2.0366 | 451.7371 | 33.107 | 42.6664 | 32.3284 | 46.0929 | 11.9937 | 107.9286 | 28.9259 | 8.3945 | 96.0828 | 27.7567 | 26.5 | 28.6274 | 53 | 31 | 0.99977 | 68.6274 | 94 | 8730 | 32.549 | 107.5211 | 36.7279 | -0.25 | 20 | 0 | 39.2822 | 33.5781
9/26/2020 00:32:33.2 | 10.5608 | 218 | 3 | 2499.617 | 126.5497 | 52.5501 | 58.9686 | 30.7211 | 31.413 | 0.06381 | 107.1047 | 11.4937 | 70.6185 | 69.7557 | 28.0654 | 1.0095 | 98.5556 | 479.0442 | 447.898 | 62.5853 | 638.8936 | 2.0215 | 450.4243 | 33.1255 | 42.4786 | 32.3743 | 46.2163 | 12.0013 | 107.9286 | 28.7891 | 8.392 | 96.0576 | 27.7497 | 26.5 | 28.6274 | 53 | 31 | 0.99861 | 68.6274 | 94 | 8630 | 32.549 | 107.5211 | 36.6882 | -0.375 | 19.9375 | 0 | 39.212 | 33.5781
9/26/2020 00:32:34.2 | 10.561 | 219 | 3 | 2499.936 | 126.3608 | 52.59 | 58.9925 | 30.7189 | 31.4025 | 0.05946 | 107.0698 | 11.4937 | 70.9325 | 69.9509 | 28.1048 | 1.0115 | 98.5556 | 479.3252 | 447.56 | 62.572 | 638.9287 | 2.0257 | 451.5695 | 33.0803 | 42.6212 | 32.3674 | 46.0996 | 11.9921 | 108.1527 | 28.7228 | 8.3804 | 96.066 | 27.7956 | 26.5 | 28.6274 | 53 | 31 | 1.0021 | 68.6274 | 98 | 8070 | 32.549 | 106.8802 | 36.6699 | -0.4375 | 19.6875 | 0 | 39.4257 | 33.5781
9/26/2020 00:32:35.2 | 10.5613 | 220 | 3 | 2500.4383 | 126.1473 | 52.6254 | 59.0373 | 30.7141 | 31.3923 | 0.0522 | 107.0262 | 11.4927 | 70.8754 | 70.2668 | 28.1364 | 1.0047 | 98.5545 | 479.3252 | 448.1797 | 62.6224 | 639.0094 | 2.0244 | 450.5081 | 33.0311 | 42.6212 | 32.3674 | 46.2543 | 11.9747 | 108.1516 | 28.3551 | 8.3804 | 96.0241 | 28.0071 | 26.5 | 28.6274 | 53 | 31 | 1.0044 | 68.6274 | 94 | 8310 | 32.549 | 107.5211 | 36.6577 | -0.3125 | 19.8125 | 0 | 39.682 | 33.5781
9/26/2020 00:32:36.2 | 10.5616 | 221 | 3 | 2499.8128 | 126.1208 | 52.5988 | 59.0609 | 30.7184 | 31.3834 | 0.0503 | 107.0262 | 11.4995 | 70.4757 | 69.9209 | 28.1429 | 0.99993 | 98.5556 | 479.3814 | 448.7993 | 62.6291 | 639.1708 | 2.0111 | 449.5305 | 33.0159 | 42.7322 | 32.3674 | 46.3126 | 11.9686 | 108.2648 | 28.7296 | 8.4242 | 96.0576 | 27.9542 | 26.5 | 28.6274 | 53 | 31 | 1.0029 | 69.0196 | 94 | 8460 | 32.549 | 107.5211 | 36.5234 | -0.375 | 20.375 | 0 | 39.3036 | 33.5781
9/26/2020 00:32:37.2 | 10.5619 | 222 | 3 | 2500.8337 | 126.216 | 52.627 | 59.0789 | 30.7201 | 31.3841 | 0.04883 | 107.0087 | 11.4937 | 70.6185 | 70.2071 | 28.1523 | 1.004 | 98.5545 | 478.7351 | 447.9262 | 62.5654 | 639.2164 | 2.0024 | 451.4019 | 33.0543 | 42.5623 | 32.3743 | 46.3506 | 11.9853 | 108.3196 | 28.7684 | 8.4113 | 96.108 | 28.0669 | 26.5 | 28.6274 | 53 | 31 | 1.0021 | 68.6274 | 98 | 8380 | 32.549 | 106.8802 | 36.5936 | -0.3125 | 20.125 | 0 | 39.3066 | 33.5781
9/26/2020 00:32:38.2 | 10.5621 | 223 | 3 | 2500.6827 | 126.4517 | 52.6334 | 59.1414 | 30.7285 | 31.3772 | 0.04674 | 107.0611 | 11.4869 | 70.8754 | 70.5582 | 28.1864 | 1.0033 | 98.5556 | 478.707 | 447.2502 | 62.6795 | 639.2971 | 2.006 | 451.4298 | 33.114 | 42.628 | 32.3215 | 46.2095 | 11.9906 | 108.1807 | 28.8347 | 8.468 | 96.0828 | 28.0669 | 26.5 | 28.6274 | 53 | 31 | 1.0003 | 68.6274 | 94 | 8730 | 32.549 | 107.5211 | 36.5723 | -0.375 | 19.125 | 0 | 39.4531 | 33.5781
9/26/2020 00:32:39.2 | 10.5624 | 224 | 3 | 2501.5292 | 126.5773 | 52.6476 | 59.1775 | 30.7162 | 31.3678 | 0.04655 | 107.0873 | 11.482 | 70.7897 | 69.8358 | 28.205 | 0.99868 | 98.5545 | 477.7797 | 446.7995 | 62.6291 | 639.4479 | 2.0007 | 449.8098 | 33.1581 | 42.6801 | 32.4133 | 46.3126 | 11.9883 | 107.9835 | 28.7822 | 8.419 | 96.0157 | 28.1058 | 26.5 | 28.6274 | 53 | 31 | 0.99806 | 68.6274 | 94 | 8550 | 32.549 | 107.2006 | 36.4868 | -0.3125 | 19.25 | 0 | 39.5752 | 33.5781
9/26/2020 00:32:40.2 | 10.5627 | 225 | 3 | 2499.6983 | 126.6137 | 52.6479 | 59.2146 | 30.7207 | 31.3585 | 0.04754 | 107.0524 | 11.4772 | 70.7041 | 69.7473 | 28.2318 | 1.0087 | 98.5539 | 478.0607 | 446.1517 | 62.653 | 639.6253 | 1.9942 | 451.4577 | 33.1434 | 42.4965 | 32.3813 | 46.0277 | 11.9632 | 107.6748 | 28.8071 | 8.3108 | 95.9486 | 28.1795 | 26.5 | 28.6274 | 53 | 31 | 1.0008 | 68.6274 | 98 | 8070 | 32.549 | 106.2317 | 36.7157 | -0.375 | 19.0625 | 0 | 39.743 | 33.5781
9/26/2020 00:32:41.2 | 10.563 | 226 | 3 | 2501.6866 | 126.6449 | 52.6412 | 59.2407 | 30.6972 | 31.3776 | 0.04617 | 107.0436 | 11.4772 | 70.8183 | 70.0475 | 28.277 | 1.0111 | 98.5533 | 479.6905 | 447.6727 | 62.8746 | 639.6656 | 2.0202 | 449.6981 | 33.1779 | 42.6212 | 32.4341 | 46.3058 | 11.9511 | 107.8143 | 28.8278 | 8.4164 | 95.9402 | 28.2323 | 26.5 | 28.6274 | 53 | 31 | 1.0004 | 69.0196 | 98 | 8360 | 32.549 | 106.8802 | 36.6333 | -0.375 | 19.3125 | 0 | 39.7797 | 33.5781
9/26/2020 00:32:42.2 | 10.5633 | 227 | 3 | 2499.5182 | 126.6492 | 52.6143 | 59.2925 | 30.703 | 31.3639 | 0.04912 | 107.0524 | 11.4811 | 70.647 | 70.2535 | 28.3205 | 1.0051 | 98.5533 | 477.6391 | 446.4052 | 62.8242 | 639.7761 | 2.0046 | 450.0053 | 33.1503 | 42.7774 | 32.3145 | 46.4089 | 11.9876 | 107.8423 | 28.5652 | 8.4654 | 95.9737 | 28.2184 | 26.5 | 29.0196 | 53 | 31 | 1.0007 | 69.0196 | 98 | 8430 | 32.549 | 106.8802 | 36.9202 | -0.375 | 20.1875 | 0 | 39.7278 | 33.5781
9/26/2020 00:32:43.2 | 10.5635 | 228 | 3 | 2498.0621 | 126.6431 | 52.642 | 59.328 | 30.7052 | 31.3466 | 0.04798 | 107.0698 | 11.484 | 70.9039 | 70.3829 | 28.378 | 1.003 | 98.5516 | 476.5432 | 445.5884 | 62.787 | 640.0692 | 2.0148 | 450.7315 | 33.1294 | 42.5828 | 32.3813 | 46.474 | 11.9845 | 107.8686 | 28.7891 | 8.3817 | 96.0576 | 28.338 | 26.5 | 29.0196 | 53 | 31 | 1.0001 | 69.0196 | 94 | 8630 | 32.549 | 106.8802 | 36.8347 | -0.3125 | 20.25 | 0 | 39.6942 | 33.5781
9/26/2020 00:32:44.2 | 10.5638 | 229 | 3 | 2501.316 | 126.3544 | 52.6564 | 59.383 | 30.7073 | 31.3472 | 0.04768 | 107.0524 | 11.4908 | 70.9039 | 70.2303 | 28.4492 | 1.0069 | 98.5539 | 478.3698 | 446.6869 | 62.7472 | 640.2604 | 2.0266 | 451.3739 | 33.0969 | 42.5938 | 32.3674 | 46.1756 | 12.0111 | 108.039 | 28.485 | 8.401 | 96.1331 | 28.4825 | 26.5 | 28.6274 | 53 | 31 | 1.0003 | 68.6274 | 94 | 8650 | 32.549 | 107.2006 | 36.8164 | -0.3125 | 20.625 | 0 | 38.916 | 33.5781
9/26/2020 00:32:45.2 | 10.5641 | 230 | 3 | 2499.5358 | 126.5798 | 52.6671 | 59.4046 | 30.7 | 31.3455 | 0.04813 | 107.0349 | 11.4947 | 70.8754 | 69.2005 | 28.5305 | 1.0058 | 98.5533 | 477.5267 | 445.9827 | 62.9755 | 640.4621 | 2.0348 | 450.5639 | 33.1323 | 42.6212 | 32.2617 | 46.3058 | 11.9937 | 107.8423 | 28.8803 | 8.4152 | 96.2254 | 28.4297 | 26.5 | 28.6274 | 53 | 31 | 0.99858 | 68.6274 | 98 | 8530 | 32.549 | 107.2006 | 36.8622 | -0.3125 | 20.375 | 0 | 39.2822 | 33.5781
9/26/2020 00:32:46.2 | 10.5644 | 231 | 3 | 2500.4092 | 126.5289 | 52.6727 | 59.4435 | 30.7237 | 31.3516 | 0.04464 | 107.0698 | 11.4976 | 70.4757 | 69.9892 | 28.6239 | 1.0044 | 98.5539 | 477.049 | 445.0814 | 62.9118 | 640.6395 | 2.0432 | 451.5974 | 33.1306 | 42.6075 | 32.3882 | 46.3953 | 11.964 | 107.7028 | 28.7089 | 8.4242 | 96.2841 | 28.3977 | 26.5 | 29.0196 | 53 | 31 | 0.99974 | 69.0196 | 98 | 8090 | 32.549 | 106.5597 | 36.9171 | -0.3125 | 20.6875 | 0 | 39.1022 | 33.5781
9/26/2020 00:32:47.2 | 10.5646 | 232 | 3 | 2500.3405 | 126.7481 | 52.6666 | 59.4782 | 30.7188 | 31.3401 | 0.04477 | 107.0785 | 11.4927 | 70.9325 | 70.1639 | 28.6873 | 1.009 | 98.5522 | 477.1895 | 445.6447 | 63.0763 | 640.6289 | 2.0507 | 449.6143 | 33.1871 | 42.6733 | 32.4272 | 46.3058 | 12.0104 | 107.6731 | 28.8803 | 8.3765 | 96.2925 | 28.5423 | 26.5 | 28.6274 | 53 | 31 | 0.99724 | 69.0196 | 98 | 8430 | 32.549 | 106.5597 | 36.9446 | -0.3125 | 20.1875 | 0 | 39.2304 | 33.5781
9/26/2020 00:32:48.2 | 10.5649 | 233 | 3 | 2499.783 | 126.608 | 52.7008 | 59.538 | 30.6968 | 31.3521 | 0.04567 | 107.0873 | 11.4714 | 70.4472 | 69.6888 | 28.7343 | 1.0056 | 98.5545 | 476.4027 | 444.5744 | 63.0962 | 640.836 | 2.0131 | 452.5471 | 33.143 | 42.5376 | 32.3813 | 46.3777 | 11.9655 | 108.2076 | 28.796 | 8.4461 | 96.2673 | 28.602 | 26.5 | 28.6274 | 53 | 31 | 1.0004 | 69.0196 | 98 | 8140 | 32.549 | 107.2006 | 36.9141 | -0.3125 | 20.5 | 0 | 38.6627 | 33.5781
9/26/2020 00:32:49.2 | 10.5652 | 234 | 3 | 2501.7382 | 126.5871 | 52.7647 | 59.5692 | 30.7023 | 31.3545 | 0.04559 | 107.0785 | 11.4724 | 70.2759 | 70.411 | 28.7867 | 1.004 | 98.5522 | 478.9318 | 446.377 | 63.0259 | 640.9571 | 2.0046 | 451.3739 | 33.1635 | 42.3607 | 32.3813 | 46.2027 | 11.9899 | 108.1493 | 28.8278 | 8.4706 | 96.3093 | 28.5492 | 26.5 | 28.6274 | 53 | 31 | 0.99681 | 69.0196 | 94 | 8630 | 32.549 | 107.5211 | 36.8744 | -0.1875 | 20.4375 | 0 | 38.6169 | 33.5781
9/26/2020 00:32:50.2 | 10.5655 | 235 | 3 | 2500.722 | 126.7583 | 52.8055 | 59.6224 | 30.6995 | 31.336 | 0.04545 | 107.0785 | 11.4724 | 70.4186 | 70.1739 | 28.8416 | 1.0267 | 98.5505 | 476.8242 | 445.0814 | 63.197 | 640.9412 | 2.0308 | 449.6422 | 33.1948 | 42.4855 | 32.4661 | 46.4292 | 11.9967 | 108.1476 | 28.8485 | 8.3881 | 96.4267 | 28.6868 | 26.5 | 28.6274 | 53 | 31 | 1.0002 | 69.0196 | 98 | 8290 | 32.549 | 106.8802 | 36.9324 | -0.25 | 20.375 | 0 | 38.739 | 33.5781
9/26/2020 00:32:51.2 | 10.5657 | 236 | 3 | 2501.6118 | 126.754 | 52.8103 | 59.6737 | 30.7067 | 31.3485 | 0.0459 | 107.0698 | 11.4724 | 70.7612 | 69.8976 | 28.8954 | 0.9994 | 98.5516 | 476.5151 | 444.0392 | 63.2912 | 640.9921 | 2.0405 | 451.2901 | 33.2055 | 42.4786 | 32.3743 | 46.474 | 12.0005 | 108.3448 | 28.9466 | 8.3765 | 96.4434 | 28.5423 | 26.5 | 28.6274 | 53 | 31 | 1.0002 | 68.6274 | 98 | 8410 | 32.549 | 107.2006 | 36.8683 | -0.3125 | 20.25 | 0 | 38.6841 | 33.5781
9/26/2020 00:32:52.2 | 10.566 | 237 | 3 | 2497.3503 | 127.0393 | 52.7677 | 59.6804 | 30.7011 | 31.3446 | 0.04228 | 107.0174 | 11.4733 | 70.9325 | 70.454 | 28.9576 | 1.003 | 98.5539 | 476.2341 | 444.1237 | 63.2779 | 641.0431 | 2.0474 | 451.2622 | 33.2236 | 42.7253 | 32.3882 | 46.4089 | 12.0081 | 108.2631 | 28.7752 | 8.4603 | 96.477 | 28.7146 | 26.5 | 28.6274 | 53 | 31 | 0.99696 | 69.0196 | 94 | 8600 | 32.549 | 107.5211 | 36.7584 | -0.25 | 20.1875 | 0 | 38.8519 | 33.5781
9/26/2020 00:32:53.2 | 10.5663 | 238 | 3 | 2500.4892 | 126.6151 | 52.7697 | 59.7319 | 30.7049 | 31.3459 | 0.0423 | 107.0436 | 11.483 | 71.0466 | 69.7089 | 29.0085 | 1.0274 | 98.5533 | 476.0093 | 444.1237 | 63.2474 | 641.0782 | 2.0359 | 449.2232 | 33.1542 | 42.1207 | 32.3284 | 46.3777 | 11.9952 | 108.0384 | 28.691 | 8.4061 | 96.5105 | 28.7604 | 26.5 | 29.0196 | 54 | 31 | 0.99916 | 69.0196 | 98 | 8430 | 32.549 | 106.8802 | 36.8195 | -0.1875 | 20.4375 | 0 | 38.1043 | 33.5781
9/26/2020 00:32:54.2 | 10.5666 | 239 | 3 | 2499.7123 | 126.7284 | 52.8183 | 59.7554 | 30.6852 | 31.3369 | 0.04465 | 107.0698 | 11.4859 | 70.7612 | 69.9676 | 29.044 | 1.016 | 98.5511 | 474.8852 | 443.1379 | 63.2912 | 641.0622 | 2.0408 | 452.0722 | 33.1736 | 42.687 | 32.4133 | 46.3709 | 11.999 | 108.2882 | 28.8941 | 8.4281 | 96.5105 | 28.7924 | 26.5 | 28.6274 | 54 | 31 | 1.0003 | 69.4118 | 98 | 8120 | 32.549 | 106.8802 | 36.908 | -0.25 | 20.125 | 0 | 38.2263 | 33.5781
9/26/2020 00:32:55.2 | 10.5669 | 240 | 3 | 2501.9129 | 126.784 | 52.838 | 59.7891 | 30.696 | 31.3391 | 0.04436 | 107.0349 | 11.4791 | 70.5899 | 70.0392 | 29.0821 | 1.0088 | 98.5522 | 476.1498 | 443.7858 | 63.2779 | 641.1939 | 2.0213 | 450.2846 | 33.2174 | 42.8295 | 32.3215 | 46.4604 | 12.0073 | 108.2894 | 28.7752 | 8.4487 | 96.5105 | 28.8591 | 26.5 | 29.0196 | 54 | 31 | 0.99968 | 69.0196 | 94 | 8680 | 32.549 | 107.5211 | 36.8591 | -0.25 | 20.1875 | 0 | 38.4094 | 33.5781
9/26/2020 00:32:56.2 | 10.5671 | 241 | 3 | 2500.0589 | 127.0576 | 52.8657 | 59.8168 | 30.6889 | 31.3312 | 0.04587 | 107.0174 | 11.4656 | 70.2759 | 70.1389 | 29.1248 | 1.004 | 98.5528 | 476.0936 | 443.3914 | 63.4225 | 641.2396 | 2.0306 | 450.3684 | 33.2644 | 42.2497 | 32.3284 | 46.4021 | 11.98 | 108.402 | 29.0833 | 8.3958 | 96.5022 | 28.866 | 26.5 | 28.6274 | 54 | 31 | 1.0004 | 69.0196 | 98 | 8260 | 32.549 | 106.8802 | 36.9385 | -0.25 | 20.0625 | 0 | 38.1775 | 33.5781
9/26/2020 00:32:57.2 | 10.5674 | 242 | 3 | 2499.9368 | 126.8532 | 52.8747 | 59.8685 | 30.6851 | 31.3397 | 0.04869 | 107.0349 | 11.4656 | 70.5328 | 70.353 | 29.1904 | 1.0028 | 98.5528 | 474.9414 | 443.5604 | 63.4596 | 641.3501 | 2.0465 | 451.1226 | 33.2092 | 42.7569 | 32.3145 | 46.4401 | 11.9937 | 108.1219 | 28.702 | 8.4036 | 96.5022 | 28.9049 | 26 | 28.6274 | 54 | 31 | 1.0007 | 69.0196 | 98 | 8410 | 32.549 | 106.8802 | 36.9019 | -0.375 | 19.9375 | 0 | 38.1927 | 33.5781
9/26/2020 00:32:58.2 | 10.5677 | 243 | 3 | 2497.8972 | 126.85 | 52.8711 | 59.9021 | 30.6972 | 31.325 | 0.05058 | 107.0349 | 11.4656 | 70.6756 | 69.9909 | 29.236 | 0.9994 | 98.5516 | 475.11 | 442.8844 | 63.3283 | 641.366 | 2.0494 | 450.0332 | 33.1813 | 42.4649 | 32.2825 | 46.5119 | 12.0149 | 108.2048 | 28.25 | 8.3933 | 96.4099 | 28.9785 | 26.5 | 28.6274 | 54 | 31 | 1.0011 | 69.0196 | 94 | 8530 | 32.549 | 107.5211 | 36.8927 | -0.4375 | 20 | 0 | 38.1043 | 33.4844
9/26/2020 00:32:59.2 | 10.568 | 244 | 3 | 2501.1208 | 126.5272 | 52.8517 | 59.9394 | 30.6999 | 31.3226 | 0.05279 | 107.0087 | 11.4617 | 70.4186 | 70.0724 | 29.2826 | 0.99815 | 98.5528 | 475.6159 | 443.7013 | 63.4225 | 641.4924 | 2.0516 | 449.3349 | 33.1396 | 42.4581 | 32.3423 | 46.3506 | 12.0164 | 108.0098 | 28.7158 | 8.3623 | 96.4015 | 29.0382 | 26.5 | 28.6274 | 54 | 31 | 1.0019 | 69.0196 | 98 | 8410 | 32.549 | 106.5597 | 36.9141 | -0.375 | 18.5625 | 0 | 38.5468 | 33.5781
9/26/2020 00:33:00.2 | 10.5683 | 245 | 3 | 2497.9978 | 126.6583 | 52.8855 | 59.9887 | 30.677 | 31.327 | 0.05622 | 106.9913 | 11.4656 | 70.7326 | 70.0808 | 29.3427 | 0.99423 | 98.5522 | 474.548 | 443.2788 | 63.2952 | 641.4361 | 1.9896 | 452.2957 | 33.1325 | 42.3265 | 32.3743 | 46.375 | 12.0111 | 107.9812 | 28.7407 | 8.419 | 96.2589 | 29.1757 | 26 | 28.2353 | 54 | 31 | 1.0039 | 69.0196 | 98 | 8160 | 32.549 | 106.5597 | 36.9446 | -0.3125 | 18.8125 | 0 | 38.913 | 33.4844
9/26/2020 00:33:01.2 | 10.5685 | 246 | 3 | 2500.8498 | 126.5531 | 52.8917 | 60.0192 | 30.651 | 31.3261 | 0.05606 | 106.9476 | 11.4801 | 70.8468 | 70.0092 | 29.4046 | 0.99494 | 98.5522 | 475.391 | 442.6873 | 63.5604 | 641.4659 | 1.9725 | 450.3963 | 33.1428 | 42.4965 | 32.2548 | 46.4401 | 11.9967 | 108.1213 | 28.7545 | 8.4848 | 96.1667 | 29.2146 | 26 | 28.6274 | 54 | 31 | 0.99995 | 69.0196 | 94 | 8680 | 32.549 | 107.2006 | 36.9263 | -0.3125 | 19.25 | 0 | 39.3524 | 33.4844
9/26/2020 00:33:02.2 | 10.5688 | 247 | 3 | 2499.936 | 126.8478 | 52.9391 | 60.0682 | 30.6726 | 31.316 | 0.05523 | 106.9826 | 11.4733 | 70.8468 | 70.1539 | 29.4695 | 1.0067 | 98.5522 | 474.7447 | 442.7718 | 63.5802 | 641.6082 | 2.0461 | 450.2287 | 33.2078 | 42.4128 | 32.3354 | 46.5119 | 11.9853 | 107.9532 | 28.7752 | 8.4384 | 96.1834 | 29.2423 | 26 | 29.0196 | 54 | 31 | 0.99898 | 69.0196 | 98 | 8310 | 32.549 | 106.5597 | 37.0544 | -0.3125 | 20.125 | 0 | 39.1418 | 33.5781
9/26/2020 00:33:03.2 | 10.5691 | 248 | 3 | 2501.3256 | 126.8917 | 52.9258 | 60.1026 | 30.6709 | 31.3207 | 0.05612 | 107.0087 | 11.4762 | 70.333 | 70.0608 | 29.5135 | 0.99583 | 98.5505 | 474.1827 | 441.786 | 63.6134 | 641.6783 | 2.0483 | 450.7874 | 33.2378 | 42.395 | 32.3743 | 46.5458 | 11.9769 | 108.1756 | 28.9148 | 8.419 | 96.2925 | 29.2812 | 26 | 29.0196 | 54 | 31 | 1.0023 | 69.0196 | 99 | 8380 | 32.549 | 106.8802 | 36.9385 | -0.3125 | 20.125 | 0 | 39.1663 | 33.4844
9/26/2020 00:33:04.2 | 10.5694 | 249 | 3 | 2500.3681 | 127.0516 | 52.9308 | 60.1507 | 30.6733 | 31.3057 | 0.05191 | 107.0436 | 11.4675 | 70.7041 | 70.0924 | 29.5634 | 0.99245 | 98.5505 | 473.8736 | 441.6451 | 63.6942 | 641.8047 | 2.0552 | 450.7874 | 33.2669 | 42.4786 | 32.4341 | 46.3709 | 11.9899 | 108.1196 | 28.7891 | 8.4899 | 96.4183 | 29.2881 | 26 | 28.6274 | 54 | 31 | 1.0011 | 69.0196 | 94 | 8580 | 32.549 | 107.8415 | 36.9354 | -0.375 | 20.1875 | 0 | 39.035 | 33.4844
9/26/2020 00:33:05.2 | 10.5696 | 250 | 3 | 2500.6191 | 126.7963 | 52.9542 | 60.1808 | 30.677 | 31.3055 | 0.05335 | 107.0873 | 11.4704 | 70.4757 | 69.9909 | 29.592 | 1.0128 | 98.5505 | 473.9298 | 441.5606 | 63.4795 | 641.9258 | 2.0707 | 450.0053 | 33.2034 | 42.2044 | 32.3813 | 46.5119 | 12.002 | 108.2316 | 28.7752 | 8.4719 | 96.5105 | 29.3936 | 26 | 28.6274 | 54 | 31 | 1.005 | 69.0196 | 98 | 8480 | 32.549 | 106.8802 | 36.9202 | -0.375 | 19.3125 | 0 | 39.3982 | 33.4844
9/26/2020 00:33:06.2 | 10.5699 | 251 | 3 | 2499.6867 | 126.8006 | 52.9493 | 60.2171 | 30.6695 | 31.3134 | 0.0539 | 107.0611 | 11.4704 | 70.7041 | 70.1473 | 29.6035 | 1.0088 | 98.5505 | 473.986 | 441.4198 | 63.6876 | 642.031 | 2.0618 | 451.6533 | 33.1921 | 42.3155 | 32.3076 | 46.5187 | 12.0202 | 108.1196 | 28.8347 | 8.4255 | 96.4518 | 29.4256 | 26 | 28.2353 | 54 | 31 | 0.99873 | 69.0196 | 98 | 8260 | 32.549 | 106.8802 | 36.9537 | -0.3125 | 19.375 | 0 | 39.325 | 33.4844
9/26/2020 00:33:07.2 | 10.5702 | 252 | 3 | 2499.8269 | 126.8092 | 52.9791 | 60.2419 | 30.6611 | 31.3134 | 0.05556 | 107.0698 | 11.4753 | 70.8183 | 70.5251 | 29.6397 | 1.0038 | 98.5488 | 474.3794 | 442.1521 | 63.8016 | 642.168 | 2.0678 | 450.2846 | 33.1963 | 42.798 | 32.3813 | 46.7898 | 12.0346 | 108.258 | 28.5859 | 8.4706 | 96.4015 | 29.4463 | 26 | 28.2353 | 54 | 31 | 0.99925 | 69.0196 | 94 | 8600 | 32.549 | 107.5211 | 36.8988 | -0.375 | 19.5 | 0 | 39.6301 | 33.4844
9/26/2020 00:33:08.2 | 10.5705 | 253 | 3 | 2501.0269 | 126.8832 | 52.9539 | 60.282 | 30.6457 | 31.3085 | 0.05328 | 107.0524 | 11.4801 | 70.3045 | 70.0741 | 29.6923 | 1.0017 | 98.5471 | 475.8407 | 442.3493 | 63.8427 | 642.1978 | 2.0583 | 450.955 | 33.2316 | 42.4759 | 32.4202 | 46.3167 | 12.0384 | 108.4243 | 28.7338 | 8.4538 | 96.3763 | 29.4852 | 26 | 28.6274 | 54 | 31 | 1.0008 | 69.0196 | 98 | 8290 | 32.549 | 106.8802 | 36.9232 | -0.375 | 20.125 | 0 | 39.3494 | 33.4844
9/26/2020 00:33:09.2 | 10.5708 | 254 | 3 | 2499.5473 | 127.0196 | 52.9903 | 60.3235 | 30.6577 | 31.3007 | 0.0539 | 107.0698 | 11.483 | 70.6756 | 70.4788 | 29.7258 | 1.0008 | 98.5505 | 474.0422 | 441.5043 | 63.8254 | 642.5313 | 2.0656 | 451.2901 | 33.2476 | 42.406 | 32.4869 | 46.4536 | 12.0149 | 108.4277 | 28.7684 | 8.4409 | 96.4518 | 29.6045 | 26.5 | 29.0196 | 54 | 31 | 0.99934 | 69.0196 | 98 | 8480 | 32.549 | 107.2006 | 36.8439 | -0.3125 | 20.0625 | 0 | 39.6027 | 33.4844
9/26/2020 00:33:10.2 | 10.571 | 255 | 3 | 2498.734 | 127.041 | 53.0214 | 60.373 | 30.6526 | 31.2935 | 0.05387 | 107.0262 | 11.4966 | 70.647 | 70.2353 | 29.7744 | 1.0014 | 98.5488 | 472.4685 | 439.927 | 63.8082 | 642.4962 | 2.0658 | 449.4187 | 33.2424 | 42.6486 | 32.3882 | 46.8481 | 11.9845 | 108.7622 | 28.8029 | 8.4474 | 96.4518 | 29.6114 | 26 | 28.6274 | 54 | 31 | 0.99968 | 69.0196 | 94 | 8510 | 32.549 | 107.8415 | 36.8256 | -0.25 | 20.0625 | 0 | 39.6637 | 33.4844
9/26/2020 00:33:11.2 | 10.5713 | 256 | 3 | 2500.3131 | 126.9354 | 53.0219 | 60.4256 | 30.6365 | 31.3029 | 0.05236 | 106.9738 | 11.5024 | 70.7897 | 70.2303 | 29.8333 | 0.99441 | 98.5488 | 472.5247 | 440.1805 | 63.889 | 642.526 | 2.0487 | 451.6812 | 33.2358 | 42.4718 | 32.3743 | 46.6733 | 11.9959 | 108.8462 | 28.9397 | 8.4203 | 96.5022 | 29.6503 | 26 | 28.6274 | 54 | 31 | 0.99889 | 69.4118 | 98 | 8530 | 32.549 | 107.2006 | 36.8164 | -0.375 | 19.9375 | 0 | 39.7339 | 33.4844
9/26/2020 00:33:12.2 | 10.5716 | 257 | 3 | 2500.9031 | 126.991 | 53.0545 | 60.4453 | 30.6217 | 31.3133 | 0.05031 | 107 | 11.482 | 70.5043 | 70.1556 | 29.895 | 1.0129 | 98.5488 | 472.9462 | 440.0678 | 63.7883 | 642.7278 | 2.0299 | 451.1784 | 33.2582 | 42.5759 | 32.4272 | 46.5187 | 12.0035 | 108.398 | 28.9397 | 8.41 | 96.5441 | 29.703 | 26 | 28.6274 | 54 | 31 | 1.001 | 69.4118 | 98 | 8210 | 32.549 | 107.2006 | 36.7157 | -0.1875 | 19.6875 | 0 | 39.6759 | 33.4844
9/26/2020 00:33:13.2 | 10.5719 | 258 | 3 | 2499.8387 | 127.3145 | 53.0888 | 60.4924 | 30.6192 | 31.3276 | 0.04892 | 107.0524 | 11.4859 | 70.6756 | 70.0525 | 29.9422 | 1.0026 | 98.5494 | 471.7379 | 439.7017 | 63.7009 | 642.8787 | 2.0253 | 450.2287 | 33.3287 | 42.5896 | 32.4133 | 46.7898 | 12.0195 | 108.3426 | 28.796 | 8.4951 | 96.5022 | 29.7946 | 26 | 28.6274 | 54 | 31 | 1.0002 | 69.0196 | 94 | 8460 | 32.549 | 107.8415 | 36.673 | -0.1875 | 20.1875 | 0 | 39.7461 | 33.4844
9/26/2020 00:33:14.2 | 10.5721 | 259 | 3 | 2499.432 | 127.3493 | 53.064 | 60.5213 | 30.6428 | 31.3083 | 0.04981 | 107.0873 | 11.4859 | 70.647 | 70.2519 | 29.9828 | 0.99637 | 98.5494 | 472.2437 | 439.9552 | 63.946 | 643.1772 | 2.0354 | 451.4577 | 33.3324 | 42.739 | 32.4869 | 46.68 | 12.0043 | 108.9308 | 28.2638 | 8.4293 | 96.5609 | 29.9208 | 26 | 28.6274 | 54 | 31 | 1.0087 | 69.4118 | 99 | 8160 | 32.549 | 107.2006 | 36.731 | -0.375 | 20.5 | 0 | 39.7278 | 33.4844
9/26/2020 00:33:15.2 | 10.5724 | 260 | 3 | 2501.8724 | 127.1454 | 53.0757 | 60.5621 | 30.6508 | 31.2903 | 0.04814 | 107.0524 | 11.4724 | 70.7041 | 70.1772 | 30.0162 | 1.001 | 98.5522 | 471.7941 | 439.1102 | 63.9831 | 643.2368 | 2.027 | 449.726 | 33.3115 | 42.7253 | 32.3535 | 46.5635 | 12.0126 | 109.0457 | 28.6177 | 8.4577 | 96.6615 | 29.8404 | 26 | 28.6274 | 54 | 31 | 1.0001 | 69.4118 | 99 | 8430 | 32.549 | 107.2006 | 36.7279 | -0.25 | 20.25 | 0 | 39.8621 | 33.4844
9/26/2020 00:33:16.2 | 10.5727 | 261 | 3 | 2498.7182 | 127.5481 | 53.1101 | 60.5929 | 30.6293 | 31.2834 | 0.04691 | 107.0785 | 11.4733 | 70.7041 | 70.0175 | 30.0389 | 1.0124 | 98.5522 | 471.5131 | 438.6877 | 63.9328 | 643.3632 | 2.0405 | 450.955 | 33.3749 | 42.6733 | 32.3604 | 46.718 | 12.0316 | 108.3174 | 28.7752 | 8.4977 | 96.7202 | 29.7419 | 26 | 28.6274 | 54 | 31 | 1.0035 | 69.0196 | 94 | 8580 | 32.549 | 107.8415 | 36.7218 | -0.3125 | 20.5 | 0 | 39.5081 | 33.4844
9/26/2020 00:33:17.2 | 10.573 | 262 | 3 | 2501.2572 | 127.4514 | 53.0836 | 60.6399 | 30.637 | 31.2801 | 0.04933 | 107.0873 | 11.4898 | 70.5043 | 69.9476 | 30.0461 | 1.0087 | 98.5499 | 471.9065 | 439.8707 | 64.1342 | 643.4896 | 2.0421 | 451.4298 | 33.3835 | 42.8295 | 32.3145 | 46.6665 | 11.9937 | 108.4552 | 28.7752 | 8.499 | 96.7454 | 29.8542 | 26 | 29.0196 | 54 | 31 | 1.0001 | 69.4118 | 99 | 8510 | 32.549 | 106.8802 | 36.8439 | -0.1875 | 20.1875 | 0 | 39.7736 | 33.4844
9/26/2020 00:33:18.2 | 10.5732 | 263 | 3 | 2498.6598 | 127.5765 | 53.0957 | 60.6984 | 30.6167 | 31.2947 | 0.04869 | 107.0436 | 11.4937 | 70.7041 | 70.1423 | 30.0569 | 0.99886 | 98.5511 | 471.6536 | 438.5469 | 63.9394 | 643.6107 | 2.0268 | 450.4522 | 33.3815 | 42.7322 | 32.3674 | 46.6217 | 11.9959 | 108.3443 | 28.7296 | 8.419 | 96.7622 | 29.9596 | 26 | 28.6274 | 54 | 31 | 1.0005 | 69.4118 | 98 | 8210 | 32.549 | 106.8802 | 36.7157 | -0.25 | 19.8125 | 0 | 39.7156 | 33.3906
9/26/2020 00:33:19.2 | 10.5735 | 264 | 3 | 2499.9462 | 127.3056 | 53.1262 | 60.7332 | 30.6305 | 31.3002 | 0.05196 | 107.0524 | 11.4908 | 70.647 | 70.0242 | 30.0867 | 1.0063 | 98.5511 | 472.6933 | 439.589 | 64.1037 | 643.7828 | 1.9945 | 449.5305 | 33.3278 | 42.6938 | 32.3284 | 46.7898 | 11.9929 | 108.3162 | 28.796 | 8.3984 | 96.7789 | 30.0788 | 26 | 29.0196 | 54 | 31 | 1.001 | 69.4118 | 95 | 8410 | 32.549 | 107.5211 | 36.7218 | -0.25 | 20 | 0 | 39.5691 | 33.4844
9/26/2020 00:33:20.2 | 10.5738 | 265 | 3 | 2499.368 | 127.2002 | 53.1471 | 60.7777 | 30.6259 | 31.2888 | 0.04995 | 107 | 11.4859 | 70.6185 | 70.0957 | 30.1227 | 1.0024 | 98.5522 | 471.9065 | 439.5608 | 64.1448 | 643.9284 | 1.99 | 451.2901 | 33.2925 | 42.6843 | 32.3604 | 46.5228 | 12.021 | 108.4014 | 28.9438 | 8.4216 | 96.7035 | 30.0581 | 26 | 29.0196 | 54 | 31 | 1.0028 | 69.4118 | 99 | 8190 | 32.549 | 106.8802 | 36.7035 | -0.3125 | 20.1875 | 0 | 39.1449 | 33.4844
9/26/2020 00:33:21.2 | 10.5741 | 266 | 3 | 2500.7744 | 127.2784 | 53.1379 | 60.797 | 30.621 | 31.2765 | 0.04787 | 106.9651 | 11.483 | 70.8183 | 69.9542 | 30.1706 | 1.0202 | 98.5539 | 471.6255 | 438.5187 | 64.0905 | 644.0899 | 2.0055 | 449.5863 | 33.3317 | 42.5759 | 32.4133 | 46.6217 | 12.0255 | 108.5152 | 28.7822 | 8.4822 | 96.7118 | 30.0054 | 26 | 28.6274 | 54 | 31 | 0.99876 | 69.4118 | 99 | 8430 | 32.549 | 106.8802 | 36.7279 | -0.3125 | 20 | 0 | 39.1785 | 33.4844
9/26/2020 00:33:22.2 | 10.5744 | 267 | 3 | 2499.457 | 127.5875 | 53.1512 | 60.84 | 30.6203 | 31.2931 | 0.04755 | 107.0262 | 11.482 | 70.7897 | 70.2469 | 30.2184 | 0.98158 | 98.5522 | 472.7495 | 439.5045 | 64.1911 | 644.3024 | 2.0658 | 450.5081 | 33.3951 | 42.8363 | 32.5328 | 46.8278 | 11.9952 | 108.3734 | 28.9397 | 8.4526 | 96.7202 | 30.1246 | 26 | 29.0196 | 54 | 31 | 1.0004 | 69.0196 | 94 | 8630 | 32.549 | 107.5211 | 36.8011 | -0.375 | 19.875 | 0 | 39.5813 | 33.4844
9/26/2020 00:33:23.2 | 10.5746 | 268 | 3 | 2498.6715 | 127.2522 | 53.1247 | 60.8853 | 30.647 | 31.2777 | 0.04799 | 107.0436 | 11.4675 | 70.647 | 70.4706 | 30.2588 | 1.0035 | 98.5528 | 469.9956 | 438.0399 | 64.2918 | 644.5659 | 2.0669 | 450.9829 | 33.2968 | 42.8363 | 32.4549 | 46.6733 | 11.9876 | 108.346 | 28.7822 | 8.4822 | 96.7454 | 30.1523 | 26 | 29.0196 | 54 | 31 | 0.99873 | 69.0196 | 99 | 8480 | 32.549 | 106.8802 | 36.911 | -0.25 | 20.6875 | 0 | 38.4552 | 33.3906
9/26/2020 00:33:24.2 | 10.5749 | 269 | 3 | 2498.9055 | 127.3599 | 53.1272 | 60.9191 | 30.6398 | 31.2771 | 0.04548 | 107.0524 | 11.4762 | 70.647 | 70.3182 | 30.2993 | 1.003 | 98.5533 | 470.0237 | 437.8709 | 64.3355 | 644.7976 | 2.058 | 450.2846 | 33.3282 | 42.8815 | 32.3882 | 46.8725 | 12.0088 | 107.9824 | 28.7228 | 8.5157 | 96.8125 | 30.1911 | 26.5 | 29.0196 | 54 | 31 | 0.99864 | 69.4118 | 99 | 8210 | 32.549 | 106.8802 | 36.7889 | -0.375 | 20.3125 | 0 | 38.7146 | 33.4844
9/26/2020 00:33:25.2 | 10.5752 | 270 | 3 | 2501.9795 | 127.22 | 53.1462 | 60.9471 | 30.6279 | 31.3038 | 0.04517 | 107.0349 | 11.483 | 70.647 | 70.2685 | 30.3412 | 1.0035 | 98.5533 | 470.8105 | 438.4342 | 64.5368 | 644.8624 | 2.0558 | 450.2846 | 33.3325 | 42.8815 | 32.4202 | 46.615 | 12.0096 | 108.2065 | 28.8803 | 8.4384 | 96.8293 | 30.1704 | 26 | 28.6274 | 54 | 31 | 1.0034 | 69.4118 | 95 | 8430 | 32.549 | 107.5211 | 36.8713 | -0.3125 | 20.25 | 0 | 38.3179 | 33.4844
9/26/2020 00:33:26.2 | 10.5755 | 271 | 3 | 2501.5328 | 127.5011 | 53.1517 | 60.9711 | 30.6266 | 31.3037 | 0.04748 | 107.0524 | 11.4879 | 70.3901 | 70.0059 | 30.3749 | 0.99868 | 98.5539 | 470.8948 | 438.2934 | 64.3289 | 644.9485 | 2.0354 | 451.2343 | 33.4002 | 42.8747 | 32.4272 | 46.7112 | 12.0028 | 108.2631 | 28.8209 | 8.3855 | 96.8293 | 30.2826 | 26 | 29.0196 | 54 | 31 | 1.0017 | 69.4118 | 99 | 8240 | 32.549 | 106.8802 | 36.853 | -0.3125 | 20.3125 | 0 | 38.382 | 33.4844
9/26/2020 00:33:27.2 | 10.5757 | 272 | 3 | 2500.4797 | 127.639 | 53.181 | 61.0324 | 30.6196 | 31.3052 | 0.04716 | 107.0174 | 11.4898 | 70.8468 | 69.8926 | 30.3834 | 1.0185 | 98.5522 | 470.2204 | 437.3076 | 64.3487 | 644.973 | 2.0188 | 449.5305 | 33.4222 | 42.7911 | 32.4592 | 46.7315 | 11.9921 | 108.2894 | 28.8416 | 8.4268 | 96.8209 | 30.3146 | 26 | 29.0196 | 54 | 31 | 1.0012 | 69.4118 | 99 | 8360 | 32.549 | 106.8802 | 36.7798 | -0.375 | 20.4375 | 0 | 38.1256 | 33.3906
9/26/2020 00:33:28.2 | 10.576 | 273 | 3 | 2499.9109 | 127.6088 | 53.1893 | 61.09 | 30.6082 | 31.287 | 0.04655 | 107.0524 | 11.4811 | 70.647 | 70.2718 | 30.4034 | 1.0008 | 98.5545 | 470.0518 | 437.1386 | 64.3289 | 645.2153 | 2.0308 | 451.2063 | 33.4067 | 42.9788 | 32.3007 | 46.6082 | 11.9944 | 108.3477 | 28.7684 | 8.5093 | 96.8628 | 30.3672 | 26 | 29.0196 | 54 | 31 | 1.0015 | 69.4118 | 95 | 8630 | 32.549 | 107.8415 | 36.8713 | -0.3125 | 20.125 | 0 | 38.1531 | 33.4844
9/26/2020 00:33:29.2 | 10.5763 | 274 | 3 | 2498.8591 | 127.6213 | 53.1795 | 61.1125 | 30.6091 | 31.289 | 0.04592 | 107.0611 | 11.4791 | 70.647 | 70.1855 | 30.4464 | 1.0094 | 98.5533 | 469.9394 | 437.0259 | 64.4825 | 645.3662 | 2.0117 | 452.5191 | 33.3959 | 42.8774 | 32.3396 | 46.8684 | 11.9982 | 108.2625 | 28.8236 | 8.499 | 96.8544 | 30.4587 | 26 | 29.0196 | 54 | 31 | 0.9962 | 69.4118 | 99 | 8600 | 32.549 | 106.8802 | 36.8835 | -0.4375 | 20 | 0 | 38.1073 | 33.4844
9/26/2020 00:33:30.2 | 10.5766 | 275 | 3 | 2499.0484 | 127.5516 | 53.2262 | 61.1662 | 30.5901 | 31.2981 | 0.04572 | 107.0873 | 11.4811 | 70.6756 | 70.4722 | 30.4946 | 1.0072 | 98.5533 | 468.9277 | 436.6316 | 64.2984 | 645.5595 | 2.0253 | 450.6477 | 33.3802 | 43.1555 | 32.4341 | 46.68 | 12.0058 | 108.3745 | 28.684 | 8.3894 | 96.8293 | 30.5528 | 26 | 29.0196 | 54 | 31 | 0.99886 | 69.4118 | 98 | 8190 | 32.549 | 106.8802 | 36.8683 | -0.375 | 19.8125 | 0 | 38.1958 | 33.3906
9/26/2020 00:33:31.2 | 10.5769 | 276 | 3 | 2500.2689 | 127.3683 | 53.2336 | 61.2097 | 30.6089 | 31.2871 | 0.04904 | 107.1047 | 11.4888 | 70.5328 | 70.0242 | 30.5527 | 1.0078 | 98.5522 | 469.6303 | 436.3499 | 64.2852 | 645.7615 | 2.043 | 450.0053 | 33.3485 | 42.7774 | 32.3813 | 46.7695 | 11.9975 | 108.4855 | 28.8278 | 8.3701 | 96.7454 | 30.5528 | 26 | 29.0196 | 54 | 31 | 1.0015 | 69.4118 | 94 | 8360 | 32.549 | 107.5211 | 37.0544 | -0.375 | 19 | 0 | 38.6414 | 33.3906
9/26/2020 00:33:32.2 | 10.5771 | 277 | 3 | 2501.4697 | 127.4491 | 53.2354 | 61.2437 | 30.5895 | 31.2802 | 0.04835 | 107 | 11.4859 | 70.7897 | 69.9976 | 30.6016 | 1.0028 | 98.5539 | 469.9113 | 436.6034 | 64.5195 | 645.8986 | 2.0199 | 451.3739 | 33.3857 | 42.9158 | 32.2964 | 47.0093 | 11.9982 | 108.4311 | 28.9148 | 8.4964 | 96.6783 | 30.5736 | 26 | 29.0196 | 54 | 31 | 0.99925 | 69.4118 | 99 | 8210 | 32.549 | 106.8802 | 36.85 | -0.3125 | 20.125 | 0 | 38.6719 | 33.3906
9/26/2020 00:33:33.2 | 10.5774 | 278 | 3 | 2500.2328 | 127.6487 | 53.2367 | 61.2835 | 30.6005 | 31.2677 | 0.04729 | 107 | 11.4879 | 70.7041 | 70.0092 | 30.6485 | 1.0147 | 98.5539 | 468.8715 | 436.1246 | 64.5368 | 645.8667 | 2.0204 | 449.9494 | 33.4215 | 42.8295 | 32.519 | 46.615 | 11.9921 | 108.0109 | 28.7752 | 8.499 | 96.6951 | 30.5321 | 26 | 29.0196 | 54 | 31 | 0.99855 | 69.4118 | 99 | 8380 | 32.549 | 106.8802 | 36.7188 | -0.375 | 20.3125 | 0 | 38.6688 | 33.3906
9/26/2020 00:33:34.2 | 10.5777 | 279 | 3 | 2500.2988 | 127.5893 | 53.2865 | 61.3045 | 30.576 | 31.2904 | 0.04733 | 106.9564 | 11.4801 | 70.6185 | 70.2569 | 30.6965 | 1.0033 | 98.555 | 469.0682 | 435.8429 | 64.3924 | 645.8667 | 2.0658 | 453.0498 | 33.4068 | 42.7843 | 32.4133 | 46.8278 | 11.9891 | 108.3762 | 28.8347 | 8.4152 | 96.7789 | 30.6374 | 26 | 28.6274 | 54 | 31 | 1.0038 | 69.4118 | 94 | 8580 | 32.549 | 107.8415 | 36.9324 | -0.375 | 20.0625 | 0 | 38.7024 | 33.4844
9/26/2020 00:33:35.2 | 10.578 | 280 | 3 | 2500.6145 | 127.725 | 53.2882 | 61.3558 | 30.581 | 31.277 | 0.04739 | 107.0174 | 11.4733 | 70.961 | 70.104 | 30.7418 | 1.012 | 98.5539 | 468.7591 | 435.8711 | 64.5474 | 646.0442 | 2.0751 | 450.1729 | 33.4465 | 42.8405 | 32.5926 | 46.4713 | 11.9701 | 108.4311 | 28.7863 | 8.499 | 96.8125 | 30.6055 | 26 | 29.0196 | 54 | 31 | 1.001 | 69.4118 | 99 | 8580 | 32.549 | 106.8802 | 36.9049 | -0.375 | 20.1875 | 0 | 38.4064 | 33.3906
9/26/2020 00:33:36.2 | 10.5783 | 281 | 3 | 2498.3144 | 127.733 | 53.3058 | 61.3824 | 30.5868 | 31.2749 | 0.04823 | 107.0349 | 11.4578 | 70.647 | 69.734 | 30.7609 | 1.0126 | 98.5528 | 468.2814 | 435.1951 | 64.7208 | 645.9773 | 2.068 | 450.7315 | 33.4179 | 42.9158 | 32.2937 | 46.9578 | 11.9899 | 108.2899 | 29.0198 | 8.5131 | 96.8628 | 30.7288 | 26 | 28.6274 | 54 | 31 | 0.98988 | 69.4118 | 98 | 8090 | 32.549 | 107.2006 | 36.9141 | -0.3125 | 19.875 | 0 | 38.7421 | 33.3906
9/26/2020 00:33:37.2 | 10.5785 | 282 | 3 | 2500.1698 | 127.5283 | 53.3212 | 61.41 | 30.5761 | 31.2807 | 0.04772 | 107.0611 | 11.4607 | 70.647 | 70.5483 | 30.7768 | 1.012 | 98.5533 | 470.6138 | 436.2091 | 64.7578 | 646.1143 | 2.066 | 450.8991 | 33.3891 | 42.9541 | 32.4202 | 46.9443 | 11.983 | 108.0664 | 28.796 | 8.4332 | 96.8964 | 30.9601 | 26 | 28.6274 | 54 | 31 | 1.0029 | 69.4118 | 94 | 8290 | 32.549 | 107.5211 | 36.9598 | -0.3125 | 19 | 0 | 39.09 | 33.3906
9/26/2020 00:33:38.2 | 10.5788 | 283 | 3 | 2498.8345 | 127.7341 | 53.3809 | 61.4482 | 30.5884 | 31.2633 | 0.04762 | 107.0174 | 11.4597 | 70.7326 | 70.1522 | 30.7989 | 1.0042 | 98.5516 | 468.2533 | 435.2233 | 64.7446 | 646.16 | 2.0709 | 449.0556 | 33.4251 | 42.628 | 32.4272 | 46.9308 | 12.0035 | 108.3168 | 28.9921 | 8.4048 | 96.7286 | 30.8091 | 26 | 29.4118 | 54 | 31 | 0.9995 | 69.4118 | 99 | 8290 | 32.549 | 106.5597 | 36.9965 | -0.3125 | 19.9375 | 0 | 39.2242 | 33.3906
9/26/2020 00:33:39.2 | 10.5791 | 284 | 3 | 2499.1122 | 127.6678 | 53.3888 | 61.4977 | 30.5762 | 31.2636 | 0.04723 | 107.0611 | 11.4675 | 70.7612 | 70.2403 | 30.8105 | 1.0113 | 98.5522 | 468.1409 | 434.8571 | 64.7512 | 646.2865 | 2.0492 | 451.1784 | 33.4115 | 42.9994 | 32.4869 | 46.989 | 12.0164 | 108.3454 | 28.8416 | 8.4345 | 96.7286 | 30.9213 | 26 | 29.0196 | 54 | 31 | 1.0004 | 69.0196 | 99 | 8410 | 32.549 | 106.8802 | 36.9141 | -0.1875 | 19.8125 | 0 | 39.4257 | 33.3906
9/26/2020 00:33:40.2 | 10.5794 | 285 | 3 | 2500.3299 | 127.5755 | 53.3828 | 61.5453 | 30.5876 | 31.2545 | 0.04538 | 107 | 11.4724 | 70.9325 | 69.7941 | 30.8316 | 1.0065 | 98.5528 | 468.1409 | 435.2796 | 64.6136 | 646.362 | 2.0197 | 452.8543 | 33.4036 | 43.013 | 32.4272 | 46.9511 | 11.9982 | 108.2059 | 28.7504 | 8.4435 | 96.7706 | 30.967 | 26 | 28.6274 | 54 | 31 | 0.99998 | 69.0196 | 94 | 8770 | 32.549 | 107.5211 | 37.0636 | -0.25 | 19.375 | 0 | 39.6728 | 33.3906
9/26/2020 00:33:41.2 | 10.5796 | 286 | 3 | 2500.9516 | 127.5186 | 53.3924 | 61.5998 | 30.5774 | 31.2627 | 0.04584 | 106.9913 | 11.4772 | 71.0181 | 69.466 | 30.8442 | 0.99227 | 98.5545 | 468.0847 | 434.6599 | 64.8518 | 646.4321 | 2.0175 | 449.5863 | 33.397 | 42.8432 | 32.4661 | 46.7315 | 12.0073 | 108.0675 | 28.9991 | 8.3907 | 96.7118 | 30.9005 | 26 | 29.0196 | 54 | 31 | 1.0002 | 69.4118 | 98 | 8580 | 32.549 | 106.8802 | 37.0667 | -0.25 | 19.375 | 0 | 39.9933 | 33.3906
9/26/2020 00:33:42.2 | 10.5799 | 287 | 3 | 2500.3113 | 127.5334 | 53.3884 | 61.6359 | 30.5564 | 31.2835 | 0.0456 | 106.9738 | 11.4811 | 70.5614 | 70.0974 | 30.889 | 1.0065 | 98.5539 | 467.8318 | 434.7726 | 64.8386 | 646.5394 | 2.0242 | 450.7315 | 33.3923 | 42.8295 | 32.3952 | 46.8725 | 12.0202 | 108.235 | 29.0377 | 8.4306 | 96.7118 | 30.9877 | 26 | 29.0196 | 54 | 31 | 1.0018 | 69.0196 | 98 | 8070 | 32.549 | 106.5597 | 37.2223 | -0.125 | 19.875 | 0 | 39.9567 | 33.3906
9/26/2020 00:33:43.2 | 10.5802 | 288 | 3 | 2499.9983 | 127.5165 | 53.3609 | 61.6733 | 30.5615 | 31.2654 | 0.04814 | 106.9826 | 11.4762 | 70.7041 | 70.3364 | 30.9515 | 1.0099 | 98.555 | 468.1409 | 434.6599 | 64.8452 | 646.6394 | 2.043 | 451.4857 | 33.3837 | 42.9925 | 32.4731 | 46.9308 | 11.9921 | 108.0961 | 28.5196 | 8.4371 | 96.7538 | 31.0127 | 26 | 28.6274 | 54 | 31 | 0.99962 | 69.4118 | 95 | 8380 | 32.549 | 107.5211 | 37.1918 | -0.3125 | 19.5625 | 0 | 39.9048 | 33.3906
9/26/2020 00:33:44.2 | 10.5805 | 289 | 3 | 2499.5214 | 127.707 | 53.3707 | 61.7214 | 30.5635 | 31.2691 | 0.04855 | 106.9913 | 11.4704 | 70.9895 | 70.3381 | 31.0221 | 1.0038 | 98.5533 | 467.4946 | 433.8995 | 64.5871 | 646.6447 | 2.0401 | 449.6701 | 33.4272 | 42.8295 | 32.3215 | 46.924 | 11.9686 | 108.5146 | 28.7752 | 8.4719 | 96.6867 | 31.1248 | 26 | 29.0196 | 54 | 31 | 1.0014 | 69.4118 | 99 | 8310 | 32.549 | 106.8802 | 37.1307 | -0.25 | 19.4375 | 0 | 39.8651 | 33.3906
9/26/2020 00:33:45.2 | 10.5808 | 290 | 3 | 2499.0104 | 127.635 | 53.4036 | 61.7501 | 30.5592 | 31.2616 | 0.04818 | 107.0524 | 11.4743 | 70.8468 | 69.1247 | 31.0865 | 1.0047 | 98.5533 | 467.0449 | 433.5051 | 64.8452 | 646.7308 | 2.0343 | 450.7315 | 33.4015 | 43.1487 | 32.4341 | 46.8278 | 11.9967 | 108.4586 | 28.7822 | 8.4074 | 96.7622 | 31.1843 | 26 | 29.0196 | 54 | 31 | 0.99953 | 69.4118 | 99 | 8460 | 32.549 | 107.2006 | 37.0819 | -0.25 | 20 | 0 | 39.6484 | 33.3906
9/26/2020 00:33:46.2 | 10.581 | 291 | 3 | 2500.4747 | 127.5825 | 53.4361 | 61.8023 | 30.5574 | 31.2721 | 0.04876 | 107.0611 | 11.4743 | 70.9895 | 69.9826 | 31.1248 | 0.99209 | 98.5522 | 466.5953 | 433.984 | 64.9286 | 646.734 | 2.0441 | 452.7147 | 33.4074 | 42.8706 | 32.3855 | 47.0161 | 12.0005 | 108.4574 | 28.9217 | 8.4164 | 96.7873 | 31.136 | 26 | 28.6274 | 54 | 31 | 0.9973 | 69.4118 | 95 | 8770 | 32.549 | 107.8415 | 37.2925 | -0.25 | 20.125 | 0 | 39.5325 | 33.3906
9/26/2020 00:33:47.2 | 10.5813 | 292 | 3 | 2499.6162 | 127.7535 | 53.4332 | 61.8439 | 30.5507 | 31.2662 | 0.04914 | 107.0611 | 11.4859 | 70.3901 | 70.217 | 31.1622 | 1.0069 | 98.5533 | 467.5227 | 433.5333 | 64.9961 | 646.8466 | 2.0423 | 450.3684 | 33.4406 | 42.9925 | 32.3743 | 46.8793 | 11.9883 | 108.7107 | 28.8872 | 8.5106 | 96.7873 | 31.1774 | 26 | 29.0196 | 54 | 31 | 0.99623 | 69.4118 | 99 | 8600 | 32.549 | 106.8802 | 37.1124 | -0.25 | 19.9375 | 0 | 39.6759 | 33.3906
9/26/2020 00:33:48.2 | 10.5816 | 293 | 3 | 2498.6209 | 127.4762 | 53.431 | 61.8742 | 30.5488 | 31.2611 | 0.05173 | 107.0349 | 11.4888 | 70.6756 | 70.227 | 31.1999 | 1.0145 | 98.5505 | 466.8763 | 432.7728 | 65.0331 | 646.8307 | 2.0206 | 450.2008 | 33.3548 | 42.6664 | 32.4064 | 46.6597 | 11.9739 | 108.3717 | 28.7684 | 8.4732 | 96.8796 | 31.3145 | 26 | 29.0196 | 54 | 31 | 1.0008 | 69.4118 | 99 | 8120 | 32.549 | 106.8802 | 37.1094 | -0.375 | 20.625 | 0 | 38.5223 | 33.3906
9/26/2020 00:33:49.2 | 10.5819 | 294 | 3 | 2500.6841 | 127.4525 | 53.4097 | 61.9061 | 30.5505 | 31.2813 | 0.05175 | 107.0611 | 11.4927 | 70.7612 | 69.6403 | 31.246 | 0.99049 | 98.5511 | 466.9606 | 433.5333 | 64.8889 | 646.9221 | 2.0292 | 451.9884 | 33.3761 | 42.7253 | 32.4731 | 46.9755 | 11.9739 | 108.7364 | 28.8278 | 8.4474 | 97.0054 | 31.3283 | 26.5 | 29.0196 | 54 | 31 | 0.99953 | 69.4118 | 95 | 8380 | 32.549 | 107.8415 | 37.3108 | -0.3125 | 20.125 | 0 | 38.8886 | 33.3906
9/26/2020 00:33:50.2 | 10.5821 | 295 | 3 | 2499.1798 | 127.68 | 53.4451 | 61.9344 | 30.5337 | 31.2662 | 0.05077 | 107.0611 | 11.4927 | 70.4472 | 69.9642 | 31.2798 | 1.0049 | 98.5522 | 467.4665 | 433.1953 | 65.0966 | 646.9274 | 2.025 | 449.3908 | 33.4156 | 42.6801 | 32.48 | 46.8278 | 11.9617 | 108.6255 | 28.9397 | 8.4229 | 96.9886 | 31.2826 | 26 | 28.6274 | 54 | 31 | 1.0001 | 69.4118 | 99 | 8210 | 32.549 | 107.2006 | 37.1857 | -0.3125 | 20.125 | 0 | 38.4399 | 33.3906
9/26/2020 00:33:51.2 | 10.5824 | 296 | 3 | 2500.5973 | 127.472 | 53.4725 | 61.9714 | 30.5518 | 31.2565 | 0.05074 | 107.0873 | 11.4811 | 70.8183 | 69.5583 | 31.3068 | 1.0081 | 98.5522 | 467.8318 | 433.3925 | 65.09 | 646.9115 | 2.0133 | 450.7595 | 33.38 | 42.7774 | 32.4592 | 46.924 | 11.9709 | 108.5975 | 28.8803 | 8.4783 | 96.9802 | 31.367 | 26 | 29.0196 | 54 | 31 | 1.0008 | 69.4118 | 99 | 8380 | 32.549 | 107.2006 | 37.1643 | -0.3125 | 20.6875 | 0 | 38.205 | 33.3906
9/26/2020 00:33:52.2 | 10.5827 | 297 | 3 | 2500.3608 | 127.5449 | 53.4539 | 61.989 | 30.5327 | 31.2712 | 0.04974 | 107.0524 | 11.4665 | 70.9325 | 69.6938 | 31.3235 | 1.0124 | 98.5528 | 465.6118 | 432.632 | 65.2104 | 647.0486 | 2.0312 | 452.2398 | 33.396 | 42.798 | 32.48 | 46.9958 | 11.9541 | 108.7942 | 28.691 | 8.5325 | 97.0473 | 31.3878 | 26 | 29.0196 | 54 | 31 | 1.0009 | 69.4118 | 95 | 8750 | 32.549 | 107.8415 | 37.1796 | -0.375 | 20.4375 | 0 | 38.1989 | 33.3906
9/26/2020 00:33:53.2 | 10.583 | 298 | 3 | 2499.7624 | 127.6696 | 53.4708 | 62.0433 | 30.5294 | 31.2694 | 0.05136 | 107.0349 | 11.4782 | 70.5614 | 69.7974 | 31.3072 | 0.99957 | 98.5528 | 465.949 | 432.0687 | 65.385 | 647.0082 | 2.0343 | 449.8936 | 33.4206 | 42.8226 | 32.5328 | 46.9687 | 11.9823 | 108.402 | 28.8209 | 8.5234 | 97.0641 | 31.5455 | 26 | 29.0196 | 54 | 31 | 1.0024 | 69.4118 | 99 | 8600 | 32.549 | 107.2006 | 37.2345 | -0.3125 | 20.25 | 0 | 38.327 | 33.3906
9/26/2020 00:33:54.2 | 10.5832 | 299 | 3 | 2500.4022 | 127.8292 | 53.4792 | 62.0963 | 30.5227 | 31.2596 | 0.05297 | 107.0436 | 11.4753 | 70.5043 | 69.7724 | 31.3056 | 0.99494 | 98.5516 | 465.0779 | 431.6462 | 65.1403 | 647.0188 | 2.0213 | 450.927 | 33.471 | 42.5691 | 32.441 | 47.0784 | 11.9868 | 108.5969 | 28.8803 | 8.4203 | 97.0557 | 31.5593 | 26 | 28.6274 | 54 | 31 | 0.99904 | 69.4118 | 98 | 8140 | 32.549 | 107.2006 | 37.1643 | -0.375 | 20.3125 | 0 | 38.2568 | 33.3906
9/26/2020 00:33:55.2 | 10.5835 | 300 | 3 | 2500.211 | 127.805 | 53.4462 | 62.1238 | 30.5099 | 31.2634 | 0.05112 | 106.9826 | 11.4772 | 70.8754 | 70.0541 | 31.3243 | 1.0174 | 98.5511 | 465.8647 | 432.0123 | 65.0331 | 646.9327 | 2.0062 | 451.1226 | 33.4621 | 42.8226 | 32.4869 | 46.8142 | 12.0088 | 108.5683 | 28.8209 | 8.45 | 97.0138 | 31.6575 | 26 | 28.6274 | 54 | 31 | 1.0064 | 69.4118 | 95 | 8330 | 32.549 | 107.8415 | 37.2284 | -0.3125 | 19.875 | 0 | 38.5346 | 33.3906
9/26/2020 00:33:56.2 | 10.5838 | 301 | 3 | 2499.9035 | 127.9592 | 53.4543 | 62.1606 | 30.5358 | 31.2431 | 0.0519 | 106.9738 | 11.482 | 70.6185 | 69.6286 | 31.3548 | 1.006 | 98.5522 | 464.7687 | 431.4772 | 65.217 | 647.005 | 2.0033 | 450.0332 | 33.4984 | 42.8048 | 32.4758 | 47.157 | 11.9861 | 108.3454 | 28.8554 | 8.4513 | 96.9886 | 31.5938 | 26 | 29.0196 | 54 | 31 | 1.0023 | 69.4118 | 99 | 8160 | 32.549 | 107.2006 | 37.1521 | -0.3125 | 19.375 | 0 | 38.3026 | 33.3906
9/26/2020 00:33:57.2 | 10.5841 | 302 | 3 | 2499.3661 | 128.0016 | 53.5022 | 62.2043 | 30.5467 | 31.2462 | 0.05038 | 107.0349 | 11.4937 | 70.8754 | 70.0824 | 31.4278 | 1.0024 | 98.5516 | 464.9936 | 431.4772 | 65.1972 | 646.938 | 1.9887 | 450.4801 | 33.5022 | 42.8884 | 32.4939 | 47.1367 | 11.9891 | 108.653 | 28.9921 | 8.4293 | 96.8964 | 31.717 | 26 | 28.6274 | 54 | 31 | 1.0013 | 69.4118 | 99 | 8430 | 32.549 | 107.2006 | 37.1063 | -0.3125 | 19.5625 | 0 | 38.4888 | 33.3906
9/26/2020 00:33:58.2 | 10.5844 | 303 | 3 | 2500.4395 | 127.7945 | 53.514 | 62.2451 | 30.5351 | 31.2536 | 0.05224 | 106.9651 | 11.4869 | 70.9895 | 70.2917 | 31.4887 | 1.0083 | 98.5511 | 466.5672 | 431.8997 | 65.2104 | 646.9221 | 1.9867 | 452.9381 | 33.4624 | 42.5896 | 32.4202 | 46.9443 | 11.9785 | 108.4563 | 28.6384 | 8.4448 | 96.9299 | 31.5386 | 26 | 28.6274 | 54 | 31 | 1.0069 | 69.4118 | 94 | 8750 | 32.549 | 107.8415 | 37.2315 | -0.375 | 19.625 | 0 | 38.7176 | 33.3906
9/26/2020 00:33:59.2 | 10.5846 | 304 | 3 | 2500.1411 | 127.9322 | 53.5227 | 62.3272 | 30.5305 | 31.2734 | 0.05279 | 106.9564 | 11.4869 | 70.5899 | 70.0475 | 31.5254 | 1.0035 | 98.5516 | 465.5837 | 430.9984 | 65.3982 | 646.9678 | 1.9949 | 450.0612 | 33.4945 | 42.8363 | 32.4272 | 47.0337 | 11.9997 | 108.737 | 28.9397 | 8.468 | 96.8544 | 31.7557 | 26 | 29.0196 | 54 | 31 | 1.0015 | 69.4118 | 99 | 8550 | 32.549 | 107.2006 | 37.1368 | -0.3125 | 19.25 | 0 | 38.4888 | 33.3906
9/26/2020 00:34:00.2 | 10.5849 | 305 | 3 | 2499.8978 | 127.9496 | 53.559 | 62.3987 | 30.5367 | 31.2642 | 0.05539 | 106.9651 | 11.5044 | 70.5899 | 69.9759 | 31.5622 | 1.0023 | 98.5505 | 465.2746 | 431.2518 | 65.254 | 647.0539 | 1.9637 | 451.5415 | 33.4958 | 42.7911 | 32.4869 | 47.0405 | 11.9853 | 108.4557 | 28.8416 | 8.3662 | 96.7957 | 31.8677 | 26 | 28.2353 | 54 | 31 | 1.0017 | 69.0196 | 98 | 8140 | 32.549 | 106.8802 | 37.0727 | -0.3125 | 19.375 | 0 | 38.7878 | 33.3906
9/26/2020 00:34:01.2 | 10.5852 | 306 | 3 | 2500.5976 | 127.8101 | 53.5764 | 62.4528 | 30.5273 | 31.2646 | 0.05554 | 106.9913 | 11.4976 | 70.647 | 69.6537 | 31.6392 | 0.99726 | 98.5499 | 464.2629 | 430.6322 | 65.3612 | 646.9062 | 1.9451 | 451.0388 | 33.4686 | 43.0062 | 32.3466 | 46.9443 | 12.0005 | 108.2591 | 29.0584 | 8.4216 | 96.7454 | 31.8332 | 26 | 29.0196 | 54 | 31 | 0.99861 | 69.4118 | 95 | 8430 | 32.549 | 107.8415 | 37.1124 | -0.3125 | 19.5625 | 0 | 39.0503 | 33.3906
9/26/2020 00:34:02.2 | 10.5855 | 307 | 3 | 2498.1069 | 127.7281 | 53.5482 | 62.4704 | 30.5123 | 31.2701 | 0.05408 | 107.0174 | 11.4976 | 70.7612 | 69.6704 | 31.7173 | 1.009 | 98.5511 | 464.291 | 430.3787 | 65.4114 | 646.9784 | 1.9455 | 449.4467 | 33.4138 | 42.9541 | 32.4939 | 47.2017 | 12.0126 | 108.3443 | 28.901 | 8.4036 | 96.7622 | 31.8746 | 26 | 29.0196 | 54 | 31 | 1.0012 | 69.4118 | 98 | 8240 | 32.549 | 107.2006 | 37.1704 | -0.375 | 19.125 | 0 | 39.3982 | 33.3906
9/26/2020 00:34:03.2 | 10.5858 | 308 | 3 | 2500.8319 | 127.2688 | 53.5639 | 62.5095 | 30.516 | 31.2542 | 0.05464 | 106.9564 | 11.5024 | 70.4472 | 69.9726 | 31.7792 | 1.0005 | 98.5528 | 464.6282 | 430.097 | 65.4987 | 646.9784 | 1.9437 | 450.0891 | 33.33 | 43.0446 | 32.4939 | 46.9308 | 12.0157 | 108.346 | 28.8347 | 8.4461 | 96.737 | 31.9272 | 26 | 28.6274 | 54 | 31 | 1.0009 | 69.4118 | 99 | 8360 | 32.549 | 106.8802 | 37.1857 | -0.3125 | 20.25 | 0 | 40.0024 | 33.3906
9/26/2020 00:34:04.2 | 10.586 | 309 | 3 | 2499.8327 | 127.3481 | 53.6239 | 62.5287 | 30.5176 | 31.2558 | 0.05319 | 106.9913 | 11.5034 | 70.5043 | 70.5913 | 31.8058 | 0.99761 | 98.5545 | 464.6563 | 430.4069 | 65.4987 | 647.1294 | 1.9575 | 451.6533 | 33.3374 | 43.2527 | 32.48 | 47.0852 | 11.9845 | 108.2356 | 28.7822 | 8.4732 | 96.8041 | 32.0184 | 26 | 29.0196 | 54 | 31 | 0.99852 | 69.4118 | 95 | 8730 | 32.549 | 107.5211 | 37.2101 | -0.3125 | 20.5 | 0 | 39.7369 | 33.3906
9/26/2020 00:34:05.2 | 10.5863 | 310 | 3 | 2501.1839 | 127.6236 | 53.613 | 62.571 | 30.5284 | 31.2355 | 0.05396 | 107.0436 | 11.4927 | 70.7041 | 69.8675 | 31.7649 | 1.0085 | 98.5539 | 464.3191 | 429.8717 | 65.5489 | 647.2962 | 1.9865 | 451.0388 | 33.4276 | 42.9925 | 32.4869 | 47.1882 | 11.9572 | 108.5152 | 28.7822 | 8.5402 | 96.8796 | 32.0253 | 26 | 29.0196 | 54 | 31 | 0.99947 | 69.4118 | 99 | 8580 | 32.549 | 107.2006 | 37.2192 | -0.3125 | 20.375 | 0 | 39.801 | 33.2969
9/26/2020 00:34:06.2 | 10.5866 | 311 | 3 | 2500.6432 | 127.8037 | 53.6204 | 62.5991 | 30.5076 | 31.2526 | 0.05503 | 107 | 11.4956 | 70.5614 | 70.1024 | 31.7638 | 1.0078 | 98.5528 | 464.6282 | 429.8435 | 65.6362 | 647.4174 | 2.0155 | 450.6198 | 33.4675 | 42.9268 | 32.4341 | 47.0717 | 11.9709 | 108.5981 | 28.7158 | 8.4229 | 96.9383 | 32.0779 | 26 | 28.6274 | 54 | 31 | 0.99983 | 69.0196 | 98 | 8090 | 32.549 | 106.8802 | 37.0911 | -0.125 | 20.1875 | 0 | 39.7614 | 33.2969
9/26/2020 00:34:07.2 | 10.5869 | 312 | 3 | 2499.2476 | 127.7149 | 53.5966 | 62.6551 | 30.5062 | 31.2565 | 0.05683 | 107.0349 | 11.4869 | 70.4757 | 69.2476 | 31.8212 | 1.0035 | 98.5533 | 463.8976 | 429.7872 | 65.5119 | 647.5737 | 2.0135 | 451.1784 | 33.4256 | 42.9021 | 32.4272 | 47.0473 | 11.9929 | 108.4026 | 28.796 | 8.4242 | 96.9467 | 32.176 | 26 | 28.6274 | 54 | 31 | 0.99724 | 69.4118 | 95 | 8360 | 32.549 | 107.8415 | 37.1887 | -0.25 | 20.1875 | 0 | 39.5325 | 33.2969
9/26/2020 00:34:08.2 | 10.5871 | 313 | 3 | 2497.4213 | 127.6545 | 53.5587 | 62.6814 | 30.5181 | 31.2398 | 0.05581 | 107.0524 | 11.4956 | 70.7326 | 70.134 | 31.8925 | 1.006 | 98.5533 | 463.3075 | 429.2802 | 65.6164 | 647.6492 | 2.0195 | 449.9774 | 33.3854 | 42.75 | 32.4731 | 46.9999 | 11.98 | 108.2345 | 28.8527 | 8.4706 | 96.9635 | 32.1166 | 26 | 29.0196 | 54 | 31 | 0.99858 | 69.4118 | 99 | 8140 | 32.549 | 107.2006 | 37.207 | -0.1875 | 20.125 | 0 | 39.4501 | 33.2969
9/26/2020 00:34:09.2 | 10.5874 | 314 | 3 | 2500.5664 | 127.2832 | 53.5946 | 62.7275 | 30.5052 | 31.2371 | 0.05601 | 107.0611 | 11.4879 | 70.8183 | 69.8609 | 31.9374 | 1.0213 | 98.5556 | 463.4199 | 429.2802 | 65.7129 | 647.832 | 2.0242 | 449.1674 | 33.3302 | 43.1103 | 32.448 | 47.3046 | 11.9921 | 108.741 | 28.8485 | 8.4474 | 97.0054 | 32.1442 | 26 | 29.0196 | 54 | 31 | 1.0017 | 69.4118 | 99 | 8410 | 32.549 | 107.2006 | 37.1033 | -0.25 | 20.625 | 0 | 38.5071 | 33.2969
9/26/2020 00:34:10.2 | 10.5877 | 315 | 3 | 2499.951 | 127.6325 | 53.6037 | 62.7558 | 30.495 | 31.2485 | 0.05151 | 107.1396 | 11.4888 | 70.8468 | 70.1821 | 31.9827 | 1.0069 | 98.555 | 462.914 | 428.6887 | 65.6758 | 647.8915 | 2.0361 | 451.9326 | 33.4134 | 43.072 | 32.4731 | 47.2152 | 11.9899 | 108.7124 | 28.9148 | 8.4048 | 97.0725 | 32.1166 | 26 | 29.0196 | 54 | 31 | 0.99644 | 69.4118 | 95 | 8800 | 32.549 | 107.8415 | 37.2253 | -0.1875 | 20.3125 | 0 | 38.5834 | 33.2969
9/26/2020 00:34:11.2 | 10.588 | 316 | 3 | 2500.4148 | 127.7298 | 53.6201 | 62.8007 | 30.4957 | 31.2525 | 0.05178 | 107.0436 | 11.4966 | 70.5043 | 69.734 | 32.0134 | 1.0014 | 98.5545 | 463.3637 | 429.2239 | 65.7063 | 647.8968 | 2.0379 | 449.4187 | 33.4451 | 42.8952 | 32.4272 | 47.092 | 11.9815 | 108.4597 | 28.8416 | 8.4822 | 97.1144 | 32.176 | 26 | 29.0196 | 54 | 31 | 1.003 | 69.4118 | 99 | 8550 | 32.549 | 107.2006 | 37.207 | -0.1875 | 20.25 | 0 | 38.2965 | 33.2969
9/26/2020 00:34:12.2 | 10.5883 | 317 | 3 | 2501.9513 | 127.9753 | 53.6136 | 62.8427 | 30.4913 | 31.2587 | 0.05282 | 107.0087 | 11.5044 | 70.7041 | 70.1589 | 32.0625 | 1.0078 | 98.5556 | 463.7009 | 429.2802 | 65.7565 | 647.9829 | 2.0478 | 450.7036 | 33.53 | 42.8432 | 32.4869 | 47.2464 | 12.0035 | 108.713 | 28.8941 | 8.5415 | 97.106 | 32.3404 | 26 | 29.0196 | 54 | 31 | 0.99986 | 69.4118 | 99 | 8090 | 32.549 | 107.2006 | 37.1307 | -0.3125 | 19.8125 | 0 | 38.562 | 33.2969
9/26/2020 00:34:13.2 | 10.5885 | 318 | 3 | 2499.1244 | 128.2494 | 53.6242 | 62.8823 | 30.4884 | 31.2516 | 0.05165 | 107.0524 | 11.4956 | 70.7897 | 70.1506 | 32.1042 | 1.0129 | 98.5539 | 463.2794 | 429.0267 | 65.693 | 647.9213 | 2.0454 | 451.6812 | 33.5639 | 42.9336 | 32.512 | 47.0784 | 11.9982 | 108.9073 | 28.7228 | 8.459 | 97.0389 | 32.3129 | 26 | 28.6274 | 54 | 31 | 0.9883 | 69.0196 | 94 | 8410 | 32.549 | 108.1619 | 37.1277 | -0.375 | 18.1875 | 0 | 39.093 | 33.2969
9/26/2020 00:34:14.2 | 10.5888 | 319 | 3 | 2499.6416 | 127.9939 | 53.6212 | 62.9319 | 30.4884 | 31.2473 | 0.05331 | 106.9913 | 11.5005 | 70.1903 | 70.4838 | 32.128 | 1.0001 | 98.5511 | 462.6049 | 428.4071 | 65.8503 | 647.9585 | 1.9985 | 449.1115 | 33.5039 | 42.9925 | 32.4549 | 47.2396 | 11.9853 | 108.8485 | 28.8872 | 8.4023 | 96.8712 | 32.4136 | 26 | 28.6274 | 54 | 31 | 0.99873 | 69.4118 | 99 | 8260 | 32.549 | 107.5211 | 36.9812 | -0.3125 | 19.9375 | 0 | 38.5346 | 33.2969
9/26/2020 00:34:15.2 | 10.5891 | 320 | 3 | 2499.8118 | 127.8555 | 53.6657 | 62.9744 | 30.4829 | 31.2429 | 0.051 | 106.904 | 11.4898 | 70.647 | 70.6144 | 32.157 | 1.0111 | 98.5533 | 462.914 | 428.3789 | 66.001 | 647.8267 | 2.0086 | 450.6198 | 33.47 | 42.8884 | 32.4939 | 47.1882 | 11.9891 | 108.8227 | 29.1496 | 8.4861 | 96.9131 | 32.4524 | 26 | 28.6274 | 54 | 31 | 0.99663 | 69.8039 | 99 | 8360 | 32.549 | 107.5211 | 36.9537 | -0.4375 | 20.3125 | 0 | 38.3911 | 33.2969
9/26/2020 00:34:16.2 | 10.5894 | 321 | 3 | 2498.5794 | 127.8795 | 53.6265 | 63.0222 | 30.4797 | 31.2377 | 0.04966 | 106.9564 | 11.4927 | 70.8183 | 70.5219 | 32.2096 | 0.99548 | 98.5539 | 462.6049 | 427.9001 | 65.7433 | 647.781 | 2.0126 | 452.4353 | 33.4597 | 42.9336 | 32.5398 | 47.1814 | 12.0058 | 109.1034 | 28.8278 | 8.4732 | 97.0054 | 32.4455 | 26 | 28.6274 | 55 | 31 | 1.0038 | 69.4118 | 95 | 8680 | 32.549 | 108.1619 | 36.9385 | -0.3125 | 20.1875 | 0 | 38.5498 | 33.2969
9/26/2020 00:34:17.2 | 10.5896 | 322 | 3 | 2500.7408 | 127.7501 | 53.6433 | 63.0508 | 30.4906 | 31.2311 | 0.05077 | 106.9913 | 11.4917 | 70.8183 | 69.5247 | 32.2507 | 1.0097 | 98.555 | 462.071 | 427.5058 | 66.001 | 647.7214 | 2.0337 | 450.6757 | 33.4548 | 42.9925 | 32.6204 | 47.1367 | 11.9921 | 108.8524 | 28.7822 | 8.4693 | 97.0389 | 32.4731 | 26 | 28.6274 | 55 | 31 | 0.99715 | 69.4118 | 99 | 8580 | 32.549 | 107.2006 | 36.9385 | -0.375 | 20 | 0 | 38.5193 | 33.2969
9/26/2020 00:34:18.2 | 10.5899 | 323 | 3 | 2501.5647 | 127.7356 | 53.7118 | 63.1074 | 30.4893 | 31.2319 | 0.05264 | 106.9913 | 11.5034 | 70.8183 | 70.2917 | 32.282 | 1.0133 | 98.5528 | 461.79 | 427.3649 | 66.0446 | 647.5684 | 2.0456 | 450.5639 | 33.462 | 42.7253 | 32.5787 | 47.2843 | 11.999 | 108.6821 | 28.8803 | 8.4577 | 97.0725 | 32.4317 | 26 | 28.6274 | 55 | 31 | 1.0085 | 69.8039 | 99 | 8070 | 32.549 | 107.2006 | 36.8988 | -0.3125 | 20.0625 | 0 | 38.6505 | 33.2969
9/26/2020 00:34:19.2 | 10.5902 | 324 | 3 | 2500.397 | 128.0111 | 53.7004 | 63.1587 | 30.4875 | 31.2263 | 0.04853 | 107.0087 | 11.5044 | 70.6756 | 70.5037 | 32.3188 | 1.0005 | 98.5567 | 461.6776 | 427.4213 | 66.1014 | 647.5545 | 2.0399 | 449.5584 | 33.5185 | 43.0966 | 32.5078 | 47.3426 | 12.0278 | 108.546 | 28.8872 | 8.5002 | 97.0809 | 32.5711 | 26 | 29.0196 | 55 | 31 | 0.99831 | 69.4118 | 95 | 8360 | 32.549 | 107.8415 | 36.9995 | -0.3125 | 19.625 | 0 | 38.6932 | 33.2969
9/26/2020 00:34:20.2 | 10.5905 | 325 | 3 | 2497.1676 | 128.0255 | 53.6793 | 63.2259 | 30.464 | 31.2224 | 0.04874 | 107.0262 | 11.5199 | 70.7897 | 70.0907 | 32.3849 | 1.0012 | 98.5556 | 462.1272 | 427.2241 | 66.0776 | 647.5088 | 2.0297 | 449.5025 | 33.479 | 43.124 | 32.5536 | 47.3182 | 12.0035 | 108.5729 | 28.8623 | 8.4796 | 97.0306 | 32.6692 | 26 | 29.0196 | 55 | 31 | 1.0035 | 69.4118 | 99 | 8160 | 32.549 | 107.2006 | 36.9629 | -0.375 | 19.4375 | 0 | 38.8397 | 33.2969
9/26/2020 00:34:21.2 | 10.5907 | 326 | 3 | 2500.5001 | 127.5464 | 53.6944 | 63.2574 | 30.4736 | 31.2313 | 0.04884 | 107.0349 | 11.5141 | 70.8183 | 69.7841 | 32.4254 | 1.0115 | 98.5556 | 461.5933 | 426.9988 | 66.0512 | 647.6545 | 2.0117 | 450.8153 | 33.3982 | 43.1487 | 32.48 | 47.3426 | 11.9838 | 108.6009 | 28.8347 | 8.3804 | 96.9467 | 32.6485 | 26 | 28.6274 | 55 | 31 | 1.0064 | 69.4118 | 98 | 8310 | 32.549 | 106.8802 | 36.9354 | -0.3125 | 18.9375 | 0 | 40.0269 | 33.2969
9/26/2020 00:34:22.2 | 10.591 | 327 | 3 | 2501.3647 | 127.6282 | 53.7051 | 63.2974 | 30.4818 | 31.2162 | 0.0482 | 107 | 11.5131 | 70.5043 | 69.8008 | 32.4267 | 1.0088 | 98.555 | 461.1156 | 426.4355 | 66.145 | 647.7353 | 2.002 | 451.6253 | 33.4312 | 43.1939 | 32.5857 | 47.2843 | 11.983 | 108.4883 | 28.8278 | 8.401 | 96.8544 | 32.701 | 26 | 29.0196 | 55 | 31 | 1.0049 | 69.4118 | 95 | 8750 | 32.549 | 107.5211 | 37.0422 | -0.3125 | 20 | 0 | 39.9506 | 33.2969
9/26/2020 00:34:23.2 | 10.5913 | 328 | 3 | 2500.5203 | 127.9817 | 53.6991 | 63.3311 | 30.4621 | 31.2194 | 0.04595 | 107.0698 | 11.4956 | 70.5328 | 69.4946 | 32.4002 | 1.011 | 98.5556 | 461.6495 | 426.8298 | 66.1516 | 647.8107 | 2.0605 | 449.0277 | 33.5125 | 42.8363 | 32.4731 | 47.2911 | 11.9876 | 108.5449 | 29.0971 | 8.4809 | 96.9215 | 32.6941 | 26 | 29.0196 | 55 | 31 | 0.99596 | 69.4118 | 99 | 8580 | 32.549 | 106.8802 | 37.146 | -0.3125 | 20.25 | 0 | 39.2059 | 33.2969
9/26/2020 00:34:24.2 | 10.5916 | 329 | 3 | 2499.6092 | 128.0359 | 53.7172 | 63.3613 | 30.4601 | 31.2044 | 0.04385 | 107.0524 | 11.4966 | 70.9895 | 70.5516 | 32.4471 | 0.98568 | 98.5522 | 461.3685 | 426.1538 | 66.075 | 647.8161 | 2.0866 | 449.7539 | 33.5145 | 42.809 | 32.48 | 47.367 | 12.0172 | 108.8496 | 28.7545 | 8.4757 | 97.0557 | 32.806 | 26 | 29.0196 | 55 | 31 | 1.001 | 69.8039 | 99 | 8140 | 32.549 | 106.8802 | 36.9385 | -0.3125 | 19.5625 | 0 | 39.27 | 33.2969
9/26/2020 00:34:25.2 | 10.5919 | 330 | 3 | 2499.296 | 128.001 | 53.7188 | 63.3927 | 30.465 | 31.2253 | 0.04548 | 107.0524 | 11.4956 | 70.8183 | 69.8425 | 32.5004 | 0.99779 | 98.5545 | 461.509 | 426.1256 | 66.1014 | 647.8968 | 2.0946 | 450.2287 | 33.5011 | 42.8884 | 32.48 | 47.2396 | 12.0051 | 108.7118 | 28.8347 | 8.4564 | 97.0389 | 32.7535 | 26 | 29.0196 | 55 | 31 | 0.99443 | 69.4118 | 95 | 8410 | 32.549 | 107.8415 | 37.027 | -0.3125 | 19.875 | 0 | 39.5935 | 33.2969
9/26/2020 00:34:26.2 | 10.5921 | 331 | 3 | 2501.2605 | 127.8218 | 53.7859 | 63.4096 | 30.4539 | 31.2251 | 0.0461 | 107.0349 | 11.4956 | 70.5899 | 69.0758 | 32.5747 | 1.0042 | 98.5539 | 460.666 | 425.8158 | 66.3154 | 648.0095 | 2.0654 | 450.0612 | 33.4805 | 43.0062 | 32.5745 | 47.5104 | 11.9891 | 108.7953 | 28.5334 | 8.4422 | 97.0306 | 32.9522 | 26 | 29.0196 | 55 | 31 | 1.0012 | 69.4118 | 99 | 8210 | 32.549 | 107.2006 | 36.8927 | -0.375 | 19.4375 | 0 | 39.7736 | 33.2969
9/26/2020 00:34:27.2 | 10.5924 | 332 | 3 | 2498.6238 | 127.8191 | 53.8041 | 63.4616 | 30.4408 | 31.2209 | 0.04694 | 107.0524 | 11.4898 | 70.7612 | 70.1173 | 32.6162 | 1.0174 | 98.5516 | 460.5535 | 425.5623 | 66.2824 | 647.8511 | 2.0481 | 451.346 | 33.4445 | 43.024 | 32.5259 | 47.2708 | 11.9937 | 108.9331 | 28.8139 | 8.4513 | 97.0222 | 32.8515 | 26 | 28.6274 | 55 | 31 | 1.0079 | 69.4118 | 99 | 8290 | 32.549 | 107.2006 | 36.9721 | -0.3125 | 19.125 | 0 | 39.9933 | 33.2969
9/26/2020 00:34:28.2 | 10.5927 | 333 | 3 | 2501.7703 | 127.7124 | 53.8271 | 63.498 | 30.4463 | 31.2255 | 0.04448 | 107.0087 | 11.5092 | 70.3901 | 69.4996 | 32.6604 | 0.98906 | 98.555 | 460.0758 | 425.7313 | 66.4092 | 647.8511 | 2.0361 | 452.9102 | 33.4587 | 42.8432 | 32.5787 | 47.1949 | 12.0149 | 108.4883 | 28.9991 | 8.4951 | 96.9635 | 32.8515 | 26 | 28.6274 | 55 | 31 | 1.0026 | 69.4118 | 95 | 8770 | 32.549 | 107.8415 | 36.9415 | -0.3125 | 20.1875 | 0 | 40.0726 | 33.2969
9/26/2020 00:34:29.2 | 10.593 | 334 | 3 | 2499.5451 | 128.0278 | 53.8186 | 63.563 | 30.4374 | 31.2457 | 0.04151 | 107.0087 | 11.5063 | 70.4472 | 70.3845 | 32.7246 | 1.0024 | 98.5545 | 460.0758 | 425.337 | 66.1952 | 647.7247 | 2.0306 | 450.2567 | 33.5115 | 43.0898 | 32.519 | 47.2843 | 11.999 | 108.8239 | 28.8278 | 8.4706 | 96.9719 | 32.9496 | 26 | 29.0196 | 55 | 31 | 0.98805 | 69.4118 | 99 | 8600 | 32.549 | 107.2006 | 36.9751 | -0.3125 | 20.5 | 0 | 39.978 | 33.2969
9/26/2020 00:34:30.2 | 10.5932 | 335 | 3 | 2499.6828 | 127.9871 | 53.8376 | 63.6035 | 30.4392 | 31.2432 | 0.04324 | 107.0174 | 11.5015 | 70.6756 | 70.134 | 32.7619 | 1.0005 | 98.5528 | 459.9915 | 425.0835 | 66.5161 | 647.8777 | 2.0483 | 451.0388 | 33.5027 | 43.1624 | 32.5078 | 47.3561 | 11.9815 | 108.8222 | 28.901 | 8.4371 | 97.0893 | 32.9909 | 26 | 28.6274 | 55 | 31 | 1.0116 | 69.4118 | 99 | 7990 | 32.549 | 107.2006 | 36.8561 | -0.1875 | 20.1875 | 0 | 39.9261 | 33.2969
9/26/2020 00:34:31.2 | 10.5935 | 336 | 3 | 2500.6225 | 127.9532 | 53.8464 | 63.679 | 30.4573 | 31.2175 | 0.04359 | 107.0349 | 11.5082 | 70.7041 | 69.8108 | 32.7822 | 0.99049 | 98.555 | 460.3006 | 425.2806 | 66.5096 | 647.8565 | 2.0798 | 450.7036 | 33.5064 | 43.3116 | 32.5857 | 47.4522 | 11.9838 | 108.6283 | 29.0515 | 8.4886 | 97.0725 | 32.9109 | 26 | 29.0196 | 55 | 31 | 0.99895 | 69.4118 | 95 | 8360 | 32.549 | 108.1619 | 36.8713 | -0.1875 | 20.1875 | 0 | 39.7522 | 33.2969
9/26/2020 00:34:32.2 | 10.5938 | 337 | 3 | 2499.667 | 128.0019 | 53.8599 | 63.7125 | 30.4411 | 31.2327 | 0.04287 | 107.0698 | 11.5141 | 70.3616 | 70.406 | 32.8421 | 0.98746 | 98.5533 | 460.132 | 424.6046 | 66.4528 | 647.8161 | 2.0463 | 449.5863 | 33.5063 | 43.2007 | 32.6385 | 47.3426 | 11.9861 | 108.7107 | 28.7822 | 8.5131 | 97.0893 | 33.1207 | 26 | 29.0196 | 55 | 31 | 1.0025 | 69.4118 | 99 | 8260 | 32.549 | 107.5211 | 36.8652 | -0.25 | 20.25 | 0 | 39.9841 | 33.2969
9/26/2020 00:34:33.2 | 10.5941 | 338 | 3 | 2499.9293 | 127.842 | 53.8417 | 63.7547 | 30.4455 | 31.227 | 0.04203 | 107.0262 | 11.515 | 70.7041 | 70.0708 | 32.8984 | 1.0014 | 98.5545 | 459.9634 | 424.8863 | 66.4092 | 647.8565 | 2.0383 | 450.6477 | 33.468 | 43.2075 | 32.5328 | 47.5037 | 11.9997 | 108.7959 | 28.8416 | 8.4048 | 97.1144 | 33.1207 | 26 | 29.0196 | 55 | 31 | 1.0022 | 69.4118 | 99 | 8290 | 32.549 | 107.5211 | 36.7981 | -0.25 | 20.1875 | 0 | 39.3036 | 33.2969
9/26/2020 00:34:34.2 | 10.5944 | 339 | 3 | 2500.8787 | 127.918 | 53.8263 | 63.8177 | 30.4402 | 31.2296 | 0.04427 | 107.0087 | 11.5121 | 70.6185 | 70.363 | 32.9045 | 1.0079 | 98.5545 | 459.5981 | 424.3512 | 66.5096 | 647.9128 | 2.031 | 452.2119 | 33.5006 | 43.3116 | 32.6593 | 47.1435 | 11.9921 | 108.7959 | 28.9991 | 8.477 | 97.1312 | 33.0889 | 26 | 28.6274 | 55 | 31 | 1.0051 | 69.4118 | 95 | 8700 | 32.549 | 108.1619 | 36.7004 | -0.125 | 20.25 | 0 | 39.1663 | 33.2969
9/26/2020 00:34:35.2 | 10.5946 | 340 | 3 | 2499.504 | 128.0519 | 53.867 | 63.8399 | 30.4325 | 31.2269 | 0.04232 | 107.0262 | 11.5189 | 70.6756 | 70.416 | 32.9199 | 1.0074 | 98.5499 | 458.9799 | 424.1258 | 66.5228 | 647.9883 | 2.0326 | 450.2846 | 33.5172 | 43.2733 | 32.6524 | 47.7744 | 11.9975 | 108.7353 | 28.8029 | 8.4835 | 97.148 | 33.1869 | 26 | 29.0196 | 55 | 31 | 1.0006 | 69.8039 | 99 | 8480 | 32.549 | 108.1619 | 36.7462 | -0.125 | 20.5 | 0 | 39.5142 | 33.2969
9/26/2020 00:34:36.2 | 10.5949 | 341 | 3 | 2501.1134 | 127.901 | 53.9192 | 63.9016 | 30.4346 | 31.218 | 0.04407 | 107.0174 | 11.5179 | 70.7041 | 70.2801 | 32.9573 | 1.0042 | 98.5533 | 459.5981 | 424.2948 | 66.6971 | 648.0393 | 2.0268 | 450.3405 | 33.4993 | 43.2979 | 32.6134 | 47.3358 | 11.9982 | 108.5706 | 28.8278 | 8.4526 | 97.1564 | 33.2531 | 26 | 29.0196 | 55 | 31 | 1.0013 | 69.4118 | 99 | 8070 | 32.549 | 107.5211 | 36.673 | -0.25 | 20.3125 | 0 | 38.8123 | 33.2969
9/26/2020 00:34:37.2 | 10.5952 | 342 | 3 | 2500.3333 | 128.1192 | 53.9553 | 63.9341 | 30.433 | 31.2325 | 0.04476 | 107.0349 | 11.5112 | 70.647 | 70.1257 | 33.003 | 0.99886 | 98.5556 | 458.9237 | 423.8723 | 66.6971 | 648.069 | 2.029 | 450.6757 | 33.546 | 43.7141 | 32.5467 | 47.2843 | 11.9853 | 108.825 | 28.8803 | 8.4564 | 97.1815 | 33.2394 | 26 | 28.6274 | 55 | 31 | 0.99651 | 69.4118 | 95 | 8460 | 32.549 | 108.1619 | 36.6791 | -0.25 | 20 | 0 | 38.9069 | 33.2969
9/26/2020 00:34:38.2 | 10.5955 | 343 | 3 | 2499.0164 | 128.2806 | 53.93 | 63.9731 | 30.4301 | 31.2195 | 0.04702 | 107.0087 | 11.4985 | 70.9325 | 70.5136 | 33.0198 | 1.0024 | 98.5545 | 459.2047 | 423.0837 | 66.6535 | 648.0478 | 2.0228 | 451.3181 | 33.5706 | 43.4088 | 32.3604 | 47.2911 | 12.0013 | 108.2916 | 28.7822 | 8.4616 | 97.1564 | 33.2642 | 26 | 29.0196 | 55 | 31 | 0.99052 | 69.4118 | 95 | 8480 | 32.549 | 107.8415 | 36.7126 | -0.25 | 20.0625 | 0 | 39.4196 | 33.2969
9/26/2020 00:34:39.2 | 10.5958 | 344 | 3 | 2500.3627 | 127.9353 | 53.9333 | 64.0224 | 30.4249 | 31.2308 | 0.04965 | 107.0349 | 11.5044 | 70.7041 | 70.1904 | 33.0182 | 1.0195 | 98.5545 | 458.8394 | 423.647 | 66.6839 | 648.3008 | 1.99 | 452.2398 | 33.4982 | 43.1802 | 32.48 | 47.3737 | 11.9997 | 108.4597 | 28.7614 | 8.4642 | 97.2067 | 33.3304 | 26 | 29.0196 | 55 | 31 | 1.0071 | 69.4118 | 99 | 8460 | 32.549 | 107.2006 | 36.6638 | -0.375 | 20.3125 | 0 | 38.3484 | 33.2969
9/26/2020 00:34:40.2 | 10.596 | 345 | 3 | 2502.388 | 127.898 | 53.9767 | 64.0592 | 30.4298 | 31.2258 | 0.05 | 107 | 11.5044 | 70.7041 | 69.8008 | 33.0586 | 1.0083 | 98.555 | 458.4178 | 422.7738 | 66.7102 | 648.3816 | 1.9845 | 452.0722 | 33.5156 | 43.4157 | 32.5328 | 47.6066 | 12.0051 | 108.6283 | 28.8941 | 8.4667 | 97.1731 | 33.3829 | 26 | 28.6274 | 55 | 31 | 1.0074 | 69.8039 | 95 | 8680 | 32.549 | 107.8415 | 36.6882 | -0.25 | 19.6875 | 0 | 38.6352 | 33.2031
9/26/2020 00:34:41.2 | 10.5963 | 346 | 3 | 2498.9622 | 128.1667 | 53.9575 | 64.1244 | 30.4216 | 31.2249 | 0.05251 | 106.9913 | 11.5131 | 70.8754 | 70.0142 | 33.1088 | 1.016 | 98.5533 | 458.0806 | 422.7175 | 66.5161 | 648.4677 | 1.9993 | 451.6253 | 33.54 | 43.2144 | 32.5398 | 47.4076 | 12.0081 | 108.4026 | 28.9535 | 8.4783 | 97.0977 | 33.4422 | 26 | 29.0196 | 55 | 31 | 1.0022 | 69.4118 | 99 | 8460 | 32.549 | 107.8415 | 36.7432 | -0.25 | 20.125 | 0 | 38.6169 | 33.2969
9/26/2020 00:34:42.2 | 10.5966 | 347 | 3 | 2500.6983 | 127.9551 | 53.9883 | 64.1305 | 30.4203 | 31.2202 | 0.05497 | 106.9913 | 11.5208 | 70.7326 | 70.0209 | 33.1575 | 1.0094 | 98.5516 | 458.5303 | 422.9147 | 66.7776 | 648.6293 | 2.0093 | 451.6533 | 33.5079 | 43.2774 | 32.6454 | 47.5213 | 11.9982 | 108.709 | 28.702 | 8.4951 | 97.0473 | 33.2325 | 26 | 29.0196 | 55 | 31 | 0.99583 | 69.8039 | 99 | 8070 | 32.549 | 106.8802 | 36.7554 | -0.375 | 20 | 0 | 38.6475 | 33.2969
9/26/2020 00:34:43.2 | 10.5969 | 348 | 3 | 2499.5134 | 128.2188 | 53.9661 | 64.1495 | 30.4069 | 31.2423 | 0.05497 | 107.0349 | 11.5257 | 70.8183 | 70.0242 | 33.2218 | 1.0023 | 98.555 | 458.5584 | 423.2808 | 66.8106 | 648.6857 | 2.0361 | 449.2232 | 33.5611 | 43.2596 | 32.6134 | 47.5037 | 12.0081 | 108.6283 | 28.7891 | 8.4461 | 97.0473 | 33.5153 | 26 | 29.0196 | 55 | 31 | 1.0027 | 69.4118 | 99 | 8480 | 32.549 | 107.2006 | 36.8011 | -0.3125 | 20.5 | 0 | 38.7176 | 33.2969
9/26/2020 00:34:44.2 | 10.5971 | 349 | 3 | 2499.1288 | 128.1438 | 53.9762 | 64.1964 | 30.416 | 31.2523 | 0.05697 | 107.0349 | 11.5267 | 70.7897 | 70.4623 | 33.2827 | 1.0024 | 98.5545 | 457.2657 | 422.3232 | 67.0613 | 648.6644 | 2.0328 | 452.1002 | 33.5363 | 43.5717 | 32.5857 | 47.4008 | 11.9952 | 108.6278 | 28.7366 | 8.4332 | 97.0809 | 33.5925 | 26 | 29.0196 | 55 | 31 | 0.99535 | 69.4118 | 95 | 8530 | 32.549 | 107.8415 | 36.7859 | -0.375 | 20.3125 | 0 | 38.7878 | 33.2969
9/26/2020 00:34:45.2 | 10.5974 | 350 | 3 | 2500.4284 | 128.0361 | 54.0242 | 64.2295 | 30.3972 | 31.2509 | 0.05548 | 107.0611 | 11.517 | 71.275 | 69.652 | 33.3382 | 1.0103 | 98.5556 | 457.6591 | 422.1542 | 66.8607 | 648.7101 | 2.0284 | 452.0164 | 33.5255 | 43.2075 | 32.5926 | 47.5037 | 11.9883 | 108.825 | 28.8941 | 8.4139 | 97.0557 | 33.547 | 26 | 29.0196 | 55 | 31 | 0.99825 | 69.8039 | 95 | 8530 | 32.549 | 107.8415 | 36.7706 | -0.375 | 20.1875 | 0 | 38.8336 | 33.2969
9/26/2020 00:34:46.2 | 10.5977 | 351 | 3 | 2499.8109 | 128.2387 | 54.0283 | 64.2858 | 30.4086 | 31.2305 | 0.05442 | 107.0349 | 11.5102 | 70.8183 | 69.8125 | 33.3565 | 0.98871 | 98.5562 | 457.3219 | 422.1824 | 66.9175 | 648.7505 | 2.0155 | 449.4187 | 33.5703 | 43.1624 | 32.3813 | 47.5104 | 12.0088 | 108.6575 | 29.006 | 8.4848 | 97.1228 | 33.5994 | 26 | 29.0196 | 55 | 31 | 0.998 | 69.4118 | 99 | 8260 | 32.549 | 107.2006 | 36.7676 | -0.375 | 20 | 0 | 39.0411 | 33.2969
9/26/2020 00:34:47.2 | 10.598 | 352 | 3 | 2499.2132 | 128.1726 | 54.0565 | 64.3355 | 30.4021 | 31.2325 | 0.05658 | 107.0611 | 11.4995 | 70.6756 | 69.0133 | 33.4036 | 1.0065 | 98.5556 | 457.4343 | 421.5346 | 66.8541 | 648.8313 | 2.004 | 450.9829 | 33.5449 | 43.4609 | 32.5926 | 47.4455 | 12.0217 | 109.0211 | 28.7822 | 8.5595 | 97.1228 | 33.5994 | 26 | 29.0196 | 55 | 31 | 1.0054 | 69.4118 | 99 | 8430 | 32.549 | 107.8415 | 36.792 | -0.375 | 20 | 0 | 38.9008 | 33.2969
9/26/2020 00:34:48.2 | 10.5983 | 353 | 3 | 2500.6806 | 128.1948 | 54.0323 | 64.3862 | 30.4069 | 31.2175 | 0.05723 | 107.0174 | 11.5015 | 70.961 | 69.9642 | 33.4583 | 0.99245 | 98.5573 | 456.788 | 420.9712 | 66.9347 | 648.9472 | 1.9705 | 451.4577 | 33.5704 | 43.2843 | 32.5857 | 47.4252 | 12.0248 | 108.7707 | 28.8665 | 8.4706 | 97.106 | 33.5925 | 26 | 28.6274 | 55 | 31 | 1.006 | 69.4118 | 95 | 8630 | 32.549 | 107.8415 | 36.7859 | -0.375 | 19.8125 | 0 | 39.1113 | 33.2969
9/26/2020 00:34:49.2 | 10.5985 | 354 | 3 | 2502.302 | 128.279 | 54.1019 | 64.4569 | 30.4006 | 31.2242 | 0.05709 | 106.9913 | 11.5121 | 70.647 | 69.5314 | 33.533 | 0.98835 | 98.5562 | 457.0128 | 421.1684 | 66.998 | 648.8558 | 1.946 | 449.9494 | 33.6143 | 43.2979 | 32.3604 | 47.4387 | 12.002 | 108.2653 | 28.7752 | 8.4616 | 97.0641 | 33.6836 | 26 | 29.0196 | 55 | 31 | 1.0078 | 69.8039 | 99 | 8430 | 32.549 | 107.2006 | 36.731 | -0.3125 | 20.25 | 0 | 38.977 | 33.2031
9/26/2020 00:34:50.2 | 10.5988 | 355 | 3 | 2497.9434 | 128.3481 | 54.1182 | 64.4995 | 30.4037 | 31.2445 | 0.05725 | 106.9826 | 11.5112 | 70.8754 | 69.8709 | 33.5879 | 1.0087 | 98.555 | 455.6639 | 420.5769 | 66.8607 | 648.9121 | 1.9719 | 451.9884 | 33.5738 | 43.3116 | 32.6454 | 47.658 | 12.021 | 108.5723 | 28.7891 | 8.5209 | 97.0893 | 33.8614 | 26 | 29.0196 | 55 | 31 | 0.99937 | 69.4118 | 95 | 8550 | 32.549 | 107.8415 | 36.8195 | -0.3125 | 20.0625 | 0 | 39.212 | 33.2969
9/26/2020 00:34:51.2 | 10.5991 | 356 | 3 | 2500.1252 | 128.0271 | 54.0923 | 64.5306 | 30.4077 | 31.2136 | 0.0566 | 107.0349 | 11.5267 | 70.5328 | 70.134 | 33.6223 | 1.012 | 98.5545 | 456.7037 | 421.281 | 67.0244 | 648.9366 | 1.9867 | 452.1002 | 33.5191 | 43.2733 | 32.5718 | 47.9801 | 11.9975 | 108.3757 | 28.8029 | 8.4397 | 97.0725 | 33.6836 | 26 | 29.0196 | 55 | 31 | 1.0081 | 69.4118 | 94 | 8580 | 32.549 | 108.1619 | 36.6486 | -0.3125 | 18.5 | 0 | 39.8743 | 33.2969
9/26/2020 00:34:52.2 | 10.5994 | 357 | 3 | 2501.1921 | 127.8316 | 54.1001 | 64.5528 | 30.3829 | 31.215 | 0.05949 | 106.9651 | 11.5238 | 70.6756 | 70.2004 | 33.6466 | 1.0069 | 98.5567 | 456.3383 | 420.5769 | 67.0547 | 648.8717 | 1.948 | 452.5471 | 33.4822 | 43.3048 | 32.5398 | 47.4969 | 11.9762 | 108.7421 | 28.8347 | 8.3829 | 96.9048 | 33.809 | 26 | 28.6274 | 55 | 31 | 1.0032 | 69.4118 | 94 | 8770 | 32.549 | 108.1619 | 36.6425 | -0.3125 | 18.8125 | 0 | 39.7827 | 33.2031
9/26/2020 00:34:53.2 | 10.5996 | 358 | 3 | 2500.5836 | 128.0844 | 54.0777 | 64.5812 | 30.3926 | 31.2083 | 0.06059 | 106.9651 | 11.5189 | 70.7041 | 69.3317 | 33.6707 | 1.0017 | 98.555 | 456.254 | 420.5206 | 67.1682 | 648.8909 | 1.9548 | 450.8433 | 33.5402 | 43.2144 | 32.5648 | 47.6648 | 11.9891 | 108.5163 | 28.9535 | 8.4603 | 96.8544 | 33.8863 | 26 | 28.6274 | 55 | 31 | 0.99919 | 69.4118 | 95 | 8460 | 32.549 | 107.8415 | 36.6791 | -0.3125 | 19.375 | 0 | 40.0574 | 33.2969
9/26/2020 00:34:54.2 | 10.5999 | 359 | 3 | 2500.3032 | 128.2645 | 54.0827 | 64.626 | 30.4115 | 31.2101 | 0.0589 | 106.9389 | 11.5121 | 70.5328 | 70.0125 | 33.72 | 0.99191 | 98.5556 | 455.5515 | 420.1544 | 66.998 | 648.9631 | 1.9752 | 450.0612 | 33.5836 | 43.35 | 32.5008 | 47.593 | 11.9975 | 108.937 | 28.7228 | 8.5441 | 96.8628 | 33.98 | 26 | 29.0196 | 55 | 31 | 0.99461 | 69.4118 | 95 | 8480 | 32.549 | 108.1619 | 36.5814 | -0.3125 | 20.375 | 0 | 40.1825 | 33.2969
9/26/2020 00:34:55.2 | 10.6002 | 360 | 3 | 2500.544 | 128.2714 | 54.0924 | 64.6674 | 30.3894 | 31.223 | 0.05646 | 106.9476 | 11.5141 | 70.7612 | 70.2469 | 33.7163 | 1.0092 | 98.5562 | 456.5632 | 420.2671 | 67.1484 | 648.8313 | 1.9869 | 448.8043 | 33.5887 | 43.2459 | 32.5926 | 47.6445 | 12.0028 | 108.6295 | 28.8278 | 8.468 | 96.9635 | 33.8614 | 26 | 29.0196 | 55 | 31 | 1.004 | 69.4118 | 99 | 8410 | 32.549 | 107.2006 | 36.6516 | -0.25 | 20.375 | 0 | 40.1093 | 33.2031
9/26/2020 00:34:56.2 | 10.6005 | 361 | 3 | 2498.284 | 128.1555 | 54.1511 | 64.7163 | 30.402 | 31.2206 | 0.05653 | 106.9476 | 11.5073 | 71.0752 | 69.9559 | 33.6869 | 1.0051 | 98.5556 | 455.8606 | 420.2107 | 67.3423 | 648.9227 | 1.9818 | 450.117 | 33.528 | 43.4992 | 32.7649 | 47.432 | 12.0096 | 108.825 | 28.9259 | 8.4654 | 97.0893 | 33.9276 | 26 | 29.0196 | 55 | 31 | 0.99803 | 69.4118 | 95 | 8550 | 32.549 | 108.1619 | 36.6364 | -0.3125 | 20.625 | 0 | 39.8804 | 33.2031
9/26/2020 00:34:57.2 | 10.6007 | 362 | 3 | 2498.7143 | 127.9914 | 54.1719 | 64.7545 | 30.4062 | 31.2232 | 0.05905 | 106.9564 | 11.5131 | 70.8754 | 69.4627 | 33.6912 | 0.99922 | 98.5556 | 455.6639 | 419.7883 | 67.155 | 648.9472 | 1.9858 | 451.7091 | 33.4908 | 43.0966 | 32.5328 | 47.5998 | 11.9982 | 108.853 | 28.9397 | 8.4616 | 97.148 | 33.9069 | 26 | 29.0196 | 55 | 31 | 1.0053 | 69.4118 | 99 | 8460 | 32.549 | 108.1619 | 36.6119 | -0.3125 | 20.6875 | 0 | 39.2761 | 33.2031
9/26/2020 00:34:58.2 | 10.601 | 363 | 3 | 2498.7344 | 127.9209 | 54.1381 | 64.8009 | 30.3989 | 31.2095 | 0.05628 | 107.0087 | 11.517 | 70.7612 | 70.2104 | 33.7449 | 1.0062 | 98.5545 | 455.2705 | 419.5629 | 67.3687 | 649.028 | 1.9991 | 451.3181 | 33.4727 | 43.1624 | 32.5857 | 47.459 | 12.0081 | 108.4877 | 28.8485 | 8.45 | 97.1983 | 33.9593 | 26 | 28.6274 | 55 | 31 | 1.0058 | 69.4118 | 95 | 8700 | 32.549 | 107.8415 | 36.676 | -0.1875 | 20.25 | 0 | 38.7848 | 33.2031
9/26/2020 00:34:59.2 | 10.6013 | 364 | 3 | 2500.5325 | 127.8931 | 54.1804 | 64.8385 | 30.3819 | 31.2017 | 0.05324 | 107.0087 | 11.5199 | 70.8468 | 69.3552 | 33.7784 | 1.004 | 98.5556 | 455.0457 | 419.4221 | 67.3621 | 649.1545 | 1.9783 | 449.7819 | 33.4895 | 43.1035 | 32.5398 | 47.6066 | 11.9997 | 108.4328 | 28.7891 | 8.4757 | 97.2151 | 34.0186 | 26 | 29.0196 | 55 | 31 | 0.99541 | 69.4118 | 99 | 8530 | 32.549 | 107.2006 | 36.6669 | -0.1875 | 20 | 0 | 38.794 | 33.2031
9/26/2020 00:35:00.2 | 10.6016 | 365 | 3 | 2499.4145 | 127.9143 | 54.1771 | 64.8798 | 30.3806 | 31.2153 | 0.048 | 107.0262 | 11.5199 | 71.1037 | 69.9776 | 33.7901 | 1.0087 | 98.5556 | 454.6523 | 418.9433 | 67.3621 | 649.23 | 1.9592 | 450.927 | 33.48 | 43.1035 | 32.5857 | 47.7095 | 11.9716 | 108.3488 | 28.7891 | 8.508 | 97.1312 | 34.0641 | 26 | 29.0196 | 55 | 31 | 1.0038 | 69.4118 | 99 | 7990 | 32.549 | 106.8802 | 36.673 | -0.25 | 20.0625 | 0 | 38.8092 | 33.2031
9/26/2020 00:35:01.2 | 10.6019 | 366 | 3 | 2500.0667 | 127.9486 | 54.1589 | 64.9047 | 30.3777 | 31.2099 | 0.04617 | 106.9913 | 11.5228 | 70.9039 | 69.9992 | 33.814 | 1.0103 | 98.5545 | 454.8771 | 418.7179 | 67.3555 | 649.2353 | 1.9588 | 450.7874 | 33.4978 | 43.0966 | 32.5926 | 47.7027 | 11.9845 | 108.5157 | 28.8872 | 8.4345 | 97.1312 | 34.0709 | 26 | 29.0196 | 55 | 31 | 1.0022 | 69.4118 | 95 | 8360 | 32.549 | 107.8415 | 36.8073 | -0.25 | 19.75 | 0 | 38.9648 | 33.2031
9/26/2020 00:35:02.2 | 10.6021 | 367 | 3 | 2500.8172 | 128.0722 | 54.2143 | 64.9663 | 30.3578 | 31.2009 | 0.04765 | 107.0087 | 11.5218 | 70.961 | 70.2336 | 33.8629 | 0.98479 | 98.5556 | 455.3548 | 418.6898 | 67.399 | 649.2598 | 1.9471 | 449.0277 | 33.5402 | 43.1418 | 32.6246 | 47.6445 | 11.9921 | 108.4048 | 28.7752 | 8.4461 | 97.106 | 33.9979 | 26 | 29.0196 | 55 | 31 | 1.0041 | 69.8039 | 99 | 8120 | 32.549 | 107.8415 | 36.6669 | -0.25 | 20.125 | 0 | 39.1693 | 33.2031
9/26/2020 00:35:03.2 | 10.6024 | 368 | 3 | 2499.4084 | 128.2153 | 54.2054 | 65.0067 | 30.3626 | 31.1975 | 0.04595 | 107.1047 | 11.5199 | 70.8754 | 69.7974 | 33.8779 | 1.0081 | 98.5567 | 453.9216 | 418.0419 | 67.519 | 649.3512 | 1.9493 | 451.8488 | 33.5587 | 43.0583 | 32.6385 | 47.9219 | 12.0058 | 108.2099 | 28.796 | 8.4422 | 97.0977 | 34.1688 | 26 | 29.4118 | 55 | 31 | 1.0032 | 69.4118 | 99 | 8360 | 32.549 | 107.8415 | 36.4807 | -0.1875 | 20.4375 | 0 | 39.1968 | 33.2031
9/26/2020 00:35:04.2 | 10.6027 | 369 | 3 | 2498.3998 | 128.023 | 54.2275 | 65.0663 | 30.3657 | 31.2098 | 0.04706 | 107.0087 | 11.5257 | 70.961 | 70.3812 | 33.9032 | 1.0042 | 98.555 | 453.8935 | 417.704 | 67.6061 | 649.3161 | 1.9428 | 451.9326 | 33.4949 | 43.0966 | 32.4869 | 47.7027 | 12.0013 | 108.4603 | 28.6246 | 8.419 | 97.1144 | 34.1757 | 26 | 29.0196 | 55 | 31 | 1.008 | 69.4118 | 95 | 8680 | 32.549 | 107.8415 | 36.7615 | -0.1875 | 19.5625 | 0 | 39.1815 | 33.2031
9/26/2020 00:35:05.2 | 10.603 | 370 | 3 | 2500.0127 | 127.9568 | 54.2587 | 65.1106 | 30.3623 | 31.2014 | 0.04603 | 107.0174 | 11.5247 | 70.7326 | 69.2544 | 33.9559 | 1.0026 | 98.5539 | 454.1183 | 417.9574 | 67.3489 | 649.432 | 1.9165 | 449.2791 | 33.4992 | 43.0898 | 32.5328 | 47.6959 | 12.0142 | 108.4311 | 28.9327 | 8.3907 | 97.0473 | 34.1688 | 26 | 29.0196 | 55 | 31 | 1.0021 | 69.4118 | 99 | 8510 | 32.549 | 107.2006 | 36.7889 | -0.25 | 19.1875 | 0 | 39.5569 | 33.2031
9/26/2020 00:35:06.2 | 10.6032 | 371 | 3 | 2501.95 | 127.9234 | 54.3307 | 65.1579 | 30.3672 | 31.1984 | 0.04627 | 107.0174 | 11.5189 | 70.7612 | 69.6219 | 34.015 | 1.0035 | 98.5556 | 454.1464 | 418.0419 | 67.556 | 649.5022 | 1.9211 | 450.4522 | 33.5164 | 43.1487 | 32.519 | 47.8056 | 11.9967 | 108.5729 | 28.7822 | 8.3855 | 96.9551 | 34.155 | 26 | 28.6274 | 55 | 31 | 1.002 | 69.4118 | 98 | 8140 | 32.549 | 107.2006 | 36.6913 | -0.375 | 18.9375 | 0 | 40.0818 | 33.2031
9/26/2020 00:35:07.2 | 10.6035 | 372 | 3 | 2498.4431 | 128.1432 | 54.3777 | 65.1995 | 30.3513 | 31.1987 | 0.04748 | 106.9913 | 11.5179 | 70.8183 | 69.8709 | 34.0442 | 0.99423 | 98.5556 | 454.0902 | 417.535 | 67.556 | 649.6447 | 1.9424 | 450.145 | 33.5269 | 43.0446 | 32.5467 | 47.857 | 12.0088 | 108.5729 | 28.7822 | 8.4848 | 96.9467 | 34.3396 | 26 | 29.0196 | 55 | 31 | 1.0021 | 69.4118 | 95 | 8380 | 32.549 | 107.8415 | 36.7554 | -0.3125 | 20 | 0 | 39.6484 | 33.2031
9/26/2020 00:35:08.2 | 10.6038 | 373 | 3 | 2502.3204 | 127.9946 | 54.3398 | 65.2413 | 30.3465 | 31.2058 | 0.04761 | 107.0087 | 11.5325 | 70.7041 | 69.5516 | 34.0173 | 1.0156 | 98.5545 | 453.753 | 417.3378 | 67.5995 | 649.6692 | 1.971 | 449.0836 | 33.54 | 43.0898 | 32.5787 | 47.7474 | 11.9937 | 108.7678 | 28.7752 | 8.4126 | 96.9131 | 34.319 | 26 | 29.0196 | 55 | 31 | 1.0107 | 69.4118 | 99 | 8210 | 32.549 | 107.2006 | 36.7188 | -0.4375 | 19.4375 | 0 | 39.9292 | 33.2031
9/26/2020 00:35:09.2 | 10.6041 | 374 | 3 | 2499.8771 | 128.2846 | 54.3519 | 65.2714 | 30.3523 | 31.2165 | 0.04727 | 107.0524 | 11.5199 | 70.7041 | 69.9542 | 34.0588 | 1.0019 | 98.5556 | 454.0621 | 417.366 | 67.6324 | 649.7202 | 1.9508 | 451.6812 | 33.5832 | 42.7596 | 32.6454 | 47.8326 | 11.9876 | 108.769 | 28.9148 | 8.4139 | 97.0306 | 34.2804 | 26 | 29.0196 | 55 | 31 | 0.9955 | 69.4118 | 99 | 8120 | 32.549 | 107.8415 | 36.6974 | -0.25 | 20.25 | 0 | 40.0269 | 33.2031
9/26/2020 00:35:10.2 | 10.6044 | 375 | 3 | 2498.4195 | 128.1642 | 54.3221 | 65.3045 | 30.3569 | 31.2106 | 0.04498 | 106.9913 | 11.5208 | 70.7897 | 69.2409 | 34.1008 | 0.99975 | 98.5556 | 453.2472 | 416.8308 | 67.6061 | 649.7202 | 1.9411 | 449.7539 | 33.5321 | 43.2007 | 32.4869 | 47.857 | 11.9921 | 108.825 | 28.6771 | 8.4835 | 97.0557 | 34.3851 | 26 | 29.0196 | 55 | 31 | 0.98894 | 69.4118 | 99 | 8550 | 32.549 | 108.1619 | 36.7828 | -0.3125 | 20.125 | 0 | 39.7003 | 33.2031
9/26/2020 00:35:11.2 | 10.6046 | 376 | 3 | 2500.7422 | 128.0929 | 54.3328 | 65.3423 | 30.3556 | 31.2024 | 0.04511 | 106.9738 | 11.5257 | 70.7897 | 70.0658 | 34.1299 | 1.0023 | 98.5556 | 453.0224 | 416.2111 | 67.726 | 649.801 | 1.9604 | 451.2063 | 33.5446 | 43.013 | 32.4869 | 47.9287 | 11.9921 | 108.6009 | 28.9079 | 8.4461 | 97.1396 | 34.4374 | 26 | 29.0196 | 55 | 31 | 1.0028 | 69.4118 | 99 | 8480 | 32.549 | 108.1619 | 36.7706 | -0.3125 | 19.3125 | 0 | 40.1245 | 33.2031
9/26/2020 00:35:12.2 | 10.6049 | 377 | 3 | 2499.6479 | 128.2256 | 54.3329 | 65.3667 | 30.353 | 31.227 | 0.04655 | 107.0349 | 11.5267 | 70.6185 | 69.8058 | 34.1646 | 1.0197 | 98.5562 | 452.7976 | 416.2111 | 67.9699 | 649.7096 | 1.9539 | 451.4298 | 33.5646 | 43.2144 | 32.6315 | 48.1276 | 11.9853 | 108.6295 | 28.901 | 8.4229 | 97.0641 | 34.4237 | 26 | 29.0196 | 55 | 31 | 0.99736 | 69.4118 | 99 | 8330 | 32.549 | 108.1619 | 36.7035 | -0.3125 | 20.1875 | 0 | 40.094 | 33.2031
9/26/2020 00:35:13.2 | 10.6052 | 378 | 3 | 2499.1402 | 128.2732 | 54.3165 | 65.3902 | 30.3448 | 31.2281 | 0.0477 | 107 | 11.5354 | 70.5043 | 69.9592 | 34.2273 | 1.012 | 98.5545 | 453.1067 | 416.7745 | 67.8065 | 649.7149 | 1.9475 | 449.726 | 33.5703 | 43.0966 | 32.5857 | 47.8056 | 12.0142 | 108.5437 | 28.8347 | 8.4757 | 97.1228 | 34.4306 | 26 | 29.0196 | 55 | 31 | 1.0053 | 69.8039 | 99 | 8380 | 32.549 | 107.2006 | 36.7035 | -0.25 | 20.375 | 0 | 39.9506 | 33.2031
9/26/2020 00:35:14.2 | 10.6055 | 379 | 3 | 2499.7682 | 128.0155 | 54.3709 | 65.4392 | 30.3186 | 31.2371 | 0.04841 | 107.0349 | 11.5325 | 70.7897 | 70.2037 | 34.2865 | 1.0071 | 98.5545 | 452.629 | 416.183 | 67.7063 | 649.6394 | 1.9422 | 449.6701 | 33.5113 | 43.0966 | 32.6454 | 47.7541 | 11.9937 | 108.9079 | 28.9397 | 8.477 | 97.148 | 34.4898 | 26 | 29.0196 | 55 | 31 | 1.0113 | 69.4118 | 99 | 8510 | 32.549 | 108.1619 | 36.7035 | -0.3125 | 20.4375 | 0 | 39.5752 | 33.2031
9/26/2020 00:35:15.2 | 10.6058 | 380 | 3 | 2498.6786 | 128.1418 | 54.408 | 65.4859 | 30.3168 | 31.2201 | 0.05024 | 107 | 11.5286 | 70.6185 | 70.222 | 34.3111 | 0.99975 | 98.5545 | 453.1348 | 416.3802 | 67.763 | 649.6851 | 1.9692 | 451.9884 | 33.5297 | 43.2596 | 32.6524 | 47.8637 | 12.0066 | 108.9919 | 28.6315 | 8.4706 | 97.1647 | 34.4967 | 26 | 28.6274 | 55 | 31 | 0.99712 | 69.4118 | 99 | 8090 | 32.549 | 107.2006 | 36.6394 | -0.375 | 20.1875 | 0 | 39.8712 | 33.2031
9/26/2020 00:35:16.2 | 10.606 | 381 | 3 | 2501.3818 | 127.9464 | 54.425 | 65.5463 | 30.3379 | 31.2257 | 0.05082 | 106.9826 | 11.5325 | 70.647 | 70.2734 | 34.3395 | 1.0053 | 98.5562 | 452.3199 | 416.3802 | 68.0569 | 649.8361 | 1.9728 | 450.2287 | 33.5148 | 43.2527 | 32.6913 | 47.9084 | 12.0013 | 109.0496 | 28.9397 | 8.4409 | 97.2067 | 34.5352 | 26 | 28.6274 | 55 | 31 | 1.0005 | 69.4118 | 95 | 8630 | 32.549 | 108.1619 | 36.7828 | -0.3125 | 20.5 | 0 | 39.2487 | 33.2031
9/26/2020 00:35:17.2 | 10.6063 | 382 | 3 | 2499.8898 | 128.0224 | 54.435 | 65.6169 | 30.335 | 31.2327 | 0.05101 | 106.9913 | 11.5305 | 70.333 | 69.2308 | 34.3889 | 0.98764 | 98.5539 | 452.0951 | 415.9013 | 68.0266 | 649.9169 | 1.9697 | 448.7763 | 33.5147 | 43.2733 | 32.6385 | 47.9287 | 12.0081 | 108.4311 | 28.9079 | 8.5505 | 97.2318 | 34.6922 | 26 | 29.0196 | 55 | 31 | 1.0014 | 69.8039 | 99 | 8510 | 32.549 | 107.8415 | 36.7767 | -0.3125 | 20.375 | 0 | 39.3799 | 33.2031
9/26/2020 00:35:18.2 | 10.6066 | 383 | 3 | 2500.2359 | 127.9995 | 54.4236 | 65.6768 | 30.3289 | 31.2253 | 0.05181 | 106.9913 | 11.5296 | 70.8468 | 70.3613 | 34.4135 | 1.0024 | 98.5556 | 451.6454 | 415.2535 | 68.02 | 649.9626 | 1.9763 | 451.0667 | 33.5134 | 43.4225 | 32.6454 | 48.0247 | 12.0096 | 108.6569 | 28.8485 | 8.4693 | 97.2235 | 34.6991 | 26 | 29.0196 | 55 | 31 | 0.99773 | 69.4118 | 95 | 8480 | 32.549 | 107.8415 | 36.5112 | -0.3125 | 20.25 | 0 | 38.6932 | 33.2031
9/26/2020 00:35:19.2 | 10.6069 | 384 | 3 | 2500.4316 | 128.0385 | 54.4832 | 65.7465 | 30.3218 | 31.2222 | 0.05135 | 107.0349 | 11.5354 | 70.4472 | 69.9392 | 34.4227 | 1.0097 | 98.5567 | 451.7578 | 415.5352 | 67.8631 | 650.154 | 1.9743 | 450.3125 | 33.5262 | 43.2596 | 32.6844 | 48.018 | 11.9921 | 108.3779 | 28.9991 | 8.4397 | 97.2318 | 34.633 | 26 | 29.0196 | 55 | 31 | 0.99934 | 69.4118 | 99 | 8430 | 32.549 | 107.8415 | 36.6699 | -0.3125 | 20.375 | 0 | 38.8886 | 33.1094
9/26/2020 00:35:20.2 | 10.6071 | 385 | 3 | 2499.8534 | 128.243 | 54.4801 | 65.8019 | 30.3241 | 31.2233 | 0.05171 | 107.0174 | 11.5315 | 70.647 | 70.3099 | 34.4661 | 0.98871 | 98.5562 | 451.6454 | 415.1408 | 67.9936 | 650.3071 | 1.9592 | 451.0108 | 33.572 | 43.3952 | 32.6732 | 47.8435 | 12.0225 | 108.3494 | 28.8733 | 8.4255 | 97.2151 | 34.7789 | 26 | 29.0196 | 55 | 31 | 1.0018 | 69.4118 | 95 | 8460 | 32.549 | 107.8415 | 36.7004 | -0.3125 | 20.1875 | 0 | 39.209 | 33.2031
9/26/2020 00:35:21.2 | 10.6074 | 386 | 3 | 2498.0511 | 128.2487 | 54.506 | 65.8628 | 30.3107 | 31.2269 | 0.05417 | 107.0262 | 11.5276 | 70.7041 | 70.5863 | 34.538 | 0.97802 | 98.5556 | 451.3363 | 414.5212 | 68.1267 | 650.1189 | 1.9435 | 450.8991 | 33.5492 | 43.4293 | 32.5857 | 48.0829 | 12.027 | 108.4888 | 28.8029 | 8.4229 | 97.2067 | 34.7445 | 26 | 29.0196 | 55 | 31 | 1.0014 | 69.4118 | 99 | 8140 | 32.549 | 106.8802 | 36.676 | -0.3125 | 20.6875 | 0 | 39.2578 | 33.2031
9/26/2020 00:35:22.2 | 10.6077 | 387 | 3 | 2500.0905 | 127.9536 | 54.4942 | 65.9107 | 30.3079 | 31.2261 | 0.05578 | 107.0262 | 11.5131 | 70.5899 | 70.1406 | 34.5979 | 1.0053 | 98.555 | 451.533 | 415.1127 | 68.2571 | 650.2561 | 1.9444 | 450.4801 | 33.4994 | 43.4088 | 32.6065 | 48.0112 | 12.024 | 108.2922 | 28.8872 | 8.4938 | 97.2822 | 34.6605 | 26 | 29.0196 | 55 | 31 | 1.006 | 69.4118 | 99 | 8730 | 32.549 | 107.8415 | 36.734 | -0.25 | 20 | 0 | 39.0106 | 33.2031
9/26/2020 00:35:23.2 | 10.608 | 388 | 3 | 2499.6623 | 127.9793 | 54.5365 | 65.9331 | 30.3176 | 31.2148 | 0.05593 | 106.9651 | 11.5141 | 70.8754 | 70.1772 | 34.6187 | 1.0147 | 98.5539 | 451.1115 | 414.3804 | 68.2637 | 650.2295 | 1.9411 | 449.5305 | 33.5004 | 43.3636 | 32.6246 | 48.1208 | 12.0278 | 108.4591 | 28.9991 | 8.4564 | 97.1983 | 34.7831 | 26 | 29.0196 | 55 | 31 | 0.99776 | 69.4118 | 99 | 8480 | 32.549 | 107.2006 | 36.7767 | -0.25 | 19.6875 | 0 | 38.9252 | 33.2031
9/26/2020 00:35:24.2 | 10.6082 | 389 | 3 | 2499.989 | 128.0181 | 54.5129 | 65.97 | 30.3032 | 31.2241 | 0.0542 | 106.9476 | 11.5044 | 70.5328 | 69.9826 | 34.6298 | 1.006 | 98.5545 | 451.1396 | 414.2677 | 68.0068 | 650.3157 | 1.9386 | 451.6253 | 33.5149 | 43.3048 | 32.4731 | 48.0626 | 12.0179 | 108.5157 | 28.8872 | 8.4139 | 97.0977 | 34.8423 | 26 | 29.0196 | 55 | 31 | 1.0046 | 69.4118 | 99 | 8380 | 32.549 | 107.8415 | 36.7981 | -0.25 | 19.5 | 0 | 39.212 | 33.2031
9/26/2020 00:35:25.2 | 10.6085 | 390 | 3 | 2500.1182 | 128.1323 | 54.524 | 65.9802 | 30.2959 | 31.2119 | 0.05363 | 106.9564 | 11.5112 | 70.5328 | 69.6336 | 34.6517 | 0.99494 | 98.5545 | 450.8305 | 414.2677 | 68.1636 | 650.4879 | 1.9331 | 448.8322 | 33.5465 | 43.2596 | 32.6454 | 48.0694 | 12.0278 | 108.6278 | 28.3689 | 8.4886 | 96.9131 | 34.9607 | 26 | 29.4118 | 55 | 31 | 1.0028 | 69.4118 | 99 | 8480 | 32.549 | 107.2006 | 36.6455 | -0.1875 | 20.125 | 0 | 39.0594 | 33.1094
9/26/2020 00:35:26.2 | 10.6088 | 391 | 3 | 2498.9446 | 128.2152 | 54.5344 | 66.0194 | 30.293 | 31.2075 | 0.05486 | 107.0262 | 11.5102 | 70.9039 | 69.9309 | 34.6894 | 1.0078 | 98.5562 | 449.9593 | 413.648 | 68.2571 | 650.5124 | 1.9473 | 451.346 | 33.5525 | 43.3048 | 32.6246 | 48.1654 | 12.0013 | 108.6575 | 28.8347 | 8.4384 | 97.0473 | 34.8354 | 26 | 29.0196 | 55 | 31 | 0.99791 | 69.4118 | 95 | 8510 | 32.549 | 108.1619 | 36.615 | -0.125 | 20.25 | 0 | 39.2944 | 33.2031
9/26/2020 00:35:27.2 | 10.6091 | 392 | 3 | 2500.4491 | 128.1363 | 54.578 | 66.063 | 30.3016 | 31.2114 | 0.05772 | 107 | 11.485 | 70.9325 | 69.6721 | 34.7505 | 1.0014 | 98.5528 | 450.4371 | 413.8734 | 68.3138 | 650.3508 | 1.9513 | 450.8991 | 33.552 | 43.2075 | 32.6246 | 48.1722 | 11.9845 | 108.514 | 28.7891 | 8.4745 | 97.0809 | 34.8877 | 26 | 29.0196 | 55 | 31 | 1.0006 | 69.8039 | 99 | 8140 | 32.549 | 107.2006 | 36.6516 | -0.25 | 20 | 0 | 39.3341 | 33.2031
9/26/2020 00:35:28.2 | 10.6094 | 393 | 3 | 2499.8714 | 128.3268 | 54.6176 | 66.103 | 30.3074 | 31.2012 | 0.05896 | 107 | 11.4976 | 70.4472 | 69.9126 | 34.8015 | 0.99708 | 98.5562 | 450.409 | 413.986 | 68.2637 | 650.4826 | 1.9515 | 449.9774 | 33.5941 | 43.3116 | 32.6385 | 48.1208 | 12.0096 | 108.8536 | 28.9466 | 8.4448 | 97.0893 | 34.9015 | 26 | 28.6274 | 55 | 31 | 0.9897 | 69.8039 | 99 | 8260 | 32.549 | 107.2006 | 36.6913 | -0.1875 | 20.125 | 0 | 39.2456 | 33.2031
9/26/2020 00:35:29.2 | 10.6096 | 394 | 3 | 2502.689 | 128.0431 | 54.6294 | 66.1376 | 30.3019 | 31.1975 | 0.05872 | 107.0524 | 11.5024 | 70.7612 | 70.2087 | 34.8544 | 1.0129 | 98.5556 | 450.0437 | 413.3664 | 68.6009 | 650.6091 | 1.936 | 451.0946 | 33.5577 | 43.2979 | 32.5926 | 48.1073 | 12.0293 | 108.6569 | 28.9852 | 8.4255 | 97.1647 | 35.013 | 26 | 29.0196 | 55 | 31 | 1.0059 | 69.4118 | 99 | 8410 | 32.549 | 107.8415 | 36.7004 | -0.25 | 18.8125 | 0 | 39.386 | 33.2031
9/26/2020 00:35:30.2 | 10.6099 | 395 | 3 | 2498.3541 | 128.3776 | 54.6569 | 66.1501 | 30.3015 | 31.193 | 0.05706 | 107.0349 | 11.5112 | 70.9039 | 70.0425 | 34.9025 | 0.99548 | 98.5516 | 449.7064 | 412.8031 | 68.4639 | 650.6145 | 1.9258 | 450.5919 | 33.587 | 43.5197 | 32.6524 | 48.2236 | 12.0172 | 108.5689 | 28.7891 | 8.4074 | 97.0641 | 34.9675 | 26 | 28.6274 | 55 | 31 | 1.0021 | 69.4118 | 99 | 8360 | 32.549 | 107.2006 | 36.6425 | -0.25 | 19.9375 | 0 | 39.389 | 33.2031
9/26/2020 00:35:31.2 | 10.6102 | 396 | 3 | 2500.5599 | 128.2732 | 54.639 | 66.182 | 30.2891 | 31.1969 | 0.05723 | 107.0262 | 11.5082 | 70.7897 | 69.0589 | 34.9458 | 0.98693 | 98.5533 | 449.6502 | 412.7186 | 68.4271 | 650.5496 | 1.922 | 448.916 | 33.5894 | 43.2733 | 32.6204 | 48.3399 | 12.0285 | 108.7667 | 28.8554 | 8.3636 | 97.0557 | 35.0404 | 26 | 29.0196 | 55 | 31 | 0.99525 | 69.4118 | 99 | 8430 | 32.549 | 107.2006 | 36.6943 | -0.375 | 20 | 0 | 39.267 | 33.1094
9/26/2020 00:35:32.2 | 10.6105 | 397 | 3 | 2499.5753 | 128.29 | 54.6947 | 66.2454 | 30.2852 | 31.2015 | 0.0578 | 107.0262 | 11.5024 | 70.9039 | 70.2104 | 34.9823 | 1.0035 | 98.5494 | 449.6783 | 412.2961 | 68.4139 | 650.4932 | 1.918 | 451.1226 | 33.5805 | 43.3636 | 32.7052 | 48.1722 | 11.9967 | 108.7347 | 28.7891 | 8.4061 | 97.0893 | 35.0198 | 26 | 29.0196 | 55 | 31 | 1.0044 | 69.4118 | 95 | 8510 | 32.549 | 107.8415 | 36.6669 | -0.25 | 19.875 | 0 | 39.7064 | 33.1094
9/26/2020 00:35:33.2 | 10.6107 | 398 | 3 | 2499.7926 | 128.3327 | 54.6787 | 66.2752 | 30.2686 | 31.1999 | 0.058 | 107.0262 | 11.4976 | 70.9895 | 70.0059 | 35.0366 | 0.98621 | 98.5488 | 449.1163 | 411.9581 | 68.5008 | 650.4932 | 1.9178 | 451.7929 | 33.5946 | 43.1939 | 32.5995 | 48.0559 | 11.999 | 108.5101 | 28.9327 | 8.4487 | 97.1899 | 35.0198 | 26 | 29.0196 | 55 | 31 | 0.99892 | 69.8039 | 99 | 8140 | 32.549 | 107.2006 | 36.5845 | -0.1875 | 20.125 | 0 | 39.8041 | 33.2031
9/26/2020 00:35:34.2 | 10.611 | 399 | 3 | 2498.3743 | 128.3042 | 54.7156 | 66.3125 | 30.2852 | 31.2015 | 0.05576 | 107.0349 | 11.4976 | 70.8183 | 70.4325 | 35.1086 | 1.0074 | 98.5494 | 448.5543 | 412.0989 | 68.4205 | 650.3263 | 1.9211 | 449.5584 | 33.5681 | 43.2144 | 32.5398 | 48.4359 | 12.0126 | 108.4826 | 28.901 | 8.5402 | 97.1647 | 35.2744 | 26 | 29.0196 | 55 | 31 | 0.98878 | 69.8039 | 99 | 8240 | 32.549 | 107.2006 | 36.673 | -0.3125 | 20.1875 | 0 | 40.0757 | 33.2031
9/26/2020 00:35:35.2 | 10.6113 | 400 | 3 | 2500.817 | 128.077 | 54.7084 | 66.3341 | 30.2943 | 31.1997 | 0.05652 | 107.0349 | 11.4995 | 70.7897 | 69.8275 | 35.162 | 1.0161 | 98.5499 | 449.5378 | 412.6341 | 68.564 | 650.4071 | 1.9231 | 451.3181 | 33.5414 | 43.2075 | 32.5398 | 48.2236 | 12.0233 | 108.4552 | 28.7891 | 8.3726 | 97.1899 | 35.1698 | 26 | 29.0196 | 55 | 31 | 1.0069 | 69.4118 | 95 | 8330 | 32.549 | 108.1619 | 36.5418 | -0.375 | 19.375 | 0 | 39.9292 | 33.1094
9/26/2020 00:35:36.2 | 10.6116 | 401 | 3 | 2499.1443 | 128.1415 | 54.7139 | 66.3874 | 30.2818 | 31.1912 | 0.05572 | 106.9826 | 11.4995 | 70.7612 | 69.8108 | 35.1915 | 1.0053 | 98.5477 | 448.5262 | 411.2821 | 68.4205 | 650.3614 | 1.9437 | 451.2622 | 33.5359 | 43.2664 | 32.6385 | 48.179 | 12.0301 | 108.8451 | 28.691 | 8.3353 | 97.1144 | 35.2675 | 26 | 29.0196 | 55 | 31 | 1.0019 | 69.4118 | 99 | 8380 | 32.549 | 107.5211 | 36.5723 | -0.3125 | 19.25 | 0 | 39.9872 | 33.2031
9/26/2020 00:35:37.2 | 10.6119 | 402 | 3 | 2501.8275 | 128.0948 | 54.7524 | 66.4493 | 30.2685 | 31.1737 | 0.05683 | 106.9389 | 11.4947 | 70.8183 | 69.9792 | 35.2276 | 0.99156 | 98.5477 | 449.0882 | 411.5919 | 68.6773 | 650.5953 | 1.9296 | 449.307 | 33.5596 | 43.3253 | 32.6273 | 48.4427 | 12.0028 | 108.649 | 28.9604 | 8.4564 | 97.0306 | 35.2565 | 26 | 28.6274 | 56 | 31 | 1.002 | 69.4118 | 99 | 8480 | 32.549 | 107.2006 | 36.5021 | -0.3125 | 19.9375 | 0 | 39.8315 | 33.1094
9/26/2020 00:35:38.2 | 10.6121 | 403 | 3 | 2498.4389 | 128.3929 | 54.7776 | 66.516 | 30.281 | 31.1728 | 0.05554 | 106.9826 | 11.4947 | 70.6756 | 69.7707 | 35.2618 | 0.98942 | 98.5482 | 447.7393 | 411.0849 | 68.7642 | 650.5687 | 1.9141 | 451.1784 | 33.5922 | 43.3116 | 32.5926 | 48.275 | 12.0081 | 108.3414 | 28.9991 | 8.4293 | 97.0725 | 35.2744 | 26 | 29.0196 | 56 | 31 | 0.98454 | 69.4118 | 95 | 8550 | 32.549 | 107.8415 | 36.6302 | -0.25 | 20 | 0 | 40.0055 | 33.1094
9/26/2020 00:35:39.2 | 10.6124 | 404 | 3 | 2500.8581 | 127.9814 | 54.7547 | 66.5773 | 30.2883 | 31.1614 | 0.05792 | 107.0524 | 11.4966 | 70.7041 | 70.4772 | 35.2969 | 0.99851 | 98.5499 | 448.189 | 410.8878 | 68.6707 | 650.7059 | 1.9059 | 451.1784 | 33.5169 | 43.3705 | 32.7191 | 48.2304 | 11.9952 | 108.5952 | 28.901 | 8.4216 | 97.1144 | 35.3473 | 26 | 29.0196 | 56 | 31 | 1.0154 | 69.4118 | 99 | 8380 | 32.549 | 107.8415 | 36.615 | -0.25 | 20.6875 | 0 | 38.9069 | 33.2031
9/26/2020 00:35:40.2 | 10.6127 | 405 | 3 | 2498.2625 | 128.1487 | 54.8136 | 66.6457 | 30.2621 | 31.18 | 0.05542 | 107 | 11.5053 | 70.7326 | 69.7206 | 35.3197 | 0.98817 | 98.5482 | 447.9642 | 410.6906 | 68.4205 | 650.7198 | 1.9484 | 448.6087 | 33.5259 | 43.4225 | 32.6844 | 48.3845 | 12.0096 | 108.7056 | 28.5334 | 8.4642 | 97.1899 | 35.4697 | 26 | 29.0196 | 56 | 31 | 0.99678 | 69.4118 | 99 | 8260 | 32.549 | 106.8802 | 36.6394 | -0.25 | 20.375 | 0 | 39.4318 | 33.1094
9/26/2020 00:35:41.2 | 10.613 | 406 | 3 | 2500.3881 | 127.9674 | 54.8924 | 66.6833 | 30.2632 | 31.1859 | 0.05566 | 107.0087 | 11.5015 | 70.647 | 69.9476 | 35.3243 | 1.0046 | 98.5477 | 448.189 | 410.5498 | 68.6707 | 650.8463 | 1.9772 | 449.4467 | 33.507 | 43.5786 | 32.7441 | 48.3332 | 12.0233 | 108.565 | 28.796 | 8.4281 | 97.148 | 35.2152 | 26 | 29.0196 | 56 | 31 | 1.0039 | 69.4118 | 99 | 8410 | 32.549 | 107.8415 | 36.7249 | -0.3125 | 20.0625 | 0 | 38.7878 | 33.1094
9/26/2020 00:35:42.2 | 10.6133 | 407 | 3 | 2500.2711 | 127.9559 | 54.9226 | 66.7068 | 30.2749 | 31.1829 | 0.05541 | 107.0349 | 11.4985 | 70.8754 | 69.8091 | 35.3161 | 1.0087 | 98.5488 | 447.908 | 410.3526 | 68.7405 | 650.959 | 1.9732 | 451.5974 | 33.5024 | 43.339 | 32.6801 | 48.4562 | 11.9952 | 108.37 | 28.8167 | 8.3933 | 97.1983 | 35.4133 | 26 | 29.0196 | 56 | 31 | 1.0101 | 69.4118 | 95 | 8360 | 32.549 | 107.8415 | 36.6699 | -0.25 | 19.5 | 0 | 38.9679 | 33.1094
9/26/2020 00:35:43.2 | 10.6135 | 408 | 3 | 2500.1408 | 127.9239 | 54.9059 | 66.7323 | 30.28 | 31.1746 | 0.05568 | 107.0436 | 11.5005 | 71.0466 | 69.8859 | 35.3076 | 1.0147 | 98.5494 | 447.4864 | 410.6343 | 68.7708 | 650.9675 | 1.9382 | 450.1729 | 33.4923 | 43.4745 | 32.7441 | 48.4359 | 11.9959 | 108.2305 | 28.796 | 8.4384 | 97.1564 | 35.3721 | 26 | 29.0196 | 56 | 31 | 1.0027 | 69.4118 | 95 | 8380 | 32.549 | 107.5211 | 36.7371 | -0.3125 | 19.5625 | 0 | 39.2334 | 33.1094
9/26/2020 00:35:44.2 | 10.6138 | 409 | 3 | 2499.8755 | 128.0226 | 54.9028 | 66.7706 | 30.2639 | 31.1904 | 0.05837 | 107 | 11.4937 | 70.7041 | 69.9259 | 35.3175 | 1.0046 | 98.5471 | 447.0649 | 409.9583 | 68.7273 | 651.1047 | 1.9163 | 449.6143 | 33.5146 | 43.2212 | 32.6593 | 48.3399 | 12.002 | 108.3123 | 28.8029 | 8.3739 | 97.0389 | 35.4972 | 26 | 29.0196 | 56 | 31 | 1.002 | 69.4118 | 99 | 8190 | 32.549 | 107.2006 | 36.7126 | -0.3125 | 19.9375 | 0 | 39.3188 | 33.1094
9/26/2020 00:35:45.2 | 10.6141 | 410 | 3 | 2501.2327 | 128.1483 | 54.8967 | 66.7951 | 30.262 | 31.2051 | 0.05831 | 107 | 11.4753 | 70.3616 | 70.1356 | 35.3581 | 1.0053 | 98.5516 | 447.8517 | 410.6061 | 68.7642 | 651.2153 | 1.924 | 452.7426 | 33.5657 | 43.6237 | 32.6983 | 48.3778 | 12.0051 | 108.821 | 28.684 | 8.4757 | 96.997 | 35.379 | 26 | 29.0196 | 56 | 31 | 0.99406 | 69.4118 | 99 | 8480 | 32.549 | 107.8415 | 36.6333 | -0.3125 | 20.125 | 0 | 39.1968 | 33.1094
9/26/2020 00:35:46.2 | 10.6144 | 411 | 3 | 2498.9079 | 128.4669 | 54.8975 | 66.8232 | 30.2554 | 31.1871 | 0.05806 | 107.0087 | 11.4704 | 71.0466 | 70.2602 | 35.3927 | 1.0035 | 98.5482 | 447.0649 | 409.7893 | 68.8142 | 651.3472 | 1.9149 | 449.1674 | 33.6179 | 43.4677 | 32.6065 | 48.5319 | 12.0066 | 108.7896 | 28.8416 | 8.4667 | 97.0809 | 35.4449 | 26 | 29.0196 | 56 | 31 | 1.0005 | 69.4118 | 99 | 8260 | 32.549 | 107.2006 | 36.7371 | -0.25 | 20.625 | 0 | 39.3341 | 33.1094
9/26/2020 00:35:47.2 | 10.6146 | 412 | 3 | 2499.9367 | 128.1951 | 54.9051 | 66.879 | 30.2567 | 31.1805 | 0.0554 | 107.0262 | 11.485 | 70.8754 | 69.8675 | 35.3707 | 1.0119 | 98.5477 | 447.0649 | 409.7048 | 68.9077 | 651.3366 | 1.92 | 449.4467 | 33.5605 | 43.5129 | 32.6983 | 48.4224 | 12.0005 | 108.621 | 28.5196 | 8.45 | 97.1228 | 35.5357 | 26 | 29.0196 | 56 | 31 | 1.0053 | 69.4118 | 99 | 8410 | 32.549 | 107.8415 | 36.7706 | -0.25 | 19.875 | 0 | 39.5203 | 33.1094
9/26/2020 00:35:48.2 | 10.6149 | 413 | 3 | 2499.2411 | 128.2984 | 54.9319 | 66.9111 | 30.246 | 31.1757 | 0.0561 | 107.0087 | 11.485 | 70.961 | 69.3384 | 35.3702 | 1.0099 | 98.5482 | 446.7839 | 409.057 | 68.9142 | 651.3525 | 1.9185 | 451.0946 | 33.5782 | 43.4677 | 32.6134 | 48.6347 | 12.0073 | 108.2014 | 28.8941 | 8.3675 | 97.1815 | 35.4518 | 26 | 29.0196 | 56 | 31 | 1.0022 | 69.4118 | 99 | 8330 | 32.549 | 107.2006 | 36.6638 | -0.25 | 19.6875 | 0 | 39.4379 | 33.1094
9/26/2020 00:35:49.2 | 10.6152 | 414 | 3 | 2499.6496 | 128.1973 | 54.9556 | 66.9628 | 30.2555 | 31.189 | 0.05619 | 107 | 11.4811 | 70.7326 | 69.8992 | 35.3957 | 1.0047 | 98.5494 | 446.6996 | 409.1696 | 68.9142 | 651.4227 | 1.9076 | 449.3629 | 33.5573 | 43.3116 | 32.8108 | 48.4806 | 11.999 | 108.3426 | 28.8416 | 8.4242 | 97.106 | 35.4381 | 26 | 29.0196 | 56 | 31 | 1.0028 | 69.4118 | 99 | 8430 | 32.549 | 107.2006 | 36.6791 | -0.125 | 19.4375 | 0 | 39.74 | 33.1094
9/26/2020 00:35:50.2 | 10.6155 | 415 | 3 | 2499.3617 | 128.1318 | 54.9455 | 66.9963 | 30.2478 | 31.1937 | 0.05833 | 106.9476 | 11.485 | 70.7897 | 70.3895 | 35.4113 | 1.0078 | 98.5471 | 446.25 | 408.5781 | 69.0511 | 651.5386 | 1.901 | 451.1784 | 33.5363 | 43.402 | 32.6454 | 48.6212 | 11.9655 | 108.2843 | 28.8803 | 8.4216 | 97.0473 | 35.4312 | 26 | 28.6274 | 56 | 31 | 0.99947 | 69.4118 | 99 | 8550 | 32.549 | 108.1619 | 36.7767 | -0.125 | 19.4375 | 0 | 40.033 | 33.1094
9/26/2020 00:35:51.2 | 10.6158 | 416 | 3 | 2500.3362 | 128.073 | 54.9664 | 67.0625 | 30.2337 | 31.1935 | 0.05772 | 106.9389 | 11.4859 | 70.961 | 69.5046 | 35.4361 | 0.99975 | 98.5477 | 445.4912 | 408.2965 | 69.0577 | 651.5843 | 1.8923 | 451.346 | 33.5339 | 43.4088 | 32.6524 | 48.5252 | 12.0195 | 108.5089 | 28.8872 | 8.4384 | 97.0641 | 35.5426 | 26 | 29.0196 | 56 | 31 | 1.0024 | 69.4118 | 98 | 8090 | 32.549 | 107.8415 | 36.6058 | -0.25 | 19.5 | 0 | 40.2283 | 33.1094
9/26/2020 00:35:52.2 | 10.616 | 417 | 3 | 2499.7526 | 128.3326 | 54.9797 | 67.1179 | 30.2454 | 31.1867 | 0.05987 | 106.9651 | 11.4801 | 70.9039 | 69.8308 | 35.4961 | 1.0124 | 98.5465 | 445.6317 | 408.5218 | 69.1577 | 651.6248 | 1.9056 | 449.5863 | 33.5941 | 43.4088 | 32.7052 | 48.5252 | 11.9975 | 108.7599 | 29.0446 | 8.4461 | 97.0306 | 35.5949 | 26 | 29.0196 | 56 | 31 | 0.99779 | 69.4118 | 99 | 8240 | 32.549 | 107.2006 | 36.6486 | -0.125 | 20.5 | 0 | 40.0879 | 33.1094
9/26/2020 00:35:53.2 | 10.6163 | 418 | 3 | 2500.8079 | 128.382 | 55.013 | 67.1787 | 30.2426 | 31.1804 | 0.05813 | 106.9738 | 11.483 | 70.5043 | 69.8792 | 35.5668 | 0.97481 | 98.5477 | 445.5755 | 408.0148 | 69.0577 | 651.5737 | 1.9194 | 450.7315 | 33.6212 | 43.7729 | 32.5857 | 48.5252 | 12.0195 | 108.8451 | 28.5196 | 8.4873 | 97.1396 | 35.5811 | 26 | 29.0196 | 56 | 31 | 0.99077 | 69.4118 | 95 | 8410 | 32.549 | 108.1619 | 36.676 | -0.125 | 20.625 | 0 | 39.9475 | 33.1094
9/26/2020 00:35:54.2 | 10.6166 | 419 | 3 | 2498.1098 | 128.1841 | 55.0079 | 67.2061 | 30.2391 | 31.1771 | 0.05775 | 107 | 11.485 | 70.7897 | 69.6972 | 35.6237 | 1.0151 | 98.5471 | 445.435 | 407.4233 | 69.1274 | 651.4982 | 1.9316 | 451.5695 | 33.5331 | 43.3773 | 32.6454 | 48.5968 | 12.002 | 108.5924 | 29.0129 | 8.4616 | 97.2822 | 35.7447 | 26 | 29.4118 | 56 | 31 | 1.0116 | 69.4118 | 99 | 8260 | 32.549 | 107.5211 | 36.5875 | -0.25 | 20 | 0 | 40.0055 | 33.1094
9/26/2020 00:35:55.2 | 10.6169 | 420 | 3 | 2499.7902 | 127.854 | 55.0266 | 67.2319 | 30.2288 | 31.1888 | 0.06086 | 107.0174 | 11.4772 | 70.7041 | 70.3298 | 35.6712 | 1.0122 | 98.5477 | 446.0252 | 408.2402 | 69.2011 | 651.5035 | 1.9402 | 449.8656 | 33.4693 | 43.7141 | 32.6524 | 48.5184 | 11.9982 | 108.5089 | 28.7752 | 8.4061 | 97.2486 | 35.5949 | 26 | 28.6274 | 56 | 31 | 1.0036 | 69.4118 | 95 | 8360 | 32.549 | 107.8415 | 36.6333 | -0.25 | 19.875 | 0 | 39.27 | 33.1094
9/26/2020 00:35:56.2 | 10.6171 | 421 | 3 | 2500.1538 | 128.1089 | 55.065 | 67.2569 | 30.2159 | 31.165 | 0.05986 | 107.0087 | 11.483 | 70.8183 | 70.1589 | 35.7065 | 1.0095 | 98.5477 | 444.9292 | 407.198 | 69.184 | 651.4982 | 1.9366 | 449.6701 | 33.5409 | 43.6962 | 32.5398 | 48.809 | 11.9845 | 108.4249 | 28.7573 | 8.3494 | 97.1899 | 35.588 | 26 | 28.6274 | 56 | 31 | 1.0013 | 69.4118 | 99 | 8190 | 32.549 | 107.8415 | 36.6394 | -0.1875 | 19.8125 | 0 | 39.4928 | 33.1094
9/26/2020 00:35:57.2 | 10.6174 | 422 | 3 | 2500.8651 | 128.2509 | 55.1167 | 67.3007 | 30.2172 | 31.1774 | 0.0596 | 107 | 11.4724 | 70.647 | 69.7473 | 35.746 | 0.99797 | 98.5494 | 444.9292 | 407.5642 | 69.2209 | 651.5737 | 1.9293 | 452.2677 | 33.5876 | 43.6306 | 32.5857 | 48.59 | 12.002 | 108.5106 | 28.796 | 8.4719 | 97.1647 | 35.7379 | 26 | 29.4118 | 56 | 31 | 0.9933 | 69.8039 | 99 | 8430 | 32.549 | 107.8415 | 36.6211 | -0.25 | 20.0625 | 0 | 39.6423 | 33.1094
9/26/2020 00:35:58.2 | 10.6177 | 423 | 3 | 2499.6554 | 128.2111 | 55.1477 | 67.3238 | 30.2041 | 31.1688 | 0.06056 | 107.0524 | 11.4597 | 70.647 | 69.9709 | 35.7584 | 0.98675 | 98.5471 | 445.3226 | 407.7332 | 69.4077 | 651.6141 | 1.9375 | 450.2008 | 33.5609 | 43.8249 | 32.6385 | 48.371 | 11.9967 | 108.3123 | 28.7822 | 8.5041 | 97.1983 | 35.6334 | 26 | 29.0196 | 56 | 31 | 1 | 69.4118 | 99 | 8800 | 32.549 | 107.8415 | 36.6028 | -0.25 | 20.1875 | 0 | 39.5081 | 33.1094
9/26/2020 00:35:59.2 | 10.618 | 424 | 3 | 2498.8403 | 128.0155 | 55.1995 | 67.3723 | 30.1964 | 31.1666 | 0.06009 | 107.0349 | 11.4607 | 70.9039 | 70.3895 | 35.7586 | 1.0006 | 98.5488 | 444.9573 | 407.2543 | 69.1511 | 651.7109 | 1.9533 | 450.536 | 33.4988 | 43.7141 | 32.6065 | 48.6725 | 12.0096 | 108.5381 | 28.8278 | 8.4409 | 97.2318 | 35.8107 | 26 | 29.0196 | 56 | 31 | 1.0042 | 69.4118 | 99 | 8410 | 32.549 | 107.2006 | 36.7218 | -0.375 | 20.1875 | 0 | 39.1022 | 33.1094
9/26/2020 00:36:00.2 | 10.6182 | 425 | 3 | 2501.4036 | 127.9885 | 55.218 | 67.4128 | 30.1987 | 31.166 | 0.05836 | 107.0698 | 11.4675 | 70.6185 | 70.109 | 35.766 | 1.0185 | 98.5477 | 445.2664 | 407.0853 | 69.3945 | 651.8215 | 1.9189 | 451.4577 | 33.5261 | 43.6552 | 32.8567 | 48.4603 | 12.0005 | 108.3128 | 28.7684 | 8.459 | 97.2906 | 35.7447 | 26 | 29.0196 | 56 | 31 | 0.99809 | 69.4118 | 95 | 8530 | 32.549 | 107.8415 | 36.6882 | -0.3125 | 20 | 0 | 38.6841 | 33.1094
9/26/2020 00:36:01.2 | 10.6185 | 426 | 3 | 2501.2927 | 128.1001 | 55.223 | 67.4708 | 30.1996 | 31.1791 | 0.05778 | 107 | 11.4772 | 70.6756 | 70.1938 | 35.7883 | 0.99298 | 98.5482 | 445.0697 | 407.2825 | 69.4577 | 651.9428 | 1.9114 | 450.7874 | 33.5538 | 43.6169 | 32.6983 | 48.7306 | 11.9959 | 108.3975 | 28.8347 | 8.4384 | 97.2486 | 35.7447 | 26 | 29.4118 | 56 | 31 | 0.98497 | 69.4118 | 95 | 8360 | 32.549 | 107.5211 | 36.7981 | -0.375 | 19.5 | 0 | 39.1968 | 33.1094
9/26/2020 00:36:02.2 | 10.6188 | 427 | 3 | 2499.8327 | 128.0888 | 55.2152 | 67.4969 | 30.2149 | 31.1703 | 0.06068 | 107.0349 | 11.4762 | 70.8183 | 69.9309 | 35.8099 | 1.0046 | 98.5477 | 444.7325 | 406.2967 | 69.6641 | 652.0236 | 1.907 | 450.0053 | 33.5313 | 43.4157 | 32.6454 | 48.7374 | 12.0142 | 108.2848 | 29.104 | 8.4796 | 97.1899 | 35.7447 | 26 | 29.0196 | 56 | 31 | 0.99821 | 69.4118 | 99 | 8160 | 32.549 | 107.2006 | 36.7554 | -0.3125 | 19.8125 | 0 | 39.2639 | 33.1094
9/26/2020 00:36:03.2 | 10.6191 | 428 | 3 | 2500.978 | 128.0702 | 55.2294 | 67.5482 | 30.2193 | 31.1615 | 0.06119 | 107.0087 | 11.4656 | 70.7041 | 70.1007 | 35.8319 | 0.9912 | 98.5494 | 443.8614 | 405.7334 | 69.3577 | 652.1098 | 1.8941 | 451.3181 | 33.5418 | 43.6169 | 32.7052 | 48.7306 | 11.9921 | 108.3706 | 28.8347 | 8.5067 | 97.1228 | 35.8561 | 26 | 29.4118 | 56 | 31 | 0.9995 | 69.4118 | 95 | 8430 | 32.549 | 107.8415 | 36.6455 | -0.3125 | 20 | 0 | 39.3555 | 33.1094
9/26/2020 00:36:04.2 | 10.6194 | 429 | 3 | 2499.8508 | 128.3517 | 55.2659 | 67.6007 | 30.2145 | 31.1584 | 0.05832 | 106.9651 | 11.4656 | 70.8183 | 69.8675 | 35.8511 | 0.99744 | 98.5482 | 443.9457 | 405.6489 | 69.3708 | 652.2661 | 1.9172 | 450.4522 | 33.6004 | 43.5266 | 32.6983 | 48.7955 | 12.0157 | 108.7336 | 29.2159 | 8.4835 | 97.1144 | 35.8492 | 26 | 29.0196 | 56 | 31 | 0.99333 | 69.4118 | 99 | 8820 | 32.549 | 107.8415 | 36.7493 | -0.3125 | 20.3125 | 0 | 39.505 | 33.1094
9/26/2020 00:36:05.2 | 10.6196 | 430 | 3 | 2499.4708 | 128.256 | 55.2789 | 67.6465 | 30.2195 | 31.1519 | 0.0565 | 107.0698 | 11.4665 | 70.9325 | 69.8108 | 35.8648 | 1.0076 | 98.5477 | 443.6927 | 405.3954 | 69.5274 | 652.2661 | 1.9284 | 449.2232 | 33.5702 | 43.6374 | 32.6454 | 48.8536 | 11.9579 | 108.5089 | 28.8029 | 8.4371 | 97.1731 | 35.9014 | 26 | 29.0196 | 56 | 31 | 1 | 69.4118 | 99 | 8430 | 32.549 | 107.8415 | 36.6791 | -0.3125 | 20.125 | 0 | 39.2578 | 33.1094
9/26/2020 00:36:06.2 | 10.6199 | 431 | 3 | 2500.9129 | 128.0844 | 55.2867 | 67.6866 | 30.1999 | 31.1671 | 0.05914 | 107 | 11.4704 | 71.0181 | 70.3315 | 35.8744 | 1.0001 | 98.5482 | 443.0183 | 405.4799 | 69.388 | 652.3172 | 1.9331 | 451.3181 | 33.5446 | 43.5444 | 32.6593 | 48.659 | 12.0111 | 108.2294 | 28.8139 | 8.4087 | 97.2235 | 36.0196 | 26 | 29.0196 | 56 | 31 | 1.0014 | 69.4118 | 99 | 8480 | 32.549 | 107.8415 | 36.7126 | -0.375 | 19.375 | 0 | 39.4196 | 33.1094
9/26/2020 00:36:07.2 | 10.6202 | 432 | 3 | 2498.8527 | 128.0752 | 55.3114 | 67.7102 | 30.214 | 31.157 | 0.05854 | 106.9826 | 11.4753 | 70.8754 | 69.8358 | 35.8814 | 1.0106 | 98.5477 | 443.4679 | 405.5362 | 69.5142 | 652.3257 | 1.9194 | 450.3684 | 33.5146 | 43.6757 | 32.5648 | 48.8914 | 11.9975 | 108.4809 | 28.7891 | 8.401 | 97.1228 | 36.0307 | 26 | 28.6274 | 56 | 31 | 1.0022 | 69.4118 | 95 | 8360 | 32.549 | 107.8415 | 36.7645 | -0.25 | 18.625 | 0 | 39.7034 | 33.1094
9/26/2020 00:36:08.2 | 10.6205 | 433 | 3 | 2500.6986 | 128.0542 | 55.3561 | 67.7604 | 30.2112 | 31.1482 | 0.06209 | 106.9476 | 11.4714 | 70.7612 | 69.5968 | 35.8941 | 0.99851 | 98.5505 | 443.4398 | 405.0856 | 69.9639 | 652.4735 | 1.8864 | 449.4746 | 33.5339 | 43.4157 | 32.7052 | 48.8914 | 12.0179 | 108.3437 | 29.3139 | 8.4164 | 96.997 | 35.9083 | 26 | 28.6274 | 56 | 31 | 0.99953 | 69.4118 | 98 | 8160 | 32.549 | 107.2006 | 36.6882 | -0.25 | 19.0625 | 0 | 40.1703 | 33.1094
9/26/2020 00:36:09.2 | 10.6207 | 434 | 3 | 2499.3787 | 128.307 | 55.421 | 67.8234 | 30.2042 | 31.1614 | 0.06054 | 106.9389 | 11.4675 | 70.7897 | 70.1772 | 35.9085 | 0.99637 | 98.5522 | 443.3555 | 404.6912 | 69.5576 | 652.3874 | 1.9041 | 451.7371 | 33.5823 | 43.6169 | 32.6454 | 48.782 | 12.0073 | 109.0737 | 28.8872 | 8.4899 | 96.9383 | 36.0059 | 26 | 29.0196 | 56 | 31 | 0.99309 | 69.4118 | 99 | 8070 | 32.549 | 107.2006 | 36.6425 | -0.3125 | 20.5 | 0 | 39.5996 | 33.1094
9/26/2020 00:36:10.2 | 10.621 | 435 | 3 | 2500.8427 | 128.2399 | 55.4265 | 67.8596 | 30.193 | 31.1624 | 0.06008 | 106.9564 | 11.4675 | 70.7612 | 69.9392 | 35.9193 | 0.99744 | 98.5482 | 443.1026 | 404.832 | 69.9205 | 652.4278 | 1.9411 | 449.1394 | 33.5844 | 43.4225 | 32.5926 | 48.7441 | 12.0119 | 108.8176 | 29.2159 | 8.4152 | 97.0473 | 36.0581 | 26 | 28.6274 | 56 | 31 | 1.0009 | 69.4118 | 99 | 8260 | 32.549 | 108.1619 | 36.6058 | -0.3125 | 20.1875 | 0 | 40.1276 | 33.1094
9/26/2020 00:36:11.2 | 10.6213 | 436 | 3 | 2501.3325 | 128.3304 | 55.4268 | 67.9014 | 30.1898 | 31.1732 | 0.05767 | 106.9476 | 11.4588 | 70.8754 | 69.1634 | 35.9452 | 0.98051 | 98.5488 | 442.7935 | 404.3532 | 69.8206 | 652.5597 | 1.9424 | 450.3405 | 33.6147 | 43.5786 | 32.7121 | 48.8982 | 12.0028 | 108.7902 | 28.796 | 8.4564 | 97.148 | 36.0196 | 26 | 29.0196 | 56 | 31 | 1.001 | 69.4118 | 95 | 8460 | 32.549 | 108.1619 | 36.5936 | -0.3125 | 20.4375 | 0 | 39.7583 | 33.1094
9/26/2020 00:36:12.2 | 10.6216 | 437 | 3 | 2499.3771 | 128.4712 | 55.4264 | 67.9431 | 30.1966 | 31.1748 | 0.05766 | 106.9913 | 11.4675 | 70.7326 | 69.8225 | 35.9726 | 1.0062 | 98.5477 | 443.215 | 404.5786 | 69.6379 | 652.4629 | 1.9276 | 450.8991 | 33.6253 | 43.7524 | 32.6913 | 48.8131 | 12.0172 | 108.9011 | 28.8139 | 8.5002 | 97.1983 | 36.1035 | 26 | 28.6274 | 56 | 31 | 1.0008 | 69.4118 | 99 | 8290 | 32.549 | 107.5211 | 36.4899 | -0.3125 | 20.5625 | 0 | 39.4775 | 33.1094
9/26/2020 00:36:13.2 | 10.6219 | 438 | 3 | 2499.7757 | 128.238 | 55.484 | 68.0013 | 30.1972 | 31.1708 | 0.05854 | 107.0174 | 11.4665 | 71.0181 | 70.2801 | 35.9933 | 1.0049 | 98.5482 | 442.0629 | 403.7899 | 69.7641 | 652.4278 | 1.9366 | 449.6143 | 33.5696 | 43.3636 | 32.6454 | 48.9941 | 12.0028 | 108.7056 | 28.8941 | 8.4358 | 97.299 | 36.1103 | 26 | 29.0196 | 56 | 31 | 1.0027 | 69.4118 | 99 | 8380 | 32.549 | 107.5211 | 36.5387 | -0.25 | 20 | 0 | 40.033 | 33.1094
9/26/2020 00:36:14.2 | 10.6221 | 439 | 3 | 2500.9936 | 128.2275 | 55.5179 | 68.0346 | 30.1973 | 31.1743 | 0.05906 | 106.9826 | 11.4636 | 70.4186 | 69.9826 | 36.0231 | 0.99672 | 98.5471 | 442.1472 | 403.8744 | 69.7141 | 652.3119 | 1.9043 | 451.1505 | 33.5832 | 43.7797 | 32.6524 | 49.0455 | 11.9868 | 108.6764 | 28.7366 | 8.3907 | 97.2402 | 36.1694 | 26 | 29.0196 | 56 | 31 | 1.0027 | 69.4118 | 95 | 8530 | 32.549 | 108.1619 | 36.4563 | -0.25 | 19.875 | 0 | 40.2985 | 33.1094
9/26/2020 00:36:15.2 | 10.6224 | 440 | 3 | 2500.7782 | 128.3959 | 55.5664 | 68.0718 | 30.198 | 31.1703 | 0.05865 | 107 | 11.4675 | 70.7326 | 69.9692 | 36.0592 | 1.0147 | 98.5488 | 441.8943 | 403.1421 | 69.8206 | 652.3821 | 1.9147 | 452.1281 | 33.6244 | 43.9945 | 32.6913 | 49.0522 | 11.9906 | 108.8462 | 28.6384 | 8.4332 | 97.2151 | 36.1557 | 26 | 28.6274 | 56 | 31 | 0.98622 | 69.4118 | 99 | 8040 | 32.549 | 107.5211 | 36.3892 | -0.3125 | 20.3125 | 0 | 40.4266 | 33.1094
9/26/2020 00:36:16.2 | 10.6227 | 441 | 3 | 2498.1885 | 128.568 | 55.5604 | 68.108 | 30.209 | 31.151 | 0.05995 | 107.0174 | 11.4675 | 70.7326 | 70.0824 | 36.0967 | 1.0015 | 98.5499 | 441.2198 | 402.9168 | 69.8417 | 652.347 | 1.9187 | 449.6701 | 33.6346 | 43.6526 | 32.6454 | 48.7659 | 11.9997 | 108.5952 | 28.8181 | 8.4255 | 97.1899 | 36.1625 | 26 | 29.0196 | 56 | 31 | 0.99483 | 69.4118 | 99 | 8240 | 32.549 | 107.5211 | 36.4594 | -0.125 | 19.8125 | 0 | 40.2649 | 33.1094
9/26/2020 00:36:17.2 | 10.623 | 442 | 3 | 2499.4579 | 128.278 | 55.6103 | 68.159 | 30.2146 | 31.1517 | 0.06172 | 107.0524 | 11.4665 | 70.7041 | 70.0175 | 36.1423 | 0.99102 | 98.5482 | 441.8943 | 403.0858 | 69.9139 | 652.3821 | 1.9039 | 450.5639 | 33.5758 | 43.7277 | 32.6913 | 49.1482 | 12.0073 | 108.6776 | 28.9991 | 8.4822 | 97.1815 | 36.1035 | 26 | 29.0196 | 56 | 31 | 0.99876 | 69.8039 | 95 | 8430 | 32.549 | 108.1619 | 36.4105 | -0.1875 | 20.0625 | 0 | 40.5151 | 33.1094
9/26/2020 00:36:18.2 | 10.6233 | 443 | 3 | 2499.5962 | 128.269 | 55.6094 | 68.2085 | 30.1876 | 31.1653 | 0.061 | 106.9826 | 11.4646 | 71.0466 | 69.9009 | 36.1838 | 1.012 | 98.5465 | 442.1753 | 403.2266 | 69.9008 | 652.3874 | 1.9169 | 450.7874 | 33.5753 | 43.6621 | 32.6454 | 49.186 | 12.0043 | 108.5918 | 28.9327 | 8.4938 | 97.1647 | 36.267 | 26 | 28.6274 | 56 | 31 | 0.9976 | 69.8039 | 99 | 8330 | 32.549 | 107.2006 | 36.4166 | -0.125 | 20.1875 | 0 | 40.4327 | 33.1094
9/26/2020 00:36:19.2 | 10.6235 | 444 | 3 | 2499.2361 | 128.1576 | 55.6505 | 68.2266 | 30.1959 | 31.1501 | 0.06022 | 107 | 11.4646 | 70.7041 | 70.2336 | 36.2172 | 1.004 | 98.5471 | 440.7702 | 402.2689 | 70.2399 | 652.5384 | 1.926 | 449.5584 | 33.5413 | 43.5991 | 32.7372 | 49.0211 | 12.0149 | 108.7325 | 29.1316 | 8.4048 | 97.2151 | 36.3054 | 26 | 29.4118 | 56 | 31 | 0.9991 | 69.8039 | 99 | 8410 | 32.549 | 107.2006 | 36.4838 | -0.1875 | 20.125 | 0 | 39.5874 | 33.0156
9/26/2020 00:36:20.2 | 10.6238 | 445 | 3 | 2499.5002 | 128.1136 | 55.7089 | 68.2822 | 30.1796 | 31.1594 | 0.06068 | 107.0174 | 11.4675 | 70.9325 | 69.5164 | 36.2593 | 1.0005 | 98.5516 | 441.3322 | 402.6633 | 69.9573 | 652.5086 | 1.9052 | 450.9829 | 33.5333 | 43.6169 | 32.6983 | 49.0387 | 12.0088 | 108.2888 | 28.9397 | 8.4139 | 97.2738 | 36.3192 | 26 | 29.0196 | 56 | 31 | 1.0019 | 69.4118 | 95 | 8510 | 32.549 | 107.8415 | 36.5173 | -0.1875 | 20.25 | 0 | 39.3402 | 33.1094
9/26/2020 00:36:21.2 | 10.6241 | 446 | 3 | 2499.9777 | 128.2737 | 55.7486 | 68.319 | 30.1771 | 31.1489 | 0.06228 | 107.0524 | 11.4636 | 70.647 | 70.6441 | 36.2588 | 1.0038 | 98.5477 | 440.7702 | 402.3253 | 70.0703 | 652.732 | 1.8886 | 451.9605 | 33.5817 | 43.3705 | 32.7788 | 49.2576 | 11.999 | 108.3969 | 28.8485 | 8.4706 | 97.2318 | 36.3466 | 26 | 29.0196 | 56 | 31 | 1.0017 | 69.4118 | 99 | 8090 | 32.549 | 107.2006 | 36.4563 | -0.125 | 20.1875 | 0 | 39.2914 | 33.1094
9/26/2020 00:36:22.2 | 10.6244 | 447 | 3 | 2499.7925 | 128.3866 | 55.7584 | 68.3518 | 30.1741 | 31.1471 | 0.06028 | 107.0087 | 11.4646 | 70.647 | 70.232 | 36.2621 | 1.0046 | 98.5482 | 440.3206 | 401.9028 | 69.9704 | 652.7107 | 1.8766 | 449.5025 | 33.6087 | 43.6306 | 32.7511 | 49.2576 | 11.9975 | 108.4815 | 28.8485 | 8.4538 | 97.257 | 36.3192 | 26 | 29.0196 | 56 | 31 | 0.99919 | 69.4118 | 99 | 8290 | 32.549 | 107.2006 | 36.5143 | -0.25 | 20.125 | 0 | 39.2609 | 33.1094
9/26/2020 00:36:23.2 | 10.6246 | 448 | 3 | 2499.7084 | 128.2921 | 55.7323 | 68.3912 | 30.1776 | 31.1598 | 0.06173 | 107.0349 | 11.4762 | 71.3321 | 69.9842 | 36.2923 | 1.0074 | 98.5488 | 440.4049 | 401.8183 | 70.0703 | 652.8724 | 1.8764 | 450.4801 | 33.5829 | 43.6826 | 32.6983 | 49.3089 | 11.9891 | 108.8462 | 28.8485 | 8.4255 | 97.299 | 36.3713 | 26 | 28.6274 | 56 | 31 | 0.98659 | 69.4118 | 95 | 8430 | 32.549 | 108.1619 | 36.5143 | -0.25 | 20.125 | 0 | 39.3158 | 33.1094
9/26/2020 00:36:24.2 | 10.6249 | 449 | 3 | 2500.3381 | 128.2849 | 55.7447 | 68.4269 | 30.1765 | 31.1448 | 0.05996 | 107.0611 | 11.482 | 71.2179 | 69.7306 | 36.3432 | 1.0078 | 98.5482 | 440.433 | 401.3958 | 70.1965 | 653.0905 | 1.8841 | 451.6533 | 33.5894 | 43.2418 | 32.6662 | 49.5411 | 12.002 | 108.7616 | 28.8236 | 8.4487 | 97.2822 | 36.2875 | 26 | 29.0196 | 56 | 31 | 1.0004 | 69.4118 | 99 | 8360 | 32.549 | 107.2006 | 36.5265 | -0.25 | 20.25 | 0 | 38.971 | 33.1094
9/26/2020 00:36:25.2 | 10.6252 | 450 | 3 | 2500.4901 | 128.4003 | 55.7835 | 68.4902 | 30.1865 | 31.1454 | 0.06064 | 107.0611 | 11.4879 | 70.9039 | 70.0924 | 36.3783 | 1.0122 | 98.5477 | 440.2363 | 401.3113 | 70.1505 | 652.9745 | 1.8957 | 449.5025 | 33.6217 | 43.6101 | 32.6732 | 49.2373 | 11.9967 | 108.8451 | 28.8803 | 8.4899 | 97.3325 | 36.451 | 26 | 29.4118 | 56 | 31 | 1.0048 | 69.4118 | 99 | 8460 | 32.549 | 107.2006 | 36.5021 | -0.375 | 20.1875 | 0 | 38.7573 | 33.0156
9/26/2020 00:36:26.2 | 10.6255 | 451 | 3 | 2500.0967 | 128.231 | 55.7748 | 68.5395 | 30.1833 | 31.1689 | 0.06131 | 107.0349 | 11.4753 | 70.8754 | 70.2469 | 36.3988 | 1.0131 | 98.5477 | 440.7983 | 401.3113 | 70.1742 | 653.115 | 1.8985 | 451.8767 | 33.5721 | 43.6867 | 32.7511 | 49.159 | 12.0157 | 108.8451 | 29.0101 | 8.3765 | 97.2822 | 36.4235 | 26 | 29.0196 | 57 | 31 | 1.0017 | 69.4118 | 95 | 8480 | 32.549 | 108.1619 | 36.5295 | -0.3125 | 19.6875 | 0 | 39.09 | 33.1094
9/26/2020 00:36:27.2 | 10.6258 | 452 | 3 | 2500.5532 | 128.3338 | 55.7837 | 68.5834 | 30.183 | 31.1506 | 0.05958 | 107.0611 | 11.4704 | 70.5899 | 69.9176 | 36.417 | 1.0049 | 98.5499 | 440.0958 | 401.2268 | 70.1571 | 653.1905 | 1.8873 | 451.7371 | 33.6051 | 43.6689 | 32.7441 | 49.3467 | 12.0225 | 108.6793 | 28.7822 | 8.4693 | 97.2318 | 36.4167 | 26 | 28.6274 | 57 | 31 | 1.0037 | 69.4118 | 99 | 8120 | 32.549 | 107.2006 | 36.3708 | -0.3125 | 20 | 0 | 39.148 | 33.1094
9/26/2020 00:36:28.2 | 10.626 | 453 | 3 | 2501.3301 | 128.4688 | 55.8146 | 68.6482 | 30.196 | 31.1308 | 0.05984 | 107.0087 | 11.4704 | 70.4757 | 69.764 | 36.4439 | 1.003 | 98.5465 | 440.152 | 401.0578 | 70.4001 | 653.2011 | 1.9019 | 449.1953 | 33.6509 | 43.7661 | 32.7052 | 49.3399 | 12.021 | 108.5918 | 28.6702 | 8.4448 | 97.1983 | 36.4304 | 26 | 29.0196 | 57 | 31 | 1.0017 | 69.4118 | 99 | 8260 | 32.549 | 107.2006 | 36.4349 | -0.3125 | 20 | 0 | 39.0686 | 33.1094
9/26/2020 00:36:29.2 | 10.6263 | 454 | 3 | 2501.5691 | 128.6899 | 55.822 | 68.6941 | 30.1884 | 31.1638 | 0.06259 | 107.0524 | 11.4724 | 70.8754 | 70.3381 | 36.4786 | 1.001 | 98.5482 | 439.7024 | 400.8043 | 70.4133 | 653.3118 | 1.9105 | 451.3181 | 33.7121 | 43.6757 | 32.6913 | 49.5587 | 12.0088 | 108.5655 | 28.8941 | 8.4642 | 97.2486 | 36.4689 | 26 | 29.0196 | 57 | 31 | 0.99876 | 69.4118 | 95 | 8410 | 32.549 | 107.8415 | 36.5173 | -0.3125 | 19.3125 | 0 | 38.6902 | 33.0156
9/26/2020 00:36:30.2 | 10.6266 | 455 | 3 | 2498.6087 | 128.763 | 55.8126 | 68.7537 | 30.1937 | 31.1697 | 0.06238 | 107.0174 | 11.4753 | 70.9895 | 69.5499 | 36.5126 | 1.0047 | 98.5499 | 439.337 | 400.3818 | 70.3134 | 653.3171 | 1.9116 | 450.3963 | 33.6913 | 43.5717 | 32.6983 | 49.3534 | 12.0073 | 108.6232 | 28.8941 | 8.5144 | 97.148 | 36.5279 | 26 | 29.0196 | 57 | 31 | 0.99513 | 69.4118 | 99 | 8380 | 32.549 | 107.2006 | 36.4838 | -0.25 | 19.625 | 0 | 38.8306 | 33.0156
9/26/2020 00:36:31.2 | 10.6269 | 456 | 3 | 2499.4973 | 128.6497 | 55.8998 | 68.7873 | 30.1857 | 31.1457 | 0.06317 | 107.0174 | 11.482 | 70.9325 | 69.4425 | 36.5454 | 1.0136 | 98.5477 | 439.7305 | 400.41 | 70.3134 | 653.3416 | 1.9083 | 450.117 | 33.6736 | 43.7277 | 32.7302 | 49.4561 | 11.983 | 108.5089 | 28.8416 | 8.3701 | 97.0641 | 36.5595 | 26 | 29.0196 | 57 | 31 | 0.9994 | 69.4118 | 99 | 8460 | 32.549 | 107.2006 | 36.4624 | -0.3125 | 19.6875 | 0 | 38.8946 | 33.1094
9/26/2020 00:36:32.2 | 10.6271 | 457 | 3 | 2499.9598 | 128.426 | 55.9438 | 68.8332 | 30.1769 | 31.1516 | 0.06052 | 107 | 11.483 | 71.0752 | 69.8258 | 36.5954 | 1.022 | 98.5477 | 438.8031 | 399.4523 | 70.3765 | 653.4841 | 1.9012 | 451.9884 | 33.6213 | 43.5854 | 32.758 | 49.2643 | 11.9861 | 108.4809 | 28.9604 | 8.4435 | 97.0557 | 36.6391 | 26 | 29.0196 | 57 | 31 | 0.99815 | 69.4118 | 95 | 8680 | 32.549 | 107.8415 | 36.4716 | -0.25 | 19.3125 | 0 | 39.0839 | 33.0156
9/26/2020 00:36:33.2 | 10.6274 | 458 | 3 | 2498.9066 | 128.5693 | 55.9646 | 68.8905 | 30.1728 | 31.1627 | 0.06162 | 106.9651 | 11.4772 | 71.0752 | 69.8308 | 36.6312 | 1.0012 | 98.5494 | 438.8874 | 399.396 | 70.4133 | 653.6107 | 1.8846 | 450.5081 | 33.6446 | 43.9357 | 32.7121 | 49.4561 | 11.9899 | 108.5386 | 28.7891 | 8.4371 | 97.0138 | 36.6981 | 26 | 29.0196 | 57 | 31 | 1.0005 | 69.4118 | 99 | 8140 | 32.549 | 107.2006 | 36.4136 | -0.3125 | 20.0625 | 0 | 39.2029 | 33.1094
9/26/2020 00:36:34.2 | 10.6277 | 459 | 3 | 2498.9623 | 128.3813 | 56.0168 | 68.9198 | 30.1843 | 31.1558 | 0.06143 | 106.9651 | 11.4646 | 70.961 | 69.7841 | 36.6668 | 1.0015 | 98.5499 | 438.2692 | 399.0862 | 70.6694 | 653.6756 | 1.8788 | 450.2846 | 33.5962 | 43.8386 | 32.7441 | 49.5654 | 12.0119 | 108.6232 | 28.901 | 8.41 | 97.0557 | 36.6776 | 26 | 28.6274 | 57 | 31 | 0.99727 | 69.4118 | 99 | 8240 | 32.549 | 107.2006 | 36.3953 | -0.375 | 19.5625 | 0 | 39.7827 | 33.1094
9/26/2020 00:36:35.2 | 10.628 | 460 | 3 | 2502.0982 | 128.2072 | 56.0388 | 68.9718 | 30.1724 | 31.1626 | 0.05856 | 106.9826 | 11.4559 | 71.0181 | 69.3687 | 36.7012 | 1.0051 | 98.5482 | 438.0725 | 399.1988 | 70.5131 | 653.9394 | 1.8777 | 450.2846 | 33.5927 | 43.7797 | 32.6662 | 49.61 | 12.0035 | 108.5375 | 28.7891 | 8.4023 | 97.0809 | 36.6528 | 26 | 29.0196 | 57 | 31 | 1.0102 | 69.4118 | 95 | 8430 | 32.549 | 107.8415 | 36.438 | -0.25 | 19.5625 | 0 | 40.1398 | 33.1094
9/26/2020 00:36:36.2 | 10.6282 | 461 | 3 | 2499.6557 | 128.6392 | 56.0789 | 69.0085 | 30.1711 | 31.1649 | 0.05915 | 106.9826 | 11.4588 | 70.8468 | 69.9542 | 36.7192 | 1.0133 | 98.5477 | 437.7915 | 398.2975 | 70.5131 | 654.0447 | 1.8841 | 450.5639 | 33.673 | 43.5717 | 32.6454 | 49.6613 | 11.9853 | 108.3128 | 28.8416 | 8.4564 | 97.0809 | 36.5801 | 26 | 29.0196 | 57 | 31 | 0.98671 | 69.8039 | 99 | 8360 | 32.549 | 107.2006 | 36.4044 | -0.3125 | 20 | 0 | 39.7583 | 33.0156
9/26/2020 00:36:37.2 | 10.6285 | 462 | 3 | 2498.3312 | 128.5955 | 56.0748 | 69.0661 | 30.1829 | 31.1603 | 0.05758 | 106.9651 | 11.4568 | 70.5614 | 69.7774 | 36.7625 | 1.012 | 98.5471 | 436.4145 | 398.3539 | 70.7626 | 653.9394 | 1.8861 | 450.5639 | 33.6437 | 44.0916 | 32.7191 | 49.5587 | 11.9747 | 108.3123 | 28.684 | 8.4306 | 97.1144 | 36.8093 | 26 | 29.0196 | 57 | 31 | 1.0008 | 69.4118 | 99 | 8380 | 32.549 | 106.8802 | 36.5448 | -0.25 | 19.4375 | 0 | 39.9445 | 33.0156
9/26/2020 00:36:38.2 | 10.6288 | 463 | 3 | 2498.7011 | 128.278 | 56.0715 | 69.1264 | 30.1773 | 31.1603 | 0.05721 | 106.9476 | 11.4549 | 71.0466 | 69.372 | 36.7989 | 1.0202 | 98.5488 | 437.6229 | 397.9877 | 70.7994 | 654.0852 | 1.8768 | 450.955 | 33.5656 | 43.6101 | 32.6454 | 49.6991 | 11.9724 | 108.6221 | 29.0377 | 8.3262 | 97.0138 | 36.6844 | 26 | 29.0196 | 57 | 31 | 1.0054 | 69.4118 | 94 | 8510 | 32.549 | 107.8415 | 36.4746 | -0.3125 | 19.25 | 0 | 40.5029 | 33.0156
9/26/2020 00:36:39.2 | 10.6291 | 464 | 3 | 2500.9201 | 128.2584 | 56.0839 | 69.1471 | 30.1779 | 31.166 | 0.05277 | 106.8865 | 11.4724 | 70.7897 | 69.5784 | 36.8312 | 0.99851 | 98.5477 | 437.932 | 398.4665 | 70.8125 | 654.0905 | 1.8713 | 451.8767 | 33.5903 | 43.6757 | 32.6524 | 49.7126 | 11.9861 | 108.5369 | 28.684 | 8.3945 | 96.9886 | 36.7435 | 26 | 29.0196 | 57 | 31 | 0.99803 | 69.4118 | 99 | 8120 | 32.549 | 107.2006 | 36.3525 | -0.3125 | 20.375 | 0 | 40.6738 | 33.1094
9/26/2020 00:36:40.2 | 10.6294 | 465 | 3 | 2499.3337 | 128.4391 | 56.1569 | 69.1817 | 30.1698 | 31.1665 | 0.04927 | 106.904 | 11.482 | 70.7612 | 69.8442 | 36.8487 | 1.0056 | 98.5477 | 436.9765 | 397.6497 | 70.8125 | 654.0958 | 1.8775 | 449.5025 | 33.6163 | 43.6757 | 32.6065 | 49.5587 | 11.9853 | 108.3409 | 28.7891 | 8.4319 | 97.0641 | 36.8025 | 26 | 29.0196 | 57 | 31 | 0.99803 | 69.4118 | 99 | 8210 | 32.549 | 107.2006 | 36.4899 | -0.25 | 20.1875 | 0 | 40.4236 | 33.0156
9/26/2020 00:36:41.2 | 10.6296 | 466 | 3 | 2499.7031 | 128.3769 | 56.1745 | 69.2081 | 30.1778 | 31.1604 | 0.05096 | 106.9826 | 11.4811 | 70.5899 | 69.642 | 36.8664 | 1.024 | 98.5482 | 437.117 | 397.368 | 70.7364 | 654.0341 | 1.8709 | 450.955 | 33.605 | 43.7004 | 32.8428 | 49.4804 | 11.9959 | 108.2854 | 28.6564 | 8.3623 | 97.106 | 36.7751 | 26 | 29.4118 | 57 | 31 | 1.0054 | 69.4118 | 95 | 8460 | 32.549 | 107.8415 | 36.4716 | -0.25 | 20.25 | 0 | 40.0543 | 33.0156
9/26/2020 00:36:42.2 | 10.6299 | 467 | 3 | 2500.7771 | 128.4409 | 56.2157 | 69.2241 | 30.1644 | 31.1628 | 0.05032 | 106.9738 | 11.4714 | 70.7612 | 70.4342 | 36.8923 | 1.0092 | 98.5494 | 437.2294 | 398.1003 | 70.6563 | 654.0447 | 1.8556 | 450.2008 | 33.6362 | 43.5649 | 32.7511 | 49.5519 | 12.0066 | 108.5106 | 28.7822 | 8.3855 | 97.1731 | 36.8931 | 26 | 29.0196 | 57 | 31 | 1.0005 | 69.4118 | 99 | 8380 | 32.549 | 107.2006 | 36.441 | -0.25 | 20.3125 | 0 | 40.2985 | 33.1094
9/26/2020 00:36:43.2 | 10.6302 | 468 | 3 | 2497.9153 | 128.5894 | 56.2267 | 69.2545 | 30.1507 | 31.16 | 0.04997 | 107.0174 | 11.4704 | 70.7041 | 69.9309 | 36.9102 | 0.99726 | 98.5494 | 436.7236 | 397.2835 | 70.7626 | 654.166 | 1.8817 | 449.8936 | 33.6365 | 43.8317 | 32.6983 | 49.8664 | 11.9921 | 108.2025 | 28.7891 | 8.4409 | 97.1899 | 36.8931 | 26 | 29.0196 | 57 | 31 | 1.0006 | 69.4118 | 99 | 8430 | 32.549 | 106.8802 | 36.5814 | -0.1875 | 20 | 0 | 39.9963 | 33.0156
9/26/2020 00:36:44.2 | 10.6305 | 469 | 3 | 2500.0163 | 128.2867 | 56.2264 | 69.2857 | 30.1524 | 31.1678 | 0.05139 | 107.0087 | 11.4685 | 70.8468 | 70.0841 | 36.9329 | 1.0023 | 98.5511 | 436.9203 | 397.3117 | 70.9189 | 654.3735 | 1.8955 | 451.1505 | 33.5856 | 43.3185 | 32.7052 | 49.7193 | 12.0058 | 108.4003 | 29.006 | 8.3933 | 97.1731 | 36.7956 | 26 | 29.0196 | 57 | 31 | 1.0036 | 69.4118 | 95 | 8430 | 32.549 | 107.8415 | 36.554 | -0.125 | 20.5625 | 0 | 39.4989 | 33.0156
9/26/2020 00:36:45.2 | 10.6308 | 470 | 3 | 2500.3196 | 128.5016 | 56.2533 | 69.3401 | 30.1592 | 31.1681 | 0.04943 | 107.0524 | 11.4753 | 70.9039 | 69.3737 | 36.9823 | 1.0088 | 98.5465 | 437.1451 | 397.0019 | 70.8256 | 654.382 | 1.9063 | 451.5974 | 33.6459 | 43.5854 | 32.6107 | 49.8286 | 11.9807 | 108.3397 | 28.3302 | 8.3765 | 97.2235 | 36.8588 | 26 | 29.0196 | 57 | 31 | 1.0064 | 69.4118 | 99 | 8160 | 32.549 | 106.8802 | 36.5326 | -0.125 | 20.1875 | 0 | 39.6759 | 33.0156
9/26/2020 00:36:46.2 | 10.631 | 471 | 3 | 2500.0535 | 128.6558 | 56.2938 | 69.3952 | 30.1683 | 31.1544 | 0.04978 | 107.0349 | 11.4772 | 70.5328 | 69.2712 | 37.0185 | 0.98853 | 98.5494 | 436.1054 | 396.6357 | 70.932 | 654.4735 | 1.897 | 449.9774 | 33.6827 | 43.3842 | 32.7302 | 49.8353 | 11.9899 | 108.5106 | 28.8098 | 8.41 | 97.1815 | 36.8725 | 26 | 28.6274 | 57 | 31 | 1.0016 | 69.4118 | 99 | 8160 | 32.549 | 107.2006 | 36.496 | -0.1875 | 19.9375 | 0 | 39.8071 | 33.1094
9/26/2020 00:36:47.2 | 10.6313 | 472 | 3 | 2500.0033 | 128.737 | 56.3361 | 69.4597 | 30.1586 | 31.1661 | 0.05087 | 107.0698 | 11.4927 | 70.647 | 69.4878 | 37.0624 | 1.0014 | 98.5477 | 437.2294 | 396.861 | 70.9687 | 654.5597 | 1.8886 | 450.7595 | 33.7033 | 43.7346 | 32.7372 | 49.9244 | 11.9724 | 108.2568 | 28.8485 | 8.4899 | 97.2318 | 36.9315 | 26 | 29.0196 | 57 | 31 | 0.99944 | 69.4118 | 95 | 8430 | 32.549 | 107.8415 | 36.6302 | -0.25 | 20 | 0 | 39.6301 | 33.0156
9/26/2020 00:36:48.2 | 10.6316 | 473 | 3 | 2501.5104 | 128.8993 | 56.3828 | 69.5204 | 30.1518 | 31.1549 | 0.04991 | 107.0785 | 11.482 | 70.7041 | 69.6068 | 37.114 | 1.0019 | 98.5488 | 436.1054 | 396.1851 | 70.932 | 654.6618 | 1.885 | 448.7205 | 33.7661 | 43.6962 | 32.7121 | 50.1942 | 12.0202 | 108.286 | 28.9148 | 8.4577 | 97.1983 | 37.0632 | 26 | 29.0196 | 57 | 31 | 1.0052 | 69.4118 | 99 | 8460 | 32.549 | 107.2006 | 36.5143 | -0.1875 | 19.75 | 0 | 39.9017 | 33.0156
9/26/2020 00:36:49.2 | 10.6319 | 474 | 3 | 2499.1673 | 128.9928 | 56.3813 | 69.5565 | 30.1517 | 31.1597 | 0.05078 | 107.1047 | 11.4791 | 70.8183 | 69.8909 | 37.1281 | 1.0019 | 98.5522 | 435.5153 | 395.8752 | 71.0554 | 654.7161 | 1.9107 | 451.5695 | 33.759 | 43.5649 | 32.7831 | 49.7571 | 12.0119 | 108.1493 | 28.7296 | 8.3958 | 97.1647 | 36.9247 | 26 | 29.0196 | 57 | 31 | 1.0013 | 69.4118 | 99 | 8510 | 32.549 | 107.2006 | 36.6272 | -0.375 | 19.75 | 0 | 39.9719 | 33.0156
9/26/2020 00:36:50.2 | 10.6321 | 475 | 3 | 2498.5918 | 128.6619 | 56.4046 | 69.6294 | 30.1644 | 31.1587 | 0.04867 | 107.0436 | 11.4791 | 70.6756 | 69.6988 | 37.1309 | 0.99957 | 98.5494 | 435.5153 | 395.9597 | 71.1617 | 654.7778 | 1.9114 | 451.5974 | 33.6646 | 43.7797 | 32.7052 | 49.9689 | 12.0013 | 108.5666 | 28.7366 | 8.3855 | 97.1396 | 37.0042 | 26 | 29.0196 | 57 | 31 | 0.99727 | 69.4118 | 95 | 8770 | 32.549 | 107.8415 | 36.5326 | -0.25 | 20.375 | 0 | 39.0503 | 33.1094
9/26/2020 00:36:51.2 | 10.6324 | 476 | 3 | 2500.5242 | 128.3704 | 56.3902 | 69.691 | 30.1508 | 31.1766 | 0.05056 | 107.0611 | 11.482 | 70.7041 | 70.459 | 37.1463 | 0.99352 | 98.5488 | 435.5715 | 395.5372 | 71.0186 | 654.8586 | 1.9236 | 449.8936 | 33.6143 | 43.5786 | 32.7052 | 49.7706 | 11.999 | 108.7342 | 28.901 | 8.4693 | 97.2402 | 37.0042 | 26 | 29.0196 | 57 | 31 | 1.011 | 69.4118 | 99 | 8160 | 32.549 | 107.2006 | 36.7249 | -0.25 | 20.3125 | 0 | 39.1083 | 33.0156
9/26/2020 00:36:52.2 | 10.6327 | 477 | 3 | 2499.649 | 128.5517 | 56.4532 | 69.7185 | 30.1423 | 31.1759 | 0.0499 | 107.0785 | 11.4859 | 70.9895 | 70.0508 | 37.162 | 0.98995 | 98.5488 | 434.2788 | 395.3401 | 70.9556 | 654.964 | 1.9291 | 451.0667 | 33.65 | 43.6689 | 32.6844 | 50.0135 | 12.0104 | 108.6501 | 28.8347 | 8.4564 | 97.2738 | 37.1401 | 26 | 29.0196 | 57 | 31 | 0.99919 | 69.4118 | 99 | 8210 | 32.549 | 107.2006 | 36.6058 | -0.25 | 20.3125 | 0 | 39.2914 | 33.1094
9/26/2020 00:36:53.2 | 10.633 | 478 | 3 | 2500.3076 | 128.6427 | 56.4891 | 69.7496 | 30.1474 | 31.161 | 0.04792 | 107.0611 | 11.485 | 70.9039 | 70.0242 | 37.1853 | 0.99726 | 98.5482 | 434.4193 | 394.8894 | 71.0685 | 655.0097 | 1.9304 | 451.1784 | 33.6827 | 43.6826 | 32.7441 | 50.0782 | 11.9845 | 108.5375 | 28.8485 | 8.4809 | 97.3073 | 37.1469 | 26 | 29.0196 | 57 | 31 | 0.99974 | 69.4118 | 95 | 8460 | 32.549 | 108.1619 | 36.4624 | -0.3125 | 20.375 | 0 | 38.9618 | 33.1094
9/26/2020 00:36:54.2 | 10.6333 | 479 | 3 | 2500.1251 | 128.6244 | 56.5071 | 69.8038 | 30.1453 | 31.17 | 0.04821 | 107.0524 | 11.485 | 70.647 | 69.3149 | 37.1976 | 1.001 | 98.5488 | 434.9813 | 394.9176 | 71.0317 | 655.0555 | 1.907 | 449.8936 | 33.6755 | 43.3842 | 32.8039 | 50.0404 | 11.9906 | 108.5941 | 28.6523 | 8.4732 | 97.299 | 37.1538 | 26 | 29.0196 | 57 | 31 | 1.0036 | 69.4118 | 99 | 8360 | 32.549 | 107.5211 | 36.5448 | -0.375 | 20.25 | 0 | 39.0717 | 33.0156
9/26/2020 00:36:55.2 | 10.6335 | 480 | 3 | 2500.7009 | 128.5116 | 56.5249 | 69.8485 | 30.1505 | 31.1586 | 0.04966 | 107 | 11.4782 | 70.647 | 70.4722 | 37.2295 | 1.0099 | 98.5488 | 434.1945 | 394.1289 | 71.2549 | 655.2225 | 1.8777 | 451.346 | 33.6537 | 43.5129 | 32.8108 | 49.9109 | 11.9891 | 108.454 | 28.6246 | 8.3842 | 97.2738 | 37.0564 | 26 | 29.0196 | 57 | 31 | 0.9976 | 69.4118 | 99 | 8460 | 32.549 | 107.2006 | 36.5295 | -0.3125 | 20 | 0 | 39.1174 | 33.0156
9/26/2020 00:36:56.2 | 10.6338 | 481 | 3 | 2498.2115 | 128.5923 | 56.5267 | 69.8784 | 30.1691 | 31.1486 | 0.05031 | 107.0174 | 11.4694 | 70.4472 | 70.3762 | 37.2817 | 1.0115 | 98.5488 | 433.6887 | 393.9599 | 71.2352 | 655.263 | 1.8713 | 451.8488 | 33.6413 | 43.7524 | 32.8636 | 49.9933 | 11.9876 | 108.5101 | 28.6564 | 8.3907 | 97.2402 | 37.0564 | 26 | 29.0196 | 57 | 31 | 1.0021 | 69.4118 | 95 | 8770 | 32.549 | 108.1619 | 36.5265 | -0.25 | 19.4375 | 0 | 39.1998 | 33.0156
9/26/2020 00:36:57.2 | 10.6341 | 482 | 3 | 2499.5708 | 128.6623 | 56.5512 | 69.8974 | 30.1468 | 31.1516 | 0.04953 | 107.0087 | 11.4704 | 70.5899 | 69.6319 | 37.3075 | 0.99726 | 98.5477 | 434.1383 | 394.0444 | 71.3113 | 655.1821 | 1.9034 | 449.6981 | 33.6779 | 43.7277 | 32.758 | 50.0202 | 11.98 | 108.3409 | 28.7891 | 8.3907 | 97.1647 | 37.1606 | 26 | 28.6274 | 57 | 31 | 1.0035 | 69.0196 | 98 | 8210 | 32.549 | 107.2006 | 36.5112 | -0.3125 | 19.4375 | 0 | 39.3341 | 33.0156
9/26/2020 00:36:58.2 | 10.6344 | 483 | 3 | 2500.4571 | 128.7463 | 56.5752 | 69.9382 | 30.1508 | 31.1508 | 0.051 | 106.9913 | 11.4704 | 70.8754 | 70.3646 | 37.3139 | 1.0113 | 98.5477 | 433.9978 | 394.0163 | 71.4543 | 655.3545 | 1.926 | 450.8991 | 33.7118 | 43.6689 | 32.8247 | 50.0647 | 11.9861 | 108.4529 | 28.8347 | 8.4255 | 97.0809 | 37.0179 | 26 | 29.0196 | 57 | 31 | 1 | 69.4118 | 99 | 8140 | 32.549 | 107.2006 | 36.5784 | -0.3125 | 20.125 | 0 | 39.2181 | 33.0156
9/26/2020 00:36:59.2 | 10.6346 | 484 | 3 | 2500.6613 | 128.7691 | 56.6512 | 69.9925 | 30.1244 | 31.1467 | 0.04905 | 106.9738 | 11.4704 | 70.7041 | 69.3115 | 37.324 | 1.0154 | 98.5494 | 433.6606 | 393.7064 | 71.2876 | 655.2225 | 1.9349 | 451.1784 | 33.7206 | 43.8071 | 32.6524 | 50.3547 | 12.0028 | 108.2305 | 28.9217 | 8.468 | 97.0893 | 37.1606 | 26 | 29.0196 | 57 | 31 | 0.99968 | 69.4118 | 95 | 8480 | 32.549 | 108.1619 | 36.4227 | -0.25 | 19.9375 | 0 | 39.4165 | 33.1094
9/26/2020 00:37:00.2 | 10.6349 | 485 | 3 | 2499.7022 | 128.8511 | 56.6869 | 70.0285 | 30.1301 | 31.1606 | 0.04939 | 106.9738 | 11.4646 | 70.9895 | 69.8609 | 37.3111 | 1.0083 | 98.5488 | 433.1266 | 393.1431 | 71.4674 | 655.3843 | 1.9116 | 449.726 | 33.7291 | 43.7866 | 32.758 | 50.232 | 12.0119 | 108.398 | 28.796 | 8.4023 | 97.1312 | 37.317 | 26 | 28.6274 | 57 | 31 | 1.0037 | 69.4118 | 99 | 8460 | 32.549 | 107.2006 | 36.5112 | -0.3125 | 20 | 0 | 39.624 | 33.0156
9/26/2020 00:37:01.2 | 10.6352 | 486 | 3 | 2499.2839 | 128.6874 | 56.7039 | 70.067 | 30.1487 | 31.1586 | 0.04928 | 106.9389 | 11.4685 | 70.8468 | 70.459 | 37.2806 | 1.0069 | 98.5482 | 433.5763 | 393.1431 | 71.411 | 655.3332 | 1.8957 | 451.9605 | 33.6806 | 43.6757 | 32.7441 | 50.2765 | 12.0088 | 108.2854 | 28.8416 | 8.3688 | 97.1228 | 37.1991 | 26 | 29.0196 | 57 | 31 | 1.0012 | 69.4118 | 99 | 8480 | 32.549 | 107.2006 | 36.5875 | -0.25 | 19.8125 | 0 | 39.74 | 33.1094
9/26/2020 00:37:02.2 | 10.6355 | 487 | 3 | 2499.9925 | 128.6211 | 56.7233 | 70.1036 | 30.1376 | 31.1543 | 0.0536 | 106.9913 | 11.4646 | 70.9895 | 70.3199 | 37.2726 | 0.99868 | 98.5488 | 433.1828 | 393.0304 | 71.411 | 655.4194 | 1.8884 | 451.5136 | 33.6728 | 43.8837 | 32.6983 | 50.4302 | 11.9883 | 108.5381 | 28.7366 | 8.3778 | 97.1144 | 37.1017 | 26 | 29.4118 | 57 | 31 | 0.99718 | 69.4118 | 95 | 8730 | 32.549 | 107.8415 | 36.5997 | -0.3125 | 19.75 | 0 | 39.9506 | 33.0156
9/26/2020 00:37:03.2 | 10.6357 | 488 | 3 | 2500.6875 | 128.4797 | 56.7078 | 70.1471 | 30.1384 | 31.1739 | 0.05062 | 106.9738 | 11.4743 | 70.5043 | 69.3519 | 37.2945 | 1.0135 | 98.5482 | 433.0704 | 392.7206 | 71.4477 | 655.4758 | 1.8755 | 450.2287 | 33.6451 | 43.7661 | 32.6662 | 50.263 | 12.0119 | 108.2854 | 28.6177 | 8.3842 | 97.1228 | 37.2265 | 26 | 29.0196 | 57 | 31 | 1.0023 | 69.4118 | 98 | 8140 | 32.549 | 106.8802 | 36.6516 | -0.3125 | 18.375 | 0 | 40.5243 | 33.0156
9/26/2020 00:37:04.2 | 10.636 | 489 | 3 | 2499.7802 | 128.506 | 56.7756 | 70.1855 | 30.1426 | 31.1626 | 0.05132 | 106.8953 | 11.4859 | 70.8754 | 70.3265 | 37.3016 | 1.0017 | 98.5471 | 432.9299 | 392.3545 | 71.5671 | 655.5003 | 1.8731 | 451.1784 | 33.6398 | 43.7346 | 32.6983 | 50.232 | 11.9754 | 108.4243 | 29.006 | 8.4487 | 97.0138 | 37.2059 | 26 | 29.4118 | 58 | 31 | 0.9998 | 69.4118 | 99 | 8120 | 32.549 | 106.8802 | 36.5936 | -0.25 | 19.5 | 0 | 40.8112 | 33.1094
9/26/2020 00:37:05.2 | 10.6363 | 490 | 3 | 2498.5052 | 128.6161 | 56.784 | 70.2318 | 30.1339 | 31.1734 | 0.05104 | 106.9302 | 11.4694 | 70.7326 | 70.0774 | 37.3179 | 0.99352 | 98.5505 | 432.1431 | 392.0165 | 71.3848 | 655.5811 | 1.8837 | 450.2008 | 33.6515 | 43.9084 | 32.7511 | 50.2495 | 11.98 | 108.3437 | 28.8139 | 8.4113 | 97.0138 | 37.258 | 26 | 29.0196 | 58 | 31 | 0.99962 | 69.4118 | 95 | 8530 | 32.549 | 107.8415 | 36.7035 | -0.3125 | 20.1875 | 0 | 40.5823 | 33.0156
9/26/2020 00:37:06.2 | 10.6366 | 491 | 3 | 2500.0766 | 128.5526 | 56.7958 | 70.2716 | 30.1308 | 31.1452 | 0.05193 | 107 | 11.4772 | 71.0752 | 69.9209 | 37.34 | 1.0042 | 98.5482 | 432.6489 | 391.6503 | 71.5802 | 655.6216 | 1.8901 | 449.726 | 33.656 | 43.7482 | 32.7511 | 50.5017 | 11.9891 | 108.3694 | 28.8098 | 8.4642 | 97.0725 | 37.2059 | 26 | 29.0196 | 58 | 31 | 1.0034 | 69.4118 | 99 | 8360 | 32.549 | 107.2006 | 36.6577 | -0.25 | 20.375 | 0 | 40.3931 | 33.0156
9/26/2020 00:37:07.2 | 10.6369 | 492 | 3 | 2501.8562 | 128.7055 | 56.7789 | 70.3067 | 30.1437 | 31.1436 | 0.05146 | 107.0436 | 11.4772 | 70.7326 | 70.2071 | 37.378 | 1.0035 | 98.5482 | 432.7332 | 391.8475 | 71.5605 | 655.6322 | 1.8808 | 451.9605 | 33.72 | 43.7797 | 32.7649 | 50.3277 | 12.0142 | 108.3414 | 28.7891 | 8.4306 | 97.1647 | 37.4281 | 26 | 29.0196 | 58 | 31 | 1.0004 | 69.4118 | 99 | 8510 | 32.549 | 107.2006 | 36.7188 | -0.0625 | 20 | 0 | 40.4602 | 33.1094
9/26/2020 00:37:08.2 | 10.6371 | 493 | 3 | 2497.3099 | 128.9517 | 56.8024 | 70.3583 | 30.1378 | 31.1505 | 0.05083 | 107.0611 | 11.4782 | 70.6185 | 70.1589 | 37.4082 | 0.99993 | 98.5494 | 431.7497 | 391.256 | 71.7599 | 655.7535 | 1.8819 | 451.1505 | 33.7231 | 43.7797 | 32.8177 | 50.379 | 11.9747 | 108.5106 | 28.7891 | 8.4397 | 97.2235 | 37.3239 | 26 | 29.0196 | 58 | 31 | 0.9994 | 69.4118 | 95 | 8800 | 32.549 | 108.1619 | 36.7371 | -0.1875 | 20.1875 | 0 | 40.3625 | 33.0156
9/26/2020 00:37:09.2 | 10.6374 | 494 | 3 | 2500.3965 | 128.6273 | 56.8755 | 70.4314 | 30.1525 | 31.1568 | 0.05055 | 107.0698 | 11.4724 | 70.8183 | 70.3713 | 37.4353 | 1.0193 | 98.5477 | 431.3844 | 391.256 | 71.9159 | 655.8748 | 1.8837 | 449.3349 | 33.6799 | 44.0465 | 32.7649 | 50.437 | 11.9724 | 108.621 | 28.901 | 8.3971 | 97.257 | 37.376 | 26 | 28.6274 | 58 | 31 | 0.99318 | 69.4118 | 99 | 8160 | 32.549 | 106.8802 | 36.673 | -0.1875 | 20.0625 | 0 | 40.094 | 33.0156
9/26/2020 00:37:10.2 | 10.6377 | 495 | 3 | 2501.332 | 128.573 | 56.9242 | 70.5068 | 30.13 | 31.1782 | 0.05216 | 107.0785 | 11.4869 | 70.9039 | 70.6589 | 37.4598 | 1.0047 | 98.5477 | 431.9464 | 391.0307 | 71.7795 | 655.8993 | 1.8906 | 450.4801 | 33.6783 | 43.8522 | 32.7441 | 50.4504 | 11.9769 | 108.677 | 28.9148 | 8.4667 | 97.2738 | 37.3554 | 26 | 29.0196 | 58 | 31 | 0.99471 | 69.4118 | 99 | 8190 | 32.549 | 107.2006 | 36.6608 | -0.1875 | 20.1875 | 0 | 39.5569 | 33.0156
9/26/2020 00:37:11.2 | 10.638 | 496 | 3 | 2497.5386 | 128.598 | 56.9597 | 70.5734 | 30.1283 | 31.1633 | 0.05206 | 107.0873 | 11.4869 | 71.0752 | 70.4954 | 37.4804 | 1.0069 | 98.5511 | 430.8785 | 390.918 | 71.6969 | 655.9557 | 1.9041 | 450.4522 | 33.6337 | 43.974 | 32.7121 | 50.5192 | 11.9754 | 108.9325 | 28.7228 | 8.3997 | 97.2654 | 37.4281 | 26 | 29.0196 | 58 | 31 | 1.0016 | 69.4118 | 95 | 8480 | 32.549 | 108.1619 | 36.7065 | -0.125 | 20.5 | 0 | 39.3738 | 33.0156
9/26/2020 00:37:12.2 | 10.6382 | 497 | 3 | 2502.2051 | 128.3099 | 57.0334 | 70.6318 | 30.1274 | 31.1753 | 0.05241 | 107.0785 | 11.4811 | 70.8754 | 69.4845 | 37.5068 | 0.99957 | 98.5488 | 432.0026 | 390.6927 | 71.8031 | 656.0153 | 1.9138 | 449.0836 | 33.6211 | 43.7209 | 32.7372 | 50.6284 | 11.9929 | 108.7342 | 28.7822 | 8.4113 | 97.3241 | 37.4007 | 26 | 29.0196 | 58 | 31 | 1.0029 | 69.8039 | 99 | 8380 | 32.549 | 107.5211 | 36.6242 | -0.25 | 20.8125 | 0 | 39.2151 | 33.0156
9/26/2020 00:37:13.2 | 10.6385 | 498 | 3 | 2498.5941 | 128.8002 | 57.0488 | 70.6785 | 30.1286 | 31.1679 | 0.05181 | 107.0873 | 11.4898 | 70.7612 | 69.8909 | 37.5344 | 1.0026 | 98.5511 | 430.8785 | 390.3828 | 71.7468 | 656.1526 | 1.9129 | 452.3515 | 33.7008 | 43.818 | 32.758 | 50.5192 | 11.9807 | 109.0726 | 28.7752 | 8.45 | 97.3828 | 37.5255 | 26 | 29.0196 | 58 | 31 | 0.9976 | 69.4118 | 99 | 8460 | 32.549 | 107.5211 | 36.6943 | -0.1875 | 20.5 | 0 | 39.154 | 33.1094
9/26/2020 00:37:14.2 | 10.6388 | 499 | 3 | 2501.2063 | 128.728 | 57.0409 | 70.7265 | 30.1312 | 31.1562 | 0.05141 | 107.0785 | 11.4743 | 70.7041 | 69.8675 | 37.5512 | 1.0015 | 98.5482 | 430.8504 | 390.0448 | 71.8661 | 656.0909 | 1.9079 | 453.0219 | 33.7172 | 43.6306 | 32.7302 | 50.5906 | 11.983 | 108.7336 | 28.9535 | 8.4448 | 97.4164 | 37.3418 | 26 | 29.0196 | 58 | 31 | 1.0057 | 69.4118 | 95 | 8750 | 32.549 | 108.1619 | 36.676 | -0.1875 | 20.375 | 0 | 39.1022 | 33.0156
9/26/2020 00:37:15.2 | 10.6391 | 500 | 3 | 2499.3421 | 128.8282 | 57.0358 | 70.7553 | 30.1273 | 31.1533 | 0.04912 | 107.0349 | 11.4743 | 70.8754 | 69.9592 | 37.5554 | 1.0065 | 98.5482 | 430.9629 | 390.0167 | 72.0221 | 655.9908 | 1.899 | 449.8377 | 33.7182 | 43.7414 | 32.7052 | 50.8023 | 11.9876 | 108.5095 | 28.8554 | 8.4371 | 97.3912 | 37.5776 | 26 | 29.0196 | 58 | 31 | 1.0009 | 69.4118 | 99 | 8140 | 32.549 | 107.2006 | 36.6089 | -0.25 | 19.875 | 0 | 39.0167 | 33.0156
9/26/2020 00:37:16.2 | 10.6394 | 501 | 3 | 2499.6391 | 128.6049 | 57.0558 | 70.8041 | 30.1019 | 31.1744 | 0.04989 | 106.9302 | 11.483 | 70.647 | 70.1739 | 37.5884 | 1.0038 | 98.5488 | 430.3446 | 389.5097 | 72.0286 | 655.8993 | 1.8839 | 451.6533 | 33.6638 | 43.8522 | 32.7441 | 50.809 | 11.9997 | 108.7342 | 28.8098 | 8.4564 | 97.3996 | 37.4597 | 26 | 29.0196 | 58 | 31 | 1.0057 | 69.4118 | 99 | 8070 | 32.549 | 107.5211 | 36.5997 | -0.3125 | 19.9375 | 0 | 39.1296 | 33.0156
9/26/2020 00:37:17.2 | 10.6396 | 502 | 3 | 2498.8849 | 128.5898 | 57.0813 | 70.8717 | 30.114 | 31.1737 | 0.05226 | 106.9564 | 11.4859 | 70.7612 | 70.1838 | 37.6237 | 0.99459 | 98.5477 | 429.9512 | 389.1717 | 72.2213 | 655.7621 | 1.8799 | 450.6757 | 33.6497 | 44.0014 | 32.5648 | 50.5462 | 11.9823 | 108.705 | 28.8029 | 8.4397 | 97.3409 | 37.4913 | 26 | 29.0196 | 58 | 31 | 1.0013 | 69.4118 | 95 | 8430 | 32.549 | 108.1619 | 36.6638 | -0.3125 | 19.6875 | 0 | 39.4379 | 33.0156
9/26/2020 00:37:18.2 | 10.6399 | 503 | 3 | 2500.7081 | 128.4394 | 57.108 | 70.8936 | 30.1233 | 31.1574 | 0.05222 | 106.9651 | 11.4811 | 70.3901 | 70.0025 | 37.6649 | 1.0063 | 98.5477 | 429.9793 | 389.1717 | 71.9526 | 655.8429 | 1.8748 | 449.8936 | 33.6349 | 43.7209 | 32.7761 | 50.526 | 11.9807 | 108.3689 | 28.9921 | 8.4152 | 97.299 | 37.4913 | 26 | 29.0196 | 58 | 31 | 1.0039 | 69.4118 | 99 | 8360 | 32.549 | 107.2006 | 36.5448 | -0.375 | 19.375 | 0 | 39.505 | 33.0156
9/26/2020 00:37:19.2 | 10.6402 | 504 | 3 | 2500.0332 | 128.6174 | 57.1479 | 70.9581 | 30.1147 | 31.1655 | 0.05398 | 106.9476 | 11.4879 | 70.9325 | 69.6503 | 37.708 | 1.0053 | 98.5494 | 429.8388 | 388.9745 | 72.0221 | 656.0312 | 1.8859 | 451.9326 | 33.6724 | 43.9494 | 32.8108 | 50.751 | 11.9861 | 108.4266 | 28.8554 | 8.3894 | 97.2486 | 37.5776 | 26 | 29.0196 | 58 | 31 | 1.0023 | 69.4118 | 99 | 8510 | 32.549 | 107.2006 | 36.6516 | -0.25 | 19.8125 | 0 | 39.5111 | 33.0156
9/26/2020 00:37:20.2 | 10.6405 | 505 | 3 | 2499.3625 | 128.7157 | 57.1774 | 70.9867 | 30.1174 | 31.1686 | 0.0548 | 106.9651 | 11.4879 | 70.961 | 70.0941 | 37.7453 | 0.9994 | 98.5499 | 429.8107 | 388.6647 | 72.1086 | 656.2036 | 1.8837 | 451.9046 | 33.6891 | 43.8317 | 32.7719 | 50.6864 | 11.9602 | 108.6232 | 28.7891 | 8.3958 | 97.1815 | 37.5913 | 26 | 29.0196 | 58 | 31 | 0.99974 | 69.4118 | 95 | 8750 | 32.549 | 107.8415 | 36.673 | -0.3125 | 20 | 0 | 39.4775 | 33.0156
9/26/2020 00:37:21.2 | 10.6408 | 506 | 3 | 2500.2437 | 128.4862 | 57.2265 | 71.0246 | 30.1096 | 31.1587 | 0.05451 | 106.9127 | 11.4801 | 70.8468 | 69.5649 | 37.7826 | 1.0094 | 98.5482 | 429.3892 | 388.552 | 72.1479 | 656.1717 | 1.8819 | 449.4467 | 33.6409 | 43.4567 | 32.6774 | 50.9316 | 11.983 | 108.4255 | 28.8305 | 8.4164 | 97.1731 | 37.5502 | 26 | 29.0196 | 58 | 31 | 0.99654 | 69.4118 | 99 | 8140 | 32.549 | 107.2006 | 36.618 | -0.3125 | 19.3125 | 0 | 39.798 | 33.0156
9/26/2020 00:37:22.2 | 10.641 | 507 | 3 | 2500.1911 | 128.5062 | 57.2324 | 71.0463 | 30.1207 | 31.1422 | 0.05223 | 106.9826 | 11.483 | 70.7612 | 70.5119 | 37.812 | 1.014 | 98.5499 | 429.2768 | 388.3267 | 72.1453 | 656.4058 | 1.8746 | 452.0164 | 33.6454 | 43.7661 | 32.7719 | 50.929 | 11.9701 | 108.2031 | 28.7752 | 8.3623 | 97.1228 | 37.6434 | 26 | 28.6274 | 58 | 31 | 1.0015 | 69.4118 | 99 | 8120 | 32.549 | 106.8802 | 36.8469 | -0.3125 | 18.8125 | 0 | 40.329 | 33.0156
9/26/2020 00:37:23.2 | 10.6413 | 508 | 3 | 2499.2379 | 128.7613 | 57.2742 | 71.086 | 30.1012 | 31.1366 | 0.05383 | 107.0087 | 11.482 | 70.7612 | 70.7513 | 37.8332 | 1.0117 | 98.5494 | 428.3494 | 387.6226 | 72.3012 | 656.3899 | 1.8653 | 450.6757 | 33.6994 | 43.7209 | 32.7511 | 50.8333 | 11.9701 | 108.4826 | 28.8347 | 8.41 | 97.0641 | 37.727 | 26 | 29.4118 | 58 | 31 | 0.99736 | 69.4118 | 95 | 8480 | 32.549 | 107.8415 | 36.6974 | -0.3125 | 20.25 | 0 | 40.1703 | 33.0156
9/26/2020 00:37:24.2 | 10.6416 | 509 | 3 | 2497.252 | 128.5358 | 57.2942 | 71.1302 | 30.1046 | 31.1415 | 0.05344 | 106.9651 | 11.4947 | 70.9039 | 69.8876 | 37.8254 | 1.0024 | 98.5471 | 428.2932 | 387.7071 | 72.2213 | 656.3952 | 1.8884 | 449.8936 | 33.6136 | 44.0533 | 32.758 | 50.8535 | 11.9785 | 108.2843 | 28.6454 | 8.3984 | 97.1312 | 37.6818 | 26 | 29.0196 | 58 | 31 | 1.0064 | 69.4118 | 99 | 8310 | 32.549 | 107.2006 | 36.6913 | -0.375 | 19.5625 | 0 | 40.6586 | 32.9219
9/26/2020 00:37:25.2 | 10.6419 | 510 | 3 | 2501.0468 | 128.3127 | 57.2946 | 71.1618 | 30.1053 | 31.1554 | 0.05289 | 106.9738 | 11.4947 | 70.8754 | 70.0558 | 37.8021 | 0.99191 | 98.5494 | 428.7428 | 387.7352 | 72.351 | 656.4303 | 1.8999 | 451.0667 | 33.6063 | 44.0328 | 32.8039 | 50.8333 | 12.0088 | 108.4826 | 28.6771 | 8.419 | 97.1899 | 37.6749 | 26 | 29.0196 | 58 | 31 | 1.0046 | 69.4118 | 99 | 8460 | 32.549 | 107.2006 | 36.7157 | -0.3125 | 20 | 0 | 40.3992 | 33.0156
9/26/2020 00:37:26.2 | 10.6421 | 511 | 3 | 2500.2798 | 128.5442 | 57.3265 | 71.196 | 30.0916 | 31.1711 | 0.05329 | 106.9651 | 11.4898 | 70.5043 | 69.5683 | 37.7997 | 1.001 | 98.5499 | 428.5742 | 387.1437 | 72.3078 | 656.4708 | 1.8955 | 451.6533 | 33.6565 | 43.7797 | 32.7511 | 50.9424 | 11.9891 | 108.4552 | 28.6315 | 8.3945 | 97.148 | 37.727 | 26 | 29.0196 | 58 | 31 | 0.99684 | 69.4118 | 95 | 8800 | 32.549 | 107.8415 | 36.7004 | -0.3125 | 20 | 0 | 40.2954 | 33.0156
9/26/2020 00:37:27.2 | 10.6424 | 512 | 3 | 2499.7709 | 128.4554 | 57.3605 | 71.2388 | 30.0985 | 31.1643 | 0.05354 | 107.0524 | 11.482 | 70.7897 | 70.1439 | 37.8063 | 1.0017 | 98.5477 | 428.6866 | 387.0874 | 72.2318 | 656.5761 | 1.8826 | 449.6981 | 33.6264 | 43.7004 | 32.6774 | 50.7619 | 11.9686 | 108.621 | 28.7089 | 8.3868 | 97.2402 | 37.7065 | 26 | 29.0196 | 58 | 31 | 1.0024 | 69.4118 | 99 | 8160 | 32.549 | 107.2006 | 36.6943 | -0.3125 | 20.1875 | 0 | 40.0848 | 33.0156
9/26/2020 00:37:28.2 | 10.6427 | 513 | 3 | 2499.398 | 128.5238 | 57.414 | 71.2728 | 30.0965 | 31.1665 | 0.05165 | 107.0611 | 11.4704 | 70.7897 | 70.2353 | 37.8261 | 1.0071 | 98.5482 | 428.4056 | 386.9184 | 72.4074 | 656.7081 | 1.8755 | 452.184 | 33.6393 | 43.8317 | 32.6385 | 50.9936 | 11.9686 | 108.7056 | 28.7891 | 8.3804 | 97.2822 | 37.8764 | 26 | 29.4118 | 58 | 31 | 0.99821 | 69.4118 | 99 | 8070 | 32.549 | 107.2006 | 36.6577 | -0.25 | 20.1875 | 0 | 40.0147 | 33.0156
9/26/2020 00:37:29.2 | 10.643 | 514 | 3 | 2501.7028 | 128.5253 | 57.4463 | 71.3217 | 30.1018 | 31.1575 | 0.05185 | 107.0349 | 11.4665 | 70.7897 | 70.4275 | 37.8432 | 0.99476 | 98.5505 | 428.6866 | 387.0029 | 72.4375 | 656.724 | 1.8895 | 451.1784 | 33.6707 | 43.8112 | 32.8177 | 50.9734 | 11.9693 | 108.6518 | 28.8733 | 8.4255 | 97.299 | 37.8449 | 26 | 29.4118 | 58 | 31 | 1.0024 | 69.8039 | 95 | 8460 | 32.549 | 108.1619 | 36.7706 | -0.3125 | 20.375 | 0 | 40.0391 | 33.0156
9/26/2020 00:37:30.2 | 10.6433 | 515 | 3 | 2498.8706 | 128.7215 | 57.4864 | 71.3645 | 30.1026 | 31.162 | 0.04873 | 107.0436 | 11.4627 | 70.9325 | 70.4673 | 37.8666 | 1.0085 | 98.5477 | 427.675 | 386.6931 | 72.3078 | 656.7187 | 1.8968 | 449.3349 | 33.684 | 43.8837 | 32.758 | 51.1984 | 11.9724 | 109.0131 | 28.7891 | 8.4345 | 97.3157 | 38.0463 | 26 | 29.0196 | 58 | 31 | 1.0022 | 69.4118 | 99 | 8310 | 32.549 | 107.5211 | 36.5723 | -0.25 | 20.3125 | 0 | 40.1276 | 33.0156
9/26/2020 00:37:31.2 | 10.6435 | 516 | 3 | 2498.5826 | 128.5563 | 57.5083 | 71.4041 | 30.0975 | 31.1636 | 0.04908 | 107.0611 | 11.4694 | 71.1037 | 70.3116 | 37.8751 | 1.0031 | 98.5482 | 426.579 | 385.9326 | 72.4074 | 656.7592 | 1.8884 | 452.4353 | 33.6369 | 43.5717 | 32.8108 | 51.1472 | 11.98 | 108.5375 | 28.7891 | 8.4087 | 97.3493 | 37.9422 | 26 | 29.0196 | 58 | 31 | 0.99968 | 69.4118 | 99 | 8460 | 32.549 | 107.2006 | 36.731 | -0.125 | 20.4375 | 0 | 39.621 | 33.0156
9/26/2020 00:37:32.2 | 10.6438 | 517 | 3 | 2501.4901 | 128.7289 | 57.5371 | 71.4317 | 30.1135 | 31.15 | 0.04643 | 107.0611 | 11.4646 | 70.5899 | 70.3232 | 37.9001 | 1.0063 | 98.5465 | 427.9841 | 386.5523 | 72.5567 | 656.7134 | 1.899 | 451.7371 | 33.7212 | 43.8317 | 32.8039 | 51.0448 | 11.9921 | 108.7879 | 28.684 | 8.4422 | 97.3409 | 37.7791 | 26 | 29.4118 | 58 | 31 | 0.99895 | 69.4118 | 95 | 8650 | 32.549 | 108.1619 | 36.6913 | -0.1875 | 20.125 | 0 | 39.8712 | 33.0156
9/26/2020 00:37:33.2 | 10.6441 | 518 | 3 | 2499.9298 | 128.8784 | 57.5727 | 71.4697 | 30.0907 | 31.1526 | 0.04127 | 107.0436 | 11.4782 | 70.961 | 70.2037 | 37.9096 | 1.0081 | 98.5488 | 427.3097 | 386.2143 | 72.5999 | 656.7187 | 1.9183 | 449.5863 | 33.7393 | 43.9289 | 32.8108 | 51.2428 | 11.9914 | 108.7902 | 28.7822 | 8.4036 | 97.3493 | 37.838 | 26 | 28.6274 | 58 | 31 | 1.0019 | 69.8039 | 99 | 8190 | 32.549 | 107.5211 | 36.6699 | -0.25 | 20.6875 | 0 | 39.6545 | 33.0156
9/26/2020 00:37:34.2 | 10.6444 | 519 | 3 | 2500.9956 | 128.7078 | 57.6016 | 71.5094 | 30.104 | 31.1569 | 0.03978 | 107.1047 | 11.485 | 70.4472 | 69.7039 | 37.9302 | 1.0081 | 98.5477 | 427.0849 | 385.9326 | 72.706 | 656.6378 | 1.9161 | 451.3181 | 33.709 | 43.7797 | 32.8636 | 51.0448 | 11.9937 | 108.9571 | 28.7891 | 8.3468 | 97.3744 | 37.8901 | 26 | 29.0196 | 58 | 31 | 1.0034 | 69.4118 | 99 | 8160 | 32.549 | 107.5211 | 36.6669 | -0.125 | 20.4375 | 0 | 39.2426 | 33.0156
9/26/2020 00:37:35.2 | 10.6446 | 520 | 3 | 2499.5153 | 128.6979 | 57.6227 | 71.5738 | 30.0978 | 31.1637 | 0.03905 | 107.0262 | 11.4782 | 71.0466 | 69.6336 | 37.9542 | 1.0138 | 98.5499 | 427.4221 | 385.4819 | 72.3078 | 656.441 | 1.9085 | 450.7315 | 33.6865 | 43.6237 | 32.8177 | 51.2495 | 11.9845 | 109.2395 | 28.8416 | 8.3817 | 97.4415 | 38.0011 | 26 | 29.0196 | 58 | 31 | 0.99721 | 69.4118 | 95 | 8480 | 32.549 | 108.49 | 36.6516 | -0.0625 | 20.5625 | 0 | 39.1968 | 33.0156
9/26/2020 00:37:36.2 | 10.6449 | 521 | 3 | 2501.9574 | 128.5942 | 57.6801 | 71.6 | 30.0917 | 31.1631 | 0.03871 | 107.0611 | 11.4704 | 70.7897 | 70.5549 | 37.9635 | 1.0023 | 98.5482 | 427.0287 | 385.0313 | 72.6995 | 656.4761 | 1.8926 | 449.9494 | 33.6922 | 43.6169 | 32.8108 | 51.2428 | 11.9754 | 109.0417 | 28.7822 | 8.4667 | 97.4164 | 37.9422 | 26 | 29.0196 | 58 | 31 | 1.0006 | 69.4118 | 100 | 8330 | 32.549 | 107.5211 | 36.6089 | -0.125 | 20.25 | 0 | 39.6851 | 33.0156
9/26/2020 00:37:37.2 | 10.6452 | 522 | 3 | 2501.3925 | 128.703 | 57.6682 | 71.6736 | 30.1134 | 31.1461 | 0.03971 | 107.0262 | 11.4588 | 70.8183 | 70.0575 | 38.0173 | 1.0131 | 98.5488 | 426.579 | 385.1158 | 72.8056 | 656.3952 | 1.8906 | 452.4074 | 33.7131 | 43.9357 | 32.758 | 51.2495 | 11.9472 | 109.1543 | 28.684 | 8.4564 | 97.4415 | 37.9943 | 26 | 29.0196 | 58 | 31 | 0.99599 | 69.4118 | 99 | 8460 | 32.549 | 107.5211 | 36.5967 | -0.1875 | 20.125 | 0 | 39.1296 | 33.0156
9/26/2020 00:37:38.2 | 10.6455 | 523 | 3 | 2500.8336 | 128.8837 | 57.6865 | 71.7099 | 30.1058 | 31.1631 | 0.03991 | 107.0524 | 11.4607 | 70.7041 | 70.3663 | 38.0717 | 0.98906 | 98.5488 | 426.6352 | 384.6088 | 72.706 | 656.3494 | 1.8855 | 450.2008 | 33.753 | 43.8317 | 32.8567 | 51.3007 | 11.9754 | 108.8742 | 28.9991 | 8.4422 | 97.3912 | 38.0395 | 26 | 29.0196 | 58 | 31 | 1.0011 | 69.4118 | 95 | 8580 | 32.549 | 108.1619 | 36.4014 | -0.1875 | 20.0625 | 0 | 39.4898 | 33.0156
9/26/2020 00:37:39.2 | 10.6457 | 524 | 3 | 2499.7445 | 128.8413 | 57.7075 | 71.7546 | 30.0969 | 31.1568 | 0.03859 | 107.0611 | 11.4646 | 70.7612 | 70.0824 | 38.1158 | 1.0074 | 98.5477 | 425.9889 | 384.2426 | 72.5004 | 656.2686 | 1.8855 | 451.4857 | 33.7269 | 44.0328 | 32.6983 | 51.2428 | 11.9785 | 108.7891 | 28.4671 | 8.4358 | 97.3828 | 38.0915 | 26 | 29.0196 | 58 | 31 | 0.99318 | 69.4118 | 99 | 8070 | 32.549 | 107.5211 | 36.5326 | -0.1875 | 20.25 | 0 | 39.151 | 33.0156
9/26/2020 00:37:40.2 | 10.646 | 525 | 3 | 2498.1814 | 128.8121 | 57.7154 | 71.7815 | 30.101 | 31.1487 | 0.03843 | 106.9913 | 11.4733 | 70.8183 | 70.0608 | 38.1486 | 1.0117 | 98.5477 | 425.7079 | 384.299 | 72.8422 | 656.2792 | 1.8921 | 450.2846 | 33.6972 | 43.87 | 32.7649 | 51.2873 | 11.9891 | 108.9011 | 28.8278 | 8.3791 | 97.3577 | 38.0532 | 26 | 29.0196 | 58 | 31 | 0.99748 | 69.4118 | 99 | 8190 | 32.549 | 107.5211 | 36.5448 | -0.3125 | 19.8125 | 0 | 39.1754 | 33.0156
9/26/2020 00:37:41.2 | 10.6463 | 526 | 3 | 2499.3022 | 128.8254 | 57.7571 | 71.8294 | 30.0872 | 31.1363 | 0.03938 | 107.0174 | 11.482 | 70.5043 | 69.9859 | 38.1653 | 0.99708 | 98.5471 | 425.9327 | 383.9328 | 72.8056 | 656.4303 | 1.8952 | 449.8377 | 33.7187 | 44.1436 | 32.8039 | 51.4031 | 12.0051 | 108.9846 | 28.9466 | 8.3894 | 97.2906 | 38.1436 | 26 | 29.0196 | 58 | 31 | 1.0079 | 69.4118 | 95 | 8380 | 32.549 | 107.8415 | 36.4227 | -0.1875 | 19.625 | 0 | 39.4898 | 33.0156
9/26/2020 00:37:42.2 | 10.6466 | 527 | 3 | 2501.7163 | 128.6657 | 57.7674 | 71.8669 | 30.0744 | 31.1536 | 0.04192 | 106.9826 | 11.4811 | 70.9895 | 69.3687 | 38.1884 | 1.0104 | 98.5471 | 425.8484 | 384.1863 | 72.7623 | 656.4761 | 1.8757 | 452.2119 | 33.7069 | 44.2544 | 32.8636 | 51.4609 | 11.9853 | 108.7325 | 28.4283 | 8.3984 | 97.2486 | 38.1504 | 26 | 29.0196 | 58 | 31 | 1.0017 | 69.4118 | 99 | 8360 | 32.549 | 107.2006 | 36.5173 | -0.1875 | 19.8125 | 0 | 39.5844 | 33.0156
9/26/2020 00:37:43.2 | 10.6469 | 528 | 3 | 2499.4916 | 128.9616 | 57.8155 | 71.9347 | 30.0694 | 31.1355 | 0.04311 | 106.9389 | 11.4724 | 70.8754 | 70.1489 | 38.191 | 1.0026 | 98.5488 | 425.4831 | 383.285 | 72.9483 | 656.4005 | 1.8908 | 453.1057 | 33.7529 | 43.8249 | 32.7649 | 51.2428 | 12.0202 | 108.9022 | 28.9921 | 8.4177 | 97.2235 | 38.1573 | 26 | 29.0196 | 58 | 31 | 1.0008 | 69.4118 | 99 | 8510 | 32.549 | 107.2006 | 36.4441 | -0.3125 | 20.1875 | 0 | 39.2364 | 33.0156
9/26/2020 00:37:44.2 | 10.6471 | 529 | 3 | 2500.8327 | 128.9249 | 57.8204 | 71.9785 | 30.0908 | 31.1303 | 0.04284 | 106.9651 | 11.4694 | 71.0752 | 70.1755 | 38.1765 | 0.9953 | 98.5516 | 425.7079 | 383.3413 | 72.8488 | 656.4303 | 1.8908 | 450.145 | 33.7637 | 44.2927 | 32.7511 | 51.294 | 11.9944 | 108.877 | 28.5196 | 8.4706 | 97.2654 | 38.2998 | 26 | 29.0196 | 58 | 31 | 1.0015 | 69.4118 | 95 | 8750 | 32.549 | 108.1619 | 36.3403 | -0.25 | 20.1875 | 0 | 39.0656 | 32.9219
9/26/2020 00:37:45.2 | 10.6474 | 530 | 3 | 2499.5994 | 128.8632 | 57.854 | 72.038 | 30.1045 | 31.12 | 0.04216 | 106.9651 | 11.4627 | 70.7612 | 69.7791 | 38.1591 | 1.003 | 98.5488 | 424.9492 | 382.9188 | 73.0046 | 656.4601 | 1.8649 | 451.4019 | 33.7321 | 43.9877 | 32.7372 | 51.5054 | 12.0142 | 109.3224 | 28.7366 | 8.3868 | 97.299 | 38.1299 | 26 | 29.0196 | 59 | 31 | 1.0007 | 69.4118 | 99 | 8040 | 32.549 | 107.5211 | 36.319 | -0.3125 | 19.5625 | 0 | 39.5264 | 33.0156
9/26/2020 00:37:46.2 | 10.6477 | 531 | 3 | 2498.7531 | 128.6604 | 57.9157 | 72.1017 | 30.0882 | 31.1387 | 0.04398 | 106.9476 | 11.4665 | 70.8183 | 69.7239 | 38.1432 | 1.0067 | 98.5482 | 423.7689 | 382.4118 | 73.0975 | 656.5974 | 1.8624 | 450.955 | 33.6664 | 43.8249 | 32.8108 | 51.4475 | 12.021 | 108.7336 | 28.9921 | 8.3752 | 97.3157 | 38.1504 | 26 | 29.0196 | 59 | 31 | 0.99828 | 69.4118 | 99 | 8160 | 32.549 | 107.5211 | 36.4624 | -0.3125 | 18.875 | 0 | 39.8773 | 33.0156
9/26/2020 00:37:47.2 | 10.648 | 532 | 3 | 2498.5864 | 128.4228 | 57.9627 | 72.1708 | 30.1022 | 31.1173 | 0.04522 | 106.9476 | 11.4733 | 70.647 | 70.2784 | 38.1409 | 1.0017 | 98.5499 | 424.1342 | 382.1583 | 73.0609 | 656.7134 | 1.8179 | 449.3349 | 33.6026 | 43.9425 | 32.8039 | 51.5633 | 11.999 | 108.5952 | 29.006 | 8.3804 | 97.106 | 38.1957 | 26 | 29.0196 | 59 | 31 | 1.0032 | 69.4118 | 95 | 8460 | 32.549 | 108.1619 | 36.3159 | -0.3125 | 17.875 | 0 | 40.7288 | 33.0156
9/26/2020 00:37:48.2 | 10.6483 | 533 | 3 | 2500.8736 | 128.4887 | 57.9265 | 72.1904 | 30.0998 | 31.1146 | 0.04843 | 106.8953 | 11.4636 | 70.8183 | 69.3771 | 38.1574 | 1.0047 | 98.5482 | 423.6565 | 382.1583 | 73.0609 | 656.8454 | 1.7984 | 450.2008 | 33.6512 | 44.1504 | 32.8177 | 51.3586 | 11.9914 | 108.2854 | 28.7435 | 8.392 | 97.0138 | 38.2614 | 26 | 28.6274 | 59 | 31 | 0.99913 | 69.4118 | 99 | 8330 | 32.549 | 107.2006 | 36.4532 | -0.25 | 19.5625 | 0 | 40.8112 | 33.0156
9/26/2020 00:37:49.2 | 10.6485 | 534 | 3 | 2499.9222 | 128.7508 | 57.9423 | 72.2227 | 30.1058 | 31.1211 | 0.0463 | 106.904 | 11.4714 | 70.7612 | 70.358 | 38.173 | 1.0062 | 98.5494 | 424.1342 | 381.8767 | 73.0583 | 656.9209 | 1.8155 | 452.2677 | 33.705 | 44.0438 | 32.9692 | 51.3048 | 12.0202 | 108.5947 | 28.7407 | 8.4281 | 97.0222 | 38.3066 | 26 | 29.0196 | 59 | 31 | 0.99965 | 69.8039 | 99 | 8480 | 32.549 | 107.5211 | 36.441 | -0.3125 | 20.1875 | 0 | 40.5884 | 33.0156
9/26/2020 00:37:50.2 | 10.6488 | 535 | 3 | 2501.7753 | 128.688 | 57.965 | 72.241 | 30.1081 | 31.1217 | 0.04419 | 107.0174 | 11.4675 | 70.7041 | 70.0957 | 38.2174 | 0.99851 | 98.5465 | 423.9656 | 381.9612 | 73.1473 | 657.1285 | 1.8319 | 449.9215 | 33.7134 | 43.9289 | 32.8706 | 51.601 | 12.0005 | 108.8439 | 28.6246 | 8.4281 | 97.106 | 38.2614 | 26 | 29.0196 | 59 | 31 | 0.99727 | 69.0196 | 95 | 8770 | 32.549 | 108.1619 | 36.3312 | -0.3125 | 20.3125 | 0 | 40.3625 | 33.0156
9/26/2020 00:37:51.2 | 10.6491 | 536 | 3 | 2498.4192 | 128.9134 | 58.0012 | 72.2822 | 30.0968 | 31.1493 | 0.04259 | 106.9738 | 11.4665 | 70.7612 | 69.8325 | 38.254 | 0.99975 | 98.5488 | 423.5441 | 381.4542 | 73.2035 | 656.9454 | 1.8505 | 450.117 | 33.7281 | 43.9877 | 32.8428 | 51.4542 | 11.9967 | 108.6501 | 28.7366 | 8.4487 | 97.1899 | 38.2861 | 26 | 29.0196 | 59 | 31 | 1.0015 | 69.4118 | 99 | 8140 | 32.549 | 107.5211 | 36.3281 | -0.3125 | 20.0625 | 0 | 40.6311 | 33.0156
9/26/2020 00:37:52.2 | 10.6494 | 537 | 3 | 2499.848 | 128.6919 | 58.0357 | 72.3494 | 30.0781 | 31.1469 | 0.04545 | 107.0174 | 11.4724 | 70.6756 | 70.8748 | 38.293 | 1.0033 | 98.5494 | 423.6565 | 381.4542 | 73.3527 | 657.0561 | 1.8576 | 450.9829 | 33.69 | 44.0397 | 32.8817 | 51.71 | 12.0028 | 108.5386 | 28.7891 | 8.4461 | 97.2402 | 38.3245 | 26 | 29.0196 | 59 | 31 | 1.004 | 69.4118 | 99 | 8140 | 32.549 | 107.5211 | 36.3525 | -0.25 | 20.3125 | 0 | 40.3839 | 33.0156
9/26/2020 00:37:53.2 | 10.6496 | 538 | 3 | 2500.6046 | 128.5561 | 58.0802 | 72.388 | 30.0735 | 31.1161 | 0.04506 | 107.0174 | 11.4714 | 70.7612 | 70.2336 | 38.3289 | 1.0005 | 98.5488 | 423.8813 | 381.3415 | 73.2664 | 657.0774 | 1.8483 | 449.6981 | 33.6653 | 43.9494 | 32.8567 | 51.8257 | 12.024 | 108.8462 | 28.8554 | 8.3262 | 97.2906 | 38.2477 | 26 | 29.0196 | 59 | 31 | 0.99846 | 69.4118 | 95 | 8460 | 32.549 | 108.1619 | 36.2915 | -0.3125 | 20.25 | 0 | 39.9383 | 33.0156
9/26/2020 00:37:54.2 | 10.6499 | 539 | 3 | 2499.5626 | 128.5145 | 58.1184 | 72.432 | 30.0703 | 31.12 | 0.04521 | 107 | 11.4714 | 70.7041 | 70.3199 | 38.3608 | 1.0062 | 98.5477 | 423.0102 | 380.919 | 73.3161 | 657.0774 | 1.852 | 451.5415 | 33.6386 | 43.8454 | 32.9095 | 51.928 | 12.0073 | 108.9851 | 28.9079 | 8.3907 | 97.3661 | 38.4038 | 26 | 29.0196 | 59 | 31 | 0.99623 | 69.4118 | 100 | 8360 | 32.549 | 107.5211 | 36.3342 | -0.375 | 20.625 | 0 | 39.5264 | 33.0156
9/26/2020 00:37:55.2 | 10.6502 | 540 | 3 | 2500.5443 | 128.6801 | 58.1394 | 72.4757 | 30.0782 | 31.1299 | 0.0432 | 106.9826 | 11.4714 | 70.9039 | 69.8125 | 38.3854 | 1.0051 | 98.5494 | 422.673 | 380.6937 | 73.4025 | 657.2093 | 1.8651 | 452.156 | 33.6936 | 44.0397 | 32.8177 | 51.7611 | 12.002 | 108.9308 | 28.8416 | 8.4203 | 97.4583 | 38.4695 | 26 | 29.0196 | 59 | 31 | 1.0051 | 69.4118 | 99 | 8380 | 32.549 | 107.5211 | 36.377 | -0.3125 | 20.625 | 0 | 39.743 | 33.0156
9/26/2020 00:37:56.2 | 10.6505 | 541 | 3 | 2500.5358 | 128.7187 | 58.2083 | 72.5101 | 30.0914 | 31.1255 | 0.04364 | 107 | 11.4791 | 70.4757 | 69.8742 | 38.4007 | 1.0031 | 98.5454 | 422.5886 | 380.412 | 73.0975 | 657.2849 | 1.8713 | 449.726 | 33.7059 | 43.9289 | 32.8636 | 51.7033 | 12.0096 | 109.1229 | 28.5721 | 8.4384 | 97.5002 | 38.6188 | 26 | 29.0196 | 59 | 31 | 1.0014 | 69.4118 | 95 | 8700 | 32.549 | 108.49 | 36.2579 | -0.1875 | 20.5625 | 0 | 39.4043 | 33.0156
9/26/2020 00:37:57.2 | 10.6508 | 542 | 3 | 2501.336 | 128.9217 | 58.2681 | 72.5603 | 30.0875 | 31.1167 | 0.04383 | 107.0174 | 11.4772 | 70.8183 | 70.5863 | 38.4187 | 0.9953 | 98.5494 | 422.4481 | 380.4965 | 73.2598 | 657.3711 | 1.8753 | 451.9046 | 33.7696 | 44.2544 | 32.8177 | 51.8701 | 11.9769 | 108.9868 | 28.691 | 8.45 | 97.4583 | 38.4695 | 26 | 29.0196 | 59 | 30 | 0.99971 | 69.0196 | 99 | 8140 | 32.549 | 107.5211 | 36.2671 | -0.1875 | 20.125 | 0 | 40.0665 | 33.0156
9/26/2020 00:37:58.2 | 10.651 | 543 | 3 | 2500.7723 | 129.0386 | 58.3057 | 72.6008 | 30.0817 | 31.1206 | 0.04378 | 106.9738 | 11.4772 | 70.8183 | 70.0442 | 38.447 | 1.0174 | 98.5488 | 422.5324 | 380.0177 | 73.409 | 657.2956 | 1.8631 | 449.3349 | 33.7938 | 44.0465 | 32.8247 | 51.9213 | 11.9952 | 109.0143 | 28.7435 | 8.4796 | 97.4751 | 38.5804 | 26 | 29.0196 | 59 | 31 | 1.0031 | 69.4118 | 99 | 8160 | 32.549 | 107.2006 | 36.2549 | -0.25 | 19.9375 | 0 | 40.1733 | 33.0156
9/26/2020 00:37:59.2 | 10.6513 | 544 | 3 | 2497.2908 | 129.0254 | 58.3303 | 72.6264 | 30.0941 | 31.1171 | 0.0456 | 106.9651 | 11.4733 | 70.7897 | 69.6336 | 38.4707 | 1.0154 | 98.5499 | 421.9985 | 380.1585 | 73.4025 | 657.2796 | 1.8713 | 451.1784 | 33.7426 | 44.0397 | 32.9095 | 52.0679 | 12.0134 | 108.9594 | 28.7891 | 8.4113 | 97.3744 | 38.5079 | 26 | 29.0196 | 59 | 31 | 1.0021 | 69.4118 | 95 | 8330 | 32.549 | 108.1619 | 36.2976 | -0.25 | 19.625 | 0 | 40.0116 | 33.0156
9/26/2020 00:38:00.2 | 10.6516 | 545 | 3 | 2500.2261 | 128.5901 | 58.3464 | 72.6512 | 30.0702 | 31.1233 | 0.0469 | 106.9826 | 11.4733 | 70.9895 | 69.8208 | 38.4992 | 1.0083 | 98.5477 | 422.8978 | 380.243 | 73.6576 | 657.2498 | 1.8636 | 452.7426 | 33.6667 | 43.8905 | 32.8706 | 51.819 | 12.0104 | 108.8171 | 28.8485 | 8.3301 | 97.3577 | 38.5736 | 26 | 29.0196 | 59 | 31 | 1.0071 | 69.8039 | 99 | 8260 | 32.549 | 107.2006 | 36.264 | -0.1875 | 20.25 | 0 | 39.6088 | 33.0156
9/26/2020 00:38:01.2 | 10.6519 | 546 | 3 | 2499.2543 | 128.7304 | 58.3914 | 72.6784 | 30.0708 | 31.1152 | 0.04618 | 107.0087 | 11.4743 | 70.647 | 69.8475 | 38.5217 | 1.0044 | 98.5471 | 421.6894 | 379.5952 | 73.515 | 657.204 | 1.8545 | 450.0332 | 33.6913 | 44.0533 | 32.8108 | 51.7746 | 12.0301 | 108.6764 | 28.8029 | 8.3804 | 97.3661 | 38.6708 | 26 | 29.4118 | 59 | 31 | 1.0052 | 69.4118 | 99 | 8430 | 32.549 | 107.2006 | 36.5356 | -0.1875 | 20.375 | 0 | 39.3768 | 33.0156
9/26/2020 00:38:02.2 | 10.6521 | 547 | 3 | 2500.2209 | 128.4912 | 58.3986 | 72.7037 | 30.0852 | 31.1156 | 0.04467 | 107.0349 | 11.4782 | 70.5899 | 70.4607 | 38.5348 | 1.0072 | 98.5477 | 421.6051 | 379.1727 | 73.5882 | 657.2445 | 1.8538 | 449.0556 | 33.6439 | 43.922 | 32.8636 | 51.9522 | 11.9899 | 108.649 | 28.8278 | 8.4306 | 97.4331 | 38.5147 | 26 | 28.6274 | 59 | 31 | 0.99794 | 69.4118 | 95 | 8580 | 32.549 | 107.8415 | 36.3312 | -0.1875 | 20.0625 | 0 | 39.4165 | 32.9219
9/26/2020 00:38:03.2 | 10.6524 | 548 | 3 | 2500.523 | 128.7135 | 58.404 | 72.7613 | 30.0709 | 31.1186 | 0.04664 | 107.0262 | 11.4782 | 70.5899 | 69.8425 | 38.5466 | 0.99494 | 98.5488 | 422.0547 | 379.4826 | 73.5516 | 657.2849 | 1.8633 | 451.9046 | 33.7054 | 43.9357 | 32.8108 | 52.0168 | 12.0179 | 108.9583 | 28.8416 | 8.468 | 97.408 | 38.4107 | 26 | 29.0196 | 59 | 31 | 1.0015 | 69.4118 | 99 | 8160 | 32.549 | 107.2006 | 36.3281 | -0.125 | 20.25 | 0 | 39.5203 | 33.0156
9/26/2020 00:38:04.2 | 10.6527 | 549 | 3 | 2500.0969 | 128.7892 | 58.4422 | 72.8164 | 30.0552 | 31.1188 | 0.04688 | 107.0436 | 11.4724 | 70.9039 | 70.1672 | 38.5871 | 1.0001 | 98.5511 | 420.7059 | 378.3559 | 73.651 | 657.2338 | 1.8689 | 448.8322 | 33.7172 | 43.9357 | 32.7969 | 52.0679 | 12.0179 | 108.7925 | 28.9466 | 8.4268 | 97.3912 | 38.6051 | 26 | 29.0196 | 59 | 31 | 1.0019 | 69.4118 | 99 | 8190 | 32.549 | 107.2006 | 36.3281 | -0.1875 | 20.0625 | 0 | 39.6057 | 33.0156
9/26/2020 00:38:05.2 | 10.653 | 550 | 3 | 2499.8367 | 128.644 | 58.4834 | 72.879 | 30.0547 | 31.112 | 0.04855 | 107.0349 | 11.4724 | 70.5328 | 70.3248 | 38.6393 | 1.0152 | 98.5477 | 420.6497 | 378.4404 | 73.6576 | 657.3466 | 1.8629 | 449.2791 | 33.6767 | 44.0465 | 32.9442 | 52.1258 | 12.0051 | 108.8451 | 28.691 | 8.3494 | 97.408 | 38.6981 | 26 | 29.0196 | 59 | 30 | 0.99174 | 69.4118 | 95 | 8430 | 32.549 | 108.1619 | 36.264 | -0.1875 | 19.5 | 0 | 39.679 | 33.0156
9/26/2020 00:38:06.2 | 10.6532 | 551 | 3 | 2500.2594 | 128.7477 | 58.5003 | 72.956 | 30.0561 | 31.1143 | 0.04988 | 107.0436 | 11.4597 | 70.8754 | 69.8308 | 38.6674 | 1.0078 | 98.5465 | 420.9869 | 378.4404 | 73.7138 | 657.269 | 1.8669 | 452.2398 | 33.7096 | 44.0014 | 32.79 | 52.2347 | 12.021 | 108.7879 | 28.8029 | 8.3933 | 97.3577 | 38.6503 | 26 | 28.6274 | 59 | 31 | 1.0024 | 69.4118 | 99 | 8330 | 32.549 | 107.2006 | 36.2701 | -0.1875 | 19.625 | 0 | 39.8529 | 33.0156
9/26/2020 00:38:07.2 | 10.6535 | 552 | 3 | 2492.1941 | 128.4147 | 58.5026 | 73.0255 | 30.0542 | 31.1153 | 0.05257 | 106.9651 | 11.451 | 70.647 | 69.9759 | 38.7035 | 1.0033 | 98.5494 | 419.0198 | 377.1166 | 73.7073 | 657.3307 | 1.8427 | 450.927 | 33.5139 | 44.4102 | 32.8706 | 52.1258 | 11.9868 | 108.6787 | 28.5859 | 8.303 | 97.0138 | 38.7296 | 26 | 28.2353 | 59 | 30 | 1.001 | 68.2353 | 98 | 8360 | 32.549 | 107.5211 | 36.7188 | -0.25 | 18.5625 | 0 | 40.4266 | 33.0156
9/26/2020 00:38:08.2 | 10.6538 | 553 | 3 | 2497.5478 | 126.8384 | 58.5284 | 73.0972 | 30.0732 | 31.1097 | 0.0594 | 106.8604 | 11.4549 | 70.7326 | 69.1971 | 38.7366 | 0.99672 | 98.5494 | 419.2446 | 377.0039 | 73.906 | 657.3307 | 1.7524 | 452.0164 | 33.1707 | 44.0465 | 32.8706 | 52.2791 | 12.0157 | 108.9308 | 28.901 | 8.2772 | 96.5525 | 38.7817 | 26 | 28.6274 | 59 | 30 | 1.0004 | 68.6274 | 94 | 8430 | 32.549 | 108.1619 | 36.5814 | -0.25 | 19.875 | 0 | 39.6606 | 33.0156
9/26/2020 00:38:09.2 | 10.6541 | 554 | 3 | 2497.3774 | 126.8802 | 58.5631 | 73.1636 | 30.0749 | 31.1115 | 0.05886 | 106.7905 | 11.4404 | 70.5614 | 69.5867 | 38.7594 | 1.0014 | 98.5477 | 419.3008 | 376.6096 | 73.8132 | 657.2849 | 1.7154 | 451.4577 | 33.1853 | 44.3132 | 32.8636 | 52.1325 | 12.0172 | 108.705 | 28.8554 | 8.2811 | 96.2338 | 38.7748 | 26 | 27.8431 | 59 | 30 | 1.0036 | 67.8431 | 97 | 8310 | 32.549 | 107.8415 | 36.5418 | -0.1875 | 18.25 | 0 | 40.5579 | 33.0156
9/26/2020 00:38:10.2 | 10.6544 | 555 | 3 | 2498.5042 | 126.7543 | 58.5811 | 73.2115 | 30.0681 | 31.1042 | 0.06201 | 106.7382 | 11.4433 | 70.8754 | 70.232 | 38.7903 | 0.9994 | 98.5488 | 419.4132 | 376.6941 | 73.7805 | 657.2902 | 1.6806 | 452.2957 | 33.1643 | 43.8632 | 33.0817 | 52.0989 | 12.0278 | 108.5381 | 28.8733 | 8.2489 | 95.9654 | 38.8337 | 26 | 28.2353 | 59 | 31 | 0.99956 | 68.2353 | 94 | 8550 | 32.549 | 107.8415 | 36.4044 | -0.25 | 20.25 | 0 | 39.8376 | 33.0156
9/26/2020 00:38:11.2 | 10.6546 | 556 | 3 | 2496.8141 | 126.5503 | 58.6055 | 73.2689 | 30.0624 | 31.1049 | 0.06176 | 106.7644 | 11.45 | 70.8468 | 69.7774 | 38.8154 | 1.0149 | 98.5488 | 419.4413 | 376.8068 | 73.9492 | 657.0827 | 1.7236 | 451.6253 | 33.088 | 43.9357 | 32.9692 | 52.3235 | 12.0066 | 108.8182 | 28.474 | 8.2695 | 96.0325 | 38.7748 | 26 | 28.6274 | 59 | 30 | 0.99782 | 68.6274 | 98 | 8380 | 32.549 | 107.2006 | 36.496 | -0.3125 | 20.9375 | 0 | 39.3036 | 33.0156
9/26/2020 00:38:12.2 | 10.6549 | 557 | 3 | 2499.4158 | 126.4667 | 58.631 | 73.3339 | 30.0558 | 31.0983 | 0.05731 | 106.7382 | 11.4559 | 71.0181 | 70.3994 | 38.843 | 1.004 | 98.5482 | 419.4694 | 376.3561 | 73.9623 | 657.1689 | 1.7805 | 450.5639 | 33.1027 | 43.9494 | 32.9234 | 52.2858 | 11.9914 | 108.7616 | 29.0129 | 8.3056 | 96.2002 | 38.8337 | 26 | 28.6274 | 59 | 30 | 0.99864 | 68.2353 | 94 | 8580 | 32.549 | 107.8415 | 36.2793 | -0.25 | 20.0625 | 0 | 39.8895 | 33.0156
9/26/2020 00:38:13.2 | 10.6552 | 558 | 3 | 2500.9388 | 126.6761 | 58.6601 | 73.3688 | 30.056 | 31.0901 | 0.05711 | 106.7905 | 11.4675 | 70.7326 | 70.4954 | 38.8759 | 1.0167 | 98.546 | 419.5256 | 376.4124 | 74.0917 | 657.2849 | 1.7827 | 450.7036 | 33.1741 | 43.9808 | 32.9164 | 52.2145 | 12.0051 | 108.8434 | 28.9921 | 8.2875 | 96.2002 | 38.7748 | 26 | 28.2353 | 59 | 30 | 1.0072 | 68.2353 | 94 | 8310 | 32.549 | 107.8415 | 36.2762 | -0.3125 | 19.125 | 0 | 40.5884 | 32.9219
9/26/2020 00:38:14.2 | 10.6555 | 559 | 3 | 2496.7566 | 126.7453 | 58.6644 | 73.4151 | 30.0467 | 31.1012 | 0.05958 | 106.8255 | 11.4597 | 70.8754 | 69.0251 | 38.904 | 1.0049 | 98.5477 | 418.4859 | 375.4548 | 74.0224 | 657.3254 | 1.7519 | 450.7874 | 33.1379 | 43.9603 | 32.8108 | 52.2455 | 12.0051 | 108.9011 | 28.7614 | 8.2076 | 96.1163 | 38.8788 | 26 | 28.2353 | 59 | 30 | 0.99998 | 68.2353 | 98 | 7990 | 32.549 | 107.5211 | 36.1908 | -0.25 | 19.625 | 0 | 40.5701 | 33.0156
9/26/2020 00:38:15.2 | 10.6557 | 560 | 3 | 2501.4906 | 126.5568 | 58.6899 | 73.459 | 30.0287 | 31.1045 | 0.06278 | 106.8691 | 11.452 | 70.333 | 70.3149 | 38.9352 | 0.9937 | 98.5477 | 419.2446 | 376.3279 | 73.9989 | 657.4467 | 1.724 | 450.5919 | 33.1522 | 44.0916 | 32.9164 | 52.0679 | 12.0217 | 109.0131 | 28.7891 | 8.2953 | 96.0409 | 38.8788 | 26 | 28.6274 | 59 | 30 | 1.0003 | 68.2353 | 94 | 8430 | 32.549 | 108.1619 | 36.0168 | -0.3125 | 19.8125 | 0 | 40.4022 | 32.9219
9/26/2020 00:38:16.2 | 10.656 | 561 | 3 | 2497.8586 | 126.7488 | 58.7012 | 73.5014 | 30.0385 | 31.0823 | 0.06242 | 106.9127 | 11.4481 | 70.6756 | 70.109 | 38.9624 | 1.0006 | 98.5471 | 418.1767 | 375.3703 | 74.0486 | 657.4467 | 1.7182 | 450.955 | 33.1528 | 43.8317 | 32.8636 | 52.3746 | 12.0134 | 108.6204 | 28.8941 | 8.294 | 96.0492 | 38.8788 | 26 | 27.8431 | 59 | 30 | 0.99718 | 68.2353 | 94 | 8430 | 32.549 | 108.1619 | 35.9222 | -0.1875 | 20.5625 | 0 | 39.5874 | 32.9219
9/26/2020 00:38:17.2 | 10.6563 | 562 | 3 | 2500.5108 | 126.6358 | 58.7177 | 73.5382 | 30.0434 | 31.0707 | 0.06037 | 106.9651 | 11.4491 | 70.8183 | 69.6905 | 38.9842 | 1.016 | 98.5488 | 419.076 | 375.9336 | 74.1479 | 657.4062 | 1.7207 | 452.4074 | 33.1628 | 44.1436 | 32.8636 | 52.3746 | 12.0073 | 108.6221 | 28.7366 | 8.3017 | 96.108 | 38.8268 | 26 | 28.6274 | 59 | 30 | 0.9998 | 68.6274 | 98 | 8330 | 32.549 | 107.2006 | 36.0992 | -0.3125 | 20.4375 | 0 | 39.6454 | 32.9219
9/26/2020 00:38:18.2 | 10.6566 | 563 | 3 | 2498.7683 | 126.6207 | 58.7571 | 73.5731 | 30.0396 | 31.0866 | 0.05913 | 107.0174 | 11.4529 | 70.647 | 69.9109 | 39.0288 | 1.0038 | 98.546 | 418.514 | 375.4548 | 74.0852 | 657.452 | 1.7349 | 451.7929 | 33.1326 | 44.026 | 32.9762 | 52.4122 | 11.9906 | 108.3672 | 28.7228 | 8.2553 | 96.1667 | 38.9897 | 26 | 28.6274 | 60 | 30 | 1.0016 | 68.2353 | 94 | 8430 | 32.549 | 107.8415 | 35.8917 | -0.3125 | 20.3125 | 0 | 39.1724 | 32.9219
9/26/2020 00:38:19.2 | 10.6569 | 564 | 3 | 2501.9624 | 126.5288 | 58.8123 | 73.5932 | 30.0226 | 31.0868 | 0.06178 | 106.9651 | 11.4656 | 70.7326 | 69.7941 | 39.0567 | 1.0047 | 98.5482 | 418.5421 | 375.6801 | 73.9989 | 657.5223 | 1.7249 | 451.5695 | 33.1512 | 43.9357 | 32.8567 | 52.4257 | 12.0028 | 108.3134 | 28.7891 | 8.2283 | 96.175 | 39.028 | 26 | 28.2353 | 60 | 30 | 1.0016 | 68.2353 | 94 | 8460 | 32.549 | 107.5211 | 35.907 | -0.25 | 20.375 | 0 | 39.5294 | 32.9219
9/26/2020 00:38:20.2 | 10.6571 | 565 | 3 | 2500.5132 | 126.7269 | 58.8618 | 73.6587 | 30.0443 | 31.0607 | 0.06196 | 107.0174 | 11.4704 | 70.647 | 69.7523 | 39.0793 | 1.009 | 98.5494 | 418.3734 | 374.7507 | 74.3597 | 657.568 | 1.7242 | 449.0556 | 33.1838 | 44.0533 | 32.9164 | 52.4391 | 11.9975 | 108.0905 | 28.9079 | 8.3224 | 96.1583 | 39.0348 | 26 | 28.6274 | 60 | 30 | 0.99785 | 68.2353 | 98 | 8160 | 32.549 | 106.8802 | 35.9497 | -0.25 | 20 | 0 | 39.6942 | 32.9219
9/26/2020 00:38:21.2 | 10.6574 | 566 | 3 | 2500.1724 | 126.9118 | 58.8939 | 73.7046 | 30.019 | 31.0725 | 0.06034 | 106.9826 | 11.4607 | 70.9325 | 70.305 | 39.1008 | 1.0046 | 98.5477 | 418.1205 | 375.1731 | 74.161 | 657.6032 | 1.7242 | 450.8712 | 33.2292 | 44.0533 | 32.9623 | 52.5924 | 11.9762 | 108.2008 | 28.7504 | 8.2592 | 96.1583 | 39.028 | 26 | 29.0196 | 60 | 30 | 1.0019 | 68.2353 | 94 | 8380 | 32.549 | 107.5211 | 35.8215 | -0.25 | 20.0625 | 0 | 39.4775 | 32.9219
9/26/2020 00:38:22.2 | 10.6577 | 567 | 3 | 2499.1535 | 127.0501 | 58.9268 | 73.7367 | 30.002 | 31.07 | 0.06064 | 106.9913 | 11.45 | 70.7041 | 69.6035 | 39.1341 | 1.0163 | 98.5482 | 417.8395 | 374.638 | 74.3035 | 657.6649 | 1.7205 | 449.8377 | 33.2497 | 44.2024 | 32.8844 | 52.5346 | 12.0111 | 108.2854 | 28.7435 | 8.2463 | 96.1163 | 39.1073 | 26 | 28.2353 | 60 | 30 | 0.99861 | 68.2353 | 94 | 8530 | 32.549 | 107.5211 | 35.9436 | -0.3125 | 20.125 | 0 | 39.5294 | 32.9219
9/26/2020 00:38:23.2 | 10.658 | 568 | 3 | 2500.7172 | 126.6469 | 58.9736 | 73.7903 | 30.0118 | 31.0709 | 0.06069 | 106.9476 | 11.4433 | 70.6185 | 69.4979 | 39.1559 | 1.0238 | 98.5494 | 417.2775 | 374.0183 | 74.476 | 657.8863 | 1.7229 | 448.9998 | 33.1656 | 43.9672 | 32.9095 | 52.3544 | 12.0422 | 108.1465 | 28.7684 | 8.2721 | 96.0912 | 39.08 | 26 | 28.6274 | 60 | 30 | 1.0008 | 68.6274 | 98 | 8330 | 32.549 | 106.8802 | 35.9497 | -0.25 | 19.5625 | 0 | 40.1154 | 33.0156
9/26/2020 00:38:24.2 | 10.6583 | 569 | 3 | 2497.9765 | 126.7525 | 58.9693 | 73.833 | 30.002 | 31.0609 | 0.06106 | 106.9564 | 11.4423 | 70.8468 | 70.2535 | 39.165 | 1.0047 | 98.5482 | 417.1932 | 373.6522 | 74.3401 | 657.9725 | 1.718 | 452.6309 | 33.1572 | 43.7209 | 32.9164 | 52.47 | 11.9906 | 108.0893 | 28.7822 | 8.2747 | 96.066 | 39.0868 | 26 | 28.2353 | 60 | 30 | 0.99864 | 68.2353 | 94 | 8510 | 32.549 | 107.5211 | 35.8582 | -0.25 | 19.6875 | 0 | 39.7675 | 32.9219
9/26/2020 00:38:25.2 | 10.6585 | 570 | 3 | 2499.2672 | 126.5585 | 59.0188 | 73.8816 | 30.0081 | 31.0581 | 0.06309 | 106.9476 | 11.4423 | 70.7897 | 69.9576 | 39.1827 | 1.0124 | 98.5505 | 416.9122 | 373.793 | 74.5452 | 658.0481 | 1.7063 | 450.2567 | 33.1247 | 44.0397 | 32.8039 | 52.4257 | 11.9876 | 108.0636 | 28.7891 | 8.227 | 95.9989 | 39.184 | 26 | 27.8431 | 60 | 30 | 1.0004 | 68.2353 | 94 | 8480 | 32.549 | 107.2006 | 35.907 | -0.1875 | 19.375 | 0 | 40.7165 | 32.9219
9/26/2020 00:38:26.2 | 10.6588 | 571 | 3 | 2497.7859 | 126.6279 | 58.9922 | 73.9353 | 30.0184 | 31.0545 | 0.06041 | 106.9302 | 11.4462 | 70.8468 | 70.3 | 39.2154 | 1.0063 | 98.5477 | 416.2659 | 372.948 | 74.6706 | 658.0971 | 1.6762 | 450.5639 | 33.1227 | 43.9631 | 32.8151 | 52.6569 | 11.9747 | 108.2008 | 28.8167 | 8.2102 | 95.9066 | 39.091 | 26 | 28.6274 | 60 | 30 | 1.0013 | 68.2353 | 98 | 8190 | 32.549 | 106.8802 | 35.8551 | -0.25 | 19.875 | 0 | 40.7349 | 32.9219
9/26/2020 00:38:27.2 | 10.6591 | 572 | 3 | 2501.659 | 126.4224 | 59.04 | 73.9625 | 30.0217 | 31.0654 | 0.06205 | 106.9389 | 11.4607 | 70.9895 | 70.0625 | 39.2383 | 0.99227 | 98.5488 | 416.2097 | 373.3142 | 74.5452 | 658.3014 | 1.681 | 451.346 | 33.1185 | 43.8837 | 32.9762 | 52.7832 | 12.0217 | 108.0339 | 28.3689 | 8.3133 | 95.9066 | 39.1456 | 26 | 28.6274 | 60 | 30 | 0.99962 | 68.2353 | 94 | 8310 | 32.549 | 107.5211 | 35.7391 | -0.1875 | 19.875 | 0 | 40.8966 | 32.9219
9/26/2020 00:38:28.2 | 10.6594 | 573 | 3 | 2500.0906 | 126.9673 | 59.0325 | 74.0164 | 30.0203 | 31.078 | 0.06066 | 106.9826 | 11.4675 | 70.9325 | 69.9159 | 39.2552 | 1.0031 | 98.5488 | 416.322 | 372.9199 | 74.476 | 658.3365 | 1.7092 | 449.1953 | 33.2415 | 43.8632 | 32.9692 | 52.8652 | 12.0301 | 108.0058 | 28.8209 | 8.334 | 95.957 | 39.0868 | 26 | 28.2353 | 60 | 30 | 0.9991 | 68.2353 | 94 | 8530 | 32.549 | 107.2006 | 35.8215 | -0.125 | 20 | 0 | 40.5487 | 32.9219
9/26/2020 00:38:29.2 | 10.6596 | 574 | 3 | 2500.13 | 126.819 | 59.0624 | 74.0667 | 30.0347 | 31.0557 | 0.06003 | 107.0087 | 11.4636 | 70.8754 | 69.8425 | 39.2772 | 1.0037 | 98.5488 | 416.1816 | 372.441 | 74.5883 | 658.3664 | 1.7076 | 449.9774 | 33.2008 | 43.9808 | 32.9554 | 52.7765 | 12.027 | 108.1459 | 28.7296 | 8.2669 | 96.0241 | 39.2811 | 26 | 28.6274 | 60 | 30 | 1.0008 | 68.2353 | 98 | 8360 | 32.549 | 106.8802 | 35.7452 | -0.1875 | 19.5625 | 0 | 40.9576 | 32.9219
9/26/2020 00:38:30.2 | 10.6599 | 575 | 3 | 2500.1543 | 126.7129 | 59.1149 | 74.106 | 30.0243 | 31.0487 | 0.06036 | 107.0524 | 11.4559 | 70.9325 | 69.6453 | 39.2934 | 1.009 | 98.5471 | 416.5188 | 372.3565 | 74.5452 | 658.5143 | 1.7129 | 452.9102 | 33.1754 | 43.9877 | 32.9372 | 52.7322 | 11.9701 | 108.2563 | 28.7891 | 8.2334 | 96.066 | 39.2632 | 26 | 28.6274 | 60 | 30 | 1.0031 | 68.2353 | 94 | 8360 | 32.549 | 107.5211 | 35.8765 | -0.125 | 19.8125 | 0 | 40.5182 | 32.9219
9/26/2020 00:38:31.2 | 10.6602 | 576 | 3 | 2499.2916 | 126.7236 | 59.1748 | 74.149 | 30.005 | 31.0646 | 0.05872 | 107.0349 | 11.452 | 70.7041 | 70.3547 | 39.3001 | 0.99441 | 98.5482 | 416.0129 | 372.0185 | 74.7934 | 658.5793 | 1.7107 | 449.7819 | 33.1669 | 44.0397 | 32.9692 | 52.8343 | 12.0164 | 108.2574 | 28.4214 | 8.2979 | 96.0744 | 39.3467 | 26 | 28.2353 | 60 | 30 | 1.0009 | 68.2353 | 94 | 8430 | 32.549 | 107.5211 | 35.8429 | -0.1875 | 20.0625 | 0 | 40.4571 | 32.9219
9/26/2020 00:38:32.2 | 10.6605 | 577 | 3 | 2500.4165 | 126.5449 | 59.1653 | 74.1847 | 30.01 | 31.0609 | 0.05722 | 107.0349 | 11.45 | 70.961 | 70.416 | 39.3274 | 1.0044 | 98.5477 | 416.4626 | 372.2439 | 74.6641 | 658.4473 | 1.6961 | 450.3125 | 33.1357 | 43.9562 | 32.7441 | 52.8544 | 12.0043 | 108.3128 | 28.7573 | 8.3004 | 96.0912 | 39.385 | 26 | 28.6274 | 60 | 30 | 0.99956 | 68.2353 | 98 | 8140 | 32.549 | 106.8802 | 35.8276 | -0.1875 | 20.5 | 0 | 40.2496 | 32.9219
9/26/2020 00:38:33.2 | 10.6608 | 578 | 3 | 2499.631 | 126.632 | 59.2088 | 74.2176 | 29.9921 | 31.0572 | 0.05343 | 107.0262 | 11.4529 | 70.5899 | 70.3132 | 39.3655 | 1.014 | 98.5488 | 415.4228 | 371.934 | 74.7869 | 658.5335 | 1.7003 | 451.9884 | 33.1429 | 43.9808 | 32.9095 | 52.7765 | 12.0104 | 108.1739 | 28.2569 | 8.3108 | 96.1499 | 39.3399 | 26 | 28.6274 | 60 | 30 | 0.99565 | 68.2353 | 94 | 8330 | 32.549 | 107.5211 | 35.8887 | -0.1875 | 20.75 | 0 | 39.6851 | 32.9219
9/26/2020 00:38:34.2 | 10.661 | 579 | 3 | 2500.9806 | 126.7702 | 59.2032 | 74.2345 | 29.9949 | 31.0343 | 0.04736 | 107.0785 | 11.45 | 70.8183 | 69.759 | 39.3867 | 0.99851 | 98.5471 | 415.3666 | 372.4129 | 74.8626 | 658.5388 | 1.7351 | 449.3629 | 33.2008 | 44.0082 | 33.022 | 52.8544 | 11.9929 | 108.2002 | 28.8098 | 8.2579 | 96.2421 | 39.3467 | 26 | 28.6274 | 60 | 30 | 1.0016 | 68.2353 | 94 | 8480 | 32.549 | 107.5211 | 35.7941 | -0.3125 | 20.0625 | 0 | 40.3595 | 32.9219
9/26/2020 00:38:35.2 | 10.6613 | 580 | 3 | 2499.9858 | 126.9122 | 59.2681 | 74.2688 | 30.003 | 31.0259 | 0.04756 | 107.0611 | 11.4656 | 70.4757 | 70.4739 | 39.41 | 1.0024 | 98.5471 | 415.0294 | 371.7087 | 74.9423 | 658.5793 | 1.7375 | 452.4353 | 33.2247 | 43.9877 | 32.9164 | 52.8854 | 12.0278 | 108.2283 | 28.579 | 8.2631 | 96.1918 | 39.4506 | 26 | 28.2353 | 60 | 30 | 1.0012 | 68.2353 | 98 | 8380 | 32.549 | 107.2006 | 35.6659 | -0.3125 | 19.8125 | 0 | 40.2039 | 32.9219
9/26/2020 00:38:36.2 | 10.6616 | 581 | 3 | 2499.9792 | 126.8248 | 59.3007 | 74.3148 | 29.9916 | 31.0375 | 0.0509 | 107.0436 | 11.4685 | 70.7897 | 70.119 | 39.4253 | 1.0149 | 98.5477 | 414.5517 | 370.9482 | 74.9122 | 658.6144 | 1.7116 | 451.9046 | 33.2014 | 43.6442 | 32.9623 | 52.9055 | 12.0111 | 108.3969 | 28.6523 | 8.2979 | 96.1834 | 39.3918 | 26 | 28.6274 | 60 | 30 | 0.99837 | 68.6274 | 94 | 8510 | 32.549 | 107.8415 | 35.846 | -0.3125 | 19.9375 | 0 | 39.7797 | 32.9219
9/26/2020 00:38:37.2 | 10.6619 | 582 | 3 | 2499.5381 | 126.7145 | 59.3249 | 74.3522 | 30.0126 | 31.0278 | 0.05011 | 107.0262 | 11.4588 | 70.7326 | 70.0209 | 39.4542 | 1.0163 | 98.5488 | 414.0177 | 370.6666 | 74.9423 | 658.6602 | 1.6899 | 451.5415 | 33.1676 | 43.9877 | 32.9164 | 52.7832 | 11.983 | 108.258 | 28.9466 | 8.245 | 96.2254 | 39.4506 | 26 | 28.2353 | 60 | 30 | 1.0011 | 68.2353 | 94 | 8360 | 32.549 | 107.5211 | 35.8063 | -0.25 | 20.375 | 0 | 39.3127 | 32.9219
9/26/2020 00:38:38.2 | 10.6621 | 583 | 3 | 2500.4384 | 126.7031 | 59.3331 | 74.3988 | 30.002 | 31.0158 | 0.04758 | 107.0349 | 11.4578 | 70.9325 | 69.9859 | 39.4785 | 0.9953 | 98.5465 | 414.8608 | 370.6666 | 74.8927 | 658.6602 | 1.6844 | 450.4801 | 33.1755 | 44.0397 | 32.9692 | 53.0385 | 11.9602 | 108.1717 | 28.7366 | 8.2991 | 96.217 | 39.5026 | 26 | 28.6274 | 60 | 30 | 1.0008 | 68.2353 | 98 | 8160 | 32.549 | 107.2006 | 35.7513 | -0.25 | 20.4375 | 0 | 39.267 | 32.9219
9/26/2020 00:38:39.2 | 10.6624 | 584 | 3 | 2501.438 | 126.7031 | 59.3808 | 74.4214 | 29.9975 | 31.0193 | 0.0465 | 107.0524 | 11.4559 | 70.6756 | 70.3464 | 39.4962 | 1.0083 | 98.5471 | 414.6922 | 370.5257 | 74.83 | 658.9188 | 1.6945 | 450.6757 | 33.189 | 43.974 | 33.0956 | 52.8719 | 11.983 | 108.4804 | 28.7228 | 8.3146 | 96.2757 | 39.6269 | 26 | 28.6274 | 60 | 30 | 1.0009 | 68.2353 | 94 | 8290 | 32.549 | 107.5211 | 35.9222 | -0.3125 | 20 | 0 | 39.4501 | 32.9219
9/26/2020 00:38:40.2 | 10.6627 | 585 | 3 | 2499.8975 | 126.8149 | 59.4081 | 74.4613 | 30.0024 | 31.0169 | 0.0468 | 107.0262 | 11.4404 | 70.9895 | 70.3166 | 39.5084 | 1.0079 | 98.5499 | 414.1864 | 370.1877 | 74.843 | 658.8571 | 1.7134 | 449.8098 | 33.2003 | 43.9877 | 32.9623 | 52.9875 | 11.9731 | 108.2031 | 28.7366 | 8.3082 | 96.2421 | 39.5477 | 26 | 28.6274 | 60 | 30 | 1.0003 | 68.2353 | 94 | 8510 | 32.549 | 107.5211 | 35.7849 | -0.25 | 20.125 | 0 | 39.4409 | 32.9219
9/26/2020 00:38:41.2 | 10.663 | 586 | 3 | 2499.0198 | 126.8004 | 59.4648 | 74.5043 | 30.0029 | 31.0215 | 0.04956 | 107.0174 | 11.4384 | 71.0466 | 70.4275 | 39.5196 | 1.0129 | 98.5477 | 414.1302 | 370.1596 | 75.048 | 658.822 | 1.7036 | 452.2957 | 33.183 | 43.9945 | 32.9692 | 53.0963 | 11.9861 | 108.0888 | 28.901 | 8.2463 | 96.2002 | 39.5026 | 26 | 28.2353 | 60 | 30 | 1.0017 | 68.2353 | 98 | 8330 | 32.549 | 106.8802 | 35.7727 | -0.3125 | 20.1875 | 0 | 39.4501 | 32.9219
9/26/2020 00:38:42.2 | 10.6632 | 587 | 3 | 2499.3835 | 126.7658 | 59.5201 | 74.5336 | 29.9999 | 31.0328 | 0.0496 | 106.9651 | 11.4433 | 70.7897 | 69.7239 | 39.5259 | 1.0117 | 98.5477 | 413.5681 | 369.7934 | 75.0115 | 658.9029 | 1.7065 | 451.4019 | 33.1788 | 43.5922 | 32.9164 | 53.3139 | 12.0187 | 108.2848 | 28.7573 | 8.2476 | 96.2086 | 39.6584 | 26 | 28.6274 | 60 | 30 | 1.0008 | 68.2353 | 94 | 8460 | 32.549 | 107.2006 | 35.7239 | -0.25 | 19.875 | 0 | 39.4867 | 32.9219
9/26/2020 00:38:43.2 | 10.6635 | 588 | 3 | 2499.6449 | 126.6884 | 59.5892 | 74.5677 | 29.9965 | 31.0319 | 0.04966 | 107.0436 | 11.4491 | 70.9325 | 70.0159 | 39.5362 | 1.0087 | 98.5465 | 413.6524 | 369.5399 | 75.1042 | 659.07 | 1.7065 | 450.6477 | 33.1614 | 43.9494 | 32.8706 | 53.6643 | 12.0149 | 108.1156 | 28.8029 | 8.3043 | 96.1583 | 39.6133 | 26 | 28.2353 | 60 | 30 | 1.0014 | 68.2353 | 94 | 8430 | 32.549 | 107.2006 | 35.7605 | -0.3125 | 19.3125 | 0 | 39.856 | 32.9219
9/26/2020 00:38:44.2 | 10.6638 | 589 | 3 | 2500.4699 | 126.69 | 59.5931 | 74.6216 | 29.9918 | 31.02 | 0.04873 | 107.0174 | 11.4452 | 70.8468 | 69.8759 | 39.5381 | 1.0368 | 98.5471 | 413.4557 | 369.4836 | 75.0911 | 658.9977 | 1.6892 | 450.117 | 33.1729 | 43.9357 | 32.8817 | 53.1917 | 11.9906 | 108.2283 | 28.9466 | 8.2888 | 96.0576 | 39.6762 | 26 | 28.2353 | 60 | 30 | 1.0005 | 68.2353 | 98 | 8120 | 32.549 | 106.5597 | 35.6415 | -0.25 | 19.9375 | 0 | 40.0604 | 32.9219
9/26/2020 00:38:45.2 | 10.6641 | 590 | 3 | 2500.0698 | 126.8623 | 59.6203 | 74.6751 | 29.9901 | 31.0238 | 0.05037 | 107.0174 | 11.451 | 70.7041 | 70.0175 | 39.5423 | 1.0177 | 98.5488 | 412.8656 | 368.9766 | 75.24 | 659.0647 | 1.6846 | 451.0667 | 33.2124 | 44.0397 | 33.022 | 53.1917 | 11.9906 | 108.37 | 28.8416 | 8.2463 | 96.066 | 39.5545 | 26 | 28.6274 | 60 | 30 | 1.0007 | 68.2353 | 94 | 8290 | 32.549 | 107.5211 | 35.6567 | -0.1875 | 20.125 | 0 | 39.9445 | 32.9219
9/26/2020 00:38:46.2 | 10.6644 | 591 | 3 | 2501.543 | 126.7427 | 59.6327 | 74.686 | 29.9807 | 31.0124 | 0.04941 | 107.0873 | 11.45 | 70.8183 | 69.9159 | 39.5385 | 1.0003 | 98.5454 | 413.0342 | 368.6949 | 75.1838 | 659.0998 | 1.6883 | 449.726 | 33.2028 | 43.9289 | 32.9095 | 53.3381 | 11.9807 | 108.3106 | 28.7296 | 8.2566 | 96.0828 | 39.4957 | 26 | 28.2353 | 60 | 30 | 1.0022 | 68.2353 | 94 | 8430 | 32.549 | 107.5211 | 35.7056 | -0.25 | 19.8125 | 0 | 40.2008 | 32.9219
9/26/2020 00:38:47.2 | 10.6646 | 592 | 3 | 2499.8641 | 126.8276 | 59.6385 | 74.7266 | 29.9838 | 31.0103 | 0.05056 | 107.0436 | 11.4394 | 70.7326 | 69.5499 | 39.5626 | 1.0071 | 98.5482 | 412.4722 | 368.3851 | 75.2896 | 659.0189 | 1.6872 | 452.4074 | 33.1997 | 43.9357 | 32.9623 | 53.2937 | 11.9709 | 108.0893 | 28.8416 | 8.2888 | 96.0996 | 39.6516 | 26 | 28.6274 | 60 | 30 | 0.99953 | 68.2353 | 98 | 8360 | 32.549 | 106.8802 | 35.8215 | -0.25 | 19.75 | 0 | 40.2527 | 32.9219
9/26/2020 00:38:48.2 | 10.6649 | 593 | 3 | 2499.9997 | 126.8723 | 59.69 | 74.7596 | 29.981 | 31.0034 | 0.05166 | 107.0524 | 11.4365 | 70.5899 | 70.0608 | 39.5925 | 1.0019 | 98.5471 | 412.3879 | 368.2443 | 75.3326 | 659.0083 | 1.6874 | 450.7874 | 33.2177 | 44.0848 | 33.0012 | 53.0318 | 11.983 | 107.9201 | 28.9921 | 8.2772 | 96.1163 | 39.6899 | 26 | 28.6274 | 60 | 30 | 0.99934 | 68.2353 | 94 | 8530 | 32.549 | 107.5211 | 35.8795 | -0.3125 | 19.6875 | 0 | 40.3412 | 32.9219
9/26/2020 00:38:49.2 | 10.6652 | 594 | 3 | 2500.1364 | 126.7017 | 59.6906 | 74.8076 | 30.0115 | 31.0098 | 0.05029 | 107.0524 | 11.4452 | 70.7612 | 70.416 | 39.6093 | 1.0078 | 98.5488 | 412.9499 | 368.2443 | 75.4188 | 658.9433 | 1.6726 | 449.6701 | 33.1732 | 44.0192 | 32.9164 | 53.3246 | 12.0119 | 108.2019 | 28.8209 | 8.2115 | 96.0744 | 39.7103 | 26 | 28.2353 | 60 | 30 | 1.0011 | 68.2353 | 94 | 8380 | 32.549 | 107.5211 | 35.7117 | -0.1875 | 18.5625 | 0 | 40.9088 | 32.9219
9/26/2020 00:38:50.2 | 10.6655 | 595 | 3 | 2500.5066 | 126.5715 | 59.7182 | 74.8269 | 29.9929 | 31.0178 | 0.05205 | 106.9826 | 11.4423 | 71.0181 | 69.5733 | 39.637 | 0.99494 | 98.5477 | 412.135 | 367.8218 | 75.3692 | 658.8869 | 1.6753 | 450.5639 | 33.1398 | 43.9672 | 32.8428 | 53.2226 | 12.0096 | 108.565 | 28.7684 | 8.2721 | 95.9821 | 39.7418 | 26 | 28.2353 | 60 | 30 | 1.0006 | 68.2353 | 98 | 8120 | 32.549 | 106.8802 | 35.6934 | -0.25 | 19.75 | 0 | 41.098 | 32.9219
9/26/2020 00:38:51.2 | 10.6657 | 596 | 3 | 2499.9889 | 126.7779 | 59.7429 | 74.8669 | 29.9992 | 31.0317 | 0.05124 | 106.9826 | 11.452 | 70.7612 | 69.6051 | 39.655 | 1.0038 | 98.5488 | 412.416 | 368.0753 | 75.4644 | 658.8763 | 1.6868 | 450.927 | 33.1895 | 44.015 | 32.8817 | 53.3716 | 12.0134 | 108.0619 | 28.7642 | 8.3327 | 96.0073 | 39.884 | 26 | 28.2353 | 61 | 30 | 1.0017 | 68.6274 | 94 | 8290 | 32.549 | 107.5211 | 35.6903 | -0.25 | 20.1875 | 0 | 40.9607 | 32.9219
9/26/2020 00:38:52.2 | 10.666 | 597 | 3 | 2501.6326 | 126.6384 | 59.7868 | 74.9121 | 29.988 | 31.0292 | 0.04992 | 106.9476 | 11.4568 | 71.2179 | 69.8659 | 39.6788 | 1.0085 | 98.5488 | 411.8258 | 367.7655 | 75.2635 | 658.9838 | 1.6859 | 449.1674 | 33.1754 | 44.0643 | 33.022 | 53.471 | 12.0149 | 108.2019 | 28.2887 | 8.2566 | 96.0828 | 39.7623 | 26 | 28.6274 | 61 | 30 | 1.0025 | 68.2353 | 94 | 8430 | 32.549 | 107.5211 | 35.6506 | -0.0625 | 20.25 | 0 | 40.7043 | 32.9219
9/26/2020 00:38:53.2 | 10.6663 | 598 | 3 | 2500.4116 | 126.9678 | 59.8097 | 74.9317 | 29.9751 | 31.0235 | 0.05132 | 107 | 11.4578 | 70.7326 | 69.9076 | 39.7095 | 0.99797 | 98.5488 | 412.1912 | 367.85 | 75.5871 | 658.8465 | 1.7193 | 452.6029 | 33.2456 | 43.7277 | 33.0012 | 53.4468 | 11.9891 | 108.398 | 29.0515 | 8.312 | 96.1247 | 39.8457 | 26 | 28.6274 | 61 | 30 | 1.0006 | 68.2353 | 98 | 8380 | 32.549 | 106.8802 | 35.675 | -0.0625 | 20.1875 | 0 | 41.0706 | 32.8281
9/26/2020 00:38:54.2 | 10.6666 | 599 | 3 | 2500.213 | 127.0475 | 59.8447 | 74.9924 | 29.9916 | 31.0287 | 0.05003 | 106.9913 | 11.4442 | 70.7041 | 69.8292 | 39.7445 | 1.0047 | 98.5494 | 411.4886 | 367.3148 | 75.531 | 658.8166 | 1.7377 | 450.3963 | 33.2649 | 43.9289 | 33.0151 | 53.3891 | 12.0073 | 108.0905 | 28.8347 | 8.3288 | 96.1918 | 39.7035 | 26 | 28.6274 | 61 | 30 | 1.0007 | 68.2353 | 94 | 8550 | 32.549 | 107.5211 | 35.6781 | -0.1875 | 20.0625 | 0 | 40.9973 | 32.9219
9/26/2020 00:38:55.2 | 10.6669 | 600 | 3 | 2500.9448 | 126.8861 | 59.8907 | 75.0285 | 29.9933 | 31.0206 | 0.04781 | 106.9738 | 11.4471 | 70.8183 | 69.6671 | 39.7757 | 1.0088 | 98.5505 | 410.8142 | 367.0331 | 75.5375 | 658.7868 | 1.7592 | 450.8153 | 33.2309 | 44.1956 | 32.9762 | 53.6509 | 12.0035 | 108.0356 | 28.7366 | 8.2605 | 96.2421 | 39.9249 | 26 | 28.6274 | 61 | 30 | 0.99904 | 68.2353 | 94 | 8240 | 32.549 | 107.5211 | 35.4156 | -0.1875 | 19.8125 | 0 | 40.8813 | 32.9219
9/26/2020 00:38:56.2 | 10.6671 | 601 | 3 | 2500.2518 | 126.8517 | 59.9784 | 75.0668 | 29.9911 | 31.0145 | 0.05024 | 107.0436 | 11.4345 | 70.8183 | 70.2751 | 39.7983 | 1.0021 | 98.5482 | 410.8423 | 367.4556 | 75.6001 | 658.822 | 1.7555 | 450.7315 | 33.2112 | 44.0014 | 33.022 | 53.5112 | 11.9815 | 108.3414 | 28.8029 | 8.2231 | 96.2086 | 39.9181 | 26 | 28.6274 | 61 | 30 | 0.99861 | 68.2353 | 98 | 8070 | 32.549 | 107.2006 | 35.7117 | -0.1875 | 20 | 0 | 40.8203 | 32.9219
9/26/2020 00:38:57.2 | 10.6674 | 602 | 3 | 2501.5023 | 126.9141 | 60.0293 | 75.0995 | 29.9938 | 31.0305 | 0.04965 | 106.9651 | 11.4297 | 70.8183 | 70.0575 | 39.8224 | 1.0019 | 98.5494 | 410.8142 | 366.8078 | 75.6928 | 658.938 | 1.7459 | 449.8377 | 33.2466 | 43.9945 | 33.0151 | 53.6576 | 11.9921 | 108.3426 | 28.7435 | 8.2411 | 96.1331 | 39.9632 | 26 | 28.6274 | 61 | 30 | 0.99947 | 68.2353 | 94 | 8380 | 32.549 | 107.5211 | 35.6476 | -0.125 | 20.0625 | 0 | 40.741 | 32.9219
9/26/2020 00:38:58.2 | 10.6677 | 603 | 3 | 2500.7743 | 127.0924 | 60.023 | 75.1355 | 29.9878 | 31.0173 | 0.04949 | 106.9738 | 11.4404 | 70.6756 | 69.6872 | 39.8524 | 1.0054 | 98.5482 | 411.0109 | 366.16 | 75.6928 | 658.9731 | 1.745 | 451.1226 | 33.2825 | 44.1504 | 32.9025 | 53.3515 | 12.0217 | 108.0053 | 28.796 | 8.2695 | 96.2086 | 39.9564 | 26 | 28.6274 | 61 | 30 | 1.0023 | 68.2353 | 94 | 8410 | 32.549 | 107.2006 | 35.7178 | -0.25 | 20 | 0 | 40.744 | 32.9219
9/26/2020 00:38:59.2 | 10.668 | 604 | 3 | 2499.2859 | 127.2769 | 60.0417 | 75.167 | 29.989 | 31.0104 | 0.04916 | 106.9826 | 11.4529 | 70.5614 | 69.9792 | 39.8803 | 1.012 | 98.5488 | 409.7182 | 365.5967 | 75.5375 | 659.0647 | 1.7548 | 452.2398 | 33.3126 | 44.1956 | 33.022 | 53.8549 | 12.0323 | 108.258 | 28.5265 | 8.2721 | 96.1834 | 39.9181 | 26 | 29.0196 | 61 | 30 | 1.0016 | 68.6274 | 98 | 8360 | 32.549 | 106.5597 | 35.7483 | -0.1875 | 19.9375 | 0 | 41.3147 | 32.9219
9/26/2020 00:39:00.2 | 10.6683 | 605 | 3 | 2497.9689 | 127.0119 | 60.0674 | 75.2255 | 29.9692 | 31.0348 | 0.05327 | 107.0262 | 11.4588 | 70.647 | 69.8775 | 39.9022 | 0.9969 | 98.5499 | 410.5332 | 365.7938 | 75.7919 | 659.2159 | 1.7395 | 449.6701 | 33.2251 | 44.0465 | 33.0081 | 53.8106 | 11.9967 | 107.8949 | 28.796 | 8.2308 | 96.2421 | 40.0083 | 26 | 28.6274 | 61 | 30 | 0.99907 | 68.2353 | 94 | 8530 | 32.549 | 107.2006 | 35.6781 | -0.125 | 20.5 | 0 | 40.6067 | 32.9219
9/26/2020 00:39:01.2 | 10.6685 | 606 | 3 | 2501.2591 | 126.8153 | 60.1191 | 75.2418 | 29.9786 | 31.0231 | 0.05194 | 106.9913 | 11.4724 | 70.5328 | 70.212 | 39.9311 | 1.0119 | 98.5482 | 410.5613 | 366.2163 | 75.3888 | 659.3638 | 1.7229 | 450.8991 | 33.2187 | 43.8837 | 32.99 | 53.8039 | 12.0134 | 107.9213 | 28.474 | 8.2875 | 96.2925 | 40.1981 | 26 | 29.0196 | 61 | 30 | 1.0006 | 68.6274 | 94 | 8210 | 32.549 | 107.2006 | 35.7941 | -0.1875 | 20.0625 | 0 | 40.7623 | 32.9219
9/26/2020 00:39:02.2 | 10.6688 | 607 | 3 | 2499.6351 | 127.0164 | 60.1573 | 75.2797 | 29.9761 | 31.0213 | 0.05179 | 107.0087 | 11.4617 | 70.5328 | 70.4755 | 39.9572 | 1.0024 | 98.5477 | 409.9712 | 365.5967 | 75.9602 | 659.3724 | 1.7307 | 450.4801 | 33.2471 | 44.1709 | 32.9484 | 53.9837 | 11.999 | 107.8647 | 28.7642 | 8.2231 | 96.2841 | 40.1053 | 26 | 29.0196 | 61 | 30 | 1.0005 | 68.6274 | 98 | 7990 | 32.549 | 106.5597 | 35.9589 | -0.25 | 20.125 | 0 | 40.7929 | 32.9219
9/26/2020 00:39:03.2 | 10.6691 | 608 | 3 | 2500.1442 | 127.0099 | 60.1716 | 75.3257 | 29.9761 | 31.0325 | 0.05129 | 107 | 11.452 | 70.8183 | 69.6537 | 39.9954 | 1.0186 | 98.5482 | 410.3084 | 365.3995 | 75.6602 | 659.4394 | 1.7236 | 450.7595 | 33.253 | 44.0123 | 32.9303 | 53.828 | 11.9906 | 107.9493 | 28.6039 | 8.2682 | 96.2505 | 40.1394 | 26 | 29.0196 | 61 | 30 | 1.0006 | 68.2353 | 94 | 8360 | 32.549 | 107.2006 | 35.8734 | -0.3125 | 20.4375 | 0 | 40.4388 | 32.9219
9/26/2020 00:39:04.2 | 10.6694 | 609 | 3 | 2500.2822 | 126.981 | 60.2145 | 75.3822 | 29.9853 | 31.0103 | 0.0511 | 106.9826 | 11.4529 | 70.8754 | 70.454 | 40.0222 | 1.0058 | 98.5494 | 409.4934 | 365.2305 | 75.9276 | 659.5044 | 1.7187 | 450.8153 | 33.2464 | 44.1887 | 32.9095 | 53.7972 | 11.9914 | 108.0344 | 28.7822 | 8.2966 | 96.3009 | 40.1189 | 26 | 29.0196 | 61 | 30 | 0.99785 | 68.2353 | 94 | 8480 | 32.549 | 107.2006 | 36.0931 | -0.3125 | 20.625 | 0 | 39.859 | 32.9219
9/26/2020 00:39:05.2 | 10.6696 | 610 | 3 | 2501.2447 | 127.146 | 60.26 | 75.414 | 29.9972 | 31.0027 | 0.05096 | 107.0436 | 11.4529 | 70.7897 | 70.1821 | 40.0534 | 1.0037 | 98.5494 | 409.662 | 365.0052 | 75.9771 | 659.6257 | 1.7189 | 453.1336 | 33.3033 | 44.0848 | 32.9623 | 53.8991 | 12.0088 | 107.6703 | 28.8347 | 8.2888 | 96.4015 | 40.1708 | 26 | 28.6274 | 61 | 30 | 1.0004 | 68.2353 | 98 | 8410 | 32.549 | 106.5597 | 36.1328 | -0.1875 | 20.375 | 0 | 40.036 | 32.9219
9/26/2020 00:39:06.2 | 10.6699 | 611 | 3 | 2500.6768 | 127.1676 | 60.263 | 75.4405 | 29.9782 | 31.0201 | 0.05174 | 107.0436 | 11.4578 | 70.8183 | 70.2618 | 40.0821 | 1.0046 | 98.5465 | 409.9993 | 364.6109 | 75.8845 | 659.8844 | 1.7041 | 450.7315 | 33.3014 | 44.0397 | 33.0359 | 53.9059 | 11.999 | 107.8075 | 28.7366 | 8.2979 | 96.368 | 40.2951 | 26 | 28.6274 | 61 | 30 | 0.9958 | 68.2353 | 94 | 8530 | 32.549 | 107.2006 | 36.0535 | -0.3125 | 20.5 | 0 | 39.5477 | 32.9219
9/26/2020 00:39:07.2 | 10.6702 | 612 | 3 | 2499.4273 | 127.1832 | 60.308 | 75.5205 | 29.9888 | 31.004 | 0.05051 | 107.0785 | 11.4588 | 70.6756 | 70.0708 | 40.1116 | 1.0103 | 98.5477 | 408.9595 | 364.6109 | 75.9471 | 659.9547 | 1.7284 | 451.0108 | 33.2888 | 44.1053 | 32.9692 | 54.1232 | 12.0164 | 108.0327 | 28.8029 | 8.2502 | 96.3596 | 40.3333 | 26 | 28.6274 | 61 | 30 | 1.0008 | 68.2353 | 94 | 8210 | 32.549 | 107.2006 | 36.2366 | -0.25 | 20.375 | 0 | 39.7278 | 32.9219
9/26/2020 00:39:08.2 | 10.6705 | 613 | 3 | 2500.0222 | 126.8711 | 60.3503 | 75.5522 | 29.9747 | 31.0125 | 0.05003 | 107.0698 | 11.4627 | 70.9895 | 70.2967 | 40.1315 | 1.0136 | 98.5482 | 409.0157 | 364.3574 | 75.891 | 659.8333 | 1.734 | 450.9829 | 33.2151 | 43.8905 | 32.9164 | 53.8106 | 12.0051 | 108.3414 | 28.691 | 8.294 | 96.326 | 40.3852 | 26 | 28.6274 | 61 | 30 | 1.0017 | 68.2353 | 98 | 8020 | 32.549 | 106.5597 | 36.1847 | -0.25 | 20.1875 | 0 | 39.386 | 32.9219
9/26/2020 00:39:09.2 | 10.6707 | 614 | 3 | 2501.5776 | 126.7896 | 60.3483 | 75.5915 | 30.0048 | 31.0058 | 0.04913 | 107.0873 | 11.4597 | 70.7326 | 69.9759 | 40.1322 | 1.0019 | 98.5482 | 409.0157 | 364.3574 | 75.9836 | 660.0867 | 1.7198 | 450.536 | 33.2144 | 44.0397 | 32.9303 | 54.1608 | 12.0301 | 108.1173 | 28.7366 | 8.2708 | 96.3344 | 40.3469 | 26 | 28.6274 | 61 | 30 | 1.002 | 68.2353 | 94 | 8360 | 32.549 | 107.5211 | 36.2518 | -0.3125 | 20.1875 | 0 | 39.5447 | 32.9219
9/26/2020 00:39:10.2 | 10.671 | 615 | 3 | 2499.8104 | 127.0728 | 60.3498 | 75.6276 | 29.985 | 31.0051 | 0.04876 | 107.0785 | 11.4481 | 70.9039 | 70.2718 | 40.1387 | 0.99459 | 98.5482 | 408.6785 | 363.6814 | 75.878 | 660.0356 | 1.6921 | 450.5639 | 33.265 | 43.7729 | 33.022 | 53.9501 | 12.0073 | 108.3134 | 28.8347 | 8.236 | 96.3009 | 40.3852 | 26 | 28.2353 | 61 | 30 | 1 | 68.2353 | 94 | 8460 | 32.549 | 107.2006 | 36.1877 | -0.25 | 20.1875 | 0 | 39.4348 | 32.9219
9/26/2020 00:39:11.2 | 10.6713 | 616 | 3 | 2500.2724 | 127.0157 | 60.4132 | 75.672 | 29.9641 | 31.0173 | 0.05161 | 107.0698 | 11.4529 | 70.9895 | 70.1722 | 40.1447 | 0.9994 | 98.5482 | 409.2686 | 363.5969 | 75.9041 | 660.1006 | 1.6786 | 452.4074 | 33.2563 | 44.268 | 33.0012 | 54.1809 | 12.0058 | 108.3414 | 28.5997 | 8.2334 | 96.3176 | 40.4166 | 26 | 28.6274 | 61 | 30 | 0.99947 | 68.2353 | 98 | 8410 | 32.549 | 106.8802 | 36.2701 | -0.3125 | 20.0625 | 0 | 39.5813 | 32.9219
9/26/2020 00:39:12.2 | 10.6716 | 617 | 3 | 2505.3368 | 127.2672 | 60.481 | 75.6846 | 29.9953 | 31.0154 | 0.05024 | 107.0524 | 11.4559 | 70.4757 | 69.7941 | 40.1514 | 1.0065 | 98.5477 | 409.4653 | 364.0194 | 76.2379 | 660.0761 | 1.6682 | 450.7036 | 33.389 | 43.9425 | 32.9692 | 54.2184 | 11.9982 | 107.8367 | 28.691 | 8.3275 | 96.477 | 40.3333 | 26 | 29.4118 | 61 | 30 | 0.99846 | 69.0196 | 95 | 8480 | 32.549 | 107.5211 | 35.8673 | -0.3125 | 20.25 | 0 | 39.3982 | 32.9219
9/26/2020 00:39:13.2 | 10.6719 | 618 | 3 | 2503.8135 | 128.4507 | 60.5503 | 75.7228 | 29.9809 | 31.0235 | 0.04389 | 107.1309 | 11.4578 | 70.9325 | 69.739 | 40.1596 | 1.0031 | 98.5482 | 408.1446 | 363.5124 | 76.0397 | 660.0303 | 1.7415 | 449.3908 | 33.6796 | 44.0465 | 33.0679 | 54.2184 | 12.021 | 108.2294 | 28.6384 | 8.3185 | 96.6951 | 40.3784 | 25.5 | 29.0196 | 61 | 30 | 1.0032 | 69.0196 | 98 | 8360 | 32.549 | 106.8802 | 35.968 | -0.25 | 17.6875 | 0 | 41.0431 | 32.9219
9/26/2020 00:39:14.2 | 10.6721 | 619 | 3 | 2501.9397 | 128.9681 | 60.5932 | 75.7408 | 29.9792 | 31.0179 | 0.03995 | 107.1658 | 11.4627 | 70.5899 | 69.9809 | 40.1566 | 0.99191 | 98.5482 | 408.1727 | 362.8082 | 76.0958 | 660.1623 | 1.7506 | 451.7371 | 33.79 | 44.1053 | 33.029 | 54.1741 | 12.0308 | 108.3975 | 28.7504 | 8.3804 | 96.8293 | 40.4958 | 25.5 | 29.4118 | 61 | 30 | 0.99919 | 69.4118 | 95 | 8510 | 32.549 | 107.8415 | 36.0077 | -0.25 | 20.1875 | 0 | 39.743 | 32.9219
9/26/2020 00:39:15.2 | 10.6724 | 620 | 3 | 2501.8796 | 129.1011 | 60.6084 | 75.7955 | 29.9927 | 31.0136 | 0.0402 | 107.192 | 11.4627 | 70.5899 | 69.7958 | 40.17 | 1.0017 | 98.5482 | 408.5099 | 363.0335 | 76.2874 | 660.157 | 1.7583 | 448.8601 | 33.824 | 44.0465 | 33.022 | 54.1165 | 12.0535 | 108.5095 | 28.901 | 8.3945 | 97.0473 | 40.3852 | 25.5 | 29.4118 | 61 | 30 | 1.0046 | 69.4118 | 99 | 8140 | 32.549 | 106.5597 | 35.9985 | -0.25 | 20.25 | 0 | 39.566 | 32.9219
9/26/2020 00:39:16.2 | 10.6727 | 621 | 3 | 2502.9887 | 129.2109 | 60.6643 | 75.8245 | 29.9899 | 31.0189 | 0.03945 | 107.2182 | 11.4578 | 70.961 | 70.0209 | 40.188 | 1.0115 | 98.5488 | 408.1727 | 363.3997 | 76.2314 | 660.2326 | 1.7552 | 450.8991 | 33.8678 | 43.9357 | 33.1207 | 54.2627 | 12.0035 | 108.7622 | 28.7891 | 8.4061 | 97.2151 | 40.534 | 25.5 | 29.0196 | 61 | 30 | 0.99983 | 69.4118 | 100 | 8140 | 32.549 | 107.2006 | 36.1054 | -0.125 | 20.125 | 0 | 40.2435 | 32.9219
9/26/2020 00:39:17.2 | 10.673 | 622 | 3 | 2502.4559 | 129.3693 | 60.6759 | 75.8721 | 29.9908 | 31.0234 | 0.03954 | 107.1658 | 11.452 | 70.961 | 71.026 | 40.2086 | 1.001 | 98.5494 | 407.8073 | 362.3857 | 76.307 | 660.1411 | 1.7809 | 449.0556 | 33.9021 | 43.9631 | 32.9484 | 54.3404 | 11.9959 | 108.8188 | 28.9742 | 8.4474 | 97.3157 | 40.6242 | 25.5 | 29.0196 | 61 | 30 | 1.0022 | 69.4118 | 95 | 8460 | 32.549 | 108.1619 | 36.0687 | -0.1875 | 18.75 | 0 | 40.8691 | 32.9219
9/26/2020 00:39:18.2 | 10.6732 | 623 | 3 | 2501.6508 | 129.4931 | 60.6882 | 75.9323 | 29.9773 | 31.0265 | 0.04209 | 107.1396 | 11.4491 | 70.7897 | 70.4491 | 40.2267 | 0.9969 | 98.5511 | 407.723 | 362.1886 | 76.3304 | 660.025 | 1.7716 | 452.7985 | 33.9236 | 44.0397 | 33.1137 | 54.3136 | 12.0179 | 108.2322 | 28.7366 | 8.459 | 97.2318 | 40.631 | 25.5 | 28.6274 | 62 | 30 | 0.99931 | 69.0196 | 99 | 8410 | 32.549 | 106.8802 | 36.1511 | -0.1875 | 18.1875 | 0 | 41.0675 | 32.9219
9/26/2020 00:39:19.2 | 10.6735 | 624 | 3 | 2499.4758 | 129.299 | 60.7334 | 75.9728 | 29.9739 | 31.0311 | 0.04398 | 107.096 | 11.4365 | 70.647 | 69.2594 | 40.26 | 1.0076 | 98.5488 | 406.1775 | 361.3718 | 76.522 | 660.0197 | 1.7284 | 448.7763 | 33.8433 | 43.9808 | 33.054 | 54.3579 | 12.0111 | 108.1739 | 28.7296 | 8.3636 | 97.1396 | 40.6242 | 25.5 | 29.4118 | 62 | 30 | 1.001 | 69.4118 | 99 | 8410 | 32.549 | 106.8802 | 36.2457 | -0.1875 | 19.125 | 0 | 41.0461 | 32.9219
9/26/2020 00:39:20.2 | 10.6738 | 625 | 3 | 2500.1278 | 129.0663 | 60.749 | 76.0067 | 29.9821 | 31.0157 | 0.04305 | 107.0524 | 11.4413 | 70.5043 | 70.5648 | 40.2978 | 1.0099 | 98.5488 | 406.1494 | 361.2309 | 76.4425 | 660.0409 | 1.7324 | 450.8433 | 33.7912 | 44.0533 | 33.0817 | 54.4799 | 11.9982 | 108.342 | 28.9079 | 8.3378 | 97.1396 | 40.6514 | 25.5 | 29.4118 | 62 | 30 | 1.0007 | 69.0196 | 95 | 8410 | 32.549 | 107.5211 | 36.3251 | -0.25 | 19.125 | 0 | 41.1041 | 32.9219
9/26/2020 00:39:21.2 | 10.6741 | 626 | 3 | 2500.5146 | 129.0747 | 60.7638 | 76.0627 | 29.9918 | 31.0017 | 0.04373 | 107.0349 | 11.4413 | 70.5899 | 69.9059 | 40.3175 | 1.0033 | 98.5471 | 406.4866 | 360.9211 | 76.3995 | 660.2081 | 1.7446 | 449.1115 | 33.7986 | 43.5402 | 33.0359 | 54.4866 | 11.9845 | 108.1162 | 28.7573 | 8.3688 | 97.1564 | 40.7101 | 25.5 | 29.0196 | 62 | 30 | 0.99968 | 69.4118 | 99 | 8530 | 32.549 | 107.5211 | 36.2854 | -0.125 | 19.8125 | 0 | 41.2079 | 32.9219
9/26/2020 00:39:22.2 | 10.6744 | 627 | 3 | 2500.7299 | 129.21 | 60.7941 | 76.1084 | 29.9981 | 31.0041 | 0.04322 | 107.0698 | 11.4365 | 70.7326 | 70.1988 | 40.3396 | 1.0058 | 98.5494 | 406.2899 | 361.0338 | 76.5285 | 660.3593 | 1.753 | 450.145 | 33.837 | 43.8837 | 33.0748 | 54.0588 | 11.9906 | 108.2585 | 28.8941 | 8.3739 | 97.2402 | 40.7483 | 25.5 | 29.4118 | 62 | 30 | 1.0002 | 69.4118 | 99 | 8480 | 32.549 | 106.5597 | 36.6302 | -0.125 | 20.4375 | 0 | 40.9912 | 32.9219
9/26/2020 00:39:23.2 | 10.6746 | 628 | 3 | 2502.1885 | 129.0973 | 60.8944 | 76.146 | 29.9768 | 31.0136 | 0.03978 | 107.0174 | 11.4413 | 70.7612 | 69.8559 | 40.3617 | 1.0242 | 98.5482 | 406.6271 | 360.8084 | 76.5846 | 660.3891 | 1.7581 | 451.9046 | 33.8272 | 44.0985 | 33.0081 | 54.5241 | 11.9815 | 108.3975 | 28.691 | 8.3842 | 97.3325 | 40.6828 | 25.5 | 29.4118 | 62 | 30 | 1.0027 | 69.4118 | 99 | 8090 | 32.549 | 106.8802 | 36.5234 | -0.1875 | 20.3125 | 0 | 41.1194 | 32.9219
9/26/2020 00:39:24.2 | 10.6749 | 629 | 3 | 2501.527 | 129.4802 | 60.9146 | 76.1694 | 29.9819 | 31.0139 | 0.03761 | 107.0785 | 11.45 | 71.2464 | 69.6855 | 40.3828 | 0.99601 | 98.5477 | 405.8684 | 360.5549 | 76.466 | 660.4754 | 1.7641 | 450.6757 | 33.9185 | 43.974 | 33.0151 | 54.6569 | 11.9845 | 108.8451 | 28.6702 | 8.419 | 97.5086 | 40.8452 | 25.5 | 29.4118 | 62 | 30 | 1.0025 | 69.4118 | 96 | 8530 | 32.549 | 108.1619 | 36.5418 | -0.125 | 20.9375 | 0 | 40.3839 | 32.9219
9/26/2020 00:39:25.2 | 10.6752 | 630 | 3 | 2499.482 | 129.5499 | 60.9025 | 76.203 | 29.9946 | 31.0172 | 0.0385 | 107.1135 | 11.4481 | 70.7041 | 70.0075 | 40.38 | 0.98425 | 98.5477 | 406.037 | 360.0198 | 76.5781 | 660.4701 | 1.7834 | 450.2846 | 33.9091 | 44.1956 | 33.0609 | 54.3646 | 12.002 | 109.0972 | 28.7891 | 8.392 | 97.6093 | 40.8384 | 25.5 | 29.0196 | 62 | 30 | 0.99644 | 69.4118 | 100 | 8210 | 32.549 | 107.8415 | 36.554 | -0.1875 | 20.5 | 0 | 40.3412 | 32.9219
9/26/2020 00:39:26.2 | 10.6755 | 631 | 3 | 2498.8924 | 129.3728 | 60.9099 | 76.2499 | 29.9993 | 31.0357 | 0.03942 | 107.1047 | 11.4559 | 71.0181 | 70.0674 | 40.3715 | 1.0085 | 98.5482 | 405.6716 | 359.9634 | 76.5416 | 660.3646 | 1.8055 | 451.2901 | 33.8547 | 44.3132 | 33.029 | 54.5818 | 11.9845 | 109.0417 | 28.6454 | 8.3752 | 97.6848 | 40.8588 | 25.5 | 29.0196 | 62 | 30 | 0.99443 | 69.4118 | 100 | 8260 | 32.549 | 107.8415 | 36.4563 | -0.1875 | 20 | 0 | 40.0971 | 32.9219
9/26/2020 00:39:27.2 | 10.6758 | 632 | 3 | 2501.0918 | 129.2444 | 60.9409 | 76.2806 | 30.013 | 31.0213 | 0.04078 | 107.1047 | 11.4355 | 70.7897 | 69.4409 | 40.3891 | 1.0122 | 98.5477 | 405.3063 | 360.0761 | 76.509 | 660.4509 | 1.8144 | 448.916 | 33.8509 | 44.1231 | 33.1942 | 54.3445 | 11.9997 | 109.0131 | 28.7158 | 8.3907 | 97.6512 | 40.8657 | 25.5 | 28.6274 | 62 | 30 | 1.0056 | 69.4118 | 95 | 8480 | 32.549 | 108.49 | 36.5448 | -0.3125 | 19.25 | 0 | 40.7867 | 32.9219
9/26/2020 00:39:28.2 | 10.676 | 633 | 3 | 2499.7932 | 129.4084 | 61.0485 | 76.3232 | 29.9905 | 31.0282 | 0.04002 | 107.0698 | 11.4433 | 70.8754 | 69.7908 | 40.4204 | 1.0069 | 98.5494 | 405.4187 | 359.9916 | 76.7826 | 660.2571 | 1.8193 | 452.994 | 33.8762 | 44.1504 | 32.9943 | 54.677 | 11.9838 | 109.2109 | 28.9535 | 8.419 | 97.5422 | 40.9285 | 25.5 | 28.6274 | 62 | 30 | 1.0001 | 69.4118 | 99 | 8430 | 32.549 | 107.5211 | 36.4075 | -0.3125 | 20.1875 | 0 | 40.2893 | 32.9219
9/26/2020 00:39:29.2 | 10.6763 | 634 | 3 | 2500.4858 | 129.2355 | 61.0834 | 76.3668 | 29.9917 | 31.0343 | 0.04266 | 106.9651 | 11.4413 | 70.8754 | 69.2863 | 40.4558 | 1.0058 | 98.5471 | 405.0253 | 359.4565 | 76.8452 | 660.1975 | 1.8323 | 451.4298 | 33.8403 | 43.9562 | 33.1276 | 54.6904 | 12.0043 | 109.2087 | 28.7573 | 8.3829 | 97.5506 | 40.9039 | 25.5 | 29.0196 | 62 | 30 | 1.0014 | 69.0196 | 99 | 8140 | 32.549 | 107.5211 | 36.3037 | -0.1875 | 19.75 | 0 | 40.741 | 32.9219
9/26/2020 00:39:30.2 | 10.6766 | 635 | 3 | 2498.1321 | 129.3963 | 61.1244 | 76.4049 | 30.0063 | 31.0208 | 0.04292 | 106.9564 | 11.4481 | 70.5328 | 69.7306 | 40.4915 | 1.0023 | 98.5505 | 404.7443 | 359.0058 | 76.5351 | 660.1623 | 1.8305 | 450.6757 | 33.8505 | 44.3063 | 33.0817 | 54.7279 | 12.0066 | 108.8759 | 28.691 | 8.3623 | 97.559 | 41.0662 | 25.5 | 29.0196 | 62 | 30 | 1.0017 | 69.0196 | 95 | 8410 | 32.549 | 108.49 | 36.2884 | -0.25 | 20.1875 | 0 | 40.7013 | 32.9219
9/26/2020 00:39:31.2 | 10.6769 | 636 | 3 | 2502.0829 | 129.2463 | 61.1902 | 76.4558 | 30.0069 | 31.0236 | 0.04331 | 106.9389 | 11.45 | 70.4472 | 69.8842 | 40.538 | 1.0053 | 98.5477 | 404.7162 | 359.4283 | 76.7461 | 660.173 | 1.8292 | 451.8488 | 33.8648 | 44.5797 | 33.0956 | 55.0977 | 11.9906 | 109.0131 | 28.8098 | 8.3765 | 97.5506 | 41.028 | 25.5 | 29.0196 | 62 | 30 | 0.99901 | 69.4118 | 99 | 8120 | 32.549 | 107.8415 | 36.3007 | -0.25 | 19.875 | 0 | 41.0248 | 32.9219
9/26/2020 00:39:32.2 | 10.6771 | 637 | 3 | 2498.559 | 129.404 | 61.1981 | 76.4626 | 29.9879 | 31.0161 | 0.04252 | 106.9913 | 11.4588 | 70.8468 | 69.8492 | 40.5628 | 1.0095 | 98.5499 | 404.66 | 358.7805 | 76.7826 | 660.0814 | 1.8257 | 450.0612 | 33.8583 | 44.3583 | 33.1345 | 54.8807 | 11.9906 | 109.1835 | 28.796 | 8.3713 | 97.5506 | 40.9625 | 25.5 | 29.0196 | 62 | 30 | 1.0014 | 69.0196 | 99 | 8330 | 32.549 | 107.5211 | 36.3556 | -0.25 | 19.9375 | 0 | 41.0004 | 32.9219
9/26/2020 00:39:33.2 | 10.6774 | 638 | 3 | 2498.4421 | 129.1424 | 61.2226 | 76.5065 | 29.9988 | 31.0176 | 0.04403 | 106.9127 | 11.4559 | 70.6185 | 69.3888 | 40.591 | 1.0092 | 98.5494 | 404.7724 | 358.7805 | 76.9246 | 660.1219 | 1.8294 | 449.8936 | 33.7883 | 44.6112 | 33.0817 | 54.874 | 11.9982 | 109.4911 | 28.3689 | 8.3327 | 97.5757 | 41.0144 | 25.5 | 29.0196 | 62 | 30 | 1.0005 | 69.4118 | 95 | 8550 | 32.549 | 108.49 | 36.1694 | -0.25 | 19.875 | 0 | 40.7867 | 32.9219
9/26/2020 00:39:34.2 | 10.6777 | 639 | 3 | 2501.0542 | 129.0485 | 61.2222 | 76.5346 | 30.0029 | 31.0185 | 0.04119 | 106.9127 | 11.4529 | 71.0181 | 69.6336 | 40.623 | 1.001 | 98.5488 | 404.4914 | 359.0621 | 77.0301 | 660.0463 | 1.8272 | 452.3515 | 33.7991 | 44.2544 | 33.1415 | 54.9316 | 11.9914 | 109.0143 | 29.1109 | 8.3546 | 97.4919 | 40.9693 | 25.5 | 29.0196 | 62 | 30 | 1.0011 | 69.4118 | 95 | 8550 | 32.549 | 108.49 | 36.1816 | -0.3125 | 20.3125 | 0 | 40.6097 | 32.9219
9/26/2020 00:39:35.2 | 10.678 | 640 | 3 | 2500.5705 | 129.1409 | 61.2955 | 76.5756 | 30.0095 | 31.0246 | 0.04296 | 106.904 | 11.4578 | 71.0181 | 69.6119 | 40.6554 | 1.0167 | 98.5499 | 403.7889 | 358.5833 | 77.0861 | 660.0303 | 1.8285 | 450.1729 | 33.8161 | 44.469 | 33.0679 | 55.0401 | 11.999 | 109.0995 | 28.8029 | 8.3971 | 97.559 | 41.0526 | 25.5 | 29.0196 | 62 | 30 | 0.99931 | 69.4118 | 99 | 8140 | 32.549 | 107.5211 | 36.0901 | -0.25 | 20.5625 | 0 | 40.3839 | 32.9219
9/26/2020 00:39:36.2 | 10.6783 | 641 | 3 | 2499.3905 | 129.2166 | 61.3308 | 76.6256 | 30.0188 | 31.0393 | 0.04297 | 106.9826 | 11.4462 | 70.9895 | 69.8442 | 40.6847 | 0.99993 | 98.5494 | 403.7045 | 358.2453 | 77.0236 | 659.96 | 1.852 | 449.6422 | 33.8206 | 44.5073 | 33.029 | 54.9758 | 11.9845 | 109.0709 | 28.9466 | 8.3688 | 97.6093 | 41.118 | 25.5 | 29.0196 | 62 | 30 | 1.0017 | 69.4118 | 95 | 8530 | 32.549 | 108.49 | 36.0199 | -0.3125 | 20.3125 | 0 | 40.4297 | 32.9219
9/26/2020 00:39:37.2 | 10.6785 | 642 | 3 | 2500.2074 | 129.1755 | 61.4214 | 76.702 | 30.0119 | 31.0478 | 0.04179 | 107.0174 | 11.4452 | 71.1894 | 70.4573 | 40.7093 | 1.0044 | 98.5516 | 403.6202 | 358.1608 | 76.7696 | 660.025 | 1.8644 | 451.4298 | 33.8209 | 44.6043 | 33.0081 | 55.02 | 11.9899 | 108.9891 | 28.6771 | 8.3559 | 97.5925 | 41.2013 | 25.5 | 29.0196 | 62 | 30 | 0.99934 | 69.4118 | 100 | 8190 | 32.549 | 107.8415 | 36.0748 | -0.25 | 20.4375 | 0 | 40.2649 | 32.9219
9/26/2020 00:39:38.2 | 10.6788 | 643 | 3 | 2499.2145 | 129.0734 | 61.4519 | 76.7216 | 29.9987 | 31.0527 | 0.0434 | 107.0262 | 11.4578 | 71.1037 | 70.1739 | 40.7288 | 1.0038 | 98.5505 | 403.6202 | 357.4285 | 77.1291 | 660.0761 | 1.8549 | 451.0667 | 33.7807 | 44.5661 | 33.022 | 55.1352 | 11.9838 | 109.2121 | 28.8485 | 8.3236 | 97.6345 | 41.2149 | 25.5 | 29.0196 | 62 | 30 | 0.99849 | 69.0196 | 100 | 8310 | 32.549 | 107.5211 | 35.9894 | -0.1875 | 20.5 | 0 | 39.9902 | 32.9219
9/26/2020 00:39:39.2 | 10.6791 | 644 | 3 | 2500.3553 | 129.0548 | 61.48 | 76.7561 | 29.9905 | 31.0345 | 0.0445 | 107.0087 | 11.4578 | 70.9325 | 69.7106 | 40.7669 | 1.004 | 98.5494 | 403.7607 | 357.7383 | 77.228 | 660.1166 | 1.8518 | 450.145 | 33.7912 | 44.6699 | 33.0748 | 55.2879 | 12.0119 | 108.9868 | 28.691 | 8.3713 | 97.6764 | 41.3185 | 25.5 | 29.0196 | 62 | 30 | 1.0004 | 69.4118 | 95 | 8530 | 32.549 | 108.1619 | 36.0382 | -0.25 | 20.125 | 0 | 39.8621 | 32.9219
9/26/2020 00:39:40.2 | 10.6794 | 645 | 3 | 2499.8409 | 129.1827 | 61.5194 | 76.7884 | 29.9969 | 31.047 | 0.04368 | 107 | 11.4578 | 70.647 | 69.662 | 40.7988 | 1.0051 | 98.5488 | 403.5359 | 357.3722 | 77.5248 | 660.1166 | 1.8549 | 452.4633 | 33.8178 | 44.2024 | 32.9692 | 55.1861 | 11.9952 | 109.0423 | 29.006 | 8.3649 | 97.6345 | 41.2667 | 25.5 | 29.0196 | 62 | 30 | 1.0003 | 69.4118 | 99 | 8430 | 32.549 | 107.2006 | 36.1084 | -0.1875 | 20.1875 | 0 | 39.8987 | 32.9219
9/26/2020 00:39:41.2 | 10.6796 | 646 | 3 | 2499.9977 | 129.1557 | 61.5587 | 76.853 | 30.0057 | 31.0433 | 0.04438 | 107.0262 | 11.4578 | 70.647 | 69.7807 | 40.8289 | 1.0058 | 98.5488 | 402.7772 | 357.0905 | 77.0001 | 660.2028 | 1.8633 | 450.8433 | 33.8128 | 44.6385 | 33.0817 | 55.2062 | 12.0005 | 109.0423 | 28.3965 | 8.3649 | 97.5841 | 41.4808 | 25.5 | 29.0196 | 62 | 30 | 1.0006 | 69.4118 | 99 | 8190 | 32.549 | 107.2006 | 36.0657 | -0.125 | 20.375 | 0 | 39.8529 | 32.9219
9/26/2020 00:39:42.2 | 10.6799 | 647 | 3 | 2501.6529 | 129.2529 | 61.5626 | 76.8761 | 29.9966 | 31.0561 | 0.04508 | 107.0087 | 11.4559 | 70.7897 | 69.6085 | 40.859 | 1.0028 | 98.5488 | 403.1987 | 357.006 | 77.4259 | 660.2944 | 1.8686 | 450.3405 | 33.8607 | 44.5661 | 32.99 | 55.1352 | 12.0005 | 108.7342 | 28.796 | 8.3868 | 97.6093 | 41.4426 | 25.5 | 29.0196 | 62 | 30 | 1.0005 | 69.4118 | 95 | 8330 | 32.549 | 108.1619 | 36.0504 | -0.1875 | 20.25 | 0 | 39.8407 | 32.9219
9/26/2020 00:39:43.2 | 10.6802 | 648 | 3 | 2500.0106 | 129.4721 | 61.5891 | 76.9066 | 29.9945 | 31.0562 | 0.0448 | 107.0087 | 11.4685 | 70.9039 | 69.8709 | 40.8833 | 1.0211 | 98.5477 | 402.8896 | 357.006 | 77.215 | 660.2678 | 1.8724 | 452.156 | 33.8958 | 44.6043 | 32.9554 | 55.3763 | 11.9952 | 108.7891 | 28.7822 | 8.3881 | 97.6093 | 41.4603 | 25.5 | 29.0196 | 62 | 30 | 1.0003 | 69.4118 | 100 | 8120 | 32.549 | 107.2006 | 36.1298 | -0.25 | 20.4375 | 0 | 39.7095 | 32.9219
9/26/2020 00:39:44.2 | 10.6805 | 649 | 3 | 2499.4517 | 129.4466 | 61.6671 | 76.9391 | 30.0059 | 31.0534 | 0.04375 | 107.0436 | 11.4675 | 70.7897 | 69.9509 | 40.9046 | 1.0088 | 98.5477 | 402.4681 | 356.5553 | 77.2345 | 660.3487 | 1.8691 | 449.4467 | 33.8816 | 44.6768 | 33.1137 | 55.3455 | 11.9906 | 108.8171 | 28.7504 | 8.3701 | 97.6177 | 41.5121 | 25.5 | 29.0196 | 62 | 30 | 1.0003 | 69.4118 | 100 | 8360 | 32.549 | 107.5211 | 36.1237 | -0.125 | 20.3125 | 0 | 39.6423 | 32.9219
9/26/2020 00:39:45.2 | 10.6807 | 650 | 3 | 2499.5631 | 129.2476 | 61.6809 | 76.9892 | 29.9924 | 31.069 | 0.04276 | 107.0349 | 11.4656 | 71.0181 | 70.3663 | 40.9191 | 1.0085 | 98.5477 | 402.8334 | 356.4145 | 77.3205 | 660.4807 | 1.8574 | 450.0332 | 33.831 | 44.6112 | 33.0748 | 55.2812 | 11.9731 | 108.705 | 28.579 | 8.3572 | 97.6177 | 41.4221 | 25.5 | 29.0196 | 62 | 30 | 0.99956 | 69.4118 | 95 | 8460 | 32.549 | 108.1619 | 36.1114 | -0.125 | 19.5 | 0 | 39.7278 | 32.9219
9/26/2020 00:39:46.2 | 10.681 | 651 | 3 | 2499.136 | 129.2719 | 61.6997 | 77.0181 | 29.9863 | 31.059 | 0.04311 | 107.0262 | 11.482 | 71.0181 | 69.5968 | 40.9153 | 1.0023 | 98.5488 | 401.5969 | 356.1047 | 77.3335 | 660.5616 | 1.8525 | 451.9326 | 33.8316 | 44.2612 | 33.022 | 55.3964 | 11.9891 | 108.8182 | 28.6979 | 8.4036 | 97.5674 | 41.474 | 25.5 | 29.0196 | 62 | 30 | 1.0012 | 69.0196 | 99 | 8430 | 32.549 | 107.2006 | 36.1145 | -0.0625 | 19.8125 | 0 | 39.9139 | 32.9219
9/26/2020 00:39:47.2 | 10.6813 | 652 | 3 | 2499.3938 | 129.0993 | 61.7349 | 77.0632 | 29.9918 | 31.0604 | 0.04411 | 107.0174 | 11.4859 | 70.7612 | 69.5717 | 40.8922 | 0.99851 | 98.5477 | 402.1028 | 356.2455 | 77.3999 | 660.5265 | 1.8323 | 450.4522 | 33.7899 | 44.9022 | 33.0817 | 55.2612 | 12.0066 | 108.8171 | 28.5583 | 8.3507 | 97.4919 | 41.429 | 25.5 | 29.0196 | 63 | 30 | 0.99852 | 69.4118 | 99 | 8090 | 32.549 | 107.5211 | 36.0931 | -0.125 | 19.5625 | 0 | 40.1154 | 32.9219
9/26/2020 00:39:48.2 | 10.6816 | 653 | 3 | 2500.346 | 129.1403 | 61.7932 | 77.1016 | 29.9855 | 31.0386 | 0.04774 | 107 | 11.4733 | 70.9895 | 69.4862 | 40.9122 | 1.0053 | 98.5482 | 401.7094 | 355.4569 | 77.4194 | 660.5265 | 1.8317 | 450.8712 | 33.8135 | 44.2995 | 33.0817 | 55.3321 | 11.9982 | 108.6496 | 28.8416 | 8.3636 | 97.4667 | 41.5326 | 25.5 | 29.0196 | 63 | 30 | 0.9987 | 69.4118 | 95 | 8330 | 32.549 | 108.1619 | 36.0657 | -0.25 | 19.6875 | 0 | 40.2496 | 32.9219
9/26/2020 00:39:49.2 | 10.6819 | 654 | 3 | 2500.6257 | 129.3312 | 61.7955 | 77.1319 | 29.9926 | 31.0552 | 0.0458 | 106.9826 | 11.4724 | 70.9895 | 70.3514 | 40.9387 | 1.0012 | 98.5471 | 401.878 | 355.4569 | 77.4429 | 660.5265 | 1.8454 | 450.8712 | 33.8673 | 44.6358 | 33.0817 | 55.2545 | 11.9815 | 108.6764 | 28.6564 | 8.3391 | 97.4583 | 41.5326 | 25.5 | 29.0196 | 63 | 30 | 1.0005 | 69.4118 | 99 | 8190 | 32.549 | 107.5211 | 36.0992 | -0.1875 | 20.0625 | 0 | 40.0635 | 32.9219
9/26/2020 00:39:50.2 | 10.6821 | 655 | 3 | 2500.658 | 129.3425 | 61.8575 | 77.172 | 30.0037 | 31.0411 | 0.04388 | 106.9826 | 11.4656 | 70.6185 | 70.4275 | 40.9736 | 1.0088 | 98.5477 | 400.8382 | 354.8091 | 77.6862 | 660.4456 | 1.841 | 449.307 | 33.8707 | 44.1121 | 33.0817 | 55.6066 | 11.9815 | 108.677 | 28.9148 | 8.3791 | 97.4751 | 41.6879 | 25.5 | 29.0196 | 63 | 30 | 1.0007 | 69.4118 | 100 | 8330 | 32.549 | 107.5211 | 36.0687 | -0.25 | 20 | 0 | 40.1093 | 32.9219
9/26/2020 00:39:51.2 | 10.6824 | 656 | 3 | 2500.8488 | 129.3113 | 61.9422 | 77.2498 | 30.0207 | 31.0513 | 0.04309 | 107.0524 | 11.4559 | 70.8754 | 69.7473 | 41.0247 | 1.0062 | 98.5482 | 400.6696 | 354.4992 | 77.3764 | 660.4402 | 1.8376 | 451.0667 | 33.8651 | 44.5141 | 33.0748 | 55.4914 | 11.9952 | 109.0697 | 28.9535 | 8.3868 | 97.5338 | 41.6294 | 25.5 | 29.0196 | 63 | 30 | 0.99937 | 69.4118 | 95 | 8380 | 32.549 | 107.8415 | 36.0535 | -0.1875 | 19.3125 | 0 | 40.3107 | 32.9219
9/26/2020 00:39:52.2 | 10.6827 | 657 | 3 | 2499.3859 | 129.3427 | 61.9652 | 77.2582 | 30.0082 | 31.0591 | 0.04219 | 107.0174 | 11.4597 | 70.8468 | 69.9026 | 41.0616 | 0.99583 | 98.5471 | 400.782 | 354.6964 | 77.5678 | 660.5563 | 1.835 | 452.8264 | 33.8535 | 44.5592 | 33.1207 | 55.6374 | 12.0073 | 108.7605 | 28.7891 | 8.3417 | 97.5254 | 41.7261 | 25.5 | 29.0196 | 63 | 30 | 1.0006 | 69.4118 | 99 | 8430 | 32.549 | 107.2006 | 36.1206 | -0.25 | 19.0625 | 0 | 40.7318 | 32.9219
9/26/2020 00:39:53.2 | 10.683 | 658 | 3 | 2499.7557 | 129.3427 | 61.967 | 77.2829 | 30.0107 | 31.0653 | 0.04501 | 106.9651 | 11.4636 | 70.8754 | 69.9909 | 41.0997 | 0.99601 | 98.5494 | 400.4448 | 354.0486 | 77.6107 | 660.486 | 1.8153 | 450.6198 | 33.8585 | 44.6563 | 33.1345 | 55.3763 | 12.0088 | 108.8748 | 28.7296 | 8.3584 | 97.4583 | 41.7397 | 25.5 | 28.6274 | 63 | 30 | 1.0006 | 69.0196 | 99 | 8160 | 32.549 | 107.2006 | 36.0413 | -0.25 | 19.75 | 0 | 40.9576 | 32.9219
9/26/2020 00:39:54.2 | 10.6832 | 659 | 3 | 2500.3162 | 129.2554 | 61.9983 | 77.3096 | 29.9978 | 31.0814 | 0.04325 | 106.9826 | 11.4656 | 70.961 | 69.3687 | 41.1296 | 0.99975 | 98.5488 | 400.8101 | 354.7246 | 77.6172 | 660.6021 | 1.8184 | 450.9829 | 33.8433 | 44.715 | 33.1276 | 55.6374 | 11.9587 | 109.1543 | 28.7891 | 8.3739 | 97.5002 | 41.8365 | 25.5 | 29.0196 | 63 | 30 | 0.99968 | 69.4118 | 95 | 8360 | 32.549 | 108.1619 | 36.0779 | -0.1875 | 19.75 | 0 | 41.1713 | 32.9219
9/26/2020 00:39:55.2 | 10.6835 | 660 | 3 | 2500.8074 | 129.401 | 62.017 | 77.3199 | 30.0036 | 31.0625 | 0.04187 | 106.9476 | 11.4762 | 71.0181 | 70.6589 | 41.1595 | 0.99761 | 98.5482 | 400.3043 | 353.7669 | 77.6472 | 660.6074 | 1.8305 | 450.6198 | 33.8879 | 44.6426 | 33.2401 | 55.3629 | 11.9929 | 109.0978 | 28.5583 | 8.3829 | 97.517 | 41.7397 | 25.5 | 29.0196 | 63 | 30 | 1.0024 | 69.4118 | 99 | 8120 | 32.549 | 107.5211 | 36.0596 | -0.25 | 19.875 | 0 | 41.2994 | 32.9219
9/26/2020 00:39:56.2 | 10.6838 | 661 | 3 | 2499.2689 | 129.4423 | 62.0471 | 77.3688 | 30.0221 | 31.0604 | 0.04207 | 106.9826 | 11.4811 | 70.8183 | 70.4805 | 41.1984 | 1.0051 | 98.5488 | 400.5291 | 353.3444 | 77.7161 | 660.7799 | 1.8339 | 450.3963 | 33.8776 | 44.6112 | 33.1484 | 55.7391 | 11.9815 | 109.0143 | 28.7366 | 8.352 | 97.5506 | 41.8051 | 25.5 | 29.0196 | 63 | 30 | 0.99858 | 69.4118 | 100 | 8360 | 32.549 | 107.5211 | 36.0657 | -0.25 | 20.0625 | 0 | 41.2293 | 32.9219
9/26/2020 00:39:57.2 | 10.6841 | 662 | 3 | 2501.0776 | 129.3074 | 62.0763 | 77.4101 | 30.0192 | 31.0477 | 0.04033 | 106.9738 | 11.4791 | 70.3901 | 70.2037 | 41.2198 | 1.009 | 98.5482 | 399.4332 | 353.4852 | 77.7786 | 660.7799 | 1.839 | 452.3795 | 33.8663 | 44.5209 | 33.0956 | 55.6508 | 12.0028 | 108.9017 | 28.6979 | 8.3636 | 97.5422 | 41.9087 | 25.5 | 29.0196 | 63 | 30 | 1.0006 | 69.4118 | 95 | 8530 | 32.549 | 108.1619 | 36.0413 | -0.25 | 19.75 | 0 | 41.0645 | 32.9219
9/26/2020 00:39:58.2 | 10.6844 | 663 | 3 | 2498.9717 | 129.4065 | 62.0918 | 77.4406 | 30.0022 | 31.0653 | 0.04095 | 106.9651 | 11.4675 | 70.3045 | 70.5185 | 41.2379 | 1.0033 | 98.5488 | 399.4613 | 353.4289 | 77.7161 | 660.7288 | 1.8414 | 451.5136 | 33.8618 | 44.9746 | 33.0817 | 55.6374 | 12.0088 | 108.5381 | 28.7891 | 8.3688 | 97.4919 | 41.8951 | 25.5 | 29.0196 | 63 | 30 | 1.0014 | 69.4118 | 99 | 8410 | 32.549 | 107.2006 | 36.1633 | -0.1875 | 19.75 | 0 | 41.0889 | 32.9219
9/26/2020 00:39:59.2 | 10.6846 | 664 | 3 | 2499.5293 | 129.3446 | 62.1073 | 77.4907 | 30.0126 | 31.06 | 0.04372 | 106.9564 | 11.4636 | 70.7612 | 69.3956 | 41.2586 | 1.0028 | 98.5488 | 399.3488 | 353.1472 | 77.8644 | 660.7693 | 1.8418 | 450.5639 | 33.8559 | 44.6112 | 33.0817 | 55.6374 | 12.0263 | 108.7061 | 28.684 | 8.3829 | 97.5674 | 41.9468 | 25.5 | 29.0196 | 63 | 30 | 1.0018 | 69.4118 | 99 | 8160 | 32.549 | 107.2006 | 36.1267 | -0.25 | 20.25 | 0 | 40.8325 | 32.9219
9/26/2020 00:40:00.2 | 10.6849 | 665 | 3 | 2500.0642 | 129.1998 | 62.1619 | 77.5293 | 30.0217 | 31.0525 | 0.04139 | 107 | 11.4617 | 70.8183 | 70.0358 | 41.3044 | 1.001 | 98.5488 | 399.2083 | 352.5558 | 78.0062 | 660.9769 | 1.8401 | 451.4298 | 33.8264 | 44.864 | 33.1415 | 55.5798 | 12.0005 | 108.7902 | 28.6246 | 8.3159 | 97.6009 | 41.9536 | 25.5 | 29.0196 | 63 | 30 | 1.0021 | 69.4118 | 95 | 8310 | 32.549 | 108.1619 | 36.1328 | -0.25 | 20.6875 | 0 | 40.1062 | 32.9219
9/26/2020 00:40:01.2 | 10.6852 | 666 | 3 | 2501.3073 | 129.3127 | 62.1684 | 77.5854 | 30.0138 | 31.0664 | 0.03938 | 107.0698 | 11.4597 | 70.7612 | 70.1522 | 41.327 | 1.0021 | 98.5477 | 399.8828 | 353.0627 | 77.9269 | 661.0227 | 1.8536 | 451.346 | 33.8717 | 44.5729 | 33.2012 | 55.8542 | 12.0058 | 108.7891 | 28.6454 | 8.3675 | 97.6428 | 41.9604 | 25.5 | 29.0196 | 63 | 30 | 0.99992 | 69.4118 | 100 | 8160 | 32.549 | 107.2006 | 36.1847 | -0.25 | 20.3125 | 0 | 40.3687 | 32.9219
9/26/2020 00:40:02.2 | 10.6855 | 667 | 3 | 2499.9936 | 129.6425 | 62.2395 | 77.642 | 30.0154 | 31.0587 | 0.03787 | 107.0873 | 11.4617 | 70.7897 | 70.7084 | 41.3498 | 1.0081 | 98.5477 | 399.124 | 352.6966 | 78.1181 | 661.1089 | 1.854 | 449.8377 | 33.9402 | 44.6699 | 33.2081 | 55.8475 | 11.9876 | 108.593 | 28.7435 | 8.3971 | 97.668 | 42.0708 | 25.5 | 29.0196 | 63 | 30 | 0.99937 | 69.4118 | 100 | 8330 | 32.549 | 107.2006 | 36.2091 | -0.25 | 20.125 | 0 | 40.9485 | 32.9219
9/26/2020 00:40:03.2 | 10.6858 | 668 | 3 | 2498.0005 | 129.3769 | 62.2754 | 77.6741 | 30.0179 | 31.0478 | 0.04081 | 107.0785 | 11.4724 | 71.1037 | 70.0525 | 41.3509 | 0.99281 | 98.5494 | 398.6744 | 351.9924 | 77.9568 | 661.1441 | 1.8529 | 450.1729 | 33.8437 | 44.6563 | 33.1484 | 55.6816 | 11.9967 | 108.5947 | 28.8347 | 8.3056 | 97.6596 | 42.064 | 25.5 | 29.0196 | 63 | 30 | 1.0006 | 69.4118 | 95 | 8550 | 32.549 | 107.8415 | 36.2701 | -0.1875 | 20.625 | 0 | 39.92 | 32.9219
9/26/2020 00:40:04.2 | 10.686 | 669 | 3 | 2500.9486 | 129.0682 | 62.2961 | 77.6911 | 29.9832 | 31.0533 | 0.04036 | 107.0698 | 11.4743 | 71.0466 | 70.3812 | 41.3612 | 1.0122 | 98.5482 | 398.5058 | 352.1896 | 77.9568 | 661.2144 | 1.8432 | 451.1505 | 33.8036 | 44.5524 | 33.0817 | 55.8341 | 11.98 | 108.7896 | 28.7822 | 8.3456 | 97.7435 | 42.1021 | 25.5 | 29.4118 | 63 | 30 | 1.0017 | 69.4118 | 100 | 8460 | 32.549 | 107.2006 | 36.3068 | -0.1875 | 20.4375 | 0 | 39.6423 | 32.9219
9/26/2020 00:40:05.2 | 10.6863 | 670 | 3 | 2499.7505 | 129.2654 | 62.3325 | 77.7264 | 30.0002 | 31.0437 | 0.03707 | 107.0785 | 11.483 | 70.9325 | 70.4507 | 41.3887 | 1.0087 | 98.5471 | 398.1405 | 351.9361 | 77.9568 | 661.3251 | 1.841 | 449.3629 | 33.841 | 44.4485 | 33.1207 | 55.9358 | 12.002 | 109.3487 | 28.7296 | 8.4152 | 97.7686 | 42.0885 | 25.5 | 29.0196 | 63 | 30 | 1.0031 | 69.0196 | 99 | 8120 | 32.549 | 107.5211 | 36.3068 | -0.25 | 20.5625 | 0 | 39.8956 | 32.9219
9/26/2020 00:40:06.2 | 10.6866 | 671 | 3 | 2500.7974 | 129.2757 | 62.3751 | 77.7778 | 30.0054 | 31.0617 | 0.03741 | 107.0524 | 11.4772 | 71.1323 | 70.1971 | 41.4145 | 1.0049 | 98.5482 | 398.7587 | 351.7953 | 78.0192 | 661.4465 | 1.8425 | 450.2567 | 33.8551 | 44.7219 | 33.1734 | 55.8475 | 11.999 | 108.8736 | 28.7435 | 8.3584 | 97.7854 | 42.2438 | 25.5 | 29.0196 | 63 | 30 | 1.0018 | 69.4118 | 95 | 8360 | 32.549 | 108.1619 | 36.3007 | -0.1875 | 20.5625 | 0 | 39.8163 | 32.9219
9/26/2020 00:40:07.2 | 10.6869 | 672 | 3 | 2499.9291 | 129.3973 | 62.3641 | 77.7873 | 30.0046 | 31.0689 | 0.03734 | 107.0611 | 11.4753 | 71.0752 | 69.8909 | 41.4286 | 0.99868 | 98.5488 | 398.4777 | 351.7953 | 78.2104 | 661.5434 | 1.8609 | 451.0667 | 33.8752 | 44.6112 | 33.1942 | 56.0442 | 11.9982 | 109.0423 | 28.8941 | 8.3494 | 97.7435 | 42.2124 | 25.5 | 29.4118 | 63 | 30 | 0.99889 | 69.0196 | 100 | 8140 | 32.549 | 107.2006 | 36.377 | -0.25 | 20.375 | 0 | 39.8254 | 32.9219
9/26/2020 00:40:08.2 | 10.6871 | 673 | 3 | 2500.2482 | 129.4846 | 62.4246 | 77.8186 | 30.0026 | 31.0686 | 0.03967 | 107.0436 | 11.4753 | 71.0466 | 69.9009 | 41.4327 | 1.0038 | 98.5482 | 397.6909 | 351.2319 | 78.1675 | 661.5328 | 1.8642 | 448.9439 | 33.9023 | 44.618 | 33.1804 | 56.0509 | 12.0301 | 108.4815 | 28.796 | 8.3275 | 97.7435 | 42.1471 | 25.5 | 29.0196 | 63 | 30 | 0.99858 | 69.4118 | 100 | 8410 | 32.549 | 107.2006 | 36.2457 | -0.1875 | 20.25 | 0 | 39.8651 | 32.9219
9/26/2020 00:40:09.2 | 10.6874 | 674 | 3 | 2500.99 | 129.4084 | 62.4745 | 77.8266 | 30.0053 | 31.0429 | 0.03785 | 107.0174 | 11.4801 | 70.7612 | 69.7055 | 41.4186 | 1.0023 | 98.5471 | 397.8876 | 351.2038 | 78.2793 | 661.4923 | 1.8808 | 451.1784 | 33.8924 | 44.5797 | 33.022 | 56.0642 | 11.9785 | 108.6484 | 28.9148 | 8.4061 | 97.7099 | 42.3023 | 25.5 | 29.0196 | 63 | 30 | 0.99953 | 69.4118 | 95 | 8510 | 32.549 | 107.8415 | 36.4014 | -0.1875 | 20.0625 | 0 | 39.7919 | 32.9219
9/26/2020 00:40:10.2 | 10.6877 | 675 | 3 | 2499.9266 | 129.5613 | 62.5431 | 77.8602 | 30.0176 | 31.0424 | 0.03582 | 107.0349 | 11.483 | 70.5899 | 69.8742 | 41.3794 | 1.004 | 98.5488 | 397.9438 | 351.1474 | 78.2234 | 661.487 | 1.889 | 449.4467 | 33.9179 | 44.6768 | 33.1734 | 56.2609 | 12.0096 | 108.5941 | 28.6454 | 8.334 | 97.6261 | 42.2955 | 25.5 | 29.0196 | 63 | 30 | 1.0004 | 69.4118 | 99 | 8460 | 32.549 | 107.2006 | 36.5509 | -0.125 | 19.875 | 0 | 39.6271 | 32.9219
9/26/2020 00:40:11.2 | 10.688 | 676 | 3 | 2500.3688 | 129.54 | 62.5631 | 77.9135 | 30.0032 | 31.0415 | 0.03881 | 107.0349 | 11.483 | 70.5328 | 69.6018 | 41.3643 | 1.0005 | 98.5471 | 397.9157 | 351.0348 | 78.3586 | 661.6137 | 1.8815 | 449.5025 | 33.918 | 44.6631 | 33.2332 | 56.1459 | 11.9716 | 108.9285 | 28.684 | 8.3417 | 97.6764 | 42.3023 | 25.5 | 29.0196 | 63 | 30 | 0.99925 | 69.4118 | 99 | 8140 | 32.549 | 107.2006 | 36.5478 | -0.1875 | 19.9375 | 0 | 39.6423 | 32.9219
9/26/2020 00:40:12.2 | 10.6883 | 677 | 3 | 2492.1462 | 129.2702 | 62.5482 | 77.9634 | 30.0052 | 31.0405 | 0.04143 | 106.9564 | 11.4879 | 70.5899 | 70.1921 | 41.3809 | 0.99922 | 98.5494 | 396.2015 | 349.2885 | 78.4574 | 661.5732 | 1.8656 | 450.3125 | 33.7366 | 44.9227 | 33.1276 | 56.095 | 11.9853 | 108.8468 | 28.7366 | 8.2579 | 97.3157 | 42.4575 | 25.5 | 28.6274 | 63 | 30 | 1.0003 | 68.2353 | 94 | 8240 | 32.549 | 107.8415 | 36.908 | -0.1875 | 19.5 | 0 | 40.2344 | 32.9219
9/26/2020 00:40:13.2 | 10.6885 | 678 | 3 | 2496.3276 | 127.8285 | 62.5834 | 77.9988 | 30.0108 | 31.0226 | 0.04736 | 106.8255 | 11.4811 | 70.961 | 70.4027 | 41.4203 | 1.0085 | 98.5471 | 396.904 | 349.9081 | 78.5991 | 661.4114 | 1.7809 | 449.8377 | 33.416 | 44.5524 | 33.1276 | 56.19 | 11.9876 | 109.0686 | 28.9921 | 8.2063 | 96.7789 | 42.3541 | 25.5 | 28.2353 | 63 | 30 | 0.99718 | 67.8431 | 98 | 8160 | 32.549 | 107.8415 | 36.6547 | -0.1875 | 20.4375 | 0 | 39.7766 | 32.9219
9/26/2020 00:40:14.2 | 10.6888 | 679 | 3 | 2497.9157 | 127.5811 | 62.6519 | 78.0615 | 30.0271 | 31.0286 | 0.05116 | 106.7382 | 11.4811 | 70.7041 | 70.3282 | 41.488 | 0.99387 | 98.5494 | 396.5106 | 349.4575 | 78.3586 | 661.0983 | 1.7519 | 451.0667 | 33.3728 | 44.6112 | 32.9831 | 56.2475 | 12.0119 | 109.2669 | 28.3163 | 8.2515 | 96.5525 | 42.4194 | 25.5 | 28.2353 | 64 | 30 | 1.003 | 68.2353 | 94 | 8240 | 32.549 | 108.1619 | 36.6425 | -0.1875 | 19.1875 | 0 | 40.0909 | 32.9219
9/26/2020 00:40:15.2 | 10.6891 | 680 | 3 | 2495.1774 | 127.4313 | 62.6765 | 78.0995 | 30.0167 | 31.0412 | 0.05372 | 106.6684 | 11.484 | 70.8183 | 69.5951 | 41.5372 | 1.0076 | 98.5511 | 396.7073 | 349.7673 | 78.3586 | 660.8395 | 1.7462 | 451.3181 | 33.2971 | 44.8708 | 33.0679 | 56.1967 | 11.9845 | 108.8205 | 28.5265 | 8.236 | 96.326 | 42.5025 | 25.5 | 27.8431 | 64 | 30 | 0.99547 | 68.2353 | 97 | 7900 | 32.549 | 107.5211 | 36.4563 | -0.1875 | 18.0625 | 0 | 41.4886 | 32.9219
9/26/2020 00:40:16.2 | 10.6894 | 681 | 3 | 2498.4415 | 126.8138 | 62.7049 | 78.151 | 29.9951 | 31.0533 | 0.05552 | 106.6771 | 11.483 | 71.0181 | 70.0708 | 41.5517 | 1.0113 | 98.5488 | 396.5668 | 349.4011 | 78.408 | 660.683 | 1.7382 | 450.6477 | 33.1791 | 44.8708 | 33.1276 | 56.2983 | 12.0066 | 108.7902 | 28.684 | 8.2656 | 96.3009 | 42.4575 | 26 | 28.2353 | 64 | 30 | 1.0011 | 68.2353 | 95 | 8210 | 32.549 | 108.1619 | 36.4502 | -0.1875 | 20.4375 | 0 | 39.8682 | 32.9219
9/26/2020 00:40:17.2 | 10.6896 | 682 | 3 | 2497.9492 | 127.0382 | 62.7061 | 78.1684 | 29.9839 | 31.038 | 0.05556 | 106.7295 | 11.4879 | 70.5899 | 70.353 | 41.5592 | 1.0037 | 98.5477 | 395.8362 | 349.0632 | 78.3027 | 660.5723 | 1.8086 | 451.2901 | 33.2312 | 44.5524 | 33.1415 | 56.3933 | 11.9845 | 108.593 | 28.8872 | 8.1986 | 96.3931 | 42.6263 | 25.5 | 28.6274 | 64 | 30 | 1.0024 | 68.2353 | 94 | 8330 | 32.549 | 108.1619 | 36.5295 | -0.125 | 19.625 | 0 | 40.2252 | 32.9219
9/26/2020 00:40:18.2 | 10.6899 | 683 | 3 | 2499.7768 | 127.1792 | 62.7503 | 78.1753 | 29.9843 | 31.0293 | 0.05571 | 106.7469 | 11.4927 | 70.6185 | 70.5169 | 41.6013 | 0.99957 | 98.5488 | 396.0329 | 349.035 | 78.5133 | 660.6426 | 1.8144 | 450.8433 | 33.2925 | 44.8776 | 33.1804 | 56.3558 | 11.9747 | 108.426 | 28.9535 | 8.2063 | 96.3428 | 42.561 | 25.5 | 28.2353 | 64 | 30 | 1.0009 | 68.2353 | 98 | 8210 | 32.549 | 107.2006 | 36.4563 | -0.25 | 18.9375 | 0 | 40.8569 | 32.9219
9/26/2020 00:40:19.2 | 10.6902 | 684 | 3 | 2497.4921 | 127.1514 | 62.7836 | 78.2202 | 30.0061 | 31.0338 | 0.05274 | 106.8167 | 11.5034 | 70.6185 | 70.3381 | 41.6396 | 0.99387 | 98.5482 | 395.9486 | 349.204 | 78.5692 | 660.6937 | 1.7902 | 450.1729 | 33.2548 | 44.9883 | 33.247 | 56.4641 | 11.983 | 108.3694 | 28.8554 | 8.2283 | 96.3009 | 42.6263 | 25.5 | 28.2353 | 64 | 30 | 1.0029 | 68.2353 | 94 | 8410 | 32.549 | 107.5211 | 36.3953 | -0.1875 | 18.4375 | 0 | 41.4032 | 32.9219
9/26/2020 00:40:20.2 | 10.6905 | 685 | 3 | 2499.2304 | 127.038 | 62.7842 | 78.2324 | 29.9857 | 31.0392 | 0.05132 | 106.7993 | 11.5044 | 70.961 | 70.3845 | 41.6641 | 1.0119 | 98.5499 | 395.2179 | 348.5843 | 78.4639 | 660.683 | 1.759 | 451.0108 | 33.2482 | 45.0333 | 33.1804 | 56.4575 | 11.9815 | 108.4552 | 28.5334 | 8.2038 | 96.217 | 42.8195 | 25.5 | 29.0196 | 64 | 30 | 1.0034 | 68.2353 | 94 | 8380 | 32.549 | 107.5211 | 36.3922 | -0.25 | 20.375 | 0 | 40.802 | 32.9219
9/26/2020 00:40:21.2 | 10.6907 | 686 | 3 | 2499.8938 | 127.1701 | 62.7783 | 78.2743 | 30.0008 | 31.0192 | 0.0518 | 106.8778 | 11.4956 | 70.7897 | 70.4689 | 41.6903 | 0.99601 | 98.5494 | 395.4147 | 348.697 | 78.6056 | 660.7288 | 1.7902 | 451.9046 | 33.2916 | 44.715 | 33.1345 | 56.3999 | 11.9914 | 108.7627 | 28.7366 | 8.2489 | 96.3428 | 42.6712 | 26 | 28.6274 | 64 | 30 | 0.99989 | 68.2353 | 98 | 7990 | 32.549 | 107.2006 | 36.3861 | -0.3125 | 20.625 | 0 | 40.5335 | 32.9219
9/26/2020 00:40:22.2 | 10.691 | 687 | 3 | 2498.8161 | 127.2249 | 62.8597 | 78.3166 | 29.9868 | 31.0231 | 0.0524 | 106.9564 | 11.4898 | 70.8754 | 70.0025 | 41.7364 | 1.0099 | 98.5488 | 395.1898 | 348.2745 | 78.5627 | 660.6021 | 1.8246 | 449.5584 | 33.2916 | 44.6699 | 33.1276 | 56.5082 | 11.999 | 108.9863 | 28.5859 | 8.1496 | 96.5105 | 42.8195 | 26 | 28.6274 | 64 | 30 | 1.0009 | 68.2353 | 95 | 8410 | 32.549 | 107.8415 | 36.2427 | -0.25 | 20.625 | 0 | 39.9231 | 32.9219
9/26/2020 00:40:23.2 | 10.6913 | 688 | 3 | 2498.897 | 127.1466 | 62.9389 | 78.365 | 29.9822 | 31.006 | 0.0522 | 106.9826 | 11.4869 | 70.9895 | 70.0025 | 41.7923 | 1.0015 | 98.5494 | 395.3304 | 348.19 | 78.6784 | 660.683 | 1.815 | 450.0612 | 33.2722 | 44.9473 | 33.1276 | 56.3732 | 12.0013 | 108.8748 | 28.6564 | 8.2399 | 96.5776 | 42.8195 | 26 | 28.6274 | 64 | 30 | 1.0005 | 68.2353 | 94 | 8240 | 32.549 | 108.1619 | 36.2274 | -0.25 | 20.375 | 0 | 39.7308 | 32.9219
9/26/2020 00:40:24.2 | 10.6916 | 689 | 3 | 2499.7836 | 127.1078 | 62.9716 | 78.384 | 29.9728 | 31.0118 | 0.05125 | 107.0174 | 11.4859 | 70.7041 | 70.0159 | 41.834 | 1.0154 | 98.5471 | 395.7519 | 348.2182 | 78.3716 | 660.7586 | 1.804 | 451.5695 | 33.2739 | 44.8325 | 33.1734 | 56.6165 | 12.021 | 108.6204 | 28.5403 | 8.2605 | 96.5944 | 43.0195 | 25.5 | 28.6274 | 64 | 30 | 1.0004 | 68.2353 | 98 | 8360 | 32.549 | 108.1619 | 36.2122 | -0.25 | 20 | 0 | 39.9261 | 32.9219
9/26/2020 00:40:25.2 | 10.6919 | 690 | 3 | 2499.573 | 127.1848 | 62.9414 | 78.4074 | 29.9698 | 31.0138 | 0.05195 | 107.0524 | 11.4898 | 70.7897 | 69.6035 | 41.8725 | 1.0031 | 98.5488 | 395.2461 | 347.8802 | 78.7602 | 660.6479 | 1.8082 | 450.2567 | 33.2912 | 44.8257 | 33.0817 | 56.5082 | 12.0233 | 108.6781 | 28.796 | 8.2051 | 96.5357 | 42.9297 | 25.5 | 28.2353 | 64 | 30 | 1.0025 | 68.6274 | 98 | 8480 | 32.549 | 108.1619 | 36.1237 | -0.25 | 19.875 | 0 | 40.0207 | 32.9219
9/26/2020 00:40:26.2 | 10.6921 | 691 | 3 | 2498.8329 | 127.3144 | 62.9745 | 78.4314 | 29.9718 | 31.0043 | 0.05356 | 107.1047 | 11.5024 | 70.647 | 70.3265 | 41.8758 | 0.99494 | 98.5471 | 395.1898 | 348.2182 | 78.655 | 660.6426 | 1.8095 | 450.7874 | 33.3152 | 44.715 | 33.1804 | 56.5524 | 11.9952 | 108.8725 | 28.6315 | 8.2373 | 96.477 | 42.9746 | 25.5 | 28.6274 | 64 | 30 | 1.0014 | 68.2353 | 94 | 8410 | 32.549 | 108.1619 | 35.9894 | -0.1875 | 19.75 | 0 | 40.2466 | 32.9219
9/26/2020 00:40:27.2 | 10.6924 | 692 | 3 | 2499.3005 | 127.2887 | 63.004 | 78.4768 | 29.9838 | 30.9931 | 0.05282 | 107.0349 | 11.5141 | 70.9039 | 70.3563 | 41.891 | 1.0078 | 98.5488 | 395.2461 | 347.5422 | 79.0136 | 660.551 | 1.8097 | 452.7147 | 33.3148 | 44.7806 | 33.2193 | 56.6673 | 11.9997 | 108.4821 | 28.6454 | 8.2747 | 96.4351 | 42.9611 | 25.5 | 28.6274 | 64 | 30 | 0.99922 | 68.2353 | 98 | 8360 | 32.549 | 108.1619 | 35.9741 | -0.25 | 19.75 | 0 | 40.5151 | 32.9219
9/26/2020 00:40:28.2 | 10.6927 | 693 | 3 | 2500.024 | 127.035 | 63.038 | 78.5074 | 29.967 | 31.0059 | 0.0537 | 107.0262 | 11.5189 | 70.5328 | 70.1755 | 41.9005 | 1.0078 | 98.5482 | 394.4592 | 347.0634 | 78.6121 | 660.4402 | 1.8 | 451.9326 | 33.2578 | 44.9295 | 33.1276 | 56.7114 | 11.9769 | 109.0417 | 28.691 | 8.1999 | 96.4099 | 43.078 | 25.5 | 28.2353 | 64 | 30 | 0.99998 | 68.2353 | 98 | 8290 | 32.549 | 107.5211 | 35.9894 | -0.25 | 18.5 | 0 | 40.9943 | 32.9219
9/26/2020 00:40:29.2 | 10.693 | 694 | 3 | 2498.1379 | 127.004 | 63.0684 | 78.5175 | 29.9693 | 30.9943 | 0.05484 | 106.9913 | 11.5102 | 70.8468 | 69.4107 | 41.8924 | 1.0108 | 98.5477 | 394.2906 | 347.2605 | 78.859 | 660.486 | 1.7594 | 450.0891 | 33.2236 | 44.7219 | 33.1873 | 56.4575 | 11.9815 | 108.4809 | 28.7435 | 8.1651 | 96.2505 | 42.9814 | 25.5 | 28.2353 | 64 | 30 | 1.0003 | 68.2353 | 97 | 8290 | 32.549 | 107.2006 | 36.0199 | -0.25 | 18.3125 | 0 | 41.3879 | 32.9219
9/26/2020 00:40:30.2 | 10.6933 | 695 | 3 | 2499.831 | 127.0492 | 63.1279 | 78.5525 | 29.961 | 31.005 | 0.05439 | 106.9476 | 11.5015 | 70.6185 | 69.9676 | 41.909 | 1.0081 | 98.5482 | 393.9534 | 346.4155 | 78.8226 | 660.4701 | 1.7275 | 450.6198 | 33.2593 | 44.8913 | 33.1137 | 56.8264 | 11.9876 | 108.0053 | 28.7573 | 8.2218 | 96.2254 | 43.1161 | 25.5 | 28.6274 | 64 | 30 | 1.0053 | 68.2353 | 94 | 8310 | 32.549 | 107.8415 | 35.9863 | -0.25 | 19.9375 | 0 | 41.1926 | 32.9219
9/26/2020 00:40:31.2 | 10.6935 | 696 | 3 | 2499.3445 | 127.2058 | 63.1145 | 78.6142 | 29.9605 | 31.0123 | 0.0522 | 106.9826 | 11.5024 | 70.7041 | 69.7574 | 41.9594 | 1.0046 | 98.5488 | 394.5997 | 346.7254 | 78.9642 | 660.486 | 1.7812 | 451.0108 | 33.2945 | 44.8844 | 33.1345 | 56.7181 | 11.9853 | 108.454 | 28.8029 | 8.2824 | 96.2757 | 43.0848 | 25.5 | 28.6274 | 64 | 30 | 1.001 | 68.2353 | 98 | 7970 | 32.549 | 107.2006 | 35.8276 | -0.1875 | 20.1875 | 0 | 41.156 | 32.9219
9/26/2020 00:40:32.2 | 10.6938 | 697 | 3 | 2500.5927 | 127.3556 | 63.1763 | 78.6542 | 29.9639 | 30.9918 | 0.04999 | 107 | 11.5053 | 70.5328 | 70.1556 | 42.0172 | 1.006 | 98.5482 | 393.9253 | 346.3029 | 78.9019 | 660.6777 | 1.8153 | 448.916 | 33.3497 | 45.0265 | 33.1207 | 56.7048 | 12.0096 | 108.7056 | 28.7891 | 8.2115 | 96.3847 | 43.1229 | 25.5 | 28.6274 | 64 | 30 | 1.0041 | 68.2353 | 98 | 8040 | 32.549 | 107.8415 | 35.8704 | -0.25 | 20.125 | 0 | 41.3666 | 32.9219
9/26/2020 00:40:33.2 | 10.6941 | 698 | 3 | 2499.8109 | 127.4006 | 63.1886 | 78.6938 | 29.9655 | 31.0006 | 0.05121 | 107.0087 | 11.5024 | 70.8183 | 70.2419 | 42.0829 | 1.0293 | 98.5482 | 394.1501 | 346.5 | 78.9512 | 660.683 | 1.8223 | 452.184 | 33.3517 | 44.8189 | 33.1804 | 56.7048 | 12.0119 | 108.8736 | 28.7366 | 8.236 | 96.4434 | 43.2847 | 25.5 | 28.6274 | 64 | 30 | 1.0014 | 68.2353 | 98 | 8330 | 32.549 | 108.1619 | 35.8032 | -0.25 | 20.5 | 0 | 41.3177 | 32.9219
9/26/2020 00:40:34.2 | 10.6944 | 699 | 3 | 2499.6477 | 127.0654 | 63.188 | 78.7034 | 29.9611 | 30.9914 | 0.05131 | 107.0698 | 11.5141 | 70.647 | 70.4838 | 42.1502 | 1.0122 | 98.5482 | 393.4757 | 346.1902 | 79.0564 | 660.7852 | 1.8104 | 451.6533 | 33.2609 | 45.0333 | 33.1026 | 56.9654 | 12.0005 | 108.9017 | 28.7435 | 8.2141 | 96.5105 | 43.3119 | 25.5 | 28.6274 | 64 | 30 | 1.0011 | 68.2353 | 99 | 8240 | 32.549 | 107.2006 | 35.7269 | -0.3125 | 20.8125 | 0 | 40.6708 | 32.9219
9/26/2020 00:40:35.2 | 10.6946 | 700 | 3 | 2500.1399 | 127.2123 | 63.224 | 78.7351 | 29.9581 | 30.9879 | 0.05085 | 107.0611 | 11.516 | 70.5043 | 69.4946 | 42.2091 | 1.0113 | 98.5494 | 393.279 | 345.5706 | 78.9512 | 660.815 | 1.8066 | 449.726 | 33.306 | 45.0265 | 33.1415 | 56.8571 | 12.0142 | 108.6227 | 28.474 | 8.2167 | 96.5692 | 43.4016 | 25.5 | 28.6274 | 64 | 30 | 1.0013 | 68.2353 | 98 | 8310 | 32.549 | 108.1619 | 35.7086 | -0.1875 | 20 | 0 | 40.8234 | 32.9219
9/26/2020 00:40:36.2 | 10.6949 | 701 | 3 | 2500.7314 | 127.2204 | 63.291 | 78.7532 | 29.9599 | 30.9807 | 0.05193 | 107.0349 | 11.5199 | 70.5614 | 69.6303 | 42.2521 | 1.0117 | 98.5482 | 393.1665 | 345.5706 | 79.05 | 660.8097 | 1.8164 | 451.1784 | 33.316 | 44.9746 | 33.1345 | 56.9079 | 12.0013 | 108.5095 | 28.4214 | 8.2489 | 96.586 | 43.2915 | 25.5 | 28.6274 | 64 | 30 | 1.0049 | 68.2353 | 94 | 8290 | 32.549 | 107.8415 | 35.6598 | -0.125 | 20.4375 | 0 | 40.3137 | 32.9219
9/26/2020 00:40:37.2 | 10.6952 | 702 | 3 | 2499.7688 | 127.3704 | 63.3402 | 78.795 | 29.9698 | 30.9627 | 0.05264 | 107.0611 | 11.517 | 70.6756 | 70.0175 | 42.2913 | 0.99886 | 98.5482 | 392.9136 | 345.5706 | 79.0435 | 660.7394 | 1.8354 | 450.1729 | 33.3424 | 44.864 | 33.254 | 56.952 | 11.999 | 108.6776 | 28.6771 | 8.2205 | 96.586 | 43.5117 | 25.5 | 28.6274 | 64 | 30 | 0.99892 | 68.2353 | 94 | 8410 | 32.549 | 107.8415 | 35.6781 | -0.1875 | 20.375 | 0 | 40.5579 | 32.9219
9/26/2020 00:40:38.2 | 10.6955 | 703 | 3 | 2500.1707 | 127.2461 | 63.3672 | 78.828 | 29.9492 | 30.9702 | 0.05333 | 107 | 11.5044 | 70.9325 | 69.7824 | 42.3215 | 1.0014 | 98.5511 | 393.7567 | 345.4579 | 79.05 | 660.5669 | 1.8467 | 450.0053 | 33.3152 | 44.9746 | 33.1345 | 57.0602 | 11.9952 | 108.6244 | 28.6315 | 8.2231 | 96.5357 | 43.5498 | 25.5 | 28.6274 | 64 | 30 | 0.99855 | 68.2353 | 99 | 8310 | 32.549 | 107.8415 | 35.6964 | -0.0625 | 20.5625 | 0 | 39.9811 | 32.9219
9/26/2020 00:40:39.2 | 10.6958 | 704 | 3 | 2500.2297 | 127.2378 | 63.3986 | 78.8609 | 29.9628 | 30.9814 | 0.05264 | 107.0087 | 11.5015 | 70.8754 | 69.6771 | 42.3575 | 1.0049 | 98.5477 | 393.1384 | 345.3171 | 79.372 | 660.5669 | 1.8476 | 451.0667 | 33.3138 | 45.1576 | 33.1345 | 56.9854 | 11.9944 | 108.3128 | 28.7642 | 8.2579 | 96.5609 | 43.5498 | 25.5 | 29.0196 | 64 | 30 | 1.0007 | 68.2353 | 98 | 8310 | 32.549 | 107.8415 | 35.6567 | -0.0625 | 20.4375 | 0 | 40.0207 | 32.9219
9/26/2020 00:40:40.2 | 10.696 | 705 | 3 | 2500.1051 | 127.3065 | 63.4385 | 78.9045 | 29.979 | 30.9609 | 0.05336 | 107.0524 | 11.5024 | 71.0466 | 69.6604 | 42.3983 | 1.003 | 98.5471 | 392.0987 | 344.6974 | 79.3097 | 660.6937 | 1.8465 | 449.8656 | 33.3302 | 44.8844 | 33.247 | 57.1243 | 12.0187 | 108.4804 | 28.5928 | 8.1831 | 96.5776 | 43.5049 | 25.5 | 28.6274 | 64 | 30 | 0.99803 | 68.2353 | 94 | 8430 | 32.549 | 107.5211 | 35.6934 | -0.0625 | 20.375 | 0 | 40.1062 | 32.9219
9/26/2020 00:40:41.2 | 10.6963 | 706 | 3 | 2499.0704 | 127.3388 | 63.4615 | 78.9384 | 29.9703 | 30.9488 | 0.0547 | 107.0174 | 11.5015 | 70.647 | 69.6185 | 42.4344 | 1.0046 | 98.5471 | 392.183 | 344.2468 | 79.0564 | 660.6532 | 1.8478 | 450.3684 | 33.3248 | 45.0852 | 33.1415 | 56.8638 | 12.0111 | 108.4243 | 28.5334 | 8.2321 | 96.5944 | 43.7115 | 25.5 | 28.6274 | 64 | 30 | 0.99794 | 68.2353 | 99 | 8260 | 32.549 | 107.8415 | 35.7513 | -0.1875 | 20.125 | 0 | 39.859 | 32.9219
9/26/2020 00:40:42.2 | 10.6966 | 707 | 3 | 2501.0858 | 127.3195 | 63.4642 | 78.9651 | 29.9378 | 30.9485 | 0.05351 | 107.0174 | 11.5015 | 70.961 | 70.2187 | 42.4608 | 1.0038 | 98.5471 | 392.3797 | 344.5284 | 79.3097 | 660.7043 | 1.8376 | 451.4019 | 33.3466 | 44.7806 | 33.2081 | 57.1243 | 12.0081 | 108.1162 | 28.9604 | 8.2618 | 96.6447 | 43.7251 | 25.5 | 28.6274 | 64 | 30 | 0.99934 | 68.2353 | 98 | 8360 | 32.549 | 107.2006 | 35.6995 | -0.1875 | 19.9375 | 0 | 39.975 | 32.9219
9/26/2020 00:40:43.2 | 10.6969 | 708 | 3 | 2500.5573 | 127.3577 | 63.4785 | 79.0214 | 29.9417 | 30.9367 | 0.05251 | 107.0349 | 11.515 | 70.8183 | 70.5251 | 42.4709 | 1.0069 | 98.5454 | 391.7615 | 343.8243 | 79.3071 | 660.7182 | 1.8206 | 450.6198 | 33.3496 | 44.7779 | 33.1734 | 56.7663 | 11.9906 | 108.3666 | 28.7476 | 8.2424 | 96.5692 | 43.5362 | 25.5 | 28.6274 | 65 | 30 | 1.0006 | 68.2353 | 94 | 8380 | 32.549 | 107.5211 | 35.7239 | -0.1875 | 20.1875 | 0 | 39.9475 | 32.9219
9/26/2020 00:40:44.2 | 10.6971 | 709 | 3 | 2500.2154 | 127.4481 | 63.5262 | 79.0559 | 29.9349 | 30.9518 | 0.054 | 107.0349 | 11.5131 | 70.7041 | 69.4358 | 42.4469 | 1.001 | 98.5471 | 392.2673 | 343.8524 | 79.2474 | 660.8203 | 1.835 | 450.8991 | 33.3687 | 44.8708 | 33.3067 | 57.0602 | 12.0043 | 108.5924 | 28.684 | 8.2386 | 96.5944 | 43.6666 | 25.5 | 28.6274 | 65 | 30 | 0.99913 | 68.2353 | 94 | 8310 | 32.549 | 107.5211 | 35.7452 | -0.3125 | 20.4375 | 0 | 39.7278 | 32.9219
9/26/2020 00:40:45.2 | 10.6974 | 710 | 3 | 2498.8661 | 127.4216 | 63.5731 | 79.0823 | 29.9576 | 30.9444 | 0.05172 | 107.0524 | 11.5063 | 70.6185 | 69.9442 | 42.4398 | 0.99851 | 98.5471 | 392.0144 | 343.7398 | 79.3357 | 660.8097 | 1.8359 | 451.346 | 33.3443 | 44.4963 | 33.1345 | 57.2525 | 12.0058 | 108.3123 | 28.673 | 8.2566 | 96.628 | 43.808 | 25.5 | 28.6274 | 65 | 30 | 1.0033 | 68.6274 | 98 | 7990 | 32.549 | 106.8802 | 35.7178 | -0.1875 | 20.5625 | 0 | 39.856 | 32.9219
9/26/2020 00:40:46.2 | 10.6977 | 711 | 3 | 2499.7687 | 127.4131 | 63.6128 | 79.1134 | 29.9632 | 30.9302 | 0.05208 | 107.0349 | 11.4995 | 70.961 | 70.3729 | 42.4477 | 0.99566 | 98.546 | 391.1995 | 343.4299 | 79.2967 | 661.012 | 1.8332 | 450.4801 | 33.3546 | 44.6112 | 33.1873 | 57.2632 | 12.0051 | 108.2271 | 28.8416 | 8.2489 | 96.6531 | 43.7047 | 25.5 | 28.6274 | 65 | 30 | 0.99666 | 68.2353 | 94 | 8410 | 32.549 | 107.5211 | 35.7727 | -0.1875 | 20.3125 | 0 | 39.9628 | 32.9219
9/26/2020 00:40:47.2 | 10.698 | 712 | 3 | 2498.1053 | 127.3394 | 63.6371 | 79.1369 | 29.9434 | 30.9434 | 0.05234 | 107.0174 | 11.5024 | 70.5328 | 69.734 | 42.4838 | 1.0069 | 98.5443 | 391.2557 | 343.1764 | 79.4941 | 661.0366 | 1.8405 | 450.5919 | 33.3115 | 44.8189 | 33.1137 | 57.2125 | 11.9967 | 108.3094 | 28.7891 | 8.1909 | 96.6699 | 43.8393 | 25.5 | 28.6274 | 65 | 30 | 0.99733 | 68.2353 | 94 | 8310 | 32.549 | 107.8415 | 35.9192 | -0.25 | 19.875 | 0 | 39.9719 | 32.9219
9/26/2020 00:40:48.2 | 10.6982 | 713 | 3 | 2500.6877 | 127.0827 | 63.6685 | 79.1781 | 29.9452 | 30.9498 | 0.05306 | 106.9913 | 11.5005 | 70.647 | 70.0375 | 42.5183 | 1.0019 | 98.5432 | 391.087 | 342.8948 | 79.3525 | 661.1686 | 1.8235 | 452.6588 | 33.2812 | 45.0852 | 33.1804 | 57.3714 | 11.9975 | 108.6725 | 28.5334 | 8.1883 | 96.586 | 43.9044 | 25.5 | 28.6274 | 65 | 30 | 1.0021 | 68.2353 | 98 | 8160 | 32.549 | 107.2006 | 35.7391 | -0.25 | 18.75 | 0 | 40.329 | 32.9219
9/26/2020 00:40:49.2 | 10.6985 | 714 | 3 | 2499.4949 | 127.0702 | 63.7077 | 79.1938 | 29.9268 | 30.9312 | 0.05399 | 106.9651 | 11.4937 | 70.6756 | 69.7306 | 42.5626 | 1.0072 | 98.5443 | 390.5531 | 342.6131 | 79.655 | 661.1686 | 1.8093 | 450.7595 | 33.2592 | 44.9363 | 33.1804 | 57.4796 | 11.9937 | 108.7016 | 28.6454 | 8.2334 | 96.4015 | 43.7496 | 25.5 | 28.2353 | 65 | 30 | 1.0065 | 67.8431 | 98 | 8310 | 32.549 | 107.8415 | 35.7727 | -0.25 | 18.5 | 0 | 40.9088 | 32.9219
9/26/2020 00:40:50.2 | 10.6988 | 715 | 3 | 2499.5657 | 127.2383 | 63.7319 | 79.2246 | 29.9249 | 30.9275 | 0.0544 | 106.9389 | 11.4869 | 70.5899 | 69.8258 | 42.6131 | 1.0026 | 98.546 | 391.1433 | 342.8666 | 79.4941 | 661.1686 | 1.7832 | 451.2343 | 33.3065 | 44.9227 | 33.1276 | 57.4662 | 12.024 | 108.5352 | 28.684 | 8.2411 | 96.2505 | 43.8528 | 25.5 | 28.6274 | 65 | 30 | 0.99916 | 68.2353 | 94 | 8360 | 32.549 | 107.5211 | 35.7422 | -0.25 | 19.6875 | 0 | 40.8875 | 32.9219
9/26/2020 00:40:51.2 | 10.6991 | 716 | 3 | 2499.6718 | 127.0326 | 63.7397 | 79.2735 | 29.9367 | 30.9156 | 0.05437 | 106.9389 | 11.4937 | 70.8468 | 70.3232 | 42.6513 | 1.0014 | 98.546 | 391.4243 | 342.4441 | 79.5538 | 661.1686 | 1.7825 | 452.0443 | 33.2521 | 44.6741 | 33.2332 | 57.2232 | 12.0051 | 108.7033 | 28.9051 | 8.2463 | 96.2841 | 43.8012 | 25.5 | 28.6274 | 65 | 30 | 1.0037 | 68.2353 | 94 | 8330 | 32.549 | 107.8415 | 35.672 | -0.1875 | 18.9375 | 0 | 41.3727 | 32.9219
9/26/2020 00:40:52.2 | 10.6994 | 717 | 3 | 2499.6134 | 127.0681 | 63.7768 | 79.3078 | 29.9489 | 30.9182 | 0.05322 | 106.9389 | 11.4956 | 70.9325 | 70.0674 | 42.6761 | 1.0047 | 98.5443 | 390.3845 | 342.3878 | 79.5927 | 661.1228 | 1.8115 | 450.4243 | 33.2619 | 44.9227 | 33.1207 | 57.4662 | 12.0179 | 108.5616 | 28.7366 | 8.1947 | 96.2757 | 44.0009 | 25.5 | 28.6274 | 65 | 30 | 0.99904 | 68.2353 | 98 | 8290 | 32.549 | 107.5211 | 35.6232 | -0.3125 | 19.5625 | 0 | 41.4673 | 32.9219
9/26/2020 00:40:53.2 | 10.6996 | 718 | 3 | 2499.9385 | 127.122 | 63.8269 | 79.336 | 29.9445 | 30.9125 | 0.05511 | 106.9826 | 11.5063 | 70.7612 | 70.2486 | 42.7018 | 1.0001 | 98.5437 | 390.4126 | 342.1906 | 79.5006 | 661.1686 | 1.8354 | 449.6701 | 33.2803 | 44.7219 | 33.2859 | 57.5744 | 12.0058 | 108.4209 | 28.8485 | 8.218 | 96.3344 | 43.9561 | 25.5 | 28.6274 | 65 | 30 | 1.001 | 68.2353 | 98 | 8330 | 32.549 | 107.8415 | 35.6781 | -0.1875 | 20.25 | 0 | 41.1926 | 32.9219
9/26/2020 00:40:54.2 | 10.6999 | 719 | 3 | 2499.6479 | 126.9553 | 63.8849 | 79.3628 | 29.9475 | 30.9135 | 0.05402 | 107.0349 | 11.4947 | 70.5899 | 69.8208 | 42.7315 | 1.0095 | 98.542 | 390.4126 | 341.74 | 79.5499 | 661.225 | 1.8452 | 450.6198 | 33.2321 | 44.7738 | 33.3067 | 57.5744 | 11.9807 | 108.6153 | 28.8485 | 8.2875 | 96.3931 | 43.9764 | 25.5 | 28.6274 | 65 | 30 | 1.0023 | 68.6274 | 94 | 8210 | 32.549 | 107.8415 | 35.556 | -0.25 | 20.3125 | 0 | 40.7562 | 32.9219
9/26/2020 00:40:55.2 | 10.7002 | 720 | 3 | 2499.3116 | 127.046 | 63.9566 | 79.3845 | 29.9647 | 30.9101 | 0.05238 | 107 | 11.5005 | 71.0181 | 70.1173 | 42.7496 | 1.0042 | 98.5426 | 389.7382 | 341.7118 | 79.6096 | 661.2548 | 1.8512 | 450.3405 | 33.2514 | 44.8367 | 33.2929 | 57.4836 | 11.9975 | 108.7559 | 28.702 | 8.2321 | 96.4938 | 44.1177 | 25.5 | 28.6274 | 65 | 30 | 1.0021 | 68.2353 | 98 | 8380 | 32.549 | 107.8415 | 35.553 | -0.1875 | 20.0625 | 0 | 40.8935 | 32.9219
9/26/2020 00:40:56.2 | 10.7005 | 721 | 3 | 2500.6686 | 127.132 | 64.0015 | 79.4246 | 29.953 | 30.9086 | 0.05322 | 107.0524 | 11.5015 | 70.7041 | 70.5648 | 42.7429 | 1.0195 | 98.5443 | 390.6655 | 341.6555 | 79.7472 | 661.29 | 1.8436 | 450.145 | 33.292 | 44.8776 | 33.2859 | 57.6758 | 11.9876 | 108.7857 | 28.7435 | 8.2231 | 96.5105 | 44.1625 | 25.5 | 28.6274 | 65 | 30 | 1.0008 | 68.2353 | 98 | 8260 | 32.549 | 107.8415 | 35.5591 | -0.25 | 20.3125 | 0 | 40.863 | 32.9219
9/26/2020 00:40:57.2 | 10.7007 | 722 | 3 | 2500.5428 | 127.2611 | 63.987 | 79.4552 | 29.9519 | 30.9112 | 0.0533 | 106.9651 | 11.5034 | 70.961 | 70.2071 | 42.7339 | 0.99886 | 98.5449 | 389.963 | 341.74 | 79.5927 | 661.0823 | 1.8427 | 453.0778 | 33.3241 | 44.8708 | 33.0679 | 57.7199 | 11.9906 | 108.5621 | 28.684 | 8.2721 | 96.5692 | 44.2073 | 25.5 | 29.0196 | 65 | 30 | 0.99886 | 68.6274 | 98 | 7970 | 32.549 | 106.8802 | 35.5408 | -0.25 | 20.125 | 0 | 41.1529 | 32.9219
9/26/2020 00:40:58.2 | 10.701 | 723 | 3 | 2499.6393 | 127.2191 | 63.98 | 79.4702 | 29.9373 | 30.9085 | 0.05467 | 107.0698 | 11.5073 | 70.7612 | 69.9426 | 42.742 | 0.99227 | 98.5454 | 389.8506 | 341.6273 | 79.6914 | 661.1739 | 1.8387 | 450.7315 | 33.3011 | 44.9227 | 33.2401 | 57.6184 | 11.9876 | 108.4787 | 28.2638 | 8.2437 | 96.586 | 44.1693 | 25.5 | 28.6274 | 65 | 30 | 0.99773 | 68.2353 | 94 | 8430 | 32.549 | 107.5211 | 35.5011 | -0.25 | 20.5 | 0 | 40.741 | 32.9219
9/26/2020 00:40:59.2 | 10.7013 | 724 | 3 | 2501.8776 | 127.0736 | 64.0542 | 79.5082 | 29.9456 | 30.9032 | 0.05384 | 107.0611 | 11.5179 | 70.9895 | 69.8742 | 42.7641 | 1.0099 | 98.5454 | 389.9911 | 341.5428 | 80.056 | 661.2793 | 1.85 | 449.3908 | 33.2928 | 44.9432 | 33.3248 | 57.892 | 11.9777 | 108.8148 | 28.7573 | 8.2244 | 96.6363 | 44.2522 | 25.5 | 28.6274 | 65 | 30 | 1.001 | 68.6274 | 99 | 8290 | 32.549 | 107.8415 | 35.6201 | -0.1875 | 20.6875 | 0 | 40.3839 | 32.8281
9/26/2020 00:41:00.2 | 10.7016 | 725 | 3 | 2498.3445 | 127.1619 | 64.1215 | 79.548 | 29.9453 | 30.9199 | 0.05221 | 106.9738 | 11.515 | 70.4186 | 69.9392 | 42.7927 | 1.0038 | 98.5449 | 389.4853 | 341.0358 | 79.8886 | 661.4976 | 1.8604 | 451.7371 | 33.2689 | 45.0265 | 33.1873 | 57.7199 | 12.0119 | 108.394 | 28.684 | 8.1999 | 96.6951 | 44.2209 | 25.5 | 28.6274 | 65 | 30 | 0.99983 | 68.2353 | 99 | 8190 | 32.549 | 107.2006 | 35.5621 | -0.1875 | 20.3125 | 0 | 40.2008 | 32.9219
9/26/2020 00:41:01.2 | 10.7019 | 726 | 3 | 2502.1548 | 126.9162 | 64.1762 | 79.5855 | 29.9443 | 30.9078 | 0.05173 | 107.0873 | 11.5141 | 70.8183 | 69.6872 | 42.8243 | 1.0021 | 98.546 | 389.2324 | 340.9232 | 79.8523 | 661.6084 | 1.8538 | 450.955 | 33.2552 | 44.6248 | 33.1734 | 57.8854 | 12.0104 | 108.3952 | 28.7504 | 8.2824 | 96.6447 | 44.3105 | 25.5 | 28.6274 | 65 | 30 | 0.99974 | 68.2353 | 98 | 7920 | 32.549 | 106.8802 | 35.6354 | -0.25 | 20.1875 | 0 | 40.094 | 32.9219
9/26/2020 00:41:02.2 | 10.7021 | 727 | 3 | 2499.8853 | 127.316 | 64.2227 | 79.6077 | 29.9396 | 30.8994 | 0.05315 | 107.0174 | 11.5131 | 70.9039 | 69.9492 | 42.85 | 1.0083 | 98.5454 | 389.2886 | 340.9795 | 80.056 | 661.6946 | 1.8587 | 450.7036 | 33.3297 | 44.7874 | 33.2332 | 57.7906 | 12.0073 | 108.0585 | 29.0723 | 8.227 | 96.6615 | 44.4205 | 25.5 | 28.6274 | 65 | 30 | 0.99998 | 68.2353 | 94 | 8380 | 32.549 | 107.5211 | 35.6445 | -0.0625 | 20.4375 | 0 | 40.1215 | 32.9219
9/26/2020 00:41:03.2 | 10.7024 | 728 | 3 | 2501.7335 | 127.0935 | 64.2262 | 79.6542 | 29.9344 | 30.9045 | 0.05344 | 107.0524 | 11.5131 | 70.4186 | 69.4895 | 42.8916 | 1.006 | 98.5437 | 389.2324 | 340.5288 | 79.9872 | 661.897 | 1.8534 | 451.6812 | 33.2948 | 44.8189 | 33.2332 | 57.9227 | 11.9967 | 108.4489 | 28.7366 | 8.2244 | 96.6615 | 44.4721 | 25.5 | 28.6274 | 65 | 30 | 1.0013 | 68.2353 | 98 | 7970 | 32.549 | 106.8802 | 35.6964 | -0.125 | 20.25 | 0 | 40.2679 | 32.9219
9/26/2020 00:41:04.2 | 10.7027 | 729 | 3 | 2500.0531 | 127.3363 | 64.2487 | 79.6898 | 29.9296 | 30.8965 | 0.05168 | 107.0524 | 11.516 | 70.961 | 68.9626 | 42.9384 | 1.0024 | 98.5437 | 388.8951 | 340.2753 | 79.9743 | 662.1153 | 1.8523 | 449.3349 | 33.3369 | 44.909 | 33.254 | 57.808 | 11.9838 | 108.4489 | 28.7752 | 8.2528 | 96.6867 | 44.4924 | 25.5 | 28.6274 | 65 | 30 | 1.0003 | 68.2353 | 94 | 8430 | 32.549 | 107.5211 | 35.6018 | -0.125 | 20.5625 | 0 | 40.1123 | 32.9219
9/26/2020 00:41:05.2 | 10.703 | 730 | 3 | 2499.9075 | 127.3559 | 64.2882 | 79.7257 | 29.9278 | 30.8852 | 0.05204 | 107.0698 | 11.4995 | 70.8468 | 69.9942 | 42.9921 | 0.98835 | 98.5443 | 388.7546 | 340.05 | 80.0365 | 662.1504 | 1.8534 | 450.4522 | 33.3412 | 44.9227 | 33.4053 | 57.872 | 11.9777 | 108.3375 | 28.7366 | 8.2837 | 96.7202 | 44.5372 | 25.5 | 28.6274 | 65 | 30 | 0.99965 | 68.2353 | 94 | 8310 | 32.549 | 107.5211 | 35.6934 | -0.125 | 20.5625 | 0 | 39.9109 | 32.9219
9/26/2020 00:41:06.2 | 10.7033 | 731 | 3 | 2501.2125 | 127.3079 | 64.3553 | 79.7381 | 29.9354 | 30.8861 | 0.05194 | 107.0524 | 11.5082 | 70.8468 | 69.657 | 43.0336 | 1.0067 | 98.5449 | 389.12 | 340.0782 | 80.1351 | 662.1856 | 1.8458 | 451.5974 | 33.3463 | 45.1822 | 33.2929 | 57.9227 | 11.9769 | 108.338 | 28.579 | 8.2566 | 96.7454 | 44.5304 | 25.5 | 28.6274 | 65 | 30 | 0.9987 | 68.2353 | 98 | 8160 | 32.549 | 106.8802 | 35.6873 | -0.1875 | 20 | 0 | 39.8407 | 32.9219
9/26/2020 00:41:07.2 | 10.7035 | 732 | 3 | 2497.4405 | 127.5709 | 64.3799 | 79.7612 | 29.9368 | 30.9116 | 0.05202 | 107.0524 | 11.5082 | 70.5899 | 69.9109 | 43.0848 | 1.0024 | 98.542 | 388.0521 | 339.6838 | 80.0599 | 662.1856 | 1.8436 | 449.8098 | 33.3668 | 44.7916 | 33.2929 | 57.8961 | 12.0126 | 108.1391 | 28.8665 | 8.2631 | 96.6867 | 44.582 | 25.5 | 28.6274 | 65 | 30 | 1.0046 | 68.2353 | 94 | 8360 | 32.549 | 107.5211 | 35.7513 | -0.125 | 20 | 0 | 39.7736 | 32.9219
9/26/2020 00:41:08.2 | 10.7038 | 733 | 3 | 2501.4307 | 127.1761 | 64.4013 | 79.7855 | 29.9194 | 30.9116 | 0.05225 | 107.0436 | 11.5015 | 70.961 | 70.0608 | 43.1268 | 1.0051 | 98.5426 | 388.2488 | 339.7402 | 80.0365 | 662.1292 | 1.8505 | 450.5919 | 33.3165 | 44.767 | 33.2193 | 57.872 | 12.0035 | 107.9716 | 28.9991 | 8.2411 | 96.6028 | 44.6132 | 25.5 | 28.6274 | 65 | 30 | 1.0008 | 68.2353 | 94 | 8410 | 32.549 | 107.5211 | 35.733 | -0.1875 | 19.875 | 0 | 39.978 | 32.9219
9/26/2020 00:41:09.2 | 10.7041 | 734 | 3 | 2499.817 | 127.1791 | 64.4426 | 79.8008 | 29.9289 | 30.9064 | 0.05349 | 107.0174 | 11.5131 | 70.7612 | 70.1772 | 43.1674 | 1.0079 | 98.5432 | 388.0521 | 338.698 | 80.3387 | 662.2207 | 1.8702 | 451.9046 | 33.2925 | 45.0333 | 33.3387 | 58.0308 | 12.002 | 108.2803 | 28.6384 | 8.1677 | 96.5776 | 44.6268 | 25.5 | 28.6274 | 65 | 30 | 1.0008 | 68.2353 | 98 | 7940 | 32.549 | 106.8802 | 35.7819 | -0.125 | 19.5625 | 0 | 40.2039 | 32.9219
9/26/2020 00:41:10.2 | 10.7044 | 735 | 3 | 2500.8264 | 127.0629 | 64.4704 | 79.8354 | 29.9328 | 30.9093 | 0.05512 | 107 | 11.5053 | 70.9039 | 70.5251 | 43.2102 | 1.0028 | 98.5432 | 387.8835 | 338.867 | 80.1481 | 662.3283 | 1.8691 | 451.0388 | 33.2747 | 44.7287 | 33.2678 | 58.2402 | 11.9944 | 108.1963 | 28.7504 | 8.1586 | 96.5525 | 44.7638 | 25.5 | 28.6274 | 66 | 30 | 1.0039 | 68.6274 | 94 | 8480 | 32.549 | 107.5211 | 35.8795 | -0.1875 | 19.625 | 0 | 40.5335 | 32.9219
9/26/2020 00:41:11.2 | 10.7046 | 736 | 3 | 2498.5499 | 127.2197 | 64.4806 | 79.8715 | 29.9484 | 30.9156 | 0.05504 | 107.0262 | 11.5063 | 70.7612 | 70.3232 | 43.238 | 1.0003 | 98.5426 | 387.9959 | 338.7544 | 80.3751 | 662.0642 | 1.872 | 450.3963 | 33.2873 | 45.0197 | 33.1873 | 58.0175 | 11.9997 | 108.2237 | 28.7822 | 8.1483 | 96.5441 | 44.7882 | 25.5 | 28.6274 | 66 | 30 | 1.0017 | 68.2353 | 94 | 8290 | 32.549 | 107.5211 | 35.846 | -0.3125 | 19.8125 | 0 | 40.4266 | 32.8281
9/26/2020 00:41:12.2 | 10.7049 | 737 | 3 | 2499.0622 | 127.1122 | 64.5334 | 79.9284 | 29.9339 | 30.9345 | 0.05426 | 106.9476 | 11.5044 | 70.8754 | 70.5879 | 43.2779 | 1.0074 | 98.5437 | 387.4058 | 338.3319 | 80.27 | 662.0642 | 1.858 | 452.0722 | 33.2654 | 44.7014 | 33.1345 | 58.0108 | 11.9853 | 108.2249 | 28.7752 | 8.2824 | 96.5273 | 44.7882 | 25.5 | 28.6274 | 66 | 30 | 1.0032 | 68.2353 | 98 | 8140 | 32.549 | 107.2006 | 35.7636 | -0.25 | 19.25 | 0 | 40.7227 | 32.9219
9/26/2020 00:41:13.2 | 10.7052 | 738 | 3 | 2499.2337 | 126.8812 | 64.5817 | 79.9695 | 29.9506 | 30.9287 | 0.05409 | 106.9476 | 11.5053 | 70.4472 | 70.0641 | 43.3162 | 1.0005 | 98.5432 | 387.6868 | 338.698 | 80.2959 | 662.1345 | 1.8483 | 450.8433 | 33.2072 | 44.8325 | 33.3845 | 58.1895 | 11.999 | 108.4764 | 28.8554 | 8.2167 | 96.477 | 44.8778 | 25.5 | 28.6274 | 66 | 30 | 0.99977 | 68.2353 | 94 | 8330 | 32.549 | 107.8415 | 35.7758 | -0.25 | 18.0625 | 0 | 41.3452 | 32.9219
9/26/2020 00:41:14.2 | 10.7055 | 739 | 3 | 2500.3468 | 126.7482 | 64.6042 | 79.9973 | 29.9189 | 30.9335 | 0.05381 | 106.9651 | 11.5121 | 70.9039 | 69.3552 | 43.3561 | 1.0128 | 98.5432 | 387.2091 | 338.0502 | 80.3452 | 662.094 | 1.8004 | 448.9439 | 33.1872 | 44.7806 | 33.279 | 58.2909 | 12.0172 | 108.4204 | 28.6979 | 8.1999 | 96.3596 | 44.8778 | 25.5 | 28.6274 | 66 | 30 | 1.003 | 68.2353 | 98 | 8310 | 32.549 | 107.8415 | 35.7483 | -0.25 | 19.625 | 0 | 41.1102 | 32.9219
9/26/2020 00:41:15.2 | 10.7058 | 740 | 3 | 2500.9787 | 127.0694 | 64.635 | 80.0222 | 29.938 | 30.9053 | 0.05227 | 106.9127 | 11.5179 | 70.5043 | 70.1838 | 43.3824 | 1.0053 | 98.5437 | 386.4222 | 337.9657 | 80.3815 | 661.9023 | 1.817 | 453.6643 | 33.2797 | 45.0265 | 33.2929 | 58.2776 | 12.0058 | 108.4209 | 28.684 | 8.2192 | 96.3596 | 44.8913 | 25.5 | 28.6274 | 66 | 30 | 1.0024 | 68.2353 | 98 | 7940 | 32.549 | 107.2006 | 35.6812 | -0.1875 | 19.1875 | 0 | 41.4337 | 32.9219
9/26/2020 00:41:16.2 | 10.706 | 741 | 3 | 2498.4646 | 127.1844 | 64.6513 | 80.0899 | 29.9376 | 30.9349 | 0.05522 | 106.904 | 11.5208 | 70.6185 | 70.2784 | 43.4135 | 0.99548 | 98.5432 | 387.3496 | 337.515 | 80.4179 | 661.8267 | 1.8412 | 450.0053 | 33.2763 | 44.8571 | 33.2998 | 58.1629 | 11.9929 | 108.4484 | 28.6177 | 8.2283 | 96.368 | 44.8466 | 25.5 | 28.2353 | 66 | 30 | 1.0006 | 68.2353 | 94 | 8310 | 32.549 | 107.8415 | 35.6415 | -0.1875 | 20.0625 | 0 | 41.3391 | 32.9219
9/26/2020 00:41:17.2 | 10.7063 | 742 | 3 | 2500.5675 | 126.9897 | 64.6518 | 80.107 | 29.9391 | 30.9315 | 0.05555 | 106.9127 | 11.5199 | 70.9895 | 70.5318 | 43.4425 | 1.0033 | 98.542 | 387.181 | 337.515 | 80.4308 | 661.8672 | 1.8649 | 450.536 | 33.2534 | 44.9746 | 33.3526 | 58.3789 | 12.0081 | 108.3352 | 28.7891 | 8.2386 | 96.4686 | 45.0012 | 25.5 | 28.6274 | 66 | 30 | 0.99861 | 68.2353 | 94 | 8310 | 32.549 | 107.8415 | 35.7147 | -0.1875 | 20.125 | 0 | 41.04 | 32.9219
9/26/2020 00:41:18.2 | 10.7066 | 743 | 3 | 2499.6845 | 127.2124 | 64.7218 | 80.1341 | 29.9333 | 30.9567 | 0.05109 | 106.9651 | 11.5189 | 70.3616 | 69.9142 | 43.4866 | 1.0071 | 98.5437 | 386.8718 | 337.9375 | 80.6343 | 661.816 | 1.8675 | 451.6533 | 33.2999 | 44.8257 | 33.3387 | 58.4363 | 12.0149 | 108.561 | 28.901 | 8.1754 | 96.477 | 45.0392 | 25.5 | 28.6274 | 66 | 30 | 0.99983 | 68.2353 | 99 | 8210 | 32.549 | 106.8802 | 35.553 | -0.25 | 20.125 | 0 | 41.1438 | 32.9219
9/26/2020 00:41:19.2 | 10.7069 | 744 | 3 | 2498.471 | 127.1358 | 64.8006 | 80.1733 | 29.9368 | 30.9608 | 0.05404 | 106.9913 | 11.5189 | 70.6756 | 69.5063 | 43.5032 | 1.006 | 98.5437 | 386.085 | 337.0644 | 80.4243 | 662.0045 | 1.8662 | 449.4746 | 33.2637 | 44.7601 | 33.3206 | 58.6256 | 12.0225 | 108.0568 | 28.6771 | 8.1664 | 96.6028 | 45.0215 | 25.5 | 28.6274 | 66 | 30 | 1.0036 | 68.2353 | 94 | 8410 | 32.549 | 107.5211 | 35.675 | -0.25 | 20.1875 | 0 | 40.7013 | 32.9219
9/26/2020 00:41:20.2 | 10.7071 | 745 | 3 | 2501.1694 | 126.9618 | 64.838 | 80.2114 | 29.9164 | 30.9596 | 0.05396 | 107.0174 | 11.5257 | 70.647 | 69.4962 | 43.4637 | 1.0088 | 98.542 | 386.2817 | 337.3179 | 80.5358 | 661.9481 | 1.8695 | 451.2901 | 33.254 | 44.9814 | 33.2998 | 58.5883 | 12.0096 | 108.4753 | 28.8485 | 8.2759 | 96.6615 | 45.0527 | 25.5 | 28.6274 | 66 | 30 | 1.001 | 68.2353 | 94 | 8310 | 32.549 | 107.5211 | 35.849 | -0.125 | 20.4375 | 0 | 40.3717 | 32.9219
9/26/2020 00:41:21.2 | 10.7074 | 746 | 3 | 2500.6213 | 127.1973 | 64.8311 | 80.2511 | 29.9059 | 30.975 | 0.05245 | 107.0174 | 11.5257 | 70.7041 | 70.6111 | 43.4619 | 1.0085 | 98.5398 | 386.4784 | 337.2052 | 80.4801 | 661.9992 | 1.874 | 453.0778 | 33.3098 | 44.715 | 33.2609 | 58.4803 | 12.0043 | 108.1649 | 28.684 | 8.2257 | 96.6867 | 45.2209 | 25.5 | 29.0196 | 66 | 30 | 0.99895 | 68.2353 | 98 | 7970 | 32.549 | 106.8802 | 35.7239 | -0.1875 | 20.375 | 0 | 40.6891 | 32.9219
9/26/2020 00:41:22.2 | 10.7077 | 747 | 3 | 2500.0878 | 127.309 | 64.8319 | 80.2718 | 29.9303 | 30.9728 | 0.05294 | 107.0262 | 11.5267 | 70.8754 | 69.9692 | 43.4807 | 1.0006 | 98.5426 | 385.523 | 336.6982 | 80.4243 | 661.9832 | 1.8748 | 450.3405 | 33.3298 | 44.7601 | 33.2929 | 58.3216 | 11.9701 | 108.3358 | 28.5721 | 8.1574 | 96.7118 | 45.149 | 25.5 | 28.6274 | 66 | 30 | 0.99956 | 68.6274 | 95 | 8380 | 32.549 | 107.5211 | 35.6873 | -0.25 | 20.5 | 0 | 40.4877 | 32.9219
9/26/2020 00:41:23.2 | 10.708 | 748 | 3 | 2499.2702 | 127.3026 | 64.8755 | 80.3021 | 29.9327 | 30.9926 | 0.05148 | 107.0436 | 11.5276 | 70.8754 | 70.1672 | 43.5202 | 0.99993 | 98.5437 | 386.3941 | 336.8954 | 80.5358 | 662.0589 | 1.8757 | 450.5639 | 33.3178 | 44.6699 | 33.2859 | 58.4869 | 11.9891 | 107.9447 | 28.796 | 8.227 | 96.7789 | 45.1938 | 25.5 | 29.0196 | 66 | 30 | 0.99843 | 68.6274 | 95 | 8330 | 32.549 | 107.5211 | 35.8398 | -0.1875 | 20.5 | 0 | 40.4907 | 32.9219
9/26/2020 00:41:24.2 | 10.7082 | 749 | 3 | 2499.487 | 127.3128 | 64.8868 | 80.3102 | 29.9455 | 30.9822 | 0.05148 | 107.0262 | 11.5276 | 70.7041 | 70.0991 | 43.5612 | 0.98443 | 98.5432 | 385.804 | 336.6419 | 80.5358 | 662.1451 | 1.8797 | 451.2901 | 33.3227 | 44.7738 | 33.2929 | 58.5883 | 12.0043 | 108.4484 | 29.0584 | 8.2386 | 96.7789 | 45.3036 | 25.5 | 28.6274 | 66 | 30 | 0.99873 | 68.6274 | 99 | 8210 | 32.549 | 106.8802 | 35.7758 | -0.1875 | 20.4375 | 0 | 40.3076 | 32.9219
9/26/2020 00:41:25.2 | 10.7085 | 750 | 3 | 2501.6071 | 127.1593 | 64.9348 | 80.3488 | 29.9382 | 30.9864 | 0.05369 | 107.0174 | 11.5189 | 70.7897 | 70.5169 | 43.6004 | 1.0023 | 98.5403 | 385.9726 | 336.6419 | 80.6771 | 662.2665 | 1.8678 | 449.726 | 33.3119 | 44.8189 | 33.2929 | 58.7842 | 12.0058 | 108.5296 | 28.7891 | 8.1973 | 96.7789 | 45.3551 | 25.5 | 28.6274 | 66 | 30 | 1.0001 | 68.2353 | 94 | 8380 | 32.549 | 107.5211 | 35.8398 | -0.25 | 20.1875 | 0 | 39.8621 | 32.9219
9/26/2020 00:41:26.2 | 10.7088 | 751 | 3 | 2498.7436 | 127.2706 | 64.9711 | 80.3653 | 29.9494 | 30.9959 | 0.0545 | 107.0174 | 11.5179 | 70.7612 | 69.9276 | 43.6501 | 1.0047 | 98.5426 | 384.7362 | 335.7969 | 80.6901 | 662.2772 | 1.8609 | 450.4801 | 33.3018 | 44.9363 | 33.3595 | 58.7975 | 11.9967 | 108.3638 | 28.6979 | 8.1999 | 96.7454 | 45.3687 | 25.5 | 28.6274 | 66 | 30 | 0.99925 | 68.2353 | 94 | 8330 | 32.549 | 107.8415 | 35.8948 | -0.125 | 20.25 | 0 | 39.9719 | 32.9219
9/26/2020 00:41:27.2 | 10.7091 | 752 | 3 | 2501.5468 | 127.0529 | 65.0136 | 80.4081 | 29.9538 | 30.9975 | 0.05249 | 107.0174 | 11.5053 | 70.961 | 69.7874 | 43.6896 | 1.0053 | 98.546 | 385.523 | 336.0786 | 80.6408 | 662.307 | 1.8483 | 452.4074 | 33.2816 | 44.6248 | 33.2929 | 58.7975 | 12.0051 | 108.3672 | 28.8029 | 8.2528 | 96.7706 | 45.5096 | 25.5 | 29.0196 | 66 | 31 | 1.0004 | 68.6274 | 98 | 7990 | 32.549 | 107.2006 | 35.8002 | -0.1875 | 20.125 | 0 | 40.2771 | 32.9219
9/26/2020 00:41:28.2 | 10.7094 | 753 | 3 | 2500.5365 | 127.2638 | 65.0777 | 80.4361 | 29.9573 | 31.0056 | 0.05304 | 107.0174 | 11.5053 | 71.1037 | 70.0009 | 43.7292 | 1.0038 | 98.5443 | 384.961 | 335.3181 | 80.6771 | 662.3017 | 1.8441 | 450.4243 | 33.3215 | 44.6631 | 33.2859 | 58.6829 | 12.0111 | 108.3375 | 28.2638 | 8.2334 | 96.6951 | 45.3483 | 25.5 | 28.6274 | 66 | 31 | 1.0022 | 68.6274 | 94 | 8360 | 32.549 | 107.5211 | 35.8978 | -0.1875 | 20.0625 | 0 | 40.1306 | 32.9219
9/26/2020 00:41:29.2 | 10.7096 | 754 | 3 | 2499.771 | 127.4626 | 65.0962 | 80.482 | 29.9344 | 31.0058 | 0.05472 | 106.9913 | 11.4995 | 70.8754 | 70.1522 | 43.7741 | 1.004 | 98.5443 | 384.427 | 335.6561 | 80.7627 | 662.3528 | 1.8458 | 450.6198 | 33.3671 | 44.7014 | 33.2998 | 58.8215 | 12.0437 | 108.1134 | 28.3551 | 8.2076 | 96.6951 | 45.4134 | 25.5 | 29.0196 | 66 | 30 | 0.99605 | 68.2353 | 94 | 8310 | 32.549 | 107.5211 | 35.9009 | -0.0625 | 20.0625 | 0 | 39.7766 | 32.9219
9/26/2020 00:41:30.2 | 10.7099 | 755 | 3 | 2499.5184 | 127.3148 | 65.1336 | 80.5256 | 29.9561 | 30.9925 | 0.05532 | 107.0436 | 11.4966 | 70.8183 | 69.3098 | 43.8124 | 1.0095 | 98.546 | 384.7362 | 335.3463 | 80.8249 | 662.4497 | 1.8345 | 451.5415 | 33.3258 | 44.767 | 33.3734 | 58.6323 | 12.0066 | 108.1991 | 28.7366 | 8.1831 | 96.6447 | 45.4852 | 25.5 | 28.6274 | 66 | 31 | 1.0024 | 68.2353 | 98 | 8140 | 32.549 | 106.5597 | 35.9741 | -0.0625 | 19.5625 | 0 | 40.2039 | 32.9219
9/26/2020 00:41:31.2 | 10.7102 | 756 | 3 | 2499.8922 | 127.126 | 65.1607 | 80.56 | 29.9297 | 31.0063 | 0.05799 | 106.9826 | 11.5063 | 70.9325 | 70.1007 | 43.8289 | 1.0088 | 98.5443 | 384.427 | 335.0928 | 80.9234 | 662.307 | 1.8403 | 449.4746 | 33.2801 | 44.9227 | 33.3456 | 58.8349 | 11.9906 | 108.1134 | 28.5265 | 8.2141 | 96.6112 | 45.5096 | 25.5 | 28.6274 | 66 | 31 | 1.0021 | 68.2353 | 94 | 8330 | 32.549 | 107.5211 | 35.9741 | -0.0625 | 19.3125 | 0 | 40.1764 | 32.9219
9/26/2020 00:41:32.2 | 10.7105 | 757 | 3 | 2500.2838 | 127.0384 | 65.191 | 80.587 | 29.9402 | 31.007 | 0.05561 | 106.9564 | 11.5092 | 70.5328 | 70.545 | 43.8421 | 1.0087 | 98.546 | 384.1179 | 334.7266 | 80.8871 | 662.3123 | 1.8305 | 450.6757 | 33.2623 | 44.8325 | 33.3526 | 59.1013 | 11.9944 | 108.3672 | 28.6979 | 8.1909 | 96.5441 | 45.5679 | 25.5 | 28.6274 | 66 | 31 | 1.0026 | 68.6274 | 94 | 8360 | 32.549 | 107.5211 | 35.9802 | -0.125 | 19.25 | 0 | 40.7776 | 32.9219
9/26/2020 00:41:33.2 | 10.7108 | 758 | 3 | 2499.9679 | 127.1633 | 65.2407 | 80.6224 | 29.9486 | 31.0239 | 0.05474 | 106.9389 | 11.5102 | 70.5614 | 70.0741 | 43.8575 | 0.99815 | 98.5443 | 384.3427 | 335.0083 | 80.9428 | 662.2612 | 1.8281 | 452.575 | 33.2908 | 45.0989 | 33.2859 | 58.8548 | 11.9838 | 108.5055 | 28.6523 | 8.1586 | 96.5022 | 45.6059 | 25.5 | 28.2353 | 66 | 31 | 1.0014 | 68.2353 | 98 | 7940 | 32.549 | 106.8802 | 35.9802 | -0.1875 | 19.8125 | 0 | 41.0309 | 32.9219
9/26/2020 00:41:34.2 | 10.711 | 759 | 3 | 2499.1295 | 127.3353 | 65.304 | 80.6342 | 29.9347 | 31.0499 | 0.05618 | 106.9738 | 11.5267 | 70.7326 | 70.9964 | 43.8799 | 1.0046 | 98.5415 | 384.0055 | 334.4168 | 80.8314 | 662.1185 | 1.8666 | 450.3405 | 33.3247 | 44.7219 | 33.311 | 58.8922 | 11.9556 | 108.3346 | 29.0584 | 8.1973 | 96.5273 | 45.6303 | 25.5 | 28.6274 | 66 | 31 | 1.0008 | 68.2353 | 94 | 8380 | 32.549 | 107.5211 | 35.8948 | -0.0625 | 20.0625 | 0 | 40.5395 | 32.9219
9/26/2020 00:41:35.2 | 10.7113 | 760 | 3 | 2502.2809 | 127.2839 | 65.3077 | 80.6496 | 29.9423 | 31.042 | 0.05471 | 107.0262 | 11.5199 | 70.8754 | 70.2602 | 43.9115 | 0.99797 | 98.542 | 383.6964 | 334.3605 | 80.9234 | 662.1451 | 1.8713 | 449.8098 | 33.3532 | 44.9227 | 33.3456 | 58.9361 | 12.0119 | 108.1671 | 28.8941 | 8.2515 | 96.586 | 45.6641 | 25.5 | 28.6274 | 66 | 31 | 1.0016 | 68.2353 | 94 | 8330 | 32.549 | 107.8415 | 36.0504 | -0.25 | 19.625 | 0 | 41.0095 | 32.9219
9/26/2020 00:41:36.2 | 10.7116 | 761 | 3 | 2498.3254 | 127.5427 | 65.3139 | 80.6756 | 29.9432 | 31.0328 | 0.05626 | 107.0087 | 11.5141 | 70.6185 | 69.9842 | 43.9703 | 1.006 | 98.542 | 383.7245 | 334.1351 | 81.0905 | 662.0376 | 1.8505 | 451.1784 | 33.3682 | 44.7874 | 33.311 | 59.2092 | 12.002 | 108.4192 | 28.9673 | 8.178 | 96.5776 | 45.5788 | 25.5 | 28.6274 | 66 | 31 | 0.99971 | 68.2353 | 99 | 8210 | 32.549 | 106.8802 | 36.0107 | -0.1875 | 19.6875 | 0 | 40.7288 | 32.9219
9/26/2020 00:41:37.2 | 10.7119 | 762 | 3 | 2498.4836 | 127.2255 | 65.3212 | 80.7281 | 29.9448 | 31.0649 | 0.05755 | 107 | 11.516 | 70.7326 | 70.0209 | 44.0176 | 1.0033 | 98.5449 | 383.4435 | 333.6281 | 81.0581 | 662.0621 | 1.8248 | 450.0612 | 33.2873 | 44.7533 | 33.2374 | 58.8722 | 12.0126 | 108.17 | 28.6702 | 8.1019 | 96.586 | 45.713 | 25.5 | 28.6274 | 66 | 31 | 0.99974 | 68.2353 | 94 | 8360 | 32.549 | 107.5211 | 36.0504 | -0.1875 | 18.75 | 0 | 41.2872 | 32.9219
9/26/2020 00:41:38.2 | 10.7121 | 763 | 3 | 2499.0254 | 126.9413 | 65.3355 | 80.7662 | 29.9505 | 31.0546 | 0.05763 | 106.9215 | 11.5131 | 70.7041 | 70.4176 | 44.0667 | 1.0176 | 98.5488 | 383.2187 | 333.6281 | 81.1074 | 662.1046 | 1.7842 | 451.0946 | 33.2215 | 44.6494 | 33.2401 | 58.9228 | 12.0217 | 108.1739 | 28.9327 | 8.1986 | 96.4518 | 45.8186 | 25.5 | 28.6274 | 67 | 31 | 0.99873 | 68.2353 | 94 | 8310 | 32.549 | 107.5211 | 36.0626 | -0.25 | 19.375 | 0 | 41.6107 | 32.9219
9/26/2020 00:41:39.2 | 10.7124 | 764 | 3 | 2499.8908 | 126.9656 | 65.3791 | 80.7959 | 29.9419 | 31.0507 | 0.0562 | 106.9215 | 11.516 | 70.7041 | 69.5767 | 44.1112 | 1.012 | 98.546 | 383.303 | 333.7408 | 81.1268 | 662.0535 | 1.7834 | 452.184 | 33.2379 | 44.8776 | 33.3845 | 59.2465 | 11.9975 | 108.2551 | 28.7435 | 8.2528 | 96.3596 | 45.8565 | 25.5 | 28.6274 | 67 | 31 | 1.0058 | 68.2353 | 98 | 7920 | 32.549 | 106.8802 | 36.0382 | -0.25 | 20.1875 | 0 | 41.5985 | 32.9219
9/26/2020 00:41:40.2 | 10.7127 | 765 | 3 | 2499.3 | 126.9293 | 65.4344 | 80.8246 | 29.9342 | 31.0743 | 0.0556 | 106.9564 | 11.5044 | 70.8754 | 69.5398 | 44.1675 | 1.0047 | 98.5443 | 382.7971 | 333.2338 | 80.9363 | 662.094 | 1.8166 | 450.145 | 33.2208 | 44.7806 | 33.279 | 59.2026 | 11.9914 | 108.0013 | 28.8029 | 8.1857 | 96.5609 | 45.8051 | 25.5 | 29.0196 | 67 | 31 | 1.0001 | 68.6274 | 94 | 8310 | 32.549 | 107.5211 | 36.0687 | -0.25 | 20.4375 | 0 | 40.8295 | 32.9219
9/26/2020 00:41:41.2 | 10.713 | 766 | 3 | 2502.7672 | 126.9103 | 65.4647 | 80.8496 | 29.9363 | 31.0929 | 0.0565 | 107 | 11.5102 | 70.7612 | 70.7562 | 44.2189 | 1.0019 | 98.5454 | 383.6683 | 333.6 | 81.3172 | 662.307 | 1.8232 | 450.7315 | 33.264 | 45.0265 | 33.3984 | 58.9868 | 11.9899 | 108.5347 | 28.8941 | 8.2102 | 96.6028 | 45.9215 | 25.5 | 28.6274 | 67 | 31 | 1.0032 | 68.2353 | 95 | 8290 | 32.549 | 107.8415 | 36.0901 | -0.25 | 20.5625 | 0 | 40.6219 | 32.9219
9/26/2020 00:41:42.2 | 10.7133 | 767 | 3 | 2499.5467 | 127.4337 | 65.5666 | 80.8637 | 29.9462 | 31.0689 | 0.05552 | 107.0349 | 11.5092 | 70.8183 | 70.0691 | 44.2593 | 1.0008 | 98.5454 | 382.5442 | 332.9521 | 81.4221 | 662.3879 | 1.841 | 451.5695 | 33.3571 | 44.8776 | 33.2929 | 59.2972 | 12.0081 | 108.2546 | 28.4809 | 8.2244 | 96.7035 | 45.9215 | 25.5 | 28.2353 | 67 | 31 | 0.99644 | 67.8431 | 98 | 8240 | 32.549 | 106.8802 | 36.0809 | -0.25 | 20 | 0 | 41.0767 | 32.9219
9/26/2020 00:41:43.2 | 10.7135 | 768 | 3 | 2497.8699 | 127.1637 | 65.6365 | 80.8963 | 29.9301 | 31.0904 | 0.05637 | 107.0087 | 11.5121 | 70.961 | 69.9659 | 44.3059 | 1.0044 | 98.546 | 383.2749 | 333.1211 | 81.4351 | 662.3773 | 1.8275 | 450.4243 | 33.2679 | 44.8913 | 33.279 | 59.3105 | 12.0088 | 108.3952 | 28.9148 | 8.1819 | 96.7035 | 45.908 | 25.5 | 28.6274 | 67 | 31 | 0.99809 | 68.6274 | 94 | 8380 | 32.549 | 107.5211 | 36.1237 | -0.25 | 20.8125 | 0 | 40.1367 | 32.9219
9/26/2020 00:41:44.2 | 10.7138 | 769 | 3 | 2501.6858 | 126.8629 | 65.6329 | 80.9495 | 29.9311 | 31.0989 | 0.0554 | 106.9826 | 11.5189 | 70.8183 | 69.5599 | 44.3451 | 1.0083 | 98.546 | 382.3756 | 332.7831 | 81.2382 | 662.5903 | 1.8547 | 451.0667 | 33.2362 | 44.8394 | 33.2929 | 59.2092 | 11.9883 | 108.7313 | 28.4422 | 8.2089 | 96.7957 | 46.0759 | 25.5 | 29.0196 | 67 | 31 | 1.0054 | 68.2353 | 95 | 8360 | 32.549 | 107.8415 | 36.1237 | -0.25 | 20.4375 | 0 | 40.033 | 32.9219
9/26/2020 00:41:45.2 | 10.7141 | 770 | 3 | 2500.4709 | 127.148 | 65.6091 | 80.9598 | 29.9371 | 31.0811 | 0.05417 | 107.0349 | 11.5063 | 70.6756 | 70.6193 | 44.3799 | 1.004 | 98.5494 | 382.3194 | 332.755 | 81.4351 | 662.6467 | 1.8633 | 452.1002 | 33.2927 | 44.9432 | 33.3664 | 59.4623 | 12.0149 | 108.8748 | 28.8098 | 8.187 | 96.8293 | 46.0962 | 25.5 | 28.6274 | 67 | 31 | 1.0028 | 68.2353 | 98 | 7970 | 32.549 | 107.2006 | 36.026 | -0.1875 | 20.5625 | 0 | 40.1703 | 32.9219
9/26/2020 00:41:46.2 | 10.7144 | 771 | 3 | 2499.0409 | 127.1855 | 65.6605 | 81.0011 | 29.9408 | 31.0895 | 0.05363 | 107.0087 | 11.5092 | 70.6756 | 70.2768 | 44.4287 | 1.0063 | 98.5482 | 381.8136 | 332.0508 | 81.3858 | 662.6361 | 1.8611 | 450.8991 | 33.2846 | 44.8394 | 33.2998 | 59.3105 | 11.9906 | 108.3694 | 28.7573 | 8.2257 | 96.8376 | 46.1341 | 25.5 | 28.6274 | 67 | 31 | 1.0011 | 68.2353 | 95 | 8360 | 32.549 | 107.8415 | 36.0931 | -0.25 | 20.4375 | 0 | 40.0391 | 32.9219
9/26/2020 00:41:47.2 | 10.7146 | 772 | 3 | 2506.0797 | 127.1057 | 65.6941 | 81.0131 | 29.9333 | 31.1078 | 0.05449 | 107.0349 | 11.5053 | 70.4757 | 69.9826 | 44.4733 | 1.0069 | 98.5488 | 382.6567 | 332.3888 | 81.2913 | 662.5339 | 1.8492 | 450.3405 | 33.3534 | 44.8954 | 33.3248 | 59.1627 | 12.0225 | 108.6501 | 28.8139 | 8.2734 | 96.9299 | 46.1071 | 25.5 | 28.6274 | 67 | 31 | 1.0047 | 68.6274 | 96 | 8290 | 32.549 | 107.8415 | 35.7452 | -0.1875 | 20.1875 | 0 | 40.1123 | 32.9219
9/26/2020 00:41:48.2 | 10.7149 | 773 | 3 | 2502.8295 | 128.365 | 65.7251 | 81.0404 | 29.9316 | 31.1065 | 0.04877 | 107.1047 | 11.4966 | 70.8754 | 69.3687 | 44.5111 | 0.99957 | 98.5477 | 382.207 | 331.8818 | 81.4713 | 662.7873 | 1.8879 | 449.8936 | 33.6429 | 44.9295 | 33.4442 | 59.3478 | 12.0149 | 108.4809 | 28.796 | 8.3262 | 97.2822 | 46.1721 | 25.5 | 29.4118 | 67 | 31 | 1.0058 | 69.0196 | 99 | 8260 | 32.549 | 106.8802 | 35.7788 | -0.1875 | 17.6875 | 0 | 41.7908 | 32.9219
9/26/2020 00:41:49.2 | 10.7152 | 774 | 3 | 2501.9541 | 128.7601 | 65.7804 | 81.0705 | 29.9343 | 31.1218 | 0.04509 | 107.1396 | 11.4917 | 70.6185 | 69.8458 | 44.5602 | 1.0044 | 98.5443 | 381.2516 | 331.6847 | 81.3172 | 662.995 | 1.8875 | 451.4019 | 33.7364 | 45.2341 | 33.3456 | 59.3917 | 11.9921 | 108.8137 | 28.5265 | 8.3069 | 97.3409 | 46.2817 | 25.5 | 29.0196 | 67 | 31 | 0.99797 | 69.0196 | 95 | 8600 | 32.549 | 107.8415 | 35.8337 | -0.1875 | 20.3125 | 0 | 40.8875 | 32.9219
9/26/2020 00:41:50.2 | 10.7155 | 775 | 3 | 2502.4886 | 128.7669 | 65.8285 | 81.0966 | 29.9311 | 31.1172 | 0.04303 | 107.192 | 11.4966 | 70.7612 | 70.4524 | 44.593 | 1.0087 | 98.5465 | 382.5442 | 332.2761 | 81.3664 | 663.1357 | 1.9207 | 449.1115 | 33.7435 | 45.0265 | 33.1596 | 59.3917 | 11.9845 | 108.7039 | 28.6315 | 8.2888 | 97.517 | 46.1518 | 25.5 | 29.4118 | 67 | 31 | 1.0016 | 69.4118 | 95 | 8360 | 32.549 | 108.1619 | 35.7422 | -0.1875 | 20.125 | 0 | 40.2771 | 32.9219
9/26/2020 00:41:51.2 | 10.7157 | 776 | 3 | 2500.7482 | 129.0031 | 65.8399 | 81.1255 | 29.9496 | 31.1166 | 0.04383 | 107.1833 | 11.4956 | 70.647 | 69.9242 | 44.6197 | 1.0024 | 98.5511 | 381.4764 | 331.572 | 81.4092 | 663.4158 | 1.94 | 451.8209 | 33.783 | 45.0197 | 33.2609 | 59.4357 | 11.9899 | 108.7084 | 28.6771 | 8.303 | 97.668 | 46.2506 | 25.5 | 29.0196 | 67 | 31 | 0.99925 | 69.4118 | 100 | 8480 | 32.549 | 107.8415 | 35.965 | -0.1875 | 20.1875 | 0 | 40.0147 | 32.9219
9/26/2020 00:41:52.2 | 10.716 | 777 | 3 | 2501.9591 | 129.0326 | 65.8297 | 81.1597 | 29.9357 | 31.1264 | 0.04597 | 107.2269 | 11.5063 | 70.9895 | 70.0691 | 44.6526 | 1.0081 | 98.5482 | 381.8417 | 331.3467 | 81.3794 | 663.6373 | 1.9364 | 450.0891 | 33.8071 | 44.9363 | 33.2332 | 59.4556 | 11.9845 | 108.5095 | 28.6454 | 8.3004 | 97.777 | 46.3264 | 25.5 | 29.4118 | 67 | 31 | 0.99971 | 69.4118 | 100 | 8330 | 32.549 | 106.8802 | 36.084 | -0.1875 | 20.25 | 0 | 40.4694 | 32.9219
9/26/2020 00:41:53.2 | 10.7163 | 778 | 3 | 2501.7265 | 129.1231 | 65.8712 | 81.1848 | 29.933 | 31.1318 | 0.04408 | 107.2705 | 11.4947 | 71.0181 | 69.8942 | 44.6782 | 1.0033 | 98.5465 | 381.8417 | 331.4312 | 81.5568 | 663.8962 | 1.9351 | 452.6309 | 33.8277 | 44.864 | 33.465 | 59.5369 | 12.0187 | 108.6198 | 28.7822 | 8.2979 | 97.8609 | 46.2953 | 25.5 | 29.4118 | 67 | 31 | 0.99998 | 69.4118 | 100 | 8040 | 32.549 | 107.2006 | 36.0077 | -0.0625 | 20.1875 | 0 | 40.7013 | 32.9219
9/26/2020 00:41:54.2 | 10.7166 | 779 | 3 | 2501.3159 | 129.3594 | 65.8987 | 81.2123 | 29.9375 | 31.1405 | 0.04144 | 107.1571 | 11.4976 | 70.8754 | 70.3431 | 44.7199 | 1.0104 | 98.5488 | 380.9144 | 330.9805 | 81.4648 | 663.9207 | 1.9477 | 450.3405 | 33.884 | 45.1822 | 33.2332 | 59.5435 | 12.0233 | 109.0703 | 28.6315 | 8.3945 | 97.8861 | 46.3779 | 25.5 | 29.0196 | 67 | 31 | 0.9994 | 69.4118 | 95 | 8480 | 32.549 | 108.1619 | 36.0077 | -0.125 | 18.8125 | 0 | 41.5863 | 32.9219
9/26/2020 00:41:55.2 | 10.7169 | 780 | 3 | 2498.1567 | 129.4372 | 65.9304 | 81.2588 | 29.9269 | 31.1602 | 0.04089 | 107.1222 | 11.4947 | 70.7897 | 70.3166 | 44.7532 | 1.0058 | 98.5482 | 380.6053 | 330.3327 | 81.5762 | 663.9665 | 1.9428 | 450.3125 | 33.8631 | 45.0921 | 33.3456 | 59.658 | 12.0233 | 109.0417 | 28.6979 | 8.3662 | 97.7686 | 46.4875 | 25.5 | 29.0196 | 67 | 31 | 0.99763 | 69.0196 | 100 | 8120 | 32.549 | 107.5211 | 35.8887 | 0 | 19.0625 | 0 | 41.8671 | 32.9219
9/26/2020 00:41:56.2 | 10.7171 | 781 | 3 | 2502.0925 | 129.0119 | 65.9492 | 81.296 | 29.9361 | 31.1705 | 0.04177 | 107.0698 | 11.4956 | 70.7041 | 70.7447 | 44.7783 | 1.0063 | 98.5471 | 380.9425 | 330.6707 | 81.4713 | 663.9207 | 1.9271 | 449.2791 | 33.8035 | 45.0852 | 33.2859 | 59.6007 | 12.021 | 108.9566 | 28.691 | 8.294 | 97.7351 | 46.3779 | 25.5 | 29.4118 | 67 | 31 | 0.99843 | 69.4118 | 100 | 8290 | 32.549 | 107.5211 | 35.965 | -0.125 | 19.5625 | 0 | 41.4642 | 32.9219
9/26/2020 00:41:57.2 | 10.7174 | 782 | 3 | 2499.8806 | 128.9673 | 65.9796 | 81.3397 | 29.959 | 31.1653 | 0.04132 | 106.9826 | 11.5005 | 70.9039 | 70.3895 | 44.8014 | 1.0033 | 98.546 | 381.3078 | 330.8397 | 81.6189 | 663.9718 | 1.9258 | 450.3963 | 33.7619 | 45.0852 | 33.3526 | 59.7019 | 12.0013 | 108.9834 | 28.6384 | 8.3017 | 97.7854 | 46.5457 | 25 | 29.0196 | 67 | 31 | 0.99907 | 69.0196 | 96 | 8480 | 32.549 | 108.49 | 35.9711 | -0.0625 | 19.8125 | 0 | 41.5253 | 32.9219
9/26/2020 00:41:58.2 | 10.7177 | 783 | 3 | 2499.7668 | 128.9805 | 66.0337 | 81.3645 | 29.9387 | 31.174 | 0.04309 | 106.9826 | 11.517 | 70.9895 | 69.7172 | 44.8264 | 1.0092 | 98.5482 | 380.5772 | 330.3609 | 81.6616 | 663.9665 | 1.9338 | 453.1336 | 33.7639 | 45.1303 | 33.2401 | 59.6447 | 12.0005 | 108.8736 | 28.7891 | 8.294 | 97.8357 | 46.5389 | 25.5 | 29.0196 | 67 | 31 | 0.99818 | 69.4118 | 100 | 8380 | 32.549 | 107.5211 | 36.0687 | -0.0625 | 20.0625 | 0 | 41.568 | 32.9219
9/26/2020 00:41:59.2 | 10.718 | 784 | 3 | 2501.4981 | 129.0994 | 66.0505 | 81.3999 | 29.9563 | 31.1789 | 0.0435 | 107.0436 | 11.516 | 70.7041 | 70.0541 | 44.8514 | 1.0081 | 98.5471 | 380.5772 | 330.3609 | 81.6616 | 664.1146 | 1.9382 | 450.5919 | 33.8184 | 45.1822 | 33.4331 | 59.7459 | 12.0073 | 109.0126 | 28.7366 | 8.2927 | 97.8357 | 46.6241 | 25.5 | 29.4118 | 67 | 31 | 1.0005 | 69.4118 | 100 | 8120 | 32.549 | 107.2006 | 35.9894 | -0.1875 | 20.0625 | 0 | 41.4978 | 32.9219
9/26/2020 00:42:00.2 | 10.7182 | 785 | 3 | 2500.3216 | 129.2172 | 66.0802 | 81.4055 | 29.9522 | 31.1878 | 0.04537 | 107.0436 | 11.5053 | 70.6756 | 70.4441 | 44.8846 | 1.0006 | 98.5477 | 380.8301 | 330.1919 | 81.6254 | 664.1529 | 1.9324 | 450.2287 | 33.8333 | 45.0921 | 33.2721 | 59.8097 | 11.9944 | 108.621 | 28.8029 | 8.3249 | 97.8441 | 46.5701 | 25.5 | 29.4118 | 67 | 31 | 1.0008 | 69.0196 | 96 | 8310 | 32.549 | 107.8415 | 36.2091 | -0.25 | 20 | 0 | 41.8335 | 32.9219
9/26/2020 00:42:01.2 | 10.7185 | 786 | 3 | 2501.732 | 129.2493 | 66.1374 | 81.4341 | 29.9579 | 31.1867 | 0.04617 | 107.0698 | 11.5015 | 70.7612 | 69.8208 | 44.9145 | 1.0056 | 98.5482 | 380.8582 | 330.389 | 81.6383 | 664.3766 | 1.9262 | 450.6198 | 33.8608 | 45.2095 | 33.2998 | 59.9242 | 12.0043 | 108.4815 | 28.6066 | 8.3224 | 97.928 | 46.6999 | 25 | 29.4118 | 67 | 31 | 1.0012 | 69.4118 | 100 | 8120 | 32.549 | 106.8802 | 36.2671 | -0.1875 | 19.9375 | 0 | 41.864 | 32.9219
9/26/2020 00:42:02.2 | 10.7188 | 787 | 3 | 2499.6783 | 129.2102 | 66.1524 | 81.4512 | 29.9636 | 31.2002 | 0.04633 | 107.0698 | 11.5044 | 70.8754 | 69.409 | 44.9507 | 0.99352 | 98.5494 | 380.2118 | 330.1074 | 81.8092 | 664.4715 | 1.9373 | 449.5584 | 33.8228 | 45.5453 | 33.2651 | 59.6953 | 11.9937 | 108.2585 | 28.6315 | 8.3378 | 97.928 | 46.7176 | 25.5 | 29.4118 | 67 | 31 | 1.0003 | 69.4118 | 100 | 8260 | 32.549 | 106.8802 | 36.2671 | -0.1875 | 20 | 0 | 41.5405 | 32.9219
9/26/2020 00:42:03.2 | 10.7191 | 788 | 3 | 2500.2911 | 129.1226 | 66.2233 | 81.501 | 29.9526 | 31.2135 | 0.04562 | 107.0349 | 11.5044 | 71.0181 | 69.6252 | 44.9734 | 0.99957 | 98.5488 | 379.8184 | 329.7412 | 81.76 | 664.5013 | 1.9398 | 451.8488 | 33.8081 | 45.3379 | 33.304 | 59.7459 | 11.9671 | 108.6781 | 28.684 | 8.3327 | 97.9532 | 46.7041 | 25.5 | 29.4118 | 67 | 31 | 1.0015 | 69.4118 | 96 | 8480 | 32.549 | 107.8415 | 36.3831 | -0.4375 | 19.8125 | 0 | 41.7786 | 32.9219
9/26/2020 00:42:04.2 | 10.7194 | 789 | 3 | 2498.7408 | 129.2124 | 66.291 | 81.5355 | 29.9638 | 31.2181 | 0.04442 | 107.0436 | 11.516 | 70.9325 | 70.1622 | 44.9894 | 1.0133 | 98.5488 | 379.5655 | 329.4032 | 81.7794 | 664.6547 | 1.9358 | 451.7929 | 33.8107 | 45.0989 | 33.2401 | 59.9175 | 11.9891 | 108.342 | 28.8623 | 8.3069 | 97.9196 | 46.796 | 25.5 | 29.4118 | 67 | 31 | 1.0019 | 69.4118 | 100 | 8460 | 32.549 | 107.2006 | 36.5784 | -0.4375 | 20.3125 | 0 | 41.2994 | 32.9219
9/26/2020 00:42:05.2 | 10.7196 | 790 | 3 | 2499.5692 | 128.9765 | 66.3466 | 81.5498 | 29.9566 | 31.2214 | 0.04274 | 107.0262 | 11.516 | 71.0181 | 69.9392 | 45.014 | 1.0087 | 98.5477 | 379.6779 | 328.868 | 81.7173 | 664.8923 | 1.9238 | 451.0667 | 33.7601 | 45.189 | 33.4442 | 59.9042 | 12.0028 | 108.8451 | 28.6384 | 8.2811 | 97.9699 | 46.7378 | 25.5 | 29.0196 | 67 | 31 | 0.99995 | 69.4118 | 100 | 8090 | 32.549 | 107.2006 | 36.5173 | -0.5 | 20.875 | 0 | 40.5395 | 32.9219
9/26/2020 00:42:06.2 | 10.7199 | 791 | 3 | 2501.0558 | 128.9513 | 66.3766 | 81.5796 | 29.9615 | 31.2182 | 0.04397 | 107.0785 | 11.5092 | 70.8754 | 71.0375 | 45.0453 | 0.99779 | 98.5471 | 379.7903 | 329.0934 | 82.1107 | 665.1352 | 1.928 | 451.1226 | 33.7736 | 45.0852 | 33.3387 | 59.9548 | 11.9769 | 108.7885 | 28.9535 | 8.3481 | 98.0538 | 46.8406 | 25.5 | 29.4118 | 67 | 31 | 1.0015 | 69.0196 | 96 | 8330 | 32.549 | 108.1619 | 36.6364 | -0.4375 | 20.4375 | 0 | 40.7227 | 32.9219
9/26/2020 00:42:07.2 | 10.7202 | 792 | 3 | 2500.3171 | 129.294 | 66.391 | 81.6303 | 29.9681 | 31.2225 | 0.04603 | 107.0873 | 11.5092 | 70.7897 | 69.8041 | 45.0556 | 1.0065 | 98.5471 | 378.863 | 328.7554 | 81.9632 | 665.1054 | 1.9349 | 449.9215 | 33.8534 | 45.2409 | 33.2998 | 59.9548 | 11.983 | 108.6204 | 28.7435 | 8.3456 | 98.0622 | 46.8542 | 25.5 | 29.4118 | 67 | 31 | 1.0002 | 69.0196 | 100 | 8140 | 32.549 | 107.2006 | 36.6425 | -0.4375 | 20.0625 | 0 | 41.2109 | 32.9219
9/26/2020 00:42:08.2 | 10.7205 | 793 | 3 | 2499.9637 | 129.222 | 66.4224 | 81.6757 | 29.961 | 31.2229 | 0.04534 | 107.0524 | 11.515 | 70.647 | 69.3502 | 45.0973 | 1.0078 | 98.5482 | 379.5374 | 329.2061 | 81.9568 | 665.1299 | 1.922 | 452.0722 | 33.8297 | 45.1303 | 33.279 | 60.1504 | 11.9823 | 108.7336 | 28.684 | 8.3249 | 98.0286 | 46.9367 | 25 | 29.4118 | 68 | 31 | 0.99678 | 69.4118 | 100 | 8260 | 32.549 | 107.5211 | 36.6547 | -0.375 | 20.25 | 0 | 40.6067 | 32.9219
9/26/2020 00:42:09.2 | 10.7208 | 794 | 3 | 2499.0894 | 129.0706 | 66.416 | 81.7162 | 29.9718 | 31.2118 | 0.04455 | 107.0698 | 11.5044 | 70.7612 | 70.5945 | 45.1284 | 1.0129 | 98.5482 | 378.8349 | 328.3611 | 81.927 | 665.1491 | 1.9083 | 451.9046 | 33.7783 | 45.3064 | 33.3568 | 60.2209 | 11.9982 | 108.8456 | 28.6523 | 8.2888 | 98.0203 | 46.9611 | 25.5 | 29.4118 | 68 | 31 | 1.0055 | 69.4118 | 96 | 8530 | 32.549 | 108.1619 | 36.8683 | -0.4375 | 20.5 | 0 | 40.0299 | 32.9219
9/26/2020 00:42:10.2 | 10.721 | 795 | 3 | 2499.9578 | 129.2119 | 66.4484 | 81.7191 | 29.9665 | 31.2346 | 0.04378 | 107.0698 | 11.4976 | 70.7897 | 70.5681 | 45.1576 | 1.0074 | 98.5465 | 378.8911 | 328.3047 | 82.2647 | 665.1757 | 1.9045 | 450.4801 | 33.827 | 45.2996 | 33.497 | 60.1131 | 12.0157 | 109.012 | 28.8029 | 8.2811 | 98.0538 | 46.892 | 25.5 | 29.4118 | 68 | 31 | 1.0019 | 69.4118 | 100 | 8460 | 32.549 | 107.5211 | 36.676 | -0.4375 | 20.3125 | 0 | 40.0513 | 32.9219
9/26/2020 00:42:11.2 | 10.7213 | 796 | 3 | 2501.8606 | 129.3279 | 66.4644 | 81.7498 | 29.9904 | 31.2408 | 0.04525 | 107.0349 | 11.4966 | 70.7041 | 69.5784 | 45.1818 | 1.0076 | 98.5488 | 378.5539 | 327.8822 | 82.1107 | 665.2215 | 1.9059 | 450.8153 | 33.8832 | 45.2928 | 33.5039 | 60.1065 | 11.9975 | 109.0423 | 28.691 | 8.3159 | 98.0874 | 47.1557 | 25.5 | 29.0196 | 68 | 31 | 1.0032 | 69.4118 | 100 | 7990 | 32.549 | 107.5211 | 36.6638 | -0.4375 | 20.125 | 0 | 40.0726 | 32.9219
9/26/2020 00:42:12.2 | 10.7216 | 797 | 3 | 2502.7691 | 129.5176 | 66.5159 | 81.7689 | 29.9779 | 31.2584 | 0.04537 | 106.9738 | 11.5024 | 70.5043 | 70.2884 | 45.2171 | 0.99601 | 98.5477 | 378.1604 | 327.8822 | 82.1664 | 665.1405 | 1.9172 | 451.2343 | 33.9452 | 44.9883 | 33.3984 | 59.9614 | 12.0035 | 109.1812 | 28.6979 | 8.3017 | 98.0874 | 47.053 | 25 | 29.0196 | 68 | 31 | 1.0064 | 69.4118 | 96 | 8310 | 32.549 | 108.49 | 36.7249 | -0.4375 | 19.3125 | 0 | 40.4449 | 32.9219
9/26/2020 00:42:13.2 | 10.7219 | 798 | 3 | 2497.9386 | 129.9016 | 66.5343 | 81.7891 | 29.9903 | 31.2523 | 0.04233 | 107.0087 | 11.5015 | 70.5899 | 69.7156 | 45.2398 | 0.99922 | 98.5477 | 378.1042 | 327.5161 | 82.1858 | 665.0244 | 1.9065 | 449.9215 | 33.9801 | 45.372 | 33.4581 | 60.2847 | 11.9982 | 109.6294 | 28.8236 | 8.3185 | 97.9532 | 47.1111 | 25 | 28.6274 | 68 | 31 | 0.99895 | 69.0196 | 99 | 8040 | 32.549 | 108.1619 | 36.615 | -0.4375 | 18.0625 | 0 | 41.33 | 33.0156
9/26/2020 00:42:14.2 | 10.7221 | 799 | 3 | 2499.5282 | 129.3606 | 66.5363 | 81.8174 | 29.9676 | 31.2792 | 0.04233 | 106.9389 | 11.517 | 70.5899 | 69.4895 | 45.2631 | 1.0028 | 98.5471 | 378.6381 | 327.5161 | 82.2945 | 664.8571 | 1.8844 | 451.9046 | 33.8601 | 45.3829 | 33.4511 | 60.1437 | 12.0126 | 109.6569 | 28.7822 | 8.3507 | 97.8357 | 47.1557 | 25 | 29.0196 | 68 | 31 | 0.99831 | 69.4118 | 100 | 8290 | 32.549 | 108.1619 | 36.4471 | -0.375 | 20.6875 | 0 | 40.3717 | 32.9219
9/26/2020 00:42:15.2 | 10.7224 | 800 | 3 | 2501.7481 | 129.0528 | 66.542 | 81.834 | 29.9794 | 31.2643 | 0.04408 | 106.9738 | 11.5034 | 70.7326 | 69.9392 | 45.283 | 1.0104 | 98.546 | 378.8349 | 327.5724 | 82.1599 | 664.6387 | 1.9001 | 451.7091 | 33.8095 | 45.2928 | 33.3776 | 60.0559 | 12.0035 | 109.8518 | 28.7435 | 8.312 | 97.928 | 47.1355 | 25.5 | 29.0196 | 68 | 31 | 0.99937 | 69.4118 | 96 | 8630 | 32.549 | 108.8104 | 36.4319 | -0.4375 | 20.5625 | 0 | 40.2496 | 32.9219
9/26/2020 00:42:16.2 | 10.7227 | 801 | 3 | 2499.6107 | 129.4059 | 66.6054 | 81.8633 | 29.9984 | 31.2885 | 0.04564 | 106.9651 | 11.5092 | 70.5614 | 70.2469 | 45.3139 | 1.0103 | 98.5471 | 377.7389 | 327.1499 | 82.2026 | 664.6142 | 1.9225 | 449.6981 | 33.8731 | 45.8046 | 33.3984 | 60.1504 | 12.0119 | 109.5728 | 28.7891 | 8.3108 | 98.037 | 47.1557 | 25.5 | 29.0196 | 68 | 31 | 1.0024 | 69.4118 | 100 | 8430 | 32.549 | 107.8415 | 36.5509 | -0.4375 | 20.4375 | 0 | 40.1031 | 32.9219
9/26/2020 00:42:17.2 | 10.723 | 802 | 3 | 2499.541 | 129.374 | 66.6726 | 81.9079 | 29.9973 | 31.2884 | 0.04404 | 106.9738 | 11.517 | 70.8183 | 69.9809 | 45.3475 | 1.0063 | 98.546 | 378.4977 | 327.4597 | 82.1961 | 664.6089 | 1.92 | 450.8712 | 33.8638 | 45.6422 | 33.3915 | 60.2954 | 12.0172 | 109.6557 | 28.6771 | 8.3365 | 98.0957 | 47.3545 | 25.5 | 28.6274 | 68 | 31 | 0.99916 | 69.4118 | 100 | 8020 | 32.549 | 107.8415 | 36.3098 | -0.3125 | 20.125 | 0 | 40.2771 | 32.9219
9/26/2020 00:42:18.2 | 10.7233 | 803 | 3 | 2501.2157 | 129.4381 | 66.7224 | 81.9515 | 29.9884 | 31.2872 | 0.0431 | 107.0087 | 11.5092 | 70.5614 | 70.212 | 45.3666 | 1.0062 | 98.5454 | 377.6546 | 327.2063 | 82.288 | 664.5226 | 1.9063 | 451.0946 | 33.9033 | 45.5836 | 33.4373 | 60.3898 | 11.9997 | 109.4591 | 28.7752 | 8.3468 | 98.0957 | 47.2964 | 25 | 29.0196 | 68 | 31 | 1.0015 | 69.4118 | 96 | 8290 | 32.549 | 108.49 | 36.3281 | -0.3125 | 19.875 | 0 | 40.2039 | 32.9219
9/26/2020 00:42:19.2 | 10.7235 | 804 | 3 | 2499.1305 | 129.8024 | 66.7113 | 81.9759 | 29.9825 | 31.2956 | 0.04281 | 107.0349 | 11.5092 | 70.647 | 69.7239 | 45.3856 | 0.99744 | 98.546 | 377.0364 | 326.2486 | 82.3436 | 664.5844 | 1.8855 | 450.0053 | 33.9704 | 45.5385 | 33.4123 | 60.3459 | 12.0081 | 109.4596 | 28.6771 | 8.3468 | 98.0706 | 47.3747 | 25 | 29.0196 | 68 | 31 | 1.0032 | 69.0196 | 100 | 8210 | 32.549 | 107.8415 | 36.2152 | -0.375 | 19.625 | 0 | 40.1672 | 33.0156
9/26/2020 00:42:20.2 | 10.7238 | 805 | 3 | 2502.0952 | 129.6229 | 66.7647 | 81.9961 | 29.9746 | 31.3039 | 0.04227 | 107 | 11.516 | 70.5614 | 70.4176 | 45.4121 | 0.99708 | 98.5477 | 377.8513 | 326.6429 | 82.2453 | 664.4821 | 1.8762 | 451.7091 | 33.9636 | 45.6422 | 33.5428 | 60.3965 | 12.0119 | 109.4053 | 28.7296 | 8.3765 | 97.9867 | 47.2964 | 25 | 29.0196 | 68 | 31 | 0.99699 | 69.4118 | 100 | 8380 | 32.549 | 107.8415 | 36.3953 | -0.3125 | 19.5625 | 0 | 40.3534 | 32.9219
9/26/2020 00:42:21.2 | 10.7241 | 806 | 3 | 2498.288 | 129.6475 | 66.7857 | 82.0241 | 29.9967 | 31.3019 | 0.04192 | 107 | 11.517 | 70.9895 | 70.0674 | 45.436 | 1.021 | 98.5477 | 377.0926 | 325.9388 | 82.3501 | 664.6195 | 1.8651 | 450.8712 | 33.9184 | 45.6491 | 33.4053 | 60.3526 | 12.0081 | 109.2092 | 28.7366 | 8.3108 | 98.0035 | 47.4194 | 25 | 29.0196 | 68 | 31 | 1.0012 | 69.4118 | 96 | 8530 | 32.549 | 108.8104 | 36.3708 | -0.25 | 19.375 | 0 | 40.2588 | 33.0156
9/26/2020 00:42:22.2 | 10.7244 | 807 | 3 | 2498.8899 | 129.4419 | 66.8366 | 82.0771 | 30.0015 | 31.3107 | 0.04273 | 106.904 | 11.5024 | 70.7897 | 69.7757 | 45.4561 | 0.99957 | 98.5488 | 376.8397 | 326.1923 | 82.288 | 664.6195 | 1.8607 | 449.0556 | 33.8728 | 45.8428 | 33.4581 | 60.5414 | 11.9899 | 109.5745 | 28.7228 | 8.2553 | 97.9028 | 47.5221 | 25 | 29.0196 | 68 | 31 | 1.0005 | 69.0196 | 99 | 8430 | 32.549 | 107.8415 | 36.2366 | -0.1875 | 19.5625 | 0 | 40.6616 | 33.0156
9/26/2020 00:42:23.2 | 10.7246 | 808 | 3 | 2500.3452 | 129.2972 | 66.8874 | 82.0825 | 30.0048 | 31.3359 | 0.04369 | 106.9564 | 11.516 | 71.2179 | 69.5063 | 45.4695 | 1.0037 | 98.546 | 376.8678 | 325.8543 | 82.3992 | 664.7708 | 1.8542 | 450.955 | 33.8546 | 45.7528 | 33.4442 | 60.5042 | 11.999 | 109.1515 | 28.579 | 8.2708 | 97.8357 | 47.4572 | 25 | 29.0196 | 68 | 31 | 1.0013 | 69.4118 | 99 | 7990 | 32.549 | 107.5211 | 36.0992 | -0.375 | 19.5625 | 0 | 40.8112 | 32.9219
9/26/2020 00:42:24.2 | 10.7249 | 809 | 3 | 2498.5391 | 129.386 | 66.918 | 82.0934 | 30.0035 | 31.3378 | 0.0422 | 107.0087 | 11.5092 | 70.7612 | 69.8024 | 45.4829 | 1.0327 | 98.5471 | 375.9404 | 325.5444 | 82.3501 | 664.741 | 1.856 | 450.8433 | 33.8534 | 45.8046 | 33.4581 | 60.5042 | 11.9899 | 108.9846 | 28.684 | 8.3236 | 97.8777 | 47.4194 | 25 | 29.0196 | 68 | 31 | 1.0008 | 69.4118 | 96 | 8310 | 32.549 | 108.49 | 36.2 | -0.375 | 19.375 | 0 | 40.8875 | 33.0156
9/26/2020 00:42:25.2 | 10.7252 | 810 | 3 | 2501.2784 | 129.1687 | 66.9266 | 82.1329 | 29.9916 | 31.351 | 0.0439 | 106.9913 | 11.4927 | 70.8754 | 70.0541 | 45.5037 | 0.99957 | 98.546 | 376.4182 | 325.9106 | 82.3992 | 664.8113 | 1.8636 | 449.8936 | 33.8336 | 45.6491 | 33.4442 | 60.4031 | 12.002 | 108.8154 | 28.7891 | 8.361 | 97.9028 | 47.6113 | 25 | 29.0196 | 68 | 31 | 1.0044 | 69.0196 | 99 | 8090 | 32.549 | 107.8415 | 36.145 | -0.3125 | 19.5 | 0 | 41.8243 | 32.9219
9/26/2020 00:42:26.2 | 10.7255 | 811 | 3 | 2500.5349 | 129.2794 | 66.9485 | 82.1635 | 30.0066 | 31.3501 | 0.04445 | 107.0262 | 11.4947 | 70.5043 | 70.1473 | 45.5397 | 1.0074 | 98.5449 | 377.1488 | 325.4036 | 82.3333 | 664.806 | 1.8666 | 452.0164 | 33.8525 | 45.6313 | 33.4373 | 60.79 | 11.9952 | 109.3745 | 28.9811 | 8.3159 | 97.8609 | 47.6045 | 25 | 29.4118 | 68 | 31 | 0.99867 | 69.4118 | 100 | 8310 | 32.549 | 107.8415 | 36.1359 | -0.5 | 19.4375 | 0 | 41.7969 | 32.9219
9/26/2020 00:42:27.2 | 10.7257 | 812 | 3 | 2500.0714 | 129.2827 | 67.0056 | 82.1807 | 29.9898 | 31.3728 | 0.04227 | 107 | 11.4937 | 70.7041 | 70.3364 | 45.5638 | 0.99548 | 98.5454 | 376.5587 | 325.2628 | 82.4484 | 664.9381 | 1.8664 | 452.6029 | 33.8471 | 45.7009 | 33.3984 | 60.5042 | 11.9975 | 108.9268 | 28.8941 | 8.3108 | 97.9196 | 47.618 | 25 | 29.0196 | 68 | 31 | 1.0008 | 69.4118 | 96 | 8580 | 32.549 | 108.49 | 36.0504 | -0.4375 | 19.5 | 0 | 41.7633 | 33.0156
9/26/2020 00:42:28.2 | 10.726 | 813 | 3 | 2501.6037 | 129.2346 | 67.02 | 82.1978 | 29.9957 | 31.3769 | 0.04327 | 107.0174 | 11.4869 | 70.8754 | 70.3066 | 45.5892 | 1.0108 | 98.5454 | 375.6594 | 324.953 | 82.3501 | 665.0137 | 1.8613 | 449.307 | 33.8552 | 45.9083 | 33.4442 | 60.6557 | 11.9686 | 108.9829 | 28.579 | 8.3353 | 97.9448 | 47.6626 | 25 | 29.0196 | 68 | 31 | 1.0007 | 69.4118 | 100 | 8410 | 32.549 | 107.5211 | 36.3159 | -0.4375 | 19.9375 | 0 | 41.5375 | 32.9219
9/26/2020 00:42:29.2 | 10.7263 | 814 | 3 | 2496.9809 | 129.5758 | 67.0857 | 82.2214 | 29.9933 | 31.3754 | 0.04308 | 107.0087 | 11.5053 | 71.1894 | 69.6788 | 45.6168 | 1.0124 | 98.5449 | 375.6875 | 325.0375 | 82.7199 | 665.0595 | 1.8722 | 450.8433 | 33.8819 | 45.8319 | 33.4511 | 60.6823 | 12.0035 | 109.1784 | 28.5541 | 8.3236 | 97.9699 | 47.6694 | 25 | 29.0196 | 68 | 31 | 1.0014 | 69.4118 | 99 | 7990 | 32.549 | 107.5211 | 36.0626 | -0.4375 | 19.875 | 0 | 41.5772 | 32.9219
9/26/2020 00:42:30.2 | 10.7266 | 815 | 3 | 2499.77 | 129.1947 | 67.1086 | 82.2417 | 30.0076 | 31.3709 | 0.0431 | 107.0174 | 11.516 | 70.7897 | 69.6119 | 45.647 | 1.0035 | 98.5437 | 375.8561 | 324.8966 | 82.6449 | 665.2023 | 1.87 | 451.346 | 33.82 | 45.7009 | 33.6371 | 60.8073 | 11.9952 | 109.2053 | 28.7366 | 8.303 | 98.0035 | 47.5937 | 25 | 29.0196 | 68 | 31 | 1.0001 | 69.4118 | 96 | 8290 | 32.549 | 108.49 | 36.0962 | -0.375 | 20.5625 | 0 | 41.1682 | 33.0156
9/26/2020 00:42:31.2 | 10.7269 | 816 | 3 | 2501.7541 | 129.4769 | 67.1513 | 82.2652 | 30.0031 | 31.3767 | 0.04146 | 107.0698 | 11.5179 | 70.7612 | 69.8141 | 45.6791 | 0.99726 | 98.5443 | 376.5587 | 324.7276 | 82.6449 | 665.3131 | 1.8693 | 449.9774 | 33.9207 | 45.7009 | 33.5178 | 60.7567 | 11.9701 | 109.0938 | 28.684 | 8.3211 | 98.0454 | 47.6829 | 25.5 | 29.0196 | 68 | 31 | 1.0018 | 69.4118 | 100 | 8190 | 32.549 | 107.8415 | 35.9924 | -0.5 | 19.875 | 0 | 41.626 | 33.0156
9/26/2020 00:42:32.2 | 10.7271 | 817 | 3 | 2498.9475 | 129.5121 | 67.1826 | 82.3049 | 29.986 | 31.3867 | 0.04091 | 107.0436 | 11.5112 | 70.647 | 70.5219 | 45.7103 | 1.0042 | 98.5426 | 375.6313 | 324.6995 | 82.6941 | 665.3078 | 1.8627 | 451.1784 | 33.8919 | 45.5453 | 33.4581 | 60.7567 | 12.002 | 109.3442 | 28.6315 | 8.3688 | 98.037 | 47.7788 | 25 | 29.0196 | 68 | 31 | 0.99712 | 69.4118 | 100 | 8460 | 32.549 | 108.1619 | 36.0596 | -0.4375 | 20.0625 | 0 | 41.4093 | 32.9219
9/26/2020 00:42:33.2 | 10.7274 | 818 | 3 | 2499.2269 | 129.1097 | 67.1852 | 82.3528 | 30.0063 | 31.3955 | 0.04221 | 107.0524 | 11.5044 | 70.9325 | 69.9159 | 45.7479 | 1.0163 | 98.5471 | 375.5751 | 324.5868 | 82.6217 | 665.4292 | 1.8636 | 451.9605 | 33.7904 | 45.78 | 33.4581 | 61.1368 | 12.0187 | 109.4888 | 28.7642 | 8.3314 | 98.079 | 47.7788 | 25 | 29.0196 | 68 | 31 | 0.99666 | 69.4118 | 96 | 8600 | 32.549 | 108.8104 | 36.0596 | -0.4375 | 21 | 0 | 40.5792 | 33.0156
9/26/2020 00:42:34.2 | 10.7277 | 819 | 3 | 2499.4409 | 128.8355 | 67.2102 | 82.3645 | 30.0116 | 31.3793 | 0.04223 | 107.0611 | 11.5015 | 70.6756 | 70.2004 | 45.7799 | 1.0015 | 98.5443 | 375.5189 | 324.2206 | 82.6812 | 665.637 | 1.8666 | 450.2567 | 33.7215 | 45.8946 | 33.5705 | 60.5919 | 12.0285 | 109.3459 | 28.6702 | 8.2837 | 98.2216 | 47.8369 | 25.5 | 29.4118 | 68 | 31 | 1.0043 | 69.4118 | 100 | 8380 | 32.549 | 107.8415 | 36.2 | -0.4375 | 21.1875 | 0 | 40.1123 | 32.9219
9/26/2020 00:42:35.2 | 10.728 | 820 | 3 | 2501.2865 | 129.0297 | 67.2249 | 82.3967 | 30.0084 | 31.3975 | 0.04402 | 107.1047 | 11.5024 | 70.7612 | 69.6035 | 45.8091 | 1.0149 | 98.5449 | 374.9569 | 323.9672 | 82.6812 | 665.9204 | 1.8744 | 450.9829 | 33.7972 | 45.6873 | 33.5178 | 60.6424 | 11.9937 | 108.7582 | 28.6177 | 8.2914 | 98.3558 | 47.9395 | 25.5 | 29.4118 | 68 | 31 | 1.0001 | 69.4118 | 100 | 7990 | 32.549 | 107.5211 | 36.203 | -0.4375 | 21.1875 | 0 | 40.0085 | 33.0156
9/26/2020 00:42:36.2 | 10.7282 | 821 | 3 | 2500.3679 | 129.4115 | 67.2512 | 82.4379 | 29.9958 | 31.4002 | 0.04131 | 107.0873 | 11.5024 | 70.7612 | 70.0758 | 45.8483 | 1.0083 | 98.5437 | 374.8164 | 324.108 | 82.7561 | 666.0366 | 1.885 | 451.4577 | 33.8848 | 45.8701 | 33.5108 | 60.8205 | 11.9739 | 109.1492 | 28.7504 | 8.3443 | 98.339 | 47.9328 | 25.5 | 29.4118 | 68 | 31 | 0.99998 | 69.4118 | 96 | 8310 | 32.549 | 108.49 | 36.1145 | -0.4375 | 20.4375 | 0 | 39.9231 | 33.0156
9/26/2020 00:42:37.2 | 10.7285 | 822 | 3 | 2501.5887 | 129.6441 | 67.3245 | 82.4512 | 30.0179 | 31.4058 | 0.04455 | 107.0611 | 11.5015 | 70.9325 | 70.0308 | 45.8838 | 0.9994 | 98.542 | 375.4627 | 324.0516 | 82.6812 | 665.913 | 1.8881 | 449.2511 | 33.9623 | 45.791 | 33.4027 | 60.7435 | 11.9876 | 109.3996 | 28.7228 | 8.3327 | 98.2803 | 47.9302 | 25 | 29.0196 | 68 | 31 | 1.0022 | 69.0196 | 100 | 8140 | 32.549 | 107.8415 | 36.0474 | -0.4375 | 19.25 | 0 | 40.4022 | 33.0156
9/26/2020 00:42:38.2 | 10.7288 | 823 | 3 | 2500.922 | 129.8178 | 67.3412 | 82.4697 | 30.017 | 31.4056 | 0.04304 | 107.0262 | 11.5121 | 70.5328 | 70.0808 | 45.9163 | 0.99672 | 98.5437 | 375.5751 | 323.5728 | 82.6876 | 665.9556 | 1.8839 | 451.2622 | 33.9988 | 45.9533 | 33.5636 | 60.5986 | 11.9845 | 109.1773 | 28.7296 | 8.3584 | 98.1209 | 48.0354 | 25 | 28.6274 | 69 | 31 | 0.99928 | 69.0196 | 96 | 8480 | 32.549 | 108.49 | 35.9467 | -0.375 | 19.3125 | 0 | 41.1224 | 32.9219
9/26/2020 00:42:39.2 | 10.7291 | 824 | 3 | 2498.6102 | 129.5828 | 67.3324 | 82.4895 | 30.025 | 31.4075 | 0.04326 | 107.0262 | 11.5102 | 70.7612 | 69.8842 | 45.9406 | 1.0078 | 98.5432 | 374.704 | 323.5165 | 82.7988 | 665.9908 | 1.8589 | 451.346 | 33.9058 | 45.9151 | 33.5567 | 60.9149 | 12.0179 | 109.1767 | 28.8485 | 8.3353 | 98.0286 | 47.9774 | 25 | 29.0196 | 68 | 31 | 0.99962 | 69.4118 | 100 | 8580 | 32.549 | 108.49 | 36.0657 | -0.375 | 20.625 | 0 | 40.3229 | 33.0156
9/26/2020 00:42:40.2 | 10.7294 | 825 | 3 | 2498.8378 | 129.1932 | 67.3955 | 82.5268 | 30.017 | 31.4137 | 0.045 | 106.9826 | 11.5141 | 70.9325 | 70.0708 | 45.9635 | 1.0072 | 98.5426 | 374.6478 | 323.2067 | 83.0999 | 665.9961 | 1.8598 | 449.6143 | 33.807 | 45.8701 | 33.4581 | 60.9215 | 12.0187 | 109.1201 | 29.0653 | 8.3017 | 98.037 | 48.0354 | 25 | 29.0196 | 69 | 31 | 1.002 | 69.4118 | 100 | 8360 | 32.549 | 107.8415 | 36.0199 | -0.4375 | 19.75 | 0 | 40.2466 | 33.0156
9/26/2020 00:42:41.2 | 10.7296 | 826 | 3 | 2498.5357 | 129.28 | 67.439 | 82.5487 | 30.0067 | 31.4145 | 0.04352 | 106.9913 | 11.5179 | 70.7612 | 69.8659 | 45.9815 | 0.99904 | 98.542 | 374.17 | 322.8687 | 82.7497 | 665.9908 | 1.872 | 450.7315 | 33.8256 | 46.0706 | 33.4511 | 61.0664 | 11.9959 | 108.9235 | 28.691 | 8.334 | 98.037 | 48.0287 | 25 | 29.0196 | 69 | 31 | 1.0032 | 69.4118 | 100 | 8020 | 32.549 | 107.5211 | 35.9131 | -0.375 | 20 | 0 | 40.4327 | 33.0156
9/26/2020 00:42:42.2 | 10.7299 | 827 | 3 | 2501.499 | 129.1222 | 67.4568 | 82.5841 | 30.0192 | 31.4363 | 0.04265 | 106.9564 | 11.5082 | 70.8183 | 70.0225 | 46.0128 | 0.99904 | 98.5432 | 374.704 | 323.1785 | 82.8479 | 666.0771 | 1.8786 | 450.8433 | 33.8244 | 45.7596 | 33.5108 | 60.9654 | 12.0164 | 109.0927 | 28.6384 | 8.3108 | 98.0035 | 48.0867 | 25 | 29.0196 | 69 | 31 | 0.9995 | 69.4118 | 96 | 8260 | 32.549 | 108.49 | 35.9772 | -0.375 | 19.625 | 0 | 40.9027 | 33.0156
9/26/2020 00:42:43.2 | 10.7302 | 828 | 3 | 2500.3686 | 129.4321 | 67.5044 | 82.6203 | 30.014 | 31.4391 | 0.04325 | 106.9476 | 11.5189 | 70.8754 | 69.6788 | 46.0414 | 0.99352 | 98.5409 | 373.5518 | 322.5588 | 82.9461 | 666.0313 | 1.8815 | 449.6701 | 33.8902 | 46.1224 | 33.4511 | 61.0159 | 11.999 | 109.0624 | 28.5859 | 8.334 | 97.9951 | 48.1826 | 25 | 29.4118 | 69 | 31 | 1.0012 | 69.4118 | 100 | 8120 | 32.549 | 107.5211 | 36.0352 | -0.375 | 20.25 | 0 | 40.6921 | 33.0156
9/26/2020 00:42:44.2 | 10.7305 | 829 | 3 | 2500.8911 | 129.7583 | 67.524 | 82.6316 | 30.0009 | 31.4418 | 0.04099 | 106.9826 | 11.5179 | 71.1323 | 69.9759 | 46.0726 | 1.0079 | 98.5426 | 374.3105 | 322.8405 | 82.9888 | 666.0259 | 1.8768 | 451.4857 | 33.9827 | 45.8046 | 33.497 | 61.0597 | 11.9906 | 109.1481 | 28.8941 | 8.3623 | 98.0119 | 48.1759 | 25 | 29.0196 | 69 | 31 | 0.99797 | 69.4118 | 96 | 8510 | 32.549 | 108.49 | 35.8917 | -0.25 | 20.5625 | 0 | 40.5792 | 33.0156
9/26/2020 00:42:45.2 | 10.7308 | 830 | 3 | 2500.6517 | 129.8542 | 67.5484 | 82.6589 | 30.0007 | 31.4513 | 0.0426 | 107 | 11.5179 | 70.8183 | 69.2072 | 46.0953 | 1.004 | 98.5437 | 373.889 | 322.0519 | 82.9099 | 665.9855 | 1.8941 | 449.6701 | 34.0046 | 45.8769 | 33.497 | 61.1302 | 12.0104 | 109.0092 | 28.8098 | 8.3108 | 98.0538 | 48.1759 | 25 | 29.0196 | 69 | 31 | 1.0016 | 69.0196 | 100 | 8240 | 32.549 | 107.8415 | 35.968 | -0.3125 | 20.625 | 0 | 40.448 | 33.0156
9/26/2020 00:42:46.2 | 10.731 | 831 | 3 | 2500.8991 | 129.6497 | 67.604 | 82.6933 | 29.9984 | 31.4472 | 0.04395 | 107.0087 | 11.5092 | 70.9895 | 70.0791 | 46.1061 | 1.0054 | 98.5465 | 373.7766 | 322.5307 | 83.0146 | 665.8938 | 1.9032 | 451.1226 | 33.9544 | 46.1947 | 33.4831 | 61.2377 | 12.0081 | 109.2081 | 28.7117 | 8.3249 | 98.0874 | 48.1624 | 25 | 29.0196 | 69 | 31 | 1.0009 | 69.4118 | 96 | 8330 | 32.549 | 108.49 | 36.0413 | -0.25 | 20.0625 | 0 | 40.5121 | 33.0156
9/26/2020 00:42:47.2 | 10.7313 | 832 | 3 | 2493.3493 | 129.3689 | 67.6066 | 82.7172 | 30.0187 | 31.463 | 0.0435 | 107.0087 | 11.5257 | 70.7041 | 70.1606 | 46.1354 | 1.0181 | 98.5443 | 373.1865 | 321.1787 | 82.9888 | 665.9662 | 1.8937 | 450.3405 | 33.7786 | 46.0119 | 33.5775 | 61.1102 | 12.002 | 109.0658 | 28.7891 | 8.3095 | 97.7938 | 48.3054 | 25.5 | 28.6274 | 69 | 31 | 1.0041 | 68.2353 | 98 | 8380 | 32.549 | 107.8415 | 36.2671 | -0.25 | 19.1875 | 0 | 40.9515 | 33.0156
9/26/2020 00:42:48.2 | 10.7316 | 833 | 3 | 2492.5409 | 128.0385 | 67.6165 | 82.7564 | 30.0085 | 31.472 | 0.05335 | 106.8865 | 11.5238 | 70.647 | 69.7473 | 46.1399 | 1.0076 | 98.5465 | 372.7931 | 321.3477 | 83.2343 | 665.9204 | 1.819 | 449.8377 | 33.4204 | 45.8565 | 33.5705 | 61.0597 | 12.0142 | 108.956 | 28.9991 | 8.2167 | 97.2486 | 48.35 | 25.5 | 28.6274 | 69 | 31 | 0.99895 | 68.2353 | 95 | 8160 | 32.549 | 108.1619 | 36.3922 | -0.375 | 21.0625 | 0 | 40.2893 | 33.0156
9/26/2020 00:42:49.2 | 10.7319 | 834 | 3 | 2498.206 | 127.15 | 67.6419 | 82.8005 | 29.9964 | 31.4843 | 0.05614 | 106.7557 | 11.516 | 70.9895 | 69.5398 | 46.1495 | 1.001 | 98.5443 | 373.3832 | 321.7702 | 83.2279 | 665.7073 | 1.7967 | 449.0836 | 33.2639 | 45.9015 | 33.5567 | 61.1541 | 12.0035 | 109.0097 | 28.8347 | 8.2708 | 97.1144 | 48.2852 | 25.5 | 28.6274 | 69 | 31 | 1.0054 | 68.2353 | 98 | 8070 | 32.549 | 107.8415 | 36.0718 | -0.375 | 18.75 | 0 | 41.8335 | 32.9219
9/26/2020 00:42:50.2 | 10.7321 | 835 | 3 | 2497.6376 | 127.1309 | 67.6666 | 82.8266 | 29.9942 | 31.4776 | 0.05512 | 106.7382 | 11.5092 | 70.8183 | 69.8258 | 46.1691 | 1.0014 | 98.5443 | 372.5964 | 321.066 | 82.9953 | 665.7425 | 1.7809 | 451.5695 | 33.2513 | 46.0706 | 33.497 | 61.3188 | 12.0233 | 108.7576 | 28.5859 | 8.2592 | 96.9215 | 48.3811 | 25.5 | 28.6274 | 69 | 31 | 0.99916 | 68.2353 | 99 | 8240 | 32.549 | 107.5211 | 36.0626 | -0.3125 | 20.8125 | 0 | 40.3412 | 33.0156
9/26/2020 00:42:51.2 | 10.7324 | 836 | 3 | 2496.9345 | 127.1512 | 67.6763 | 82.8664 | 29.9974 | 31.5034 | 0.05798 | 106.7295 | 11.515 | 70.7326 | 70.0142 | 46.1797 | 0.99352 | 98.5443 | 372.8774 | 321.4604 | 83.1852 | 665.8288 | 1.7978 | 451.2343 | 33.2473 | 46.2711 | 33.4511 | 61.4131 | 11.9944 | 108.7576 | 28.474 | 8.2334 | 96.9383 | 48.5417 | 25.5 | 28.6274 | 69 | 31 | 0.99846 | 68.2353 | 99 | 7870 | 32.549 | 107.2006 | 36.2122 | -0.3125 | 20.1875 | 0 | 40.271 | 33.0156
9/26/2020 00:42:52.2 | 10.7327 | 837 | 3 | 2498.494 | 127.111 | 67.6873 | 82.891 | 29.9827 | 31.496 | 0.05487 | 106.7469 | 11.5121 | 70.9039 | 69.4946 | 46.1773 | 1.0092 | 98.5437 | 372.9617 | 321.404 | 82.9461 | 666.0014 | 1.78 | 450.7595 | 33.2575 | 45.7077 | 33.465 | 61.2683 | 12.0096 | 108.673 | 28.7435 | 8.1947 | 97.0473 | 48.5038 | 25.5 | 28.6274 | 69 | 31 | 1.0004 | 68.2353 | 95 | 8160 | 32.549 | 107.8415 | 35.9314 | -0.3125 | 19.375 | 0 | 40.8875 | 32.9219
9/26/2020 00:42:53.2 | 10.733 | 838 | 3 | 2500.5296 | 127.2718 | 67.738 | 82.8985 | 29.9935 | 31.5047 | 0.05247 | 106.7557 | 11.5141 | 70.8754 | 69.3082 | 46.1889 | 1.0101 | 98.546 | 372.7931 | 321.0097 | 83.2279 | 666.0067 | 1.7559 | 450.0891 | 33.3267 | 46.057 | 33.5775 | 61.3055 | 11.9914 | 108.7033 | 28.7822 | 8.1922 | 96.888 | 48.408 | 25.5 | 28.6274 | 69 | 31 | 1.0009 | 68.2353 | 94 | 8260 | 32.549 | 108.1619 | 35.8948 | -0.4375 | 19.1875 | 0 | 41.7267 | 33.0156
9/26/2020 00:42:54.2 | 10.7332 | 839 | 3 | 2498.8154 | 127.5295 | 67.7859 | 82.9336 | 30.0046 | 31.5143 | 0.05433 | 106.7905 | 11.5247 | 70.647 | 69.5063 | 46.2028 | 1.0042 | 98.5415 | 372.1467 | 320.6435 | 83.2408 | 665.8746 | 1.763 | 451.5415 | 33.3713 | 45.8633 | 33.5636 | 61.3188 | 11.9861 | 109.0349 | 28.901 | 8.1819 | 96.7286 | 48.5484 | 25.5 | 28.6274 | 69 | 31 | 1.0024 | 68.2353 | 99 | 8240 | 32.549 | 107.5211 | 35.8978 | -0.4375 | 19.75 | 0 | 41.7236 | 33.0156
9/26/2020 00:42:55.2 | 10.7335 | 840 | 3 | 2499.9775 | 127.4172 | 67.8199 | 82.9548 | 29.9815 | 31.5266 | 0.0538 | 106.8429 | 11.5286 | 70.5899 | 70.4358 | 46.2233 | 1.0024 | 98.5432 | 371.8938 | 320.7562 | 83.2899 | 665.7073 | 1.7752 | 451.8767 | 33.3574 | 45.8633 | 33.5039 | 61.3693 | 11.9959 | 109.0646 | 28.7435 | 8.1844 | 96.7873 | 48.5929 | 25.5 | 28.2353 | 69 | 31 | 1.0002 | 68.2353 | 95 | 8480 | 32.549 | 108.1619 | 35.8887 | -0.4375 | 20.0625 | 0 | 41.7053 | 33.0156
9/26/2020 00:42:56.2 | 10.7338 | 841 | 3 | 2499.0628 | 127.2703 | 67.869 | 82.9704 | 29.9954 | 31.5085 | 0.05324 | 106.904 | 11.516 | 70.7326 | 69.6955 | 46.2451 | 0.99761 | 98.5449 | 372.5683 | 321.0097 | 83.1788 | 665.702 | 1.782 | 450.7874 | 33.3068 | 46.1088 | 33.5497 | 61.4064 | 11.9686 | 109.0103 | 28.7822 | 8.2244 | 96.8125 | 48.5862 | 25.5 | 28.6274 | 69 | 31 | 0.99886 | 68.2353 | 95 | 8380 | 32.549 | 108.49 | 35.7147 | -0.3125 | 20.625 | 0 | 40.9882 | 32.9219
9/26/2020 00:42:57.2 | 10.7341 | 842 | 3 | 2499.0998 | 127.2292 | 67.8702 | 82.9964 | 30.0172 | 31.5056 | 0.05198 | 106.9738 | 11.5199 | 70.8754 | 69.8125 | 46.2805 | 1.0003 | 98.5449 | 372.2029 | 320.1647 | 83.2472 | 665.6317 | 1.7936 | 450.2287 | 33.2965 | 46.0256 | 33.5108 | 61.5777 | 12.0119 | 108.7862 | 28.9079 | 8.2231 | 96.8964 | 48.5997 | 25.5 | 28.6274 | 69 | 31 | 0.99916 | 68.6274 | 99 | 7990 | 32.549 | 107.5211 | 35.7452 | -0.375 | 20.8125 | 0 | 40.7013 | 32.9219
9/26/2020 00:42:58.2 | 10.7344 | 843 | 3 | 2500.6837 | 127.322 | 67.8976 | 83.0209 | 30.0119 | 31.521 | 0.05303 | 106.9913 | 11.5112 | 70.7612 | 69.4912 | 46.3208 | 1.0142 | 98.5471 | 372.1748 | 320.1929 | 83.3261 | 665.5347 | 1.8144 | 451.1505 | 33.3419 | 45.7978 | 33.49 | 61.5578 | 12.0111 | 108.7325 | 28.7822 | 8.196 | 97.0389 | 48.682 | 25.5 | 28.6274 | 69 | 31 | 0.99724 | 68.6274 | 95 | 8190 | 32.549 | 108.1619 | 35.7574 | -0.375 | 20.6875 | 0 | 40.3473 | 32.9219
9/26/2020 00:42:59.2 | 10.7346 | 844 | 3 | 2499.4981 | 127.4195 | 67.8938 | 83.0656 | 30.0028 | 31.5108 | 0.05429 | 107.0087 | 11.5005 | 70.8754 | 70.2734 | 46.3533 | 1.0193 | 98.5477 | 372.4559 | 319.9112 | 83.4862 | 665.6317 | 1.8215 | 450.7036 | 33.3516 | 46.0188 | 33.5108 | 61.7224 | 11.9845 | 108.9291 | 28.691 | 8.1767 | 97.0473 | 48.6509 | 25.5 | 28.6274 | 69 | 31 | 1.0009 | 68.6274 | 95 | 8290 | 32.549 | 108.1619 | 35.6384 | -0.4375 | 20.3125 | 0 | 40.4114 | 32.9219
9/26/2020 00:43:00.2 | 10.7349 | 845 | 3 | 2497.86 | 127.3642 | 67.9169 | 83.0936 | 29.999 | 31.5257 | 0.0561 | 107 | 11.5024 | 70.9325 | 69.9392 | 46.3974 | 1.0003 | 98.546 | 371.669 | 320.2774 | 83.5844 | 665.6317 | 1.7969 | 450.1729 | 33.3153 | 45.9151 | 33.5636 | 61.6215 | 11.9929 | 108.7874 | 28.7435 | 8.2373 | 97.0222 | 48.7022 | 25.5 | 28.2353 | 69 | 31 | 0.99974 | 68.2353 | 99 | 8140 | 32.549 | 107.5211 | 35.6537 | -0.4375 | 20.0625 | 0 | 40.3503 | 33.0156
9/26/2020 00:43:01.2 | 10.7352 | 846 | 3 | 2500.4155 | 127.2321 | 67.9279 | 83.1098 | 29.9972 | 31.5304 | 0.0576 | 106.9651 | 11.5102 | 70.9895 | 69.9726 | 46.4297 | 1.0037 | 98.5465 | 372.2591 | 319.6014 | 83.3881 | 665.6615 | 1.7885 | 451.7091 | 33.3148 | 46.0188 | 33.497 | 61.6215 | 11.9975 | 108.3117 | 28.8485 | 8.2115 | 96.9802 | 48.74 | 25.5 | 29.0196 | 69 | 31 | 1.0015 | 68.2353 | 94 | 8380 | 32.549 | 107.8415 | 35.6384 | -0.375 | 19.625 | 0 | 40.6616 | 32.9219
9/26/2020 00:43:02.2 | 10.7355 | 847 | 3 | 2499.6027 | 127.3695 | 67.9975 | 83.1387 | 29.9974 | 31.53 | 0.05451 | 106.904 | 11.5112 | 70.8183 | 69.5247 | 46.4591 | 0.99975 | 98.5449 | 371.6128 | 319.4606 | 83.4307 | 665.7425 | 1.788 | 451.5695 | 33.34 | 45.9601 | 33.5497 | 61.7662 | 12.0187 | 108.31 | 28.6315 | 8.2154 | 96.8964 | 48.7913 | 25.5 | 28.6274 | 69 | 31 | 1.0013 | 68.2353 | 94 | 8580 | 32.549 | 107.8415 | 35.4706 | -0.4375 | 19.9375 | 0 | 40.5487 | 32.9219
9/26/2020 00:43:03.2 | 10.7357 | 848 | 3 | 2500.4601 | 127.375 | 68.0759 | 83.1513 | 30.002 | 31.53 | 0.05421 | 106.9476 | 11.5247 | 70.8183 | 70.464 | 46.4905 | 1.0012 | 98.546 | 371.8657 | 319.8831 | 83.5586 | 665.6668 | 1.788 | 449.7539 | 33.3528 | 45.9397 | 33.6622 | 61.4941 | 12.0081 | 108.3952 | 28.5583 | 8.2411 | 96.846 | 48.798 | 25.5 | 28.6274 | 69 | 31 | 1.0003 | 68.2353 | 98 | 8020 | 32.549 | 107.2006 | 35.5866 | -0.4375 | 20 | 0 | 40.8295 | 32.9219
9/26/2020 00:43:04.2 | 10.736 | 849 | 3 | 2498.8247 | 127.4023 | 68.1226 | 83.1852 | 30.0103 | 31.5293 | 0.05325 | 106.9738 | 11.5286 | 70.5899 | 70.4491 | 46.5226 | 1.0038 | 98.5488 | 371.4442 | 319.4887 | 83.4436 | 665.6722 | 1.775 | 450.5639 | 33.3381 | 46.0774 | 33.4581 | 61.7795 | 12.0157 | 108.6501 | 28.7504 | 8.1677 | 96.8293 | 48.856 | 25.5 | 28.6274 | 69 | 31 | 0.99889 | 68.2353 | 95 | 8190 | 32.549 | 107.8415 | 35.6537 | -0.4375 | 19.9375 | 0 | 40.9729 | 32.9219
9/26/2020 00:43:05.2 | 10.7363 | 850 | 3 | 2499.5647 | 127.2357 | 68.1486 | 83.1917 | 29.9808 | 31.5453 | 0.05528 | 106.9476 | 11.5305 | 71.0181 | 69.8926 | 46.5576 | 1.0026 | 98.5437 | 370.7136 | 318.9536 | 83.5289 | 665.7127 | 1.7705 | 452.1002 | 33.3044 | 46.0119 | 33.5108 | 61.7662 | 11.9982 | 108.4209 | 28.8416 | 8.1896 | 96.8209 | 48.9072 | 25.5 | 28.6274 | 69 | 31 | 1.0013 | 68.2353 | 94 | 8290 | 32.549 | 107.8415 | 35.6232 | -0.4375 | 18.9375 | 0 | 41.5405 | 32.9219
9/26/2020 00:43:06.2 | 10.7366 | 851 | 3 | 2498.9365 | 127.2649 | 68.1179 | 83.2202 | 29.9927 | 31.5414 | 0.0571 | 106.9651 | 11.5238 | 71.0466 | 69.8225 | 46.5942 | 0.99459 | 98.5449 | 371.2475 | 319.2916 | 83.5289 | 665.6775 | 1.7626 | 449.3629 | 33.3037 | 45.8565 | 33.5705 | 61.8167 | 12.0035 | 108.6742 | 28.7366 | 8.1664 | 96.7035 | 48.8627 | 25.5 | 28.6274 | 69 | 31 | 0.99803 | 68.2353 | 99 | 8260 | 32.549 | 107.2006 | 35.5866 | -0.4375 | 19.25 | 0 | 41.8762 | 33.0156
9/26/2020 00:43:07.2 | 10.7369 | 852 | 3 | 2499.0482 | 127.0221 | 68.122 | 83.2364 | 30.0043 | 31.5513 | 0.05425 | 106.9826 | 11.5228 | 71.1037 | 70.1522 | 46.6277 | 1.009 | 98.5443 | 371.7814 | 318.9536 | 83.5289 | 665.6317 | 1.7408 | 451.2343 | 33.2416 | 46.0119 | 33.5636 | 61.6149 | 12.0119 | 108.6176 | 28.684 | 8.178 | 96.6783 | 48.9072 | 25.5 | 28.2353 | 70 | 31 | 1.0009 | 68.2353 | 94 | 8330 | 32.549 | 107.8415 | 35.5621 | -0.375 | 19.5 | 0 | 41.7847 | 32.9219
9/26/2020 00:43:08.2 | 10.7371 | 853 | 3 | 2500.9092 | 126.8896 | 68.1719 | 83.2762 | 29.9894 | 31.5682 | 0.05307 | 107.0349 | 11.5238 | 70.8468 | 69.8442 | 46.6671 | 1.0092 | 98.546 | 371.3318 | 318.6719 | 83.3881 | 665.8395 | 1.732 | 451.765 | 33.2317 | 45.9151 | 33.676 | 61.7729 | 12.0202 | 108.031 | 28.7435 | 8.2063 | 96.6867 | 49.0677 | 25.5 | 29.0196 | 70 | 31 | 1 | 68.2353 | 95 | 8600 | 32.549 | 107.5211 | 35.6537 | -0.3125 | 20.1875 | 0 | 41.2628 | 32.9219
9/26/2020 00:43:09.2 | 10.7374 | 854 | 3 | 2500.2006 | 127.3565 | 68.228 | 83.3074 | 29.9923 | 31.5761 | 0.05316 | 107.0174 | 11.5228 | 70.8754 | 70.1024 | 46.7085 | 1.0026 | 98.5454 | 370.9384 | 318.7283 | 83.5289 | 665.9556 | 1.7614 | 449.8936 | 33.3445 | 45.7528 | 33.5636 | 61.9176 | 12.0187 | 108.2546 | 28.7891 | 8.2334 | 96.7035 | 49.0097 | 25.5 | 28.6274 | 70 | 31 | 0.99773 | 68.2353 | 98 | 8020 | 32.549 | 106.5597 | 35.6812 | -0.375 | 19.6875 | 0 | 41.7602 | 32.9219
9/26/2020 00:43:10.2 | 10.7377 | 855 | 3 | 2498.6793 | 127.4951 | 68.2566 | 83.3242 | 29.9843 | 31.5871 | 0.05184 | 107.0436 | 11.5228 | 71.0466 | 70.5681 | 46.7358 | 0.99512 | 98.5437 | 370.5731 | 318.6438 | 83.4604 | 665.9855 | 1.7734 | 450.3125 | 33.3605 | 45.9915 | 33.5497 | 61.9481 | 12.0111 | 108.3369 | 28.6633 | 8.1586 | 96.7706 | 48.9963 | 25.5 | 28.2353 | 70 | 31 | 0.99672 | 68.2353 | 94 | 8210 | 32.549 | 107.8415 | 35.5896 | -0.375 | 20.125 | 0 | 41.925 | 32.9219
9/26/2020 00:43:11.2 | 10.738 | 856 | 3 | 2498.6629 | 127.2513 | 68.2842 | 83.3608 | 29.9991 | 31.5783 | 0.05243 | 107.0262 | 11.5179 | 70.6185 | 69.8726 | 46.7824 | 1.0108 | 98.5443 | 370.5731 | 318.3339 | 83.5844 | 666.0366 | 1.7603 | 451.765 | 33.2965 | 45.7596 | 33.5108 | 61.9242 | 12.0142 | 108.3375 | 28.9535 | 8.169 | 96.8041 | 49.1122 | 25.5 | 28.6274 | 70 | 31 | 1.0019 | 68.2353 | 95 | 8290 | 32.549 | 107.8415 | 35.669 | -0.3125 | 20.125 | 0 | 41.2048 | 32.9219
9/26/2020 00:43:12.2 | 10.7383 | 857 | 3 | 2502.1972 | 127.1183 | 68.3289 | 83.3722 | 30.0122 | 31.5929 | 0.05134 | 107.0698 | 11.517 | 70.7897 | 69.4895 | 46.7987 | 1.0037 | 98.5482 | 370.5169 | 318.5029 | 83.5482 | 665.9855 | 1.7792 | 449.7819 | 33.3087 | 45.9287 | 33.5497 | 62.1895 | 11.9921 | 108.4255 | 28.8098 | 8.1935 | 96.8628 | 49.15 | 25.5 | 29.0196 | 70 | 31 | 1.0016 | 68.2353 | 99 | 8140 | 32.549 | 107.2006 | 35.6903 | -0.3125 | 20.5 | 0 | 40.8539 | 32.9219
9/26/2020 00:43:13.2 | 10.7385 | 858 | 3 | 2498.569 | 127.5792 | 68.3596 | 83.4053 | 30.01 | 31.6073 | 0.05176 | 107.0611 | 11.5092 | 70.9325 | 69.7072 | 46.8339 | 0.99761 | 98.5477 | 370.0391 | 318.2494 | 83.7251 | 666.1985 | 1.7998 | 451.4577 | 33.381 | 45.9083 | 33.5636 | 61.8671 | 12.0126 | 108.8731 | 28.7366 | 8.2476 | 96.9299 | 49.2147 | 25.5 | 28.6274 | 70 | 31 | 1.0005 | 68.2353 | 95 | 8360 | 32.549 | 107.8415 | 35.7758 | -0.3125 | 20 | 0 | 41.7023 | 32.9219
9/26/2020 00:43:14.2 | 10.7388 | 859 | 3 | 2499.9147 | 127.422 | 68.3946 | 83.4502 | 30.0136 | 31.608 | 0.05263 | 107.0698 | 11.4985 | 70.647 | 70.2087 | 46.8616 | 1.0008 | 98.546 | 369.7581 | 318.3902 | 83.7871 | 666.1123 | 1.8077 | 452.1281 | 33.3579 | 45.9219 | 33.4511 | 62.0821 | 11.9845 | 108.7033 | 28.6979 | 8.1935 | 96.9048 | 49.1567 | 25.5 | 28.6274 | 70 | 31 | 0.99754 | 68.2353 | 95 | 8600 | 32.549 | 108.1619 | 35.5804 | -0.375 | 20.3125 | 0 | 40.9821 | 32.9219
9/26/2020 00:43:15.2 | 10.7391 | 860 | 3 | 2500.1345 | 127.455 | 68.4066 | 83.4903 | 30.0115 | 31.6259 | 0.05261 | 107.0436 | 11.4985 | 70.9325 | 70.7892 | 46.8813 | 0.99761 | 98.5482 | 370.2921 | 318.1086 | 83.7251 | 666.1016 | 1.794 | 450.536 | 33.3694 | 45.8565 | 33.5428 | 61.8167 | 11.9868 | 108.9297 | 28.8416 | 8.2218 | 96.9802 | 49.2457 | 25.5 | 28.6274 | 70 | 31 | 1.0016 | 68.2353 | 99 | 8040 | 32.549 | 107.5211 | 35.5011 | -0.375 | 20.375 | 0 | 40.8264 | 32.9219
9/26/2020 00:43:16.2 | 10.7394 | 861 | 3 | 2499.4561 | 127.4313 | 68.44 | 83.5261 | 30.0103 | 31.628 | 0.05099 | 107.0524 | 11.4995 | 70.8183 | 70.0308 | 46.911 | 1.0151 | 98.5471 | 369.7019 | 317.5734 | 83.7871 | 666.1581 | 1.7823 | 450.6757 | 33.3541 | 45.6627 | 33.6163 | 62.2333 | 11.9845 | 108.8725 | 28.5928 | 8.2347 | 97.0306 | 49.2659 | 25.5 | 28.6274 | 70 | 31 | 0.99968 | 68.2353 | 95 | 8190 | 32.549 | 108.1619 | 35.5682 | -0.3125 | 20.4375 | 0 | 40.7593 | 32.9219
9/26/2020 00:43:17.2 | 10.7396 | 862 | 3 | 2499.0035 | 127.4307 | 68.4073 | 83.5263 | 30.0018 | 31.6322 | 0.05202 | 107.0698 | 11.5092 | 70.9325 | 69.6135 | 46.9323 | 1.011 | 98.5471 | 369.0837 | 317.1509 | 84.1305 | 666.1581 | 1.7834 | 450.927 | 33.348 | 45.7664 | 33.5636 | 62.1325 | 11.9868 | 108.8165 | 29.0129 | 8.2205 | 97.0138 | 49.2147 | 25.5 | 28.6274 | 70 | 31 | 1.0003 | 68.2353 | 95 | 8260 | 32.549 | 108.1619 | 35.437 | -0.3125 | 20 | 0 | 40.5548 | 32.9219
9/26/2020 00:43:18.2 | 10.7399 | 863 | 3 | 2499.0507 | 127.2173 | 68.4323 | 83.5452 | 29.9892 | 31.6459 | 0.05328 | 107.0174 | 11.5141 | 70.7326 | 69.8825 | 46.9586 | 1.0015 | 98.5499 | 370.1234 | 317.0383 | 83.5779 | 666.2742 | 1.7552 | 449.9494 | 33.2928 | 46.1156 | 33.5567 | 62.0688 | 12.0119 | 108.7633 | 28.5265 | 8.1522 | 96.9802 | 49.4129 | 25.5 | 28.6274 | 70 | 31 | 1.0022 | 68.2353 | 99 | 8190 | 32.549 | 107.5211 | 35.3485 | -0.3125 | 20 | 0 | 40.3809 | 33.0156
9/26/2020 00:43:19.2 | 10.7402 | 864 | 3 | 2501.8175 | 127.1706 | 68.4727 | 83.5727 | 30.0069 | 31.6449 | 0.05268 | 107.0349 | 11.5238 | 70.8754 | 70.1539 | 46.9805 | 0.99904 | 98.5432 | 369.73 | 317.5453 | 83.9343 | 666.3446 | 1.749 | 451.4019 | 33.3174 | 46.3365 | 33.5956 | 62.2333 | 11.9861 | 108.1683 | 28.6979 | 8.1883 | 96.9719 | 49.2457 | 25.5 | 28.6274 | 70 | 31 | 1.002 | 68.2353 | 95 | 8360 | 32.549 | 107.8415 | 35.4767 | -0.3125 | 20 | 0 | 40.4266 | 33.0156
9/26/2020 00:43:20.2 | 10.7405 | 865 | 3 | 2499.5496 | 127.4041 | 68.5012 | 83.5992 | 30.0063 | 31.6515 | 0.05172 | 107.0262 | 11.5179 | 70.8183 | 69.6369 | 46.9901 | 0.99797 | 98.5432 | 368.8589 | 316.8974 | 83.9085 | 666.3253 | 1.7681 | 451.4298 | 33.3483 | 45.9983 | 33.5705 | 62.0556 | 12.0051 | 108.4204 | 28.7752 | 8.2115 | 96.9215 | 49.4263 | 25.5 | 29.0196 | 70 | 31 | 0.99763 | 68.2353 | 95 | 8550 | 32.549 | 107.8415 | 35.4156 | -0.4375 | 20.125 | 0 | 40.3442 | 32.9219
9/26/2020 00:43:21.2 | 10.7408 | 866 | 3 | 2501.251 | 127.5649 | 68.5849 | 83.6325 | 30.0155 | 31.6458 | 0.05213 | 107.0524 | 11.517 | 70.961 | 70.0042 | 47.0184 | 1.001 | 98.5443 | 369.449 | 316.644 | 84.2415 | 666.3253 | 1.784 | 450.7036 | 33.4131 | 46.0392 | 33.465 | 62.3978 | 12.0051 | 108.2814 | 28.6066 | 8.2076 | 96.9131 | 49.4263 | 25.5 | 28.6274 | 70 | 31 | 1.0016 | 67.8431 | 98 | 8020 | 32.549 | 107.2006 | 35.4248 | -0.4375 | 20.0625 | 0 | 40.3534 | 32.9219
9/26/2020 00:43:22.2 | 10.741 | 867 | 3 | 2500.7069 | 127.3933 | 68.6264 | 83.6634 | 30.005 | 31.6744 | 0.05332 | 107.0611 | 11.5121 | 70.7612 | 69.6688 | 47.0455 | 1.0149 | 98.546 | 370.0391 | 316.5876 | 84.0195 | 666.3957 | 1.7951 | 450.7315 | 33.3609 | 45.8565 | 33.6622 | 62.2201 | 12.0111 | 108.5072 | 28.8941 | 8.1651 | 96.8796 | 49.3616 | 25.5 | 28.6274 | 70 | 31 | 0.99889 | 68.2353 | 95 | 8140 | 32.549 | 107.8415 | 35.5499 | -0.375 | 20.0625 | 0 | 40.6036 | 33.0156
9/26/2020 00:43:23.2 | 10.7413 | 868 | 3 | 2499.8447 | 127.3884 | 68.6519 | 83.7057 | 30.0017 | 31.6803 | 0.05274 | 106.9651 | 11.5112 | 70.961 | 69.6353 | 47.0732 | 1.0081 | 98.5432 | 369.0556 | 316.8411 | 83.9704 | 666.3499 | 1.7736 | 449.5305 | 33.3481 | 46.0119 | 33.497 | 62.2201 | 12.0172 | 108.6725 | 28.7891 | 8.1999 | 96.888 | 49.4573 | 25.5 | 28.6274 | 70 | 31 | 0.9987 | 68.2353 | 95 | 8310 | 32.549 | 107.8415 | 35.4218 | -0.4375 | 19.9375 | 0 | 40.5273 | 32.9219
9/26/2020 00:43:24.2 | 10.7416 | 869 | 3 | 2499.4516 | 127.4366 | 68.6774 | 83.75 | 30.0051 | 31.6828 | 0.05247 | 106.9651 | 11.517 | 70.647 | 70.1024 | 47.0915 | 1.0038 | 98.5443 | 368.2126 | 315.968 | 84.0195 | 666.4202 | 1.7696 | 449.726 | 33.3555 | 46.2192 | 33.6414 | 62.2201 | 11.983 | 108.4775 | 28.5265 | 8.1522 | 96.8544 | 49.4951 | 25.5 | 28.6274 | 70 | 31 | 1.0023 | 68.2353 | 99 | 8160 | 32.549 | 107.2006 | 35.4218 | -0.375 | 19.75 | 0 | 40.7288 | 33.0156
9/26/2020 00:43:25.2 | 10.7419 | 870 | 3 | 2497.9555 | 127.4678 | 68.6624 | 83.7659 | 30.0155 | 31.6822 | 0.054 | 106.9651 | 11.517 | 70.647 | 69.4224 | 47.1123 | 1.0058 | 98.5449 | 368.5217 | 315.292 | 84.0324 | 666.2231 | 1.7688 | 451.9884 | 33.3437 | 46.0256 | 33.5428 | 62.3341 | 11.9709 | 108.338 | 28.6979 | 8.1251 | 96.8376 | 49.5018 | 25.5 | 28.6274 | 70 | 31 | 1.0011 | 68.2353 | 94 | 8330 | 32.549 | 107.8415 | 35.5011 | -0.4375 | 20.0625 | 0 | 40.686 | 33.0156
9/26/2020 00:43:26.2 | 10.7421 | 871 | 3 | 2500.5677 | 127.296 | 68.7254 | 83.7939 | 30.002 | 31.7134 | 0.05313 | 107.0174 | 11.5247 | 70.7326 | 69.5096 | 47.1268 | 1.0053 | 98.5443 | 369.1399 | 316.1088 | 84.1369 | 666.2742 | 1.7492 | 450.8433 | 33.3336 | 46.0324 | 33.6622 | 62.492 | 11.9952 | 108.7857 | 28.9148 | 8.1857 | 96.8628 | 49.5665 | 25.5 | 29.0196 | 70 | 31 | 1.0013 | 68.2353 | 94 | 8550 | 32.549 | 107.8415 | 35.376 | -0.3125 | 19.75 | 0 | 41.0339 | 32.9219
9/26/2020 00:43:27.2 | 10.7424 | 872 | 3 | 2501.175 | 127.5211 | 68.7756 | 83.8049 | 30.0102 | 31.6993 | 0.05341 | 107.0174 | 11.5238 | 70.7612 | 69.8542 | 47.1591 | 1.0019 | 98.5449 | 368.3531 | 315.4047 | 83.9214 | 666.2795 | 1.7632 | 450.4522 | 33.4006 | 46.4265 | 33.6163 | 62.4217 | 11.9937 | 108.6181 | 28.7366 | 8.2463 | 96.846 | 49.6244 | 25.5 | 28.6274 | 70 | 31 | 1.0006 | 68.2353 | 98 | 7990 | 32.549 | 107.2006 | 35.4248 | -0.375 | 19.8125 | 0 | 41.0431 | 32.9219
9/26/2020 00:43:28.2 | 10.7427 | 873 | 3 | 2497.7171 | 127.6507 | 68.8175 | 83.8182 | 30.0272 | 31.6982 | 0.05192 | 107.0698 | 11.5257 | 71.0181 | 69.7874 | 47.1731 | 1.0042 | 98.5449 | 367.3976 | 314.8413 | 84.2157 | 666.2231 | 1.788 | 450.8433 | 33.3884 | 46.1156 | 33.5956 | 62.5225 | 11.9997 | 108.4221 | 28.684 | 8.1651 | 96.8628 | 49.6042 | 25.5 | 28.6274 | 70 | 31 | 0.99934 | 68.2353 | 95 | 8190 | 32.549 | 107.8415 | 35.5225 | -0.375 | 20 | 0 | 41.156 | 33.0156
9/26/2020 00:43:29.2 | 10.743 | 874 | 3 | 2500.2671 | 127.3858 | 68.8737 | 83.8514 | 30.0127 | 31.6939 | 0.05305 | 107.0174 | 11.5131 | 70.8468 | 69.9142 | 47.2072 | 1.0058 | 98.5432 | 368.3531 | 315.6018 | 84.284 | 666.2902 | 1.7743 | 449.5863 | 33.3531 | 45.8769 | 33.6829 | 62.7942 | 12.0066 | 108.7565 | 28.6523 | 8.1664 | 96.8544 | 49.6891 | 25.5 | 28.6274 | 70 | 31 | 0.99886 | 68.2353 | 94 | 8290 | 32.549 | 107.8415 | 35.3699 | -0.3125 | 19.5 | 0 | 41.4948 | 32.9219
9/26/2020 00:43:30.2 | 10.7432 | 875 | 3 | 2499.0097 | 127.3753 | 68.8834 | 83.8758 | 30.0167 | 31.7028 | 0.05474 | 107.0436 | 11.5044 | 70.7041 | 70.1157 | 47.2347 | 1.0049 | 98.546 | 367.8753 | 315.2357 | 84.2092 | 666.1527 | 1.7703 | 449.7819 | 33.3336 | 46.0051 | 33.6094 | 62.5662 | 11.9914 | 108.4792 | 28.7296 | 8.1935 | 96.7454 | 49.6177 | 25.5 | 28.6274 | 70 | 31 | 1.0044 | 68.2353 | 98 | 8140 | 32.549 | 107.2006 | 35.4034 | -0.375 | 18.375 | 0 | 41.8366 | 32.9219
9/26/2020 00:43:31.2 | 10.7435 | 876 | 3 | 2499.8118 | 127.1788 | 68.9235 | 83.9183 | 30.0062 | 31.7116 | 0.05483 | 107 | 11.5034 | 70.647 | 69.9759 | 47.2657 | 1.0063 | 98.5454 | 367.6224 | 315.123 | 84.0492 | 666.1527 | 1.7375 | 452.0722 | 33.2928 | 46.2506 | 33.6094 | 62.5026 | 12.0013 | 108.7588 | 28.7684 | 8.169 | 96.586 | 49.7201 | 25.5 | 28.2353 | 70 | 31 | 0.99913 | 67.8431 | 94 | 8330 | 32.549 | 107.8415 | 35.4187 | -0.4375 | 19.375 | 0 | 42.0593 | 33.0156
9/26/2020 00:43:32.2 | 10.7438 | 877 | 3 | 2500.7998 | 127.2195 | 68.9786 | 83.9487 | 30.0155 | 31.7328 | 0.05282 | 106.9476 | 11.4898 | 70.7041 | 70.2286 | 47.286 | 1.0078 | 98.5449 | 368.4093 | 314.8976 | 84.1924 | 666.0366 | 1.7311 | 451.4857 | 33.3166 | 45.9356 | 33.6163 | 62.8512 | 11.9952 | 108.4501 | 28.7117 | 8.1264 | 96.628 | 49.7268 | 25 | 29.0196 | 70 | 31 | 1.0006 | 68.2353 | 95 | 8460 | 32.549 | 107.8415 | 35.2905 | -0.375 | 20.375 | 0 | 41.803 | 32.9219
9/26/2020 00:43:33.2 | 10.7441 | 878 | 3 | 2499.706 | 127.2851 | 69.0029 | 83.9339 | 30.0141 | 31.7143 | 0.05123 | 106.9826 | 11.4879 | 70.9039 | 69.9826 | 47.3125 | 0.99156 | 98.5471 | 367.7629 | 314.8695 | 84.2776 | 666.0014 | 1.7486 | 450.4522 | 33.3192 | 45.8701 | 33.6233 | 62.6869 | 12.0195 | 108.6484 | 28.6979 | 8.1548 | 96.7286 | 49.7847 | 25 | 28.2353 | 70 | 31 | 1.0005 | 68.2353 | 98 | 8020 | 32.549 | 107.2006 | 35.2417 | -0.375 | 20.25 | 0 | 41.6046 | 32.9219
9/26/2020 00:43:34.2 | 10.7444 | 879 | 3 | 2500.8987 | 127.4443 | 69.0532 | 83.9622 | 30.0249 | 31.7105 | 0.05077 | 106.9651 | 11.5024 | 70.961 | 70.4242 | 47.341 | 0.99779 | 98.5477 | 367.3976 | 314.785 | 84.493 | 665.9855 | 1.7672 | 451.6533 | 33.3768 | 46.046 | 33.4442 | 62.7067 | 12.0104 | 108.4249 | 28.6661 | 8.2141 | 96.8209 | 49.8157 | 25.5 | 28.2353 | 70 | 31 | 0.99922 | 68.2353 | 94 | 8240 | 32.549 | 107.8415 | 35.376 | -0.3125 | 20.125 | 0 | 42.0685 | 33.0156
9/26/2020 00:43:35.2 | 10.7446 | 880 | 3 | 2499.7338 | 127.6292 | 69.0436 | 84.013 | 30.0244 | 31.7136 | 0.05258 | 107.0349 | 11.5024 | 70.8468 | 70.1772 | 47.3702 | 1.001 | 98.5471 | 367.3695 | 314.4188 | 84.346 | 665.9364 | 1.7679 | 450.0891 | 33.4097 | 46.0979 | 33.5386 | 62.9082 | 11.9997 | 109.1806 | 28.8236 | 8.2283 | 96.8376 | 49.9073 | 25.5 | 29.0196 | 70 | 31 | 0.99889 | 68.2353 | 95 | 8310 | 32.549 | 107.8415 | 35.3851 | -0.3125 | 20 | 0 | 41.8366 | 32.9219
9/26/2020 00:43:36.2 | 10.7449 | 881 | 3 | 2500.4218 | 127.6237 | 69.0547 | 84.0303 | 30.0355 | 31.7275 | 0.05159 | 107.0349 | 11.517 | 70.961 | 69.6035 | 47.3914 | 1.0063 | 98.5477 | 368.1845 | 314.4752 | 84.235 | 665.8182 | 1.7672 | 451.4577 | 33.4174 | 45.9287 | 33.6483 | 62.6935 | 11.9853 | 108.4249 | 28.8098 | 8.1677 | 96.9048 | 49.8602 | 25.5 | 28.2353 | 70 | 31 | 0.99886 | 67.8431 | 99 | 8160 | 32.549 | 107.2006 | 35.26 | -0.375 | 19.5 | 0 | 41.8304 | 33.0156
9/26/2020 00:43:37.2 | 10.7452 | 882 | 3 | 2501.0479 | 127.6111 | 69.0907 | 84.0579 | 30.0218 | 31.7396 | 0.05303 | 107.0174 | 11.5092 | 70.5043 | 69.3351 | 47.335 | 1.0017 | 98.5488 | 367.5943 | 313.9118 | 84.3499 | 665.8938 | 1.7544 | 452.3236 | 33.4225 | 46.361 | 33.6414 | 62.6604 | 11.9861 | 108.5941 | 28.6177 | 8.187 | 96.8712 | 49.9046 | 25.5 | 28.6274 | 70 | 31 | 1.0007 | 68.2353 | 94 | 8480 | 32.549 | 107.8415 | 35.321 | -0.3125 | 19.875 | 0 | 41.864 | 33.0156
9/26/2020 00:43:38.2 | 10.7455 | 883 | 3 | 2500.078 | 127.7236 | 69.1046 | 84.0643 | 30.0219 | 31.7461 | 0.05183 | 106.9913 | 11.515 | 70.5614 | 69.2829 | 47.2504 | 1.0019 | 98.546 | 367.7348 | 314.0245 | 84.2776 | 665.9045 | 1.7617 | 448.916 | 33.439 | 46.0256 | 33.6552 | 62.9387 | 11.9777 | 108.3111 | 28.8029 | 8.1651 | 96.8376 | 49.8669 | 25.5 | 28.6274 | 70 | 31 | 0.99944 | 68.2353 | 95 | 8360 | 32.549 | 107.5211 | 35.3821 | -0.25 | 19.875 | 0 | 41.748 | 32.9219
9/26/2020 00:43:39.2 | 10.7457 | 884 | 3 | 2500.507 | 127.6976 | 69.1458 | 84.0817 | 30.0074 | 31.7449 | 0.05154 | 106.9738 | 11.516 | 70.5614 | 69.7156 | 47.2327 | 1.0087 | 98.5449 | 367.3976 | 314.109 | 84.2221 | 665.9662 | 1.7747 | 451.7929 | 33.4379 | 46.1224 | 33.6302 | 62.9825 | 12.0073 | 108.4501 | 28.7435 | 8.1251 | 96.8796 | 49.9962 | 25 | 28.6274 | 70 | 31 | 1.0009 | 68.2353 | 98 | 7900 | 32.549 | 106.8802 | 35.3485 | -0.25 | 19.6875 | 0 | 41.6504 | 33.0156
9/26/2020 00:43:40.2 | 10.746 | 885 | 3 | 2501.2858 | 127.7124 | 69.2183 | 84.1245 | 30.0146 | 31.7547 | 0.05153 | 107.0174 | 11.5141 | 70.4757 | 70.7678 | 47.2521 | 1.0024 | 98.5454 | 367.1447 | 313.94 | 84.4737 | 666.0313 | 1.775 | 450.2008 | 33.4522 | 46.3365 | 33.6094 | 62.9387 | 12.021 | 108.0585 | 28.5928 | 8.227 | 96.9048 | 49.976 | 25.5 | 29.0196 | 70 | 31 | 0.99821 | 68.2353 | 95 | 8190 | 32.549 | 107.5211 | 35.4096 | -0.25 | 19.75 | 0 | 41.7328 | 33.0156
9/26/2020 00:43:41.2 | 10.7463 | 886 | 3 | 2499.0322 | 127.8326 | 69.2393 | 84.1465 | 30.0117 | 31.7576 | 0.05255 | 107.0349 | 11.515 | 70.7612 | 70.119 | 47.2801 | 1.0101 | 98.5443 | 366.5546 | 313.6583 | 84.4737 | 666.1176 | 1.7705 | 449.0836 | 33.4535 | 46.0256 | 33.6691 | 62.8884 | 11.9937 | 108.3094 | 29.0129 | 8.2424 | 96.8293 | 50.0851 | 25.5 | 29.0196 | 70 | 31 | 1.0013 | 68.2353 | 95 | 8240 | 32.549 | 107.2006 | 35.5164 | -0.375 | 19.625 | 0 | 41.8274 | 33.0156
9/26/2020 00:43:42.2 | 10.7466 | 887 | 3 | 2497.9184 | 127.4817 | 69.2386 | 84.1878 | 30.0088 | 31.7647 | 0.05522 | 107.0349 | 11.5228 | 70.7612 | 69.4577 | 47.3066 | 1.0053 | 98.5449 | 366.2174 | 313.3204 | 84.5589 | 666.2689 | 1.7765 | 451.9605 | 33.3468 | 46.0119 | 33.6025 | 62.9255 | 12.0058 | 108.198 | 28.8416 | 8.1741 | 96.846 | 50.0204 | 25 | 29.0196 | 71 | 31 | 0.99715 | 68.2353 | 99 | 8140 | 32.549 | 106.5597 | 35.4279 | -0.3125 | 20.4375 | 0 | 40.9302 | 33.0156
9/26/2020 00:43:43.2 | 10.7469 | 888 | 3 | 2499.6659 | 127.3422 | 69.2715 | 84.2372 | 30.0228 | 31.7652 | 0.0515 | 107.0785 | 11.517 | 70.7612 | 70.1124 | 47.345 | 1.0003 | 98.5432 | 366.5827 | 313.8273 | 84.5717 | 666.3147 | 1.796 | 452.0164 | 33.3336 | 46.0774 | 33.5039 | 63.0394 | 11.9914 | 108.1402 | 28.8554 | 8.1973 | 96.9551 | 50.2318 | 25.5 | 29.0196 | 71 | 31 | 1.0029 | 68.2353 | 95 | 8460 | 32.549 | 107.8415 | 35.5896 | -0.25 | 20.9375 | 0 | 40.6342 | 33.0156
9/26/2020 00:43:44.2 | 10.7471 | 889 | 3 | 2501.1962 | 127.5605 | 69.3194 | 84.2472 | 30.0329 | 31.7636 | 0.05035 | 107.0873 | 11.5112 | 70.6185 | 70.4127 | 47.385 | 1.0058 | 98.5454 | 366.6389 | 313.4612 | 84.4969 | 666.3659 | 1.8159 | 449.3908 | 33.4112 | 45.9983 | 33.6233 | 62.9122 | 11.9937 | 108.5907 | 28.7228 | 8.2295 | 97.1228 | 50.0918 | 25.5 | 29.0196 | 71 | 31 | 1.0016 | 68.2353 | 95 | 8330 | 32.549 | 107.8415 | 35.5621 | -0.4375 | 20.75 | 0 | 40.4449 | 32.9219
9/26/2020 00:43:45.2 | 10.7474 | 890 | 3 | 2500.6028 | 127.7811 | 69.3385 | 84.2756 | 30.0293 | 31.778 | 0.05341 | 107.0873 | 11.5208 | 70.9325 | 70.0724 | 47.4296 | 1.0094 | 98.546 | 365.7958 | 313.0105 | 84.7059 | 666.4468 | 1.8208 | 450.8433 | 33.4611 | 46.0119 | 33.6233 | 62.9255 | 11.9937 | 108.4512 | 28.9466 | 8.2076 | 97.1815 | 50.1429 | 25.5 | 28.6274 | 71 | 31 | 0.99953 | 68.2353 | 99 | 7900 | 32.549 | 107.2006 | 35.5957 | -0.375 | 20.3125 | 0 | 40.3931 | 33.0156
9/26/2020 00:43:46.2 | 10.7477 | 891 | 3 | 2499.3553 | 127.7149 | 69.3618 | 84.2927 | 30.0352 | 31.782 | 0.05398 | 107.0698 | 11.5121 | 70.3901 | 69.7005 | 47.4575 | 1.0049 | 98.5471 | 366.5265 | 313.2922 | 84.5331 | 666.4415 | 1.8071 | 449.6701 | 33.427 | 45.9847 | 33.6691 | 62.899 | 11.9899 | 108.1442 | 28.6564 | 8.1316 | 97.1312 | 50.2385 | 25.5 | 29.0196 | 71 | 31 | 1.0012 | 68.2353 | 95 | 8210 | 32.549 | 107.8415 | 35.6384 | -0.4375 | 20 | 0 | 40.3839 | 33.0156
9/26/2020 00:43:47.2 | 10.748 | 892 | 3 | 2499.6481 | 127.6826 | 69.3896 | 84.2937 | 30.027 | 31.7817 | 0.05224 | 107.0262 | 11.5131 | 70.7612 | 69.6754 | 47.4867 | 1.0038 | 98.5454 | 365.5429 | 312.5035 | 84.5717 | 666.5928 | 1.7827 | 448.9439 | 33.4225 | 45.8701 | 33.708 | 62.9891 | 11.9861 | 108.1705 | 28.8029 | 8.2076 | 97.0557 | 50.2251 | 25 | 29.0196 | 71 | 31 | 0.99797 | 68.2353 | 95 | 8310 | 32.549 | 107.5211 | 35.6995 | -0.375 | 19.9375 | 0 | 40.4053 | 33.0156
9/26/2020 00:43:48.2 | 10.7483 | 893 | 3 | 2499.288 | 127.6047 | 69.4573 | 84.3113 | 30.0256 | 31.774 | 0.05272 | 106.9913 | 11.5189 | 70.4757 | 70.0858 | 47.5345 | 1.0014 | 98.5449 | 367.0042 | 312.7289 | 84.7059 | 666.7143 | 1.7798 | 452.0164 | 33.3973 | 46.2711 | 33.708 | 62.9758 | 11.9959 | 108.17 | 28.6315 | 8.2038 | 97.0222 | 50.1739 | 25 | 29.0196 | 71 | 31 | 1.0003 | 68.2353 | 99 | 8240 | 32.549 | 106.8802 | 35.7117 | -0.5 | 19.5625 | 0 | 40.3015 | 33.0156
9/26/2020 00:43:49.2 | 10.7485 | 894 | 3 | 2498.8366 | 127.3904 | 69.502 | 84.3503 | 30.0229 | 31.7809 | 0.05187 | 107.0087 | 11.5179 | 70.6756 | 69.6738 | 47.5696 | 1.0108 | 98.5449 | 365.2338 | 311.9684 | 84.7059 | 666.8358 | 1.7805 | 452.2957 | 33.3352 | 46.1674 | 33.6025 | 63.1772 | 11.9952 | 108.5901 | 28.7891 | 8.1599 | 96.9467 | 50.1739 | 25 | 28.6274 | 71 | 31 | 1.0021 | 68.2353 | 94 | 8510 | 32.549 | 107.8415 | 35.6812 | -0.3125 | 19.5625 | 0 | 40.7532 | 33.0156
9/26/2020 00:43:50.2 | 10.7488 | 895 | 3 | 2502.1422 | 127.2475 | 69.5401 | 84.3815 | 30.0221 | 31.7919 | 0.05223 | 107.0262 | 11.5112 | 70.7041 | 69.5717 | 47.6084 | 1.0028 | 98.542 | 365.6553 | 312.4754 | 84.8168 | 666.9168 | 1.771 | 449.6981 | 33.3418 | 46.0256 | 33.708 | 63.3415 | 12.0119 | 108.7554 | 28.6454 | 8.1535 | 96.9048 | 50.3274 | 25 | 29.0196 | 71 | 31 | 1.0007 | 68.2353 | 95 | 8290 | 32.549 | 107.8415 | 35.6567 | -0.375 | 20 | 0 | 41.1255 | 33.0156
9/26/2020 00:43:51.2 | 10.7491 | 896 | 3 | 2499.112 | 127.4821 | 69.5452 | 84.4239 | 30.0282 | 31.7963 | 0.05093 | 107.0262 | 11.5082 | 70.7041 | 69.9226 | 47.6486 | 1.0014 | 98.5432 | 365.2338 | 312.0529 | 84.7742 | 666.8763 | 1.7734 | 452.2119 | 33.3629 | 46.136 | 33.6025 | 63.1971 | 11.9967 | 108.6725 | 29.0198 | 8.1496 | 96.9131 | 50.3274 | 25 | 29.0196 | 71 | 31 | 1.0011 | 68.2353 | 99 | 7850 | 32.549 | 107.2006 | 35.6384 | -0.375 | 19.9375 | 0 | 40.7898 | 33.0156
9/26/2020 00:43:52.2 | 10.7494 | 897 | 3 | 2500.4298 | 127.367 | 69.5816 | 84.4667 | 30.0255 | 31.8028 | 0.05155 | 107.0873 | 11.5082 | 70.7897 | 69.8409 | 47.6807 | 1.0021 | 98.542 | 365.7396 | 312.3345 | 84.8168 | 667.0191 | 1.7721 | 450.6198 | 33.3503 | 46.0256 | 33.5775 | 63.2408 | 12.0028 | 108.7834 | 28.7504 | 8.2205 | 96.9635 | 50.4566 | 25 | 28.6274 | 71 | 31 | 1.0034 | 68.2353 | 94 | 8210 | 32.549 | 108.1619 | 35.8154 | -0.375 | 19.25 | 0 | 41.4917 | 33.0156
9/26/2020 00:43:53.2 | 10.7496 | 898 | 3 | 2500.3882 | 127.3741 | 69.6125 | 84.5005 | 30.0297 | 31.8188 | 0.05084 | 107.0873 | 11.5053 | 71.0181 | 70.1838 | 47.7105 | 0.99779 | 98.5437 | 365.2057 | 311.574 | 84.8168 | 666.9872 | 1.7577 | 448.9439 | 33.3516 | 46.0256 | 33.6414 | 63.2912 | 11.98 | 108.8131 | 28.5403 | 8.1741 | 96.888 | 50.5185 | 25 | 28.6274 | 71 | 31 | 1.0019 | 68.2353 | 94 | 8290 | 32.549 | 108.1619 | 35.5499 | -0.3125 | 19.625 | 0 | 41.9556 | 33.0156
9/26/2020 00:43:54.2 | 10.7499 | 899 | 3 | 2499.9144 | 127.4986 | 69.6439 | 84.5124 | 30.0212 | 31.8296 | 0.05105 | 107.0785 | 11.5044 | 70.7897 | 69.6336 | 47.7368 | 1.0015 | 98.542 | 364.7561 | 311.6022 | 84.7974 | 666.8902 | 1.7574 | 451.9046 | 33.3779 | 46.1088 | 33.6206 | 63.1203 | 11.9952 | 108.8114 | 28.7822 | 8.196 | 96.8544 | 50.3961 | 25 | 28.6274 | 71 | 31 | 0.9991 | 68.2353 | 99 | 8190 | 32.549 | 107.2006 | 35.7544 | -0.375 | 19.75 | 0 | 41.7175 | 33.0156
9/26/2020 00:43:55.2 | 10.7502 | 900 | 3 | 2500.3476 | 127.6119 | 69.6676 | 84.5414 | 30.0216 | 31.8428 | 0.04897 | 107.0524 | 11.5034 | 70.8183 | 69.7841 | 47.7797 | 1.0092 | 98.5432 | 365.1495 | 311.743 | 84.84 | 666.9275 | 1.7599 | 451.9046 | 33.4134 | 46.0502 | 33.7218 | 63.2143 | 11.9982 | 108.3363 | 28.3551 | 8.1935 | 96.888 | 50.4943 | 25.5 | 28.6274 | 71 | 31 | 1.0001 | 68.2353 | 95 | 8460 | 32.549 | 107.8415 | 35.6201 | -0.4375 | 19.4375 | 0 | 41.6351 | 33.0156
9/26/2020 00:43:56.2 | 10.7505 | 901 | 3 | 2498.6234 | 127.5436 | 69.6693 | 84.56 | 30.0207 | 31.8489 | 0.0511 | 107.0611 | 11.5082 | 70.6185 | 70.2668 | 47.8153 | 1.0006 | 98.5437 | 364.5875 | 311.6022 | 84.8168 | 666.7197 | 1.7563 | 450.7036 | 33.3724 | 46.0774 | 33.5567 | 63.4421 | 11.9724 | 108.3369 | 28.9079 | 8.1548 | 96.8293 | 50.5898 | 25 | 29.0196 | 71 | 31 | 1.0013 | 68.2353 | 94 | 8360 | 32.549 | 107.5211 | 35.6171 | -0.4375 | 19.1875 | 0 | 42.0746 | 33.0156
9/26/2020 00:43:57.2 | 10.7508 | 902 | 3 | 2499.0999 | 127.3979 | 69.682 | 84.5637 | 30.0154 | 31.8572 | 0.05357 | 107.0174 | 11.5189 | 70.647 | 70.0408 | 47.8432 | 1.0067 | 98.5437 | 364.3908 | 311.2079 | 84.9509 | 666.6898 | 1.751 | 451.9884 | 33.3407 | 46.1674 | 33.676 | 63.2276 | 12.0005 | 108.477 | 28.7891 | 8.1844 | 96.8125 | 50.6544 | 25 | 28.6274 | 71 | 31 | 1.004 | 68.2353 | 98 | 7870 | 32.549 | 106.8802 | 35.5896 | -0.4375 | 19.9375 | 0 | 42.0502 | 33.0156
9/26/2020 00:43:58.2 | 10.751 | 903 | 3 | 2500.9783 | 127.1695 | 69.7323 | 84.6025 | 30.0247 | 31.85 | 0.05403 | 107.0174 | 11.5305 | 70.9325 | 70.3 | 47.884 | 0.98034 | 98.5443 | 364.2503 | 311.0389 | 85.1404 | 666.7197 | 1.7448 | 451.1505 | 33.3059 | 46.1088 | 33.6622 | 63.3216 | 11.9975 | 108.3655 | 28.7822 | 8.1458 | 96.8125 | 50.5387 | 25 | 28.6274 | 71 | 31 | 1.0022 | 68.2353 | 95 | 8160 | 32.549 | 107.8415 | 35.5957 | -0.375 | 20.1875 | 0 | 41.8976 | 33.0156
9/26/2020 00:43:59.2 | 10.7513 | 904 | 3 | 2500.6058 | 127.5831 | 69.8053 | 84.6289 | 30.025 | 31.8589 | 0.05231 | 107.0174 | 11.5305 | 71.0181 | 70.1722 | 47.923 | 1.0003 | 98.5477 | 364.6437 | 311.3487 | 84.9277 | 666.5524 | 1.749 | 449.6143 | 33.4093 | 46.2465 | 33.6552 | 63.6567 | 11.9883 | 108.3409 | 29.0267 | 8.1728 | 96.8964 | 50.6342 | 25 | 29.0196 | 71 | 31 | 0.99925 | 68.2353 | 99 | 8040 | 32.549 | 107.2006 | 35.6964 | -0.3125 | 19.625 | 0 | 42.041 | 33.0156
9/26/2020 00:44:00.2 | 10.7516 | 905 | 3 | 2499.824 | 127.7713 | 69.8582 | 84.636 | 30.0257 | 31.8522 | 0.05167 | 107.0611 | 11.5325 | 70.5899 | 70.5962 | 47.9578 | 1.0069 | 98.5443 | 364.3065 | 310.5601 | 84.9767 | 666.6035 | 1.7428 | 452.0164 | 33.4481 | 46.1429 | 33.6163 | 63.5057 | 11.9891 | 108.1414 | 28.8692 | 8.169 | 96.8964 | 50.6477 | 25 | 29.0196 | 71 | 31 | 1.0001 | 68.2353 | 99 | 8210 | 32.549 | 106.8802 | 35.7391 | -0.375 | 19.625 | 0 | 42.2882 | 33.0156
9/26/2020 00:44:01.2 | 10.7519 | 906 | 3 | 2500.1554 | 127.6159 | 69.8677 | 84.6687 | 30.0323 | 31.8669 | 0.05276 | 106.9651 | 11.5276 | 70.6185 | 69.9392 | 47.9806 | 1.0259 | 98.5449 | 364.447 | 310.8136 | 84.9083 | 666.725 | 1.7216 | 451.5695 | 33.4118 | 46.0706 | 33.6163 | 63.6368 | 12.0301 | 107.8338 | 28.691 | 8.1264 | 96.8712 | 50.6988 | 25 | 29.0196 | 71 | 31 | 1.0007 | 68.2353 | 94 | 8480 | 32.549 | 107.5211 | 35.8276 | -0.375 | 19.875 | 0 | 42.0654 | 33.0156
9/26/2020 00:44:02.2 | 10.7521 | 907 | 3 | 2498.5806 | 127.6546 | 69.8949 | 84.6876 | 30.0422 | 31.8725 | 0.05286 | 107 | 11.5276 | 70.5614 | 69.5616 | 48.0219 | 0.99975 | 98.546 | 363.9692 | 310.6164 | 84.9573 | 666.8006 | 1.7238 | 450.5639 | 33.4009 | 46.2261 | 33.7149 | 63.5865 | 12.0081 | 108.1711 | 28.7435 | 8.178 | 96.8628 | 50.7943 | 25 | 29.0196 | 71 | 31 | 1.0005 | 68.2353 | 99 | 8290 | 32.549 | 106.8802 | 35.8124 | -0.375 | 20 | 0 | 42.1356 | 33.0156
9/26/2020 00:44:03.2 | 10.7524 | 908 | 3 | 2501.7211 | 127.4373 | 69.8981 | 84.6954 | 30.0517 | 31.8716 | 0.05423 | 107 | 11.5189 | 70.7612 | 69.7406 | 48.0374 | 0.99085 | 98.5449 | 364.447 | 310.8699 | 85.0553 | 666.8465 | 1.7307 | 450.955 | 33.386 | 46.1742 | 33.6691 | 63.6368 | 12.0149 | 108.0859 | 28.691 | 8.2244 | 96.9467 | 50.9032 | 25 | 29.0196 | 71 | 31 | 1.0028 | 68.2353 | 98 | 7920 | 32.549 | 106.5597 | 35.9009 | -0.25 | 20.375 | 0 | 41.7969 | 33.0156
9/26/2020 00:44:04.2 | 10.7527 | 909 | 3 | 2501.3146 | 127.7192 | 69.9357 | 84.7356 | 30.0419 | 31.8537 | 0.05008 | 106.9913 | 11.517 | 70.7612 | 69.5298 | 48.0679 | 1.0391 | 98.5449 | 363.9973 | 309.8277 | 84.7678 | 666.9275 | 1.7495 | 449.6701 | 33.4544 | 46.181 | 33.5636 | 63.6434 | 12.0195 | 107.9179 | 28.6979 | 8.2373 | 96.9635 | 50.9032 | 25 | 29.4118 | 71 | 31 | 0.99989 | 68.2353 | 95 | 8260 | 32.549 | 107.5211 | 36.0107 | -0.25 | 20.1875 | 0 | 41.9159 | 33.0156
9/26/2020 00:44:05.2 | 10.753 | 910 | 3 | 2500.4172 | 127.7122 | 69.9831 | 84.7625 | 30.0355 | 31.8564 | 0.05108 | 107.0349 | 11.5082 | 70.5328 | 70.3248 | 48.0885 | 1.0046 | 98.5432 | 363.4072 | 309.8841 | 85.1597 | 666.8816 | 1.7439 | 450.5639 | 33.4406 | 45.8182 | 33.6094 | 63.9955 | 12.0104 | 108.4484 | 28.9604 | 8.178 | 97.0138 | 50.8454 | 25 | 29.0196 | 71 | 31 | 0.99986 | 68.2353 | 99 | 8310 | 32.549 | 107.2006 | 35.9924 | -0.375 | 20.5 | 0 | 41.8671 | 33.0156
9/26/2020 00:44:06.2 | 10.7532 | 911 | 3 | 2500.8598 | 127.6164 | 69.9991 | 84.8168 | 30.0346 | 31.8558 | 0.05281 | 107.0262 | 11.4976 | 70.961 | 70.1024 | 48.1202 | 1.0069 | 98.5449 | 363.7444 | 309.6588 | 85.2937 | 667.0031 | 1.7411 | 452.4633 | 33.4214 | 46.1674 | 33.6622 | 63.6805 | 11.9876 | 108.5061 | 28.7891 | 8.1754 | 97.0389 | 50.8454 | 25.5 | 28.6274 | 71 | 31 | 1.001 | 68.2353 | 99 | 8260 | 32.549 | 107.8415 | 36.0596 | -0.25 | 20.6875 | 0 | 41.4978 | 33.0156
9/26/2020 00:44:07.2 | 10.7535 | 912 | 3 | 2502.422 | 127.4349 | 69.9654 | 84.833 | 30.04 | 31.8708 | 0.05084 | 107.0262 | 11.5024 | 70.9895 | 70.583 | 48.1399 | 1.0079 | 98.5449 | 363.4915 | 309.4898 | 85.0489 | 666.8869 | 1.7404 | 450.955 | 33.3947 | 46.1674 | 33.6163 | 63.6302 | 11.9906 | 108.0859 | 28.8941 | 8.2218 | 97.0473 | 50.9032 | 25.5 | 28.6274 | 71 | 31 | 1.0015 | 68.2353 | 95 | 8430 | 32.549 | 107.8415 | 36.142 | -0.25 | 20.6875 | 0 | 40.7593 | 33.0156
9/26/2020 00:44:08.2 | 10.7538 | 913 | 3 | 2499.448 | 127.7597 | 70.02 | 84.8547 | 30.0438 | 31.8686 | 0.0513 | 107.0087 | 11.5024 | 70.8468 | 70.3812 | 48.1638 | 0.99619 | 98.5454 | 363.4072 | 309.4053 | 85.2937 | 666.8465 | 1.749 | 452.0443 | 33.44 | 46.1156 | 33.6163 | 63.7308 | 12.0058 | 108.1985 | 28.474 | 8.1831 | 97.0641 | 50.9032 | 25 | 29.0196 | 71 | 31 | 1.002 | 68.2353 | 95 | 8210 | 32.549 | 107.8415 | 36.1481 | -0.1875 | 20.0625 | 0 | 41.3635 | 33.0156
9/26/2020 00:44:09.2 | 10.7541 | 914 | 3 | 2499.6909 | 127.5713 | 70.0417 | 84.8806 | 30.0529 | 31.8749 | 0.05257 | 107.0349 | 11.5053 | 70.7612 | 70.0758 | 48.1925 | 1.0038 | 98.5465 | 363.2667 | 309.4898 | 85.2022 | 666.7655 | 1.749 | 451.1505 | 33.394 | 46.0188 | 33.5636 | 63.7374 | 12.0035 | 108.7319 | 28.7435 | 8.187 | 97.0138 | 50.9544 | 25.5 | 29.0196 | 71 | 31 | 1.0009 | 68.2353 | 99 | 8360 | 32.549 | 107.8415 | 36.084 | -0.375 | 20.4375 | 0 | 40.6158 | 33.0156
9/26/2020 00:44:10.2 | 10.7544 | 915 | 3 | 2500.722 | 127.6347 | 70.0826 | 84.9179 | 30.0684 | 31.8857 | 0.05345 | 107.0174 | 11.5121 | 70.8183 | 70.0175 | 48.2235 | 0.99904 | 98.5454 | 362.1427 | 309.1799 | 85.1107 | 666.7655 | 1.7537 | 448.9998 | 33.4243 | 46.181 | 33.7218 | 63.9452 | 11.9747 | 108.5067 | 28.8029 | 8.2411 | 97.0893 | 50.9544 | 25.5 | 29.0196 | 72 | 31 | 1.0004 | 68.2353 | 99 | 8190 | 32.549 | 107.2006 | 36.1816 | -0.3125 | 20.25 | 0 | 40.5792 | 33.0156
9/26/2020 00:44:11.2 | 10.7546 | 916 | 3 | 2501.295 | 127.7093 | 70.1163 | 84.9459 | 30.0692 | 31.8911 | 0.05112 | 107.0436 | 11.5121 | 70.7612 | 70.1888 | 48.2392 | 0.99708 | 98.5443 | 362.7047 | 309.1799 | 85.3002 | 666.5417 | 1.7659 | 453.4129 | 33.4515 | 46.0188 | 33.7469 | 63.7374 | 11.9807 | 108.6456 | 28.796 | 8.2038 | 97.1396 | 51.0297 | 25 | 29.0196 | 72 | 31 | 1.0017 | 68.2353 | 95 | 8310 | 32.549 | 107.8415 | 36.1694 | -0.3125 | 20.25 | 0 | 40.7135 | 33.0156
9/26/2020 00:44:12.2 | 10.7549 | 917 | 3 | 2498.94 | 127.7296 | 70.1776 | 84.9676 | 30.0581 | 31.9076 | 0.05023 | 107.0436 | 11.5238 | 70.7897 | 70.0009 | 48.2713 | 1.0071 | 98.546 | 362.7047 | 308.9828 | 85.1107 | 666.6035 | 1.7563 | 451.5415 | 33.4253 | 46.4401 | 33.6691 | 63.8447 | 12.0338 | 108.7593 | 28.6454 | 8.1883 | 97.106 | 51.0566 | 25 | 28.6274 | 72 | 31 | 1.0013 | 68.2353 | 95 | 8380 | 32.549 | 107.8415 | 36.1206 | -0.5 | 20.5625 | 0 | 40.6738 | 33.0156
9/26/2020 00:44:13.2 | 10.7552 | 918 | 3 | 2500.3122 | 127.5578 | 70.2363 | 85.0068 | 30.0599 | 31.9074 | 0.04872 | 107.0174 | 11.5257 | 70.8468 | 70.2569 | 48.2989 | 1.011 | 98.5454 | 362.508 | 308.9264 | 85.3363 | 666.6792 | 1.7555 | 449.9494 | 33.3987 | 46.1606 | 33.6622 | 63.9254 | 11.9792 | 108.8428 | 28.7296 | 8.1728 | 97.1396 | 51.1009 | 25.5 | 28.6274 | 72 | 31 | 0.99806 | 68.2353 | 99 | 8090 | 32.549 | 107.2006 | 36.1786 | -0.375 | 20.375 | 0 | 40.3473 | 33.0156
9/26/2020 00:44:14.2 | 10.7555 | 919 | 3 | 2501.1698 | 127.5001 | 70.2654 | 85.0261 | 30.0646 | 31.9139 | 0.05077 | 107 | 11.5218 | 70.8183 | 70.8583 | 48.3182 | 1.0012 | 98.5449 | 362.4799 | 309.0954 | 85.545 | 666.5577 | 1.7663 | 451.4577 | 33.395 | 46.3297 | 33.6094 | 64.0392 | 11.9868 | 108.5901 | 28.7435 | 8.1973 | 97.1647 | 51.2031 | 25 | 28.6274 | 72 | 31 | 1.0018 | 68.2353 | 95 | 8240 | 32.549 | 108.1619 | 36.1054 | -0.4375 | 19.875 | 0 | 40.4511 | 33.0156
9/26/2020 00:44:15.2 | 10.7558 | 920 | 3 | 2499.7568 | 127.7172 | 70.2894 | 85.0325 | 30.0687 | 31.9025 | 0.05087 | 107.0087 | 11.5179 | 70.8183 | 70.0308 | 48.3382 | 1.0088 | 98.5443 | 362.7047 | 308.7574 | 85.4046 | 666.5118 | 1.7741 | 450.6757 | 33.433 | 46.181 | 33.497 | 63.895 | 11.9762 | 108.7576 | 28.8554 | 8.1754 | 97.0977 | 51.1453 | 25 | 28.6274 | 72 | 31 | 1.0034 | 68.2353 | 95 | 8410 | 32.549 | 108.1619 | 36.0596 | -0.375 | 20.4375 | 0 | 40.3717 | 33.0156
9/26/2020 00:44:16.2 | 10.756 | 921 | 3 | 2499.9486 | 127.7149 | 70.2895 | 85.0498 | 30.0691 | 31.9114 | 0.04941 | 107 | 11.5131 | 70.9895 | 69.6738 | 48.3496 | 1.0142 | 98.5449 | 362.5923 | 308.3068 | 85.4406 | 666.4362 | 1.7727 | 449.6422 | 33.435 | 46.3229 | 33.7149 | 64.0829 | 11.9944 | 108.8702 | 28.8416 | 8.1999 | 97.0893 | 51.152 | 25 | 28.6274 | 72 | 31 | 1.0018 | 68.2353 | 99 | 8260 | 32.549 | 107.5211 | 36.0931 | -0.375 | 20.25 | 0 | 40.509 | 33.0156
9/26/2020 00:44:17.2 | 10.7563 | 922 | 3 | 2499.4693 | 127.6842 | 70.3252 | 85.0754 | 30.0664 | 31.8916 | 0.05011 | 106.9826 | 11.516 | 70.9325 | 70.1838 | 48.3893 | 1.0005 | 98.5432 | 362.1427 | 308.3913 | 85.5025 | 666.5524 | 1.7639 | 452.3795 | 33.4205 | 46.181 | 33.6025 | 63.9452 | 12.002 | 108.8405 | 28.9079 | 8.2167 | 97.0725 | 51.2986 | 25 | 28.6274 | 72 | 31 | 1.002 | 67.8431 | 95 | 8360 | 32.549 | 108.1619 | 36.0687 | -0.375 | 20.0625 | 0 | 40.6799 | 33.0156
9/26/2020 00:44:18.2 | 10.7566 | 923 | 3 | 2499.3904 | 127.792 | 70.3714 | 85.1291 | 30.0665 | 31.9015 | 0.05081 | 106.9215 | 11.5131 | 70.6185 | 70.4573 | 48.4131 | 1.0056 | 98.5443 | 361.5806 | 307.9406 | 85.4406 | 666.563 | 1.7583 | 451.7929 | 33.4477 | 46.3229 | 33.7218 | 63.932 | 11.9883 | 108.8137 | 28.7891 | 8.2102 | 97.0557 | 51.312 | 25 | 28.6274 | 72 | 31 | 0.9977 | 68.2353 | 95 | 8310 | 32.549 | 107.8415 | 35.9558 | -0.4375 | 20.0625 | 0 | 40.7074 | 33.0156
9/26/2020 00:44:19.2 | 10.7569 | 924 | 3 | 2499.255 | 127.7721 | 70.3362 | 85.1447 | 30.0643 | 31.9119 | 0.05238 | 106.9564 | 11.5131 | 70.8468 | 69.9259 | 48.4292 | 1.0092 | 98.5443 | 361.2996 | 307.4618 | 85.4896 | 666.563 | 1.7559 | 449.8377 | 33.4407 | 46.5818 | 33.6691 | 64.0829 | 11.9899 | 109.1218 | 28.7891 | 8.1496 | 97.0222 | 51.1587 | 25 | 29.0196 | 72 | 31 | 0.99745 | 68.2353 | 99 | 8120 | 32.549 | 107.2006 | 36.0321 | -0.4375 | 19.75 | 0 | 40.7989 | 33.0156
9/26/2020 00:44:20.2 | 10.7571 | 925 | 3 | 2500.37 | 127.6046 | 70.4102 | 85.1884 | 30.0612 | 31.9128 | 0.05092 | 106.9476 | 11.517 | 71.0466 | 70.0991 | 48.4557 | 1.0092 | 98.5432 | 361.131 | 307.5745 | 85.6004 | 666.6951 | 1.7291 | 451.3739 | 33.4117 | 46.3365 | 33.6829 | 64.2469 | 12.0134 | 108.0562 | 29.0653 | 8.1677 | 97.0138 | 51.2743 | 25 | 28.6274 | 72 | 31 | 1.0001 | 67.8431 | 94 | 8210 | 32.549 | 107.8415 | 36.0413 | -0.3125 | 18.8125 | 0 | 41.1896 | 33.0156
9/26/2020 00:44:21.2 | 10.7574 | 926 | 3 | 2500.3026 | 127.6241 | 70.4491 | 85.2238 | 30.0652 | 31.8927 | 0.05214 | 106.9651 | 11.5199 | 71.0181 | 69.7473 | 48.4734 | 1.0072 | 98.5437 | 361.0467 | 307.4055 | 85.4535 | 666.5875 | 1.7074 | 450.7315 | 33.416 | 46.181 | 33.701 | 64.1967 | 12.0316 | 108.3369 | 28.8554 | 8.1819 | 96.9299 | 51.394 | 25 | 28.6274 | 72 | 31 | 0.99828 | 68.2353 | 95 | 8360 | 32.549 | 107.8415 | 36.0138 | -0.4375 | 19.3125 | 0 | 41.5192 | 33.0156
9/26/2020 00:44:22.2 | 10.7577 | 927 | 3 | 2498.225 | 127.716 | 70.5003 | 85.2373 | 30.0693 | 31.8899 | 0.05197 | 106.9913 | 11.516 | 70.961 | 69.5415 | 48.5153 | 1.0265 | 98.5432 | 360.7938 | 307.2083 | 85.6558 | 666.6845 | 1.7185 | 449.4746 | 33.4122 | 46.4469 | 33.7218 | 64.2536 | 12.0126 | 108.4764 | 28.5997 | 8.1638 | 96.8544 | 51.3631 | 25 | 28.6274 | 72 | 31 | 0.99916 | 68.2353 | 99 | 8240 | 32.549 | 106.8802 | 36.1054 | -0.375 | 19.9375 | 0 | 41.5497 | 33.0156
9/26/2020 00:44:23.2 | 10.758 | 928 | 3 | 2501.5993 | 127.4657 | 70.5065 | 85.2649 | 30.0678 | 31.9025 | 0.04878 | 106.9651 | 11.5257 | 70.4186 | 69.9326 | 48.5434 | 1.0062 | 98.5426 | 361.4963 | 307.3773 | 85.5282 | 666.7463 | 1.7342 | 452.575 | 33.3918 | 46.4156 | 33.6441 | 64.575 | 11.9959 | 108.5038 | 28.673 | 8.1896 | 96.846 | 51.492 | 25 | 28.6274 | 72 | 31 | 1.002 | 68.2353 | 94 | 8360 | 32.549 | 107.8415 | 36.023 | -0.375 | 19.125 | 0 | 42.16 | 33.0156
9/26/2020 00:44:24.2 | 10.7583 | 929 | 3 | 2501.8459 | 127.6539 | 70.5147 | 85.3093 | 30.0699 | 31.9256 | 0.04867 | 106.9651 | 11.5218 | 70.5899 | 70.0558 | 48.5758 | 1.0053 | 98.5437 | 361.5244 | 307.49 | 85.4149 | 666.644 | 1.7459 | 450.8153 | 33.4444 | 46.3474 | 33.6691 | 64.3078 | 12.0301 | 108.617 | 28.6564 | 8.2334 | 96.8376 | 51.3631 | 25 | 28.6274 | 72 | 31 | 0.9976 | 68.2353 | 95 | 8360 | 32.549 | 107.8415 | 35.9589 | -0.3125 | 20.1875 | 0 | 42.2333 | 33.0156
9/26/2020 00:44:25.2 | 10.7585 | 930 | 3 | 2499.261 | 127.9199 | 70.5661 | 85.331 | 30.0658 | 31.9289 | 0.04987 | 107 | 11.5238 | 70.9039 | 70.232 | 48.6103 | 1.0053 | 98.5432 | 360.7938 | 306.5605 | 85.4471 | 666.6792 | 1.7532 | 450.0612 | 33.4794 | 46.4851 | 33.6094 | 64.2906 | 12.0035 | 108.8405 | 28.691 | 8.1857 | 96.9299 | 51.4585 | 25 | 29.0196 | 72 | 31 | 0.9991 | 68.2353 | 99 | 8090 | 32.549 | 107.5211 | 35.9192 | -0.3125 | 20.25 | 0 | 42.0319 | 33.0156
9/26/2020 00:44:26.2 | 10.7588 | 931 | 3 | 2500.3367 | 127.6818 | 70.5715 | 85.3502 | 30.0521 | 31.9464 | 0.0517 | 107 | 11.5276 | 70.647 | 69.8342 | 48.6496 | 1.0101 | 98.5437 | 360.5971 | 306.814 | 85.6365 | 666.547 | 1.7402 | 451.8209 | 33.4315 | 46.4783 | 33.5428 | 64.1332 | 11.9777 | 109.0652 | 28.2638 | 8.1574 | 97.0138 | 51.4451 | 25 | 29.0196 | 72 | 31 | 1.0008 | 68.2353 | 95 | 8210 | 32.549 | 108.1619 | 35.9924 | -0.375 | 19.125 | 0 | 42.1173 | 33.0156
9/26/2020 00:44:27.2 | 10.7591 | 932 | 3 | 2497.6899 | 127.7329 | 70.5676 | 85.362 | 30.06 | 31.9387 | 0.05135 | 106.9651 | 11.5141 | 70.9039 | 70.1838 | 48.6775 | 0.99494 | 98.5426 | 360.7095 | 306.6732 | 85.6429 | 666.6387 | 1.7165 | 450.3963 | 33.4095 | 46.4851 | 33.6094 | 64.2906 | 11.9868 | 108.952 | 28.796 | 8.1406 | 96.9299 | 51.5606 | 25 | 28.6274 | 72 | 31 | 0.99834 | 68.2353 | 95 | 8360 | 32.549 | 108.1619 | 36.0199 | -0.3125 | 20 | 0 | 42.2211 | 33.0156
9/26/2020 00:44:28.2 | 10.7594 | 933 | 3 | 2502.2652 | 127.2371 | 70.6217 | 85.3842 | 30.0521 | 31.9541 | 0.0522 | 106.9826 | 11.5053 | 70.8754 | 70.2419 | 48.6969 | 1.0081 | 98.5449 | 361.131 | 306.6732 | 85.7511 | 666.6738 | 1.712 | 449.4467 | 33.3408 | 46.3924 | 33.708 | 64.2007 | 11.9967 | 108.7022 | 28.6495 | 8.1999 | 96.9467 | 51.605 | 25 | 28.6274 | 72 | 31 | 1.0053 | 68.2353 | 99 | 8240 | 32.549 | 107.8415 | 36.0413 | -0.3125 | 20.9375 | 0 | 40.9821 | 33.0156
9/26/2020 00:44:29.2 | 10.7596 | 934 | 3 | 2501.2718 | 127.7417 | 70.661 | 85.4004 | 30.0712 | 31.9345 | 0.05235 | 106.9738 | 11.516 | 71.275 | 69.7055 | 48.7263 | 1.001 | 98.5449 | 360.3442 | 306.2225 | 85.7537 | 666.6792 | 1.7397 | 452.0722 | 33.4597 | 46.3433 | 33.6094 | 64.4043 | 11.9891 | 108.366 | 28.7573 | 8.2605 | 97.0557 | 51.5606 | 25 | 28.6274 | 72 | 31 | 0.99937 | 67.8431 | 95 | 8360 | 32.549 | 107.8415 | 35.8826 | -0.3125 | 19.75 | 0 | 41.9647 | 33.0156
9/26/2020 00:44:30.2 | 10.7599 | 935 | 3 | 2498.7446 | 127.9761 | 70.6812 | 85.411 | 30.0663 | 31.9362 | 0.05116 | 107 | 11.515 | 70.961 | 70.0891 | 48.742 | 0.99833 | 98.5443 | 359.9508 | 306.0253 | 85.943 | 666.6333 | 1.7419 | 451.0946 | 33.4872 | 46.5437 | 33.6025 | 64.3977 | 11.9899 | 108.8417 | 28.5403 | 8.2295 | 97.0054 | 51.605 | 25 | 28.6274 | 72 | 31 | 0.99712 | 68.2353 | 95 | 8410 | 32.549 | 108.1619 | 35.8368 | -0.1875 | 19.9375 | 0 | 42.0258 | 33.0156
9/26/2020 00:44:31.2 | 10.7602 | 936 | 3 | 2498.2767 | 127.6365 | 70.7532 | 85.4386 | 30.0603 | 31.9203 | 0.05321 | 106.9738 | 11.5112 | 70.8468 | 70.1207 | 48.7692 | 1.0031 | 98.5443 | 360.1756 | 306.1098 | 85.6004 | 666.644 | 1.7408 | 449.2791 | 33.3921 | 46.4919 | 33.6163 | 64.4982 | 11.9997 | 109.1218 | 28.6454 | 8.1819 | 96.9551 | 51.6184 | 25 | 28.6274 | 72 | 31 | 0.99855 | 68.2353 | 99 | 8040 | 32.549 | 107.2006 | 35.8917 | -0.25 | 20.8125 | 0 | 40.9912 | 33.0156
9/26/2020 00:44:32.2 | 10.7605 | 937 | 3 | 2500.1527 | 127.3974 | 70.7932 | 85.4724 | 30.0772 | 31.9273 | 0.052 | 106.9913 | 11.5121 | 70.9895 | 70.0674 | 48.7792 | 1.0069 | 98.5443 | 359.1639 | 305.5183 | 85.8683 | 666.6845 | 1.7539 | 451.8488 | 33.3546 | 46.4646 | 33.6691 | 64.321 | 11.9975 | 108.3655 | 28.8278 | 8.1754 | 97.1647 | 51.6694 | 25.5 | 29.0196 | 72 | 31 | 0.99916 | 68.2353 | 95 | 8210 | 32.549 | 107.8415 | 36.0077 | -0.1875 | 20.5 | 0 | 40.4785 | 33.0156
9/26/2020 00:44:33.2 | 10.7607 | 938 | 3 | 2498.9668 | 127.6197 | 70.8017 | 85.5232 | 30.0848 | 31.9461 | 0.0486 | 107 | 11.5121 | 70.8468 | 70.0608 | 48.8015 | 0.9912 | 98.5449 | 359.8102 | 305.5183 | 85.7962 | 666.8411 | 1.7676 | 450.3405 | 33.3969 | 46.4401 | 33.6094 | 64.5485 | 11.9876 | 108.4221 | 28.6979 | 8.2076 | 97.1983 | 51.6627 | 25 | 29.0196 | 72 | 31 | 0.99989 | 68.2353 | 95 | 8360 | 32.549 | 107.8415 | 35.9283 | -0.3125 | 20.3125 | 0 | 40.4449 | 33.0156
9/26/2020 00:44:34.2 | 10.761 | 939 | 3 | 2501.2162 | 127.5269 | 70.8274 | 85.5358 | 30.0916 | 31.9363 | 0.04843 | 106.9651 | 11.4985 | 71.0181 | 69.4878 | 48.8092 | 1.0053 | 98.5454 | 360.8781 | 305.969 | 85.7472 | 667.0948 | 1.7679 | 450.0332 | 33.4027 | 46.4919 | 33.676 | 64.5988 | 11.9883 | 108.7868 | 28.6454 | 8.2154 | 97.148 | 51.6251 | 25 | 29.0196 | 72 | 31 | 1.0036 | 68.2353 | 99 | 8260 | 32.549 | 107.2006 | 35.8063 | -0.3125 | 20.25 | 0 | 40.4449 | 33.0156
9/26/2020 00:44:35.2 | 10.7613 | 940 | 3 | 2499.7492 | 127.7188 | 70.8393 | 85.5747 | 30.0831 | 31.9326 | 0.04905 | 106.9651 | 11.5015 | 70.8183 | 70.2137 | 48.8334 | 1.0277 | 98.5437 | 359.2763 | 305.5465 | 86.0769 | 667.0841 | 1.769 | 452.575 | 33.4333 | 46.5818 | 33.6094 | 64.485 | 12.0058 | 108.8971 | 28.9466 | 8.2012 | 97.1647 | 51.8159 | 25 | 29.0196 | 72 | 31 | 1.0008 | 68.2353 | 95 | 8330 | 32.549 | 107.8415 | 36.026 | -0.25 | 20.4375 | 0 | 40.3595 | 33.0156
9/26/2020 00:44:36.2 | 10.7616 | 941 | 3 | 2502.7743 | 127.7543 | 70.8576 | 85.6075 | 30.0783 | 31.9309 | 0.05123 | 106.9913 | 11.5179 | 71.1323 | 69.6303 | 48.8496 | 0.99993 | 98.5426 | 359.9508 | 305.7437 | 85.9005 | 667.2109 | 1.7692 | 450.955 | 33.4831 | 46.5505 | 33.6691 | 64.6556 | 12.0187 | 108.6999 | 28.7573 | 8.2244 | 97.1815 | 51.7715 | 25 | 28.6274 | 72 | 31 | 1.0025 | 68.2353 | 95 | 8330 | 32.549 | 107.8415 | 35.73 | -0.3125 | 20.1875 | 0 | 40.6616 | 33.0156
9/26/2020 00:44:37.2 | 10.7619 | 942 | 3 | 2499.7512 | 128.0131 | 70.8764 | 85.6129 | 30.0788 | 31.9521 | 0.05271 | 106.9826 | 11.5044 | 70.8468 | 69.8242 | 48.8574 | 1.0081 | 98.542 | 359.0796 | 304.8705 | 85.7472 | 667.0383 | 1.7495 | 449.6143 | 33.5104 | 46.4401 | 33.5497 | 64.7495 | 12.0058 | 109.1756 | 28.6979 | 8.1754 | 97.148 | 51.7581 | 25 | 28.6274 | 72 | 31 | 0.99742 | 68.2353 | 99 | 8090 | 32.549 | 107.5211 | 35.8826 | -0.3125 | 20 | 0 | 40.6799 | 33.0156
9/26/2020 00:44:38.2 | 10.7621 | 943 | 3 | 2499.6087 | 127.8531 | 70.9637 | 85.6263 | 30.069 | 31.9505 | 0.05206 | 107 | 11.5121 | 71.0752 | 70.2452 | 48.8894 | 1.006 | 98.5437 | 359.3325 | 305.0395 | 85.9237 | 667.0489 | 1.7588 | 451.4019 | 33.4666 | 46.3678 | 33.5636 | 64.7297 | 11.9944 | 109.0092 | 28.6246 | 8.1419 | 97.106 | 51.8226 | 25 | 28.6274 | 72 | 31 | 0.99864 | 68.2353 | 95 | 8190 | 32.549 | 108.1619 | 35.8063 | -0.3125 | 19.625 | 0 | 40.4907 | 33.0156
9/26/2020 00:44:39.2 | 10.7624 | 944 | 3 | 2500.7016 | 127.7887 | 71.0133 | 85.6529 | 30.08 | 31.9648 | 0.05101 | 106.9651 | 11.5034 | 70.3901 | 70.2851 | 48.9174 | 1.0042 | 98.5426 | 359.6978 | 305.0958 | 85.9172 | 667.0138 | 1.7656 | 450.3125 | 33.4644 | 46.2574 | 33.8342 | 64.4718 | 11.9952 | 108.784 | 28.7228 | 8.1535 | 97.0473 | 51.8803 | 25 | 28.6274 | 72 | 31 | 1.0001 | 67.8431 | 94 | 8360 | 32.549 | 108.1619 | 35.7605 | -0.375 | 19.4375 | 0 | 40.6281 | 33.0156
9/26/2020 00:44:40.2 | 10.7627 | 945 | 3 | 2500.9656 | 127.8108 | 71.012 | 85.6694 | 30.0729 | 31.955 | 0.05292 | 106.9564 | 11.4947 | 70.9325 | 70.2602 | 48.9276 | 1.0023 | 98.5443 | 359.5292 | 305.2085 | 85.9365 | 666.8869 | 1.7563 | 449.8377 | 33.4737 | 46.4333 | 33.6691 | 64.7429 | 11.9944 | 108.8697 | 28.901 | 8.1561 | 96.9635 | 51.9246 | 25 | 28.6274 | 72 | 31 | 1.0023 | 68.2353 | 98 | 8260 | 32.549 | 107.5211 | 35.8002 | -0.375 | 19.625 | 0 | 40.7959 | 33.1094
9/26/2020 00:44:41.2 | 10.763 | 946 | 3 | 2499.0532 | 127.8376 | 71.0274 | 85.6982 | 30.0786 | 31.9545 | 0.05279 | 106.9302 | 11.4956 | 70.961 | 70.464 | 48.9432 | 1.006 | 98.5454 | 358.9391 | 304.7297 | 86.0962 | 666.8006 | 1.7524 | 452.9381 | 33.4551 | 46.2915 | 33.7149 | 64.7058 | 12.0126 | 108.8148 | 28.8623 | 8.1947 | 96.9635 | 52.02 | 25 | 29.0196 | 72 | 31 | 1.0003 | 68.2353 | 95 | 8290 | 32.549 | 108.1619 | 35.7727 | -0.375 | 19.6875 | 0 | 40.8295 | 33.0156
9/26/2020 00:44:42.2 | 10.7632 | 947 | 3 | 2499.4749 | 127.886 | 71.0894 | 85.7297 | 30.078 | 31.9377 | 0.05078 | 106.9389 | 11.4947 | 71.0181 | 70.5169 | 48.9582 | 1.0053 | 98.5432 | 359.1077 | 304.6452 | 86.0344 | 666.7655 | 1.7526 | 450.4801 | 33.4734 | 46.6922 | 33.5636 | 64.7429 | 11.9891 | 108.5604 | 28.7435 | 8.2347 | 96.9719 | 51.9757 | 25 | 28.2353 | 72 | 31 | 1.0005 | 67.8431 | 94 | 8330 | 32.549 | 107.8415 | 35.5621 | -0.3125 | 19.9375 | 0 | 41.0339 | 33.0156
9/26/2020 00:44:43.2 | 10.7635 | 948 | 3 | 2500.3609 | 127.8133 | 71.1306 | 85.7669 | 30.0729 | 31.9712 | 0.05035 | 106.9302 | 11.4947 | 70.9895 | 70.0691 | 48.9798 | 1.0017 | 98.5449 | 357.8713 | 303.8847 | 86.0473 | 666.7655 | 1.749 | 449.2791 | 33.4663 | 46.5505 | 33.7218 | 64.7058 | 12.0164 | 108.5341 | 29.0198 | 8.2386 | 96.9802 | 52.1288 | 25 | 29.0196 | 72 | 31 | 1.0028 | 68.2353 | 99 | 8090 | 32.549 | 107.2006 | 35.6964 | -0.375 | 19.8125 | 0 | 41.4246 | 33.0156
9/26/2020 00:44:44.2 | 10.7638 | 949 | 3 | 2498.6803 | 127.9727 | 71.1617 | 85.7844 | 30.0788 | 31.9737 | 0.05081 | 107 | 11.5102 | 71.0752 | 69.5365 | 48.996 | 1.011 | 98.546 | 358.0399 | 304.3072 | 85.9983 | 666.8219 | 1.7475 | 451.0667 | 33.4855 | 46.7576 | 33.6371 | 64.957 | 12.0051 | 109.0114 | 28.7573 | 8.1561 | 97.0725 | 52.0979 | 25 | 28.6274 | 72 | 31 | 0.99776 | 68.2353 | 95 | 8260 | 32.549 | 107.8415 | 35.5591 | -0.375 | 19.875 | 0 | 40.9485 | 33.0156
9/26/2020 00:44:45.2 | 10.7641 | 950 | 3 | 2500.8794 | 127.7539 | 71.2091 | 85.8488 | 30.0747 | 31.9742 | 0.0529 | 106.9651 | 11.5121 | 70.7897 | 70.0858 | 49.0167 | 0.99815 | 98.5465 | 358.068 | 304.1945 | 85.943 | 666.8113 | 1.7439 | 450.6198 | 33.4577 | 46.4401 | 33.676 | 64.9002 | 11.9914 | 108.7599 | 28.9079 | 8.0916 | 96.9467 | 52.1355 | 25 | 28.6274 | 73 | 31 | 1.0033 | 67.8431 | 94 | 8290 | 32.549 | 108.1619 | 35.6354 | -0.4375 | 18.1875 | 0 | 41.6412 | 33.1094
9/26/2020 00:44:46.2 | 10.7644 | 951 | 3 | 2499.9808 | 127.8457 | 71.2276 | 85.863 | 30.0885 | 31.9705 | 0.05134 | 106.9127 | 11.5053 | 70.7612 | 69.8926 | 49.0307 | 1.0051 | 98.5477 | 358.4333 | 303.7439 | 86.3472 | 666.7655 | 1.7193 | 448.6925 | 33.4697 | 46.3501 | 33.6691 | 65.2147 | 12.0104 | 108.9291 | 28.8167 | 8.1625 | 96.8209 | 52.1288 | 25 | 28.6274 | 73 | 31 | 0.99718 | 68.2353 | 98 | 8290 | 32.549 | 107.5211 | 35.611 | -0.3125 | 19.375 | 0 | 41.8091 | 33.1094
9/26/2020 00:44:47.2 | 10.7646 | 952 | 3 | 2500.8829 | 127.8669 | 71.2684 | 85.8781 | 30.0735 | 31.9686 | 0.05087 | 106.9215 | 11.4956 | 70.7897 | 69.8609 | 49.0432 | 1.0019 | 98.546 | 357.9275 | 303.6312 | 86.2301 | 666.6333 | 1.72 | 452.3795 | 33.4873 | 46.5887 | 33.7607 | 64.994 | 12.0157 | 109.0675 | 28.691 | 8.218 | 96.737 | 52.2684 | 25 | 28.6274 | 73 | 31 | 1.0001 | 68.2353 | 95 | 8260 | 32.549 | 108.1619 | 35.5926 | -0.375 | 19.8125 | 0 | 41.9098 | 33.0156
9/26/2020 00:44:48.2 | 10.7649 | 953 | 3 | 2501.9254 | 127.9032 | 71.269 | 85.9138 | 30.0697 | 31.9843 | 0.05077 | 106.9476 | 11.4956 | 70.9039 | 69.764 | 49.0529 | 1.0003 | 98.5471 | 358.3771 | 303.6312 | 86.149 | 666.6792 | 1.7408 | 449.8656 | 33.5108 | 46.3992 | 33.7149 | 64.9108 | 11.9891 | 108.9566 | 28.9714 | 8.2192 | 96.888 | 52.1731 | 25 | 28.6274 | 73 | 31 | 1.002 | 68.2353 | 95 | 8360 | 32.549 | 108.1619 | 35.4736 | -0.3125 | 19.6875 | 0 | 42.038 | 33.0156
9/26/2020 00:44:49.2 | 10.7652 | 954 | 3 | 2499.6178 | 128.0273 | 71.2686 | 85.9657 | 30.0588 | 31.9957 | 0.05095 | 106.9738 | 11.4917 | 70.8468 | 70.2403 | 49.0688 | 1.0063 | 98.5477 | 357.6746 | 303.6594 | 86.4064 | 666.6227 | 1.7544 | 451.1784 | 33.5123 | 46.5164 | 33.6941 | 64.8738 | 12.0081 | 108.9291 | 28.6702 | 8.2038 | 96.9635 | 52.204 | 25 | 28.6274 | 73 | 31 | 0.99995 | 68.2353 | 99 | 8070 | 32.549 | 107.5211 | 35.4004 | -0.375 | 20 | 0 | 41.684 | 33.0156
9/26/2020 00:44:50.2 | 10.7655 | 955 | 3 | 2498.6664 | 128.0392 | 71.3187 | 86.0044 | 30.092 | 31.9939 | 0.05073 | 107.0349 | 11.5005 | 70.7897 | 70.1821 | 49.0811 | 1.0078 | 98.5471 | 357.1968 | 303.4904 | 86.3343 | 666.7409 | 1.7437 | 449.3349 | 33.5027 | 46.6472 | 33.6371 | 65.0508 | 12.0164 | 108.6764 | 28.8029 | 8.1831 | 97.0054 | 52.2509 | 25 | 28.6274 | 73 | 31 | 0.99889 | 68.2353 | 95 | 8290 | 32.549 | 108.1619 | 35.5255 | -0.375 | 19.6875 | 0 | 41.7694 | 33.0156
9/26/2020 00:44:51.2 | 10.7658 | 956 | 3 | 2498.96 | 127.6477 | 71.3211 | 86.0172 | 30.0784 | 31.9965 | 0.0526 | 107.0262 | 11.5005 | 70.8468 | 69.4358 | 49.0922 | 1.0083 | 98.5465 | 357.3654 | 303.0397 | 86.2365 | 666.725 | 1.7544 | 450.3405 | 33.4042 | 46.5437 | 33.7218 | 65.2015 | 12.0217 | 108.928 | 28.6979 | 8.129 | 96.9886 | 52.2818 | 25 | 28.2353 | 73 | 32 | 0.99934 | 67.8431 | 94 | 8330 | 32.549 | 108.1619 | 35.4065 | -0.3125 | 19.375 | 0 | 42.2058 | 33.0156
9/26/2020 00:44:52.2 | 10.766 | 957 | 3 | 2497.9312 | 127.5203 | 71.3915 | 86.0266 | 30.0874 | 31.9922 | 0.05061 | 107.0174 | 11.516 | 71.0466 | 69.6068 | 49.1093 | 1.0001 | 98.5465 | 357.6183 | 303.2087 | 86.2597 | 666.6738 | 1.7586 | 449.6701 | 33.3571 | 46.6718 | 33.6025 | 65.0747 | 11.9975 | 108.928 | 28.7752 | 8.12 | 96.9551 | 52.2684 | 25 | 28.6274 | 73 | 31 | 0.99879 | 68.2353 | 99 | 8210 | 32.549 | 107.5211 | 35.4645 | -0.375 | 20.625 | 0 | 41.7206 | 33.0156
9/26/2020 00:44:53.2 | 10.7663 | 958 | 3 | 2501.6128 | 127.4794 | 71.4276 | 86.0586 | 30.0894 | 31.99 | 0.05185 | 107.0262 | 11.516 | 70.7612 | 69.3737 | 49.1295 | 1.0015 | 98.5471 | 357.7308 | 303.265 | 86.2854 | 666.8006 | 1.775 | 452.3236 | 33.3956 | 46.2329 | 33.6622 | 65.0508 | 12.0331 | 108.7885 | 28.8554 | 8.1754 | 97.0389 | 52.3771 | 25 | 29.4118 | 73 | 31 | 1.005 | 68.2353 | 95 | 8290 | 32.549 | 107.8415 | 35.437 | -0.3125 | 21.125 | 0 | 41.1438 | 33.0156
9/26/2020 00:44:54.2 | 10.7666 | 959 | 3 | 2501.0206 | 127.8712 | 71.441 | 86.0792 | 30.0878 | 32.009 | 0.05059 | 107.0698 | 11.5189 | 70.647 | 69.7172 | 49.1496 | 1.0015 | 98.542 | 358.4052 | 303.096 | 86.2765 | 666.8465 | 1.7818 | 450.6198 | 33.4903 | 46.7413 | 33.6163 | 64.9412 | 11.999 | 108.8954 | 28.7932 | 8.2283 | 97.1647 | 52.3328 | 25 | 28.6274 | 73 | 32 | 1.0001 | 68.2353 | 95 | 8380 | 32.549 | 108.1619 | 35.3851 | -0.1875 | 20.3125 | 0 | 41.6534 | 33.1094
9/26/2020 00:44:55.2 | 10.7669 | 960 | 3 | 2500.7974 | 127.8424 | 71.4599 | 86.0963 | 30.0699 | 32.0056 | 0.05025 | 107.1222 | 11.4937 | 70.7326 | 70.0525 | 49.1787 | 1.0056 | 98.546 | 357.7027 | 303.2087 | 86.4257 | 666.8518 | 1.7887 | 450.0612 | 33.4797 | 46.744 | 33.7288 | 65.0945 | 12.0058 | 108.9554 | 28.901 | 8.2424 | 97.2318 | 52.3905 | 25 | 28.6274 | 73 | 32 | 1.0026 | 68.2353 | 99 | 8090 | 32.549 | 107.5211 | 35.3973 | -0.3125 | 20.3125 | 0 | 41.5497 | 33.1094
9/26/2020 00:44:56.2 | 10.7671 | 961 | 3 | 2499.797 | 127.9209 | 71.5299 | 86.1056 | 30.0825 | 31.9982 | 0.04952 | 107.0785 | 11.4956 | 70.5043 | 70.3232 | 49.2129 | 1.0046 | 98.546 | 357.3373 | 302.8989 | 86.4746 | 666.806 | 1.7907 | 451.7929 | 33.4869 | 46.744 | 33.6691 | 65.1447 | 12.0134 | 109.1515 | 28.6384 | 8.1844 | 97.2067 | 52.3838 | 25 | 28.6274 | 73 | 32 | 0.99968 | 68.2353 | 95 | 8240 | 32.549 | 108.1619 | 35.4126 | -0.3125 | 19.8125 | 0 | 41.5466 | 33.1094
9/26/2020 00:44:57.2 | 10.7674 | 962 | 3 | 2497.8378 | 127.7687 | 71.5548 | 86.1262 | 30.0892 | 32.0089 | 0.04976 | 107.0087 | 11.4927 | 70.5328 | 70.1655 | 49.2519 | 1.017 | 98.5454 | 357.3373 | 302.6172 | 86.3343 | 666.725 | 1.7916 | 449.5584 | 33.4208 | 46.6472 | 33.6163 | 65.2015 | 11.9845 | 108.8988 | 29.0653 | 8.1238 | 97.1564 | 52.4858 | 25 | 28.6274 | 73 | 32 | 0.99837 | 68.2353 | 95 | 8330 | 32.549 | 108.1619 | 35.2814 | -0.25 | 19.8125 | 0 | 41.1163 | 33.1094
9/26/2020 00:44:58.2 | 10.7677 | 963 | 3 | 2501.4805 | 127.5088 | 71.5735 | 86.1696 | 30.0747 | 32.0216 | 0.05069 | 107.0436 | 11.4888 | 70.7041 | 69.9359 | 49.2792 | 0.99797 | 98.5477 | 357.2811 | 302.5891 | 86.5042 | 666.7303 | 1.7814 | 450.7315 | 33.4015 | 46.7753 | 33.676 | 65.2755 | 11.9952 | 108.5089 | 28.8278 | 8.1586 | 97.1564 | 52.4415 | 25 | 28.6274 | 73 | 32 | 1.002 | 68.2353 | 99 | 8210 | 32.549 | 107.2006 | 35.4553 | -0.25 | 20.6875 | 0 | 40.7135 | 33.1094
9/26/2020 00:44:59.2 | 10.768 | 964 | 3 | 2500.4202 | 127.8579 | 71.6085 | 86.201 | 30.0733 | 32.0358 | 0.05267 | 107.0698 | 11.4947 | 70.8183 | 70.4424 | 49.3086 | 1.0005 | 98.5471 | 356.9158 | 302.2792 | 86.4746 | 666.806 | 1.7885 | 452.2119 | 33.4787 | 46.744 | 33.6691 | 65.1949 | 11.9952 | 108.4804 | 28.9535 | 8.178 | 97.1815 | 52.5368 | 25 | 28.6274 | 73 | 32 | 0.99895 | 68.2353 | 95 | 8380 | 32.549 | 107.8415 | 35.3699 | -0.3125 | 20.25 | 0 | 40.8325 | 33.0156
9/26/2020 00:45:00.2 | 10.7683 | 965 | 3 | 2502.0859 | 128.1064 | 71.6607 | 86.2042 | 30.0912 | 32.0248 | 0.05101 | 107.1047 | 11.517 | 70.8468 | 70.3282 | 49.3408 | 1.0056 | 98.5471 | 357.0282 | 302.0257 | 86.5171 | 666.8465 | 1.7929 | 449.4746 | 33.5662 | 46.7372 | 33.6691 | 65.2887 | 12.0088 | 108.1442 | 28.474 | 8.1586 | 97.2235 | 52.5878 | 25 | 28.6274 | 73 | 32 | 0.99861 | 68.2353 | 95 | 8210 | 32.549 | 107.8415 | 35.3241 | -0.3125 | 19.5625 | 0 | 41.4978 | 33.1094
9/26/2020 00:45:01.2 | 10.7685 | 966 | 3 | 2498.6079 | 128.3532 | 71.6397 | 86.2288 | 30.1004 | 32.0207 | 0.05123 | 107.0873 | 11.5189 | 71.0466 | 70.2386 | 49.369 | 1.003 | 98.546 | 356.8034 | 301.7159 | 86.5106 | 666.806 | 1.7832 | 451.2343 | 33.5841 | 46.9374 | 33.6691 | 65.2319 | 11.9876 | 108.2551 | 28.6771 | 8.2115 | 97.1228 | 52.4858 | 25 | 29.0196 | 73 | 32 | 0.99907 | 68.2353 | 99 | 8020 | 32.549 | 106.8802 | 35.498 | -0.3125 | 19.3125 | 0 | 42.1631 | 33.0156
9/26/2020 00:45:02.2 | 10.7688 | 967 | 3 | 2499.0111 | 128.0558 | 71.6359 | 86.2549 | 30.1004 | 32.0262 | 0.05101 | 107.0873 | 11.5189 | 70.8183 | 70.1739 | 49.3934 | 1.0037 | 98.5477 | 356.4381 | 301.9412 | 86.3832 | 666.8869 | 1.7747 | 450.2567 | 33.5117 | 46.8543 | 33.7218 | 65.2517 | 11.9807 | 108.3969 | 28.5928 | 8.1883 | 97.0893 | 52.6388 | 25 | 29.4118 | 73 | 32 | 1.0008 | 68.2353 | 95 | 8260 | 32.549 | 107.5211 | 35.5377 | -0.25 | 20.375 | 0 | 41.3574 | 33.1094
9/26/2020 00:45:03.2 | 10.7691 | 968 | 3 | 2499.5875 | 127.7257 | 71.6825 | 86.2849 | 30.1201 | 32.0395 | 0.05072 | 107.0873 | 11.5034 | 70.6185 | 69.9859 | 49.4248 | 1.0217 | 98.5465 | 356.2976 | 301.8849 | 86.5235 | 667.0084 | 1.7871 | 450.1729 | 33.433 | 46.9511 | 33.6691 | 65.3455 | 11.9838 | 108.4518 | 28.5334 | 8.1483 | 97.148 | 52.7407 | 25 | 29.0196 | 73 | 32 | 0.99904 | 68.2353 | 95 | 8310 | 32.549 | 107.8415 | 35.495 | -0.4375 | 20.5625 | 0 | 40.5914 | 33.1094
9/26/2020 00:45:04.2 | 10.7694 | 969 | 3 | 2500.433 | 127.6506 | 71.7225 | 86.3176 | 30.0993 | 32.0451 | 0.05 | 107.0873 | 11.4888 | 70.7897 | 69.4862 | 49.4493 | 1.0079 | 98.5443 | 356.6348 | 301.3216 | 86.6766 | 667.0681 | 1.821 | 452.6309 | 33.4246 | 46.6472 | 33.7469 | 65.5027 | 12.0058 | 108.6736 | 28.7504 | 8.187 | 97.2151 | 52.612 | 25 | 29.0196 | 73 | 32 | 1.0008 | 68.2353 | 99 | 8260 | 32.549 | 107.5211 | 35.6354 | -0.4375 | 20 | 0 | 40.7043 | 33.1094
9/26/2020 00:45:05.2 | 10.7696 | 970 | 3 | 2500.608 | 127.7583 | 71.7516 | 86.352 | 30.1208 | 32.0504 | 0.05133 | 107.0698 | 11.4869 | 70.7326 | 70.0941 | 49.4649 | 1.0069 | 98.5443 | 356.2133 | 301.2652 | 86.7255 | 667.1033 | 1.8137 | 450.9829 | 33.4552 | 46.8543 | 33.7927 | 65.4023 | 11.9982 | 108.8697 | 28.8029 | 8.178 | 97.2235 | 52.7072 | 25 | 29.0196 | 73 | 32 | 1.0006 | 67.8431 | 95 | 8380 | 32.549 | 107.8415 | 35.4584 | -0.375 | 20.0625 | 0 | 40.7379 | 33.1094
9/26/2020 00:45:06.2 | 10.7699 | 971 | 3 | 2500.138 | 127.7838 | 71.7832 | 86.3643 | 30.1199 | 32.0529 | 0.05274 | 107.0611 | 11.4888 | 70.6756 | 70.0109 | 49.4998 | 1.0267 | 98.5437 | 356.2976 | 301.0681 | 86.6573 | 667.1757 | 1.8102 | 449.8377 | 33.4556 | 46.4714 | 33.7288 | 65.4327 | 12.0126 | 109.1212 | 28.9397 | 8.2192 | 97.1899 | 52.6455 | 25 | 28.6274 | 73 | 32 | 0.99956 | 68.2353 | 95 | 8240 | 32.549 | 108.1619 | 35.3607 | -0.3125 | 20.125 | 0 | 40.7532 | 33.1094
9/26/2020 00:45:07.2 | 10.7702 | 972 | 3 | 2501.1296 | 127.7748 | 71.7731 | 86.3918 | 30.106 | 32.0628 | 0.05146 | 107.0698 | 11.4888 | 70.5899 | 70.3978 | 49.5255 | 1.001 | 98.542 | 355.9042 | 300.8991 | 86.7615 | 667.2972 | 1.7998 | 451.4857 | 33.4665 | 46.6336 | 33.7288 | 65.3389 | 12.0195 | 109.0915 | 28.7366 | 8.2051 | 97.1815 | 52.7474 | 25 | 29.0196 | 73 | 32 | 1.0055 | 68.2353 | 99 | 7970 | 32.549 | 107.2006 | 35.5011 | -0.375 | 19.6875 | 0 | 41.0675 | 33.1094
9/26/2020 00:45:08.2 | 10.7705 | 973 | 3 | 2499.3863 | 128.1338 | 71.8262 | 86.4314 | 30.1031 | 32.0694 | 0.05129 | 107.0524 | 11.5005 | 70.7897 | 70.3713 | 49.5448 | 1.0154 | 98.5432 | 355.7918 | 300.7301 | 86.6637 | 667.3324 | 1.804 | 449.7819 | 33.5371 | 46.6336 | 33.6691 | 65.5898 | 12.0134 | 108.7285 | 28.579 | 8.1715 | 97.1564 | 52.8427 | 25 | 29.0196 | 73 | 32 | 0.99852 | 68.2353 | 95 | 8290 | 32.549 | 107.8415 | 35.5164 | -0.375 | 20.3125 | 0 | 40.8508 | 33.1094
9/26/2020 00:45:09.2 | 10.7707 | 974 | 3 | 2499.1255 | 127.9728 | 71.8478 | 86.462 | 30.1149 | 32.0656 | 0.05193 | 107.0349 | 11.5082 | 70.7897 | 69.9892 | 49.5773 | 1.0379 | 98.5426 | 355.314 | 300.8991 | 86.7191 | 667.4997 | 1.8057 | 450.0332 | 33.4915 | 46.7958 | 33.7288 | 65.5463 | 12.0195 | 108.896 | 28.796 | 8.2167 | 97.1983 | 52.9513 | 25 | 29.0196 | 73 | 32 | 0.99898 | 68.2353 | 95 | 8360 | 32.549 | 107.8415 | 35.4919 | -0.375 | 19.875 | 0 | 40.9058 | 33.1094
9/26/2020 00:45:10.2 | 10.771 | 975 | 3 | 2501.0639 | 127.7135 | 71.9032 | 86.4994 | 30.1062 | 32.0671 | 0.05349 | 107 | 11.5082 | 70.8468 | 70.5103 | 49.6014 | 1.0174 | 98.5471 | 355.0892 | 300.2794 | 87.0059 | 667.6564 | 1.8108 | 453.2453 | 33.4496 | 46.3747 | 33.6691 | 65.6902 | 11.9785 | 108.8725 | 28.9991 | 8.1187 | 97.1731 | 52.7917 | 25 | 29.0196 | 73 | 32 | 1.0007 | 68.2353 | 99 | 8240 | 32.549 | 107.2006 | 35.5499 | -0.375 | 18.625 | 0 | 41.6107 | 33.1094
9/26/2020 00:45:11.2 | 10.7713 | 976 | 3 | 2498.9437 | 128.0062 | 71.9078 | 86.5235 | 30.1271 | 32.0576 | 0.04991 | 106.9389 | 11.516 | 70.7612 | 70.1489 | 49.6301 | 1.0003 | 98.5432 | 355.033 | 299.7443 | 86.8657 | 667.4944 | 1.7967 | 450.6198 | 33.4978 | 46.6404 | 33.7218 | 65.5964 | 12.0051 | 108.6725 | 28.901 | 8.129 | 97.0138 | 52.8936 | 25 | 29.0196 | 73 | 32 | 1.001 | 67.8431 | 95 | 8510 | 32.549 | 107.8415 | 35.5499 | -0.375 | 20 | 0 | 41.1804 | 33.0156
9/26/2020 00:45:12.2 | 10.7716 | 977 | 3 | 2499.6099 | 128.0087 | 71.9155 | 86.5338 | 30.1147 | 32.0574 | 0.05033 | 107 | 11.5218 | 70.9039 | 69.6068 | 49.6581 | 1.0024 | 98.5432 | 355.3983 | 300.7864 | 86.8979 | 667.4944 | 1.7911 | 449.9215 | 33.5074 | 46.3119 | 33.7218 | 65.8301 | 12.0058 | 108.4764 | 28.778 | 8.1831 | 97.0473 | 52.9955 | 25 | 28.6274 | 73 | 32 | 1.0019 | 68.2353 | 95 | 8160 | 32.549 | 107.8415 | 35.4919 | -0.4375 | 20.1875 | 0 | 41.4581 | 33.1094
9/26/2020 00:45:13.2 | 10.7719 | 978 | 3 | 2501.2796 | 127.9791 | 71.9602 | 86.5632 | 30.1098 | 32.0702 | 0.05177 | 106.9826 | 11.5238 | 71.1037 | 70.2237 | 49.6699 | 0.99779 | 98.5437 | 355.2578 | 300.4484 | 86.8168 | 667.3729 | 1.7931 | 451.6533 | 33.522 | 46.6922 | 33.7218 | 65.6466 | 12.0028 | 108.2529 | 28.3233 | 8.1754 | 97.1312 | 52.8936 | 25 | 29.0196 | 73 | 32 | 1.0013 | 67.8431 | 99 | 7970 | 32.549 | 107.2006 | 35.5438 | -0.375 | 19.8125 | 0 | 41.8854 | 33.1094
9/26/2020 00:45:14.2 | 10.7721 | 979 | 3 | 2499.0303 | 128.1429 | 71.9766 | 86.601 | 30.124 | 32.0787 | 0.05322 | 106.9476 | 11.517 | 70.9325 | 70.799 | 49.6917 | 1.0053 | 98.5454 | 355.0611 | 300.0259 | 86.9017 | 667.4944 | 1.7933 | 451.4019 | 33.5347 | 46.7821 | 33.9855 | 65.3825 | 12.0179 | 108.3106 | 28.7822 | 8.1419 | 97.1228 | 52.9955 | 25 | 29.0196 | 73 | 32 | 0.99989 | 68.2353 | 95 | 8290 | 32.549 | 107.8415 | 35.5499 | -0.375 | 20.3125 | 0 | 41.6962 | 33.1094
9/26/2020 00:45:15.2 | 10.7724 | 980 | 3 | 2500.0143 | 127.9596 | 72.033 | 86.6096 | 30.1062 | 32.0791 | 0.05107 | 106.9913 | 11.516 | 70.647 | 70.0175 | 49.7324 | 0.99797 | 98.546 | 354.6115 | 299.8288 | 86.6637 | 667.4294 | 1.8049 | 450.0053 | 33.4999 | 46.7889 | 33.6899 | 65.64 | 12.0179 | 108.3392 | 28.6315 | 8.1367 | 97.1647 | 53.0156 | 25 | 29.0196 | 73 | 32 | 0.99861 | 68.2353 | 95 | 8360 | 32.549 | 107.8415 | 35.611 | -0.375 | 19.875 | 0 | 41.9678 | 33.0156
9/26/2020 00:45:16.2 | 10.7727 | 981 | 3 | 2499.7491 | 127.8819 | 72.1141 | 86.6151 | 30.1274 | 32.0932 | 0.04975 | 106.9564 | 11.5034 | 71.1037 | 69.9559 | 49.7883 | 1.0031 | 98.5471 | 354.8644 | 300.0259 | 87.0187 | 667.3836 | 1.7958 | 452.2677 | 33.476 | 46.8026 | 33.7357 | 65.9041 | 12.0013 | 108.4523 | 28.8554 | 8.1148 | 97.1647 | 52.958 | 25 | 29.0196 | 73 | 32 | 0.99876 | 68.2353 | 99 | 8210 | 32.549 | 106.8802 | 35.5896 | -0.375 | 18.9375 | 0 | 42.2241 | 33.1094
9/26/2020 00:45:17.2 | 10.773 | 982 | 3 | 2496.2173 | 127.6867 | 72.106 | 86.6489 | 30.153 | 32.0776 | 0.05169 | 106.9127 | 11.5063 | 70.8183 | 69.4711 | 49.8418 | 0.99957 | 98.546 | 354.5553 | 299.2373 | 87.1165 | 667.3324 | 1.7561 | 450.7036 | 33.3777 | 46.7508 | 33.7746 | 65.9041 | 11.9838 | 108.3952 | 28.8554 | 8.1483 | 97.0473 | 53.0465 | 25 | 29.0196 | 74 | 32 | 1.0002 | 68.2353 | 95 | 8550 | 32.549 | 107.8415 | 35.6873 | -0.3125 | 19.625 | 0 | 42.2363 | 33.1094
9/26/2020 00:45:18.2 | 10.7733 | 983 | 3 | 2501.2464 | 127.3303 | 72.1237 | 86.6809 | 30.1481 | 32.0853 | 0.05161 | 106.9127 | 11.5024 | 70.7897 | 69.9459 | 49.9032 | 1.0072 | 98.5488 | 354.3867 | 299.2654 | 86.8953 | 667.5456 | 1.7504 | 449.5584 | 33.3516 | 46.8789 | 33.7357 | 65.5767 | 11.983 | 108.9302 | 28.7752 | 8.1767 | 97.0473 | 53.1618 | 25 | 28.6274 | 74 | 32 | 1.0012 | 67.8431 | 95 | 8290 | 32.549 | 108.1619 | 35.553 | -0.3125 | 20.5 | 0 | 41.3361 | 33.1094
9/26/2020 00:45:19.2 | 10.7735 | 984 | 3 | 2500.1151 | 127.8514 | 72.1368 | 86.7054 | 30.1317 | 32.0925 | 0.04974 | 106.9564 | 11.5053 | 70.6756 | 70.353 | 49.9602 | 1.0021 | 98.5454 | 354.5553 | 299.2936 | 87.0187 | 667.3676 | 1.7907 | 451.1226 | 33.4729 | 47.0096 | 33.8204 | 65.7536 | 12.0028 | 108.6187 | 28.7504 | 8.1844 | 97.1731 | 53.1417 | 25 | 29.0196 | 74 | 32 | 1.0067 | 68.2353 | 99 | 7990 | 32.549 | 107.5211 | 35.5499 | -0.3125 | 19.8125 | 0 | 41.9067 | 33.1094
9/26/2020 00:45:20.2 | 10.7738 | 985 | 3 | 2501.7393 | 127.8818 | 72.2142 | 86.7158 | 30.1425 | 32.108 | 0.05005 | 106.9302 | 11.5063 | 70.5614 | 70.0259 | 50.0058 | 0.99886 | 98.5465 | 354.0776 | 299.0683 | 86.921 | 667.4539 | 1.7933 | 449.726 | 33.5027 | 46.6472 | 33.7746 | 65.8539 | 12.0323 | 108.6198 | 29.0129 | 8.1947 | 97.1312 | 53.1484 | 25 | 29.0196 | 74 | 32 | 0.9987 | 68.2353 | 95 | 8260 | 32.549 | 107.8415 | 35.7361 | -0.3125 | 20.375 | 0 | 41.5222 | 33.1094
9/26/2020 00:45:21.2 | 10.7741 | 986 | 3 | 2499.5755 | 128.1391 | 72.2508 | 86.7362 | 30.1347 | 32.1143 | 0.05045 | 106.9302 | 11.5141 | 70.647 | 70.0059 | 50.0552 | 0.9953 | 98.546 | 353.5999 | 298.9275 | 86.9738 | 667.3676 | 1.7732 | 449.9494 | 33.541 | 46.8585 | 33.6622 | 65.7074 | 11.9937 | 108.6193 | 28.7545 | 8.1857 | 97.1312 | 53.2945 | 25 | 28.6274 | 74 | 32 | 0.99928 | 68.2353 | 95 | 8360 | 32.549 | 107.8415 | 35.5835 | -0.1875 | 19.8125 | 0 | 42.096 | 33.1094
9/26/2020 00:45:22.2 | 10.7744 | 987 | 3 | 2498.0054 | 127.9803 | 72.2451 | 86.7673 | 30.1485 | 32.1172 | 0.05351 | 106.9215 | 11.5044 | 70.8183 | 69.8141 | 50.0882 | 1.0063 | 98.5443 | 353.6279 | 298.6176 | 87.0676 | 667.4539 | 1.7552 | 452.7147 | 33.4784 | 46.6472 | 33.7218 | 65.9041 | 12.0005 | 108.3655 | 28.7504 | 8.1303 | 97.1564 | 53.2503 | 25 | 28.6274 | 74 | 32 | 0.99937 | 68.2353 | 99 | 8260 | 32.549 | 106.8802 | 35.6842 | -0.1875 | 20.125 | 0 | 41.4856 | 33.1094
9/26/2020 00:45:23.2 | 10.7746 | 988 | 3 | 2499.9436 | 127.7024 | 72.2787 | 86.7965 | 30.1398 | 32.1003 | 0.05238 | 106.9651 | 11.5102 | 70.7897 | 69.8108 | 50.1129 | 1.0131 | 98.5426 | 354.0495 | 298.9556 | 87.2862 | 667.5701 | 1.7482 | 450.5639 | 33.4316 | 46.361 | 33.7676 | 66.0282 | 11.9906 | 108.6439 | 29.2476 | 8.218 | 97.1647 | 53.2436 | 25 | 29.0196 | 74 | 32 | 1.0019 | 68.2353 | 95 | 8460 | 32.549 | 107.8415 | 35.5866 | -0.1875 | 20.5 | 0 | 41.0156 | 33.1094
9/26/2020 00:45:24.2 | 10.7749 | 989 | 3 | 2499.0558 | 127.8661 | 72.3226 | 86.8309 | 30.1499 | 32.1175 | 0.05019 | 106.9651 | 11.4995 | 70.7041 | 70.1971 | 50.1371 | 1.0108 | 98.5432 | 354.19 | 299.181 | 87.0612 | 667.7726 | 1.7639 | 449.7819 | 33.4626 | 46.8475 | 33.7676 | 66.1482 | 12.0096 | 108.6725 | 28.691 | 8.1767 | 97.257 | 53.2945 | 25 | 29.0196 | 74 | 32 | 1.0024 | 68.2353 | 95 | 8190 | 32.549 | 107.8415 | 35.8032 | -0.3125 | 20.3125 | 0 | 41.1743 | 33.1094
9/26/2020 00:45:25.2 | 10.7752 | 990 | 3 | 2501.6417 | 127.869 | 72.3322 | 86.8475 | 30.1414 | 32.1219 | 0.04878 | 106.9826 | 11.5044 | 70.5899 | 70.9323 | 50.1541 | 1.0014 | 98.5454 | 354.19 | 298.5613 | 87.2078 | 667.7726 | 1.7758 | 451.5695 | 33.498 | 46.6404 | 33.7676 | 65.9476 | 12.0051 | 108.5347 | 29.0584 | 8.1922 | 97.3325 | 53.3455 | 25 | 29.4118 | 74 | 32 | 0.9995 | 68.2353 | 99 | 7940 | 32.549 | 107.2006 | 35.791 | -0.25 | 20.4375 | 0 | 40.6921 | 33.1094
9/26/2020 00:45:26.2 | 10.7755 | 991 | 3 | 2500.1522 | 128.2094 | 72.3533 | 86.8797 | 30.1345 | 32.1238 | 0.04891 | 106.9913 | 11.4859 | 70.5899 | 70.4656 | 50.1679 | 0.99655 | 98.5454 | 354.3305 | 298.9275 | 87.1525 | 667.7726 | 1.7772 | 449.1115 | 33.5672 | 46.7372 | 33.8731 | 65.941 | 12.021 | 108.5627 | 28.684 | 8.2128 | 97.3325 | 53.3964 | 25 | 29.0196 | 74 | 32 | 1.0022 | 68.2353 | 95 | 8310 | 32.549 | 107.8415 | 35.7056 | -0.1875 | 20.125 | 0 | 41.2537 | 33.1094
9/26/2020 00:45:27.2 | 10.7758 | 992 | 3 | 2500.3387 | 128.1358 | 72.4136 | 86.901 | 30.1607 | 32.1139 | 0.0525 | 107 | 11.4908 | 70.961 | 70.1207 | 50.1844 | 1.0006 | 98.5437 | 353.094 | 298.3923 | 87.2013 | 668.0316 | 1.7676 | 450.5081 | 33.5504 | 46.7889 | 33.8939 | 65.941 | 12.0005 | 108.4209 | 28.7891 | 8.1612 | 97.2738 | 53.4165 | 25 | 29.0196 | 74 | 32 | 1.0014 | 68.2353 | 95 | 8360 | 32.549 | 107.8415 | 35.8643 | -0.375 | 20.4375 | 0 | 40.7776 | 33.1094
9/26/2020 00:45:28.2 | 10.776 | 993 | 3 | 2499.9554 | 128.1582 | 72.4297 | 86.9379 | 30.1529 | 32.1256 | 0.05097 | 107.0087 | 11.4917 | 70.7041 | 70.4474 | 50.2077 | 1.0103 | 98.5437 | 353.2907 | 298.0261 | 87.0483 | 668.0721 | 1.767 | 452.6309 | 33.5511 | 46.8339 | 33.7357 | 66.0849 | 11.9762 | 108.1688 | 28.6246 | 8.1548 | 97.2822 | 53.3146 | 25 | 29.0196 | 74 | 32 | 0.9977 | 68.2353 | 99 | 8290 | 32.549 | 106.8802 | 35.9589 | -0.3125 | 20 | 0 | 40.6952 | 33.1094
9/26/2020 00:45:29.2 | 10.7763 | 994 | 3 | 2498.9141 | 128.0739 | 72.4432 | 86.9526 | 30.1441 | 32.1279 | 0.05051 | 107.0087 | 11.4976 | 70.7326 | 70.3547 | 50.2246 | 1.0316 | 98.5432 | 353.2345 | 297.9416 | 87.1525 | 668.0508 | 1.763 | 450.2287 | 33.5151 | 46.7372 | 33.7607 | 66.1918 | 12.0051 | 108.5324 | 28.8416 | 8.1728 | 97.2654 | 53.4406 | 25 | 29.0196 | 74 | 32 | 0.9995 | 68.2353 | 95 | 8530 | 32.549 | 107.8415 | 35.9253 | -0.25 | 20 | 0 | 40.6281 | 33.1094
9/26/2020 00:45:30.2 | 10.7766 | 995 | 3 | 2499.7758 | 127.8713 | 72.4706 | 86.9646 | 30.1654 | 32.1196 | 0.05034 | 107.0087 | 11.4985 | 70.5899 | 69.8559 | 50.2403 | 1.0021 | 98.5426 | 353.5999 | 297.7726 | 87.4224 | 668.0508 | 1.763 | 450.3963 | 33.4736 | 46.7644 | 33.7607 | 66.3184 | 11.9868 | 108.3638 | 28.7117 | 8.2231 | 97.2486 | 53.4915 | 25 | 29.0196 | 74 | 32 | 1.0011 | 67.8431 | 95 | 8190 | 32.549 | 107.8415 | 35.9985 | -0.3125 | 19.875 | 0 | 40.8112 | 33.1094
9/26/2020 00:45:31.2 | 10.7769 | 996 | 3 | 2499.1825 | 127.9326 | 72.5186 | 86.9999 | 30.16 | 32.1464 | 0.05084 | 106.9826 | 11.5141 | 70.6756 | 69.8392 | 50.2498 | 1.0053 | 98.5426 | 352.3072 | 297.829 | 87.3607 | 668.1126 | 1.7736 | 451.4019 | 33.4817 | 46.7508 | 33.6829 | 66.1047 | 11.9997 | 108.6719 | 29.0129 | 8.1561 | 97.1815 | 53.5183 | 25 | 29.0196 | 74 | 32 | 0.99895 | 67.8431 | 99 | 7920 | 32.549 | 107.2006 | 36.026 | -0.375 | 19.75 | 0 | 40.8356 | 33.1094
9/26/2020 00:45:32.2 | 10.7771 | 997 | 3 | 2500.6077 | 127.947 | 72.5751 | 87.0362 | 30.1563 | 32.1421 | 0.05237 | 107 | 11.5063 | 70.5043 | 70.4673 | 50.2499 | 1.0049 | 98.5443 | 354.0495 | 297.8853 | 87.416 | 668.1637 | 1.7712 | 449.4746 | 33.5046 | 46.3951 | 33.7495 | 66.3118 | 12.021 | 108.6736 | 28.8623 | 8.1586 | 97.1647 | 53.4808 | 25 | 29.0196 | 74 | 32 | 1.0025 | 68.2353 | 95 | 8290 | 32.549 | 107.8415 | 35.8887 | -0.4375 | 19.8125 | 0 | 40.9515 | 33.1094
9/26/2020 00:45:33.2 | 10.7774 | 998 | 3 | 2500.061 | 127.8838 | 72.5821 | 87.0481 | 30.1658 | 32.1443 | 0.05395 | 106.9826 | 11.5121 | 70.7897 | 69.744 | 50.257 | 1.0071 | 98.5432 | 352.813 | 297.6037 | 87.3054 | 668.1019 | 1.7654 | 449.9774 | 33.4807 | 46.4851 | 33.7746 | 66.3989 | 12.0134 | 108.6445 | 29.1109 | 8.196 | 97.1144 | 53.5558 | 25 | 29.0196 | 74 | 32 | 0.99907 | 68.2353 | 95 | 8330 | 32.549 | 107.8415 | 36.0962 | -0.375 | 19.75 | 0 | 41.2018 | 33.1094
9/26/2020 00:45:34.2 | 10.7777 | 999 | 3 | 2498.5641 | 127.9047 | 72.6069 | 87.0699 | 30.1665 | 32.1387 | 0.05109 | 106.9738 | 11.5189 | 70.8183 | 70.3199 | 50.2533 | 1.0152 | 98.5415 | 352.251 | 297.0967 | 87.4584 | 668.0561 | 1.7648 | 453.4129 | 33.4661 | 46.6472 | 33.8731 | 66.205 | 11.9921 | 108.3626 | 29.1703 | 8.1935 | 97.1815 | 53.6001 | 25 | 29.0196 | 74 | 32 | 0.99605 | 68.2353 | 99 | 8310 | 32.549 | 107.2006 | 36.0596 | -0.3125 | 19.625 | 0 | 41.1926 | 33.1094
9/26/2020 00:45:35.2 | 10.778 | 1000 | 3 | 2501.5993 | 127.7678 | 72.6389 | 87.0977 | 30.1513 | 32.1392 | 0.05133 | 106.9651 | 11.5121 | 70.647 | 69.7941 | 50.2493 | 0.99209 | 98.5426 | 352.4758 | 296.7587 | 87.3839 | 667.9751 | 1.745 | 450.3125 | 33.4709 | 46.6718 | 33.7676 | 66.2287 | 12.027 | 108.812 | 28.9327 | 8.178 | 97.1228 | 53.651 | 25 | 28.6274 | 74 | 32 | 0.9994 | 67.8431 | 94 | 8480 | 32.549 | 107.8415 | 36.0535 | -0.3125 | 18.625 | 0 | 41.8823 | 33.1094
9/26/2020 00:45:36.2 | 10.7782 | 1001 | 3 | 2499.4666 | 128.01 | 72.6952 | 87.1225 | 30.1602 | 32.1374 | 0.05235 | 106.9651 | 11.515 | 70.8183 | 69.7908 | 50.2429 | 1.0031 | 98.5432 | 352.7287 | 297.0122 | 87.4031 | 667.8131 | 1.7249 | 450.1729 | 33.5058 | 46.7958 | 33.8731 | 66.3989 | 12.0323 | 108.3643 | 28.8485 | 8.1574 | 97.0222 | 53.6001 | 25 | 28.6274 | 74 | 32 | 0.99916 | 68.2353 | 95 | 8240 | 32.549 | 107.8415 | 36.1328 | -0.3125 | 20 | 0 | 41.8823 | 33.1094
9/26/2020 00:45:37.2 | 10.7785 | 1002 | 3 | 2501.3672 | 128.0294 | 72.7387 | 87.1545 | 30.1469 | 32.1285 | 0.05247 | 106.9738 | 11.517 | 70.5328 | 69.8642 | 50.2357 | 1.0031 | 98.5432 | 351.7171 | 296.8995 | 87.3607 | 667.7022 | 1.7395 | 452.0722 | 33.5363 | 46.8026 | 33.8342 | 66.4055 | 12.0111 | 108.3363 | 28.8029 | 8.2089 | 97.0557 | 53.7153 | 25 | 29.0196 | 74 | 32 | 1.0072 | 67.8431 | 99 | 7970 | 32.549 | 107.2006 | 36.0596 | -0.375 | 19.8125 | 0 | 42.0441 | 33.1094
9/26/2020 00:45:38.2 | 10.7788 | 1003 | 3 | 2500.0021 | 128.066 | 72.7766 | 87.1957 | 30.1502 | 32.1427 | 0.05117 | 106.9651 | 11.5179 | 70.7041 | 69.5984 | 50.2285 | 0.99263 | 98.542 | 351.9419 | 296.5052 | 87.5561 | 667.6106 | 1.7444 | 448.9439 | 33.5276 | 46.8543 | 33.7676 | 66.3554 | 11.9845 | 108.2232 | 28.9079 | 8.178 | 97.0725 | 53.7528 | 25 | 29.0196 | 74 | 32 | 0.9994 | 68.2353 | 95 | 8310 | 32.549 | 107.8415 | 36.0474 | -0.375 | 19.5 | 0 | 42.2089 | 33.1094
9/26/2020 00:45:39.2 | 10.7791 | 1004 | 3 | 2499.3319 | 127.8734 | 72.775 | 87.2174 | 30.1636 | 32.1642 | 0.05168 | 106.9913 | 11.5208 | 70.7041 | 70.2087 | 50.2221 | 1.0017 | 98.5432 | 351.7733 | 295.9418 | 87.6306 | 667.5541 | 1.7373 | 450.1729 | 33.4682 | 46.6227 | 33.6414 | 66.5321 | 11.9944 | 108.3643 | 29.0405 | 8.1664 | 97.0641 | 53.7327 | 25 | 29.0196 | 74 | 32 | 1.0004 | 68.2353 | 95 | 8290 | 32.549 | 107.8415 | 36.1725 | -0.3125 | 19.3125 | 0 | 42.5629 | 33.1094
9/26/2020 00:45:40.2 | 10.7794 | 1005 | 3 | 2498.4698 | 128.0916 | 72.8147 | 87.2361 | 30.1681 | 32.1583 | 0.05221 | 106.9913 | 11.516 | 70.7897 | 70.6771 | 50.2217 | 1.0065 | 98.5426 | 351.2955 | 296.2235 | 87.4456 | 667.5189 | 1.7444 | 450.927 | 33.5138 | 46.7372 | 33.912 | 66.0915 | 11.999 | 108.2237 | 28.8416 | 8.1445 | 97.0306 | 53.7394 | 25 | 29.0196 | 74 | 32 | 0.99623 | 68.2353 | 99 | 8310 | 32.549 | 106.8802 | 36.2762 | -0.3125 | 20 | 0 | 42.2668 | 33.1094
9/26/2020 00:45:41.2 | 10.7796 | 1006 | 3 | 2500.0329 | 127.87 | 72.827 | 87.2681 | 30.1791 | 32.154 | 0.05313 | 106.9826 | 11.5102 | 70.9895 | 69.7741 | 50.2288 | 1.0074 | 98.542 | 351.8295 | 296.2798 | 87.4584 | 667.5349 | 1.7488 | 449.6981 | 33.4767 | 46.8026 | 33.8273 | 66.5058 | 11.9944 | 108.3352 | 28.7504 | 8.1432 | 97.0641 | 53.8104 | 25 | 29.4118 | 74 | 32 | 0.99928 | 68.2353 | 95 | 8460 | 32.549 | 107.5211 | 36.1572 | -0.375 | 19.3125 | 0 | 42.5201 | 33.1094
9/26/2020 00:45:42.2 | 10.7799 | 1007 | 3 | 2500.3132 | 127.8947 | 72.8148 | 87.3017 | 30.1739 | 32.1413 | 0.05286 | 107 | 11.5112 | 71.1037 | 70.3978 | 50.2316 | 1.0053 | 98.5426 | 351.97 | 296.0263 | 87.5496 | 667.4891 | 1.753 | 450.6198 | 33.487 | 46.4851 | 33.8204 | 66.5493 | 12.0187 | 108.4478 | 29.1109 | 8.1638 | 97.0809 | 53.8546 | 25 | 28.6274 | 74 | 32 | 0.99879 | 68.2353 | 95 | 8160 | 32.549 | 107.5211 | 36.261 | -0.3125 | 20.25 | 0 | 42.6361 | 33.1094
9/26/2020 00:45:43.2 | 10.7802 | 1008 | 3 | 2498.2541 | 127.9708 | 72.867 | 87.321 | 30.1682 | 32.1186 | 0.05297 | 106.9738 | 11.5102 | 70.7326 | 69.7757 | 50.2426 | 1.0047 | 98.5426 | 351.0145 | 295.9982 | 87.6281 | 667.4997 | 1.7745 | 450.4801 | 33.4793 | 47.0341 | 33.7815 | 66.2789 | 11.9967 | 108.868 | 28.8278 | 8.1625 | 97.1144 | 53.9188 | 25 | 29.0196 | 74 | 32 | 1.0005 | 67.8431 | 99 | 8020 | 32.549 | 106.8802 | 36.2824 | -0.3125 | 20.5 | 0 | 42.5598 | 33.1094
9/26/2020 00:45:44.2 | 10.7805 | 1009 | 3 | 2503.3245 | 127.5951 | 72.8727 | 87.3368 | 30.1662 | 32.1536 | 0.05283 | 107.0087 | 11.483 | 70.5043 | 69.9209 | 50.251 | 1.0031 | 98.542 | 351.8295 | 296.308 | 87.7026 | 667.5136 | 1.7679 | 450.3684 | 33.4487 | 46.7508 | 33.7469 | 66.6561 | 12.0073 | 108.8114 | 28.8554 | 8.1213 | 97.2486 | 53.8345 | 25 | 29.0196 | 74 | 32 | 1.007 | 68.2353 | 95 | 8240 | 32.549 | 107.8415 | 36.2701 | -0.375 | 20.9375 | 0 | 41.629 | 33.1094
9/26/2020 00:45:45.2 | 10.7807 | 1010 | 3 | 2500.2697 | 128.3392 | 72.8624 | 87.3518 | 30.1661 | 32.1618 | 0.05141 | 107.0436 | 11.4879 | 71.1037 | 70.1904 | 50.269 | 1.0072 | 98.5409 | 351.8295 | 295.8292 | 87.6961 | 667.6458 | 1.7778 | 452.2677 | 33.6027 | 46.7958 | 33.8662 | 66.6495 | 12.0111 | 108.7542 | 28.8485 | 8.1496 | 97.2906 | 53.8479 | 25 | 29.0196 | 74 | 32 | 0.99818 | 67.8431 | 95 | 8530 | 32.549 | 107.8415 | 36.2946 | -0.25 | 19.4375 | 0 | 42.5537 | 33.1094
9/26/2020 00:45:46.2 | 10.781 | 1011 | 3 | 2498.8972 | 128.4375 | 72.8897 | 87.3755 | 30.1901 | 32.1584 | 0.05259 | 107.0349 | 11.4888 | 70.6756 | 70.6342 | 50.2882 | 1.0031 | 98.542 | 351.8576 | 295.801 | 87.6602 | 667.4838 | 1.7568 | 449.7819 | 33.61 | 46.8612 | 33.7607 | 66.5123 | 12.0346 | 108.9235 | 28.9148 | 8.129 | 97.299 | 54.0006 | 25 | 28.6274 | 74 | 32 | 0.99785 | 68.2353 | 99 | 8330 | 32.549 | 107.2006 | 36.2732 | -0.25 | 19.5625 | 0 | 42.4805 | 33.1094
9/26/2020 00:45:47.2 | 10.7813 | 1012 | 3 | 2499.4035 | 128.04 | 72.9527 | 87.3904 | 30.1884 | 32.1495 | 0.0503 | 107.0349 | 11.4937 | 70.5614 | 69.7055 | 50.3093 | 0.9912 | 98.542 | 351.4361 | 295.8855 | 87.709 | 667.5456 | 1.7366 | 450.4801 | 33.5128 | 46.3433 | 33.8411 | 66.6627 | 12.0202 | 108.9235 | 28.8623 | 8.0994 | 97.148 | 54.0273 | 25 | 28.6274 | 74 | 32 | 0.99794 | 68.2353 | 95 | 8290 | 32.549 | 108.1619 | 36.264 | -0.3125 | 20.25 | 0 | 41.8396 | 33.1094
9/26/2020 00:45:48.2 | 10.7816 | 1013 | 3 | 2501.054 | 127.792 | 72.9856 | 87.409 | 30.1779 | 32.1551 | 0.04983 | 107.0174 | 11.5276 | 70.5328 | 69.8158 | 50.3222 | 1.0267 | 98.542 | 351.2955 | 295.463 | 87.7193 | 667.3975 | 1.7413 | 451.1784 | 33.47 | 47.0273 | 33.8065 | 66.3726 | 11.9967 | 108.5313 | 28.8733 | 8.1677 | 97.2654 | 54.0448 | 25 | 29.0196 | 74 | 32 | 1.0006 | 68.2353 | 95 | 8190 | 32.549 | 107.8415 | 36.3922 | -0.3125 | 21.125 | 0 | 41.1865 | 33.1094
9/26/2020 00:45:49.2 | 10.7819 | 1014 | 3 | 2499.7701 | 128.043 | 73.0055 | 87.4541 | 30.1766 | 32.1559 | 0.04967 | 107.0174 | 11.5199 | 70.7612 | 70.1223 | 50.3497 | 0.99263 | 98.542 | 350.3401 | 295.3222 | 87.7026 | 667.5402 | 1.759 | 449.8656 | 33.5185 | 47.0614 | 33.8869 | 66.6561 | 11.9959 | 108.8674 | 28.8554 | 8.2167 | 97.3661 | 54.0206 | 25 | 29.0196 | 74 | 32 | 0.99913 | 68.2353 | 99 | 8020 | 32.549 | 107.2006 | 36.3281 | -0.1875 | 20.4375 | 0 | 41.6077 | 33.1094
9/26/2020 00:45:50.2 | 10.7821 | 1015 | 3 | 2498.5645 | 127.939 | 73.0101 | 87.4678 | 30.1762 | 32.1757 | 0.05025 | 107.0436 | 11.5218 | 70.7897 | 70.4971 | 50.384 | 1.0003 | 98.5437 | 350.7897 | 295.2377 | 87.7578 | 667.5402 | 1.7663 | 451.1226 | 33.4751 | 46.8094 | 33.7815 | 66.6627 | 11.9952 | 108.9812 | 28.9673 | 8.1419 | 97.3828 | 54.1224 | 25 | 29.0196 | 74 | 32 | 1.0004 | 68.2353 | 95 | 8260 | 32.549 | 108.1619 | 36.2671 | -0.1875 | 20.5 | 0 | 40.9973 | 33.1094
9/26/2020 00:45:51.2 | 10.7824 | 1016 | 3 | 2502.7934 | 127.8557 | 73.0195 | 87.4915 | 30.1779 | 32.1716 | 0.05059 | 107.0873 | 11.5179 | 70.5328 | 70.3762 | 50.4344 | 1.0001 | 98.5415 | 351.0426 | 295.294 | 87.7642 | 667.4784 | 1.7486 | 452.4353 | 33.5099 | 46.9715 | 33.7538 | 66.8196 | 11.9952 | 108.8108 | 28.9742 | 8.1135 | 97.3996 | 54.1465 | 25 | 28.6274 | 75 | 32 | 1.0011 | 68.2353 | 95 | 8430 | 32.549 | 108.1619 | 36.4716 | -0.25 | 20.5625 | 0 | 40.7684 | 33.1094
9/26/2020 00:45:52.2 | 10.7827 | 1017 | 3 | 2498.3685 | 128.2571 | 73.0565 | 87.5231 | 30.1914 | 32.1548 | 0.05157 | 107.0611 | 11.5189 | 70.8183 | 70.54 | 50.4829 | 1.0063 | 98.5437 | 350.6211 | 294.8715 | 87.7257 | 667.4944 | 1.7601 | 450.145 | 33.5557 | 46.8789 | 33.9855 | 66.6799 | 12.0119 | 109.1212 | 28.8803 | 8.2063 | 97.3912 | 54.2174 | 25 | 29.0196 | 75 | 32 | 1.0015 | 68.2353 | 99 | 8360 | 32.549 | 107.5211 | 36.3251 | -0.25 | 20.125 | 0 | 40.8356 | 33.1094
9/26/2020 00:45:53.2 | 10.783 | 1018 | 3 | 2500.6928 | 127.8886 | 73.0619 | 87.5529 | 30.1901 | 32.1643 | 0.0523 | 107.0524 | 11.5189 | 70.8754 | 69.9909 | 50.5294 | 1.0106 | 98.5415 | 350.2558 | 294.5335 | 87.8195 | 667.5701 | 1.7568 | 449.3908 | 33.4904 | 46.9265 | 33.8731 | 67.1267 | 12.0088 | 109.0349 | 29.1385 | 8.2154 | 97.408 | 54.1599 | 25 | 29.0196 | 75 | 32 | 0.9973 | 68.2353 | 95 | 8260 | 32.549 | 108.1619 | 36.2244 | -0.25 | 20.125 | 0 | 40.802 | 33.2031
9/26/2020 00:45:54.2 | 10.7833 | 1019 | 3 | 2498.0774 | 128.037 | 73.1277 | 87.5527 | 30.1925 | 32.1661 | 0.04971 | 107.0698 | 11.5247 | 70.7326 | 70.578 | 50.5819 | 0.99476 | 98.5398 | 349.6938 | 294.1392 | 87.8914 | 667.5648 | 1.7612 | 451.346 | 33.4942 | 46.8993 | 33.9716 | 66.8499 | 11.9952 | 109.0332 | 28.901 | 8.1535 | 97.3828 | 54.255 | 25 | 29.0196 | 75 | 32 | 1.0016 | 68.2353 | 95 | 8160 | 32.549 | 107.8415 | 36.4441 | -0.375 | 20 | 0 | 40.8142 | 33.1094
9/26/2020 00:45:55.2 | 10.7835 | 1020 | 3 | 2498.7028 | 127.8642 | 73.1865 | 87.5765 | 30.1798 | 32.157 | 0.05019 | 107.0698 | 11.5257 | 70.9325 | 70.2801 | 50.642 | 1.0088 | 98.542 | 350.0872 | 294.2237 | 87.8914 | 667.6159 | 1.7411 | 451.5695 | 33.4574 | 46.7958 | 33.88 | 66.7497 | 12.0512 | 108.7274 | 28.5334 | 8.1084 | 97.3828 | 54.3192 | 25 | 28.6274 | 75 | 32 | 1.0008 | 68.2353 | 99 | 7990 | 32.549 | 107.5211 | 36.4197 | -0.3125 | 19.9375 | 0 | 41.0217 | 33.1094
9/26/2020 00:45:56.2 | 10.7838 | 1021 | 3 | 2499.5874 | 127.7859 | 73.2066 | 87.5984 | 30.1771 | 32.1714 | 0.05234 | 107.0349 | 11.5131 | 71.0466 | 71.1014 | 50.6977 | 1.0124 | 98.542 | 349.9467 | 294.4772 | 87.8002 | 667.7534 | 1.7384 | 449.1674 | 33.4487 | 46.8543 | 33.7953 | 66.9066 | 12.0164 | 108.5313 | 28.8554 | 8.1509 | 97.3577 | 54.3901 | 25 | 29.0196 | 75 | 32 | 1.0027 | 67.8431 | 95 | 8310 | 32.549 | 108.1619 | 36.0504 | -0.25 | 19.6875 | 0 | 41.3727 | 33.1094
9/26/2020 00:45:57.2 | 10.7841 | 1022 | 3 | 2501.8668 | 128.0299 | 73.2036 | 87.6355 | 30.1974 | 32.1499 | 0.05197 | 107.0087 | 11.5063 | 70.8754 | 71.1031 | 50.7528 | 1.0006 | 98.5409 | 349.6938 | 294.6744 | 87.9595 | 667.6212 | 1.73 | 452.7426 | 33.5432 | 46.9715 | 33.8869 | 66.8697 | 12.0316 | 108.5862 | 29.0792 | 8.2115 | 97.2486 | 54.3259 | 25 | 28.6274 | 75 | 32 | 1.0039 | 68.2353 | 95 | 8360 | 32.549 | 107.8415 | 36.2946 | -0.375 | 19.875 | 0 | 41.3818 | 33.1094
9/26/2020 00:45:58.2 | 10.7844 | 1023 | 3 | 2498.5751 | 128.2424 | 73.2104 | 87.6708 | 30.1842 | 32.1448 | 0.05149 | 107.0087 | 11.5141 | 70.7041 | 69.9726 | 50.816 | 1.0069 | 98.5415 | 349.6657 | 293.9139 | 88.1611 | 667.5435 | 1.7229 | 450.536 | 33.5546 | 46.9783 | 33.733 | 67.0766 | 12.0278 | 108.6148 | 28.9811 | 8.1419 | 97.2151 | 54.2791 | 25 | 29.0196 | 75 | 32 | 0.99672 | 68.2353 | 99 | 8380 | 32.549 | 107.2006 | 36.3098 | -0.375 | 19.75 | 0 | 41.2842 | 33.1094
9/26/2020 00:45:59.2 | 10.7846 | 1024 | 3 | 2500.3007 | 127.7683 | 73.248 | 87.6812 | 30.1828 | 32.1844 | 0.05302 | 106.9826 | 11.5121 | 70.6185 | 69.9576 | 50.8676 | 1.0069 | 98.542 | 350.2839 | 293.9421 | 87.8362 | 667.4891 | 1.7255 | 449.2791 | 33.4537 | 47.0995 | 33.9258 | 66.9936 | 12.0308 | 108.8394 | 28.684 | 8.1728 | 97.2067 | 54.4651 | 25 | 29.0196 | 75 | 32 | 0.99794 | 68.2353 | 95 | 8210 | 32.549 | 107.8415 | 36.2732 | -0.3125 | 18.4375 | 0 | 42.1631 | 33.1094
9/26/2020 00:46:00.2 | 10.7849 | 1025 | 3 | 2499.2461 | 127.7408 | 73.3283 | 87.711 | 30.1961 | 32.1678 | 0.05396 | 106.9826 | 11.5112 | 70.9325 | 69.7289 | 50.9255 | 1.0078 | 98.5415 | 350.0591 | 293.7449 | 88.0507 | 667.4539 | 1.714 | 451.5974 | 33.4323 | 47.0682 | 33.88 | 66.9132 | 12.0149 | 108.4187 | 28.8098 | 8.1806 | 97.0977 | 54.37 | 25 | 28.6274 | 75 | 32 | 1.0047 | 67.8431 | 95 | 8020 | 32.549 | 107.8415 | 36.3678 | -0.3125 | 18.25 | 0 | 42.7063 | 33.1094
9/26/2020 00:46:01.2 | 10.7852 | 1026 | 3 | 2499.458 | 127.7111 | 73.3731 | 87.7249 | 30.1726 | 32.18 | 0.056 | 106.9738 | 11.5179 | 70.5899 | 70.4309 | 50.9691 | 1.0038 | 98.5398 | 349.4409 | 293.6604 | 88.2035 | 667.4241 | 1.7036 | 451.1505 | 33.4274 | 47.2302 | 33.8411 | 67.1201 | 12.0088 | 108.557 | 28.9742 | 8.1728 | 96.9719 | 54.536 | 25 | 29.0196 | 75 | 32 | 1.0006 | 68.2353 | 99 | 7920 | 32.549 | 107.2006 | 36.3586 | -0.375 | 19.625 | 0 | 42.7277 | 33.1094
9/26/2020 00:46:02.2 | 10.7855 | 1027 | 3 | 2499.1997 | 127.6677 | 73.4058 | 87.7579 | 30.1881 | 32.1626 | 0.05416 | 106.9738 | 11.5325 | 70.8183 | 69.9909 | 50.9949 | 1.0005 | 98.5415 | 349.5533 | 293.6604 | 88.0699 | 667.3218 | 1.7198 | 450.3405 | 33.4126 | 46.3638 | 33.8662 | 67.1333 | 12.0028 | 108.5867 | 29.1455 | 8.1548 | 97.0473 | 54.5092 | 25 | 29.4118 | 75 | 32 | 1.0017 | 68.2353 | 95 | 8290 | 32.549 | 107.8415 | 36.2884 | -0.375 | 20.1875 | 0 | 42.4133 | 33.1094
9/26/2020 00:46:03.2 | 10.7858 | 1028 | 3 | 2501.8896 | 127.7755 | 73.4587 | 87.7539 | 30.1715 | 32.1676 | 0.05379 | 107.0087 | 11.5238 | 70.9325 | 70.0907 | 51.0168 | 1.001 | 98.5415 | 349.7781 | 293.5477 | 88.1419 | 667.4997 | 1.7388 | 450.8153 | 33.4768 | 47.2683 | 33.8869 | 67.0068 | 11.999 | 108.5307 | 28.7504 | 8.1909 | 97.1731 | 54.4784 | 25 | 29.0196 | 75 | 32 | 1.0006 | 68.2353 | 95 | 8330 | 32.549 | 107.8415 | 36.4197 | -0.3125 | 20.125 | 0 | 42.3614 | 33.1094
9/26/2020 00:46:04.2 | 10.786 | 1029 | 3 | 2497.2691 | 128.0654 | 73.4749 | 87.789 | 30.16 | 32.1814 | 0.05136 | 107.0349 | 11.5257 | 70.7041 | 70.3066 | 51.0308 | 1.0124 | 98.5415 | 348.935 | 293.5196 | 87.7809 | 667.5402 | 1.7563 | 452.2398 | 33.4908 | 46.9374 | 33.8869 | 67.1373 | 11.9823 | 108.7268 | 28.6771 | 8.1664 | 97.2822 | 54.4784 | 25 | 29.4118 | 75 | 32 | 1.0002 | 68.2353 | 99 | 8290 | 32.549 | 107.2006 | 36.3739 | -0.25 | 20.0625 | 0 | 42.5354 | 33.1094
9/26/2020 00:46:05.2 | 10.7863 | 1030 | 3 | 2500.2324 | 127.6335 | 73.5186 | 87.8083 | 30.1655 | 32.1846 | 0.04966 | 107.0436 | 11.5131 | 71.0466 | 70.2469 | 51.0449 | 1.0117 | 98.5415 | 348.7102 | 292.9562 | 87.9955 | 667.6458 | 1.7404 | 449.7819 | 33.4175 | 47.1649 | 33.8134 | 67.2572 | 11.9648 | 108.7268 | 28.8554 | 8.1767 | 97.3157 | 54.5601 | 25 | 29.0196 | 75 | 32 | 0.99675 | 68.2353 | 95 | 8480 | 32.549 | 108.1619 | 36.1755 | -0.25 | 20.75 | 0 | 41.7297 | 33.1094
9/26/2020 00:46:06.2 | 10.7866 | 1031 | 3 | 2501.5154 | 127.704 | 73.5261 | 87.8391 | 30.1807 | 32.1825 | 0.04976 | 107.0436 | 11.5015 | 71.1037 | 69.4811 | 51.043 | 1.0044 | 98.5432 | 349.1036 | 293.2097 | 88.2266 | 667.9207 | 1.74 | 451.5136 | 33.4531 | 47.2547 | 33.855 | 67.0938 | 11.9929 | 108.7005 | 28.684 | 8.1677 | 97.3828 | 54.6002 | 25 | 29.0196 | 75 | 32 | 1.0024 | 68.2353 | 95 | 8140 | 32.549 | 107.8415 | 36.4288 | -0.375 | 20.375 | 0 | 41.6168 | 33.1094
9/26/2020 00:46:07.2 | 10.7869 | 1032 | 3 | 2498.947 | 127.7908 | 73.5341 | 87.8561 | 30.1846 | 32.1865 | 0.05095 | 107.0611 | 11.5005 | 70.7612 | 70.5202 | 51.0427 | 0.99886 | 98.5426 | 348.7945 | 292.7027 | 88.373 | 667.9399 | 1.7446 | 451.6533 | 33.4415 | 46.9442 | 33.8273 | 67.244 | 12.002 | 108.868 | 29.104 | 8.1754 | 97.3828 | 54.6751 | 25 | 29.0196 | 75 | 32 | 0.99876 | 68.2353 | 99 | 8040 | 32.549 | 107.5211 | 36.3617 | -0.3125 | 20.4375 | 0 | 41.4551 | 33.1094
9/26/2020 00:46:08.2 | 10.7871 | 1033 | 3 | 2501.6093 | 127.7581 | 73.5663 | 87.8694 | 30.1895 | 32.1788 | 0.05121 | 107.0611 | 11.4927 | 70.4757 | 69.6838 | 51.0692 | 1.0058 | 98.542 | 349.1317 | 292.9281 | 88.2818 | 668.1829 | 1.7422 | 450.2008 | 33.4685 | 46.9511 | 33.8273 | 67.3007 | 12.0179 | 109.0355 | 29.1109 | 8.187 | 97.4331 | 54.5734 | 25 | 29.0196 | 75 | 32 | 1.0066 | 68.2353 | 95 | 8290 | 32.549 | 108.1619 | 36.1481 | -0.3125 | 20.4375 | 0 | 41.2567 | 33.1094
9/26/2020 00:46:09.2 | 10.7874 | 1034 | 3 | 2499.9405 | 128.0042 | 73.6 | 87.8747 | 30.1902 | 32.2011 | 0.05212 | 107.0698 | 11.5044 | 70.7326 | 69.2594 | 51.0909 | 0.99512 | 98.5409 | 349.216 | 293.0407 | 88.3075 | 668.0454 | 1.7391 | 451.5136 | 33.5106 | 47.0301 | 33.7538 | 67.3771 | 11.9997 | 108.8383 | 28.8761 | 8.1226 | 97.4331 | 54.7059 | 25 | 28.6274 | 75 | 32 | 1.0029 | 68.2353 | 95 | 8480 | 32.549 | 108.1619 | 36.4075 | -0.3125 | 19.75 | 0 | 41.4185 | 33.1094
9/26/2020 00:46:10.2 | 10.7877 | 1035 | 3 | 2499.7778 | 127.9816 | 73.631 | 87.914 | 30.1923 | 32.1843 | 0.0507 | 107.0349 | 11.5179 | 70.9325 | 69.7674 | 51.1299 | 0.99797 | 98.5415 | 348.1482 | 292.3648 | 88.1907 | 668.1019 | 1.7202 | 451.4019 | 33.5025 | 47.2166 | 33.9327 | 67.2572 | 11.9937 | 108.6988 | 28.7504 | 8.1471 | 97.408 | 54.726 | 25 | 29.0196 | 75 | 32 | 0.9984 | 68.2353 | 99 | 8290 | 32.549 | 107.5211 | 36.3678 | -0.25 | 20 | 0 | 41.5039 | 33.1094
9/26/2020 00:46:11.2 | 10.788 | 1036 | 3 | 2500.5392 | 127.9006 | 73.652 | 87.94 | 30.2064 | 32.1801 | 0.05162 | 107.0174 | 11.5189 | 70.7041 | 69.8542 | 51.1538 | 0.99886 | 98.5426 | 348.2325 | 292.5901 | 88.3242 | 668.1019 | 1.7225 | 450.5081 | 33.4915 | 47.0478 | 34.0382 | 66.9936 | 12.0088 | 108.952 | 28.8941 | 8.1935 | 97.3241 | 54.7768 | 25 | 29.0196 | 75 | 32 | 0.99864 | 68.2353 | 95 | 8290 | 32.549 | 108.1619 | 36.2732 | -0.3125 | 20.4375 | 0 | 41.0919 | 33.1094
9/26/2020 00:46:12.2 | 10.7882 | 1037 | 3 | 2499.0123 | 127.9215 | 73.6419 | 87.9528 | 30.1964 | 32.1898 | 0.0498 | 107 | 11.5247 | 70.961 | 69.6855 | 51.175 | 1.009 | 98.5403 | 347.9515 | 292.1676 | 88.337 | 668.1477 | 1.7397 | 452.0164 | 33.4765 | 46.8543 | 33.8869 | 67.4074 | 12.0073 | 108.7537 | 29.1178 | 8.1419 | 97.3409 | 54.7326 | 25 | 28.6274 | 75 | 32 | 1.003 | 68.2353 | 95 | 8160 | 32.549 | 108.1619 | 36.3861 | -0.1875 | 20.1875 | 0 | 40.8051 | 33.1094
9/26/2020 00:46:13.2 | 10.7885 | 1038 | 3 | 2500.3509 | 127.8409 | 73.6838 | 88.0017 | 30.1912 | 32.1813 | 0.04695 | 107 | 11.5208 | 70.5043 | 69.4409 | 51.2016 | 1.0024 | 98.5409 | 348.7102 | 292.2521 | 88.3434 | 667.9452 | 1.7395 | 448.9998 | 33.4734 | 47.2234 | 33.9397 | 67.464 | 11.9937 | 109.2304 | 28.8098 | 8.1561 | 97.4248 | 54.8343 | 25 | 29.0196 | 75 | 32 | 1.0039 | 68.2353 | 99 | 8020 | 32.549 | 107.5211 | 36.2946 | -0.25 | 20.4375 | 0 | 40.9729 | 33.1094
9/26/2020 00:46:14.2 | 10.7888 | 1039 | 3 | 2500.566 | 127.8856 | 73.6976 | 88.0103 | 30.1872 | 32.1934 | 0.04825 | 106.9826 | 11.5189 | 70.9325 | 69.6487 | 51.2223 | 0.9994 | 98.5392 | 348.935 | 292.2239 | 88.2754 | 667.8994 | 1.736 | 450.7874 | 33.4879 | 47.203 | 33.8273 | 67.3942 | 12.0013 | 108.9486 | 28.8941 | 8.1586 | 97.4331 | 54.8276 | 25 | 28.6274 | 75 | 32 | 1.0035 | 68.2353 | 95 | 8240 | 32.549 | 108.1619 | 36.3312 | -0.3125 | 20.375 | 0 | 40.8112 | 33.1094
9/26/2020 00:46:15.2 | 10.7891 | 1040 | 3 | 2500.8713 | 127.798 | 73.7516 | 88.0387 | 30.1886 | 32.1812 | 0.04864 | 106.9913 | 11.517 | 70.6185 | 69.2913 | 51.26 | 1.0174 | 98.5409 | 349.3003 | 291.9704 | 88.441 | 667.8642 | 1.7382 | 451.8209 | 33.4691 | 47.2234 | 33.8869 | 67.7143 | 12.0346 | 109.0624 | 28.8098 | 8.169 | 97.408 | 54.8343 | 25 | 28.6274 | 75 | 32 | 1.0004 | 68.2353 | 95 | 8410 | 32.549 | 108.49 | 36.2 | -0.1875 | 19.8125 | 0 | 40.9454 | 33.1094
9/26/2020 00:46:16.2 | 10.7894 | 1041 | 3 | 2500.2363 | 127.8307 | 73.7916 | 88.0602 | 30.1906 | 32.1862 | 0.05044 | 106.9564 | 11.5102 | 70.6756 | 69.9376 | 51.2929 | 1.0019 | 98.5426 | 348.4011 | 291.6324 | 88.4474 | 667.7374 | 1.7304 | 450.6198 | 33.4691 | 46.8162 | 33.88 | 67.4706 | 12.0066 | 108.812 | 28.9217 | 8.1419 | 97.3744 | 54.9801 | 25 | 28.6274 | 75 | 32 | 0.99809 | 68.2353 | 99 | 8330 | 32.549 | 107.5211 | 36.261 | -0.25 | 20 | 0 | 40.8875 | 33.1094
9/26/2020 00:46:17.2 | 10.7896 | 1042 | 3 | 2500.7829 | 127.9893 | 73.8682 | 88.1041 | 30.1918 | 32.1833 | 0.04875 | 106.9913 | 11.5189 | 70.8754 | 69.3351 | 51.3191 | 1.0038 | 98.542 | 347.6705 | 291.3226 | 88.2818 | 667.6617 | 1.7287 | 450.3405 | 33.518 | 47.3133 | 33.8869 | 67.4508 | 12.0073 | 108.9515 | 28.7435 | 8.178 | 97.3325 | 55.19 | 25 | 29.0196 | 75 | 32 | 0.99779 | 68.2353 | 95 | 8330 | 32.549 | 108.1619 | 36.1298 | -0.25 | 19.875 | 0 | 40.8203 | 33.1094
9/26/2020 00:46:18.2 | 10.7899 | 1043 | 3 | 2499.17 | 128.1152 | 73.924 | 88.1489 | 30.1846 | 32.1872 | 0.04882 | 107 | 11.5257 | 70.7612 | 70.4093 | 51.3498 | 1.0128 | 98.5398 | 347.3333 | 291.6606 | 88.4513 | 667.7289 | 1.7322 | 451.6812 | 33.5293 | 47.1826 | 34.027 | 67.4245 | 12.021 | 109.0612 | 28.8733 | 8.2051 | 97.2822 | 54.9693 | 25 | 28.6274 | 75 | 32 | 0.99803 | 68.2353 | 95 | 8120 | 32.549 | 108.1619 | 36.3251 | -0.25 | 19 | 0 | 40.9424 | 33.1094
9/26/2020 00:46:19.2 | 10.7902 | 1044 | 3 | 2500.0413 | 127.7313 | 73.9777 | 88.1757 | 30.1957 | 32.1824 | 0.04967 | 106.9651 | 11.5238 | 70.7326 | 70.0625 | 51.3842 | 1.006 | 98.5403 | 347.4176 | 291.2099 | 88.441 | 667.5243 | 1.7127 | 450.4801 | 33.4405 | 47.2234 | 33.9189 | 67.6642 | 11.9914 | 108.8937 | 28.8623 | 8.1599 | 97.2402 | 55.0175 | 25 | 28.6274 | 75 | 32 | 1.0039 | 68.2353 | 99 | 7970 | 32.549 | 107.5211 | 36.1572 | -0.25 | 18.9375 | 0 | 41.8274 | 33.1094
9/26/2020 00:46:20.2 | 10.7905 | 1045 | 3 | 2500.1353 | 127.8853 | 73.9909 | 88.1966 | 30.1931 | 32.1888 | 0.05122 | 106.9476 | 11.5286 | 70.7326 | 70.0408 | 51.418 | 1.0097 | 98.542 | 347.53 | 291.0409 | 88.337 | 667.5349 | 1.7109 | 451.2901 | 33.4821 | 47.4753 | 34.0382 | 67.6576 | 12.0202 | 108.6433 | 28.8029 | 8.1458 | 97.1312 | 55.0309 | 25 | 28.6274 | 75 | 32 | 0.99956 | 68.2353 | 95 | 8260 | 32.549 | 107.8415 | 36.0992 | -0.25 | 20 | 0 | 41.4886 | 33.1094
9/26/2020 00:46:21.2 | 10.7907 | 1046 | 3 | 2502.7177 | 127.8717 | 74.0115 | 88.1918 | 30.1876 | 32.2063 | 0.05025 | 106.9476 | 11.5402 | 70.4757 | 70.0292 | 51.4649 | 1.0108 | 98.542 | 348.1482 | 291.1536 | 88.477 | 667.5914 | 1.7302 | 452.3236 | 33.5131 | 47.2615 | 33.9008 | 67.651 | 11.9929 | 108.5593 | 28.796 | 8.1522 | 97.1731 | 55.1017 | 25 | 28.6274 | 75 | 32 | 1.0014 | 67.8431 | 95 | 8530 | 32.549 | 108.1619 | 36.1481 | -0.375 | 19.1875 | 0 | 41.98 | 33.1094
9/26/2020 00:46:22.2 | 10.791 | 1047 | 3 | 2497.4684 | 128.2898 | 73.9974 | 88.2046 | 30.1906 | 32.2059 | 0.0512 | 106.9476 | 11.5402 | 70.647 | 69.7557 | 51.5094 | 1.0003 | 98.5403 | 347.1927 | 291.4071 | 88.7696 | 667.5861 | 1.7218 | 451.4577 | 33.5522 | 47.2098 | 33.9466 | 67.7011 | 12.021 | 108.9778 | 29.1634 | 8.1586 | 97.1899 | 55.1967 | 25 | 29.0196 | 75 | 32 | 0.99922 | 67.8431 | 99 | 8240 | 32.549 | 107.5211 | 36.1023 | -0.375 | 19.9375 | 0 | 41.2048 | 33.1094
9/26/2020 00:46:23.2 | 10.7913 | 1048 | 3 | 2501.0723 | 127.8928 | 74.0388 | 88.2353 | 30.1901 | 32.2077 | 0.05043 | 106.9913 | 11.5402 | 70.7897 | 69.4258 | 51.5605 | 1.0044 | 98.5415 | 347.3052 | 290.6184 | 88.5065 | 667.6969 | 1.7171 | 450.8433 | 33.4966 | 47.1894 | 34.0382 | 67.6813 | 11.9952 | 108.9229 | 28.9327 | 8.1664 | 97.2235 | 55.1325 | 25 | 28.6274 | 75 | 32 | 0.99876 | 67.8431 | 95 | 8290 | 32.549 | 108.1619 | 36.0138 | -0.3125 | 19.1875 | 0 | 42.2333 | 33.1094
9/26/2020 00:46:24.2 | 10.7916 | 1049 | 3 | 2497.9981 | 127.8377 | 74.065 | 88.2511 | 30.1803 | 32.2097 | 0.05039 | 107 | 11.5402 | 70.4757 | 69.9059 | 51.6166 | 1.011 | 98.542 | 346.7431 | 290.2805 | 88.6784 | 667.6564 | 1.7278 | 451.7371 | 33.441 | 47.4753 | 33.88 | 67.8077 | 11.9754 | 108.9795 | 28.8029 | 8.1561 | 97.1983 | 55.1833 | 25 | 28.6274 | 75 | 32 | 1.0025 | 68.2353 | 95 | 8190 | 32.549 | 108.1619 | 36.0718 | -0.375 | 19.0625 | 0 | 42.4103 | 33.1094
9/26/2020 00:46:25.2 | 10.7919 | 1050 | 3 | 2499.5061 | 127.5464 | 74.1124 | 88.2822 | 30.2018 | 32.2316 | 0.05099 | 106.9738 | 11.5383 | 70.8468 | 69.8575 | 51.6521 | 1.0149 | 98.5409 | 347.277 | 290.9846 | 88.604 | 667.7374 | 1.7324 | 450.1729 | 33.385 | 47.1377 | 33.9327 | 67.8315 | 12.0058 | 108.4461 | 28.8803 | 8.1122 | 97.1647 | 55.1833 | 25 | 29.0196 | 76 | 32 | 1.0007 | 68.2353 | 99 | 7970 | 32.549 | 107.5211 | 36.0626 | -0.25 | 19.625 | 0 | 42.7277 | 33.1094
9/26/2020 00:46:26.2 | 10.7921 | 1051 | 3 | 2499.1834 | 127.6356 | 74.1665 | 88.3027 | 30.1911 | 32.223 | 0.05408 | 106.9651 | 11.5286 | 70.5614 | 70.0358 | 51.7053 | 1.0083 | 98.5415 | 347.2489 | 290.5058 | 88.5938 | 667.6351 | 1.7444 | 450.8433 | 33.404 | 47.2302 | 33.7996 | 67.921 | 11.9868 | 108.6428 | 28.8167 | 8.1819 | 97.1983 | 55.2074 | 25 | 29.0196 | 76 | 32 | 1.0013 | 68.2353 | 95 | 8310 | 32.549 | 107.8415 | 35.968 | -0.3125 | 20.375 | 0 | 42.4347 | 33.1094
9/26/2020 00:46:27.2 | 10.7924 | 1052 | 3 | 2499.4951 | 127.6903 | 74.1999 | 88.3328 | 30.1985 | 32.2188 | 0.05461 | 106.9826 | 11.5199 | 70.8468 | 69.9309 | 51.7411 | 1.0054 | 98.542 | 347.5862 | 290.8156 | 88.7144 | 667.8397 | 1.7814 | 451.9046 | 33.4225 | 47.2547 | 34.1186 | 67.9447 | 11.9982 | 108.6713 | 28.8941 | 8.1445 | 97.2822 | 55.3624 | 25 | 29.0196 | 76 | 32 | 0.99855 | 68.2353 | 95 | 8480 | 32.549 | 107.8415 | 36.0718 | -0.25 | 20.4375 | 0 | 42.1417 | 33.1094
9/26/2020 00:46:28.2 | 10.7927 | 1053 | 3 | 2501.4476 | 127.691 | 74.1714 | 88.3746 | 30.2043 | 32.2262 | 0.05151 | 107 | 11.515 | 70.8468 | 69.8992 | 51.7806 | 1.0019 | 98.5426 | 346.9679 | 290.0833 | 88.6784 | 667.8642 | 1.7738 | 450.117 | 33.4488 | 47.4235 | 33.9924 | 67.9078 | 12.0134 | 108.2517 | 29.0653 | 8.1999 | 97.3744 | 55.2916 | 25 | 29.0196 | 76 | 32 | 1.0004 | 68.2353 | 99 | 8360 | 32.549 | 107.2006 | 36.1054 | -0.3125 | 20.125 | 0 | 42.0166 | 33.1094
9/26/2020 00:46:29.2 | 10.793 | 1054 | 3 | 2500.7223 | 128.0714 | 74.2248 | 88.3887 | 30.2044 | 32.2103 | 0.04898 | 107.0524 | 11.5199 | 70.647 | 69.6738 | 51.8137 | 1.0076 | 98.5409 | 346.434 | 290.196 | 88.7952 | 667.9751 | 1.7599 | 450.8153 | 33.5387 | 47.2888 | 33.9785 | 67.9776 | 12.0104 | 108.7823 | 28.9811 | 8.2295 | 97.408 | 55.3798 | 25 | 28.6274 | 76 | 32 | 0.99931 | 68.2353 | 95 | 8380 | 32.549 | 108.1619 | 36.0992 | -0.375 | 19.625 | 0 | 42.1234 | 33.1094
9/26/2020 00:46:30.2 | 10.7933 | 1055 | 3 | 2498.757 | 127.9959 | 74.2478 | 88.4148 | 30.188 | 32.2364 | 0.04781 | 107.0174 | 11.5199 | 70.7041 | 69.6554 | 51.8372 | 1.006 | 98.5426 | 345.9563 | 289.858 | 88.7272 | 667.9857 | 1.7548 | 451.6812 | 33.4926 | 47.1649 | 33.9397 | 68.0579 | 12.0035 | 109.008 | 29.1178 | 8.1857 | 97.3241 | 55.3931 | 25 | 28.6274 | 76 | 32 | 0.9984 | 68.2353 | 95 | 8190 | 32.549 | 108.49 | 36.1572 | -0.3125 | 20.0625 | 0 | 41.8488 | 33.1094
9/26/2020 00:46:31.2 | 10.7935 | 1056 | 3 | 2498.2283 | 127.7022 | 74.2952 | 88.4564 | 30.1953 | 32.2322 | 0.04829 | 106.9826 | 11.5199 | 70.5043 | 69.8292 | 51.8707 | 1.0097 | 98.542 | 346.6026 | 289.6608 | 88.8247 | 667.9804 | 1.7335 | 449.1115 | 33.4087 | 47.1131 | 33.9855 | 67.9578 | 12.0346 | 108.9795 | 29.0653 | 8.1638 | 97.3157 | 55.3865 | 25 | 29.0196 | 76 | 32 | 1.0009 | 68.2353 | 99 | 7970 | 32.549 | 107.5211 | 36.1359 | -0.3125 | 20.5625 | 0 | 41.4551 | 33.1094
9/26/2020 00:46:32.2 | 10.7938 | 1057 | 3 | 2501.1651 | 127.7397 | 74.3172 | 88.4734 | 30.2069 | 32.2371 | 0.05006 | 106.9826 | 11.5199 | 71.0466 | 70.3447 | 51.9007 | 1.0021 | 98.5386 | 345.8439 | 289.4918 | 88.6592 | 668.2202 | 1.7592 | 450.6757 | 33.4577 | 47.2479 | 33.9285 | 67.9881 | 12.0111 | 108.78 | 28.9397 | 8.1122 | 97.3912 | 55.5348 | 25 | 29.0196 | 76 | 32 | 1.0055 | 68.2353 | 95 | 8260 | 32.549 | 108.1619 | 35.968 | -0.25 | 20.9375 | 0 | 41.1804 | 33.1094
9/26/2020 00:46:33.2 | 10.7941 | 1058 | 3 | 2499.6087 | 127.8064 | 74.3387 | 88.4878 | 30.2239 | 32.2387 | 0.04705 | 107.0262 | 11.5286 | 70.647 | 70.232 | 51.921 | 0.99993 | 98.5415 | 345.8158 | 289.689 | 88.7272 | 668.0209 | 1.7816 | 452.3236 | 33.4544 | 47.3718 | 33.88 | 67.9078 | 12.0187 | 109.0349 | 28.8554 | 8.2154 | 97.5086 | 55.4373 | 25 | 29.0196 | 76 | 32 | 0.9984 | 68.2353 | 95 | 8480 | 32.549 | 108.49 | 36.1328 | -0.3125 | 21 | 0 | 40.9973 | 33.2031
9/26/2020 00:46:34.2 | 10.7944 | 1059 | 3 | 2501.635 | 127.5329 | 74.3559 | 88.4987 | 30.2122 | 32.2519 | 0.04913 | 107.0524 | 11.5199 | 70.8468 | 70.8879 | 51.9347 | 1.0023 | 98.5415 | 346.2935 | 289.6045 | 88.7375 | 668.2341 | 1.7909 | 450.3405 | 33.4099 | 47.2275 | 33.9466 | 67.8183 | 12.0073 | 108.9509 | 28.9714 | 8.1535 | 97.5757 | 55.5014 | 25 | 29.0196 | 76 | 32 | 1.0025 | 68.2353 | 99 | 8260 | 32.549 | 107.5211 | 36.0718 | -0.25 | 20.5 | 0 | 41.1194 | 33.1094
9/26/2020 00:46:35.2 | 10.7946 | 1060 | 3 | 2499.8966 | 127.7935 | 74.3775 | 88.5313 | 30.1956 | 32.277 | 0.05044 | 107.0611 | 11.5141 | 70.7612 | 69.9659 | 51.9303 | 1.0131 | 98.5398 | 345.5067 | 289.7171 | 88.8735 | 668.2693 | 1.7885 | 449.5305 | 33.4549 | 47.3718 | 34.0451 | 68.2079 | 12.0013 | 108.9212 | 28.9604 | 8.1574 | 97.5757 | 55.4947 | 25 | 29.0196 | 76 | 32 | 0.99916 | 68.2353 | 95 | 8310 | 32.549 | 108.1619 | 35.9467 | -0.375 | 20.4375 | 0 | 40.9302 | 33.2031
9/26/2020 00:46:36.2 | 10.7949 | 1061 | 3 | 2498.6994 | 127.9098 | 74.437 | 88.5437 | 30.1924 | 32.2731 | 0.05185 | 107.0436 | 11.5063 | 70.9039 | 69.7757 | 51.9298 | 1.0008 | 98.5409 | 345.2256 | 289.182 | 88.776 | 668.3503 | 1.7916 | 451.5974 | 33.4693 | 47.2683 | 34.0451 | 68.2579 | 11.9876 | 109.0344 | 28.9079 | 8.169 | 97.517 | 55.5963 | 25 | 28.6274 | 76 | 32 | 0.99922 | 67.8431 | 95 | 8160 | 32.549 | 108.1619 | 35.9772 | -0.25 | 20.0625 | 0 | 40.7165 | 33.1094
9/26/2020 00:46:37.2 | 10.7952 | 1062 | 3 | 2501.4354 | 127.8807 | 74.5038 | 88.5623 | 30.2108 | 32.2608 | 0.05291 | 107.0436 | 11.5082 | 70.961 | 69.8809 | 51.9187 | 1.0063 | 98.5409 | 345.31 | 288.9285 | 88.8478 | 668.3695 | 1.7973 | 449.2791 | 33.4983 | 47.2929 | 33.8592 | 68.1316 | 12.0149 | 109.0624 | 28.9852 | 8.1715 | 97.5002 | 55.5696 | 25 | 29.0196 | 76 | 32 | 0.99879 | 68.2353 | 99 | 8040 | 32.549 | 107.5211 | 35.8948 | -0.3125 | 19.5 | 0 | 40.802 | 33.1094
9/26/2020 00:46:38.2 | 10.7955 | 1063 | 3 | 2499.2817 | 128.1242 | 74.5072 | 88.5886 | 30.2265 | 32.2483 | 0.05045 | 107.0349 | 11.5121 | 70.9325 | 70.2934 | 51.9192 | 1.0014 | 98.5381 | 345.3381 | 289.2946 | 88.9351 | 668.2533 | 1.7922 | 450.7036 | 33.5332 | 47.5406 | 33.9189 | 68.2711 | 11.9997 | 108.9755 | 29.0267 | 8.1651 | 97.4248 | 55.627 | 25 | 28.6274 | 76 | 32 | 1.0016 | 68.2353 | 95 | 8190 | 32.549 | 108.49 | 35.9009 | -0.3125 | 19.4375 | 0 | 40.9821 | 33.1094
9/26/2020 00:46:39.2 | 10.7957 | 1064 | 3 | 2500.3425 | 127.7229 | 74.5281 | 88.5891 | 30.2329 | 32.2514 | 0.04906 | 106.9913 | 11.5102 | 70.7612 | 69.7607 | 51.9135 | 1.0056 | 98.5409 | 345.4505 | 288.9567 | 88.9518 | 668.2991 | 1.7807 | 452.7426 | 33.4423 | 47.5066 | 33.9785 | 67.9881 | 12.0066 | 108.8383 | 28.8872 | 8.1251 | 97.3073 | 55.5829 | 25 | 28.6274 | 76 | 32 | 0.99812 | 68.2353 | 95 | 8460 | 32.549 | 108.49 | 35.8185 | -0.125 | 19.4375 | 0 | 41.4551 | 33.1094
9/26/2020 00:46:40.2 | 10.796 | 1065 | 3 | 2498.8088 | 127.7587 | 74.5525 | 88.6149 | 30.2348 | 32.2548 | 0.05312 | 107 | 11.5179 | 70.5328 | 69.4627 | 51.9243 | 1.0056 | 98.5409 | 344.6636 | 288.6468 | 88.9518 | 668.2746 | 1.784 | 449.9494 | 33.4312 | 47.4549 | 33.9993 | 68.1882 | 11.9952 | 108.5862 | 29.0446 | 8.1277 | 97.2486 | 55.7045 | 25 | 29.0196 | 76 | 32 | 1.0017 | 68.2353 | 99 | 8260 | 32.549 | 107.5211 | 35.7819 | -0.125 | 19.9375 | 0 | 41.2079 | 33.1094
9/26/2020 00:46:41.2 | 10.7963 | 1066 | 3 | 2500.1713 | 127.7567 | 74.5761 | 88.6361 | 30.2256 | 32.271 | 0.05379 | 106.9651 | 11.5286 | 70.8754 | 69.8225 | 51.9601 | 1.0015 | 98.5409 | 344.9165 | 288.3088 | 89.1108 | 668.2639 | 1.7991 | 450.7595 | 33.4489 | 47.365 | 33.8273 | 68.3013 | 12.0233 | 108.8103 | 28.9535 | 8.178 | 97.2318 | 55.6404 | 25 | 29.0196 | 76 | 32 | 1.0016 | 68.2353 | 95 | 8290 | 32.549 | 108.1619 | 35.8429 | -0.1875 | 19.75 | 0 | 41.5741 | 33.1094
9/26/2020 00:46:42.2 | 10.7966 | 1067 | 3 | 2502.4719 | 127.7479 | 74.6197 | 88.6694 | 30.2257 | 32.269 | 0.05126 | 106.9913 | 11.5276 | 70.7041 | 70.0308 | 52.0022 | 1.0078 | 98.5409 | 345.7596 | 288.4497 | 89.0197 | 668.2639 | 1.8033 | 451.6812 | 33.4774 | 47.4235 | 34.0382 | 68.4079 | 12.0088 | 108.7262 | 29.0129 | 8.1509 | 97.2402 | 55.6911 | 25 | 28.6274 | 76 | 32 | 0.99846 | 68.2353 | 95 | 8210 | 32.549 | 108.1619 | 35.788 | -0.3125 | 19.625 | 0 | 41.7236 | 33.2031
9/26/2020 00:46:43.2 | 10.7969 | 1068 | 3 | 2499.4693 | 127.9251 | 74.6427 | 88.6902 | 30.233 | 32.2726 | 0.05219 | 107.0087 | 11.5218 | 70.7041 | 69.744 | 52.0634 | 1.0122 | 98.5426 | 344.5793 | 287.6328 | 89.0556 | 668.3343 | 1.8268 | 449.9494 | 33.4836 | 47.3065 | 33.8662 | 68.4447 | 12.021 | 108.84 | 28.7891 | 8.1238 | 97.2654 | 55.8808 | 25 | 29.0196 | 76 | 32 | 0.9994 | 68.2353 | 99 | 7970 | 32.549 | 107.5211 | 35.7727 | -0.25 | 19.4375 | 0 | 41.5741 | 33.2031
9/26/2020 00:46:44.2 | 10.7971 | 1069 | 3 | 2500.477 | 127.987 | 74.6826 | 88.7334 | 30.2313 | 32.2691 | 0.05209 | 106.9738 | 11.5228 | 70.7041 | 70.6012 | 52.1167 | 0.9994 | 98.5415 | 344.8603 | 288.2525 | 89.0197 | 668.2693 | 1.8128 | 451.1505 | 33.5133 | 47.4235 | 33.9397 | 68.3579 | 12.0013 | 108.8949 | 28.8554 | 8.1793 | 97.257 | 55.7993 | 25 | 28.6274 | 76 | 32 | 0.99959 | 67.8431 | 95 | 8260 | 32.549 | 108.1619 | 35.6628 | -0.3125 | 19.6875 | 0 | 41.7236 | 33.1094
9/26/2020 00:46:45.2 | 10.7974 | 1070 | 3 | 2501.3061 | 127.9201 | 74.7125 | 88.7596 | 30.213 | 32.2637 | 0.0507 | 106.9826 | 11.5247 | 70.961 | 70.54 | 52.1683 | 1.0069 | 98.542 | 344.1578 | 287.3793 | 89.2634 | 668.1424 | 1.8026 | 452.3515 | 33.5069 | 47.2683 | 33.9327 | 68.5079 | 12.0043 | 108.8954 | 29.1178 | 8.1277 | 97.2486 | 55.8942 | 25 | 28.6274 | 76 | 32 | 1.0016 | 68.2353 | 95 | 8430 | 32.549 | 108.1619 | 35.7422 | -0.3125 | 19.25 | 0 | 41.9861 | 33.2031
9/26/2020 00:46:46.2 | 10.7977 | 1071 | 3 | 2500.1261 | 128.0447 | 74.744 | 88.7906 | 30.2014 | 32.2805 | 0.04981 | 107.0174 | 11.5189 | 70.8754 | 69.3787 | 52.2249 | 1.0049 | 98.5443 | 344.5231 | 288.2525 | 89.0493 | 668.1019 | 1.8102 | 449.9215 | 33.5237 | 47.5583 | 33.9855 | 68.3882 | 11.9914 | 109.0938 | 28.7822 | 8.1329 | 97.2906 | 55.8942 | 25 | 29.0196 | 76 | 32 | 0.99986 | 68.2353 | 99 | 8240 | 32.549 | 107.8415 | 35.6873 | -0.3125 | 19.6875 | 0 | 41.8579 | 33.2031
9/26/2020 00:46:47.2 | 10.798 | 1072 | 3 | 2499.7707 | 128.0386 | 74.7865 | 88.8091 | 30.2088 | 32.2737 | 0.05126 | 107.0349 | 11.5228 | 70.8754 | 69.7707 | 52.2687 | 1.0037 | 98.5432 | 344.776 | 288.3933 | 89.1108 | 668.1073 | 1.8195 | 451.1784 | 33.5173 | 47.4167 | 33.8869 | 68.4513 | 11.9937 | 109.2327 | 29.0584 | 8.1612 | 97.299 | 55.9516 | 25 | 28.6274 | 76 | 32 | 1.0007 | 68.2353 | 95 | 8380 | 32.549 | 108.49 | 35.4797 | -0.1875 | 19.5625 | 0 | 42.1173 | 33.1094
9/26/2020 00:46:48.2 | 10.7982 | 1073 | 3 | 2497.1286 | 128.1164 | 74.8303 | 88.8335 | 30.2274 | 32.2556 | 0.05208 | 106.9826 | 11.5257 | 70.9325 | 69.8308 | 52.322 | 1.0001 | 98.5415 | 345.0851 | 287.2948 | 89.1724 | 667.9452 | 1.8142 | 450.2846 | 33.5023 | 47.4303 | 33.9924 | 68.5144 | 11.9944 | 109.0349 | 28.9673 | 8.1754 | 97.2654 | 55.9516 | 25 | 28.6274 | 76 | 32 | 0.99803 | 68.2353 | 99 | 8210 | 32.549 | 108.49 | 35.5408 | -0.3125 | 20.125 | 0 | 42.038 | 33.1094
9/26/2020 00:46:49.2 | 10.7985 | 1074 | 3 | 2501.7113 | 127.7295 | 74.8966 | 88.8719 | 30.2164 | 32.2666 | 0.05191 | 106.9913 | 11.5238 | 70.647 | 70.4706 | 52.3675 | 1.0094 | 98.5409 | 344.495 | 287.6892 | 89.3417 | 668.0209 | 1.7967 | 449.3908 | 33.4624 | 47.2479 | 33.9327 | 68.788 | 12.0096 | 108.8383 | 29.2545 | 8.138 | 97.2906 | 55.9449 | 25 | 28.6274 | 76 | 32 | 0.99849 | 68.2353 | 99 | 7970 | 32.549 | 107.8415 | 35.4828 | -0.375 | 19.0625 | 0 | 42.5903 | 33.2031
9/26/2020 00:46:50.2 | 10.7988 | 1075 | 3 | 2497.2011 | 127.793 | 74.9074 | 88.8729 | 30.2175 | 32.279 | 0.05348 | 107 | 11.5238 | 70.9325 | 70.2469 | 52.406 | 1.0081 | 98.5409 | 343.4834 | 286.816 | 89.3904 | 668.0721 | 1.7668 | 450.5919 | 33.4187 | 47.1962 | 33.9466 | 68.4882 | 12.0346 | 108.9503 | 28.9921 | 8.1097 | 97.2654 | 55.9075 | 25 | 28.6274 | 76 | 32 | 1.0021 | 67.8431 | 95 | 8210 | 32.549 | 108.49 | 35.3943 | -0.3125 | 19.5625 | 0 | 42.5415 | 33.1094
9/26/2020 00:46:51.2 | 10.7991 | 1076 | 3 | 2502.0267 | 127.5296 | 74.9369 | 88.9086 | 30.2137 | 32.2968 | 0.05312 | 106.9476 | 11.5247 | 70.7612 | 70.1373 | 52.4359 | 1.0128 | 98.5426 | 343.9611 | 287.1822 | 89.2634 | 668.0806 | 1.7555 | 452.5471 | 33.4142 | 47.4235 | 33.8523 | 68.5079 | 12.0217 | 108.6719 | 28.9079 | 8.1806 | 97.2654 | 56.0705 | 25 | 29.0196 | 76 | 32 | 1.0014 | 68.2353 | 96 | 8430 | 32.549 | 108.1619 | 35.4523 | -0.3125 | 20.8125 | 0 | 41.8152 | 33.1094
9/26/2020 00:46:52.2 | 10.7994 | 1077 | 3 | 2499.1179 | 127.966 | 74.962 | 88.9185 | 30.2268 | 32.2791 | 0.05005 | 106.9913 | 11.5286 | 70.9895 | 69.759 | 52.4494 | 1.0033 | 98.5415 | 343.5396 | 287.4638 | 89.1172 | 668.1989 | 1.7727 | 450.6757 | 33.4896 | 47.2683 | 33.9008 | 68.7578 | 12.0338 | 108.9509 | 28.9079 | 8.2102 | 97.3828 | 56.1679 | 25 | 29.0196 | 76 | 32 | 1.0007 | 68.2353 | 99 | 8260 | 32.549 | 107.5211 | 35.5438 | -0.3125 | 20.125 | 0 | 42.0776 | 33.2031
9/26/2020 00:46:53.2 | 10.7996 | 1078 | 3 | 2500.2109 | 127.9444 | 75.0117 | 88.9593 | 30.2275 | 32.2683 | 0.05056 | 107.0262 | 11.5305 | 70.7897 | 69.9126 | 52.4707 | 0.9912 | 98.542 | 343.8487 | 286.8442 | 89.1955 | 668.3044 | 1.7718 | 450.2846 | 33.4986 | 47.5583 | 33.88 | 68.5382 | 12.0248 | 109.0635 | 28.8347 | 8.1406 | 97.408 | 56.0971 | 25 | 28.6274 | 76 | 32 | 1.0004 | 68.2353 | 95 | 8260 | 32.549 | 108.49 | 35.3912 | -0.4375 | 20 | 0 | 41.9037 | 33.1094
9/26/2020 00:46:54.2 | 10.7999 | 1079 | 3 | 2501.7204 | 127.9197 | 75.0445 | 88.9789 | 30.2364 | 32.2718 | 0.05031 | 107.0436 | 11.5286 | 70.5614 | 69.9576 | 52.4922 | 1.0234 | 98.5398 | 343.8768 | 286.647 | 89.3186 | 668.3908 | 1.7648 | 451.5136 | 33.5123 | 47.4821 | 33.9397 | 68.9642 | 12.0051 | 108.9212 | 28.8623 | 8.1496 | 97.408 | 56.1545 | 25 | 29.0196 | 76 | 32 | 1.0006 | 68.2353 | 95 | 8160 | 32.549 | 108.49 | 35.434 | -0.3125 | 20.4375 | 0 | 41.6962 | 33.2031
9/26/2020 00:46:55.2 | 10.8002 | 1080 | 3 | 2498.0792 | 128.1203 | 75.0475 | 89.0098 | 30.2265 | 32.2696 | 0.0506 | 107.0349 | 11.5238 | 70.7041 | 69.4878 | 52.5159 | 1.0069 | 98.5409 | 343.0337 | 286.4217 | 89.257 | 668.2746 | 1.7641 | 450.0053 | 33.516 | 47.365 | 33.9993 | 68.7012 | 12.024 | 109.2304 | 28.7435 | 8.1586 | 97.4248 | 56.2119 | 25 | 29.0196 | 76 | 32 | 1.0005 | 68.2353 | 99 | 7990 | 32.549 | 107.5211 | 35.379 | -0.375 | 20.25 | 0 | 41.7206 | 33.2031
9/26/2020 00:46:56.2 | 10.8005 | 1081 | 3 | 2500.8261 | 127.7841 | 75.0753 | 89.0321 | 30.2197 | 32.2694 | 0.05136 | 107.0262 | 11.5238 | 70.7612 | 70.305 | 52.5611 | 1.006 | 98.5415 | 343.7363 | 286.309 | 89.189 | 668.3908 | 1.7528 | 450.8433 | 33.4648 | 47.4481 | 33.9397 | 68.6815 | 12.0293 | 109.0629 | 28.8803 | 8.1277 | 97.4415 | 56.1545 | 25 | 28.6274 | 76 | 32 | 0.9998 | 68.2353 | 95 | 8240 | 32.549 | 108.49 | 35.2905 | -0.375 | 20.5 | 0 | 41.1102 | 33.1094
9/26/2020 00:46:57.2 | 10.8008 | 1082 | 3 | 2500.7145 | 127.9714 | 75.1351 | 89.0555 | 30.2181 | 32.3022 | 0.05104 | 107 | 11.5267 | 70.7612 | 69.3031 | 52.6023 | 1.0037 | 98.542 | 343.8206 | 286.6189 | 89.3122 | 668.5176 | 1.7453 | 452.575 | 33.5124 | 47.5787 | 33.8411 | 68.8077 | 12.0035 | 109.1475 | 29.0129 | 8.1432 | 97.4919 | 56.2627 | 25 | 29.0196 | 77 | 32 | 1.0047 | 68.2353 | 95 | 8410 | 32.549 | 108.49 | 35.2905 | -0.3125 | 20.125 | 0 | 41.2903 | 33.2031
9/26/2020 00:46:58.2 | 10.801 | 1083 | 3 | 2500.6189 | 128.2337 | 75.1468 | 89.0578 | 30.2109 | 32.2965 | 0.0504 | 106.9738 | 11.5257 | 70.8183 | 69.9542 | 52.6263 | 1.0156 | 98.5398 | 343.0618 | 286.1682 | 89.3122 | 668.5773 | 1.7592 | 450.4522 | 33.5798 | 47.4753 | 33.9716 | 68.9077 | 11.9762 | 108.7531 | 28.9604 | 8.1896 | 97.5002 | 56.236 | 25 | 29.0196 | 77 | 32 | 1.0027 | 68.2353 | 95 | 8360 | 32.549 | 108.1619 | 35.3668 | -0.375 | 19.8125 | 0 | 41.7908 | 33.2031
9/26/2020 00:46:59.2 | 10.8013 | 1084 | 3 | 2500.0711 | 128.3217 | 75.1413 | 89.0718 | 30.2012 | 32.3034 | 0.04956 | 107 | 11.5218 | 70.9039 | 70.2535 | 52.6502 | 0.99797 | 98.5426 | 342.6965 | 285.8865 | 89.2929 | 668.6232 | 1.7258 | 451.346 | 33.5955 | 47.61 | 33.9785 | 68.6381 | 11.9937 | 109.0361 | 28.8872 | 8.2231 | 97.4667 | 56.3441 | 25 | 29.0196 | 77 | 32 | 1.0024 | 67.8431 | 99 | 8160 | 32.549 | 107.5211 | 35.4248 | -0.3125 | 19.75 | 0 | 42.3462 | 33.1094
9/26/2020 00:47:00.2 | 10.8016 | 1085 | 3 | 2501.0177 | 128.2392 | 75.1789 | 89.1067 | 30.2126 | 32.292 | 0.05292 | 107.0436 | 11.5199 | 70.647 | 70.3315 | 52.6792 | 1.0078 | 98.5426 | 342.6403 | 286.0837 | 89.3609 | 668.7905 | 1.724 | 449.307 | 33.5866 | 47.7338 | 33.9855 | 68.8077 | 12.0073 | 108.6999 | 28.8554 | 8.1651 | 97.4331 | 56.3508 | 25 | 29.0196 | 77 | 32 | 1.0038 | 68.2353 | 99 | 8260 | 32.549 | 107.2006 | 35.4462 | -0.25 | 21.0625 | 0 | 42.1814 | 33.1094
9/26/2020 00:47:01.2 | 10.8019 | 1086 | 3 | 2499.4486 | 128.2121 | 75.1666 | 89.1407 | 30.193 | 32.2965 | 0.05187 | 107.0524 | 11.5208 | 70.8183 | 70.2535 | 52.7102 | 1.0026 | 98.5409 | 342.8932 | 285.6612 | 89.416 | 668.7905 | 1.7245 | 451.2343 | 33.5584 | 47.4821 | 33.9855 | 68.9142 | 12.0149 | 108.6142 | 28.9673 | 8.2051 | 97.5086 | 56.3508 | 25 | 29.4118 | 77 | 32 | 1.0003 | 68.2353 | 96 | 8260 | 32.549 | 107.8415 | 35.5469 | -0.25 | 21 | 0 | 41.748 | 33.2031
9/26/2020 00:47:02.2 | 10.8021 | 1087 | 3 | 2500.7827 | 128.2863 | 75.227 | 89.168 | 30.2046 | 32.3158 | 0.05032 | 107.0524 | 11.5199 | 71.0752 | 70.3099 | 52.741 | 1.0046 | 98.5426 | 342.3874 | 285.5485 | 89.5686 | 668.8204 | 1.7475 | 451.5974 | 33.5958 | 47.5923 | 33.9189 | 68.9208 | 12.0035 | 108.7559 | 29.0792 | 8.1226 | 97.5674 | 56.3374 | 25 | 29.0196 | 77 | 32 | 0.9987 | 68.2353 | 99 | 7900 | 32.549 | 107.2006 | 35.4462 | -0.3125 | 20.0625 | 0 | 42.041 | 33.1094
9/26/2020 00:47:03.2 | 10.8024 | 1088 | 3 | 2498.3233 | 128.1699 | 75.2542 | 89.1967 | 30.1972 | 32.3232 | 0.05443 | 107.0611 | 11.5257 | 70.8183 | 70.305 | 52.7688 | 0.99957 | 98.5398 | 341.2353 | 284.9289 | 89.3968 | 668.9419 | 1.7517 | 449.5584 | 33.5323 | 47.5651 | 34.0243 | 68.7946 | 12.0134 | 108.473 | 28.7891 | 8.0852 | 97.517 | 56.4389 | 25 | 29.0196 | 77 | 32 | 0.99974 | 68.2353 | 99 | 8070 | 32.549 | 107.2006 | 35.5804 | -0.25 | 20.8125 | 0 | 41.4459 | 33.2031
9/26/2020 00:47:04.2 | 10.8027 | 1089 | 3 | 2500.5125 | 128.0192 | 75.2591 | 89.2211 | 30.2066 | 32.3229 | 0.05226 | 107.0262 | 11.5257 | 70.7897 | 69.9892 | 52.7885 | 1.0023 | 98.5415 | 342.6122 | 285.6612 | 89.4224 | 669.1199 | 1.7422 | 450.3125 | 33.5222 | 47.4889 | 33.9924 | 69.0207 | 12.027 | 108.8669 | 29.0792 | 8.1664 | 97.559 | 56.5603 | 25 | 29.0196 | 77 | 32 | 1.0026 | 68.2353 | 95 | 8210 | 32.549 | 108.1619 | 35.7513 | -0.1875 | 20.8125 | 0 | 41.156 | 33.2031
9/26/2020 00:47:05.2 | 10.803 | 1090 | 3 | 2500.0509 | 127.8828 | 75.2981 | 89.2436 | 30.1995 | 32.3193 | 0.05077 | 107.0174 | 11.5286 | 70.7612 | 70.2187 | 52.81 | 1.0028 | 98.5415 | 342.3593 | 285.0979 | 89.7506 | 669.3171 | 1.7444 | 451.4019 | 33.4803 | 47.2683 | 33.9855 | 68.9576 | 11.9937 | 109.0069 | 29.2228 | 8.2089 | 97.6093 | 56.4522 | 25 | 29.0196 | 77 | 32 | 0.99748 | 68.2353 | 100 | 8190 | 32.549 | 108.1619 | 35.5469 | -0.25 | 20.125 | 0 | 41.1072 | 33.1094
9/26/2020 00:47:06.2 | 10.8033 | 1091 | 3 | 2501.0669 | 128.0473 | 75.3437 | 89.2737 | 30.207 | 32.3199 | 0.05048 | 107.1047 | 11.5335 | 70.7612 | 69.5616 | 52.8374 | 1.0014 | 98.5409 | 342.3874 | 285.7176 | 89.4096 | 669.4845 | 1.7468 | 449.2791 | 33.537 | 47.4235 | 34.0451 | 69.1075 | 11.9861 | 108.9223 | 28.9604 | 8.2089 | 97.5674 | 56.5096 | 25 | 29.0196 | 77 | 32 | 1.0022 | 67.8431 | 99 | 8290 | 32.549 | 107.5211 | 35.5499 | -0.1875 | 20.25 | 0 | 41.0858 | 33.2031
9/26/2020 00:47:07.2 | 10.8035 | 1092 | 3 | 2500.5919 | 128.3227 | 75.3983 | 89.2914 | 30.2153 | 32.3441 | 0.0494 | 107.0524 | 11.5315 | 70.6756 | 69.7657 | 52.8454 | 0.99922 | 98.5415 | 342.6684 | 285.5767 | 89.6045 | 669.5004 | 1.7519 | 451.4298 | 33.6028 | 47.4235 | 34.0132 | 69.1075 | 11.9914 | 108.8949 | 29.0653 | 8.138 | 97.6177 | 56.5803 | 25 | 29.0196 | 77 | 32 | 0.99904 | 68.2353 | 95 | 8290 | 32.549 | 107.8415 | 35.6201 | -0.125 | 20.5625 | 0 | 40.8905 | 33.2031
9/26/2020 00:47:08.2 | 10.8038 | 1093 | 3 | 2498.4624 | 128.2527 | 75.4491 | 89.3061 | 30.1957 | 32.3356 | 0.04833 | 107.0262 | 11.5296 | 70.9325 | 69.7707 | 52.8473 | 1.0071 | 98.5409 | 341.7973 | 284.7599 | 89.5237 | 669.4845 | 1.7544 | 451.5695 | 33.5558 | 47.4412 | 34.0451 | 69.0247 | 12.002 | 108.5582 | 28.8733 | 8.187 | 97.5757 | 56.5603 | 25 | 29.0196 | 77 | 32 | 1.0008 | 68.2353 | 99 | 7870 | 32.549 | 107.2006 | 35.6384 | -0.125 | 19.875 | 0 | 40.9851 | 33.1094
9/26/2020 00:47:09.2 | 10.8041 | 1094 | 3 | 2500.9304 | 128.1755 | 75.4647 | 89.3262 | 30.2117 | 32.3319 | 0.04874 | 107.0873 | 11.5335 | 70.7041 | 70.2104 | 52.8426 | 1.0038 | 98.542 | 342.6122 | 285.2951 | 89.6955 | 669.5356 | 1.7351 | 450.5919 | 33.5688 | 47.6753 | 34.059 | 69.001 | 12.0073 | 108.4472 | 28.901 | 8.1483 | 97.5254 | 56.6243 | 25 | 29.0196 | 77 | 32 | 1.0003 | 68.2353 | 99 | 8070 | 32.549 | 107.2006 | 35.6476 | -0.25 | 19.875 | 0 | 40.9973 | 33.2031
9/26/2020 00:47:10.2 | 10.8044 | 1095 | 3 | 2498.6994 | 128.3534 | 75.4668 | 89.3581 | 30.2011 | 32.3352 | 0.0526 | 106.9476 | 11.5238 | 70.5899 | 69.9576 | 52.8253 | 1.0067 | 98.5437 | 341.5725 | 284.9007 | 89.6275 | 669.3065 | 1.7337 | 450.8433 | 33.5853 | 47.3963 | 33.8662 | 69.1312 | 12.0013 | 108.7291 | 28.9852 | 8.1097 | 97.4415 | 56.591 | 25 | 29.0196 | 77 | 32 | 1.001 | 67.8431 | 95 | 8210 | 32.549 | 107.8415 | 35.7788 | -0.25 | 19.8125 | 0 | 41.0034 | 33.2031
9/26/2020 00:47:11.2 | 10.8046 | 1096 | 3 | 2499.793 | 128.1157 | 75.5385 | 89.3953 | 30.1894 | 32.3426 | 0.05169 | 106.9564 | 11.5208 | 70.647 | 70.0608 | 52.8151 | 1.0092 | 98.5409 | 341.8816 | 284.7599 | 89.7801 | 669.4599 | 1.7103 | 450.8433 | 33.5378 | 47.4031 | 34.0659 | 69.1377 | 12.0338 | 108.6982 | 28.9921 | 8.1342 | 97.3912 | 56.7323 | 25 | 29.4118 | 77 | 32 | 1.0009 | 68.2353 | 99 | 8160 | 32.549 | 107.2006 | 35.6842 | -0.25 | 19.6875 | 0 | 41.2262 | 33.1094
9/26/2020 00:47:12.2 | 10.8049 | 1097 | 3 | 2501.6487 | 128.1589 | 75.556 | 89.424 | 30.203 | 32.3454 | 0.05166 | 106.9738 | 11.5218 | 70.647 | 69.6704 | 52.8145 | 0.99886 | 98.5409 | 341.9097 | 284.7036 | 89.6955 | 669.4333 | 1.6919 | 449.307 | 33.574 | 47.3133 | 34.0312 | 69.1509 | 12.0126 | 108.6982 | 29.0584 | 8.2051 | 97.3912 | 56.699 | 25 | 29.4118 | 77 | 32 | 1.0038 | 68.2353 | 99 | 8260 | 32.549 | 107.2006 | 35.6628 | -0.375 | 19.9375 | 0 | 41.2353 | 33.2031
9/26/2020 00:47:13.2 | 10.8052 | 1098 | 3 | 2497.3849 | 128.4315 | 75.5639 | 89.4438 | 30.1993 | 32.3449 | 0.05078 | 106.9738 | 11.5257 | 70.9325 | 70.0591 | 52.8093 | 1.0019 | 98.542 | 341.3758 | 283.9712 | 89.7378 | 669.3416 | 1.7001 | 450.2008 | 33.5881 | 47.4617 | 34.0701 | 69.0444 | 11.9929 | 108.7834 | 29.104 | 8.2192 | 97.3912 | 56.7364 | 25 | 29.0196 | 77 | 32 | 0.99837 | 67.8431 | 95 | 8330 | 32.549 | 107.8415 | 35.7941 | -0.3125 | 19.8125 | 0 | 41.1285 | 33.1094
9/26/2020 00:47:14.2 | 10.8055 | 1099 | 3 | 2500.4006 | 128.0006 | 75.5679 | 89.468 | 30.2093 | 32.3478 | 0.05015 | 106.9913 | 11.5208 | 70.6756 | 70.0475 | 52.8051 | 1.0072 | 98.542 | 341.8816 | 284.1402 | 89.8096 | 669.5037 | 1.6897 | 451.8767 | 33.5158 | 47.4344 | 33.912 | 69.0181 | 11.9921 | 108.8114 | 28.8665 | 8.1651 | 97.408 | 56.6857 | 25 | 28.6274 | 77 | 32 | 0.99748 | 67.8431 | 99 | 7900 | 32.549 | 107.2006 | 35.5926 | -0.3125 | 19.1875 | 0 | 41.8366 | 33.2031
9/26/2020 00:47:15.2 | 10.8057 | 1100 | 3 | 2500.727 | 128.1687 | 75.6142 | 89.4979 | 30.2019 | 32.3435 | 0.04994 | 106.9651 | 11.5228 | 70.9325 | 69.5381 | 52.8283 | 1.0046 | 98.5415 | 341.2915 | 283.7741 | 89.9223 | 669.5196 | 1.6852 | 449.7819 | 33.5642 | 47.5542 | 33.9855 | 69.4833 | 12.002 | 108.3906 | 28.9355 | 8.0878 | 97.3744 | 56.9591 | 25 | 28.6274 | 77 | 32 | 1.004 | 67.8431 | 99 | 8020 | 32.549 | 107.2006 | 35.8154 | -0.4375 | 18.4375 | 0 | 41.9464 | 33.2031
9/26/2020 00:47:16.2 | 10.806 | 1101 | 3 | 2498.9064 | 128.1508 | 75.5893 | 89.5219 | 30.2146 | 32.3548 | 0.05095 | 106.9564 | 11.5218 | 70.5899 | 69.9426 | 52.8569 | 1.0047 | 98.5426 | 340.898 | 283.8586 | 89.7929 | 669.4333 | 1.6591 | 450.8991 | 33.5351 | 47.4685 | 34.084 | 69.2008 | 11.9997 | 108.868 | 28.796 | 8.1561 | 97.2654 | 56.7497 | 25 | 28.6274 | 77 | 32 | 1.0017 | 67.8431 | 95 | 8210 | 32.549 | 107.8415 | 35.849 | -0.3125 | 18.6875 | 0 | 42.3859 | 33.1094
9/26/2020 00:47:17.2 | 10.8063 | 1102 | 3 | 2500.7276 | 128.0539 | 75.6492 | 89.547 | 30.203 | 32.3586 | 0.05112 | 106.9826 | 11.5218 | 70.8754 | 69.6771 | 52.9069 | 0.99868 | 98.542 | 340.5608 | 283.8586 | 89.7083 | 669.3821 | 1.6485 | 451.8488 | 33.5342 | 47.7923 | 33.912 | 69.3138 | 12.0301 | 108.5593 | 28.7573 | 8.2012 | 97.1564 | 56.8885 | 25 | 29.0196 | 77 | 32 | 0.99919 | 67.8431 | 99 | 8120 | 32.549 | 107.2006 | 35.852 | -0.3125 | 19.375 | 0 | 42.514 | 33.1094
9/26/2020 00:47:18.2 | 10.8066 | 1103 | 3 | 2498.9479 | 128.1735 | 75.7033 | 89.5803 | 30.202 | 32.3636 | 0.05022 | 106.9389 | 11.5208 | 70.7897 | 70.2817 | 52.9563 | 0.99405 | 98.5403 | 340.9542 | 283.2953 | 89.7993 | 669.3576 | 1.6587 | 449.9494 | 33.5416 | 47.527 | 33.9855 | 69.3072 | 12.0028 | 108.5856 | 28.9604 | 8.1741 | 97.0557 | 56.9084 | 25 | 29.0196 | 77 | 32 | 1.0053 | 68.2353 | 99 | 8240 | 32.549 | 106.8802 | 35.907 | -0.3125 | 19.25 | 0 | 42.8314 | 33.1094
9/26/2020 00:47:19.2 | 10.8069 | 1104 | 3 | 2497.8054 | 128.2201 | 75.6961 | 89.6085 | 30.2264 | 32.3555 | 0.05084 | 106.9302 | 11.5218 | 70.7897 | 70.8172 | 53.0022 | 0.99957 | 98.5403 | 339.8021 | 283.1544 | 89.7993 | 669.2713 | 1.6897 | 452.0164 | 33.5385 | 47.4753 | 33.8731 | 69.4071 | 11.9906 | 108.6136 | 29.0129 | 8.1793 | 97.1731 | 56.9525 | 25 | 29.0196 | 77 | 32 | 0.99962 | 68.2353 | 95 | 8410 | 32.549 | 107.5211 | 35.9009 | -0.3125 | 20 | 0 | 42.6056 | 33.1094
9/26/2020 00:47:20.2 | 10.8071 | 1105 | 3 | 2499.991 | 128.0178 | 75.733 | 89.6144 | 30.2074 | 32.3667 | 0.05149 | 106.9826 | 11.5238 | 70.9895 | 70.2834 | 53.0483 | 1.0067 | 98.542 | 340.5327 | 283.0981 | 89.7506 | 669.4034 | 1.7065 | 452.1281 | 33.5149 | 47.3718 | 34.0451 | 69.5569 | 11.961 | 108.7554 | 28.9604 | 8.196 | 97.2402 | 57.0671 | 25 | 29.0196 | 77 | 32 | 1.0009 | 68.2353 | 99 | 7900 | 32.549 | 106.8802 | 36.0199 | -0.3125 | 20.0625 | 0 | 42.6422 | 33.1094
9/26/2020 00:47:21.2 | 10.8074 | 1106 | 3 | 2499.9037 | 128.1163 | 75.7596 | 89.6274 | 30.2179 | 32.3696 | 0.0503 | 106.9913 | 11.517 | 70.7326 | 70.0342 | 53.0836 | 1.0015 | 98.5409 | 340.8699 | 283.1544 | 89.8967 | 669.4439 | 1.7154 | 450.955 | 33.5395 | 47.4235 | 33.9924 | 69.507 | 11.9648 | 108.6702 | 28.9604 | 8.1097 | 97.2906 | 56.9658 | 25 | 29.0196 | 77 | 32 | 1.001 | 68.2353 | 99 | 7990 | 32.549 | 106.8802 | 35.8795 | -0.25 | 19.5625 | 0 | 42.7582 | 33.2031
9/26/2020 00:47:22.2 | 10.8077 | 1107 | 3 | 2500.4998 | 128.1577 | 75.7648 | 89.6508 | 30.2214 | 32.3778 | 0.04921 | 106.9913 | 11.5092 | 70.7041 | 69.8775 | 53.1313 | 1.0037 | 98.5398 | 340.6732 | 283.5206 | 89.7801 | 669.4493 | 1.7196 | 450.4522 | 33.5583 | 47.5066 | 34.052 | 69.5372 | 11.9792 | 108.7251 | 28.7296 | 8.1367 | 97.3325 | 57.1751 | 25 | 29.0196 | 77 | 32 | 1.0014 | 68.2353 | 95 | 8260 | 32.549 | 107.8415 | 35.9161 | -0.3125 | 20.1875 | 0 | 42.5568 | 33.2031
9/26/2020 00:47:23.2 | 10.808 | 1108 | 3 | 2499.0153 | 128.0793 | 75.7634 | 89.6754 | 30.223 | 32.3812 | 0.04984 | 107 | 11.5092 | 70.8468 | 70.2203 | 53.1696 | 1.0015 | 98.5409 | 340.4484 | 282.6756 | 90.0235 | 669.4226 | 1.7227 | 451.2622 | 33.5179 | 47.1444 | 34.0174 | 69.2376 | 11.9671 | 108.8103 | 29.2545 | 8.1844 | 97.3493 | 57.0405 | 25 | 29.0196 | 77 | 32 | 0.99788 | 68.2353 | 100 | 8140 | 32.549 | 107.2006 | 36.0321 | -0.3125 | 20.5625 | 0 | 42.2516 | 33.1094
9/26/2020 00:47:24.2 | 10.8082 | 1109 | 3 | 2499.9263 | 128.0093 | 75.7975 | 89.7027 | 30.2159 | 32.4087 | 0.04997 | 107.0174 | 11.5208 | 70.5614 | 70.3232 | 53.2054 | 0.99708 | 98.5426 | 340.2236 | 283.0981 | 90.2502 | 669.4386 | 1.726 | 450.0891 | 33.5118 | 47.5923 | 33.9855 | 69.6698 | 12.0096 | 109.0641 | 28.9217 | 8.2038 | 97.408 | 57.1618 | 25 | 29.4118 | 77 | 32 | 1.0029 | 68.2353 | 100 | 8190 | 32.549 | 107.2006 | 36.1603 | -0.375 | 20.6875 | 0 | 42.0837 | 33.1094
9/26/2020 00:47:25.2 | 10.8085 | 1110 | 3 | 2500.7149 | 128.0313 | 75.8406 | 89.7538 | 30.2198 | 32.4258 | 0.04985 | 107.0349 | 11.5199 | 70.8183 | 69.8325 | 53.2525 | 1.0035 | 98.542 | 340.0269 | 282.8728 | 90.0235 | 669.5602 | 1.7349 | 451.1505 | 33.5281 | 47.3514 | 34.1436 | 69.2875 | 12.002 | 108.8394 | 29.0971 | 8.1612 | 97.5674 | 57.1618 | 25 | 29.4118 | 77 | 32 | 0.99968 | 68.2353 | 96 | 8380 | 32.549 | 107.8415 | 36.0992 | -0.3125 | 20.75 | 0 | 41.7908 | 33.2031
9/26/2020 00:47:26.2 | 10.8088 | 1111 | 3 | 2497.5582 | 128.078 | 75.8623 | 89.7556 | 30.2202 | 32.4064 | 0.04895 | 107.0087 | 11.5286 | 70.7612 | 69.5968 | 53.2998 | 1.0017 | 98.542 | 339.2401 | 282.1686 | 89.8416 | 669.5196 | 1.7552 | 452.2398 | 33.498 | 47.4167 | 34.0382 | 69.6002 | 12.0376 | 109.0635 | 28.4809 | 8.1535 | 97.5674 | 57.0605 | 25 | 28.6274 | 77 | 32 | 1 | 68.2353 | 99 | 7970 | 32.549 | 107.2006 | 36.1786 | -0.25 | 20.1875 | 0 | 41.7084 | 33.2031
9/26/2020 00:47:27.2 | 10.8091 | 1112 | 3 | 2499.0027 | 127.9028 | 75.914 | 89.8018 | 30.2051 | 32.4189 | 0.04927 | 107.0087 | 11.5286 | 70.961 | 69.7223 | 53.3229 | 1.0042 | 98.5403 | 339.493 | 282.3939 | 89.939 | 669.5602 | 1.7617 | 449.9494 | 33.4715 | 47.5719 | 34.0382 | 69.5004 | 12.0104 | 108.7537 | 29.006 | 8.1277 | 97.6093 | 57.1618 | 25 | 29.4118 | 77 | 32 | 1.0002 | 68.2353 | 100 | 8040 | 32.549 | 107.2006 | 36.1114 | -0.3125 | 20.5625 | 0 | 41.2933 | 33.2031
9/26/2020 00:47:28.2 | 10.8094 | 1113 | 3 | 2501.285 | 128.0081 | 75.9349 | 89.8205 | 30.2228 | 32.4186 | 0.04865 | 107 | 11.5247 | 70.4186 | 70.2486 | 53.3569 | 1.0081 | 98.542 | 340.4765 | 282.3939 | 90.3284 | 669.7275 | 1.753 | 450.6198 | 33.5296 | 47.3133 | 34.0451 | 69.7999 | 12.0134 | 108.7554 | 29.2159 | 8.1329 | 97.6009 | 57.3204 | 25 | 29.0196 | 77 | 32 | 1.0017 | 68.2353 | 95 | 8240 | 32.549 | 108.1619 | 36.0657 | -0.25 | 20.5625 | 0 | 41.0767 | 33.2031
9/26/2020 00:47:29.2 | 10.8096 | 1114 | 3 | 2501.6541 | 128.1372 | 75.9369 | 89.8289 | 30.2138 | 32.4118 | 0.04893 | 107.0174 | 11.517 | 70.7326 | 69.4409 | 53.3816 | 1.0005 | 98.5409 | 340.2517 | 282.8728 | 90.117 | 669.8192 | 1.7504 | 451.1226 | 33.5684 | 47.1404 | 34.1644 | 69.683 | 12.0195 | 108.6702 | 29.3029 | 8.129 | 97.5925 | 57.2831 | 25 | 28.6274 | 77 | 32 | 1.0003 | 68.2353 | 100 | 8140 | 32.549 | 107.2006 | 36.206 | -0.25 | 20.375 | 0 | 41.0065 | 33.2031
9/26/2020 00:47:30.2 | 10.8099 | 1115 | 3 | 2500.6945 | 128.3575 | 75.9579 | 89.8455 | 30.2271 | 32.4181 | 0.04998 | 106.9826 | 11.5131 | 70.7612 | 69.1904 | 53.3987 | 1.0003 | 98.542 | 340.055 | 282.5348 | 90.0786 | 669.6923 | 1.7506 | 449.726 | 33.6132 | 47.8753 | 34.052 | 69.7933 | 11.9937 | 108.7834 | 28.8416 | 8.1612 | 97.5841 | 57.2764 | 25 | 29.4118 | 77 | 32 | 1.0024 | 68.2353 | 99 | 8240 | 32.549 | 107.2006 | 36.2732 | -0.125 | 20.125 | 0 | 41.1835 | 33.1094
9/26/2020 00:47:31.2 | 10.8102 | 1116 | 3 | 2499.7088 | 128.4493 | 75.9921 | 89.8684 | 30.2194 | 32.4273 | 0.04991 | 106.9826 | 11.5082 | 70.6756 | 69.9842 | 53.4264 | 0.9953 | 98.5415 | 339.1558 | 281.9996 | 90.1888 | 669.5953 | 1.7504 | 451.4857 | 33.624 | 47.5787 | 34.084 | 69.7565 | 11.9959 | 109.091 | 29.1178 | 8.1754 | 97.559 | 57.3577 | 25 | 29.4118 | 77 | 32 | 1.001 | 67.8431 | 95 | 8410 | 32.549 | 108.1619 | 36.2274 | -0.25 | 19.75 | 0 | 41.5192 | 33.1094
9/26/2020 00:47:32.2 | 10.8105 | 1117 | 3 | 2500.8765 | 128.2724 | 76.1046 | 89.9048 | 30.2269 | 32.4149 | 0.04844 | 107.0698 | 11.5082 | 70.7897 | 69.9626 | 53.4451 | 1.0092 | 98.5415 | 339.3806 | 281.8306 | 90.1337 | 669.4845 | 1.7424 | 449.2791 | 33.5934 | 47.6236 | 34.0978 | 69.8498 | 11.9883 | 108.8949 | 29.0584 | 8.111 | 97.517 | 57.371 | 25 | 28.6274 | 77 | 32 | 0.998 | 68.2353 | 99 | 7990 | 32.549 | 107.5211 | 36.2335 | -0.1875 | 20.375 | 0 | 41.1743 | 33.2031
9/26/2020 00:47:33.2 | 10.8108 | 1118 | 3 | 2498.4942 | 128.2052 | 76.0885 | 89.906 | 30.2371 | 32.4294 | 0.04763 | 107.0174 | 11.5063 | 70.9325 | 69.9442 | 53.4478 | 1.0078 | 98.5409 | 339.2401 | 281.38 | 90.2438 | 669.4546 | 1.7455 | 451.2901 | 33.5438 | 47.7923 | 34.1644 | 69.7132 | 12.0323 | 109.1744 | 28.9673 | 8.1329 | 97.5757 | 57.435 | 25 | 29.0196 | 77 | 32 | 1.0005 | 68.2353 | 100 | 7900 | 32.549 | 107.5211 | 36.0474 | -0.25 | 20.0625 | 0 | 40.8264 | 33.1094
9/26/2020 00:47:34.2 | 10.811 | 1119 | 3 | 2500.9145 | 128.0642 | 76.1019 | 89.9492 | 30.2287 | 32.4471 | 0.04751 | 106.9651 | 11.5208 | 70.8183 | 70.109 | 53.4389 | 0.9994 | 98.5398 | 340.055 | 282.1686 | 90.199 | 669.4898 | 1.7572 | 451.3181 | 33.5394 | 47.5896 | 34.1574 | 69.817 | 12.0028 | 109.0332 | 28.9714 | 8.1651 | 97.5757 | 57.4284 | 25 | 29.0196 | 78 | 32 | 1.0019 | 68.2353 | 95 | 8190 | 32.549 | 108.1619 | 36.322 | -0.1875 | 20 | 0 | 41.0004 | 33.1094
9/26/2020 00:47:35.2 | 10.8113 | 1120 | 3 | 2500.2393 | 128.1395 | 76.1415 | 89.9772 | 30.225 | 32.4585 | 0.0485 | 107.0087 | 11.5218 | 70.5043 | 69.8308 | 53.4617 | 1.0092 | 98.5426 | 339.7178 | 281.549 | 90.3604 | 669.4439 | 1.7614 | 449.5305 | 33.55 | 47.6576 | 33.9924 | 69.8826 | 12.002 | 108.924 | 29.093 | 8.1651 | 97.5925 | 57.6242 | 25 | 29.0196 | 78 | 32 | 1.0011 | 68.2353 | 100 | 8140 | 32.549 | 107.5211 | 36.3007 | -0.25 | 20.0625 | 0 | 41.098 | 33.2031
9/26/2020 00:47:36.2 | 10.8116 | 1121 | 3 | 2500.1791 | 128.1155 | 76.129 | 90.0153 | 30.2363 | 32.4555 | 0.04851 | 106.9476 | 11.5208 | 70.8754 | 69.9826 | 53.4805 | 1.0065 | 98.542 | 339.1558 | 281.4926 | 90.3284 | 669.4493 | 1.7714 | 451.9605 | 33.543 | 47.5719 | 34.052 | 69.7999 | 11.9914 | 108.8954 | 29.1634 | 8.1599 | 97.5757 | 57.5803 | 25 | 29.0196 | 78 | 32 | 1.0017 | 68.2353 | 99 | 8260 | 32.549 | 107.5211 | 36.206 | -0.3125 | 19.625 | 0 | 41.2323 | 33.2031
9/26/2020 00:47:37.2 | 10.8119 | 1122 | 3 | 2498.4273 | 128.2011 | 76.1404 | 90.0144 | 30.2373 | 32.4695 | 0.04981 | 106.9913 | 11.5344 | 70.7897 | 69.7022 | 53.4929 | 1.003 | 98.5432 | 338.7623 | 281.4926 | 90.2861 | 669.3683 | 1.7548 | 451.6533 | 33.5418 | 47.6821 | 34.052 | 70.1058 | 12.0157 | 108.7845 | 29.0653 | 8.1419 | 97.517 | 57.5803 | 25 | 28.6274 | 78 | 32 | 0.99995 | 68.2353 | 95 | 8530 | 32.549 | 108.1619 | 36.0687 | -0.3125 | 19.625 | 0 | 41.3757 | 33.1094
9/26/2020 00:47:38.2 | 10.8121 | 1123 | 3 | 2501.9948 | 128.1913 | 76.2307 | 90.0534 | 30.2191 | 32.4714 | 0.05204 | 106.9913 | 11.5276 | 70.4757 | 69.293 | 53.509 | 0.99102 | 98.5398 | 339.6335 | 281.1546 | 90.3706 | 669.525 | 1.7402 | 449.9494 | 33.5872 | 47.6685 | 34.2559 | 69.6935 | 12.0217 | 108.445 | 28.9991 | 8.1367 | 97.4583 | 57.6242 | 25 | 29.0196 | 78 | 32 | 0.9995 | 68.2353 | 99 | 7940 | 32.549 | 107.2006 | 36.1725 | -0.25 | 19.375 | 0 | 41.6748 | 33.2031
9/26/2020 00:47:39.2 | 10.8124 | 1124 | 3 | 2499.1251 | 128.4507 | 76.3062 | 90.0858 | 30.2247 | 32.4615 | 0.05161 | 106.9826 | 11.5247 | 70.5043 | 69.5817 | 53.5226 | 1.0054 | 98.5409 | 338.3127 | 281.0701 | 90.3706 | 669.5463 | 1.7386 | 451.2063 | 33.6165 | 47.5651 | 34.2309 | 70.0927 | 12.0301 | 108.6422 | 28.8941 | 8.1535 | 97.4248 | 57.6509 | 24.5 | 28.6274 | 78 | 32 | 0.99916 | 68.2353 | 99 | 7920 | 32.549 | 107.5211 | 36.1755 | -0.3125 | 19.5625 | 0 | 41.5497 | 33.1094
9/26/2020 00:47:40.2 | 10.8127 | 1125 | 3 | 2499.7058 | 128.2371 | 76.355 | 90.1005 | 30.2137 | 32.4714 | 0.05258 | 107.0087 | 11.5296 | 70.9039 | 69.5381 | 53.568 | 1.0151 | 98.5403 | 339.0996 | 280.873 | 90.4513 | 669.3629 | 1.7508 | 450.8433 | 33.5684 | 47.7025 | 34.0978 | 69.876 | 12.0149 | 108.5296 | 29.2435 | 8.1032 | 97.408 | 57.6242 | 25 | 29.0196 | 78 | 32 | 1.0001 | 68.2353 | 95 | 8240 | 32.549 | 107.8415 | 36.3648 | -0.375 | 19 | 0 | 42.1112 | 33.1094
9/26/2020 00:47:41.2 | 10.813 | 1126 | 3 | 2501.9012 | 128.1312 | 76.3312 | 90.1226 | 30.2194 | 32.4877 | 0.05146 | 106.9913 | 11.5305 | 70.6756 | 69.8325 | 53.6198 | 0.99067 | 98.5409 | 338.4251 | 280.6476 | 90.4321 | 669.3011 | 1.7437 | 449.4187 | 33.5702 | 47.5787 | 34.1755 | 70.1058 | 12.0043 | 108.4461 | 28.9604 | 8.1496 | 97.3912 | 57.6483 | 25 | 29.0196 | 78 | 32 | 1.0013 | 68.2353 | 99 | 8120 | 32.549 | 107.2006 | 36.1908 | -0.3125 | 19.0625 | 0 | 42.4957 | 33.2031
9/26/2020 00:47:42.2 | 10.8133 | 1127 | 3 | 2500.2614 | 128.0635 | 76.3296 | 90.1508 | 30.2173 | 32.4733 | 0.04863 | 107 | 11.5257 | 70.7897 | 69.7306 | 53.682 | 1.0035 | 98.542 | 338.2003 | 280.7603 | 90.3476 | 669.3981 | 1.7668 | 450.145 | 33.5304 | 47.644 | 34.0382 | 70.1189 | 11.9975 | 108.8394 | 29.2891 | 8.1419 | 97.408 | 57.7188 | 24.5 | 29.0196 | 78 | 32 | 1.0033 | 68.2353 | 99 | 8190 | 32.549 | 107.2006 | 36.264 | -0.375 | 19.125 | 0 | 42.8314 | 33.1094
9/26/2020 00:47:43.2 | 10.8135 | 1128 | 3 | 2499.3838 | 128.0862 | 76.3674 | 90.1786 | 30.2428 | 32.4926 | 0.04813 | 106.9651 | 11.5315 | 70.7612 | 69.9909 | 53.7517 | 1.0017 | 98.5403 | 337.5821 | 280.4223 | 90.523 | 669.4386 | 1.7672 | 451.9884 | 33.5246 | 47.8304 | 33.9855 | 69.9496 | 12.0035 | 108.5576 | 29.1109 | 8.1238 | 97.3828 | 57.7188 | 25 | 29.0196 | 78 | 32 | 1 | 67.8431 | 95 | 8510 | 32.549 | 107.8415 | 36.2762 | -0.3125 | 19.5625 | 0 | 42.9199 | 33.1094
9/26/2020 00:47:44.2 | 10.8138 | 1129 | 3 | 2499.4187 | 128.0126 | 76.3299 | 90.2122 | 30.2384 | 32.4774 | 0.05047 | 106.9826 | 11.5238 | 70.8754 | 70.5863 | 53.8274 | 1.0092 | 98.5403 | 338.0317 | 280.366 | 90.6395 | 669.3629 | 1.7643 | 450.8433 | 33.5058 | 47.6957 | 33.9924 | 70.0191 | 12.0073 | 108.7257 | 29.1841 | 8.138 | 97.3996 | 57.8267 | 24.5 | 29.0196 | 78 | 32 | 0.9977 | 67.8431 | 99 | 7900 | 32.549 | 107.2006 | 36.2732 | -0.375 | 20.125 | 0 | 42.804 | 33.2031
9/26/2020 00:47:45.2 | 10.8141 | 1130 | 3 | 2499.9722 | 127.9831 | 76.357 | 90.2174 | 30.2302 | 32.5061 | 0.05055 | 106.9826 | 11.5267 | 70.7612 | 70.5103 | 53.8961 | 1.0095 | 98.5409 | 338.5375 | 280.2815 | 90.6395 | 669.4088 | 1.7736 | 449.307 | 33.5055 | 47.6957 | 34.052 | 70.1189 | 11.9891 | 108.9223 | 29.0267 | 8.1535 | 97.4331 | 57.884 | 25 | 29.0196 | 78 | 32 | 0.9987 | 68.2353 | 100 | 7900 | 32.549 | 107.2006 | 36.3861 | -0.3125 | 20.0625 | 0 | 42.4927 | 33.2031
9/26/2020 00:47:46.2 | 10.8144 | 1131 | 3 | 2500.7339 | 127.9589 | 76.4025 | 90.2504 | 30.2146 | 32.5198 | 0.0502 | 107 | 11.5257 | 71.0466 | 69.7924 | 53.9675 | 1.0079 | 98.5398 | 337.8069 | 280.2533 | 90.5589 | 669.4525 | 1.7736 | 451.1784 | 33.5094 | 47.5583 | 34.0036 | 69.9863 | 11.9678 | 108.7251 | 29.2545 | 8.1045 | 97.5086 | 57.8374 | 25 | 29.0196 | 78 | 32 | 1.0004 | 68.2353 | 95 | 8190 | 32.549 | 108.1619 | 36.4288 | -0.375 | 20.3125 | 0 | 42.0715 | 33.2031
9/26/2020 00:47:47.2 | 10.8146 | 1132 | 3 | 2498.5762 | 128.1492 | 76.4654 | 90.2877 | 30.2175 | 32.5328 | 0.04844 | 106.9476 | 11.5082 | 71.0466 | 69.6436 | 54.0251 | 1.0067 | 98.5409 | 337.8912 | 280.197 | 90.6139 | 669.4034 | 1.7734 | 448.888 | 33.5303 | 47.6685 | 34.0451 | 70.0428 | 11.9792 | 108.8103 | 29.1565 | 8.1393 | 97.5925 | 58.0292 | 25 | 29.0196 | 78 | 32 | 1.0046 | 68.2353 | 99 | 8160 | 32.549 | 107.2006 | 36.3708 | -0.375 | 20.125 | 0 | 42.3248 | 33.2031
9/26/2020 00:47:48.2 | 10.8149 | 1133 | 3 | 2499.7143 | 128.1474 | 76.4635 | 90.3085 | 30.2302 | 32.52 | 0.0487 | 106.9738 | 11.516 | 71.0181 | 69.456 | 54.0747 | 1.0072 | 98.542 | 337.8912 | 280.0562 | 90.6754 | 669.525 | 1.7973 | 451.8209 | 33.5451 | 47.6304 | 34.0451 | 70.2554 | 11.9929 | 108.8114 | 29.1178 | 8.1702 | 97.5925 | 57.9279 | 25 | 29.4118 | 78 | 32 | 0.9991 | 68.2353 | 99 | 8210 | 32.549 | 107.2006 | 36.5143 | -0.3125 | 20.4375 | 0 | 41.9128 | 33.2031
9/26/2020 00:47:49.2 | 10.8152 | 1134 | 3 | 2501.8146 | 128.1188 | 76.4752 | 90.3318 | 30.2299 | 32.5366 | 0.04893 | 107 | 11.5238 | 71.4748 | 70.2834 | 54.1387 | 1.0003 | 98.5432 | 336.9638 | 279.9153 | 90.5038 | 669.5143 | 1.7958 | 451.6533 | 33.5658 | 47.6032 | 34.084 | 70.0795 | 11.9876 | 108.7845 | 29.0902 | 8.1831 | 97.6261 | 57.9652 | 25 | 29.0196 | 78 | 32 | 1.0021 | 67.8431 | 95 | 8460 | 32.549 | 108.1619 | 36.499 | -0.25 | 20.5625 | 0 | 41.4978 | 33.1094
9/26/2020 00:47:50.2 | 10.8155 | 1135 | 3 | 2500.4881 | 128.4636 | 76.5324 | 90.3586 | 30.2455 | 32.5358 | 0.04775 | 107.0174 | 11.517 | 71.1894 | 69.7908 | 54.1771 | 1.0028 | 98.542 | 337.7226 | 279.5492 | 90.6203 | 669.5143 | 1.7825 | 449.2511 | 33.6382 | 47.6236 | 34.0312 | 70.199 | 11.9777 | 108.9515 | 29.2683 | 8.1174 | 97.6261 | 57.9652 | 25 | 28.6274 | 78 | 32 | 1.0014 | 68.2353 | 99 | 8020 | 32.549 | 107.5211 | 36.2122 | -0.375 | 19.625 | 0 | 42.279 | 33.2031
9/26/2020 00:47:51.2 | 10.8157 | 1136 | 3 | 2498.1298 | 128.3635 | 76.561 | 90.3704 | 30.2507 | 32.535 | 0.04764 | 107 | 11.5373 | 71.1037 | 70.0741 | 54.2179 | 1.0072 | 98.5409 | 337.7507 | 279.3802 | 90.6754 | 669.4333 | 1.7732 | 450.1729 | 33.5803 | 47.7338 | 34.0312 | 70.2055 | 11.9906 | 109.4826 | 29.2228 | 8.1406 | 97.5422 | 57.9652 | 25 | 29.0196 | 78 | 32 | 0.99815 | 68.2353 | 99 | 7940 | 32.549 | 107.8415 | 36.261 | -0.3125 | 20.5625 | 0 | 41.8213 | 33.1094
9/26/2020 00:47:52.2 | 10.816 | 1137 | 3 | 2500.0251 | 127.933 | 76.5702 | 90.3938 | 30.2307 | 32.5452 | 0.04858 | 106.9564 | 11.5315 | 71.0181 | 70.2353 | 54.239 | 1.0065 | 98.5415 | 337.2449 | 279.352 | 90.6984 | 669.3629 | 1.7905 | 451.4577 | 33.4931 | 47.6549 | 34.0451 | 70.3289 | 12.0051 | 109.231 | 29.0377 | 8.1471 | 97.6345 | 58.1303 | 25 | 29.0196 | 78 | 32 | 1.005 | 68.2353 | 95 | 8210 | 32.549 | 108.49 | 36.3007 | -0.3125 | 20.75 | 0 | 41.0492 | 33.2031
9/26/2020 00:47:53.2 | 10.8163 | 1138 | 3 | 2499.9073 | 128.0442 | 76.599 | 90.4254 | 30.2453 | 32.5443 | 0.04764 | 107.0087 | 11.5296 | 70.9039 | 69.7206 | 54.2655 | 0.99583 | 98.542 | 337.1606 | 279.4083 | 90.5038 | 669.4034 | 1.7842 | 449.0836 | 33.5207 | 47.8617 | 34.1505 | 70.2292 | 11.9868 | 108.8954 | 28.8803 | 8.1522 | 97.7015 | 58.1303 | 25 | 29.0196 | 78 | 32 | 0.99925 | 67.8431 | 100 | 8190 | 32.549 | 107.8415 | 36.2091 | -0.25 | 20.8125 | 0 | 40.9729 | 33.2031
9/26/2020 00:47:54.2 | 10.8166 | 1139 | 3 | 2499.6841 | 128.1633 | 76.6521 | 90.4466 | 30.2421 | 32.5537 | 0.04596 | 107.0349 | 11.5257 | 70.7897 | 70.2768 | 54.2804 | 1.0051 | 98.542 | 337.273 | 279.014 | 90.7726 | 669.5303 | 1.7842 | 451.9046 | 33.5488 | 47.7855 | 34.1047 | 70.3551 | 12.0005 | 108.9235 | 29.1703 | 8.1135 | 97.7015 | 58.137 | 25 | 28.6274 | 78 | 32 | 1.0009 | 68.2353 | 99 | 8210 | 32.549 | 107.5211 | 36.4166 | -0.125 | 20.5 | 0 | 41.095 | 33.1094
9/26/2020 00:47:55.2 | 10.8169 | 1140 | 3 | 2499.3346 | 128.2195 | 76.6595 | 90.4531 | 30.2186 | 32.5612 | 0.04576 | 107.0174 | 11.5121 | 70.9039 | 69.7841 | 54.2926 | 0.99922 | 98.5415 | 336.4018 | 278.5352 | 90.7432 | 669.5143 | 1.7882 | 451.7371 | 33.5588 | 47.7025 | 34.0312 | 70.2751 | 11.9792 | 109.147 | 29.0861 | 8.1329 | 97.6932 | 58.2688 | 25 | 29.0196 | 78 | 32 | 1.0019 | 67.8431 | 95 | 8430 | 32.549 | 108.49 | 36.0809 | -0.25 | 20.25 | 0 | 41.0461 | 33.1094
9/26/2020 00:47:56.2 | 10.8171 | 1141 | 3 | 2500.3604 | 128.2495 | 76.6752 | 90.4802 | 30.23 | 32.5601 | 0.04652 | 107.0436 | 11.5179 | 70.9039 | 69.8458 | 54.3031 | 0.99993 | 98.542 | 337.4135 | 278.9858 | 90.9377 | 669.5548 | 1.7832 | 448.7205 | 33.5805 | 47.9093 | 34.0312 | 70.5244 | 11.9845 | 108.9795 | 29.0861 | 8.1535 | 97.6428 | 58.2182 | 25 | 28.6274 | 78 | 32 | 1.0006 | 67.8431 | 99 | 7970 | 32.549 | 107.8415 | 36.2152 | -0.25 | 20.1875 | 0 | 41.156 | 33.2031
9/26/2020 00:47:57.2 | 10.8174 | 1142 | 3 | 2499.475 | 128.1354 | 76.7181 | 90.5239 | 30.2494 | 32.58 | 0.04581 | 107.0524 | 11.5238 | 70.6756 | 69.6102 | 54.329 | 0.99566 | 98.5426 | 336.6828 | 278.9858 | 90.6331 | 669.606 | 1.7794 | 451.9326 | 33.5387 | 47.9991 | 33.9924 | 70.4116 | 11.9838 | 108.7279 | 28.8623 | 8.1226 | 97.5841 | 58.3327 | 25 | 29.0196 | 78 | 32 | 1.0031 | 68.2353 | 99 | 7900 | 32.549 | 107.5211 | 36.2793 | -0.25 | 19.8125 | 0 | 41.1987 | 33.2031
9/26/2020 00:47:58.2 | 10.8177 | 1143 | 3 | 2497.8175 | 128.0116 | 76.733 | 90.5628 | 30.2475 | 32.5866 | 0.04706 | 107.0349 | 11.516 | 71.0181 | 69.7674 | 54.3455 | 1.0037 | 98.5437 | 337.0482 | 279.014 | 90.9249 | 669.6412 | 1.7798 | 450.7315 | 33.4841 | 47.7923 | 34.0382 | 70.5113 | 12.0164 | 108.617 | 28.9673 | 8.089 | 97.559 | 58.2755 | 25 | 29.0196 | 78 | 32 | 1.0004 | 67.8431 | 95 | 8190 | 32.549 | 108.1619 | 36.1786 | -0.125 | 19.25 | 0 | 41.4398 | 33.1094
9/26/2020 00:47:59.2 | 10.818 | 1144 | 3 | 2500.546 | 127.3689 | 76.7332 | 90.5796 | 30.2274 | 32.602 | 0.04973 | 107.0524 | 11.5325 | 70.8468 | 70.0475 | 54.3679 | 1.0074 | 98.5432 | 336.7952 | 278.6479 | 91.003 | 669.6764 | 1.7623 | 451.8209 | 33.3524 | 47.9787 | 34.1367 | 70.2423 | 11.9899 | 108.5884 | 28.8941 | 8.1264 | 97.3996 | 58.37 | 24.5 | 28.6274 | 78 | 32 | 1.0002 | 67.8431 | 99 | 7940 | 32.549 | 107.5211 | 36.203 | -0.1875 | 18.125 | 0 | 43.2587 | 33.2031
9/26/2020 00:48:00.2 | 10.8183 | 1145 | 3 | 2501.0789 | 127.6217 | 76.7768 | 90.6101 | 30.24 | 32.5994 | 0.04977 | 107.0262 | 11.5218 | 71.0181 | 69.8325 | 54.3999 | 1.0092 | 98.542 | 336.4299 | 278.3098 | 91.1131 | 669.8842 | 1.7355 | 450.6198 | 33.4257 | 47.8372 | 34.0909 | 70.4549 | 12.0051 | 108.4472 | 28.9079 | 8.1677 | 97.2235 | 58.3766 | 25 | 29.0196 | 78 | 32 | 1.0026 | 67.8431 | 99 | 8210 | 32.549 | 107.2006 | 36.2274 | -0.25 | 19.0625 | 0 | 42.9474 | 33.2031
9/26/2020 00:48:01.2 | 10.8185 | 1146 | 3 | 2499.8886 | 127.944 | 76.8032 | 90.6402 | 30.2454 | 32.6044 | 0.04827 | 106.9564 | 11.5315 | 70.5899 | 70.1439 | 54.4297 | 1.0083 | 98.5426 | 336.177 | 278.2535 | 90.9185 | 669.768 | 1.7307 | 452.966 | 33.4941 | 47.7855 | 34.0978 | 70.4549 | 12.0126 | 108.2237 | 28.9079 | 8.1406 | 97.2151 | 58.3833 | 25 | 29.0196 | 78 | 32 | 0.99995 | 68.2353 | 95 | 8330 | 32.549 | 107.8415 | 36.2335 | -0.25 | 19.375 | 0 | 43.0115 | 33.1094
9/26/2020 00:48:02.2 | 10.8188 | 1147 | 3 | 2499.7279 | 128.0183 | 76.8577 | 90.6717 | 30.244 | 32.6089 | 0.04881 | 107.0262 | 11.5315 | 70.5899 | 69.5499 | 54.4593 | 1.0019 | 98.5432 | 336.5142 | 278.338 | 91.0836 | 669.8597 | 1.7333 | 451.0667 | 33.5115 | 47.8576 | 34.059 | 70.7736 | 11.9868 | 108.5604 | 29.2435 | 8.1367 | 97.2486 | 58.4471 | 24.5 | 29.0196 | 78 | 32 | 0.99785 | 68.2353 | 99 | 7920 | 32.549 | 106.8802 | 36.1755 | -0.25 | 19.5625 | 0 | 43.1854 | 33.2031
9/26/2020 00:48:03.2 | 10.8191 | 1148 | 3 | 2499.8219 | 128.087 | 76.8834 | 90.6876 | 30.2517 | 32.6057 | 0.05076 | 107.0436 | 11.5325 | 70.647 | 70.2403 | 54.4811 | 1.0197 | 98.5415 | 335.896 | 278.3943 | 90.9966 | 669.9248 | 1.7415 | 450.7315 | 33.5307 | 47.7134 | 34.1436 | 70.4352 | 12.0005 | 108.3626 | 29.0446 | 8.1496 | 97.3241 | 58.4778 | 24.5 | 29.0196 | 78 | 32 | 1.0011 | 68.2353 | 99 | 7920 | 32.549 | 107.2006 | 36.2549 | -0.375 | 19.8125 | 0 | 43.0725 | 33.2031
9/26/2020 00:48:04.2 | 10.8194 | 1149 | 3 | 2498.1929 | 127.9358 | 76.8584 | 90.6912 | 30.2487 | 32.6052 | 0.04983 | 107.0174 | 11.5305 | 70.7326 | 69.6938 | 54.5121 | 1.014 | 98.5409 | 335.6431 | 277.5775 | 90.8315 | 669.7926 | 1.7426 | 451.0667 | 33.4693 | 47.7964 | 34.0243 | 70.4654 | 11.9709 | 108.5021 | 29.0239 | 8.0968 | 97.3828 | 58.4139 | 24.5 | 29.0196 | 78 | 32 | 0.99858 | 68.2353 | 95 | 8160 | 32.549 | 108.1619 | 36.438 | -0.1875 | 19.9375 | 0 | 42.749 | 33.2031
9/26/2020 00:48:05.2 | 10.8196 | 1150 | 3 | 2501.5345 | 127.5449 | 76.8705 | 90.7299 | 30.2354 | 32.6204 | 0.05058 | 107.0436 | 11.5393 | 70.9325 | 70.2817 | 54.544 | 1.0076 | 98.5403 | 336.1208 | 277.5212 | 91.1003 | 669.9546 | 1.7566 | 451.1784 | 33.4117 | 47.6685 | 34.077 | 70.4916 | 11.9693 | 109.1739 | 28.9466 | 8.1071 | 97.4835 | 58.4645 | 24.5 | 29.0196 | 78 | 32 | 1.0016 | 68.2353 | 100 | 8090 | 32.549 | 107.5211 | 36.38 | -0.25 | 21.5625 | 0 | 41.5588 | 33.2031
9/26/2020 00:48:06.2 | 10.8199 | 1151 | 3 | 2499.951 | 127.9719 | 76.9087 | 90.7526 | 30.2242 | 32.6217 | 0.04402 | 107.0262 | 11.5432 | 70.8754 | 70.7842 | 54.5711 | 1.0038 | 98.5415 | 335.1092 | 277.7747 | 91.0939 | 670.1678 | 1.7998 | 449.1394 | 33.5023 | 47.7134 | 34.0909 | 70.5848 | 11.983 | 109.0349 | 29.0446 | 8.138 | 97.6848 | 58.5789 | 25 | 29.0196 | 78 | 32 | 1.0008 | 67.8431 | 99 | 8260 | 32.549 | 107.5211 | 36.3281 | -0.25 | 20.3125 | 0 | 42.0593 | 33.2031
9/26/2020 00:48:07.2 | 10.8202 | 1152 | 3 | 2498.6224 | 128.0307 | 76.9851 | 90.7751 | 30.2314 | 32.6102 | 0.0446 | 107.0611 | 11.5335 | 70.8754 | 69.2005 | 54.5952 | 1.0014 | 98.5415 | 334.7157 | 277.0424 | 91.2167 | 670.1732 | 1.7969 | 452.6588 | 33.4999 | 47.6372 | 34.1505 | 70.6608 | 11.9785 | 108.6148 | 29.0723 | 8.1947 | 97.7015 | 58.5855 | 25 | 29.0196 | 78 | 32 | 0.99937 | 67.8431 | 95 | 8310 | 32.549 | 108.1619 | 36.2732 | -0.3125 | 20 | 0 | 41.9067 | 33.1094
9/26/2020 00:48:08.2 | 10.8205 | 1153 | 3 | 2500.8393 | 127.7928 | 77.015 | 90.8109 | 30.2534 | 32.6166 | 0.04878 | 107.0524 | 11.5208 | 70.6756 | 69.9676 | 54.6151 | 1.0078 | 98.542 | 335.0811 | 277.5494 | 91.1131 | 670.3352 | 1.7944 | 451.9326 | 33.4673 | 47.5787 | 34.0451 | 70.7041 | 12.0005 | 109.0075 | 29.1178 | 8.1393 | 97.5506 | 58.6361 | 25 | 29.0196 | 78 | 32 | 1.0026 | 68.2353 | 99 | 7920 | 32.549 | 107.2006 | 36.2549 | -0.3125 | 20.375 | 0 | 41.5558 | 33.2031
9/26/2020 00:48:09.2 | 10.8208 | 1154 | 3 | 2500.3477 | 128.0514 | 77.0486 | 90.8359 | 30.2492 | 32.6161 | 0.04994 | 107.0873 | 11.5189 | 70.7041 | 69.4493 | 54.6281 | 1.0062 | 98.5415 | 335.6993 | 277.3522 | 91.2167 | 670.3757 | 1.806 | 450.5919 | 33.5284 | 47.7406 | 33.9924 | 70.7107 | 11.9997 | 108.8388 | 29.2297 | 8.1393 | 97.6261 | 58.7372 | 25 | 29.0196 | 78 | 32 | 0.99733 | 68.2353 | 100 | 7900 | 32.549 | 107.2006 | 36.3373 | -0.3125 | 19.75 | 0 | 41.7389 | 33.1094
9/26/2020 00:48:10.2 | 10.821 | 1155 | 3 | 2497.9355 | 127.7922 | 77.0584 | 90.8495 | 30.2429 | 32.6448 | 0.05033 | 107.0262 | 11.517 | 70.6756 | 69.5231 | 54.6446 | 1.0072 | 98.542 | 334.519 | 277.0424 | 91.2525 | 670.3651 | 1.8084 | 450.7874 | 33.4283 | 47.8821 | 34.0312 | 70.6976 | 11.9807 | 109.2876 | 29.0584 | 8.1045 | 97.5925 | 58.7239 | 24.5 | 28.6274 | 78 | 32 | 0.99852 | 68.2353 | 95 | 8140 | 32.549 | 108.49 | 36.2244 | -0.3125 | 20.625 | 0 | 40.9271 | 33.1094
9/26/2020 00:48:11.2 | 10.8213 | 1156 | 3 | 2500.4742 | 127.7064 | 77.0696 | 90.8842 | 30.2324 | 32.6536 | 0.0488 | 107.0087 | 11.5189 | 70.9325 | 70.295 | 54.6528 | 1.0119 | 98.542 | 335.1092 | 276.6762 | 91.1489 | 670.4621 | 1.8079 | 451.765 | 33.4398 | 47.7202 | 34.1047 | 70.4916 | 11.9975 | 108.5313 | 29.104 | 8.1071 | 97.6596 | 58.6933 | 25 | 29.0196 | 78 | 32 | 1.0002 | 68.2353 | 100 | 8140 | 32.549 | 107.5211 | 36.2488 | -0.375 | 20.5625 | 0 | 40.8966 | 33.2031
9/26/2020 00:48:12.2 | 10.8216 | 1157 | 3 | 2499.3861 | 127.9631 | 77.1193 | 90.9091 | 30.2442 | 32.6554 | 0.04897 | 107.0174 | 11.5092 | 70.5328 | 69.6386 | 54.6508 | 1.0038 | 98.5426 | 335.2497 | 277.0987 | 91.1553 | 670.4461 | 1.8044 | 449.5305 | 33.4924 | 47.7787 | 34.1367 | 70.8471 | 11.9868 | 108.952 | 29.006 | 8.0723 | 97.6345 | 58.7745 | 25 | 29.0196 | 78 | 32 | 1.0063 | 67.8431 | 99 | 8190 | 32.549 | 107.5211 | 36.2335 | -0.25 | 20.5 | 0 | 41.0217 | 33.2031
9/26/2020 00:48:13.2 | 10.8219 | 1158 | 3 | 2499.0297 | 127.9989 | 77.156 | 90.9419 | 30.2437 | 32.6501 | 0.04725 | 107 | 11.5383 | 70.6185 | 69.3065 | 54.6433 | 1.0062 | 98.5415 | 334.8562 | 276.8452 | 91.1553 | 670.4162 | 1.7984 | 452.7426 | 33.497 | 47.9855 | 34.0978 | 70.6477 | 11.9952 | 109.0629 | 28.901 | 8.111 | 97.6177 | 58.8888 | 25 | 29.0196 | 79 | 32 | 1.0021 | 68.2353 | 96 | 8360 | 32.549 | 108.1619 | 36.441 | -0.3125 | 20.3125 | 0 | 40.9332 | 33.2031
9/26/2020 00:48:14.2 | 10.8221 | 1159 | 3 | 2500.0582 | 127.9277 | 77.1639 | 90.9556 | 30.246 | 32.6484 | 0.0461 | 107.0262 | 11.5305 | 70.9039 | 70.5632 | 54.6303 | 0.99833 | 98.5426 | 334.519 | 276.8734 | 91.3011 | 670.4973 | 1.8071 | 451.7091 | 33.4922 | 47.6236 | 34.0451 | 70.8969 | 12.0316 | 109.0361 | 29.4257 | 8.1355 | 97.6345 | 58.8383 | 24.5 | 28.6274 | 79 | 32 | 0.99867 | 68.2353 | 99 | 7970 | 32.549 | 107.5211 | 36.2305 | -0.375 | 20.0625 | 0 | 41.1255 | 33.2031
9/26/2020 00:48:15.2 | 10.8224 | 1160 | 3 | 2500.8163 | 128.142 | 77.2131 | 90.9999 | 30.2436 | 32.6412 | 0.0483 | 107.0262 | 11.5257 | 70.961 | 70.0408 | 54.6472 | 1.0049 | 98.5409 | 334.519 | 277.0142 | 91.0222 | 670.4162 | 1.7978 | 451.1226 | 33.5584 | 47.6889 | 34.1505 | 70.8103 | 12.027 | 108.9783 | 29.1772 | 8.1393 | 97.5841 | 58.8888 | 24.5 | 29.4118 | 79 | 32 | 0.99879 | 68.2353 | 99 | 7940 | 32.549 | 107.5211 | 36.2274 | -0.25 | 20.0625 | 0 | 41.1316 | 33.1094
9/26/2020 00:48:16.2 | 10.8227 | 1161 | 3 | 2497.5532 | 127.971 | 77.2432 | 90.994 | 30.257 | 32.6364 | 0.0512 | 107.0087 | 11.515 | 70.961 | 69.7022 | 54.6746 | 1.0015 | 98.5426 | 334.6033 | 276.5354 | 91.2167 | 670.4162 | 1.7865 | 451.4857 | 33.4699 | 47.9474 | 34.0978 | 70.91 | 12.0051 | 109.0921 | 28.7573 | 8.0826 | 97.5422 | 58.8383 | 24.5 | 29.0196 | 79 | 32 | 1.0003 | 68.2353 | 95 | 8240 | 32.549 | 108.49 | 36.1969 | -0.3125 | 19.5 | 0 | 41.3269 | 33.2031
9/26/2020 00:48:17.2 | 10.823 | 1162 | 3 | 2501.355 | 127.6148 | 77.2701 | 91.0188 | 30.2551 | 32.6544 | 0.05243 | 106.9651 | 11.5189 | 71.1323 | 69.9176 | 54.7215 | 1.0047 | 98.5415 | 334.3504 | 276.6199 | 91.3075 | 670.4568 | 1.7876 | 450.5081 | 33.4276 | 47.8372 | 34.0451 | 70.9533 | 12.0081 | 108.3906 | 29.1178 | 8.1238 | 97.4667 | 58.9394 | 24.5 | 28.6274 | 79 | 32 | 1.0001 | 67.8431 | 99 | 8070 | 32.549 | 107.2006 | 36.2183 | -0.25 | 18.5625 | 0 | 42.0227 | 33.2031
9/26/2020 00:48:18.2 | 10.8232 | 1163 | 3 | 2501.3411 | 127.7638 | 77.2753 | 91.0421 | 30.2309 | 32.6625 | 0.05403 | 106.9476 | 11.5179 | 70.5899 | 70.1705 | 54.7724 | 1.0085 | 98.5443 | 334.5471 | 276.479 | 91.2947 | 670.4216 | 1.7574 | 449.4187 | 33.4664 | 47.7202 | 34.1574 | 70.8903 | 11.9975 | 108.7296 | 29.104 | 8.1251 | 97.3073 | 58.8955 | 24.5 | 29.0196 | 79 | 32 | 1.0015 | 68.2353 | 99 | 8190 | 32.549 | 107.2006 | 36.2305 | -0.25 | 19.1875 | 0 | 42.3065 | 33.2031
9/26/2020 00:48:19.2 | 10.8235 | 1164 | 3 | 2498.058 | 127.9024 | 77.3116 | 91.091 | 30.2302 | 32.6613 | 0.05522 | 106.9476 | 11.5121 | 70.8468 | 70.353 | 54.8202 | 1.0078 | 98.5409 | 333.395 | 276.1129 | 91.3433 | 670.3544 | 1.7561 | 452.6867 | 33.4587 | 47.7202 | 34.0174 | 70.9402 | 12.027 | 108.8943 | 29.104 | 8.0955 | 97.3073 | 58.9128 | 24.5 | 29.0196 | 79 | 32 | 1.0029 | 68.2353 | 95 | 8380 | 32.549 | 108.1619 | 36.1725 | -0.25 | 19.625 | 0 | 42.2943 | 33.2031
9/26/2020 00:48:20.2 | 10.8238 | 1165 | 3 | 2501.1467 | 127.8083 | 77.3317 | 91.1061 | 30.2389 | 32.6466 | 0.05687 | 106.9476 | 11.5199 | 70.8468 | 69.9726 | 54.8807 | 1.006 | 98.5415 | 333.957 | 275.9439 | 91.3561 | 670.5378 | 1.7577 | 450.927 | 33.4755 | 47.8372 | 34.0978 | 71.0031 | 12.0217 | 108.7828 | 29.0129 | 8.12 | 97.3409 | 59.0404 | 24.5 | 28.6274 | 79 | 32 | 1.0033 | 68.2353 | 99 | 7940 | 32.549 | 107.2006 | 36.2915 | -0.25 | 19.25 | 0 | 43.0115 | 33.2031
9/26/2020 00:48:21.2 | 10.8241 | 1166 | 3 | 2499.7442 | 127.8893 | 77.3375 | 91.1178 | 30.2471 | 32.6522 | 0.05871 | 106.9389 | 11.5315 | 70.7897 | 70.3265 | 54.922 | 1.0074 | 98.542 | 334.7438 | 276.0847 | 91.4405 | 670.6348 | 1.7559 | 450.2567 | 33.4779 | 47.8236 | 34.0659 | 71.1893 | 12.0195 | 108.8674 | 28.9991 | 8.1574 | 97.3241 | 59.0098 | 24.5 | 29.0196 | 79 | 32 | 0.99855 | 67.8431 | 95 | 8330 | 32.549 | 108.1619 | 36.3098 | -0.25 | 19.5 | 0 | 43.2221 | 33.1094
9/26/2020 00:48:22.2 | 10.8244 | 1167 | 3 | 2496.7253 | 127.6904 | 77.3633 | 91.1448 | 30.2468 | 32.6676 | 0.05594 | 106.9302 | 11.5373 | 70.5614 | 70.5334 | 54.9699 | 0.99726 | 98.5415 | 333.4793 | 275.9157 | 91.5927 | 670.7404 | 1.7439 | 450.8991 | 33.3855 | 48.0888 | 34.0978 | 71.0962 | 11.9914 | 108.6148 | 28.796 | 8.1922 | 97.3409 | 59.091 | 24.5 | 29.0196 | 79 | 32 | 0.99959 | 67.8431 | 95 | 8140 | 32.549 | 108.1619 | 36.322 | -0.25 | 20.1875 | 0 | 43.1091 | 33.2031
9/26/2020 00:48:23.2 | 10.8246 | 1168 | 3 | 2498.8257 | 127.3155 | 77.3753 | 91.1857 | 30.263 | 32.6626 | 0.05762 | 106.8865 | 11.5441 | 70.8468 | 69.9976 | 55.0127 | 1.0071 | 98.5426 | 334.238 | 275.7749 | 91.5083 | 670.8566 | 1.7433 | 451.6812 | 33.3155 | 47.7923 | 34.0382 | 71.2587 | 11.9853 | 108.924 | 29.4395 | 8.1471 | 97.4751 | 59.1854 | 25 | 29.4118 | 79 | 32 | 0.99989 | 68.2353 | 100 | 8120 | 32.549 | 107.5211 | 36.3007 | -0.125 | 21.4375 | 0 | 41.8366 | 33.2031
9/26/2020 00:48:24.2 | 10.8249 | 1169 | 3 | 2502.8594 | 127.3701 | 77.4198 | 91.2133 | 30.2511 | 32.6551 | 0.0536 | 106.9651 | 11.5305 | 70.9325 | 69.7741 | 55.0493 | 1.0058 | 98.5426 | 333.8727 | 275.3806 | 91.5122 | 670.9888 | 1.7927 | 449.6981 | 33.3835 | 47.6413 | 34.1574 | 71.0136 | 12.0081 | 108.952 | 29.0764 | 8.1316 | 97.7015 | 59.0976 | 25 | 28.6274 | 79 | 32 | 1.0018 | 67.8431 | 96 | 8330 | 32.549 | 108.8104 | 36.4014 | -0.25 | 21.125 | 0 | 41.5955 | 33.2031
9/26/2020 00:48:25.2 | 10.8252 | 1170 | 3 | 2498.4306 | 128.0011 | 77.4403 | 91.2384 | 30.2574 | 32.6419 | 0.05659 | 107.0262 | 11.5238 | 70.5899 | 69.5264 | 55.0689 | 1.0019 | 98.542 | 332.6924 | 275.1271 | 91.5505 | 671.0187 | 1.8257 | 452.6588 | 33.4896 | 48.044 | 34.0909 | 71.0529 | 12.0043 | 108.6713 | 29.0653 | 8.1535 | 97.8022 | 59.2359 | 25 | 29.0196 | 79 | 32 | 1.0004 | 68.2353 | 95 | 8240 | 32.549 | 108.1619 | 36.3556 | -0.1875 | 19.5625 | 0 | 42.2638 | 33.2031
9/26/2020 00:48:26.2 | 10.8255 | 1171 | 3 | 2499.6737 | 127.8277 | 77.4473 | 91.2336 | 30.2419 | 32.6446 | 0.05969 | 106.9913 | 11.5238 | 70.8183 | 69.6938 | 55.0923 | 1.0083 | 98.5415 | 334.7438 | 275.4651 | 91.4891 | 671.1669 | 1.7971 | 452.4633 | 33.4608 | 47.8236 | 34.2309 | 71.0398 | 12.0073 | 108.6708 | 29.1565 | 8.1677 | 97.6848 | 59.2691 | 24.5 | 29.0196 | 79 | 32 | 0.99745 | 68.2353 | 99 | 7850 | 32.549 | 107.5211 | 36.2854 | -0.375 | 20.3125 | 0 | 41.687 | 33.2031
9/26/2020 00:48:27.2 | 10.8257 | 1172 | 3 | 2503.1343 | 127.8788 | 77.5028 | 91.2481 | 30.2391 | 32.6489 | 0.05716 | 106.9913 | 11.5276 | 70.8468 | 69.764 | 55.1123 | 1.0081 | 98.5426 | 333.5355 | 275.0144 | 91.6247 | 671.024 | 1.7885 | 449.4187 | 33.5206 | 48.0195 | 34.0451 | 71.378 | 11.9997 | 108.7559 | 28.9355 | 8.1445 | 97.6345 | 59.3435 | 24.5 | 29.4118 | 79 | 32 | 1.002 | 68.2353 | 95 | 8330 | 32.549 | 108.1619 | 36.2213 | -0.5 | 20.0625 | 0 | 41.8335 | 33.1094
9/26/2020 00:48:28.2 | 10.826 | 1173 | 3 | 2497.2789 | 128.1566 | 77.5336 | 91.2883 | 30.2492 | 32.6675 | 0.05644 | 107.0436 | 11.5228 | 70.8183 | 69.8642 | 55.1233 | 1.0015 | 98.5409 | 332.4676 | 274.9581 | 91.5761 | 671.0805 | 1.7769 | 451.6253 | 33.5148 | 47.9161 | 34.1713 | 71.0293 | 12.0035 | 108.9783 | 29.1979 | 8.1471 | 97.5506 | 59.414 | 24.5 | 29.0196 | 79 | 32 | 0.99657 | 67.8431 | 95 | 8260 | 32.549 | 108.1619 | 36.2732 | -0.5 | 19.4375 | 0 | 42.16 | 33.2031
9/26/2020 00:48:29.2 | 10.8263 | 1174 | 3 | 2501.7315 | 127.685 | 77.5623 | 91.3027 | 30.2524 | 32.6561 | 0.05991 | 106.9826 | 11.5325 | 70.5328 | 70.3597 | 55.1497 | 1.0142 | 98.5432 | 332.9735 | 275.1553 | 91.5505 | 670.9675 | 1.7552 | 451.2901 | 33.451 | 48.3023 | 34.077 | 71.4514 | 11.9853 | 108.8966 | 29.0129 | 8.1432 | 97.517 | 59.3236 | 24.5 | 29.0196 | 79 | 32 | 0.99687 | 68.2353 | 100 | 8120 | 32.549 | 107.5211 | 36.203 | -0.4375 | 20.1875 | 0 | 41.3788 | 33.2031
9/26/2020 00:48:30.2 | 10.8266 | 1175 | 3 | 2498.9904 | 127.987 | 77.5805 | 91.3267 | 30.2469 | 32.6552 | 0.06238 | 106.9738 | 11.5305 | 70.8183 | 70.1024 | 55.1636 | 0.99886 | 98.5415 | 332.6643 | 274.1413 | 91.7998 | 670.9483 | 1.7546 | 450.117 | 33.4934 | 47.8957 | 34.1047 | 71.5077 | 11.9952 | 108.6988 | 29.1772 | 8.1097 | 97.5338 | 59.4512 | 24.5 | 29.4118 | 79 | 32 | 1.0028 | 68.2353 | 95 | 8210 | 32.549 | 108.1619 | 36.2549 | -0.5 | 19.8125 | 0 | 41.6168 | 33.2031
9/26/2020 00:48:31.2 | 10.8269 | 1176 | 3 | 2499.7492 | 127.5748 | 77.6455 | 91.3601 | 30.25 | 32.6604 | 0.06396 | 106.9913 | 11.5315 | 70.9325 | 70.2452 | 55.1711 | 1.0065 | 98.5415 | 332.9735 | 274.3384 | 91.8612 | 670.9728 | 1.7548 | 451.0667 | 33.3957 | 47.8576 | 34.1367 | 71.5208 | 11.9982 | 108.9509 | 29.0861 | 8.0929 | 97.559 | 59.4313 | 24.5 | 29.0196 | 79 | 32 | 1.0002 | 68.2353 | 95 | 8310 | 32.549 | 108.49 | 36.3495 | -0.5625 | 20.625 | 0 | 41.1011 | 33.2031
9/26/2020 00:48:32.2 | 10.8271 | 1177 | 3 | 2500.5749 | 127.7684 | 77.6824 | 91.3681 | 30.2546 | 32.638 | 0.06467 | 106.9651 | 11.517 | 70.8468 | 70.2286 | 55.1922 | 1.0094 | 98.542 | 332.9735 | 274.5356 | 91.7512 | 671.008 | 1.7842 | 451.8488 | 33.4574 | 47.844 | 34.077 | 71.5575 | 11.9876 | 108.7274 | 29.1772 | 8.1058 | 97.6177 | 59.5256 | 25 | 29.0196 | 79 | 32 | 1.0004 | 68.2353 | 99 | 7850 | 32.549 | 107.5211 | 36.3129 | -0.625 | 20.75 | 0 | 40.9302 | 33.2031
9/26/2020 00:48:33.2 | 10.8274 | 1178 | 3 | 2501.7268 | 127.8739 | 77.7294 | 91.3814 | 30.2458 | 32.6587 | 0.06485 | 106.9826 | 11.5189 | 70.7041 | 69.7373 | 55.2142 | 1.0019 | 98.5415 | 332.3271 | 274.2258 | 91.6835 | 671.0539 | 1.8146 | 449.5584 | 33.5004 | 47.8753 | 34.1367 | 71.3387 | 11.9876 | 109.147 | 29.104 | 8.1767 | 97.6596 | 59.4818 | 24.5 | 29.0196 | 79 | 32 | 0.99864 | 67.8431 | 95 | 8290 | 32.549 | 108.49 | 36.2244 | -0.5625 | 20.3125 | 0 | 40.9973 | 33.2031
9/26/2020 00:48:34.2 | 10.8277 | 1179 | 3 | 2500.0831 | 128.0013 | 77.7546 | 91.4015 | 30.255 | 32.6593 | 0.06596 | 107.0524 | 11.517 | 70.7041 | 69.7306 | 55.2614 | 0.99957 | 98.5443 | 332.1585 | 274.0568 | 91.7091 | 670.9782 | 1.7889 | 451.1505 | 33.5118 | 47.7474 | 34.1963 | 71.6138 | 11.9982 | 108.9817 | 29.0792 | 8.1264 | 97.668 | 59.5894 | 24.5 | 28.6274 | 79 | 32 | 0.99635 | 68.2353 | 95 | 8240 | 32.549 | 108.49 | 36.2579 | -0.5625 | 20.1875 | 0 | 40.9576 | 33.2031
9/26/2020 00:48:35.2 | 10.828 | 1180 | 3 | 2499.4983 | 127.761 | 77.7819 | 91.4142 | 30.2648 | 32.6445 | 0.06714 | 106.9913 | 11.515 | 70.647 | 69.8475 | 55.3143 | 1.0152 | 98.5409 | 332.7767 | 274.3103 | 91.8612 | 670.9728 | 1.7665 | 450.8433 | 33.441 | 47.7025 | 34.084 | 71.6204 | 12.0149 | 108.8103 | 29.3484 | 8.0968 | 97.6261 | 59.4818 | 24.5 | 28.6274 | 79 | 32 | 0.99574 | 68.2353 | 100 | 8090 | 32.549 | 107.5211 | 36.1481 | -0.5625 | 19.5625 | 0 | 41.0523 | 33.2031
9/26/2020 00:48:36.2 | 10.8283 | 1181 | 3 | 2500.0294 | 127.7253 | 77.8218 | 91.4331 | 30.2684 | 32.6408 | 0.06847 | 106.9651 | 11.4995 | 70.9895 | 70.1938 | 55.3528 | 1.0345 | 98.5426 | 332.1304 | 274.1976 | 91.8484 | 671.0293 | 1.7683 | 449.2232 | 33.4388 | 48.1024 | 34.1047 | 71.8064 | 12.0361 | 109.0361 | 29.0198 | 8.1122 | 97.5925 | 59.7037 | 24.5 | 28.6274 | 79 | 32 | 1.0002 | 67.8431 | 95 | 8260 | 32.549 | 108.49 | 36.1206 | -0.5 | 19.375 | 0 | 41.333 | 33.2031
9/26/2020 00:48:37.2 | 10.8285 | 1182 | 3 | 2501.3822 | 127.6713 | 77.8474 | 91.451 | 30.2539 | 32.6373 | 0.06679 | 106.9738 | 11.515 | 70.9895 | 69.4744 | 55.3939 | 1.0058 | 98.5409 | 331.7932 | 274.2539 | 91.6413 | 670.9888 | 1.745 | 452.6029 | 33.4427 | 47.9338 | 34.1047 | 71.5444 | 12.0126 | 108.6982 | 29.1109 | 8.0813 | 97.5002 | 59.6532 | 24.5 | 29.0196 | 79 | 32 | 0.99852 | 67.8431 | 95 | 8310 | 32.549 | 108.1619 | 36.2335 | -0.5 | 19.1875 | 0 | 41.9159 | 33.2031
9/26/2020 00:48:38.2 | 10.8288 | 1183 | 3 | 2498.5792 | 127.8247 | 77.88 | 91.4784 | 30.2541 | 32.645 | 0.064 | 106.9302 | 11.5073 | 70.9325 | 69.2089 | 55.4389 | 1.0101 | 98.5403 | 331.9618 | 273.8314 | 91.8062 | 670.9078 | 1.7149 | 451.1784 | 33.4454 | 47.9025 | 34.1574 | 71.6138 | 12.0157 | 108.3895 | 29.2366 | 8.0697 | 97.4331 | 59.7037 | 24.5 | 29.0196 | 79 | 32 | 0.99931 | 68.2353 | 99 | 7970 | 32.549 | 107.2006 | 36.1969 | -0.5625 | 19.625 | 0 | 41.9098 | 33.2031
9/26/2020 00:48:39.2 | 10.8291 | 1184 | 3 | 2499.8009 | 127.6926 | 77.8589 | 91.5174 | 30.2736 | 32.6389 | 0.05609 | 106.8953 | 11.4947 | 71.1608 | 70.1506 | 55.471 | 1.0033 | 98.542 | 332.1304 | 273.6061 | 91.842 | 671.0027 | 1.7182 | 449.1115 | 33.4272 | 47.7855 | 34.1755 | 71.6007 | 11.9914 | 108.4192 | 29.1703 | 8.0968 | 97.3996 | 59.7714 | 24.5 | 28.6274 | 79 | 32 | 1.002 | 67.8431 | 95 | 8260 | 32.549 | 108.1619 | 36.2152 | -0.5625 | 19.0625 | 0 | 42.5232 | 33.2031
9/26/2020 00:48:40.2 | 10.8294 | 1185 | 3 | 2499.3882 | 127.5885 | 77.8784 | 91.5499 | 30.2544 | 32.6398 | 0.04604 | 106.9302 | 11.4937 | 71.1608 | 70.0292 | 55.513 | 1.0104 | 98.5415 | 331.3998 | 273.3245 | 92.0299 | 671.1509 | 1.6844 | 450.9829 | 33.3944 | 48.1405 | 34.1047 | 71.6938 | 12.0338 | 108.5307 | 29.3208 | 8.1432 | 97.3661 | 59.8046 | 24.5 | 29.0196 | 79 | 32 | 0.9995 | 67.8431 | 95 | 8190 | 32.549 | 108.1619 | 36.2518 | -0.5 | 18.9375 | 0 | 43.2922 | 33.2031
9/26/2020 00:48:41.2 | 10.8296 | 1186 | 3 | 2500.3543 | 127.6026 | 77.9262 | 91.5798 | 30.2649 | 32.6418 | 0.043 | 106.9302 | 11.4869 | 70.7326 | 70.0408 | 55.5448 | 1.0092 | 98.5409 | 331.7932 | 273.409 | 91.842 | 671.3023 | 1.6799 | 450.7874 | 33.411 | 47.8889 | 34.0909 | 71.7501 | 12.0149 | 108.6142 | 29.0129 | 8.111 | 97.3325 | 59.7913 | 24.5 | 29.0196 | 79 | 32 | 1.0003 | 67.8431 | 99 | 8120 | 32.549 | 107.2006 | 36.3281 | -0.5625 | 19.625 | 0 | 43.2159 | 33.2031
9/26/2020 00:48:42.2 | 10.8299 | 1187 | 3 | 2500.0761 | 127.4753 | 77.9272 | 91.5911 | 30.2676 | 32.6253 | 0.04325 | 106.9302 | 11.4869 | 71.1323 | 70.0275 | 55.5886 | 1.0081 | 98.5386 | 331.6246 | 273.5498 | 91.8906 | 671.394 | 1.6908 | 448.9998 | 33.374 | 48.044 | 34.1574 | 71.7003 | 12.0179 | 108.3318 | 29.0653 | 8.0942 | 97.3661 | 59.8551 | 24.5 | 29.0196 | 79 | 32 | 1.005 | 68.2353 | 95 | 8310 | 32.549 | 108.1619 | 36.2793 | -0.5 | 20 | 0 | 42.9169 | 33.1094
9/26/2020 00:48:43.2 | 10.8302 | 1188 | 3 | 2499.2175 | 127.4448 | 77.9637 | 91.6005 | 30.2444 | 32.6446 | 0.04031 | 106.9651 | 11.4869 | 70.9325 | 70.8665 | 55.6286 | 1.0008 | 98.5443 | 331.6246 | 273.0991 | 91.8842 | 671.4697 | 1.7025 | 451.0946 | 33.3545 | 47.7787 | 34.2032 | 71.7435 | 12.002 | 108.7296 | 29.0584 | 8.1161 | 97.4667 | 59.9999 | 24.5 | 29.0196 | 80 | 32 | 1.0046 | 68.2353 | 96 | 8260 | 32.549 | 108.1619 | 36.4258 | -0.5625 | 21.0625 | 0 | 42.3492 | 33.2031
9/26/2020 00:48:44.2 | 10.8305 | 1189 | 3 | 2501.4276 | 127.5537 | 78.0435 | 91.6178 | 30.2369 | 32.6362 | 0.0372 | 106.9826 | 11.4927 | 71.1894 | 70.0209 | 55.6103 | 0.99833 | 98.5437 | 331.8494 | 273.0146 | 91.7615 | 671.5913 | 1.738 | 452.7147 | 33.4126 | 48.2683 | 34.1505 | 71.8667 | 12.0399 | 108.8971 | 28.8733 | 8.1329 | 97.6009 | 59.9494 | 25 | 29.0196 | 79 | 32 | 0.99864 | 68.2353 | 99 | 7900 | 32.549 | 107.5211 | 36.2732 | -0.625 | 20.6875 | 0 | 42.453 | 33.2031
9/26/2020 00:48:45.2 | 10.8308 | 1190 | 3 | 2501.9527 | 127.8559 | 78.1076 | 91.6379 | 30.2491 | 32.633 | 0.0405 | 106.9913 | 11.5005 | 70.7041 | 69.9292 | 55.5853 | 1.0069 | 98.542 | 332.1866 | 273.2118 | 91.9519 | 671.8557 | 1.753 | 449.7819 | 33.4987 | 47.7991 | 34.2309 | 71.9622 | 12.0005 | 108.7834 | 29.1841 | 8.1187 | 97.6596 | 60.0264 | 24.5 | 29.0196 | 80 | 32 | 1.0029 | 68.2353 | 95 | 8410 | 32.549 | 108.1619 | 36.2762 | -0.625 | 19.3125 | 0 | 42.9474 | 33.2031
9/26/2020 00:48:46.2 | 10.831 | 1191 | 3 | 2500.8597 | 127.9409 | 78.1212 | 91.6538 | 30.256 | 32.6109 | 0.04285 | 107.0262 | 11.483 | 71.4462 | 69.9059 | 55.5583 | 1.0035 | 98.542 | 330.5567 | 272.4231 | 91.9098 | 671.8045 | 1.7293 | 451.6812 | 33.5063 | 47.8576 | 34.059 | 71.9688 | 12.0149 | 108.5593 | 29.2435 | 8.1097 | 97.5422 | 60.0131 | 24.5 | 29.0196 | 80 | 32 | 0.99812 | 68.2353 | 95 | 8240 | 32.549 | 108.1619 | 36.3617 | -0.5625 | 19.75 | 0 | 42.749 | 33.2031
9/26/2020 00:48:47.2 | 10.8313 | 1192 | 3 | 2496.8636 | 127.8142 | 78.1371 | 91.6692 | 30.2476 | 32.6213 | 0.04389 | 107.0087 | 11.484 | 71.2179 | 70.6358 | 55.5398 | 1.006 | 98.5403 | 330.7253 | 272.5921 | 91.9622 | 671.7779 | 1.7129 | 450.2287 | 33.4197 | 48.1201 | 34.077 | 71.8234 | 11.9891 | 108.5576 | 29.0902 | 8.1483 | 97.5254 | 60.0809 | 24.5 | 29.0196 | 80 | 32 | 1.0006 | 68.2353 | 99 | 8120 | 32.549 | 107.5211 | 36.1328 | -0.5 | 20.3125 | 0 | 42.279 | 33.2031
9/26/2020 00:48:48.2 | 10.8316 | 1193 | 3 | 2501.304 | 127.1659 | 78.1938 | 91.7024 | 30.2488 | 32.6104 | 0.04377 | 107.0174 | 11.4627 | 71.0466 | 69.9759 | 55.5216 | 1.0097 | 98.542 | 331.3998 | 272.7611 | 92.0427 | 671.956 | 1.7267 | 450.2287 | 33.3093 | 47.7923 | 34.1505 | 72.0552 | 12.0134 | 108.8954 | 29.0723 | 8.0994 | 97.5841 | 60.1008 | 24.5 | 29.0196 | 80 | 32 | 1.0015 | 68.2353 | 96 | 8260 | 32.549 | 108.49 | 36.2732 | -0.5 | 21.5625 | 0 | 41.1865 | 33.2031
9/26/2020 00:48:49.2 | 10.8319 | 1194 | 3 | 2499.5604 | 127.8037 | 78.1815 | 91.7359 | 30.2572 | 32.6131 | 0.04019 | 107.0436 | 11.4627 | 70.8183 | 69.8108 | 55.525 | 1.0001 | 98.5437 | 331.3436 | 272.6203 | 92.1884 | 671.9805 | 1.7683 | 452.2677 | 33.453 | 48.0508 | 34.077 | 72.0054 | 12.0157 | 108.8411 | 28.8098 | 8.1329 | 97.7603 | 60.0809 | 25 | 29.0196 | 80 | 32 | 0.99962 | 68.2353 | 96 | 8310 | 32.549 | 108.49 | 36.3129 | -0.4375 | 20.125 | 0 | 41.684 | 33.1094
9/26/2020 00:48:50.2 | 10.8321 | 1195 | 3 | 2499.7345 | 127.7748 | 78.2196 | 91.7677 | 30.2679 | 32.6069 | 0.04324 | 107.0698 | 11.4617 | 70.8183 | 70.2021 | 55.5252 | 1.0008 | 98.5443 | 331.5684 | 272.7048 | 92.334 | 672.1586 | 1.7539 | 450.6757 | 33.4478 | 47.844 | 34.0978 | 71.9557 | 12.0338 | 108.5616 | 29.492 | 8.1187 | 97.777 | 60.2521 | 24.5 | 28.6274 | 80 | 32 | 0.99989 | 68.2353 | 99 | 7920 | 32.549 | 107.5211 | 36.2518 | -0.3125 | 20.3125 | 0 | 41.3971 | 33.2031
9/26/2020 00:48:51.2 | 10.8324 | 1196 | 3 | 2499.5287 | 127.7126 | 78.3063 | 91.7763 | 30.2519 | 32.6024 | 0.04437 | 107.0611 | 11.4636 | 70.9325 | 69.9292 | 55.5192 | 0.9994 | 98.5443 | 330.8096 | 272.395 | 92.0785 | 672.1938 | 1.7557 | 450.1729 | 33.4288 | 47.9338 | 34.0909 | 71.8928 | 12.0369 | 108.8137 | 29.3733 | 8.1651 | 97.7267 | 60.195 | 24.5 | 28.6274 | 80 | 32 | 1.0044 | 68.2353 | 95 | 8260 | 32.549 | 108.49 | 36.2518 | -0.375 | 20.5 | 0 | 41.1743 | 33.2031
9/26/2020 00:48:52.2 | 10.8327 | 1197 | 3 | 2501.462 | 127.7655 | 78.3093 | 91.8247 | 30.2548 | 32.5797 | 0.04531 | 107.096 | 11.4588 | 70.8183 | 70.114 | 55.5289 | 1.0062 | 98.5409 | 331.4279 | 272.5921 | 92.127 | 672.245 | 1.738 | 451.7091 | 33.4685 | 47.8821 | 34.1574 | 72.0421 | 12.0179 | 108.7542 | 29.3733 | 8.1922 | 97.7015 | 60.1579 | 24.5 | 29.0196 | 80 | 32 | 1.0015 | 68.2353 | 95 | 8190 | 32.549 | 108.49 | 36.1816 | -0.5 | 20.125 | 0 | 41.2689 | 33.2031
9/26/2020 00:48:53.2 | 10.833 | 1198 | 3 | 2499.5962 | 127.8594 | 78.3071 | 91.8526 | 30.2431 | 32.5974 | 0.04606 | 107.0349 | 11.4685 | 70.5328 | 70.4342 | 55.5456 | 1.0042 | 98.5403 | 330.3038 | 271.9161 | 92.1398 | 672.2396 | 1.74 | 449.3349 | 33.4681 | 47.9474 | 34.0978 | 72.105 | 12.0429 | 108.9778 | 29.1772 | 8.0968 | 97.668 | 60.3026 | 24.5 | 29.0196 | 80 | 32 | 0.99886 | 68.2353 | 100 | 8090 | 32.549 | 107.5211 | 36.2122 | -0.4375 | 20.3125 | 0 | 41.0095 | 33.2031
9/26/2020 00:48:54.2 | 10.8332 | 1199 | 3 | 2500.4645 | 127.8381 | 78.2998 | 91.8883 | 30.2571 | 32.5874 | 0.04667 | 107.0174 | 11.4675 | 71.2464 | 69.3704 | 55.5519 | 1.0202 | 98.542 | 330.4724 | 272.4513 | 91.8906 | 672.1533 | 1.7382 | 451.7929 | 33.4741 | 47.9923 | 34.0909 | 72.0487 | 12.0202 | 108.9795 | 29.0653 | 8.089 | 97.6764 | 60.3464 | 24.5 | 28.6274 | 80 | 32 | 1.0003 | 68.2353 | 95 | 8290 | 32.549 | 108.49 | 36.2 | -0.5 | 19.8125 | 0 | 41.0187 | 33.2031
9/26/2020 00:48:55.2 | 10.8335 | 1200 | 3 | 2500.8965 | 127.8603 | 78.3777 | 91.9155 | 30.2661 | 32.5893 | 0.04667 | 107.0349 | 11.4607 | 70.8754 | 70.2137 | 55.5615 | 1.0129 | 98.5415 | 330.2757 | 272.1696 | 91.9877 | 672.0722 | 1.7375 | 452.1281 | 33.4858 | 48.1473 | 34.1436 | 72.0984 | 12.0278 | 109.231 | 29.3277 | 8.1032 | 97.668 | 60.3464 | 24.5 | 29.0196 | 80 | 32 | 1.0004 | 67.8431 | 95 | 8460 | 32.549 | 108.49 | 36.2976 | -0.5625 | 19.625 | 0 | 41.1163 | 33.2031
9/26/2020 00:48:56.2 | 10.8338 | 1201 | 3 | 2498.7027 | 127.8645 | 78.446 | 91.9128 | 30.2491 | 32.5886 | 0.04708 | 106.9913 | 11.4462 | 71.1323 | 70.2701 | 55.5848 | 0.99476 | 98.542 | 330.079 | 271.3528 | 92.4247 | 671.9805 | 1.7216 | 449.2511 | 33.4575 | 48.0956 | 34.0243 | 72.1979 | 11.9891 | 109.2316 | 29.1703 | 8.1303 | 97.6512 | 60.3331 | 24.5 | 29.0196 | 80 | 32 | 0.99974 | 68.2353 | 99 | 7940 | 32.549 | 107.8415 | 36.1481 | -0.5 | 19.875 | 0 | 41.1407 | 33.2031
9/26/2020 00:48:57.2 | 10.8341 | 1202 | 3 | 2500.5043 | 127.7624 | 78.4423 | 91.9171 | 30.2639 | 32.5857 | 0.04955 | 107.0087 | 11.45 | 70.7897 | 70.2834 | 55.6089 | 1.0129 | 98.542 | 331.9899 | 273.1554 | 92.0235 | 672.1234 | 1.714 | 450.8433 | 33.4549 | 48.1854 | 34.2101 | 72.2346 | 12.0149 | 108.7554 | 29.104 | 8.0878 | 97.6093 | 60.5613 | 24.5 | 28.6274 | 80 | 32 | 0.99886 | 67.8431 | 95 | 8310 | 32.549 | 108.49 | 36.0809 | -0.4375 | 19.625 | 0 | 41.4398 | 33.2031
9/26/2020 00:48:58.2 | 10.8344 | 1203 | 3 | 2499.1843 | 127.8557 | 78.46 | 91.948 | 30.2598 | 32.5807 | 0.05074 | 107.0262 | 11.4491 | 70.961 | 70.0575 | 55.6391 | 0.99868 | 98.5415 | 330.3881 | 271.8598 | 92.2536 | 672.1128 | 1.7151 | 451.0108 | 33.4616 | 48.0168 | 34.0909 | 72.2712 | 12.0096 | 109.0629 | 28.7752 | 8.1664 | 97.559 | 60.4977 | 24.5 | 29.0196 | 80 | 32 | 1.0032 | 68.2353 | 95 | 8240 | 32.549 | 108.1619 | 36.1328 | -0.5625 | 19.5625 | 0 | 41.6534 | 33.2031
9/26/2020 00:48:59.2 | 10.8346 | 1204 | 3 | 2500.6806 | 127.8806 | 78.4894 | 91.9597 | 30.2502 | 32.5773 | 0.05045 | 107.0174 | 11.45 | 70.8468 | 69.8258 | 55.6677 | 1.001 | 98.5409 | 330.5286 | 272.1696 | 92.0976 | 672.1234 | 1.7039 | 449.1953 | 33.4882 | 48.1609 | 34.2101 | 72.4597 | 11.9944 | 108.7542 | 29.1841 | 8.169 | 97.5254 | 60.5109 | 24.5 | 28.6274 | 80 | 32 | 0.9998 | 67.8431 | 99 | 8140 | 32.549 | 107.5211 | 36.1298 | -0.5625 | 19.875 | 0 | 41.568 | 33.2031
9/26/2020 00:49:00.2 | 10.8349 | 1205 | 3 | 2499.824 | 127.9023 | 78.5115 | 91.9824 | 30.2588 | 32.5786 | 0.04866 | 107 | 11.4549 | 71.1037 | 70.2071 | 55.6987 | 1.0083 | 98.5426 | 330.4724 | 271.6908 | 92.3213 | 672.1586 | 1.6996 | 451.8209 | 33.4824 | 47.8304 | 34.1505 | 72.3903 | 12.0149 | 108.6719 | 29.3208 | 8.1006 | 97.5506 | 60.6051 | 24.5 | 28.6274 | 80 | 32 | 1.0005 | 67.8431 | 95 | 8190 | 32.549 | 108.49 | 36.0962 | -0.5 | 19.375 | 0 | 41.6077 | 33.2031
9/26/2020 00:49:01.2 | 10.8352 | 1206 | 3 | 2500.8594 | 127.8031 | 78.578 | 91.9861 | 30.2492 | 32.5827 | 0.04823 | 106.9913 | 11.4685 | 70.7897 | 70.0009 | 55.7353 | 1.0138 | 98.542 | 329.7137 | 270.9022 | 92.3698 | 672.1586 | 1.6841 | 451.8209 | 33.4703 | 47.8821 | 34.0451 | 72.2411 | 12.0142 | 109.0075 | 29.2683 | 8.0491 | 97.5254 | 60.5547 | 24.5 | 29.0196 | 80 | 32 | 1.0024 | 67.8431 | 95 | 8460 | 32.549 | 108.49 | 36.0199 | -0.5625 | 18.875 | 0 | 42.0868 | 33.1094
9/26/2020 00:49:02.2 | 10.8355 | 1207 | 3 | 2500.0423 | 127.6274 | 78.6341 | 92.0056 | 30.2287 | 32.5747 | 0.04912 | 107.0174 | 11.4549 | 70.961 | 69.739 | 55.7745 | 1.0083 | 98.5426 | 329.6575 | 271.3528 | 92.2855 | 672.3207 | 1.65 | 448.9998 | 33.4133 | 48.1024 | 34.0978 | 72.4034 | 12.027 | 109.008 | 29.4395 | 8.1084 | 97.4415 | 60.6556 | 24.5 | 28.6274 | 80 | 32 | 1.0045 | 67.8431 | 99 | 7970 | 32.549 | 107.5211 | 36.0199 | -0.5625 | 18.9375 | 0 | 42.804 | 33.2031
9/26/2020 00:49:03.2 | 10.8358 | 1208 | 3 | 2499.5809 | 127.5357 | 78.6808 | 92.0208 | 30.2482 | 32.5751 | 0.05012 | 106.9564 | 11.4433 | 70.9325 | 70.3414 | 55.8134 | 0.99726 | 98.5432 | 331.7651 | 272.564 | 92.2369 | 672.4423 | 1.6649 | 450.3684 | 33.3832 | 48.1541 | 34.1505 | 72.3039 | 12.0111 | 108.8966 | 29.0723 | 8.1316 | 97.3661 | 60.706 | 24.5 | 28.6274 | 80 | 32 | 0.99968 | 68.2353 | 95 | 8120 | 32.549 | 108.1619 | 35.9833 | -0.5625 | 19.125 | 0 | 43.1061 | 33.2031
9/26/2020 00:49:04.2 | 10.836 | 1209 | 3 | 2500.053 | 127.6547 | 78.7282 | 92.042 | 30.2482 | 32.5603 | 0.05045 | 106.9476 | 11.4394 | 70.647 | 70.3066 | 55.8518 | 0.99316 | 98.5409 | 329.6856 | 271.4373 | 92.2472 | 672.5639 | 1.6748 | 451.4019 | 33.4206 | 47.9583 | 34.1505 | 72.3144 | 12.0088 | 108.3341 | 29.0833 | 8.1071 | 97.3493 | 60.706 | 24.5 | 29.0196 | 80 | 32 | 1.0009 | 67.8431 | 95 | 8190 | 32.549 | 108.1619 | 36.0352 | -0.5625 | 19.4375 | 0 | 43.3533 | 33.1094
9/26/2020 00:49:05.2 | 10.8363 | 1210 | 3 | 2500.9559 | 127.8354 | 78.716 | 92.0757 | 30.2397 | 32.5473 | 0.04873 | 106.9389 | 11.4471 | 70.9325 | 69.8458 | 55.9028 | 0.988 | 98.5415 | 330.7534 | 272.0006 | 92.389 | 672.5127 | 1.672 | 449.0836 | 33.48 | 47.9025 | 34.084 | 72.4597 | 12.0323 | 108.5307 | 29.2366 | 8.1277 | 97.4331 | 60.844 | 24.5 | 29.0196 | 80 | 32 | 1.002 | 68.2353 | 100 | 8140 | 32.549 | 107.5211 | 36.0168 | -0.5625 | 19.9375 | 0 | 43.28 | 33.2031
9/26/2020 00:49:06.2 | 10.8366 | 1211 | 3 | 2498.153 | 127.8816 | 78.7309 | 92.1105 | 30.2414 | 32.5425 | 0.04882 | 106.9826 | 11.4481 | 70.9039 | 70.1821 | 55.9412 | 1.0259 | 98.5432 | 330.6691 | 270.7332 | 92.7159 | 672.5532 | 1.6954 | 451.6253 | 33.4546 | 48.0956 | 34.1894 | 72.546 | 12.0142 | 109.3448 | 29.2228 | 8.1599 | 97.4667 | 60.7936 | 24.5 | 28.6274 | 80 | 32 | 0.99904 | 68.2353 | 95 | 8310 | 32.549 | 108.49 | 35.9528 | -0.5 | 19.9375 | 0 | 43.0573 | 33.2031
9/26/2020 00:49:07.2 | 10.8369 | 1212 | 3 | 2499.462 | 127.4135 | 78.722 | 92.1394 | 30.2487 | 32.5457 | 0.04841 | 107.0698 | 11.4336 | 70.5899 | 69.6721 | 55.9682 | 1.0042 | 98.5415 | 330.1352 | 271.1556 | 92.5282 | 672.7366 | 1.701 | 452.4633 | 33.3496 | 48.0508 | 34.2698 | 72.652 | 12.0005 | 108.6708 | 29.2297 | 8.0826 | 97.5841 | 60.8201 | 24.5 | 29.0196 | 80 | 32 | 0.99953 | 67.8431 | 96 | 8380 | 32.549 | 108.49 | 35.9833 | -0.5 | 20.3125 | 0 | 42.3828 | 33.2031
9/26/2020 00:49:08.2 | 10.8371 | 1213 | 3 | 2506.7451 | 127.8051 | 78.7889 | 92.1546 | 30.2395 | 32.5458 | 0.04485 | 107.0349 | 11.4394 | 71.0181 | 70.2685 | 55.9969 | 1.0035 | 98.5415 | 328.9269 | 270.5078 | 92.4605 | 672.807 | 1.7198 | 449.4467 | 33.5496 | 48.2887 | 34.1505 | 72.7318 | 11.9868 | 108.8949 | 29.1565 | 8.1367 | 97.8861 | 60.8572 | 24.5 | 29.8039 | 80 | 32 | 1.0029 | 69.0196 | 100 | 8020 | 32.549 | 107.2006 | 35.7422 | -0.5 | 19.625 | 0 | 43.1427 | 33.2031
9/26/2020 00:49:09.2 | 10.8374 | 1214 | 3 | 2503.8436 | 129.1665 | 78.8661 | 92.1951 | 30.2549 | 32.5371 | 0.03689 | 107.1396 | 11.4491 | 70.9325 | 69.9976 | 56.0493 | 1.0063 | 98.5415 | 329.6575 | 270.874 | 92.5512 | 672.9691 | 1.7776 | 449.8377 | 33.8677 | 48.1786 | 34.2559 | 72.5264 | 11.9663 | 109.203 | 29.307 | 8.2502 | 98.4061 | 60.9076 | 24.5 | 29.8039 | 80 | 32 | 1.0025 | 69.0196 | 98 | 8260 | 32.549 | 108.8104 | 35.7666 | -0.5625 | 21.9375 | 0 | 40.8875 | 33.2031
9/26/2020 00:49:10.2 | 10.8377 | 1215 | 3 | 2504.8355 | 129.7745 | 78.9566 | 92.2084 | 30.2622 | 32.5263 | 0.0357 | 107.2531 | 11.4462 | 70.5328 | 70.4044 | 56.0995 | 1.0053 | 98.5409 | 330.6972 | 270.7895 | 92.1884 | 673.0907 | 1.8051 | 452.5191 | 34.0406 | 47.9474 | 34.1505 | 72.7017 | 11.9731 | 109.0624 | 29.2297 | 8.2901 | 98.8003 | 61.0588 | 24.5 | 30.1961 | 80 | 32 | 1.0014 | 69.0196 | 100 | 7940 | 32.549 | 107.5211 | 35.7544 | -0.5625 | 19 | 0 | 43.277 | 33.2031
9/26/2020 00:49:11.2 | 10.838 | 1216 | 3 | 2501.4087 | 130.2181 | 78.9916 | 92.2455 | 30.2577 | 32.5339 | 0.03581 | 107.2618 | 11.451 | 70.5899 | 69.8809 | 56.1463 | 0.99637 | 98.5443 | 329.7137 | 270.9022 | 92.3762 | 673.0609 | 1.8071 | 450.3963 | 34.1102 | 48.354 | 34.1644 | 72.6952 | 12.0179 | 109.654 | 29.0653 | 8.2759 | 98.7667 | 61.0216 | 24.5 | 29.0196 | 80 | 32 | 0.99889 | 69.4118 | 97 | 8290 | 32.549 | 108.8104 | 35.6873 | -0.5 | 20.375 | 0 | 42.3401 | 33.2031
9/26/2020 00:49:12.2 | 10.8383 | 1217 | 3 | 2502.6887 | 130.016 | 79.0189 | 92.2562 | 30.2721 | 32.5151 | 0.03681 | 107.3054 | 11.4452 | 70.4472 | 69.6587 | 56.1989 | 1.0074 | 98.5403 | 329.236 | 270.1135 | 92.5154 | 673.0747 | 1.796 | 451.6533 | 34.0747 | 48.1405 | 34.1825 | 72.6887 | 12.0316 | 109.2299 | 29.2159 | 8.2631 | 98.7667 | 61.0893 | 24.5 | 29.4118 | 80 | 32 | 1.0008 | 69.4118 | 101 | 8020 | 32.549 | 107.8415 | 35.791 | -0.5 | 20.9375 | 0 | 41.7938 | 33.2031
9/26/2020 00:49:13.2 | 10.8385 | 1218 | 3 | 2499.3768 | 129.8629 | 79.0626 | 92.2682 | 30.2803 | 32.5042 | 0.0369 | 107.2705 | 11.4345 | 70.9039 | 70.0392 | 56.2462 | 1.0117 | 98.542 | 329.0393 | 269.8318 | 92.6189 | 673.207 | 1.8013 | 449.1394 | 33.9895 | 48.199 | 34.0909 | 72.7449 | 12.0043 | 109.0075 | 29.3277 | 8.1922 | 98.9345 | 61.1026 | 24.5 | 29.8039 | 80 | 32 | 0.99977 | 69.0196 | 101 | 8160 | 32.549 | 107.5211 | 35.9741 | -0.375 | 20.625 | 0 | 41.5436 | 33.2031
9/26/2020 00:49:14.2 | 10.8388 | 1219 | 3 | 2502.4234 | 129.6158 | 79.0661 | 92.3003 | 30.2685 | 32.5035 | 0.0402 | 107.2443 | 11.4345 | 70.8754 | 69.7106 | 56.2955 | 1.0063 | 98.5415 | 330.079 | 269.86 | 92.7478 | 673.3638 | 1.79 | 451.4298 | 33.9662 | 48.233 | 34.084 | 72.9267 | 12.0096 | 109.315 | 29.0474 | 8.1767 | 99.0184 | 61.0959 | 24.5 | 29.4118 | 80 | 32 | 0.99916 | 69.0196 | 97 | 8380 | 32.549 | 108.8104 | 35.9711 | -0.4375 | 20.4375 | 0 | 41.6962 | 33.2031
9/26/2020 00:49:15.2 | 10.8391 | 1220 | 3 | 2499.9231 | 129.7627 | 79.0879 | 92.3202 | 30.2822 | 32.4986 | 0.03931 | 107.2007 | 11.4209 | 70.9039 | 69.9292 | 56.3447 | 0.99423 | 98.5398 | 329.4608 | 270.5078 | 92.6253 | 673.6934 | 1.7876 | 451.7371 | 33.9707 | 48.1541 | 34.1963 | 72.8509 | 12.0073 | 109.2853 | 29.2822 | 8.2025 | 99.0016 | 61.2033 | 24.5 | 29.8039 | 80 | 32 | 1.0016 | 69.4118 | 101 | 8360 | 32.549 | 107.8415 | 36.0168 | -0.4375 | 20.5625 | 0 | 41.6351 | 33.2031
9/26/2020 00:49:16.2 | 10.8394 | 1221 | 3 | 2499.9231 | 129.5872 | 79.1017 | 92.3349 | 30.2711 | 32.4837 | 0.04033 | 107.1745 | 11.4219 | 70.6756 | 69.7757 | 56.3931 | 1.0058 | 98.542 | 329.8261 | 270.0572 | 92.6674 | 673.9824 | 1.7767 | 449.2791 | 33.9248 | 48.1473 | 34.1505 | 72.894 | 12.0149 | 109.2596 | 29.3802 | 8.2244 | 98.9932 | 61.2099 | 24.5 | 29.4118 | 80 | 32 | 1.0003 | 69.0196 | 100 | 7990 | 32.549 | 107.8415 | 35.965 | -0.4375 | 20 | 0 | 41.4734 | 33.2031
9/26/2020 00:49:17.2 | 10.8396 | 1222 | 3 | 2501.5671 | 129.8559 | 79.1215 | 92.3355 | 30.2696 | 32.4837 | 0.04031 | 107.1222 | 11.4229 | 70.647 | 70.0674 | 56.434 | 1.0019 | 98.5403 | 328.9269 | 269.9445 | 92.6253 | 674.0582 | 1.773 | 450.6198 | 34.0175 | 48.2574 | 34.0382 | 72.9999 | 12.0058 | 108.9498 | 29.2297 | 8.2424 | 98.9513 | 61.2537 | 24.5 | 29.4118 | 80 | 32 | 1.0009 | 69.0196 | 96 | 8210 | 32.549 | 108.49 | 36.0931 | -0.4375 | 20.375 | 0 | 41.1621 | 33.2031
9/26/2020 00:49:18.2 | 10.8399 | 1223 | 3 | 2500.5048 | 130.1303 | 79.1209 | 92.3621 | 30.2777 | 32.5012 | 0.03692 | 107.0524 | 11.4277 | 70.8183 | 70.0025 | 56.4666 | 1.0053 | 98.5415 | 328.4772 | 269.691 | 92.7159 | 673.9665 | 1.7862 | 449.2511 | 34.0749 | 48.2506 | 34.2878 | 72.8443 | 12.0323 | 109.4831 | 28.9079 | 8.2308 | 98.8758 | 61.2405 | 24.5 | 29.8039 | 80 | 32 | 1.0002 | 69.0196 | 101 | 8040 | 32.549 | 108.1619 | 35.9039 | -0.4375 | 20 | 0 | 41.1835 | 33.2031
9/26/2020 00:49:19.2 | 10.8402 | 1224 | 3 | 2500.8958 | 129.9158 | 79.2112 | 92.3917 | 30.2886 | 32.4803 | 0.03575 | 107.0349 | 11.4287 | 71.0752 | 70.3961 | 56.5057 | 1.0053 | 98.5415 | 329.9385 | 269.8037 | 92.9649 | 673.9366 | 1.8 | 452.2398 | 34.0241 | 48.2574 | 34.3017 | 72.8509 | 12.027 | 109.5671 | 29.0198 | 8.2038 | 98.8925 | 61.3041 | 24.5 | 29.0196 | 81 | 32 | 1.0003 | 69.0196 | 101 | 8190 | 32.549 | 108.49 | 36.0474 | -0.5 | 19.5 | 0 | 41.1469 | 33.2031
9/26/2020 00:49:20.2 | 10.8405 | 1225 | 3 | 2500.1677 | 129.9133 | 79.2397 | 92.4239 | 30.2975 | 32.4677 | 0.03674 | 107.0262 | 11.4219 | 70.7326 | 70.1805 | 56.5421 | 1.0049 | 98.542 | 329.517 | 270.198 | 92.7644 | 673.8608 | 1.7949 | 451.4298 | 34.0135 | 48.4056 | 34.2032 | 73.2418 | 12.0134 | 109.3436 | 29.1703 | 8.1651 | 98.9009 | 61.4114 | 24.5 | 29.0196 | 81 | 32 | 1.0009 | 69.0196 | 97 | 8580 | 32.549 | 109.1309 | 35.9161 | -0.5 | 19.5625 | 0 | 41.3025 | 33.2031
9/26/2020 00:49:21.2 | 10.8407 | 1226 | 3 | 2499.3489 | 129.9078 | 79.302 | 92.4455 | 30.2846 | 32.4722 | 0.03495 | 106.9913 | 11.4219 | 70.647 | 69.3653 | 56.5843 | 1.0067 | 98.542 | 328.8988 | 269.2404 | 92.8028 | 673.6635 | 1.7987 | 449.6701 | 34.0009 | 48.3947 | 34.1574 | 73.1817 | 11.9937 | 109.9879 | 29.2117 | 8.2411 | 98.8925 | 61.4684 | 24.5 | 29.4118 | 81 | 32 | 0.99989 | 69.4118 | 101 | 8310 | 32.549 | 108.49 | 35.8307 | -0.5 | 20 | 0 | 41.3208 | 33.2031
9/26/2020 00:49:22.2 | 10.841 | 1227 | 3 | 2502.0725 | 129.6325 | 79.3281 | 92.4795 | 30.2966 | 32.4523 | 0.03521 | 107.0174 | 11.4258 | 70.647 | 69.6503 | 56.6114 | 0.99209 | 98.5409 | 329.3484 | 269.522 | 92.8257 | 673.704 | 1.8009 | 451.3739 | 33.9658 | 48.1092 | 34.1574 | 73.0065 | 12.0104 | 109.6506 | 29.2366 | 8.2102 | 98.8925 | 61.4684 | 24.5 | 29.4118 | 81 | 32 | 1.0007 | 69.0196 | 100 | 7850 | 32.549 | 108.1619 | 35.7452 | -0.5625 | 19.4375 | 0 | 41.5192 | 33.2969
9/26/2020 00:49:23.2 | 10.8413 | 1228 | 3 | 2501.4499 | 129.966 | 79.3481 | 92.4855 | 30.2892 | 32.4604 | 0.03505 | 106.9826 | 11.4287 | 70.7612 | 70.1622 | 56.6415 | 0.9994 | 98.542 | 328.14 | 269.0995 | 93.0555 | 673.6176 | 1.7851 | 450.0332 | 34.0447 | 48.2506 | 34.2032 | 73.1425 | 12.0104 | 109.5117 | 29.6424 | 8.294 | 98.9009 | 61.5121 | 24.5 | 29.4118 | 81 | 32 | 1.0023 | 69.0196 | 97 | 8190 | 32.549 | 109.4513 | 35.7178 | -0.5625 | 20.125 | 0 | 41.3239 | 33.2031
9/26/2020 00:49:24.2 | 10.8416 | 1229 | 3 | 2500.6949 | 129.9091 | 79.3424 | 92.4898 | 30.2836 | 32.4619 | 0.03614 | 106.9913 | 11.4394 | 70.6185 | 69.57 | 56.68 | 1.0046 | 98.5415 | 328.8988 | 269.0432 | 92.8909 | 673.6528 | 1.7818 | 449.5025 | 34.0196 | 48.4885 | 34.1436 | 73.0235 | 11.9792 | 109.9313 | 29.1496 | 8.2399 | 98.9513 | 61.4552 | 24.5 | 29.4118 | 81 | 32 | 1.0017 | 69.0196 | 101 | 8020 | 32.549 | 108.49 | 35.5866 | -0.5625 | 19.9375 | 0 | 41.5894 | 33.2031
9/26/2020 00:49:25.2 | 10.8419 | 1230 | 3 | 2501.786 | 129.8418 | 79.4049 | 92.5195 | 30.2843 | 32.4484 | 0.03592 | 107.0524 | 11.4491 | 71.1037 | 69.7473 | 56.7211 | 1.0108 | 98.5432 | 329.4327 | 269.0714 | 92.7708 | 673.6987 | 1.7929 | 451.5695 | 34.0168 | 48.3608 | 34.2559 | 73.2484 | 12.002 | 109.6809 | 29.1772 | 8.1741 | 98.9429 | 61.7135 | 24.5 | 29.4118 | 81 | 32 | 0.99837 | 69.0196 | 101 | 8260 | 32.549 | 108.49 | 35.6079 | -0.5625 | 19.5625 | 0 | 41.748 | 33.2031
9/26/2020 00:49:26.2 | 10.8421 | 1231 | 3 | 2498.8373 | 129.9027 | 79.4638 | 92.5569 | 30.2923 | 32.4415 | 0.03806 | 107.0087 | 11.4413 | 70.9039 | 69.7791 | 56.7618 | 0.99566 | 98.5449 | 329.0674 | 269.3812 | 92.9649 | 673.8097 | 1.8044 | 451.9605 | 33.9926 | 48.5673 | 34.1367 | 73.2484 | 11.9876 | 109.8507 | 29.1772 | 8.236 | 98.968 | 61.65 | 24.5 | 29.0196 | 81 | 32 | 0.99989 | 69.0196 | 97 | 8510 | 32.549 | 109.1309 | 35.5835 | -0.5 | 19.5 | 0 | 41.8121 | 33.2031
9/26/2020 00:49:27.2 | 10.8424 | 1232 | 3 | 2499.7591 | 129.754 | 79.4713 | 92.5977 | 30.3104 | 32.4338 | 0.03886 | 106.9651 | 11.4326 | 71.1894 | 69.5247 | 56.7804 | 0.99868 | 98.546 | 327.8028 | 268.846 | 93.0619 | 673.7286 | 1.7995 | 449.5584 | 33.9662 | 48.7223 | 34.1367 | 73.2981 | 12.0013 | 109.9358 | 29.1772 | 8.2231 | 98.8842 | 61.65 | 24.5 | 29.0196 | 81 | 32 | 0.99886 | 69.0196 | 100 | 8410 | 32.549 | 108.1619 | 35.6201 | -0.5 | 19.375 | 0 | 42.2272 | 33.2031
9/26/2020 00:49:28.2 | 10.8427 | 1233 | 3 | 2498.249 | 129.6995 | 79.475 | 92.6096 | 30.3061 | 32.4163 | 0.0385 | 107 | 11.4074 | 70.9895 | 69.7757 | 56.7777 | 1.012 | 98.5449 | 328.8145 | 268.6207 | 92.9713 | 673.7392 | 1.7829 | 451.9046 | 33.9314 | 48.729 | 34.1505 | 73.3543 | 12.0066 | 109.7386 | 29.394 | 8.2515 | 98.8087 | 61.8142 | 24.5 | 29.4118 | 81 | 32 | 1.0005 | 69.0196 | 100 | 7820 | 32.549 | 108.1619 | 35.5469 | -0.5625 | 19 | 0 | 42.6117 | 33.2031
9/26/2020 00:49:29.2 | 10.843 | 1234 | 3 | 2502.105 | 129.287 | 79.5189 | 92.6434 | 30.3177 | 32.4162 | 0.03884 | 106.9389 | 11.4142 | 71.0466 | 69.7289 | 56.7953 | 1.0047 | 98.5449 | 327.9152 | 268.5362 | 92.9879 | 673.7851 | 1.7738 | 450.5081 | 33.8757 | 49.0048 | 34.2101 | 73.2719 | 12.0073 | 109.4585 | 28.9921 | 8.285 | 98.7835 | 61.8712 | 24.5 | 29.0196 | 81 | 32 | 1.0039 | 69.0196 | 96 | 8210 | 32.549 | 109.1309 | 35.6628 | -0.5 | 19.0625 | 0 | 43.1183 | 33.2031
9/26/2020 00:49:30.2 | 10.8432 | 1235 | 3 | 2500.1401 | 129.8554 | 79.5479 | 92.6706 | 30.3104 | 32.4157 | 0.04001 | 106.9302 | 11.4132 | 71.275 | 69.8692 | 56.8109 | 1.0038 | 98.5454 | 328.421 | 268.3109 | 92.8679 | 673.9824 | 1.7601 | 450.4522 | 33.998 | 48.5157 | 34.1505 | 73.2981 | 12.0179 | 109.207 | 29.2297 | 8.2618 | 98.7248 | 61.8142 | 24.5 | 29.4118 | 81 | 32 | 1.0013 | 69.0196 | 100 | 8020 | 32.549 | 108.1619 | 35.3455 | -0.5625 | 19.5625 | 0 | 42.9932 | 33.2031
9/26/2020 00:49:31.2 | 10.8435 | 1236 | 3 | 2499.7234 | 129.7348 | 79.5864 | 92.6949 | 30.2949 | 32.4261 | 0.0389 | 106.9389 | 11.4006 | 70.7041 | 69.8842 | 56.8418 | 0.99744 | 98.5449 | 326.8474 | 268.17 | 92.9713 | 673.9931 | 1.7645 | 452.0722 | 33.9607 | 48.6774 | 34.1644 | 73.1556 | 11.9952 | 109.9067 | 29.394 | 8.1496 | 98.7248 | 61.7771 | 24.5 | 29.0196 | 81 | 32 | 0.9973 | 69.0196 | 101 | 8160 | 32.549 | 108.49 | 35.3943 | -0.5625 | 19.625 | 0 | 43.0847 | 33.2031
9/26/2020 00:49:32.2 | 10.8438 | 1237 | 3 | 2501.8431 | 129.7871 | 79.6362 | 92.7216 | 30.3176 | 32.4228 | 0.03887 | 106.9651 | 11.4113 | 70.8183 | 69.7908 | 56.8515 | 0.99744 | 98.5443 | 327.6061 | 268.1982 | 93.0683 | 673.9472 | 1.7805 | 450.2287 | 34.0032 | 48.6774 | 34.1047 | 73.2052 | 12.0104 | 109.4299 | 29.394 | 8.2102 | 98.8422 | 61.8712 | 24.5 | 29.4118 | 81 | 32 | 1.0018 | 69.0196 | 97 | 8480 | 32.549 | 109.1309 | 35.3973 | -0.5625 | 19.5 | 0 | 43.219 | 33.2031
9/26/2020 00:49:33.2 | 10.8441 | 1238 | 3 | 2499.2535 | 130.089 | 79.6485 | 92.7295 | 30.306 | 32.4058 | 0.03877 | 106.9651 | 11.4219 | 71.1894 | 69.9226 | 56.864 | 0.99993 | 98.5477 | 326.3977 | 267.7194 | 93.0109 | 673.8555 | 1.8015 | 450.1729 | 34.047 | 48.6163 | 34.3544 | 73.2955 | 11.9914 | 109.7695 | 29.122 | 8.2283 | 98.8255 | 62.0089 | 24.5 | 29.4118 | 81 | 32 | 1.0014 | 69.0196 | 101 | 8330 | 32.549 | 109.1309 | 35.434 | -0.5 | 20.3125 | 0 | 43.161 | 33.2031
9/26/2020 00:49:34.2 | 10.8444 | 1239 | 3 | 2499.8036 | 130.0218 | 79.6683 | 92.7602 | 30.3087 | 32.3934 | 0.03824 | 106.9651 | 11.4229 | 70.8754 | 70.2486 | 56.8952 | 1.0033 | 98.5449 | 326.5944 | 267.4941 | 93.0874 | 673.6016 | 1.8144 | 452.6029 | 34.0369 | 48.801 | 33.9716 | 73.6718 | 11.9937 | 109.5145 | 29.2573 | 8.2218 | 98.8925 | 62.046 | 24.5 | 29.4118 | 81 | 32 | 1.0048 | 69.0196 | 101 | 8380 | 32.549 | 109.1309 | 35.2478 | -0.5625 | 20.25 | 0 | 43.2343 | 33.2031
9/26/2020 00:49:35.2 | 10.8446 | 1240 | 3 | 2499.9432 | 129.973 | 79.6897 | 92.786 | 30.3022 | 32.4004 | 0.03886 | 106.9826 | 11.4287 | 70.8183 | 69.4476 | 56.9102 | 1.0003 | 98.5465 | 327.1003 | 267.6067 | 93.0173 | 673.6369 | 1.8199 | 448.6367 | 34.026 | 48.5198 | 34.1755 | 73.3517 | 11.9861 | 109.4882 | 29.1814 | 8.3095 | 98.968 | 61.9388 | 24.5 | 29.4118 | 81 | 32 | 1.0007 | 69.4118 | 101 | 8240 | 32.549 | 109.1309 | 35.3027 | -0.4375 | 20.1875 | 0 | 43.3136 | 33.2031
9/26/2020 00:49:36.2 | 10.8449 | 1241 | 3 | 2500.7692 | 130.0513 | 79.6967 | 92.7889 | 30.2947 | 32.3833 | 0.03866 | 107.0349 | 11.4287 | 70.5614 | 70.1323 | 56.9239 | 1.0006 | 98.5449 | 327.8028 | 268.1137 | 93.1589 | 673.6369 | 1.8266 | 452.2119 | 34.0578 | 48.6706 | 34.0701 | 73.2484 | 11.9982 | 109.7666 | 29.3346 | 8.2708 | 99.01 | 62.0897 | 24.5 | 29.4118 | 81 | 32 | 0.99944 | 69.0196 | 97 | 8410 | 32.549 | 109.1309 | 35.2905 | -0.5625 | 20.25 | 0 | 43.2404 | 33.2031
9/26/2020 00:49:37.2 | 10.8452 | 1242 | 3 | 2499.9093 | 129.9916 | 79.7624 | 92.8219 | 30.3064 | 32.3788 | 0.04129 | 107 | 11.4297 | 71.0752 | 70.3083 | 56.9266 | 1.0078 | 98.5465 | 326.8474 | 267.6067 | 93.2495 | 673.815 | 1.8157 | 451.5136 | 34.0305 | 48.6122 | 34.1963 | 73.7385 | 11.9899 | 109.068 | 29.2752 | 8.2141 | 98.9932 | 62.0593 | 24.5 | 29.4118 | 81 | 32 | 1.0012 | 69.0196 | 97 | 8360 | 32.549 | 108.8104 | 35.3455 | -0.4375 | 20.5 | 0 | 43.1457 | 33.2031
9/26/2020 00:49:38.2 | 10.8455 | 1243 | 3 | 2498.7373 | 129.942 | 79.8155 | 92.8534 | 30.2981 | 32.3845 | 0.04354 | 107 | 11.4287 | 70.9039 | 69.8292 | 56.9481 | 1.0085 | 98.5449 | 326.3415 | 267.4377 | 93.2495 | 673.9174 | 1.8075 | 448.5808 | 34.0016 | 48.6122 | 34.1713 | 73.6392 | 11.999 | 109.1784 | 29.2752 | 8.1509 | 98.9429 | 62.136 | 24.5 | 29.4118 | 81 | 32 | 0.99919 | 69.0196 | 101 | 8070 | 32.549 | 107.5211 | 35.495 | -0.4375 | 19.6875 | 0 | 43.1793 | 33.2031
9/26/2020 00:49:39.2 | 10.8458 | 1244 | 3 | 2498.7397 | 129.7542 | 79.8532 | 92.8712 | 30.2904 | 32.3815 | 0.04367 | 107.0174 | 11.4229 | 70.7041 | 70.2552 | 56.9537 | 1.003 | 98.5449 | 326.1448 | 267.2124 | 93.1883 | 674.231 | 1.8066 | 451.2343 | 33.9524 | 48.4953 | 34.3155 | 73.1791 | 12.002 | 109.1224 | 29.3664 | 8.2386 | 98.9764 | 62.324 | 24.5 | 29.8039 | 81 | 32 | 1.0029 | 69.0196 | 97 | 8240 | 32.549 | 108.8104 | 35.5102 | -0.5 | 20.5 | 0 | 42.5842 | 33.2031
9/26/2020 00:49:40.2 | 10.846 | 1245 | 3 | 2501.2376 | 129.705 | 79.8555 | 92.8994 | 30.3046 | 32.3619 | 0.0443 | 107.0174 | 11.42 | 70.961 | 69.6185 | 56.9792 | 1.0017 | 98.5454 | 326.0886 | 267.1842 | 93.0977 | 674.3579 | 1.8057 | 450.1729 | 33.9735 | 48.4505 | 34.1644 | 73.6823 | 12.0066 | 109.4311 | 28.901 | 8.2656 | 99.0016 | 62.2803 | 24.5 | 29.4118 | 81 | 32 | 0.99965 | 69.0196 | 101 | 8410 | 32.549 | 108.8104 | 35.4218 | -0.375 | 20.5625 | 0 | 42.1722 | 33.2031
9/26/2020 00:49:41.2 | 10.8463 | 1246 | 3 | 2499.0993 | 129.9676 | 79.8622 | 92.9111 | 30.2828 | 32.367 | 0.04225 | 107.0524 | 11.4345 | 70.9039 | 69.9226 | 56.9894 | 1.0028 | 98.5488 | 325.6952 | 267.0997 | 93.3044 | 674.3931 | 1.7964 | 448.6925 | 34.0132 | 48.5673 | 34.2101 | 73.6457 | 12.0096 | 108.9583 | 29.3346 | 8.2308 | 99.0603 | 62.2737 | 24.5 | 29.8039 | 81 | 32 | 1.0012 | 69.0196 | 101 | 8310 | 32.549 | 107.5211 | 35.5957 | -0.375 | 20.1875 | 0 | 42.4744 | 33.2031
9/26/2020 00:49:42.2 | 10.8466 | 1247 | 3 | 2500.7277 | 130.059 | 79.9095 | 92.9373 | 30.294 | 32.3448 | 0.04379 | 107.0349 | 11.4345 | 70.8183 | 70.2983 | 57.0132 | 1.0005 | 98.5437 | 326.1729 | 266.5646 | 93.007 | 674.4689 | 1.7964 | 451.8209 | 34.0593 | 48.6638 | 34.1505 | 73.7385 | 12.0035 | 109.0652 | 29.1178 | 8.2476 | 99.0771 | 62.3677 | 24.5 | 29.8039 | 81 | 32 | 0.99889 | 69.4118 | 97 | 8380 | 32.549 | 108.49 | 35.6262 | -0.375 | 20.375 | 0 | 42.7154 | 33.2031
9/26/2020 00:49:43.2 | 10.8469 | 1248 | 3 | 2500.8862 | 130.0551 | 79.9624 | 92.972 | 30.3036 | 32.3486 | 0.04279 | 107.0698 | 11.4345 | 70.7612 | 70.2668 | 57.0348 | 1.003 | 98.5482 | 325.639 | 266.2266 | 93.4141 | 674.5393 | 1.8113 | 450.8433 | 34.0604 | 48.4776 | 34.1894 | 73.6587 | 11.9929 | 108.8176 | 29.2435 | 8.2811 | 99.0435 | 62.5054 | 24.5 | 29.8039 | 81 | 32 | 0.99901 | 69.4118 | 97 | 8290 | 32.549 | 108.49 | 35.6445 | -0.4375 | 20.9375 | 0 | 42.1967 | 33.2031
9/26/2020 00:49:44.2 | 10.8471 | 1249 | 3 | 2498.614 | 130.0078 | 80.0372 | 92.9956 | 30.3172 | 32.3369 | 0.04114 | 107.0785 | 11.4287 | 70.8183 | 70.5913 | 57.0603 | 1.0044 | 98.5454 | 326.6787 | 266.7336 | 93.3656 | 674.7985 | 1.8155 | 449.9774 | 34.0171 | 48.5293 | 34.3155 | 73.9566 | 12.0195 | 108.7588 | 29.296 | 8.1999 | 99.1609 | 62.4749 | 24.5 | 29.8039 | 81 | 32 | 0.9984 | 69.4118 | 101 | 8120 | 32.549 | 107.5211 | 35.9314 | -0.4375 | 20.1875 | 0 | 42.1722 | 33.2031
9/26/2020 00:49:45.2 | 10.8474 | 1250 | 3 | 2499.1456 | 129.715 | 80.0518 | 93.032 | 30.3276 | 32.3437 | 0.04487 | 107.1135 | 11.4297 | 70.9039 | 70.1556 | 57.1001 | 1.0028 | 98.5488 | 326.0886 | 266.7336 | 93.3235 | 674.9201 | 1.8126 | 451.346 | 33.9477 | 48.4844 | 34.2101 | 74.0127 | 12.0391 | 109.0983 | 29.3553 | 8.1522 | 99.1777 | 62.4749 | 24.5 | 29.8039 | 82 | 32 | 0.99959 | 69.0196 | 97 | 8260 | 32.549 | 108.8104 | 35.791 | -0.375 | 21.125 | 0 | 41.3239 | 33.2031
9/26/2020 00:49:46.2 | 10.8477 | 1251 | 3 | 2501.5863 | 129.8032 | 80.1061 | 93.0459 | 30.3232 | 32.3315 | 0.04411 | 107.0611 | 11.4229 | 70.7612 | 69.7607 | 57.1329 | 0.99708 | 98.5482 | 326.3696 | 266.8462 | 93.298 | 674.95 | 1.8126 | 450.536 | 34.004 | 48.4056 | 34.249 | 73.5895 | 12.0217 | 109.686 | 29.2228 | 8.2424 | 99.1945 | 62.4617 | 24.5 | 29.4118 | 82 | 32 | 0.9998 | 69.0196 | 97 | 8380 | 32.549 | 108.8104 | 35.8185 | -0.5625 | 20.5625 | 0 | 41.217 | 33.2031
9/26/2020 00:49:47.2 | 10.848 | 1252 | 3 | 2497.7112 | 130.0209 | 80.1105 | 93.0667 | 30.3148 | 32.3359 | 0.04398 | 107.0873 | 11.4229 | 70.6185 | 69.4526 | 57.1648 | 1.001 | 98.5465 | 326.1729 | 266.1421 | 93.4269 | 675.0119 | 1.8321 | 449.6701 | 34.0082 | 48.4396 | 34.1186 | 73.8704 | 12.0073 | 109.4322 | 29.3098 | 8.2386 | 99.2113 | 62.7396 | 24.5 | 29.8039 | 82 | 32 | 1.0013 | 69.4118 | 101 | 8290 | 32.549 | 107.8415 | 35.9863 | -0.5625 | 20.5 | 0 | 41.1041 | 33.2031
9/26/2020 00:49:48.2 | 10.8483 | 1253 | 3 | 2499.2869 | 129.6112 | 80.1035 | 93.1091 | 30.3022 | 32.3223 | 0.04373 | 107.0698 | 11.4287 | 70.8754 | 69.9976 | 57.1999 | 0.99797 | 98.5477 | 325.8638 | 266.3392 | 93.3401 | 674.9607 | 1.8237 | 451.9046 | 33.9224 | 48.3988 | 34.1574 | 73.8808 | 11.999 | 109.5174 | 29.1634 | 8.2605 | 99.1777 | 62.5252 | 24.5 | 29.8039 | 82 | 32 | 1.0001 | 69.0196 | 101 | 8410 | 32.549 | 108.8104 | 35.7666 | -0.4375 | 19.625 | 0 | 41.5466 | 33.2031
9/26/2020 00:49:49.2 | 10.8485 | 1254 | 3 | 2499.5953 | 129.7669 | 80.1365 | 93.0916 | 30.3127 | 32.3124 | 0.04446 | 107.0698 | 11.4365 | 70.7326 | 69.9009 | 57.2496 | 1.0071 | 98.5465 | 325.0208 | 265.9449 | 93.4435 | 675.0012 | 1.8044 | 451.9884 | 33.9674 | 48.5605 | 34.2101 | 73.937 | 12.0035 | 109.4042 | 29.2752 | 8.2257 | 99.0855 | 62.6258 | 24.5 | 29.0196 | 82 | 32 | 1.0007 | 69.0196 | 97 | 8380 | 32.549 | 108.8104 | 35.8276 | -0.5625 | 19.75 | 0 | 41.6382 | 33.2031
9/26/2020 00:49:50.2 | 10.8488 | 1255 | 3 | 2500.0106 | 129.7073 | 80.1468 | 93.1071 | 30.2983 | 32.3127 | 0.04788 | 107.0349 | 11.4355 | 70.8754 | 69.8024 | 57.2599 | 1.0051 | 98.5482 | 325.1332 | 265.4661 | 93.2495 | 674.9959 | 1.8093 | 449.4187 | 33.9574 | 48.4056 | 34.2032 | 73.937 | 11.9952 | 109.3779 | 29.3277 | 8.2295 | 98.9848 | 62.6695 | 24.5 | 29.8039 | 82 | 32 | 0.99742 | 69.4118 | 101 | 8120 | 32.549 | 108.8104 | 35.8398 | -0.5 | 19 | 0 | 41.9891 | 33.2031
9/26/2020 00:49:51.2 | 10.8491 | 1256 | 3 | 2501.2447 | 129.8895 | 80.1966 | 93.1408 | 30.302 | 32.3317 | 0.04732 | 107 | 11.4374 | 70.8183 | 69.8592 | 57.2811 | 1.0099 | 98.5494 | 325.8919 | 265.8322 | 93.492 | 675.0876 | 1.8057 | 451.6253 | 34.0219 | 48.5605 | 34.2171 | 73.8874 | 11.9876 | 109.2109 | 29.2752 | 8.254 | 98.9345 | 62.733 | 24.5 | 29.4118 | 82 | 32 | 1.0004 | 69.0196 | 97 | 8210 | 32.549 | 108.8104 | 35.9131 | -0.5625 | 19.625 | 0 | 41.8915 | 33.2031
9/26/2020 00:49:52.2 | 10.8494 | 1257 | 3 | 2493.8475 | 129.8955 | 80.2842 | 93.1651 | 30.2917 | 32.3146 | 0.04812 | 107 | 11.4374 | 70.647 | 70.621 | 57.3147 | 1.0037 | 98.5482 | 324.1496 | 265.0999 | 93.372 | 674.9905 | 1.8053 | 451.0388 | 33.9228 | 48.5361 | 34.1963 | 74.0624 | 11.999 | 109.3218 | 29.3029 | 8.1664 | 98.7583 | 62.7634 | 24.5 | 28.6274 | 82 | 32 | 1.0012 | 68.2353 | 96 | 8310 | 32.549 | 108.8104 | 36.1694 | -0.5 | 19.625 | 0 | 42.1692 | 33.2031
9/26/2020 00:49:53.2 | 10.8496 | 1258 | 3 | 2495.625 | 128.6442 | 80.3008 | 93.178 | 30.3055 | 32.3173 | 0.05294 | 106.8953 | 11.4384 | 70.7612 | 70.1074 | 57.3554 | 1.0051 | 98.5471 | 325.077 | 265.4943 | 93.4856 | 674.9201 | 1.7736 | 451.2622 | 33.62 | 48.4505 | 34.2101 | 73.9801 | 11.9914 | 109.937 | 29.2683 | 8.08 | 98.3558 | 62.7766 | 24.5 | 28.6274 | 82 | 32 | 1.0005 | 68.2353 | 96 | 8160 | 32.549 | 109.1309 | 36.0016 | -0.5 | 20.5625 | 0 | 41.4368 | 33.2031
9/26/2020 00:49:54.2 | 10.8499 | 1259 | 3 | 2497.8146 | 127.9441 | 80.2846 | 93.2229 | 30.3279 | 32.2827 | 0.05836 | 106.7207 | 11.4268 | 70.7326 | 70.1257 | 57.3903 | 0.99815 | 98.5465 | 324.796 | 265.1281 | 93.5468 | 674.7526 | 1.7528 | 451.5136 | 33.4664 | 48.5673 | 34.2032 | 73.9932 | 12.002 | 109.3482 | 29.3346 | 8.1226 | 98.1712 | 62.9208 | 24.5 | 29.0196 | 82 | 32 | 1.0032 | 67.8431 | 100 | 7900 | 32.549 | 108.1619 | 36.0413 | -0.5625 | 19.625 | 0 | 42.4286 | 33.1094
9/26/2020 00:49:55.2 | 10.8502 | 1260 | 3 | 2496.5546 | 127.9767 | 80.2995 | 93.226 | 30.2939 | 32.2821 | 0.06171 | 106.7644 | 11.4316 | 70.8183 | 70.3364 | 57.4301 | 1.0042 | 98.5488 | 324.9365 | 264.9309 | 93.6017 | 674.6364 | 1.7437 | 450.4522 | 33.458 | 48.5741 | 34.2629 | 74.1982 | 12.0013 | 109.6025 | 29.1316 | 8.0607 | 97.9699 | 62.9274 | 24.5 | 28.6274 | 82 | 32 | 1.0009 | 67.8431 | 99 | 8090 | 32.549 | 108.1619 | 35.9283 | -0.4375 | 18.5 | 0 | 43.3746 | 33.2031
9/26/2020 00:49:56.2 | 10.8505 | 1261 | 3 | 2497.8308 | 127.7442 | 80.3124 | 93.2703 | 30.3024 | 32.2802 | 0.05883 | 106.7033 | 11.4374 | 70.8754 | 70.0508 | 57.4688 | 1.0019 | 98.5477 | 324.1496 | 264.9309 | 93.6795 | 674.4742 | 1.7198 | 450.7315 | 33.4143 | 48.657 | 34.2101 | 74.0297 | 12.0035 | 109.9655 | 28.796 | 8.0452 | 97.8106 | 62.9274 | 24.5 | 28.6274 | 82 | 32 | 0.99919 | 68.2353 | 96 | 8310 | 32.549 | 109.4513 | 35.6018 | -0.5625 | 21.4375 | 0 | 41.3788 | 33.2031
9/26/2020 00:49:57.2 | 10.8507 | 1262 | 3 | 2499.4121 | 127.7594 | 80.358 | 93.2857 | 30.2901 | 32.2859 | 0.05553 | 106.7033 | 11.4384 | 70.9895 | 69.8692 | 57.5027 | 1.0024 | 98.5494 | 324.0653 | 264.7056 | 93.6859 | 674.3419 | 1.7656 | 449.9494 | 33.4395 | 48.5089 | 34.1436 | 74.0859 | 11.9959 | 109.5191 | 29.3802 | 8.0774 | 97.9867 | 63.065 | 24.5 | 28.6274 | 82 | 32 | 0.9991 | 68.2353 | 100 | 8160 | 32.549 | 108.1619 | 35.7849 | -0.5 | 20.625 | 0 | 41.2567 | 33.2031
9/26/2020 00:49:58.2 | 10.851 | 1263 | 3 | 2499.1504 | 127.893 | 80.367 | 93.3237 | 30.2912 | 32.2726 | 0.05956 | 106.7557 | 11.4345 | 71.1894 | 69.7841 | 57.5348 | 0.99761 | 98.5471 | 323.8405 | 264.4803 | 93.5149 | 674.3014 | 1.7488 | 450.9829 | 33.4709 | 48.5334 | 34.3017 | 73.9109 | 12.0013 | 108.6764 | 29.1427 | 8.111 | 98.0119 | 63.065 | 24.5 | 29.0196 | 82 | 32 | 1.0004 | 68.2353 | 96 | 8190 | 32.549 | 108.49 | 35.8002 | -0.5 | 18.9375 | 0 | 42.3157 | 33.2031
9/26/2020 00:49:59.2 | 10.8513 | 1264 | 3 | 2497.8675 | 127.7488 | 80.4086 | 93.3454 | 30.2797 | 32.278 | 0.06101 | 106.7818 | 11.4404 | 70.6756 | 70.1522 | 57.5964 | 1.0069 | 98.5499 | 324.4025 | 264.4521 | 93.9282 | 674.4635 | 1.7072 | 453.0778 | 33.416 | 48.5605 | 34.1963 | 74.1355 | 12.0157 | 108.7073 | 29.2752 | 8.0903 | 97.777 | 63.1655 | 24.5 | 29.0196 | 82 | 32 | 0.99892 | 68.2353 | 99 | 8210 | 32.549 | 107.2006 | 35.8856 | -0.5 | 18.0625 | 0 | 43.4021 | 33.2031
9/26/2020 00:50:00.2 | 10.8516 | 1265 | 3 | 2498.9419 | 127.3715 | 80.446 | 93.3781 | 30.2638 | 32.2761 | 0.06021 | 106.7295 | 11.4394 | 70.5899 | 69.8926 | 57.66 | 1.0065 | 98.5482 | 323.5595 | 264.2831 | 93.5762 | 674.5606 | 1.6824 | 451.346 | 33.3317 | 48.2887 | 34.1644 | 74.1721 | 11.983 | 108.6776 | 29.209 | 8.12 | 97.6177 | 63.1853 | 24.5 | 29.0196 | 82 | 32 | 1.0018 | 67.8431 | 95 | 8410 | 32.549 | 108.1619 | 35.9436 | -0.5 | 19.625 | 0 | 42.4591 | 33.2031
9/26/2020 00:50:01.2 | 10.8519 | 1266 | 3 | 2499.4715 | 127.4823 | 80.4417 | 93.3878 | 30.2622 | 32.2712 | 0.05695 | 106.7993 | 11.4355 | 70.8754 | 70.1954 | 57.7347 | 1.004 | 98.5465 | 323.6719 | 264.0296 | 93.6859 | 674.4689 | 1.6812 | 449.4467 | 33.3677 | 48.6122 | 34.2032 | 74.1851 | 12.0088 | 109.4882 | 29.2228 | 8.1187 | 97.668 | 63.3228 | 24.5 | 29.0196 | 82 | 32 | 0.99684 | 68.2353 | 96 | 8290 | 32.549 | 108.49 | 35.7269 | -0.5625 | 20.4375 | 0 | 42.1387 | 33.2031
9/26/2020 00:50:02.2 | 10.8521 | 1267 | 3 | 2499.4705 | 127.5729 | 80.4729 | 93.4288 | 30.2699 | 32.2657 | 0.05486 | 106.8953 | 11.4374 | 70.9325 | 70.7018 | 57.8171 | 1.0124 | 98.5471 | 324.0934 | 264.086 | 93.7764 | 674.4689 | 1.7069 | 449.9494 | 33.3914 | 48.4505 | 34.2032 | 74.0794 | 12.0035 | 109.4608 | 29.2683 | 8.0787 | 97.7519 | 63.3228 | 24.5 | 28.6274 | 82 | 32 | 1.0002 | 68.2353 | 99 | 7920 | 32.549 | 107.8415 | 35.6445 | -0.5 | 20.8125 | 0 | 41.7267 | 33.2031
9/26/2020 00:50:03.2 | 10.8524 | 1268 | 3 | 2499.6689 | 127.5071 | 80.5024 | 93.4592 | 30.2651 | 32.2753 | 0.05537 | 107.0087 | 11.4394 | 70.7041 | 69.8792 | 57.8942 | 1.0024 | 98.5477 | 323.7 | 264.3113 | 93.6183 | 674.5147 | 1.7417 | 450.7595 | 33.3768 | 48.7467 | 34.2629 | 74.1656 | 11.9967 | 109.8535 | 29.2021 | 8.1251 | 97.8693 | 63.3294 | 24.5 | 28.6274 | 82 | 32 | 1.0011 | 68.2353 | 96 | 8070 | 32.549 | 108.8104 | 35.669 | -0.5625 | 20.75 | 0 | 41.4825 | 33.1094
9/26/2020 00:50:04.2 | 10.8527 | 1269 | 3 | 2498.6162 | 127.7248 | 80.4991 | 93.4602 | 30.2893 | 32.2699 | 0.05462 | 107.0349 | 11.4549 | 70.8468 | 69.8091 | 57.9644 | 1.004 | 98.5482 | 323.2785 | 263.8888 | 93.4728 | 674.6011 | 1.771 | 450.5081 | 33.4198 | 48.4369 | 34.3225 | 74.1656 | 11.9997 | 109.686 | 29.0971 | 8.1548 | 97.9616 | 63.4364 | 24.5 | 28.6274 | 82 | 32 | 0.99907 | 68.2353 | 96 | 8310 | 32.549 | 109.1309 | 35.498 | -0.5 | 20.5625 | 0 | 41.3605 | 33.2031
9/26/2020 00:50:05.2 | 10.853 | 1270 | 3 | 2500.1446 | 127.6378 | 80.547 | 93.4653 | 30.2711 | 32.2579 | 0.05496 | 107.0611 | 11.4549 | 70.9895 | 69.9859 | 58.0282 | 0.99779 | 98.5488 | 322.7727 | 264.0578 | 93.7343 | 674.4849 | 1.7512 | 448.9718 | 33.4174 | 48.6122 | 34.2767 | 74.2844 | 11.9823 | 109.4905 | 29.2228 | 8.1238 | 97.9951 | 63.4933 | 24.5 | 28.6274 | 82 | 32 | 1.0006 | 68.2353 | 100 | 8140 | 32.549 | 108.1619 | 35.3272 | -0.4375 | 20.1875 | 0 | 41.7725 | 33.2031
9/26/2020 00:50:06.2 | 10.8532 | 1271 | 3 | 2500.747 | 127.7059 | 80.5748 | 93.4837 | 30.2974 | 32.2366 | 0.05451 | 107.0611 | 11.4442 | 71.0752 | 69.7707 | 58.0868 | 1.0063 | 98.5477 | 323.7843 | 264.1141 | 93.8083 | 674.4337 | 1.7446 | 451.346 | 33.4433 | 48.6394 | 34.1047 | 74.6081 | 12.0013 | 109.4053 | 29.3029 | 8.0955 | 97.9532 | 63.6809 | 24.5 | 28.6274 | 82 | 32 | 1.0004 | 68.2353 | 96 | 8310 | 32.549 | 108.8104 | 35.437 | -0.4375 | 19.6875 | 0 | 41.864 | 33.1094
9/26/2020 00:50:07.2 | 10.8535 | 1272 | 3 | 2499.8994 | 127.8395 | 80.6001 | 93.4911 | 30.2928 | 32.2388 | 0.05465 | 107.0611 | 11.4491 | 70.7326 | 70.0308 | 58.1398 | 1.0044 | 98.5494 | 322.9413 | 263.8325 | 93.8312 | 674.5254 | 1.7484 | 451.346 | 33.4669 | 48.5605 | 34.3294 | 74.4332 | 12.0323 | 109.2109 | 29.1703 | 8.1174 | 97.9028 | 63.6941 | 24.5 | 28.6274 | 82 | 32 | 0.99986 | 68.2353 | 96 | 8380 | 32.549 | 108.8104 | 35.3546 | -0.4375 | 19.5 | 0 | 42.0502 | 33.2031
9/26/2020 00:50:08.2 | 10.8538 | 1273 | 3 | 2498.9136 | 127.7872 | 80.6146 | 93.5317 | 30.2763 | 32.2406 | 0.05501 | 107.0174 | 11.4316 | 70.9039 | 69.5214 | 58.2041 | 1.0019 | 98.5477 | 322.9132 | 263.1565 | 93.918 | 674.4689 | 1.7475 | 449.9774 | 33.4401 | 48.1881 | 34.2032 | 74.5715 | 12.0157 | 109.5174 | 29.1593 | 8.1058 | 97.8273 | 63.7245 | 24.5 | 28.6274 | 82 | 32 | 0.99879 | 68.2353 | 99 | 7920 | 32.549 | 108.1619 | 35.26 | -0.375 | 19.5 | 0 | 42.4164 | 33.1094
9/26/2020 00:50:09.2 | 10.8541 | 1274 | 3 | 2498.6208 | 127.543 | 80.667 | 93.5631 | 30.2507 | 32.2632 | 0.05584 | 106.9738 | 11.4394 | 70.7326 | 69.3653 | 58.2748 | 1.0044 | 98.5482 | 323.1661 | 263.41 | 94.1156 | 674.3067 | 1.7364 | 451.3739 | 33.3722 | 48.7087 | 34.2559 | 74.4266 | 12.0233 | 109.77 | 29.2159 | 8.089 | 97.7854 | 63.7747 | 24.5 | 29.0196 | 82 | 32 | 1.0002 | 67.8431 | 95 | 8090 | 32.549 | 108.8104 | 35.2264 | -0.375 | 19.0625 | 0 | 42.9779 | 33.1094
9/26/2020 00:50:10.2 | 10.8544 | 1275 | 3 | 2500.5073 | 127.4306 | 80.6887 | 93.5754 | 30.2943 | 32.2308 | 0.05512 | 106.9651 | 11.4306 | 70.8754 | 71.0391 | 58.3293 | 1.0001 | 98.5471 | 324.4868 | 264.2831 | 94.0149 | 674.3632 | 1.7131 | 451.1505 | 33.368 | 48.0848 | 34.1713 | 74.7203 | 12.0255 | 109.2647 | 29.3691 | 8.1122 | 97.6428 | 63.8447 | 24.5 | 28.6274 | 82 | 32 | 1.0062 | 67.8431 | 95 | 8190 | 32.549 | 108.8104 | 35.2295 | -0.4375 | 19.125 | 0 | 43.5608 | 33.2031
9/26/2020 00:50:11.2 | 10.8546 | 1276 | 3 | 2499.4252 | 127.4217 | 80.7488 | 93.6205 | 30.2665 | 32.2408 | 0.0533 | 106.9564 | 11.4306 | 70.647 | 70.2552 | 58.3934 | 1.0012 | 98.5477 | 322.8851 | 263.4945 | 93.8185 | 674.2203 | 1.7092 | 448.6925 | 33.3512 | 48.547 | 34.249 | 74.3705 | 12.0157 | 109.4053 | 29.2614 | 8.111 | 97.6177 | 63.9187 | 24.5 | 28.6274 | 82 | 32 | 0.99962 | 68.2353 | 100 | 8090 | 32.549 | 107.8415 | 35.1379 | -0.4375 | 20.1875 | 0 | 43.0054 | 33.2031
9/26/2020 00:50:12.2 | 10.8549 | 1277 | 3 | 2498.7042 | 127.4117 | 80.752 | 93.6472 | 30.2562 | 32.2516 | 0.05298 | 106.9738 | 11.4423 | 70.7897 | 69.5968 | 58.4546 | 1.009 | 98.546 | 323.3628 | 263.4663 | 93.7955 | 674.3878 | 1.7344 | 451.1784 | 33.339 | 48.0575 | 34.2559 | 74.5454 | 12.0301 | 109.1515 | 29.394 | 8.1419 | 97.7267 | 64.0759 | 24.5 | 28.6274 | 82 | 32 | 1.0016 | 68.2353 | 96 | 8290 | 32.549 | 108.49 | 35.1379 | -0.4375 | 20.125 | 0 | 42.8009 | 33.1094
9/26/2020 00:50:13.2 | 10.8552 | 1278 | 3 | 2502.0721 | 127.4468 | 80.7715 | 93.6507 | 30.2613 | 32.2239 | 0.05406 | 106.9826 | 11.4559 | 70.961 | 69.9942 | 58.5154 | 0.99708 | 98.5477 | 323.2223 | 263.1846 | 93.8733 | 674.4337 | 1.7681 | 451.9046 | 33.3931 | 48.6054 | 34.2629 | 74.4266 | 12.0066 | 108.9571 | 29.1109 | 8.138 | 97.8441 | 64.233 | 24.5 | 29.0196 | 82 | 32 | 1.0015 | 67.8431 | 96 | 8430 | 32.549 | 108.49 | 35.0464 | -0.5625 | 20.625 | 0 | 42.2394 | 33.1094
9/26/2020 00:50:14.2 | 10.8555 | 1279 | 3 | 2499.4395 | 127.6481 | 80.7559 | 93.6729 | 30.2716 | 32.2162 | 0.05536 | 107.0262 | 11.4539 | 70.9325 | 69.8659 | 58.5696 | 1.0035 | 98.5471 | 323.6438 | 262.903 | 93.9282 | 674.5905 | 1.7692 | 449.3349 | 33.4107 | 48.354 | 34.2032 | 74.582 | 11.9937 | 109.2927 | 29.2752 | 8.1342 | 97.9532 | 64.1762 | 24.5 | 28.6274 | 82 | 32 | 0.99858 | 68.2353 | 100 | 7940 | 32.549 | 107.8415 | 35.08 | -0.4375 | 20.5625 | 0 | 42.2089 | 33.2031
9/26/2020 00:50:15.2 | 10.8558 | 1280 | 3 | 2500.0983 | 127.5424 | 80.7682 | 93.6823 | 30.2523 | 32.2079 | 0.05356 | 107.0524 | 11.4529 | 70.5328 | 70.6177 | 58.6301 | 1.0067 | 98.5494 | 323.0537 | 262.8466 | 94.0735 | 674.6011 | 1.7652 | 451.2901 | 33.3918 | 48.5089 | 34.2698 | 74.6811 | 12.0225 | 109.2109 | 29.2228 | 8.1483 | 98.0035 | 64.2396 | 24.5 | 28.6274 | 82 | 32 | 0.9995 | 68.2353 | 96 | 8160 | 32.549 | 108.49 | 35.0433 | -0.5 | 20.25 | 0 | 42.0349 | 33.1094
9/26/2020 00:50:16.2 | 10.856 | 1281 | 3 | 2501.3634 | 127.566 | 80.8495 | 93.7077 | 30.264 | 32.1923 | 0.0529 | 107.0611 | 11.4452 | 70.8754 | 70.1423 | 58.6825 | 1.0078 | 98.5477 | 323.1942 | 262.7903 | 94.1704 | 674.6449 | 1.765 | 451.1226 | 33.4149 | 48.5089 | 34.3267 | 74.6811 | 12.0013 | 109.2092 | 29.2752 | 8.1174 | 97.9951 | 64.2938 | 24.5 | 29.0196 | 82 | 32 | 0.99947 | 68.2353 | 96 | 8190 | 32.549 | 108.8104 | 35.0342 | -0.5625 | 20.25 | 0 | 41.8396 | 33.1094
9/26/2020 00:50:17.2 | 10.8563 | 1282 | 3 | 2499.1549 | 127.7162 | 80.9261 | 93.7178 | 30.2811 | 32.1826 | 0.05444 | 107.0349 | 11.4462 | 70.8754 | 69.6537 | 58.7479 | 1.0005 | 98.5494 | 322.1825 | 262.4523 | 94.0544 | 674.6662 | 1.7552 | 449.2232 | 33.4247 | 48.3852 | 34.3017 | 74.5128 | 12.002 | 109.351 | 29.1496 | 8.111 | 97.9448 | 64.3202 | 24.5 | 28.6274 | 82 | 32 | 0.99995 | 68.2353 | 100 | 8140 | 32.549 | 107.8415 | 34.9518 | -0.5 | 20 | 0 | 41.9891 | 33.2031
9/26/2020 00:50:18.2 | 10.8566 | 1283 | 3 | 2500.1641 | 127.5188 | 80.9252 | 93.7475 | 30.2764 | 32.1844 | 0.05405 | 107.0174 | 11.4413 | 70.9325 | 69.8559 | 58.799 | 1.0252 | 98.5471 | 322.2949 | 262.3678 | 93.983 | 674.7985 | 1.7415 | 451.2343 | 33.3865 | 48.5157 | 34.3155 | 74.6877 | 12.0202 | 109.3487 | 29.2822 | 8.1097 | 97.9532 | 64.4838 | 24.5 | 29.0196 | 82 | 32 | 1.0001 | 68.2353 | 96 | 8290 | 32.549 | 108.8104 | 34.9823 | -0.5 | 20.4375 | 0 | 41.5466 | 33.1094
9/26/2020 00:50:19.2 | 10.8569 | 1284 | 3 | 2501.5769 | 127.5954 | 80.9473 | 93.7805 | 30.2674 | 32.1934 | 0.05424 | 107.0174 | 11.4442 | 71.0181 | 70.0292 | 58.8566 | 0.99494 | 98.5494 | 322.857 | 262.2833 | 94.1156 | 674.9553 | 1.7528 | 451.4857 | 33.4255 | 48.5021 | 34.3613 | 74.625 | 12.0308 | 109.2669 | 29.2159 | 8.1084 | 97.9532 | 64.4271 | 24.5 | 29.0196 | 82 | 32 | 0.99962 | 68.2353 | 96 | 8460 | 32.549 | 108.49 | 34.8175 | -0.5625 | 20.125 | 0 | 41.571 | 33.2031
9/26/2020 00:50:20.2 | 10.8571 | 1285 | 3 | 2498.5965 | 127.7561 | 80.9709 | 93.8085 | 30.2502 | 32.1917 | 0.05434 | 107.0174 | 11.4452 | 70.8754 | 70.3829 | 58.9155 | 1.0038 | 98.5471 | 321.4238 | 262.1143 | 94.1538 | 675.0417 | 1.755 | 449.6143 | 33.4277 | 48.4912 | 34.2629 | 75.0112 | 12.0293 | 109.0406 | 29.4147 | 8.1019 | 97.928 | 64.5841 | 24.5 | 29.0196 | 82 | 32 | 0.99867 | 68.2353 | 99 | 7970 | 32.549 | 107.5211 | 34.9152 | -0.5625 | 20.0625 | 0 | 41.5558 | 33.1094
9/26/2020 00:50:21.2 | 10.8574 | 1286 | 3 | 2499.6255 | 127.5913 | 80.9917 | 93.818 | 30.2578 | 32.1884 | 0.05456 | 107 | 11.451 | 70.7612 | 70.0358 | 58.9675 | 1.0067 | 98.5471 | 322.857 | 262.4805 | 94.2545 | 675.1282 | 1.7424 | 451.0108 | 33.3983 | 48.4437 | 34.4278 | 74.6681 | 12.0142 | 109.0686 | 29.209 | 8.12 | 97.8609 | 64.691 | 24.5 | 28.6274 | 82 | 32 | 0.99962 | 68.2353 | 96 | 8190 | 32.549 | 108.49 | 34.9884 | -0.5625 | 20.25 | 0 | 41.333 | 33.1094
9/26/2020 00:50:22.2 | 10.8577 | 1287 | 3 | 2501.6968 | 127.3508 | 81.0202 | 93.8446 | 30.2512 | 32.1789 | 0.05423 | 106.9913 | 11.4433 | 70.7612 | 70.2602 | 59.0163 | 1.003 | 98.5488 | 322.3792 | 262.4241 | 94.3157 | 675.1388 | 1.7267 | 451.0667 | 33.363 | 48.354 | 34.1782 | 74.7307 | 12.002 | 108.6501 | 29.5375 | 8.1277 | 97.8273 | 64.8045 | 24.5 | 28.6274 | 82 | 32 | 1.0031 | 68.2353 | 95 | 8190 | 32.549 | 108.49 | 34.9701 | -0.5625 | 19 | 0 | 42.096 | 33.1094
9/26/2020 00:50:23.2 | 10.858 | 1288 | 3 | 2500.1445 | 127.704 | 81.035 | 93.8658 | 30.2653 | 32.1756 | 0.05546 | 107.0524 | 11.4646 | 70.647 | 69.9909 | 59.0573 | 1.0053 | 98.5471 | 321.3114 | 261.6637 | 94.3832 | 675.0065 | 1.7216 | 449.6701 | 33.4348 | 48.0643 | 34.3225 | 74.8494 | 12.0248 | 108.6204 | 29.191 | 8.1135 | 97.8022 | 64.7913 | 24.5 | 29.0196 | 82 | 32 | 0.99886 | 68.2353 | 100 | 8120 | 32.549 | 107.5211 | 34.9823 | -0.4375 | 20.5 | 0 | 41.6077 | 33.1094
9/26/2020 00:50:24.2 | 10.8582 | 1289 | 3 | 2501.1148 | 127.6082 | 81.0595 | 93.8845 | 30.2593 | 32.1651 | 0.05645 | 107.0174 | 11.4617 | 70.7897 | 69.8992 | 59.125 | 1.0072 | 98.5482 | 321.9858 | 261.8045 | 94.1156 | 674.8743 | 1.7129 | 451.9884 | 33.4226 | 48.3988 | 34.2032 | 74.8729 | 12.0301 | 109.1258 | 29.2683 | 8.08 | 97.819 | 64.8784 | 24.5 | 29.0196 | 82 | 32 | 1.0019 | 68.2353 | 96 | 8290 | 32.549 | 108.49 | 34.9152 | -0.5625 | 20 | 0 | 41.983 | 33.1094
9/26/2020 00:50:25.2 | 10.8585 | 1290 | 3 | 2498.1161 | 127.8469 | 81.0813 | 93.9036 | 30.2597 | 32.1711 | 0.05452 | 107.0262 | 11.4617 | 70.8183 | 70.4226 | 59.186 | 0.99797 | 98.5465 | 322.0701 | 261.8327 | 94.4189 | 674.9201 | 1.7446 | 450.6757 | 33.445 | 48.3608 | 34.2629 | 74.7868 | 12.0187 | 108.7879 | 29.3871 | 8.1187 | 97.9196 | 64.9852 | 24.5 | 29.0196 | 82 | 32 | 1.0006 | 68.2353 | 96 | 8460 | 32.549 | 108.49 | 34.7778 | -0.4375 | 20.0625 | 0 | 41.5131 | 33.1094
9/26/2020 00:50:26.2 | 10.8588 | 1291 | 3 | 2499.6576 | 127.6687 | 81.0856 | 93.9361 | 30.2778 | 32.1488 | 0.0542 | 107.0349 | 11.4588 | 70.647 | 69.9376 | 59.2285 | 1.0035 | 98.5477 | 321.7891 | 261.889 | 94.0608 | 675.0065 | 1.749 | 450.3684 | 33.419 | 48.392 | 34.3225 | 74.7673 | 12.0111 | 109.1252 | 29.3664 | 8.1509 | 97.819 | 64.9417 | 24.5 | 28.6274 | 82 | 32 | 0.99821 | 67.8431 | 99 | 7940 | 32.549 | 107.5211 | 34.8938 | -0.5 | 19.9375 | 0 | 41.7847 | 33.1094
9/26/2020 00:50:27.2 | 10.8591 | 1292 | 3 | 2499.5617 | 127.6057 | 81.1228 | 93.9721 | 30.2709 | 32.145 | 0.05475 | 107 | 11.4539 | 70.8754 | 69.8392 | 59.2684 | 1.0063 | 98.5482 | 321.5643 | 261.7763 | 94.1156 | 674.9607 | 1.7326 | 451.346 | 33.4012 | 48.3988 | 34.3155 | 74.9721 | 12.0005 | 109.1538 | 29.2159 | 8.1187 | 97.7854 | 65.1857 | 24.5 | 29.0196 | 82 | 32 | 1.002 | 67.8431 | 95 | 8090 | 32.549 | 108.49 | 34.9701 | -0.5 | 19.3125 | 0 | 42.3248 | 33.1094
9/26/2020 00:50:28.2 | 10.8594 | 1293 | 3 | 2499.4403 | 127.5349 | 81.1577 | 93.9982 | 30.2577 | 32.1532 | 0.0546 | 106.9826 | 11.4471 | 70.647 | 70.3016 | 59.3253 | 1.0083 | 98.5482 | 321.3395 | 261.4947 | 94.3348 | 674.7612 | 1.7193 | 451.1226 | 33.3811 | 48.3743 | 34.2671 | 74.9486 | 11.9959 | 108.9297 | 28.9286 | 8.0594 | 97.7015 | 65.1396 | 24.5 | 28.6274 | 82 | 32 | 1.0013 | 67.8431 | 95 | 8240 | 32.549 | 108.49 | 34.9335 | -0.4375 | 18.6875 | 0 | 43.0267 | 33.1094
9/26/2020 00:50:29.2 | 10.8596 | 1294 | 3 | 2497.3476 | 127.4733 | 81.1454 | 94.0291 | 30.2518 | 32.1228 | 0.05462 | 106.9389 | 11.4471 | 71.1037 | 70.3696 | 59.3855 | 1.0074 | 98.5471 | 321.199 | 261.1003 | 94.4125 | 674.7068 | 1.7074 | 449.1115 | 33.337 | 48.4056 | 34.249 | 74.8794 | 12.0233 | 109.1806 | 29.3802 | 8.0762 | 97.6177 | 65.0723 | 24.5 | 29.0196 | 82 | 32 | 1.0057 | 67.8431 | 100 | 8160 | 32.549 | 107.5211 | 34.8206 | -0.5 | 19.5 | 0 | 43.3746 | 33.1094
9/26/2020 00:50:30.2 | 10.8599 | 1295 | 3 | 2500.5551 | 127.1094 | 81.1406 | 94.0212 | 30.2546 | 32.1226 | 0.05543 | 106.9564 | 11.45 | 70.9895 | 70.124 | 59.441 | 1.0019 | 98.5494 | 321.8734 | 261.3538 | 94.1347 | 674.8145 | 1.7098 | 451.3739 | 33.2845 | 48.4192 | 34.2309 | 75.0907 | 12.0043 | 108.5947 | 29.2891 | 8.0878 | 97.6261 | 65.2555 | 24.5 | 28.6274 | 83 | 32 | 1.0007 | 68.2353 | 96 | 8210 | 32.549 | 108.49 | 34.8969 | -0.5 | 20.25 | 0 | 42.6727 | 33.1094
9/26/2020 00:50:31.2 | 10.8602 | 1296 | 3 | 2500.9084 | 127.4007 | 81.2006 | 94.0553 | 30.2537 | 32.147 | 0.05685 | 106.9651 | 11.4481 | 70.7041 | 69.9809 | 59.4954 | 1.0065 | 98.5482 | 321.0023 | 260.6778 | 94.0544 | 674.95 | 1.7231 | 452.1281 | 33.3655 | 48.3336 | 34.3017 | 74.959 | 11.9861 | 108.5935 | 29.0446 | 8.111 | 97.6764 | 65.3228 | 24.5 | 29.0196 | 83 | 32 | 0.99992 | 68.2353 | 96 | 8460 | 32.549 | 108.1619 | 34.9121 | -0.375 | 19.625 | 0 | 42.8894 | 33.1094
9/26/2020 00:50:32.2 | 10.8605 | 1297 | 3 | 2497.8099 | 127.8481 | 81.2465 | 94.0742 | 30.2459 | 32.1469 | 0.05344 | 107 | 11.4404 | 70.8183 | 70.654 | 59.5584 | 1.001 | 98.5488 | 320.2997 | 260.7342 | 94.4125 | 674.8529 | 1.7225 | 449.8098 | 33.4412 | 48.6122 | 34.1755 | 74.9786 | 12.0088 | 108.8182 | 29.2228 | 8.0878 | 97.7015 | 65.4533 | 24.5 | 29.4118 | 83 | 32 | 1.0018 | 68.2353 | 99 | 7990 | 32.549 | 107.2006 | 34.8694 | -0.375 | 19.5625 | 0 | 43.457 | 33.1094
9/26/2020 00:50:33.2 | 10.8607 | 1298 | 3 | 2500.4008 | 127.64 | 81.2796 | 94.0812 | 30.232 | 32.1512 | 0.05397 | 107.0087 | 11.4413 | 70.9039 | 70.4755 | 59.6116 | 1.0035 | 98.5465 | 320.8337 | 260.4807 | 94.5705 | 674.9905 | 1.724 | 450.955 | 33.4214 | 47.9542 | 34.3544 | 75.0412 | 12.0043 | 109.2921 | 29.2366 | 8.1019 | 97.6764 | 65.3729 | 24.5 | 29.0196 | 83 | 32 | 0.99818 | 68.2353 | 96 | 8160 | 32.549 | 108.49 | 34.8633 | -0.375 | 20.4375 | 0 | 43.1061 | 33.1094
9/26/2020 00:50:34.2 | 10.861 | 1299 | 3 | 2501.0828 | 127.4091 | 81.2808 | 94.1189 | 30.2622 | 32.1379 | 0.05595 | 107.0349 | 11.4374 | 70.9039 | 69.9092 | 59.6459 | 1.0003 | 98.5494 | 320.8899 | 260.9595 | 94.3705 | 675.1634 | 1.7267 | 451.2901 | 33.3701 | 48.5157 | 34.2629 | 75.0842 | 11.9815 | 109.379 | 29.1247 | 8.1445 | 97.8273 | 65.5363 | 24.5 | 29.4118 | 83 | 32 | 1.0004 | 68.2353 | 96 | 8140 | 32.549 | 108.49 | 34.8846 | -0.3125 | 20.75 | 0 | 42.2394 | 33.1094
9/26/2020 00:50:35.2 | 10.8613 | 1300 | 3 | 2498.6025 | 127.6333 | 81.3142 | 94.1247 | 30.2739 | 32.1218 | 0.05489 | 107.0524 | 11.4345 | 70.8754 | 69.8609 | 59.6827 | 1.0001 | 98.5471 | 320.3278 | 260.5933 | 94.4737 | 675.2252 | 1.7346 | 449.3349 | 33.3956 | 48.3676 | 34.3432 | 75.2394 | 12.0005 | 109.6008 | 29.3415 | 8.111 | 97.9448 | 65.5627 | 24.5 | 29.0196 | 83 | 32 | 1.0001 | 68.2353 | 100 | 8160 | 32.549 | 107.8415 | 34.9274 | -0.375 | 19.8125 | 0 | 42.8406 | 33.1094
9/26/2020 00:50:36.2 | 10.8616 | 1301 | 3 | 2500.8981 | 127.3776 | 81.3092 | 94.1503 | 30.2691 | 32.1169 | 0.05574 | 107.0524 | 11.4433 | 70.8183 | 69.8409 | 59.7158 | 1.0001 | 98.5477 | 321.3395 | 260.7624 | 94.28 | 675.2445 | 1.7313 | 451.5695 | 33.3593 | 48.3676 | 34.2629 | 75.1899 | 11.9876 | 109.3493 | 29.2366 | 8.1303 | 97.9532 | 65.5363 | 24.5 | 29.0196 | 83 | 32 | 0.99684 | 68.2353 | 96 | 8240 | 32.549 | 108.8104 | 34.7778 | -0.375 | 21.0625 | 0 | 41.8823 | 33.1094
9/26/2020 00:50:37.2 | 10.8619 | 1302 | 3 | 2499.4169 | 127.6319 | 81.3436 | 94.1863 | 30.2474 | 32.1096 | 0.05414 | 107.0698 | 11.4559 | 71.2179 | 70.1506 | 59.7605 | 1.0023 | 98.5477 | 319.7658 | 260.199 | 94.5221 | 675.2797 | 1.7426 | 451.9605 | 33.4062 | 48.4708 | 34.2559 | 75.1403 | 12.024 | 109.2652 | 29.4989 | 8.1058 | 98.0035 | 65.5798 | 24.5 | 29.0196 | 83 | 32 | 1.0018 | 68.2353 | 96 | 8410 | 32.549 | 108.49 | 34.7107 | -0.4375 | 20.0625 | 0 | 42.0746 | 33.2031
9/26/2020 00:50:38.2 | 10.8621 | 1303 | 3 | 2500.3329 | 127.4649 | 81.39 | 94.2053 | 30.2464 | 32.1157 | 0.05291 | 107.0524 | 11.4617 | 70.9039 | 69.9925 | 59.7927 | 1.0031 | 98.5471 | 320.6932 | 260.368 | 94.4801 | 675.2445 | 1.7473 | 449.9215 | 33.3747 | 48.3743 | 34.1047 | 75.3945 | 12.0088 | 109.2087 | 29.2435 | 8.0929 | 97.9867 | 65.6365 | 24.5 | 28.6274 | 83 | 32 | 0.99919 | 68.2353 | 99 | 7940 | 32.549 | 107.8415 | 34.7595 | -0.375 | 20.5 | 0 | 41.8579 | 33.2031
9/26/2020 00:50:39.2 | 10.8624 | 1304 | 3 | 2500.1583 | 127.6254 | 81.3973 | 94.225 | 30.2506 | 32.1271 | 0.05621 | 107.0349 | 11.4539 | 70.8754 | 70.0658 | 59.8268 | 1.0003 | 98.5471 | 321.2552 | 260.5088 | 94.5769 | 675.4525 | 1.7539 | 450.7595 | 33.4143 | 48.0643 | 34.2698 | 75.2955 | 12.0179 | 108.9846 | 29.2435 | 8.0697 | 97.9699 | 65.6431 | 24.5 | 29.0196 | 83 | 32 | 0.99919 | 68.2353 | 96 | 8190 | 32.549 | 108.49 | 34.8846 | -0.4375 | 20.25 | 0 | 41.9495 | 33.1094
9/26/2020 00:50:40.2 | 10.8627 | 1305 | 3 | 2499.491 | 127.5079 | 81.4445 | 94.2398 | 30.2525 | 32.1116 | 0.05567 | 107.0262 | 11.4559 | 70.9325 | 69.6688 | 59.8565 | 1.0076 | 98.5482 | 320.384 | 260.0864 | 94.5999 | 675.4611 | 1.7448 | 451.765 | 33.3747 | 48.3988 | 34.2282 | 75.1208 | 12.0134 | 109.0417 | 29.2683 | 8.0839 | 97.9867 | 65.8039 | 24.5 | 29.0196 | 83 | 31 | 0.99852 | 68.2353 | 96 | 8210 | 32.549 | 108.49 | 34.8419 | -0.5 | 20.1875 | 0 | 41.3849 | 33.1094
9/26/2020 00:50:41.2 | 10.863 | 1306 | 3 | 2499.4286 | 127.5689 | 81.4969 | 94.255 | 30.2492 | 32.1183 | 0.05553 | 107.0174 | 11.4627 | 70.7612 | 70.0541 | 59.8863 | 1.0019 | 98.5477 | 320.3559 | 260.5652 | 94.461 | 675.5987 | 1.736 | 449.2511 | 33.3898 | 48.5089 | 34.249 | 75.3255 | 12.0028 | 108.9011 | 29.2228 | 8.1122 | 97.9532 | 65.8236 | 24.5 | 29.0196 | 83 | 31 | 1.0014 | 67.8431 | 100 | 8140 | 32.549 | 107.5211 | 34.6954 | -0.5625 | 19.9375 | 0 | 41.4551 | 33.1094
9/26/2020 00:50:42.2 | 10.8633 | 1307 | 3 | 2502.5494 | 127.3769 | 81.5307 | 94.2873 | 30.2316 | 32.1037 | 0.05657 | 106.9651 | 11.4597 | 70.6185 | 69.9642 | 59.9292 | 0.99726 | 98.5477 | 320.0468 | 260.1427 | 94.5705 | 675.6286 | 1.7298 | 452.3515 | 33.3812 | 48.4192 | 34.1298 | 75.2394 | 12.0043 | 108.9571 | 29.3415 | 8.0594 | 97.928 | 65.8605 | 24.5 | 29.0196 | 83 | 31 | 0.99907 | 68.2353 | 96 | 8260 | 32.549 | 108.49 | 34.7992 | -0.5625 | 19.5 | 0 | 41.9922 | 33.1094
9/26/2020 00:50:43.2 | 10.8635 | 1308 | 3 | 2500.5698 | 127.5429 | 81.5412 | 94.3131 | 30.2326 | 32.0987 | 0.05548 | 106.9826 | 11.4607 | 70.7612 | 70.3215 | 59.963 | 1.0072 | 98.5505 | 320.0468 | 259.7484 | 94.7031 | 675.8174 | 1.7326 | 452.4633 | 33.3982 | 48.4573 | 34.2698 | 75.0777 | 12.0043 | 109.044 | 29.4326 | 8.071 | 97.8861 | 65.8434 | 24.5 | 29.0196 | 83 | 31 | 0.99977 | 68.2353 | 96 | 8460 | 32.549 | 108.1619 | 34.8663 | -0.4375 | 20.25 | 0 | 41.5344 | 33.1094
9/26/2020 00:50:44.2 | 10.8638 | 1309 | 3 | 2501.1708 | 127.7024 | 81.5476 | 94.3293 | 30.2475 | 32.095 | 0.05248 | 107 | 11.4685 | 70.8468 | 69.6855 | 60.0074 | 0.99245 | 98.5488 | 320.6089 | 260.0582 | 94.6126 | 675.7256 | 1.7468 | 449.5863 | 33.4481 | 48.4124 | 34.3086 | 75.2329 | 11.9975 | 109.1543 | 29.3871 | 8.1148 | 97.8022 | 65.8803 | 24.5 | 29.0196 | 83 | 31 | 1.0011 | 68.2353 | 99 | 8040 | 32.549 | 107.5211 | 34.845 | -0.5 | 20.1875 | 0 | 41.2628 | 33.1094
9/26/2020 00:50:45.2 | 10.8641 | 1310 | 3 | 2500.5376 | 127.6678 | 81.5613 | 94.3414 | 30.2512 | 32.0809 | 0.05716 | 107.0087 | 11.4617 | 70.7612 | 69.652 | 60.0442 | 1.0117 | 98.5488 | 320.0468 | 259.6075 | 94.6546 | 675.6339 | 1.743 | 451.0667 | 33.4305 | 48.199 | 34.2421 | 75.3255 | 12.0172 | 109.0423 | 29.3802 | 8.0994 | 97.8609 | 66.0673 | 24.5 | 29.0196 | 83 | 31 | 0.99889 | 68.2353 | 96 | 8090 | 32.549 | 108.49 | 34.8694 | -0.5 | 19.5 | 0 | 41.7786 | 33.1094
9/26/2020 00:50:46.2 | 10.8644 | 1311 | 3 | 2499.4331 | 127.7416 | 81.5561 | 94.3688 | 30.2386 | 32.0832 | 0.05567 | 106.9913 | 11.4529 | 71.0466 | 69.754 | 60.0678 | 1.0058 | 98.5488 | 320.2997 | 259.7765 | 94.7031 | 675.6499 | 1.7171 | 450.4243 | 33.4351 | 48.1473 | 34.2629 | 75.3255 | 12.0217 | 108.8182 | 29.3277 | 8.08 | 97.8441 | 66.037 | 24.5 | 29.0196 | 83 | 31 | 0.99538 | 68.2353 | 96 | 8240 | 32.549 | 108.49 | 34.8724 | -0.5 | 19.875 | 0 | 41.3696 | 33.1094
9/26/2020 00:50:47.2 | 10.8646 | 1312 | 3 | 2499.1858 | 127.5037 | 81.5374 | 94.3854 | 30.2293 | 32.074 | 0.05581 | 106.9913 | 11.4549 | 70.9039 | 70.2203 | 60.1075 | 1.0072 | 98.5482 | 319.3162 | 259.4385 | 94.7387 | 675.7768 | 1.7087 | 449.4746 | 33.3695 | 48.2887 | 34.4805 | 75.1142 | 12.0134 | 109.0417 | 29.2614 | 8.0762 | 97.8441 | 66.0436 | 24.5 | 28.6274 | 83 | 31 | 1.0028 | 68.2353 | 100 | 8070 | 32.549 | 107.5211 | 34.9213 | -0.625 | 18.625 | 0 | 42.2272 | 33.1094
9/26/2020 00:50:48.2 | 10.8649 | 1313 | 3 | 2500.3904 | 127.3473 | 81.5976 | 94.3907 | 30.2138 | 32.0845 | 0.05795 | 106.9476 | 11.4549 | 71.275 | 70.0458 | 60.1437 | 1.0042 | 98.5482 | 319.8501 | 259.0724 | 94.6737 | 675.5528 | 1.679 | 451.0108 | 33.3446 | 48.3743 | 34.4001 | 75.4441 | 12.0066 | 109.0697 | 29.296 | 8.0955 | 97.6764 | 66.0673 | 24.5 | 29.0196 | 83 | 31 | 1.0021 | 67.8431 | 95 | 8210 | 32.549 | 108.1619 | 34.8663 | -0.5 | 18.8125 | 0 | 42.9932 | 33.1094
9/26/2020 00:50:49.2 | 10.8652 | 1314 | 3 | 2499.4438 | 127.4105 | 81.6338 | 94.4387 | 30.2031 | 32.0827 | 0.05626 | 106.8953 | 11.4627 | 70.7041 | 70.1107 | 60.1939 | 1.0053 | 98.5477 | 319.0914 | 258.9597 | 94.6967 | 675.6093 | 1.6739 | 451.9605 | 33.3486 | 48.2438 | 34.2629 | 75.418 | 12.0104 | 109.0131 | 29.3208 | 8.1084 | 97.6177 | 66.1871 | 24.5 | 29.0196 | 83 | 31 | 1.0016 | 68.2353 | 95 | 8380 | 32.549 | 108.49 | 34.6527 | -0.5625 | 19.4375 | 0 | 43.1519 | 33.1094
9/26/2020 00:50:50.2 | 10.8655 | 1315 | 3 | 2500.9059 | 127.4807 | 81.6416 | 94.4461 | 30.2218 | 32.0894 | 0.0568 | 106.9476 | 11.4627 | 70.7041 | 69.9159 | 60.229 | 1.0174 | 98.5499 | 319.4286 | 258.9597 | 94.8355 | 675.5229 | 1.6693 | 449.4746 | 33.3865 | 48.7535 | 34.3086 | 75.3124 | 12.0081 | 109.2115 | 29.209 | 8.1264 | 97.5757 | 66.3307 | 24.5 | 28.6274 | 83 | 31 | 1.0031 | 67.8431 | 99 | 7970 | 32.549 | 107.5211 | 34.8755 | -0.5 | 19.5 | 0 | 43.28 | 33.1094
9/26/2020 00:50:51.2 | 10.8658 | 1316 | 3 | 2500.1433 | 127.7664 | 81.6516 | 94.4597 | 30.2473 | 32.0628 | 0.05559 | 106.9651 | 11.4617 | 70.7041 | 70.5615 | 60.2567 | 1.0056 | 98.5471 | 319.541 | 259.2132 | 94.7833 | 675.4877 | 1.6821 | 451.2901 | 33.4511 | 47.8712 | 34.3155 | 75.6552 | 11.9997 | 108.9285 | 29.3622 | 8.1561 | 97.6764 | 66.2872 | 24.5 | 29.0196 | 83 | 31 | 0.9994 | 67.8431 | 96 | 8160 | 32.549 | 108.49 | 34.8877 | -0.5625 | 19.9375 | 0 | 43.0786 | 33.1094
9/26/2020 00:50:52.2 | 10.866 | 1317 | 3 | 2499.0801 | 127.5753 | 81.678 | 94.4823 | 30.2547 | 32.0461 | 0.05682 | 106.9913 | 11.4694 | 70.647 | 69.9492 | 60.2841 | 1.0067 | 98.5465 | 319.3724 | 258.9879 | 94.7451 | 675.4013 | 1.7114 | 451.3181 | 33.3868 | 48.2955 | 34.2559 | 75.5171 | 12.0157 | 109.1241 | 29.2683 | 8.0968 | 97.7435 | 66.3307 | 24.5 | 29.0196 | 83 | 31 | 0.99977 | 68.2353 | 96 | 8210 | 32.549 | 108.49 | 34.6222 | -0.5 | 19.625 | 0 | 43.5303 | 33.1094
9/26/2020 00:50:53.2 | 10.8663 | 1318 | 3 | 2498.1661 | 127.3676 | 81.7092 | 94.5022 | 30.2646 | 32.0388 | 0.05829 | 106.9826 | 11.4675 | 70.8468 | 70.2834 | 60.3179 | 1.0047 | 98.5494 | 319.4286 | 258.8752 | 94.7642 | 675.3608 | 1.7262 | 449.5863 | 33.3203 | 48.2642 | 34.2032 | 75.6357 | 12.0126 | 109.2109 | 29.1841 | 8.0182 | 97.7435 | 66.3807 | 24.5 | 29.0196 | 83 | 31 | 0.99962 | 67.8431 | 100 | 8120 | 32.549 | 107.5211 | 34.6954 | -0.5 | 19.9375 | 0 | 43.4051 | 33.1094
9/26/2020 00:50:54.2 | 10.8666 | 1319 | 3 | 2498.7719 | 127.0947 | 81.7591 | 94.5417 | 30.2501 | 32.0266 | 0.05533 | 106.9564 | 11.4685 | 70.7612 | 70.134 | 60.3533 | 1.0108 | 98.5477 | 318.9509 | 258.7344 | 94.7578 | 675.4824 | 1.722 | 451.2063 | 33.257 | 48.5157 | 34.2559 | 75.4806 | 12.021 | 109.3493 | 29.3346 | 8.0504 | 97.7938 | 66.4307 | 24.5 | 29.0196 | 83 | 31 | 1.0011 | 68.2353 | 96 | 8260 | 32.549 | 108.49 | 34.7504 | -0.5 | 21.4375 | 0 | 42.1539 | 33.1094
9/26/2020 00:50:55.2 | 10.8669 | 1320 | 3 | 2501.2793 | 127.2098 | 81.8095 | 94.5511 | 30.2558 | 32.0434 | 0.05396 | 107.0087 | 11.4724 | 71.1323 | 69.8692 | 60.3851 | 1.004 | 98.5488 | 319.0914 | 258.6781 | 95.2901 | 675.5176 | 1.7437 | 452.1281 | 33.3205 | 48.2574 | 34.3544 | 75.4311 | 11.9952 | 109.1543 | 29.5444 | 8.0865 | 98.0203 | 66.3741 | 24.5 | 29.0196 | 83 | 31 | 0.99971 | 68.2353 | 96 | 8410 | 32.549 | 108.49 | 34.7717 | -0.4375 | 20.625 | 0 | 42.2546 | 33.1094
9/26/2020 00:50:56.2 | 10.8671 | 1321 | 3 | 2499.6705 | 127.6096 | 81.8178 | 94.5787 | 30.2248 | 32.0402 | 0.05466 | 107.0262 | 11.452 | 70.8183 | 70.109 | 60.4157 | 0.99868 | 98.5482 | 319.1476 | 258.8471 | 94.8967 | 675.6904 | 1.7464 | 450.0891 | 33.4037 | 48.2506 | 34.2629 | 75.5236 | 11.9959 | 109.4339 | 29.4326 | 8.1226 | 98.0454 | 66.5373 | 24.5 | 28.6274 | 83 | 31 | 1.0003 | 67.8431 | 100 | 7990 | 32.549 | 107.8415 | 34.7717 | -0.4375 | 20.0625 | 0 | 42.4927 | 33.1094
9/26/2020 00:50:57.2 | 10.8674 | 1322 | 3 | 2499.464 | 127.5507 | 81.8125 | 94.5915 | 30.2186 | 32.0379 | 0.05522 | 107.0611 | 11.4607 | 70.647 | 70.6441 | 60.4549 | 1.0023 | 98.5488 | 318.979 | 258.3964 | 95.0062 | 675.8174 | 1.7377 | 450.117 | 33.3855 | 48.3159 | 34.3225 | 75.5862 | 12.0088 | 109.3224 | 29.2891 | 8.1161 | 98.0286 | 66.6939 | 24.5 | 29.0196 | 83 | 31 | 1.0005 | 68.2353 | 96 | 8160 | 32.549 | 108.49 | 34.8114 | -0.5 | 20.5625 | 0 | 42.2638 | 33.1094
9/26/2020 00:50:58.2 | 10.8677 | 1323 | 3 | 2499.8988 | 127.3366 | 81.809 | 94.6307 | 30.2174 | 32.0224 | 0.05524 | 107.0087 | 11.4559 | 70.7897 | 70.0092 | 60.482 | 1.0158 | 98.5511 | 318.698 | 258.3119 | 94.9998 | 675.8121 | 1.7304 | 451.4857 | 33.3353 | 48.1024 | 34.3682 | 75.5797 | 12.0233 | 109.1286 | 29.492 | 8.1664 | 98.0119 | 66.5373 | 24.5 | 29.0196 | 83 | 31 | 1.0019 | 68.2353 | 96 | 8160 | 32.549 | 108.8104 | 34.8602 | -0.375 | 20.75 | 0 | 41.6931 | 33.1094
9/26/2020 00:50:59.2 | 10.868 | 1324 | 3 | 2500.6308 | 127.2443 | 81.832 | 94.6441 | 30.2162 | 32.0432 | 0.05531 | 107.0174 | 11.4559 | 70.9895 | 69.8041 | 60.5113 | 1.0087 | 98.5494 | 318.5856 | 258.2556 | 94.9578 | 675.9796 | 1.7302 | 449.4467 | 33.3209 | 48.0575 | 34.3225 | 75.5862 | 12.021 | 108.8748 | 29.394 | 8.1393 | 98.0538 | 66.6939 | 24.5 | 29.0196 | 83 | 31 | 1.0028 | 68.2353 | 100 | 8120 | 32.549 | 107.5211 | 34.7656 | -0.375 | 20.25 | 0 | 41.4124 | 33.1094
9/26/2020 00:51:00.2 | 10.8682 | 1325 | 3 | 2499.0174 | 127.4775 | 81.9096 | 94.6552 | 30.2047 | 32.0474 | 0.05672 | 107 | 11.4549 | 70.8754 | 70.687 | 60.5366 | 1.0047 | 98.5482 | 318.3888 | 258.3119 | 95.145 | 675.9124 | 1.7291 | 451.4298 | 33.3604 | 48.4124 | 34.1825 | 75.6787 | 11.9853 | 109.1258 | 29.3346 | 8.0581 | 98.0035 | 66.7611 | 24.5 | 28.6274 | 83 | 31 | 1.0013 | 68.2353 | 96 | 8210 | 32.549 | 108.1619 | 34.8206 | -0.375 | 20.3125 | 0 | 41.6809 | 33.1094
9/26/2020 00:51:01.2 | 10.8685 | 1326 | 3 | 2497.9238 | 127.3654 | 81.8926 | 94.6649 | 30.2064 | 32.0423 | 0.05596 | 107 | 11.4559 | 70.7041 | 69.7757 | 60.5731 | 0.98995 | 98.5471 | 318.445 | 257.8331 | 95.0546 | 676.0553 | 1.7313 | 451.9046 | 33.3165 | 48.5225 | 34.3155 | 75.6852 | 11.999 | 109.2927 | 29.2891 | 8.089 | 97.9532 | 66.8374 | 24.5 | 29.0196 | 83 | 31 | 0.99892 | 67.8431 | 96 | 8360 | 32.549 | 108.49 | 34.8846 | -0.4375 | 20.25 | 0 | 41.571 | 33.1094
9/26/2020 00:51:02.2 | 10.8688 | 1327 | 3 | 2500.4612 | 127.136 | 81.9046 | 94.6925 | 30.216 | 32.0169 | 0.05844 | 107 | 11.4539 | 70.6185 | 69.5817 | 60.6076 | 1.0054 | 98.5494 | 318.0235 | 258.2837 | 95.0126 | 676.1557 | 1.7364 | 449.726 | 33.2903 | 48.6326 | 34.2878 | 75.7412 | 12.0119 | 108.6507 | 29.296 | 8.1135 | 97.9364 | 66.9611 | 24.5 | 29.0196 | 83 | 31 | 1.0017 | 68.2353 | 99 | 7970 | 32.549 | 107.5211 | 34.8175 | -0.3125 | 19.5 | 0 | 41.98 | 33.1094
9/26/2020 00:51:03.2 | 10.8691 | 1328 | 3 | 2499.0884 | 127.4436 | 81.9146 | 94.708 | 30.2482 | 32.0052 | 0.05756 | 106.9738 | 11.4539 | 70.4186 | 69.6252 | 60.6439 | 1.0015 | 98.5477 | 318.2202 | 257.8049 | 95.1157 | 676.3445 | 1.7218 | 450.955 | 33.3525 | 48.3295 | 34.1644 | 75.8468 | 11.9891 | 108.733 | 29.4602 | 8.1599 | 97.8861 | 66.9439 | 24.5 | 29.0196 | 83 | 31 | 1.0009 | 67.8431 | 96 | 8090 | 32.549 | 108.1619 | 35.0372 | -0.4375 | 19.875 | 0 | 42.2699 | 33.1094
9/26/2020 00:51:04.2 | 10.8694 | 1329 | 3 | 2501.9699 | 127.4243 | 81.9742 | 94.7327 | 30.2295 | 31.9908 | 0.05635 | 107.0698 | 11.4549 | 70.7612 | 69.9492 | 60.6787 | 1.0003 | 98.5471 | 317.8549 | 258.0021 | 95.1157 | 676.3445 | 1.73 | 451.6253 | 33.3859 | 47.9678 | 34.3752 | 75.7478 | 12.0142 | 108.7044 | 29.3029 | 8.1548 | 97.8861 | 66.9939 | 24.5 | 29.4118 | 83 | 31 | 1.0007 | 67.8431 | 96 | 8210 | 32.549 | 108.49 | 34.8572 | -0.4375 | 19.875 | 0 | 42.2699 | 33.1094
9/26/2020 00:51:05.2 | 10.8696 | 1330 | 3 | 2499.1818 | 127.4432 | 81.9788 | 94.7727 | 30.2298 | 31.9971 | 0.05752 | 107.0087 | 11.4685 | 71.0466 | 70.1007 | 60.7102 | 1.0054 | 98.5477 | 318.7823 | 258.1147 | 95.1386 | 676.2986 | 1.7428 | 449.1115 | 33.3536 | 48.354 | 34.2629 | 75.6722 | 12.002 | 109.2652 | 29.3802 | 8.0839 | 97.9028 | 66.9873 | 24.5 | 28.6274 | 83 | 31 | 0.99907 | 67.8431 | 100 | 8090 | 32.549 | 107.8415 | 34.8236 | -0.4375 | 19.1875 | 0 | 42.4316 | 33.1094
9/26/2020 00:51:06.2 | 10.8699 | 1331 | 3 | 2500.2459 | 127.3559 | 81.9995 | 94.7864 | 30.2309 | 32.0152 | 0.05908 | 106.9826 | 11.4559 | 70.4757 | 69.9742 | 60.7542 | 0.99637 | 98.5477 | 318.3326 | 257.7767 | 95.0673 | 676.3072 | 1.7182 | 451.2622 | 33.3449 | 48.4328 | 34.274 | 75.7973 | 12.0058 | 108.9011 | 29.3553 | 8.1161 | 97.8441 | 67.0979 | 24.5 | 28.6274 | 83 | 31 | 1.0024 | 68.2353 | 95 | 8260 | 32.549 | 108.49 | 34.7992 | -0.375 | 18.9375 | 0 | 42.981 | 33.0156
9/26/2020 00:51:07.2 | 10.8702 | 1332 | 3 | 2501.133 | 127.4466 | 82.0255 | 94.7844 | 30.2228 | 32.0096 | 0.05892 | 106.9476 | 11.4559 | 70.8468 | 70.0575 | 60.7929 | 1.0071 | 98.5471 | 318.1921 | 257.2697 | 95.0966 | 676.4363 | 1.7012 | 452.0722 | 33.3805 | 48.3608 | 34.3363 | 75.8272 | 12.0179 | 109.1526 | 29.3346 | 8.0955 | 97.7519 | 67.157 | 24.5 | 29.0196 | 83 | 31 | 1.0024 | 68.2353 | 96 | 8480 | 32.549 | 108.49 | 34.7565 | -0.5 | 19.625 | 0 | 43.0023 | 33.1094
9/26/2020 00:51:08.2 | 10.8705 | 1333 | 3 | 2500.6743 | 127.6051 | 82.0524 | 94.8165 | 30.219 | 31.9947 | 0.05781 | 106.9826 | 11.4559 | 70.6756 | 69.8876 | 60.8225 | 1.0094 | 98.5482 | 317.8549 | 257.4388 | 95.1997 | 676.4064 | 1.7047 | 449.9494 | 33.4159 | 48.3159 | 34.3502 | 75.8338 | 12.0195 | 108.7896 | 29.3415 | 8.0839 | 97.7435 | 67.32 | 24.5 | 29.0196 | 83 | 31 | 0.9995 | 67.8431 | 99 | 7990 | 32.549 | 107.5211 | 34.7717 | -0.5 | 19.75 | 0 | 42.8009 | 33.1094
9/26/2020 00:51:09.2 | 10.8707 | 1334 | 3 | 2499.8273 | 127.6099 | 82.0426 | 94.8226 | 30.203 | 32.003 | 0.05685 | 107.0262 | 11.4694 | 70.7612 | 69.9109 | 60.8566 | 0.99352 | 98.5482 | 317.9392 | 257.2697 | 95.1093 | 676.2282 | 1.7402 | 450.2287 | 33.4059 | 47.7542 | 34.3294 | 75.8898 | 12.0157 | 109.2378 | 29.4533 | 8.1471 | 97.7686 | 67.3003 | 24.5 | 29.0196 | 83 | 31 | 1.0031 | 68.2353 | 96 | 8120 | 32.549 | 108.49 | 34.8663 | -0.5 | 19.625 | 0 | 43.0206 | 33.1094
9/26/2020 00:51:10.2 | 10.871 | 1335 | 3 | 2499.7528 | 127.5646 | 82.0703 | 94.8479 | 30.203 | 31.9953 | 0.05657 | 107 | 11.4685 | 70.9325 | 70.4325 | 60.8954 | 0.98728 | 98.5477 | 317.2367 | 257.6922 | 95.0902 | 676.1311 | 1.7475 | 450.7874 | 33.393 | 48.1473 | 34.3613 | 75.8207 | 12.0255 | 109.2933 | 29.3802 | 8.12 | 97.7854 | 67.3805 | 24.5 | 29.0196 | 83 | 31 | 0.99849 | 68.2353 | 96 | 8210 | 32.549 | 108.49 | 34.8633 | -0.5625 | 19.8125 | 0 | 42.9779 | 33.1094
9/26/2020 00:51:11.2 | 10.8713 | 1336 | 3 | 2499.126 | 127.5062 | 82.1148 | 94.8477 | 30.2161 | 31.9957 | 0.0556 | 106.9826 | 11.4762 | 70.7897 | 70.0442 | 60.9704 | 1.0021 | 98.5482 | 317.5177 | 257.6359 | 95.2417 | 676.1311 | 1.7446 | 450.2846 | 33.3694 | 48.3608 | 34.3613 | 75.8768 | 12.0126 | 109.0697 | 29.3346 | 8.0607 | 97.8357 | 67.3805 | 24.5 | 28.6274 | 83 | 31 | 1.0002 | 68.2353 | 100 | 8090 | 32.549 | 107.8415 | 34.7931 | -0.5 | 19.25 | 0 | 43.2526 | 33.1094
9/26/2020 00:51:12.2 | 10.8716 | 1337 | 3 | 2499.8759 | 127.3277 | 82.1651 | 94.8849 | 30.221 | 31.9792 | 0.05824 | 106.9651 | 11.4665 | 70.5328 | 70.124 | 61.048 | 1.006 | 98.5477 | 317.7706 | 257.1571 | 95.187 | 676.2388 | 1.7419 | 451.1505 | 33.3327 | 48.5089 | 34.4486 | 75.8702 | 12.0263 | 109.0972 | 29.2228 | 8.0903 | 97.7854 | 67.4633 | 24.5 | 29.0196 | 84 | 31 | 1.0012 | 68.2353 | 96 | 8210 | 32.549 | 108.49 | 34.7199 | -0.5625 | 19.8125 | 0 | 43.3472 | 33.0156
9/26/2020 00:51:13.2 | 10.8719 | 1338 | 3 | 2497.8616 | 127.2913 | 82.1518 | 94.918 | 30.2071 | 31.9848 | 0.06084 | 106.9564 | 11.4675 | 70.7612 | 69.6855 | 61.1365 | 1.0087 | 98.5488 | 316.5623 | 256.6783 | 95.2519 | 676.2282 | 1.7546 | 451.6533 | 33.2963 | 48.32 | 34.4875 | 75.7882 | 12.0126 | 109.3224 | 28.9783 | 8.1122 | 97.7938 | 67.5501 | 24.5 | 29.0196 | 84 | 31 | 0.99901 | 68.2353 | 96 | 8360 | 32.549 | 108.49 | 34.7351 | -0.5 | 20.75 | 0 | 42.9199 | 33.1094
9/26/2020 00:51:14.2 | 10.8721 | 1339 | 3 | 2502.5591 | 126.9914 | 82.1631 | 94.9477 | 30.2167 | 31.9942 | 0.0572 | 107.0174 | 11.4685 | 70.9039 | 69.7991 | 61.2213 | 1.0033 | 98.5494 | 317.7144 | 257.1008 | 95.187 | 676.2175 | 1.7681 | 450.1729 | 33.2803 | 48.5605 | 34.3682 | 76.0683 | 12.0134 | 109.0429 | 29.3802 | 8.1754 | 97.9532 | 67.5869 | 24.5 | 29.0196 | 84 | 31 | 0.99837 | 68.2353 | 100 | 8020 | 32.549 | 107.8415 | 34.6771 | -0.5 | 21.375 | 0 | 41.925 | 33.1094
9/26/2020 00:51:15.2 | 10.8724 | 1340 | 3 | 2502.0629 | 127.6291 | 82.2005 | 94.9852 | 30.2267 | 31.9773 | 0.05655 | 107.0349 | 11.4724 | 70.6756 | 70.3779 | 61.2846 | 1.0023 | 98.5494 | 316.9276 | 256.5938 | 95.2837 | 676.2986 | 1.7798 | 451.4019 | 33.4408 | 48.2506 | 34.3155 | 75.9197 | 12.0081 | 108.8748 | 29.1703 | 8.0671 | 98.0538 | 67.5869 | 24.5 | 29.0196 | 84 | 31 | 1.0074 | 68.2353 | 96 | 8160 | 32.549 | 108.49 | 34.8145 | -0.5 | 19.5625 | 0 | 43.1152 | 33.1094
9/26/2020 00:51:16.2 | 10.8727 | 1341 | 3 | 2498.503 | 127.8129 | 82.1924 | 95.0118 | 30.2038 | 31.9769 | 0.05796 | 107.0174 | 11.4724 | 70.961 | 70.5202 | 61.336 | 1.0176 | 98.5482 | 317.0681 | 256.0868 | 95.2965 | 676.2634 | 1.765 | 450.2287 | 33.4413 | 48.4708 | 34.3752 | 75.9328 | 12.0437 | 108.5935 | 28.9217 | 8.1032 | 98.0119 | 67.7932 | 24.5 | 29.0196 | 84 | 31 | 1.0002 | 67.8431 | 96 | 8260 | 32.549 | 108.49 | 34.6863 | -0.5 | 19.125 | 0 | 43.4479 | 33.1094
9/26/2020 00:51:17.2 | 10.873 | 1342 | 3 | 2499.5417 | 127.566 | 82.2533 | 95.0306 | 30.1936 | 31.9899 | 0.05899 | 106.9913 | 11.4665 | 71.1037 | 69.6738 | 61.3886 | 1.0035 | 98.546 | 316.6747 | 256.1994 | 95.4836 | 676.177 | 1.755 | 449.8098 | 33.3906 | 48.3608 | 34.3682 | 76.0748 | 12.0035 | 108.8154 | 29.3871 | 8.0697 | 97.9028 | 67.8865 | 24.5 | 29.0196 | 84 | 31 | 0.99846 | 68.2353 | 100 | 8160 | 32.549 | 107.8415 | 34.7656 | -0.5 | 20.1875 | 0 | 42.8345 | 33.1094
9/26/2020 00:51:18.2 | 10.8733 | 1343 | 3 | 2500.0791 | 127.3066 | 82.293 | 95.0342 | 30.1852 | 31.9938 | 0.05934 | 106.9826 | 11.4675 | 70.7326 | 70.5318 | 61.4414 | 0.98871 | 98.5482 | 317.4334 | 256.5656 | 95.3932 | 676.2175 | 1.7539 | 450.6757 | 33.3298 | 48.2642 | 34.2629 | 76.0813 | 11.9959 | 109.2658 | 29.5513 | 8.0413 | 97.8693 | 67.7866 | 24.5 | 28.6274 | 84 | 31 | 0.99986 | 68.2353 | 96 | 8310 | 32.549 | 108.49 | 34.7626 | -0.5 | 20.5 | 0 | 42.1844 | 33.0156
9/26/2020 00:51:19.2 | 10.8735 | 1344 | 3 | 2499.8212 | 127.1572 | 82.2887 | 95.0512 | 30.1929 | 31.9723 | 0.05824 | 106.9651 | 11.4607 | 70.5614 | 70.0541 | 61.4909 | 1.0035 | 98.5471 | 316.9838 | 256.1431 | 95.2188 | 676.2015 | 1.7501 | 451.765 | 33.2873 | 48.3879 | 34.2948 | 76.3482 | 11.9929 | 109.3767 | 29.3098 | 8.071 | 97.9532 | 67.9167 | 24.5 | 29.0196 | 84 | 31 | 1.0017 | 68.2353 | 96 | 8430 | 32.549 | 108.49 | 34.7443 | -0.4375 | 21.125 | 0 | 41.9128 | 33.1094
9/26/2020 00:51:20.2 | 10.8738 | 1345 | 3 | 2498.8991 | 127.2552 | 82.3305 | 95.0653 | 30.1899 | 31.9647 | 0.0567 | 107 | 11.4462 | 70.8468 | 69.6888 | 61.5363 | 1.001 | 98.5465 | 316.6466 | 256.2558 | 95.4416 | 676.4661 | 1.782 | 449.8098 | 33.3007 | 48.3676 | 34.4278 | 76.1803 | 11.9937 | 109.012 | 29.394 | 8.1432 | 98.0874 | 67.943 | 24.5 | 28.6274 | 84 | 31 | 0.99998 | 68.2353 | 100 | 7990 | 32.549 | 107.5211 | 34.7687 | -0.4375 | 20.875 | 0 | 41.7542 | 33.1094
9/26/2020 00:51:21.2 | 10.8741 | 1346 | 3 | 2502.5581 | 127.2625 | 82.3255 | 95.1029 | 30.1978 | 31.9559 | 0.05599 | 107.0174 | 11.4413 | 70.7897 | 70.4325 | 61.5791 | 1.0024 | 98.5482 | 317.321 | 256.0586 | 95.5319 | 676.5366 | 1.7566 | 450.6757 | 33.3513 | 48.4124 | 34.3086 | 76.0748 | 11.9868 | 108.9577 | 29.2822 | 8.169 | 98.1125 | 67.9299 | 24.5 | 29.0196 | 84 | 31 | 0.99928 | 67.8431 | 96 | 8160 | 32.549 | 108.49 | 34.8389 | -0.4375 | 20.625 | 0 | 41.6504 | 33.1094
9/26/2020 00:51:22.2 | 10.8744 | 1347 | 3 | 2500.6743 | 127.5768 | 82.3608 | 95.1155 | 30.2008 | 31.9444 | 0.05365 | 107.0611 | 11.4413 | 70.7041 | 69.9992 | 61.6172 | 0.98978 | 98.5471 | 316.7309 | 256.0868 | 95.2837 | 676.623 | 1.7552 | 450.117 | 33.4085 | 48.4056 | 34.3155 | 76.3157 | 11.9914 | 108.9846 | 29.2228 | 8.1586 | 98.0622 | 67.9864 | 24.5 | 29.0196 | 84 | 31 | 1.001 | 68.2353 | 96 | 8260 | 32.549 | 108.49 | 34.7809 | -0.4375 | 19.875 | 0 | 41.8793 | 33.1094
9/26/2020 00:51:23.2 | 10.8746 | 1348 | 3 | 2498.8461 | 127.6587 | 82.3922 | 95.1248 | 30.1953 | 31.9582 | 0.05361 | 107.0349 | 11.4404 | 70.6756 | 70.217 | 61.6533 | 1.0054 | 98.5488 | 316.9838 | 255.9741 | 95.5319 | 676.6177 | 1.7747 | 449.3908 | 33.4055 | 48.4124 | 34.414 | 76.3222 | 12.0051 | 108.8742 | 29.3346 | 8.1406 | 97.9867 | 68.0297 | 24.5 | 29.0196 | 84 | 31 | 1.0014 | 68.2353 | 100 | 8120 | 32.549 | 107.5211 | 34.729 | -0.4375 | 20.0625 | 0 | 41.8213 | 33.1094
9/26/2020 00:51:24.2 | 10.8749 | 1349 | 3 | 2499.8591 | 127.3563 | 82.4332 | 95.1701 | 30.1932 | 31.9496 | 0.05356 | 107.0174 | 11.4374 | 70.647 | 69.8959 | 61.7032 | 1.0243 | 98.5488 | 316.6747 | 255.4953 | 95.5319 | 676.7148 | 1.7559 | 450.6757 | 33.3399 | 48.4124 | 34.2767 | 76.3222 | 11.9671 | 109.0423 | 29.1247 | 8.0658 | 97.9783 | 68.0494 | 24.5 | 29.0196 | 84 | 31 | 0.99901 | 68.2353 | 96 | 8260 | 32.549 | 108.49 | 34.8938 | -0.375 | 20.0625 | 0 | 41.5894 | 33.1094
9/26/2020 00:51:25.2 | 10.8752 | 1350 | 3 | 2500.5187 | 127.1826 | 82.4444 | 95.1662 | 30.1979 | 31.9442 | 0.05176 | 107.0349 | 11.4549 | 70.5899 | 69.8475 | 61.7372 | 0.99815 | 98.546 | 315.7754 | 255.439 | 95.4352 | 676.8151 | 1.7337 | 452.0443 | 33.3032 | 48.4641 | 34.3544 | 76.2232 | 11.9853 | 109.2355 | 29.2297 | 8.08 | 97.928 | 68.0232 | 24.5 | 29.0196 | 84 | 31 | 1.0021 | 67.8431 | 96 | 8460 | 32.549 | 108.49 | 34.8358 | -0.375 | 19.875 | 0 | 41.9128 | 33.1094
9/26/2020 00:51:26.2 | 10.8755 | 1351 | 3 | 2499.8132 | 127.3668 | 82.4908 | 95.1936 | 30.187 | 31.9454 | 0.04793 | 107.0174 | 11.45 | 70.7897 | 69.6972 | 61.7809 | 1.006 | 98.5499 | 316.8433 | 255.2418 | 95.3907 | 676.8503 | 1.7457 | 450.117 | 33.3421 | 48.2099 | 34.4001 | 76.2272 | 12.0066 | 109.1555 | 29.3912 | 8.0774 | 97.928 | 68.1164 | 24.5 | 29.0196 | 84 | 31 | 0.99876 | 68.2353 | 99 | 7940 | 32.549 | 107.8415 | 34.8602 | -0.3125 | 20.0625 | 0 | 41.7389 | 33.1094
9/26/2020 00:51:27.2 | 10.8758 | 1352 | 3 | 2500.422 | 127.24 | 82.5247 | 95.2166 | 30.1707 | 31.9441 | 0.04946 | 107 | 11.4549 | 70.961 | 69.6537 | 61.8091 | 0.99922 | 98.5471 | 315.8035 | 255.4953 | 95.5192 | 676.9474 | 1.7269 | 451.5136 | 33.317 | 48.3472 | 34.3682 | 76.3587 | 12.0035 | 109.4048 | 29.2159 | 8.1509 | 97.9196 | 68.1361 | 24.5 | 29.0196 | 84 | 31 | 1.0001 | 68.2353 | 96 | 8120 | 32.549 | 108.49 | 34.8602 | -0.375 | 19.1875 | 0 | 42.3676 | 33.0156
9/26/2020 00:51:28.2 | 10.876 | 1353 | 3 | 2500.367 | 127.3938 | 82.6048 | 95.249 | 30.1819 | 31.9577 | 0.04945 | 107.0087 | 11.4442 | 70.9325 | 69.7807 | 61.8376 | 1.0058 | 98.5482 | 316.0564 | 255.0446 | 95.3932 | 676.8556 | 1.7056 | 450.0332 | 33.3565 | 48.3676 | 34.3544 | 76.4277 | 11.9982 | 109.4619 | 29.2891 | 8.1406 | 97.8357 | 68.3226 | 24.5 | 29.0196 | 84 | 31 | 0.99947 | 68.2353 | 95 | 8210 | 32.549 | 108.49 | 34.729 | -0.4375 | 19.6875 | 0 | 42.2302 | 33.0156
9/26/2020 00:51:29.2 | 10.8763 | 1354 | 3 | 2501.4733 | 127.5103 | 82.6191 | 95.2737 | 30.1873 | 31.9539 | 0.04974 | 106.9826 | 11.452 | 70.8183 | 69.5231 | 61.8609 | 1.0138 | 98.5465 | 316.0002 | 255.2418 | 95.5192 | 677.1309 | 1.7125 | 449.3349 | 33.4018 | 48.6054 | 34.5013 | 76.5071 | 11.9937 | 108.8439 | 29.3733 | 8.0684 | 97.8693 | 68.312 | 24.5 | 29.0196 | 84 | 31 | 1.0001 | 68.2353 | 100 | 8120 | 32.549 | 107.5211 | 34.8023 | -0.4375 | 19.625 | 0 | 42.2699 | 33.1094
9/26/2020 00:51:30.2 | 10.8766 | 1355 | 3 | 2498.9752 | 127.5212 | 82.621 | 95.2961 | 30.169 | 31.9429 | 0.04809 | 107 | 11.4539 | 70.5614 | 70.2668 | 61.8971 | 1.0074 | 98.546 | 316.2531 | 255.4108 | 95.5803 | 676.988 | 1.747 | 451.6812 | 33.3713 | 48.3091 | 34.3682 | 76.4706 | 12.0202 | 108.8714 | 29.3346 | 8.0697 | 97.8441 | 68.3357 | 24.5 | 29.0196 | 84 | 31 | 0.99867 | 68.2353 | 96 | 8360 | 32.549 | 108.1619 | 34.9091 | -0.4375 | 19.4375 | 0 | 42.0929 | 33.0156
9/26/2020 00:51:31.2 | 10.8769 | 1356 | 3 | 2501.6246 | 127.3387 | 82.6531 | 95.322 | 30.1724 | 31.9354 | 0.04775 | 107.0174 | 11.4297 | 70.5899 | 70.2087 | 61.9199 | 1.0058 | 98.5477 | 315.8878 | 254.7911 | 95.6834 | 676.9474 | 1.7291 | 450.2287 | 33.3588 | 48.1609 | 34.3682 | 76.6255 | 12.0248 | 108.733 | 29.0792 | 8.0581 | 97.819 | 68.4854 | 24.5 | 29.0196 | 84 | 31 | 1.0001 | 67.8431 | 96 | 8410 | 32.549 | 108.1619 | 34.8358 | -0.4375 | 18.75 | 0 | 42.8497 | 33.0156
9/26/2020 00:51:32.2 | 10.8771 | 1357 | 3 | 2499.4949 | 127.5714 | 82.69 | 95.3489 | 30.1761 | 31.9326 | 0.04871 | 107 | 11.4316 | 70.8468 | 69.8175 | 61.9421 | 1.0088 | 98.5499 | 315.4101 | 254.5376 | 95.7673 | 676.8962 | 1.7178 | 451.0946 | 33.3914 | 48.3023 | 34.3544 | 76.6125 | 12.0278 | 108.7913 | 29.3802 | 8.0852 | 97.7351 | 68.4224 | 24.5 | 29.0196 | 84 | 31 | 1.0001 | 67.8431 | 100 | 7820 | 32.549 | 107.5211 | 34.8969 | -0.4375 | 19.9375 | 0 | 42.7063 | 33.1094
9/26/2020 00:51:33.2 | 10.8774 | 1358 | 3 | 2501.7622 | 127.3916 | 82.6882 | 95.3815 | 30.1818 | 31.9348 | 0.04904 | 106.9913 | 11.4277 | 70.8754 | 69.6202 | 61.9658 | 1.0037 | 98.5488 | 315.8316 | 254.9601 | 95.719 | 676.8716 | 1.7245 | 451.2901 | 33.3745 | 48.3023 | 34.3225 | 76.7114 | 11.9929 | 108.5941 | 29.3802 | 8.0633 | 97.7938 | 68.5418 | 24.5 | 29.0196 | 84 | 31 | 1.0012 | 68.2353 | 96 | 8020 | 32.549 | 108.49 | 35.0098 | -0.5625 | 19.375 | 0 | 43.0969 | 33.0156
9/26/2020 00:51:34.2 | 10.8777 | 1359 | 3 | 2499.2988 | 127.6027 | 82.723 | 95.381 | 30.1815 | 31.9284 | 0.04885 | 107.0349 | 11.4336 | 70.7041 | 69.9192 | 62.0243 | 0.99904 | 98.5488 | 315.4944 | 255.0446 | 95.6706 | 676.9069 | 1.7413 | 449.2791 | 33.3969 | 48.2506 | 34.3155 | 76.662 | 11.999 | 108.5101 | 29.3802 | 8.111 | 97.7854 | 68.4355 | 24.5 | 29.4118 | 84 | 31 | 1.0006 | 68.2353 | 96 | 8210 | 32.549 | 108.1619 | 35.0311 | -0.5 | 19.9375 | 0 | 43.1488 | 33.0156
9/26/2020 00:51:35.2 | 10.878 | 1360 | 3 | 2500.6035 | 127.3112 | 82.7029 | 95.3982 | 30.1613 | 31.9271 | 0.0488 | 107.0262 | 11.4355 | 70.9039 | 69.7841 | 62.0964 | 1.0063 | 98.5471 | 315.663 | 254.256 | 95.5447 | 676.9015 | 1.7388 | 449.5025 | 33.338 | 47.961 | 34.3086 | 76.6815 | 12.0217 | 108.9846 | 29.1385 | 8.1174 | 97.8357 | 68.4788 | 24.5 | 29.0196 | 84 | 31 | 0.99742 | 68.2353 | 100 | 8160 | 32.549 | 107.5211 | 35.0891 | -0.5625 | 19.375 | 0 | 43.5761 | 33.0156
9/26/2020 00:51:36.2 | 10.8782 | 1361 | 3 | 2498.0826 | 127.2971 | 82.7473 | 95.4189 | 30.1533 | 31.9286 | 0.04728 | 106.9826 | 11.4365 | 70.7612 | 70.0175 | 62.1776 | 1.0056 | 98.5471 | 315.1853 | 254.5658 | 95.7445 | 677.0232 | 1.7466 | 452.9102 | 33.3007 | 48.1745 | 34.3613 | 76.9352 | 12.0051 | 109.0406 | 29.4602 | 8.0233 | 97.7938 | 68.6285 | 24.5 | 29.0196 | 84 | 31 | 0.99626 | 68.2353 | 96 | 8290 | 32.549 | 108.49 | 35.0189 | -0.5 | 19.375 | 0 | 43.5425 | 33.0156
9/26/2020 00:51:37.2 | 10.8785 | 1362 | 3 | 2499.7416 | 127.166 | 82.8204 | 95.4137 | 30.1659 | 31.9297 | 0.0499 | 106.9913 | 11.4394 | 70.7612 | 70.5351 | 62.2521 | 1.0049 | 98.5482 | 314.9043 | 254.5095 | 95.7737 | 676.9474 | 1.7532 | 451.4857 | 33.2885 | 48.2574 | 34.2629 | 76.7674 | 11.9952 | 109.0697 | 29.4395 | 8.0323 | 97.8525 | 68.6849 | 24.5 | 29.0196 | 84 | 31 | 1.001 | 67.8431 | 96 | 8330 | 32.549 | 108.49 | 34.9426 | -0.5 | 20.1875 | 0 | 42.8528 | 33.1094
9/26/2020 00:51:38.2 | 10.8788 | 1363 | 3 | 2500.3765 | 127.3546 | 82.849 | 95.4195 | 30.1839 | 31.9272 | 0.04889 | 106.9826 | 11.4365 | 70.7326 | 70.1173 | 62.318 | 1.0051 | 98.5488 | 315.7754 | 254.4813 | 95.7546 | 676.9826 | 1.7754 | 450.0053 | 33.3464 | 48.1854 | 34.3613 | 76.6984 | 11.9997 | 109.3224 | 29.3664 | 8.0981 | 97.8693 | 68.6285 | 24.5 | 29.0196 | 84 | 31 | 1.0044 | 68.2353 | 100 | 7970 | 32.549 | 107.8415 | 34.9121 | -0.4375 | 20.5 | 0 | 42.6086 | 33.1094
9/26/2020 00:51:39.2 | 10.8791 | 1364 | 3 | 2500.9434 | 127.5154 | 82.9049 | 95.459 | 30.1781 | 31.9573 | 0.049 | 107.0349 | 11.4374 | 70.5899 | 70.2585 | 62.3653 | 0.99993 | 98.5494 | 316.1688 | 254.3968 | 95.9671 | 676.8204 | 1.7944 | 451.4019 | 33.3961 | 48.5157 | 34.3086 | 76.619 | 12.0164 | 108.9588 | 29.3346 | 8.1174 | 98.0035 | 68.8279 | 24.5 | 29.0196 | 84 | 31 | 0.99971 | 68.2353 | 96 | 8040 | 32.549 | 108.49 | 34.9548 | -0.4375 | 19.875 | 0 | 42.7887 | 33.0156
9/26/2020 00:51:40.2 | 10.8794 | 1365 | 3 | 2501.7865 | 127.7098 | 82.9505 | 95.4697 | 30.1677 | 31.9405 | 0.05014 | 107.0087 | 11.4258 | 70.5328 | 70.1639 | 62.4186 | 1.0106 | 98.5488 | 314.5671 | 254.3123 | 95.761 | 676.8151 | 1.7873 | 449.7819 | 33.4582 | 48.1922 | 34.4597 | 76.6555 | 12.0407 | 108.5661 | 29.3208 | 8.1277 | 97.9699 | 68.8214 | 24.5 | 29.0196 | 84 | 31 | 1.0026 | 68.2353 | 96 | 8190 | 32.549 | 108.1619 | 35.1685 | -0.4375 | 19.75 | 0 | 43.0389 | 33.0156
9/26/2020 00:51:41.2 | 10.8796 | 1366 | 3 | 2497.707 | 127.961 | 82.9856 | 95.5097 | 30.1545 | 31.9401 | 0.04943 | 107 | 11.4268 | 70.3045 | 69.8642 | 62.4622 | 1.003 | 98.5465 | 314.286 | 253.9461 | 95.7737 | 676.8909 | 1.7796 | 451.7091 | 33.4694 | 48.2574 | 34.4001 | 76.9652 | 12.0111 | 108.5078 | 29.2822 | 8.1355 | 97.8861 | 68.8647 | 24.5 | 29.0196 | 84 | 31 | 0.99965 | 68.2353 | 100 | 8160 | 32.549 | 106.8802 | 35.1746 | -0.5 | 19.3125 | 0 | 43.8751 | 33.0156
9/26/2020 00:51:42.2 | 10.8799 | 1367 | 3 | 2498.8492 | 127.5033 | 83.0093 | 95.5346 | 30.1485 | 31.93 | 0.05186 | 106.9913 | 11.4365 | 70.7612 | 69.7941 | 62.5116 | 1.0076 | 98.5471 | 315.0729 | 253.7772 | 96.0637 | 676.9367 | 1.7676 | 451.6253 | 33.3649 | 48.3608 | 34.4071 | 77.0146 | 12.0096 | 108.4243 | 29.2822 | 8.0684 | 97.8525 | 68.9211 | 24.5 | 29.4118 | 84 | 31 | 0.9976 | 68.2353 | 96 | 8360 | 32.549 | 107.8415 | 35.3607 | -0.5 | 20.9375 | 0 | 42.6148 | 33.0156
9/26/2020 00:51:43.2 | 10.8802 | 1368 | 3 | 2499.5869 | 127.2226 | 83.0503 | 95.5452 | 30.1581 | 31.9343 | 0.05073 | 107.0349 | 11.4384 | 70.8183 | 70.1074 | 62.5421 | 1.0115 | 98.5477 | 314.9605 | 254.5658 | 96.0154 | 677.115 | 1.7907 | 451.5136 | 33.3013 | 48.3091 | 34.5332 | 77.0146 | 12.0217 | 109.1532 | 29.3871 | 8.0117 | 97.9783 | 68.9408 | 24.5 | 29.4118 | 84 | 31 | 1.0032 | 68.2353 | 96 | 8360 | 32.549 | 108.1619 | 35.1044 | -0.5 | 21 | 0 | 41.8671 | 33.0156
9/26/2020 00:51:44.2 | 10.8805 | 1369 | 3 | 2499.5991 | 127.1906 | 83.0884 | 95.5737 | 30.172 | 31.9153 | 0.04865 | 107.0174 | 11.4248 | 70.8183 | 69.759 | 62.5782 | 1.0161 | 98.5477 | 314.6514 | 253.6645 | 96.0091 | 677.1395 | 1.8099 | 450.8433 | 33.2931 | 48.044 | 34.4071 | 77.0575 | 12.0134 | 109.2092 | 29.2228 | 8.0852 | 98.1712 | 68.971 | 24.5 | 29.0196 | 84 | 31 | 1.0007 | 68.2353 | 100 | 7920 | 32.549 | 107.8415 | 35.1288 | -0.5 | 21 | 0 | 41.571 | 33.0156
9/26/2020 00:51:45.2 | 10.8808 | 1370 | 3 | 2501.4014 | 127.1731 | 83.1368 | 95.6029 | 30.1677 | 31.8947 | 0.04895 | 107.0349 | 11.4258 | 70.8754 | 69.7791 | 62.61 | 1.0088 | 98.5477 | 314.6795 | 253.3828 | 95.906 | 677.2259 | 1.8173 | 450.5081 | 33.3125 | 48.0888 | 34.414 | 77.0016 | 12.0005 | 109.3493 | 29.3208 | 8.138 | 98.23 | 68.9775 | 24.5 | 29.0196 | 84 | 31 | 0.99995 | 68.2353 | 96 | 8140 | 32.549 | 108.8104 | 35.26 | -0.4375 | 21 | 0 | 41.7969 | 33.0156
9/26/2020 00:51:46.2 | 10.881 | 1371 | 3 | 2500.6145 | 127.3979 | 83.1618 | 95.619 | 30.1584 | 31.9108 | 0.05007 | 107.0698 | 11.4268 | 70.6185 | 69.8075 | 62.6355 | 1.001 | 98.5477 | 314.7076 | 253.6926 | 96.0637 | 677.1907 | 1.8155 | 450.5081 | 33.3609 | 48.1024 | 34.5263 | 77.0146 | 12.0058 | 109.3773 | 29.1247 | 8.1122 | 98.2467 | 68.9342 | 24.5 | 29.0196 | 84 | 31 | 1.0055 | 68.2353 | 96 | 8240 | 32.549 | 108.8104 | 35.1349 | -0.4375 | 20.3125 | 0 | 41.8335 | 33.0156
9/26/2020 00:51:47.2 | 10.8813 | 1372 | 3 | 2501.7753 | 127.488 | 83.173 | 95.6347 | 30.1789 | 31.9099 | 0.04823 | 107.1484 | 11.4122 | 70.9325 | 69.8609 | 62.6549 | 0.99316 | 98.5471 | 314.7076 | 253.5518 | 96.0637 | 677.2313 | 1.7931 | 449.4187 | 33.4 | 48.2058 | 34.5263 | 77.0146 | 12.0043 | 109.2647 | 29.492 | 8.0749 | 98.2132 | 69.0838 | 24.5 | 28.6274 | 84 | 31 | 1.0026 | 68.2353 | 100 | 8140 | 32.549 | 107.8415 | 35.1288 | -0.4375 | 20.25 | 0 | 41.8579 | 33.1094
9/26/2020 00:51:48.2 | 10.8816 | 1373 | 3 | 2499.6298 | 127.6647 | 83.2445 | 95.6505 | 30.1486 | 31.9314 | 0.04923 | 107.0524 | 11.4345 | 70.7612 | 69.8592 | 62.6762 | 1.0092 | 98.5449 | 314.7357 | 253.2983 | 95.9544 | 677.1043 | 1.7902 | 452.2398 | 33.4176 | 48.3472 | 34.414 | 77.0016 | 12.0035 | 108.7302 | 29.2683 | 8.0658 | 98.1545 | 69.127 | 24.5 | 29.0196 | 84 | 31 | 0.99889 | 67.8431 | 96 | 8410 | 32.549 | 108.49 | 35.2661 | -0.4375 | 20.4375 | 0 | 41.5832 | 33.0156
9/26/2020 00:51:49.2 | 10.8819 | 1374 | 3 | 2498.4314 | 127.5938 | 83.2268 | 95.6912 | 30.1633 | 31.9175 | 0.05085 | 107.0524 | 11.4433 | 70.647 | 70.2037 | 62.7011 | 1.0119 | 98.5477 | 314.7919 | 253.3828 | 96.0574 | 677.1907 | 1.782 | 450.2287 | 33.383 | 48.4573 | 34.4209 | 77.0081 | 11.9975 | 108.761 | 29.1178 | 8.0697 | 98.0957 | 69.2333 | 24.5 | 29.0196 | 85 | 31 | 1.0009 | 67.8431 | 96 | 8210 | 32.549 | 108.1619 | 35.0952 | -0.375 | 19.3125 | 0 | 41.8884 | 33.0156
9/26/2020 00:51:50.2 | 10.8821 | 1375 | 3 | 2499.3644 | 127.3649 | 83.223 | 95.7193 | 30.1706 | 31.9074 | 0.05156 | 107.0611 | 11.4413 | 70.647 | 70.104 | 62.7555 | 1.0053 | 98.5494 | 314.82 | 253.3828 | 96.3117 | 677.1555 | 1.7656 | 449.2232 | 33.3356 | 48.3159 | 34.4278 | 77.1694 | 12.0233 | 109.2109 | 29.4989 | 8.0774 | 97.9867 | 69.2398 | 24.5 | 28.6274 | 85 | 31 | 1.0011 | 67.8431 | 99 | 7940 | 32.549 | 107.8415 | 35.1868 | -0.3125 | 18.9375 | 0 | 42.6422 | 33.0156
9/26/2020 00:51:51.2 | 10.8824 | 1376 | 3 | 2499.6913 | 127.2604 | 83.2843 | 95.7295 | 30.1706 | 31.903 | 0.05246 | 107 | 11.45 | 70.4472 | 70.4706 | 62.8336 | 1.0065 | 98.5477 | 313.6116 | 252.566 | 96.3537 | 677.0584 | 1.7437 | 451.3739 | 33.3126 | 48.2574 | 34.5124 | 77.2123 | 12.0308 | 109.2372 | 29.492 | 8.0671 | 97.8357 | 69.2202 | 24.5 | 29.0196 | 85 | 31 | 0.99864 | 68.2353 | 96 | 8120 | 32.549 | 108.49 | 35.1654 | -0.375 | 19 | 0 | 43.219 | 33.0156
9/26/2020 00:51:52.2 | 10.8827 | 1377 | 3 | 2499.4 | 127.1631 | 83.3468 | 95.7693 | 30.1514 | 31.8825 | 0.05086 | 106.9826 | 11.4413 | 70.4757 | 69.7741 | 62.9085 | 1.0021 | 98.5471 | 313.5273 | 252.8477 | 96.154 | 676.9015 | 1.7211 | 450.8153 | 33.2832 | 48.3023 | 34.3086 | 77.107 | 12.0096 | 109.4608 | 29.3277 | 8.071 | 97.777 | 69.2766 | 24.5 | 28.6274 | 85 | 31 | 1.0023 | 68.2353 | 95 | 8140 | 32.549 | 108.8104 | 34.9823 | -0.3125 | 19.0625 | 0 | 43.5913 | 33.0156
9/26/2020 00:51:53.2 | 10.883 | 1378 | 3 | 2500.4531 | 127.0283 | 83.3919 | 95.7983 | 30.1546 | 31.9079 | 0.04957 | 107 | 11.4433 | 70.647 | 70.2668 | 62.9905 | 1.0122 | 98.5477 | 313.4149 | 252.2562 | 96.0574 | 677.0691 | 1.7337 | 449.8098 | 33.2619 | 48.4056 | 34.3682 | 77.2552 | 12.0384 | 109.5174 | 29.3277 | 8.129 | 97.7938 | 69.3828 | 24.5 | 29.0196 | 85 | 31 | 1.001 | 68.2353 | 100 | 8160 | 32.549 | 108.1619 | 34.9731 | -0.375 | 20.5 | 0 | 43.4753 | 33.1094
9/26/2020 00:51:54.2 | 10.8833 | 1379 | 3 | 2501.589 | 127.2089 | 83.4122 | 95.7956 | 30.1644 | 31.9282 | 0.04878 | 106.9826 | 11.4433 | 70.7897 | 70.217 | 63.045 | 1.0047 | 98.5494 | 314.2579 | 252.8195 | 96.0701 | 677.1416 | 1.7769 | 451.9046 | 33.3244 | 48.2642 | 34.3571 | 77.5153 | 12.0361 | 109.407 | 29.3415 | 8.1058 | 97.9112 | 69.4221 | 24.5 | 28.6274 | 85 | 31 | 1.0005 | 68.2353 | 96 | 8310 | 32.549 | 108.8104 | 34.9548 | -0.3125 | 20.1875 | 0 | 43.4479 | 33.0156
9/26/2020 00:51:55.2 | 10.8835 | 1380 | 3 | 2500.5094 | 127.3293 | 83.4246 | 95.8304 | 30.1675 | 31.9052 | 0.04909 | 107 | 11.4423 | 70.5899 | 70.3315 | 63.0885 | 1.0051 | 98.5477 | 313.9488 | 252.3688 | 96.154 | 676.9015 | 1.7803 | 452.4353 | 33.3415 | 48.4573 | 34.3086 | 77.3047 | 12.0301 | 109.2372 | 29.3802 | 8.0452 | 97.9616 | 69.3762 | 24.5 | 29.0196 | 85 | 31 | 1.0014 | 68.2353 | 96 | 8330 | 32.549 | 108.49 | 34.8877 | -0.375 | 19.625 | 0 | 43.2678 | 33.0156
9/26/2020 00:51:56.2 | 10.8838 | 1381 | 3 | 2499.9771 | 127.2735 | 83.4711 | 95.8526 | 30.1714 | 31.8985 | 0.04947 | 107.0174 | 11.4481 | 70.8183 | 69.9226 | 63.1371 | 1.0047 | 98.5482 | 313.5273 | 252.6787 | 96.2443 | 676.9314 | 1.7636 | 449.2232 | 33.3198 | 48.5021 | 34.5055 | 77.397 | 12.0316 | 109.1258 | 29.3208 | 8.0839 | 97.9616 | 69.3631 | 24.5 | 28.6274 | 85 | 31 | 0.9991 | 67.8431 | 99 | 7920 | 32.549 | 107.8415 | 34.9793 | -0.375 | 19.5 | 0 | 43.2739 | 33.0156
9/26/2020 00:51:57.2 | 10.8841 | 1382 | 3 | 2501.4784 | 127.3641 | 83.4948 | 95.8927 | 30.1657 | 31.9007 | 0.04827 | 107.0087 | 11.4578 | 70.8183 | 70.2734 | 63.1785 | 0.99423 | 98.5477 | 313.8083 | 252.2843 | 96.1477 | 676.861 | 1.7725 | 451.6533 | 33.3635 | 48.7087 | 34.414 | 77.2982 | 12.0149 | 109.1252 | 29.2159 | 8.1187 | 98.0119 | 69.4759 | 24.5 | 29.0196 | 85 | 31 | 1.0005 | 68.2353 | 96 | 8070 | 32.549 | 108.49 | 34.9365 | -0.375 | 19.75 | 0 | 43.4143 | 33.0156
9/26/2020 00:51:58.2 | 10.8844 | 1383 | 3 | 2499.5489 | 127.5089 | 83.546 | 95.9182 | 30.1575 | 31.9024 | 0.05009 | 107 | 11.4646 | 70.7326 | 69.7139 | 63.223 | 1.0054 | 98.5482 | 313.443 | 251.9463 | 96.2507 | 676.9175 | 1.773 | 449.6701 | 33.3757 | 48.5089 | 34.4875 | 77.4035 | 12.0111 | 108.6215 | 29.3802 | 8.1019 | 97.9616 | 69.4955 | 24.5 | 29.0196 | 85 | 31 | 0.99696 | 68.2353 | 96 | 8190 | 32.549 | 108.1619 | 34.9152 | -0.5 | 19.875 | 0 | 43.3105 | 33.0156
9/26/2020 00:51:59.2 | 10.8846 | 1384 | 3 | 2501.0031 | 127.4527 | 83.5736 | 95.918 | 30.1475 | 31.9061 | 0.05289 | 107 | 11.4588 | 70.5043 | 70.0924 | 63.2566 | 0.99583 | 98.5482 | 313.6397 | 252.4533 | 96.1604 | 676.9154 | 1.7851 | 452.2398 | 33.3804 | 48.1541 | 34.3267 | 77.2617 | 12.0369 | 108.5655 | 29.492 | 8.1006 | 97.9448 | 69.493 | 24.5 | 29.0196 | 85 | 31 | 1.0023 | 68.2353 | 100 | 8160 | 32.549 | 107.5211 | 34.9579 | -0.5625 | 19.75 | 0 | 43.4174 | 33.0156
9/26/2020 00:52:00.2 | 10.8849 | 1385 | 3 | 2500.6 | 127.2544 | 83.607 | 95.9425 | 30.1495 | 31.8902 | 0.05237 | 107.0174 | 11.4394 | 70.5899 | 69.9609 | 63.2777 | 1.0074 | 98.5488 | 312.9934 | 252.1154 | 96.2634 | 677.0776 | 1.7927 | 452.2398 | 33.3231 | 48.4708 | 34.3794 | 77.2682 | 12.0278 | 108.314 | 29.1841 | 8.0774 | 97.9783 | 69.493 | 24.5 | 29.0196 | 85 | 31 | 0.9984 | 68.2353 | 96 | 8360 | 32.549 | 108.1619 | 35.144 | -0.4375 | 20.75 | 0 | 42.9138 | 33.0156
9/26/2020 00:52:01.2 | 10.8852 | 1386 | 3 | 2499.1403 | 127.2952 | 83.6637 | 95.9674 | 30.1325 | 31.8889 | 0.05126 | 107.0611 | 11.4413 | 70.7612 | 70.3895 | 63.2864 | 1.0108 | 98.5482 | 312.9372 | 251.89 | 96.3664 | 677.3935 | 1.7991 | 449.6701 | 33.3143 | 48.5293 | 34.2629 | 77.8182 | 12.0278 | 108.8736 | 29.1385 | 8.0813 | 98.0454 | 69.5322 | 24.5 | 29.4118 | 85 | 31 | 0.99815 | 68.2353 | 96 | 8210 | 32.549 | 108.1619 | 35.1196 | -0.5 | 20.4375 | 0 | 42.6025 | 33.0156
9/26/2020 00:52:02.2 | 10.8855 | 1387 | 3 | 2500.4252 | 126.9418 | 83.6709 | 95.9773 | 30.1406 | 31.8891 | 0.04827 | 107.0785 | 11.4423 | 70.5899 | 70.1007 | 63.2814 | 1.0088 | 98.5477 | 312.6281 | 251.5802 | 96.1922 | 677.5664 | 1.8073 | 449.5025 | 33.2389 | 48.4464 | 34.2767 | 77.7389 | 12.0005 | 109.0692 | 29.2642 | 8.0762 | 98.1377 | 69.5951 | 24.5 | 29.4118 | 85 | 31 | 1.0007 | 68.2353 | 100 | 7940 | 32.549 | 107.5211 | 35.1196 | -0.5 | 21.1875 | 0 | 41.8335 | 33.0156
9/26/2020 00:52:03.2 | 10.8857 | 1388 | 3 | 2501.5109 | 126.9253 | 83.6824 | 95.9851 | 30.1429 | 31.8808 | 0.04612 | 107.0698 | 11.4171 | 70.6756 | 70.3978 | 63.2842 | 1.0019 | 98.5465 | 313.2182 | 251.8055 | 96.299 | 677.5696 | 1.8175 | 450.8153 | 33.249 | 48.354 | 34.3863 | 77.5517 | 12.0088 | 109.4042 | 29.3277 | 8.1058 | 98.2635 | 69.4497 | 24.5 | 29.0196 | 85 | 31 | 0.99831 | 68.2353 | 96 | 8090 | 32.549 | 108.8104 | 35.0952 | -0.5 | 21.3125 | 0 | 41.7511 | 33.0156
9/26/2020 00:52:04.2 | 10.886 | 1389 | 3 | 2500.6653 | 127.2341 | 83.7051 | 96.0124 | 30.1231 | 31.8937 | 0.04709 | 107.1222 | 11.4219 | 70.5614 | 69.7657 | 63.2796 | 1.0046 | 98.5482 | 312.9653 | 251.4957 | 96.4922 | 677.8449 | 1.8263 | 452.1281 | 33.3187 | 48.4056 | 34.5332 | 77.6011 | 12.0376 | 109.3218 | 29.3802 | 8.129 | 98.3222 | 69.5388 | 24.5 | 29.0196 | 85 | 31 | 1.0003 | 67.8431 | 96 | 8210 | 32.549 | 108.8104 | 34.9335 | -0.4375 | 20.9375 | 0 | 41.6168 | 33.0156
9/26/2020 00:52:05.2 | 10.8863 | 1390 | 3 | 2499.942 | 127.3191 | 83.7659 | 96.0311 | 30.1505 | 31.8852 | 0.04921 | 107.096 | 11.4365 | 70.647 | 70.4424 | 63.2732 | 1.0017 | 98.5488 | 312.5157 | 251.8055 | 96.402 | 677.799 | 1.8108 | 449.2232 | 33.3313 | 48.4124 | 34.4736 | 77.8546 | 12.0255 | 109.0143 | 29.3346 | 8.1032 | 98.2803 | 69.5322 | 24.5 | 29.0196 | 85 | 31 | 0.99934 | 68.2353 | 100 | 8140 | 32.549 | 108.1619 | 35.0555 | -0.5625 | 20.25 | 0 | 41.5558 | 33.0156
9/26/2020 00:52:06.2 | 10.8866 | 1391 | 3 | 2499.1166 | 127.3216 | 83.8035 | 96.0505 | 30.1502 | 31.886 | 0.04805 | 107.0436 | 11.4423 | 70.7612 | 69.7857 | 63.2891 | 1.004 | 98.5482 | 313.0496 | 251.721 | 96.4986 | 677.8801 | 1.8022 | 452.6867 | 33.3209 | 48.7739 | 34.4209 | 77.8546 | 12.0157 | 109.0137 | 29.2297 | 8.0942 | 98.2048 | 69.4824 | 24.5 | 29.0196 | 85 | 31 | 0.99776 | 68.2353 | 96 | 8240 | 32.549 | 108.49 | 35.2051 | -0.5 | 20.0625 | 0 | 41.5863 | 33.0156
9/26/2020 00:52:07.2 | 10.8869 | 1392 | 3 | 2501.3372 | 127.275 | 83.8479 | 96.0677 | 30.1282 | 31.8913 | 0.05004 | 107.0087 | 11.4452 | 70.8183 | 70.0242 | 63.3333 | 1.024 | 98.5465 | 313.4149 | 252.0872 | 96.6918 | 678.0018 | 1.7947 | 450.3684 | 33.3383 | 48.3608 | 34.4209 | 77.8052 | 12.0088 | 109.1241 | 29.4395 | 8.1032 | 98.1377 | 69.582 | 24.5 | 29.0196 | 85 | 31 | 0.99803 | 68.2353 | 96 | 8330 | 32.549 | 108.49 | 34.8694 | -0.4375 | 19.6875 | 0 | 41.626 | 33.0156
9/26/2020 00:52:08.2 | 10.8871 | 1393 | 3 | 2500.5162 | 127.3948 | 83.8805 | 96.0898 | 30.1086 | 31.8827 | 0.04975 | 107 | 11.4404 | 70.961 | 69.9359 | 63.3971 | 1.009 | 98.5477 | 312.3752 | 251.3267 | 96.4439 | 677.9613 | 1.7947 | 450.7874 | 33.3587 | 48.4056 | 34.4209 | 77.7987 | 12.0361 | 108.4529 | 29.3802 | 8.0981 | 98.079 | 69.5322 | 24.5 | 29.0196 | 85 | 31 | 1.0015 | 67.8431 | 100 | 7820 | 32.549 | 107.2006 | 35.0952 | -0.5625 | 19.6875 | 0 | 41.5588 | 33.0156
9/26/2020 00:52:09.2 | 10.8874 | 1394 | 3 | 2496.9677 | 127.4817 | 83.9202 | 96.1233 | 30.1289 | 31.8719 | 0.05045 | 107 | 11.4413 | 70.7041 | 69.9976 | 63.4552 | 0.99993 | 98.5488 | 312.5157 | 251.1859 | 96.3537 | 677.91 | 1.7955 | 450.6757 | 33.3341 | 48.4641 | 34.4597 | 77.8546 | 12.0384 | 108.6781 | 29.3871 | 8.0762 | 98.0203 | 69.569 | 24.5 | 29.0196 | 85 | 31 | 1.0003 | 67.8431 | 96 | 8040 | 32.549 | 108.1619 | 35.2508 | -0.5 | 20.125 | 0 | 41.5375 | 33.0156
9/26/2020 00:52:10.2 | 10.8877 | 1395 | 3 | 2500.9277 | 127.1091 | 83.9674 | 96.1486 | 30.128 | 31.8578 | 0.04955 | 106.9913 | 11.4404 | 70.5328 | 70.119 | 63.4932 | 1.0054 | 98.5471 | 312.3752 | 251.214 | 96.4859 | 678.0477 | 1.7951 | 449.8098 | 33.2894 | 48.3472 | 34.5859 | 77.7428 | 12.0255 | 109.0126 | 29.2683 | 8.0697 | 98.0203 | 69.5388 | 24.5 | 29.0196 | 85 | 31 | 1.0022 | 68.2353 | 96 | 8240 | 32.549 | 108.1619 | 35.1288 | -0.5 | 18.9375 | 0 | 42.63 | 33.0156
9/26/2020 00:52:11.2 | 10.888 | 1396 | 3 | 2500.719 | 127.2766 | 84.0071 | 96.169 | 30.1308 | 31.878 | 0.04944 | 106.9564 | 11.4345 | 70.7041 | 70.934 | 63.5456 | 0.99851 | 98.5482 | 311.8693 | 251.0732 | 96.5825 | 677.9207 | 1.7825 | 451.6533 | 33.3305 | 48.1922 | 34.4209 | 78.0391 | 12.0293 | 109.1818 | 29.5306 | 8.0942 | 97.9196 | 69.5322 | 24.5 | 29.0196 | 85 | 31 | 1.0014 | 67.8431 | 100 | 8120 | 32.549 | 107.5211 | 35.2997 | -0.5 | 19.4375 | 0 | 42.572 | 33.0156
9/26/2020 00:52:12.2 | 10.8882 | 1397 | 3 | 2499.0367 | 127.5009 | 84.0175 | 96.2116 | 30.1411 | 31.8667 | 0.04918 | 106.9476 | 11.4442 | 70.7326 | 69.5867 | 63.5757 | 0.99833 | 98.5477 | 312.8529 | 251.0732 | 96.3956 | 677.8588 | 1.7601 | 451.8488 | 33.3668 | 48.6638 | 34.3932 | 77.8481 | 12.0225 | 108.761 | 29.4851 | 8.0723 | 97.9364 | 69.5061 | 24.5 | 29.0196 | 85 | 31 | 0.99876 | 68.2353 | 96 | 8410 | 32.549 | 108.1619 | 35.1868 | -0.5 | 20.375 | 0 | 42.3279 | 33.0156
9/26/2020 00:52:13.2 | 10.8885 | 1398 | 3 | 2501.0399 | 127.3082 | 84.0664 | 96.217 | 30.1212 | 31.8731 | 0.05115 | 106.9826 | 11.4471 | 70.8754 | 69.8625 | 63.5941 | 1.0072 | 98.5488 | 311.9817 | 250.6789 | 96.6015 | 678.0989 | 1.7601 | 449.3349 | 33.3431 | 48.3676 | 34.4944 | 78.0092 | 12.0399 | 108.6221 | 29.3415 | 8.0439 | 97.9699 | 69.5519 | 24.5 | 29.4118 | 85 | 31 | 1.0001 | 68.2353 | 96 | 8210 | 32.549 | 108.1619 | 35.26 | -0.375 | 19.6875 | 0 | 42.7734 | 33.0156
9/26/2020 00:52:14.2 | 10.8888 | 1399 | 3 | 2499.7794 | 127.169 | 84.109 | 96.2558 | 30.1265 | 31.8741 | 0.0503 | 106.9738 | 11.4481 | 70.7612 | 69.6671 | 63.6264 | 1.0152 | 98.5488 | 311.8412 | 250.9605 | 96.341 | 678.0883 | 1.7519 | 449.7819 | 33.2898 | 48.4505 | 34.4278 | 77.9403 | 12.0301 | 108.8462 | 29.2159 | 8.1174 | 97.9699 | 69.489 | 24.5 | 29.0196 | 85 | 31 | 1.0026 | 68.2353 | 99 | 7850 | 32.549 | 107.5211 | 35.3394 | -0.5 | 18.6875 | 0 | 43.3594 | 33.0156
9/26/2020 00:52:15.2 | 10.8891 | 1400 | 3 | 2498.3954 | 127.1799 | 84.1538 | 96.2764 | 30.1191 | 31.8806 | 0.0513 | 106.9302 | 11.4491 | 70.7041 | 69.8976 | 63.6475 | 1.0049 | 98.5499 | 311.223 | 250.0874 | 96.7337 | 677.9752 | 1.7462 | 451.2901 | 33.2742 | 48.354 | 34.3863 | 77.9468 | 12.0104 | 109.1275 | 29.3277 | 8.0994 | 97.8525 | 69.4497 | 24.5 | 28.6274 | 85 | 31 | 1.002 | 67.8431 | 96 | 8040 | 32.549 | 108.49 | 35.2508 | -0.4375 | 19.0625 | 0 | 43.6127 | 33.0156
9/26/2020 00:52:16.2 | 10.8894 | 1401 | 3 | 2500.223 | 127.2415 | 84.1782 | 96.2811 | 30.1283 | 31.8864 | 0.05004 | 106.9389 | 11.4365 | 70.3901 | 70.5764 | 63.6579 | 0.99619 | 98.5494 | 312.066 | 250.6789 | 96.402 | 677.91 | 1.7424 | 449.4467 | 33.3147 | 48.1541 | 34.5124 | 78.1508 | 12.0293 | 109.295 | 29.2297 | 8.0826 | 97.7854 | 69.5191 | 24.5 | 29.0196 | 85 | 31 | 1.0012 | 68.2353 | 96 | 8210 | 32.549 | 108.49 | 35.1318 | -0.3125 | 19.4375 | 0 | 43.6829 | 33.0156
9/26/2020 00:52:17.2 | 10.8896 | 1402 | 3 | 2500.402 | 127.1813 | 84.2451 | 96.3073 | 30.1402 | 31.8696 | 0.04858 | 106.9127 | 11.4306 | 70.8468 | 69.5633 | 63.6755 | 0.99922 | 98.5488 | 311.223 | 250.707 | 96.6371 | 677.9559 | 1.7331 | 449.2232 | 33.3013 | 48.354 | 34.4667 | 77.9468 | 12.0058 | 109.1823 | 29.2752 | 8.0736 | 97.8273 | 69.4759 | 24.5 | 28.6274 | 85 | 31 | 1.0027 | 68.2353 | 100 | 8120 | 32.549 | 107.8415 | 35.1532 | -0.3125 | 19.75 | 0 | 43.5394 | 33.0156
9/26/2020 00:52:18.2 | 10.8899 | 1403 | 3 | 2499.9379 | 127.6091 | 84.2867 | 96.3279 | 30.1393 | 31.8743 | 0.04996 | 106.9651 | 11.4287 | 70.8754 | 69.8559 | 63.6792 | 1.0026 | 98.5477 | 312.5157 | 250.4535 | 96.5888 | 678.0178 | 1.7559 | 451.9605 | 33.4072 | 48.4056 | 34.4417 | 78.0949 | 11.9883 | 108.9291 | 29.2752 | 8.111 | 97.8441 | 69.5021 | 24.5 | 29.0196 | 86 | 31 | 0.99895 | 68.2353 | 96 | 8410 | 32.549 | 108.49 | 35.2448 | -0.375 | 19.9375 | 0 | 43.6981 | 33.0156
9/26/2020 00:52:19.2 | 10.8902 | 1404 | 3 | 2499.4286 | 127.6328 | 84.3039 | 96.3564 | 30.1378 | 31.8654 | 0.05259 | 106.9738 | 11.42 | 70.8468 | 70.1057 | 63.6813 | 1.0156 | 98.5494 | 311.0825 | 250.538 | 96.6498 | 677.9719 | 1.7592 | 449.5584 | 33.4065 | 48.4192 | 34.4875 | 78.3547 | 12.0142 | 108.6787 | 29.2891 | 8.0633 | 97.8945 | 69.4955 | 24.5 | 29.4118 | 86 | 31 | 1.0017 | 68.2353 | 96 | 8210 | 32.549 | 107.8415 | 35.4034 | -0.375 | 20 | 0 | 43.7805 | 33.0156
9/26/2020 00:52:20.2 | 10.8905 | 1405 | 3 | 2501.0232 | 127.2819 | 84.3284 | 96.3753 | 30.118 | 31.882 | 0.05177 | 107.0524 | 11.4258 | 70.647 | 69.6303 | 63.6816 | 1.0008 | 98.5471 | 311.3354 | 250.031 | 96.6918 | 678.0317 | 1.743 | 451.5415 | 33.3359 | 48.5157 | 34.5124 | 78.2495 | 12.0149 | 108.3123 | 29.3346 | 8.1264 | 97.9699 | 69.5191 | 24.5 | 29.4118 | 86 | 31 | 0.99782 | 68.2353 | 99 | 7800 | 32.549 | 107.2006 | 35.4187 | -0.375 | 20 | 0 | 43.3716 | 33.0156
9/26/2020 00:52:21.2 | 10.8908 | 1406 | 3 | 2498.4833 | 127.5879 | 84.35 | 96.3885 | 30.1184 | 31.8751 | 0.05028 | 106.9826 | 11.4433 | 70.8183 | 70.363 | 63.6773 | 0.99993 | 98.5482 | 310.8858 | 249.9466 | 96.7947 | 678.1395 | 1.738 | 450.7315 | 33.3822 | 48.1609 | 34.547 | 78.4041 | 12.0073 | 108.5935 | 29.3415 | 8.1187 | 97.9616 | 69.5021 | 24.5 | 29.0196 | 86 | 31 | 1.0021 | 68.2353 | 96 | 8070 | 32.549 | 107.8415 | 35.4004 | -0.375 | 19.5 | 0 | 43.869 | 33.0156
9/26/2020 00:52:22.2 | 10.891 | 1407 | 3 | 2501.3836 | 127.3179 | 84.4099 | 96.431 | 30.129 | 31.8817 | 0.05237 | 106.9127 | 11.45 | 70.5899 | 69.9626 | 63.6707 | 1.0047 | 98.5488 | 311.6164 | 249.9466 | 96.782 | 678.164 | 1.7457 | 449.2232 | 33.3502 | 48.354 | 34.4209 | 78.1937 | 12.0248 | 108.5101 | 29.4851 | 8.1097 | 97.9616 | 69.4326 | 24.5 | 29.4118 | 86 | 31 | 0.99925 | 68.2353 | 96 | 8190 | 32.549 | 107.8415 | 35.5042 | -0.4375 | 20.75 | 0 | 43.2434 | 33.0156
9/26/2020 00:52:23.2 | 10.8913 | 1408 | 3 | 2498.0487 | 127.298 | 84.4508 | 96.4575 | 30.1204 | 31.8742 | 0.0517 | 106.9826 | 11.4578 | 70.9325 | 69.4694 | 63.6609 | 1.0049 | 98.5471 | 310.5205 | 249.1861 | 96.6435 | 678.2046 | 1.7765 | 451.1784 | 33.3005 | 48.3608 | 34.3682 | 78.5456 | 12.0142 | 108.8165 | 29.4395 | 8.0658 | 98.0622 | 69.4824 | 24.5 | 29.4118 | 86 | 31 | 0.99916 | 68.2353 | 100 | 8120 | 32.549 | 107.2006 | 35.672 | -0.375 | 21 | 0 | 42.7124 | 33.0156
9/26/2020 00:52:24.2 | 10.8916 | 1409 | 3 | 2511.5736 | 127.4998 | 84.4755 | 96.468 | 30.1283 | 31.8893 | 0.04548 | 107.0349 | 11.4549 | 70.8468 | 69.6169 | 63.6764 | 0.99637 | 98.5488 | 311.9536 | 250.6225 | 96.9878 | 678.3722 | 1.8124 | 450.2287 | 33.5339 | 48.3159 | 34.3752 | 78.4534 | 12.0149 | 109.0703 | 29.6562 | 8.1883 | 98.5319 | 69.3893 | 24.5 | 30.1961 | 86 | 31 | 1.0018 | 69.0196 | 98 | 8530 | 32.549 | 108.49 | 35.2814 | -0.375 | 19.6875 | 0 | 43.4479 | 33.0156
9/26/2020 00:52:25.2 | 10.8919 | 1410 | 3 | 2501.5207 | 129.2539 | 84.5072 | 96.4893 | 30.1148 | 31.8809 | 0.0361 | 107.1745 | 11.4529 | 71.2179 | 69.6587 | 63.7157 | 1.0062 | 98.5511 | 311.5602 | 249.7212 | 96.7337 | 678.4938 | 1.8726 | 450.8712 | 33.8592 | 48.1473 | 34.4278 | 78.3911 | 12.024 | 109.4647 | 29.3802 | 8.2218 | 99.0771 | 69.5886 | 24.5 | 30.1961 | 86 | 31 | 0.99861 | 69.4118 | 102 | 8260 | 32.549 | 108.1619 | 35.3973 | -0.4375 | 21.6875 | 0 | 41.571 | 33.0156
9/26/2020 00:52:26.2 | 10.8921 | 1411 | 3 | 2503.7593 | 129.3548 | 84.5126 | 96.4974 | 30.105 | 31.8959 | 0.03537 | 107.2356 | 11.4559 | 71.1037 | 69.7289 | 63.7602 | 1.0054 | 98.5477 | 311.0544 | 250.0029 | 96.5888 | 678.6668 | 1.9045 | 451.2622 | 33.9159 | 48.4056 | 34.4944 | 78.2924 | 12.0293 | 109.3493 | 29.2228 | 8.2102 | 99.3874 | 69.5519 | 24.5 | 29.8039 | 86 | 31 | 0.99998 | 69.0196 | 97 | 8330 | 32.549 | 108.8104 | 35.4096 | -0.5 | 19.4375 | 0 | 42.5293 | 33.0156
9/26/2020 00:52:27.2 | 10.8924 | 1412 | 3 | 2500.2067 | 129.5967 | 84.5595 | 96.5127 | 30.1098 | 31.8979 | 0.03953 | 107.2793 | 11.4481 | 70.8183 | 69.1668 | 63.8089 | 1.0092 | 98.5477 | 310.6329 | 249.3551 | 96.9269 | 678.7671 | 1.8678 | 449.5863 | 33.9311 | 48.354 | 34.4667 | 78.3911 | 12.0058 | 109.0412 | 29.3277 | 8.1754 | 99.2197 | 69.5257 | 24.5 | 29.4118 | 86 | 31 | 1.0007 | 69.0196 | 100 | 8360 | 32.549 | 107.2006 | 35.672 | -0.5 | 17.875 | 0 | 43.7469 | 33.0156
9/26/2020 00:52:28.2 | 10.8927 | 1413 | 3 | 2501.822 | 129.3251 | 84.5957 | 96.5271 | 30.0976 | 31.8817 | 0.04071 | 107.2443 | 11.452 | 70.8468 | 69.8525 | 63.8414 | 1.0012 | 98.5488 | 310.7734 | 249.2987 | 96.9624 | 678.813 | 1.8146 | 450.8433 | 33.8819 | 48.4953 | 34.4736 | 78.6248 | 12.024 | 109.3224 | 29.1565 | 8.1715 | 99.0184 | 69.4326 | 24.5 | 29.4118 | 86 | 31 | 0.99998 | 69.0196 | 101 | 7920 | 32.549 | 107.5211 | 35.5804 | -0.4375 | 19.4375 | 0 | 43.6188 | 33.0156
9/26/2020 00:52:29.2 | 10.893 | 1414 | 3 | 2502.396 | 129.3219 | 84.6463 | 96.5469 | 30.1085 | 31.9022 | 0.03825 | 107.2269 | 11.4471 | 71.1323 | 70.0009 | 63.8868 | 1.0024 | 98.5488 | 311.1106 | 249.4114 | 96.8011 | 678.6807 | 1.8356 | 451.6253 | 33.8888 | 48.3743 | 34.5124 | 78.4599 | 12.002 | 109.9107 | 29.296 | 8.178 | 99.0519 | 69.4693 | 24.5 | 29.8039 | 86 | 31 | 1.0011 | 69.4118 | 97 | 8120 | 32.549 | 109.1309 | 35.556 | -0.5 | 20.3125 | 0 | 43.1885 | 33.0156
9/26/2020 00:52:30.2 | 10.8933 | 1415 | 3 | 2501.1347 | 129.546 | 84.6836 | 96.5604 | 30.0875 | 31.9183 | 0.03591 | 107.2269 | 11.4559 | 70.9039 | 70.0275 | 63.92 | 1.0026 | 98.5488 | 311.2792 | 249.6086 | 96.9751 | 678.686 | 1.8656 | 452.4353 | 33.9304 | 48.354 | 34.5194 | 78.5884 | 12.0225 | 109.8546 | 29.3277 | 8.2605 | 99.2113 | 69.5755 | 24.5 | 29.4118 | 86 | 31 | 0.99889 | 69.4118 | 98 | 8260 | 32.549 | 109.4513 | 35.4919 | -0.5 | 21.5625 | 0 | 42.3981 | 33.0156
9/26/2020 00:52:31.2 | 10.8935 | 1416 | 3 | 2501.4479 | 129.6861 | 84.7126 | 96.5862 | 30.1204 | 31.8993 | 0.03586 | 107.2531 | 11.4462 | 70.961 | 70.1157 | 63.933 | 1.0094 | 98.5488 | 310.8858 | 249.1579 | 96.8303 | 678.8077 | 1.8813 | 451.9326 | 33.9714 | 48.5089 | 34.414 | 78.5391 | 11.9944 | 109.5185 | 29.1703 | 8.2695 | 99.53 | 69.5257 | 24.5 | 30.1961 | 86 | 31 | 1.0004 | 69.4118 | 102 | 7970 | 32.549 | 107.8415 | 35.6354 | -0.4375 | 22.125 | 0 | 41.7053 | 33.0156
9/26/2020 00:52:32.2 | 10.8938 | 1417 | 3 | 2501.9544 | 130.0279 | 84.751 | 96.6106 | 30.1541 | 31.8769 | 0.03682 | 107.2356 | 11.4462 | 70.9895 | 70.3199 | 63.9621 | 1.009 | 98.5465 | 310.6329 | 249.2142 | 96.9688 | 678.8888 | 1.8861 | 451.2343 | 34.0678 | 48.3988 | 34.414 | 78.5326 | 11.9967 | 109.2921 | 29.3208 | 8.2128 | 99.7397 | 69.5257 | 24.5 | 30.1961 | 86 | 31 | 0.99629 | 69.0196 | 102 | 8120 | 32.549 | 107.5211 | 35.9009 | -0.5 | 20.4375 | 0 | 41.9037 | 33.0156
9/26/2020 00:52:33.2 | 10.8941 | 1418 | 3 | 2499.61 | 129.9164 | 84.8076 | 96.6455 | 30.1355 | 31.859 | 0.03758 | 107.192 | 11.4549 | 71.1037 | 69.6436 | 63.9815 | 1.0053 | 98.5494 | 309.7055 | 248.9044 | 96.8113 | 679.0158 | 1.8629 | 450.4522 | 34.0067 | 48.6951 | 34.4736 | 78.4703 | 11.9959 | 109.7432 | 29.2021 | 8.1857 | 99.6977 | 69.5322 | 24.5 | 30.1961 | 86 | 31 | 1.0014 | 69.4118 | 97 | 8290 | 32.549 | 108.8104 | 35.7025 | -0.4375 | 19.75 | 0 | 42.0105 | 33.0156
9/26/2020 00:52:34.2 | 10.8944 | 1419 | 3 | 2500.3259 | 129.7666 | 84.7906 | 96.6802 | 30.1367 | 31.8397 | 0.03944 | 107.1135 | 11.4413 | 71.1894 | 70.4607 | 63.9913 | 1.0072 | 98.5471 | 309.7055 | 249.1016 | 96.9751 | 679.0212 | 1.8538 | 449.5025 | 33.9772 | 48.4573 | 34.4278 | 78.7364 | 11.9967 | 109.7689 | 29.3277 | 8.1638 | 99.5048 | 69.5388 | 24.5 | 29.4118 | 86 | 31 | 1.0023 | 69.4118 | 101 | 8210 | 32.549 | 107.8415 | 35.7422 | -0.4375 | 19.75 | 0 | 42.3584 | 33.0156
9/26/2020 00:52:35.2 | 10.8946 | 1420 | 3 | 2499.7029 | 129.7956 | 84.8396 | 96.7054 | 30.1352 | 31.8604 | 0.03925 | 107.0785 | 11.4423 | 70.9039 | 69.9359 | 63.9954 | 1.006 | 98.5477 | 309.3402 | 248.3129 | 96.9751 | 679.0158 | 1.8536 | 453.2733 | 33.9763 | 48.5089 | 34.4209 | 78.6378 | 12.024 | 109.9095 | 29.2228 | 8.2025 | 99.379 | 69.4824 | 24.5 | 29.4118 | 86 | 31 | 1.0001 | 69.4118 | 101 | 8290 | 32.549 | 108.49 | 35.7269 | -0.375 | 19.9375 | 0 | 42.45 | 33.0156
9/26/2020 00:52:36.2 | 10.8949 | 1421 | 3 | 2501.5647 | 129.7409 | 84.9177 | 96.7503 | 30.1427 | 31.8829 | 0.03926 | 106.9913 | 11.4481 | 70.8468 | 69.7607 | 63.9944 | 1.001 | 98.5482 | 310.5486 | 248.5664 | 96.9269 | 678.813 | 1.8374 | 451.4019 | 33.9873 | 48.6122 | 34.3682 | 78.7364 | 12.0316 | 110.0221 | 28.9079 | 8.2205 | 99.3287 | 69.4824 | 24.5 | 29.4118 | 86 | 31 | 1.0026 | 69.0196 | 98 | 8510 | 32.549 | 109.4513 | 35.4309 | -0.5 | 19.875 | 0 | 42.4286 | 33.0156
9/26/2020 00:52:37.2 | 10.8952 | 1422 | 3 | 2498.8823 | 130.1063 | 84.9283 | 96.7781 | 30.1375 | 31.8845 | 0.03885 | 106.9826 | 11.4471 | 70.7897 | 69.7624 | 63.9767 | 1.0026 | 98.5488 | 309.5369 | 248.0594 | 97.078 | 678.6049 | 1.8624 | 449.8377 | 34.0465 | 48.7223 | 34.414 | 78.7429 | 12.0134 | 109.6586 | 29.3871 | 8.2102 | 99.4042 | 69.5755 | 24.5 | 29.4118 | 86 | 31 | 1.0022 | 69.4118 | 97 | 8210 | 32.549 | 109.4513 | 35.5926 | -0.375 | 18.875 | 0 | 43.1274 | 33.0156
9/26/2020 00:52:38.2 | 10.8955 | 1423 | 3 | 2500.3734 | 129.7304 | 84.9562 | 96.7875 | 30.1375 | 31.8597 | 0.04089 | 106.9564 | 11.4462 | 70.9325 | 70.1356 | 63.9671 | 1.0101 | 98.5494 | 310.2957 | 248.2284 | 97.0653 | 678.5237 | 1.843 | 450.7315 | 33.9684 | 48.5021 | 34.4667 | 78.8779 | 12.0088 | 110.3874 | 29.2683 | 8.218 | 99.2951 | 69.6751 | 24.5 | 29.4118 | 86 | 31 | 0.99916 | 69.0196 | 101 | 7990 | 32.549 | 108.8104 | 35.5347 | -0.375 | 20.375 | 0 | 42.5751 | 33.0156
9/26/2020 00:52:39.2 | 10.8957 | 1424 | 3 | 2499.5902 | 129.6713 | 84.9857 | 96.813 | 30.1455 | 31.8683 | 0.04236 | 106.8691 | 11.4491 | 71.0466 | 70.1489 | 63.9629 | 1.0051 | 98.5494 | 309.2278 | 248.0031 | 97.2165 | 678.4127 | 1.8509 | 450.2567 | 33.9423 | 48.6122 | 34.4278 | 78.7858 | 12.0073 | 109.8272 | 29.4326 | 8.1922 | 99.3119 | 69.6384 | 24.5 | 29.8039 | 86 | 31 | 1.0022 | 69.4118 | 97 | 8240 | 32.549 | 109.4513 | 35.2997 | -0.5 | 19.875 | 0 | 42.4011 | 33.0156
9/26/2020 00:52:40.2 | 10.896 | 1425 | 3 | 2499.218 | 129.5618 | 84.9988 | 96.8281 | 30.1267 | 31.8784 | 0.04145 | 106.9215 | 11.4462 | 71.1608 | 69.9142 | 63.9839 | 1.0035 | 98.5488 | 309.6212 | 247.8341 | 97.1682 | 678.2452 | 1.8498 | 449.2511 | 33.9086 | 48.6638 | 34.4209 | 78.7364 | 12.0323 | 110.3308 | 29.4851 | 8.1844 | 99.3622 | 69.4824 | 24.5 | 29.4118 | 86 | 31 | 1.0007 | 69.0196 | 97 | 8360 | 32.549 | 109.4513 | 35.5164 | -0.375 | 20.3125 | 0 | 42.2119 | 33.0156
9/26/2020 00:52:41.2 | 10.8963 | 1426 | 3 | 2502.1492 | 129.3909 | 85.0362 | 96.8182 | 30.1438 | 31.8704 | 0.04021 | 106.904 | 11.4462 | 70.7326 | 69.6688 | 64.0284 | 1.0076 | 98.5488 | 309.5088 | 247.9749 | 97.2228 | 678.2804 | 1.8379 | 452.156 | 33.9036 | 49.032 | 34.4667 | 78.8909 | 12.0035 | 110.1348 | 29.3346 | 8.1084 | 99.3538 | 69.6253 | 24.5 | 29.4118 | 86 | 31 | 1.0018 | 69.0196 | 101 | 8240 | 32.549 | 108.49 | 35.4309 | -0.25 | 20.9375 | 0 | 41.8335 | 33.0156
9/26/2020 00:52:42.2 | 10.8966 | 1427 | 3 | 2500.6295 | 129.6182 | 85.024 | 96.8602 | 30.159 | 31.8556 | 0.04123 | 106.904 | 11.4462 | 70.9325 | 70.0042 | 64.0777 | 0.99779 | 98.5488 | 309.3683 | 247.7214 | 97.2292 | 678.2452 | 1.874 | 450.8712 | 33.9425 | 48.8839 | 34.3682 | 78.7987 | 12.0073 | 109.6866 | 29.3415 | 8.1574 | 99.4797 | 69.7315 | 24.5 | 29.4118 | 86 | 31 | 0.99989 | 69.0196 | 97 | 8530 | 32.549 | 109.4513 | 35.3577 | -0.375 | 20.375 | 0 | 41.7511 | 33.0156
9/26/2020 00:52:43.2 | 10.8969 | 1428 | 3 | 2499.7087 | 129.8748 | 85.0748 | 96.8846 | 30.1463 | 31.8595 | 0.0427 | 106.9651 | 11.4481 | 70.9895 | 70.1921 | 64.1237 | 1.0138 | 98.5477 | 308.9187 | 247.6369 | 97.078 | 678.1288 | 1.8795 | 450.5639 | 33.9972 | 48.9803 | 34.4278 | 78.9895 | 12.0043 | 109.8815 | 29.3346 | 8.1999 | 99.4713 | 69.6384 | 24.5 | 29.4118 | 86 | 31 | 1.0007 | 69.4118 | 101 | 8070 | 32.549 | 108.49 | 35.2325 | -0.3125 | 19.9375 | 0 | 41.9952 | 33.0156
9/26/2020 00:52:44.2 | 10.8971 | 1429 | 3 | 2499.1922 | 129.6452 | 85.1388 | 96.9113 | 30.1502 | 31.858 | 0.04288 | 106.9651 | 11.4491 | 70.7612 | 70.1689 | 64.1743 | 1.0063 | 98.5488 | 308.8906 | 247.5524 | 97.313 | 678.1235 | 1.8631 | 451.1784 | 33.9301 | 48.8703 | 34.4736 | 79.0816 | 12.0058 | 109.7426 | 29.2228 | 8.1522 | 99.4881 | 69.7315 | 24.5 | 29.8039 | 86 | 31 | 0.99968 | 69.4118 | 101 | 8040 | 32.549 | 108.49 | 35.4797 | -0.3125 | 20.25 | 0 | 41.8243 | 33.0156
9/26/2020 00:52:45.2 | 10.8974 | 1430 | 3 | 2499.7198 | 129.4949 | 85.1857 | 96.947 | 30.1434 | 31.8681 | 0.04259 | 106.9389 | 11.4529 | 70.6185 | 69.9409 | 64.2256 | 1.0049 | 98.5494 | 309.1154 | 247.6369 | 97.2355 | 678.1939 | 1.8693 | 450.5639 | 33.8979 | 48.8391 | 34.5124 | 79.1011 | 12.0301 | 110.0513 | 29.5058 | 8.1522 | 99.4377 | 69.6686 | 24.5 | 29.8039 | 86 | 31 | 1.0011 | 69.4118 | 97 | 8210 | 32.549 | 109.4513 | 35.2112 | -0.375 | 19.5 | 0 | 41.7053 | 33.0156
9/26/2020 00:52:46.2 | 10.8977 | 1431 | 3 | 2500.1127 | 129.568 | 85.2299 | 96.9603 | 30.14 | 31.8615 | 0.04347 | 106.9389 | 11.4568 | 70.4757 | 69.7039 | 64.2713 | 1.0151 | 98.5488 | 308.4691 | 247.1863 | 97.3003 | 678.2558 | 1.8726 | 449.726 | 33.9223 | 49.0116 | 34.5401 | 78.9701 | 12.0512 | 109.9387 | 29.209 | 8.1664 | 99.3874 | 69.6948 | 24.5 | 29.4118 | 86 | 31 | 1.0026 | 69.0196 | 101 | 8190 | 32.549 | 108.49 | 35.437 | -0.3125 | 18.9375 | 0 | 42.456 | 33.0156
9/26/2020 00:52:47.2 | 10.898 | 1432 | 3 | 2500.2262 | 129.7661 | 85.2752 | 96.9986 | 30.1339 | 31.862 | 0.04478 | 106.904 | 11.4423 | 70.4757 | 69.5499 | 64.3162 | 0.99726 | 98.5471 | 309.2559 | 247.1581 | 97.3676 | 678.1288 | 1.8613 | 451.7929 | 33.9757 | 48.9287 | 34.5332 | 79.1374 | 12.0187 | 109.7409 | 29.2297 | 8.1574 | 99.2867 | 69.6882 | 24.5 | 29.4118 | 86 | 31 | 1.0025 | 69.0196 | 101 | 8360 | 32.549 | 108.1619 | 35.2905 | -0.375 | 19.875 | 0 | 41.983 | 33.0156
9/26/2020 00:52:48.2 | 10.8983 | 1433 | 3 | 2500.3763 | 129.6684 | 85.3234 | 97.0199 | 30.1483 | 31.8646 | 0.04197 | 106.8953 | 11.4239 | 70.3901 | 69.9159 | 64.3584 | 1.0062 | 98.5494 | 309.0311 | 247.2426 | 97.4514 | 678.1288 | 1.8669 | 449.8656 | 33.9522 | 48.9151 | 34.4278 | 79.2231 | 12.0263 | 109.7151 | 29.4782 | 8.1612 | 99.2867 | 69.6882 | 24.5 | 29.4118 | 86 | 31 | 0.99968 | 69.4118 | 97 | 8430 | 32.549 | 109.1309 | 35.2966 | -0.375 | 19.3125 | 0 | 42.3187 | 33.0156
9/26/2020 00:52:49.2 | 10.8985 | 1434 | 3 | 2497.6735 | 129.9488 | 85.3635 | 97.0321 | 30.1506 | 31.8557 | 0.04415 | 106.9127 | 11.4287 | 70.961 | 69.8258 | 64.4083 | 1.001 | 98.5477 | 307.8508 | 246.5948 | 97.3994 | 678.0829 | 1.8702 | 451.1226 | 33.9888 | 48.8595 | 34.4209 | 79.4163 | 12.0255 | 109.4613 | 29.3167 | 8.254 | 99.2951 | 69.7315 | 24.5 | 29.4118 | 87 | 31 | 1.0001 | 69.0196 | 101 | 8020 | 32.549 | 108.1619 | 35.4126 | -0.375 | 20.25 | 0 | 41.8579 | 33.0156
9/26/2020 00:52:50.2 | 10.8988 | 1435 | 3 | 2501.497 | 129.5046 | 85.4045 | 97.0534 | 30.1387 | 31.8475 | 0.04441 | 106.8953 | 11.4229 | 70.7897 | 70.1173 | 64.4402 | 1.006 | 98.5471 | 308.5253 | 246.5385 | 97.4159 | 678.2345 | 1.8551 | 451.9884 | 33.9245 | 48.9287 | 34.3544 | 79.1867 | 12.024 | 109.7409 | 29.3346 | 8.1947 | 99.3455 | 69.7682 | 24.5 | 29.8039 | 87 | 31 | 0.99864 | 69.0196 | 101 | 8020 | 32.549 | 108.1619 | 35.3149 | -0.4375 | 18.75 | 0 | 43.0054 | 33.0156
9/26/2020 00:52:51.2 | 10.8991 | 1436 | 3 | 2499.0174 | 129.6366 | 85.391 | 97.0646 | 30.1404 | 31.8605 | 0.04403 | 106.9476 | 11.4229 | 70.8468 | 70.5549 | 64.4672 | 1.027 | 98.5477 | 308.3286 | 246.7919 | 97.4514 | 678.2537 | 1.8412 | 449.0277 | 33.9254 | 48.9668 | 34.4847 | 79.1245 | 12.0338 | 109.2372 | 29.3733 | 8.1406 | 99.27 | 69.6922 | 24.5 | 29.4118 | 87 | 31 | 0.99895 | 69.0196 | 97 | 8290 | 32.549 | 108.8104 | 35.3088 | -0.5 | 19.375 | 0 | 42.7612 | 33.0156
9/26/2020 00:52:52.2 | 10.8994 | 1437 | 3 | 2500.0095 | 129.491 | 85.3641 | 97.0843 | 30.1241 | 31.854 | 0.04283 | 106.9215 | 11.4306 | 71.275 | 70.0625 | 64.4898 | 1.0072 | 98.5488 | 308.3005 | 246.5385 | 97.4705 | 678.3861 | 1.8383 | 450.6198 | 33.9008 | 48.7807 | 34.4459 | 79.3904 | 12.021 | 109.6305 | 29.4989 | 8.178 | 99.2448 | 69.6555 | 24.5 | 29.4118 | 87 | 31 | 1.0017 | 69.0196 | 101 | 8190 | 32.549 | 108.1619 | 35.3241 | -0.5 | 18.625 | 0 | 43.4753 | 33.0156
9/26/2020 00:52:53.2 | 10.8996 | 1438 | 3 | 2500.3245 | 129.4844 | 85.3631 | 97.1304 | 30.1407 | 31.8566 | 0.04227 | 106.9302 | 11.4471 | 70.8468 | 69.7674 | 64.5052 | 1.0006 | 98.5488 | 308.0475 | 246.7074 | 97.313 | 678.3967 | 1.8365 | 452.4633 | 33.9033 | 49.0252 | 34.4071 | 79.3281 | 12.0096 | 109.7986 | 29.2752 | 8.2025 | 99.1526 | 69.7184 | 24.5 | 29.8039 | 87 | 31 | 0.99925 | 69.0196 | 101 | 8360 | 32.549 | 108.49 | 35.4309 | -0.4375 | 19.6875 | 0 | 43.6157 | 33.0156
9/26/2020 00:52:54.2 | 10.8999 | 1439 | 3 | 2499.5169 | 129.671 | 85.4198 | 97.1786 | 30.1476 | 31.8522 | 0.04107 | 106.9476 | 11.4355 | 70.9895 | 70.2768 | 64.523 | 1.006 | 98.5494 | 308.3005 | 246.2568 | 97.2648 | 678.4127 | 1.8418 | 449.8377 | 33.9412 | 48.8187 | 34.4278 | 79.2296 | 12.0225 | 110.0233 | 29.3277 | 8.1986 | 99.1861 | 69.6882 | 24.5 | 29.4118 | 87 | 31 | 0.99861 | 69.0196 | 97 | 8480 | 32.549 | 109.1309 | 35.2325 | -0.5 | 20.0625 | 0 | 43.3594 | 33.0156
9/26/2020 00:52:55.2 | 10.9002 | 1440 | 3 | 2500.1681 | 129.6863 | 85.4722 | 97.2067 | 30.132 | 31.854 | 0.04011 | 106.9651 | 11.4423 | 70.6185 | 70.3348 | 64.5351 | 0.99797 | 98.5488 | 309.003 | 246.5103 | 97.4641 | 678.3615 | 1.8644 | 449.6981 | 33.9541 | 49.032 | 34.3613 | 79.2853 | 11.9959 | 109.6586 | 29.3346 | 8.196 | 99.27 | 69.6751 | 24.5 | 29.4118 | 87 | 31 | 1.0017 | 69.0196 | 101 | 8020 | 32.549 | 108.49 | 35.2325 | -0.5 | 19.75 | 0 | 43.7408 | 33.0156
9/26/2020 00:52:56.2 | 10.9005 | 1441 | 3 | 2498.9494 | 129.7082 | 85.4825 | 97.2245 | 30.1279 | 31.8478 | 0.03989 | 107 | 11.4365 | 70.5899 | 70.1506 | 64.5467 | 1.0005 | 98.5488 | 307.4012 | 246.0033 | 97.6152 | 678.4533 | 1.8726 | 449.3908 | 33.9433 | 48.7807 | 34.4805 | 79.489 | 11.9724 | 109.5465 | 29.2891 | 8.2334 | 99.3455 | 69.7878 | 24.5 | 29.8039 | 87 | 31 | 1.0015 | 69.0196 | 101 | 8070 | 32.549 | 108.1619 | 35.2508 | -0.5 | 19.875 | 0 | 43.808 | 33.0156
9/26/2020 00:52:57.2 | 10.9008 | 1442 | 3 | 2498.1452 | 129.4962 | 85.4794 | 97.2467 | 30.144 | 31.8611 | 0.04081 | 107 | 11.4297 | 71.1323 | 69.8325 | 64.5532 | 1.0115 | 98.5482 | 307.5698 | 245.9188 | 97.567 | 678.448 | 1.872 | 449.0836 | 33.8769 | 48.7807 | 34.4209 | 79.2425 | 12.024 | 109.5179 | 29.4989 | 8.2128 | 99.3455 | 69.8311 | 24.5 | 29.8039 | 87 | 31 | 0.9994 | 69.4118 | 97 | 8310 | 32.549 | 108.8104 | 35.2234 | -0.5 | 20.1875 | 0 | 43.3533 | 33.0156
9/26/2020 00:52:58.2 | 10.901 | 1443 | 3 | 2499.8891 | 129.3428 | 85.5386 | 97.2805 | 30.1412 | 31.8605 | 0.03969 | 107.0349 | 11.4297 | 70.7041 | 69.6738 | 64.5664 | 1.0079 | 98.5482 | 307.8227 | 245.8061 | 97.4641 | 678.6049 | 1.8755 | 450.6198 | 33.8604 | 48.8255 | 34.414 | 79.4332 | 12.0179 | 109.686 | 29.3871 | 8.1896 | 99.4042 | 69.6751 | 24.5 | 29.4118 | 87 | 31 | 1.0017 | 69.0196 | 102 | 8210 | 32.549 | 108.1619 | 35.257 | -0.5 | 20.25 | 0 | 42.9535 | 33.0156
9/26/2020 00:52:59.2 | 10.9013 | 1444 | 3 | 2500.0418 | 129.5257 | 85.5345 | 97.2822 | 30.1461 | 31.8568 | 0.03784 | 107.0698 | 11.4306 | 70.9325 | 70.5681 | 64.5769 | 0.9839 | 98.5494 | 307.6541 | 245.5526 | 97.6342 | 678.7479 | 1.8757 | 451.0388 | 33.9103 | 48.9043 | 34.4944 | 79.607 | 12.0285 | 109.5471 | 29.3622 | 8.2141 | 99.4545 | 69.7013 | 24.5 | 29.8039 | 87 | 31 | 1.0031 | 69.0196 | 101 | 8330 | 32.549 | 108.1619 | 35.3363 | -0.5 | 20.0625 | 0 | 43.1702 | 33.0156
9/26/2020 00:53:00.2 | 10.9016 | 1445 | 3 | 2501.2008 | 129.7574 | 85.5667 | 97.2861 | 30.143 | 31.8541 | 0.03922 | 107.0873 | 11.4287 | 70.7897 | 69.7005 | 64.5918 | 1.0227 | 98.5471 | 307.9632 | 246.285 | 97.8982 | 678.8482 | 1.874 | 449.8377 | 33.9867 | 48.8771 | 34.3613 | 79.1867 | 12.0172 | 109.1806 | 29.4395 | 8.2631 | 99.4629 | 69.6751 | 24.5 | 30.1961 | 87 | 31 | 0.99803 | 69.4118 | 97 | 8330 | 32.549 | 108.8104 | 35.321 | -0.5 | 20 | 0 | 43.4631 | 33.0156
9/26/2020 00:53:01.2 | 10.9019 | 1446 | 3 | 2500.6056 | 129.8774 | 85.5632 | 97.3283 | 30.1296 | 31.8583 | 0.03783 | 107.0785 | 11.4209 | 70.8183 | 70.0009 | 64.5966 | 1.0015 | 98.5477 | 306.6425 | 245.5808 | 97.7117 | 678.8589 | 1.8715 | 451.1784 | 34.01 | 48.5741 | 34.4278 | 79.3411 | 11.9967 | 109.0412 | 29.394 | 8.236 | 99.5048 | 69.738 | 24.5 | 30.1961 | 87 | 31 | 1.0002 | 69.4118 | 101 | 7940 | 32.549 | 107.5211 | 35.5652 | -0.5625 | 20.25 | 0 | 43.2831 | 33.0156
9/26/2020 00:53:02.2 | 10.9021 | 1447 | 3 | 2500.3221 | 129.96 | 85.5886 | 97.3334 | 30.1485 | 31.8381 | 0.03644 | 107.0698 | 11.4336 | 70.7041 | 70.0242 | 64.5903 | 0.99761 | 98.5482 | 306.8111 | 245.7216 | 97.5543 | 679.0457 | 1.8649 | 448.916 | 34.0278 | 48.7155 | 34.4597 | 79.3774 | 11.9747 | 108.7616 | 29.5375 | 8.2708 | 99.5468 | 69.7682 | 24.5 | 30.5882 | 87 | 31 | 0.99782 | 69.0196 | 101 | 8120 | 32.549 | 107.5211 | 35.669 | -0.4375 | 19.9375 | 0 | 43.9575 | 33.0156
9/26/2020 00:53:03.2 | 10.9024 | 1448 | 3 | 2500.2711 | 130.0338 | 85.5914 | 97.3774 | 30.1345 | 31.8627 | 0.0362 | 107.1047 | 11.4326 | 70.8754 | 69.9042 | 64.5876 | 1.0038 | 98.5488 | 307.064 | 245.2146 | 97.7345 | 679.2592 | 1.8596 | 451.3739 | 34.0465 | 48.8567 | 34.4209 | 79.2659 | 11.961 | 108.8462 | 29.2614 | 8.2257 | 99.5635 | 69.582 | 24.5 | 30.1961 | 87 | 31 | 0.99953 | 69.0196 | 97 | 8290 | 32.549 | 108.1619 | 35.7544 | -0.5 | 20.0625 | 0 | 43.9728 | 33.0156
9/26/2020 00:53:04.2 | 10.9027 | 1449 | 3 | 2500.1285 | 130.0177 | 85.6195 | 97.3866 | 30.14 | 31.8435 | 0.03718 | 107.1833 | 11.4306 | 70.8183 | 69.9559 | 64.5718 | 1.0023 | 98.5482 | 307.1202 | 245.6935 | 97.699 | 679.4674 | 1.8536 | 451.5415 | 34.0403 | 48.7155 | 34.4805 | 79.3774 | 11.9929 | 108.9577 | 29.2752 | 8.1509 | 99.5384 | 69.6882 | 24.5 | 29.8039 | 87 | 31 | 1.0014 | 69.4118 | 102 | 8260 | 32.549 | 107.5211 | 35.7971 | -0.4375 | 19.8125 | 0 | 43.869 | 33.0156
9/26/2020 00:53:05.2 | 10.903 | 1450 | 3 | 2499.5722 | 129.9615 | 85.6657 | 97.4078 | 30.1247 | 31.8302 | 0.03832 | 107.096 | 11.4423 | 70.647 | 69.8959 | 64.5573 | 1.0186 | 98.5477 | 306.9516 | 245.3836 | 97.7472 | 679.5784 | 1.856 | 450.4243 | 34.018 | 48.6122 | 34.414 | 79.2296 | 11.9701 | 109.2652 | 29.2228 | 8.1612 | 99.5132 | 69.6751 | 24.5 | 30.1961 | 87 | 31 | 0.99947 | 69.4118 | 101 | 8330 | 32.549 | 107.5211 | 36.0016 | -0.375 | 20.1875 | 0 | 43.8355 | 33.0156
9/26/2020 00:53:06.2 | 10.9032 | 1451 | 3 | 2500.0693 | 130.0661 | 85.6102 | 97.4212 | 30.125 | 31.8445 | 0.03785 | 107.1047 | 11.4433 | 70.4757 | 70.0924 | 64.5502 | 0.98568 | 98.5482 | 306.8392 | 245.3273 | 97.6317 | 679.573 | 1.8636 | 451.765 | 34.0522 | 48.6435 | 34.4071 | 79.3087 | 12.0051 | 109.5179 | 29.2545 | 8.2154 | 99.5384 | 69.6686 | 24.5 | 30.1961 | 87 | 31 | 0.99986 | 69.4118 | 101 | 8260 | 32.549 | 107.8415 | 35.9375 | -0.375 | 20.0625 | 0 | 43.869 | 33.0156
9/26/2020 00:53:07.2 | 10.9035 | 1452 | 3 | 2498.1915 | 129.9162 | 85.5818 | 97.4565 | 30.1289 | 31.8446 | 0.03587 | 107.1222 | 11.4423 | 70.647 | 69.6102 | 64.5696 | 0.9969 | 98.5488 | 307.2326 | 245.1301 | 97.8982 | 679.619 | 1.8748 | 450.955 | 33.9874 | 49.032 | 34.4667 | 79.3346 | 12.0263 | 109.2664 | 29.1772 | 8.1496 | 99.5384 | 69.7747 | 24.5 | 29.8039 | 87 | 31 | 1.0045 | 69.4118 | 101 | 8330 | 32.549 | 107.8415 | 35.9344 | -0.4375 | 20.4375 | 0 | 43.4174 | 33.0156
9/26/2020 00:53:08.2 | 10.9038 | 1453 | 3 | 2501.3101 | 129.9316 | 85.5949 | 97.4571 | 30.1453 | 31.8488 | 0.03701 | 107.1571 | 11.4452 | 70.647 | 70.4739 | 64.5944 | 1.0015 | 98.5471 | 306.8111 | 245.0738 | 97.8919 | 679.635 | 1.8766 | 450.2008 | 34.0338 | 48.6122 | 34.4875 | 79.2296 | 11.9937 | 109.4888 | 29.4326 | 8.227 | 99.6139 | 69.6449 | 24.5 | 30.1961 | 87 | 31 | 1.0018 | 69.0196 | 98 | 8070 | 32.549 | 108.8104 | 36.023 | -0.25 | 20.1875 | 0 | 43.5852 | 33.0156
9/26/2020 00:53:09.2 | 10.9041 | 1454 | 3 | 2494.5286 | 130.0931 | 85.6392 | 97.4818 | 30.1299 | 31.8484 | 0.0362 | 107.1396 | 11.4442 | 70.7612 | 69.2544 | 64.6346 | 1.0081 | 98.5482 | 306.5863 | 244.5386 | 97.8627 | 679.4973 | 1.878 | 450.7874 | 33.9838 | 48.5809 | 34.414 | 79.6433 | 11.9975 | 109.714 | 29.3484 | 8.2437 | 99.5384 | 69.5755 | 24.5 | 29.8039 | 87 | 31 | 0.99898 | 69.0196 | 101 | 7940 | 32.549 | 108.1619 | 36.0413 | -0.3125 | 20.375 | 0 | 43.3472 | 33.0156
9/26/2020 00:53:10.2 | 10.9044 | 1455 | 3 | 2496.3956 | 128.6892 | 85.6804 | 97.54 | 30.136 | 31.8418 | 0.04345 | 107.0785 | 11.4529 | 70.6756 | 69.4291 | 64.6707 | 1.009 | 98.5488 | 306.3896 | 244.4541 | 97.9401 | 679.3809 | 1.833 | 449.1394 | 33.6422 | 48.7155 | 34.4209 | 79.1803 | 11.9952 | 110.1628 | 29.2228 | 8.1445 | 99.1274 | 69.6817 | 24.5 | 29.0196 | 87 | 31 | 0.99916 | 68.2353 | 101 | 8090 | 32.549 | 108.49 | 36.4075 | -0.375 | 19.75 | 0 | 42.8314 | 33.0156
9/26/2020 00:53:11.2 | 10.9046 | 1456 | 3 | 2495.6761 | 128.2289 | 85.6828 | 97.5572 | 30.15 | 31.8456 | 0.04688 | 106.8953 | 11.4549 | 70.5614 | 70.3116 | 64.7104 | 1.0054 | 98.5477 | 306.0523 | 244.088 | 97.8246 | 679.2026 | 1.7632 | 451.9046 | 33.5122 | 48.6951 | 34.4001 | 78.9636 | 12.0058 | 110.3017 | 29.4644 | 8.138 | 98.6493 | 69.662 | 24.5 | 28.2353 | 87 | 31 | 0.99754 | 67.8431 | 100 | 8260 | 32.549 | 109.1309 | 36.1176 | -0.375 | 19.3125 | 0 | 43.4723 | 33.0156
9/26/2020 00:53:12.2 | 10.9049 | 1457 | 3 | 2496.5216 | 127.7595 | 85.6197 | 97.5871 | 30.1614 | 31.8374 | 0.04819 | 106.7905 | 11.4471 | 70.6756 | 69.8642 | 64.7351 | 1.0151 | 98.5482 | 306.6706 | 244.4541 | 97.8982 | 678.8941 | 1.7506 | 451.5136 | 33.4008 | 48.7739 | 34.4736 | 79.0881 | 12.0149 | 109.8541 | 29.3346 | 8.1135 | 98.4732 | 69.5322 | 24.5 | 28.6274 | 87 | 31 | 0.99873 | 68.2353 | 97 | 8190 | 32.549 | 109.4513 | 36.1267 | -0.375 | 22 | 0 | 41.6931 | 33.0156
9/26/2020 00:53:13.2 | 10.9052 | 1458 | 3 | 2500.2311 | 127.7015 | 85.594 | 97.6015 | 30.1496 | 31.8504 | 0.04831 | 106.7818 | 11.4549 | 70.9039 | 69.8225 | 64.7539 | 1.0065 | 98.5477 | 306.1929 | 244.426 | 97.8437 | 678.7319 | 1.7893 | 452.2398 | 33.4353 | 48.9736 | 34.3682 | 79.0816 | 12.0081 | 109.2933 | 29.0129 | 8.1187 | 98.5738 | 69.8311 | 24.5 | 28.6274 | 87 | 31 | 1.0004 | 68.2353 | 100 | 7850 | 32.549 | 108.1619 | 36.0077 | -0.375 | 19.9375 | 0 | 42.9108 | 33.0156
9/26/2020 00:53:14.2 | 10.9055 | 1459 | 3 | 2496.4102 | 128.0824 | 85.6015 | 97.6285 | 30.1364 | 31.8503 | 0.04741 | 106.7905 | 11.4539 | 70.8754 | 70.3878 | 64.7765 | 1.0024 | 98.5471 | 306.221 | 244.4541 | 97.9757 | 678.5237 | 1.7577 | 448.6925 | 33.4837 | 48.8567 | 34.4667 | 79.0687 | 12.0043 | 109.5728 | 29.209 | 8.0839 | 98.4983 | 69.7249 | 24.5 | 29.0196 | 87 | 31 | 1.0025 | 68.2353 | 100 | 8070 | 32.549 | 108.1619 | 35.9772 | -0.4375 | 19.5625 | 0 | 43.3533 | 33.0156
9/26/2020 00:53:15.2 | 10.9057 | 1460 | 3 | 2498.5646 | 127.711 | 85.5233 | 97.6766 | 30.1319 | 31.8497 | 0.04816 | 106.7818 | 11.4559 | 70.7041 | 69.8575 | 64.7745 | 1.0017 | 98.5488 | 306.1929 | 243.9753 | 98.0302 | 678.5397 | 1.7397 | 450.3684 | 33.4155 | 48.8635 | 34.5928 | 78.9272 | 12.0361 | 110.1067 | 29.3208 | 8.0413 | 98.3558 | 69.6449 | 24.5 | 28.6274 | 87 | 31 | 0.99861 | 67.8431 | 100 | 8290 | 32.549 | 108.8104 | 35.8368 | -0.4375 | 20.0625 | 0 | 43.1366 | 33.0156
9/26/2020 00:53:16.2 | 10.906 | 1461 | 3 | 2499.0303 | 127.471 | 85.4948 | 97.6886 | 30.1173 | 31.8627 | 0.04801 | 106.7382 | 11.4743 | 70.5328 | 69.8091 | 64.792 | 1.0074 | 98.5494 | 307.2607 | 244.3978 | 98.0911 | 678.2964 | 1.7592 | 450.3963 | 33.3589 | 48.8771 | 34.3821 | 78.9402 | 12.0217 | 109.9953 | 29.3871 | 8.0929 | 98.3474 | 69.6449 | 24.5 | 28.6274 | 87 | 31 | 0.99709 | 68.2353 | 97 | 8190 | 32.549 | 109.4513 | 35.6842 | -0.4375 | 21.1875 | 0 | 41.5161 | 33.0156
9/26/2020 00:53:17.2 | 10.9063 | 1462 | 3 | 2497.8341 | 127.5864 | 85.4653 | 97.7212 | 30.1303 | 31.8623 | 0.04795 | 106.7644 | 11.4753 | 70.5328 | 69.8041 | 64.7948 | 1.0031 | 98.5477 | 305.2093 | 243.8908 | 98.0848 | 678.2505 | 1.7727 | 451.1505 | 33.3731 | 48.9219 | 34.3752 | 78.9337 | 12.0157 | 109.2372 | 29.2752 | 8.0633 | 98.4145 | 69.6882 | 24.5 | 28.6274 | 87 | 31 | 1.001 | 68.2353 | 96 | 8040 | 32.549 | 108.8104 | 35.8368 | -0.4375 | 20.0625 | 0 | 41.9098 | 33.0156
9/26/2020 00:53:18.2 | 10.9066 | 1463 | 3 | 2498.6956 | 127.5448 | 85.4579 | 97.7256 | 30.12 | 31.8537 | 0.05022 | 106.8342 | 11.4714 | 70.8754 | 70.2037 | 64.7936 | 0.99619 | 98.5482 | 305.8837 | 243.6937 | 98.0721 | 678.2697 | 1.7515 | 451.4577 | 33.3737 | 48.8567 | 34.3475 | 79.118 | 11.9868 | 108.8456 | 29.2614 | 8.0774 | 98.3725 | 69.662 | 24.5 | 29.0196 | 87 | 31 | 1.0009 | 67.8431 | 100 | 7920 | 32.549 | 107.5211 | 35.9222 | -0.5 | 19.0625 | 0 | 42.7856 | 33.0156
9/26/2020 00:53:19.2 | 10.9069 | 1464 | 3 | 2499.0224 | 127.5926 | 85.4327 | 97.7476 | 30.1074 | 31.8551 | 0.05374 | 106.8167 | 11.4665 | 70.9325 | 69.5918 | 64.8059 | 1.0026 | 98.5482 | 305.5184 | 244.1162 | 97.9947 | 678.2046 | 1.7322 | 449.6981 | 33.3906 | 49.3415 | 34.5263 | 79.0388 | 12.0119 | 108.6496 | 29.0723 | 8.0646 | 98.1796 | 69.6817 | 24.5 | 29.0196 | 87 | 31 | 1.0043 | 68.2353 | 96 | 8190 | 32.549 | 108.1619 | 35.788 | -0.5 | 18.8125 | 0 | 43.6188 | 33.0156
9/26/2020 00:53:20.2 | 10.9071 | 1465 | 3 | 2501.8716 | 127.5996 | 85.4106 | 97.7779 | 30.1073 | 31.8495 | 0.05454 | 106.8342 | 11.4462 | 70.7326 | 69.8125 | 64.7964 | 0.99779 | 98.5494 | 304.8721 | 243.3557 | 98.2002 | 678.2099 | 1.7136 | 450.5639 | 33.4305 | 48.7875 | 34.3752 | 79.0025 | 12.0187 | 108.5947 | 29.4009 | 8.1032 | 98.0035 | 69.6384 | 24.5 | 29.4118 | 87 | 31 | 1.0024 | 68.2353 | 96 | 8260 | 32.549 | 108.1619 | 36.0046 | -0.4375 | 19.1875 | 0 | 43.9392 | 33.0156
9/26/2020 00:53:21.2 | 10.9074 | 1466 | 3 | 2498.1813 | 127.7969 | 85.4148 | 97.7767 | 30.0859 | 31.8524 | 0.05262 | 106.8953 | 11.45 | 70.9325 | 69.6872 | 64.7981 | 0.9994 | 98.5477 | 305.5465 | 243.2148 | 98.5604 | 678.3668 | 1.7105 | 452.7705 | 33.4328 | 48.7087 | 34.4736 | 79.0259 | 11.9868 | 108.677 | 29.3208 | 8.1303 | 97.9783 | 69.6319 | 24.5 | 29.4118 | 87 | 31 | 0.99788 | 67.8431 | 100 | 8260 | 32.549 | 107.2006 | 36.0016 | -0.5 | 19.5625 | 0 | 43.8873 | 33.0156
9/26/2020 00:53:22.2 | 10.9077 | 1467 | 3 | 2498.4898 | 127.464 | 85.3964 | 97.7986 | 30.1021 | 31.8591 | 0.05125 | 106.8953 | 11.4481 | 70.3045 | 69.642 | 64.7821 | 1.0076 | 98.5471 | 304.7316 | 243.3557 | 98.1812 | 678.3967 | 1.7189 | 451.2343 | 33.3498 | 48.7155 | 34.3544 | 78.7364 | 11.9792 | 108.8165 | 29.4326 | 8.0607 | 98.0286 | 69.6188 | 24.5 | 29.4118 | 87 | 31 | 0.99821 | 68.2353 | 96 | 8430 | 32.549 | 108.1619 | 35.9833 | -0.375 | 20.5 | 0 | 43.2251 | 32.9219
9/26/2020 00:53:23.2 | 10.908 | 1468 | 3 | 2501.5985 | 127.2874 | 85.3637 | 97.8123 | 30.1009 | 31.8585 | 0.05031 | 106.9302 | 11.4481 | 70.647 | 70.7743 | 64.7847 | 1.0117 | 98.5477 | 305.7432 | 243.6937 | 98.1457 | 678.432 | 1.7433 | 450.2287 | 33.3451 | 48.6258 | 34.3475 | 78.9467 | 12.0126 | 109.2933 | 29.2891 | 8.0504 | 98.1461 | 69.7118 | 24.5 | 29.0196 | 87 | 31 | 1.0022 | 68.2353 | 96 | 8120 | 32.549 | 108.49 | 35.9436 | -0.4375 | 20.8125 | 0 | 42.6361 | 33.0156
9/26/2020 00:53:24.2 | 10.9083 | 1469 | 3 | 2498.4733 | 127.6216 | 85.3128 | 97.8353 | 30.0691 | 31.8642 | 0.04904 | 106.9913 | 11.4559 | 70.5899 | 70.1506 | 64.7667 | 1.0133 | 98.5477 | 305.2655 | 243.2148 | 98.1812 | 678.5291 | 1.7716 | 450.927 | 33.3909 | 48.7155 | 34.3682 | 78.7858 | 11.999 | 109.0412 | 29.3277 | 8.1071 | 98.3054 | 69.582 | 24.5 | 29.0196 | 87 | 31 | 0.99876 | 67.8431 | 100 | 7940 | 32.549 | 107.8415 | 36.0199 | -0.5 | 20.6875 | 0 | 42.6178 | 33.0156
9/26/2020 00:53:25.2 | 10.9085 | 1470 | 3 | 2498.7974 | 127.2245 | 85.3144 | 97.8657 | 30.0764 | 31.8704 | 0.0471 | 106.9913 | 11.4636 | 70.5043 | 70.7002 | 64.7603 | 1.0008 | 98.5488 | 305.2936 | 243.1303 | 98.133 | 678.5291 | 1.7672 | 451.1226 | 33.2913 | 48.7155 | 34.4209 | 78.6871 | 11.9937 | 110.0227 | 29.4326 | 8.0749 | 98.4145 | 69.6319 | 24.5 | 29.0196 | 87 | 31 | 0.99629 | 68.2353 | 97 | 8190 | 32.549 | 108.8104 | 36.0199 | -0.5 | 21 | 0 | 42.0136 | 33.0156
9/26/2020 00:53:26.2 | 10.9088 | 1471 | 3 | 2499.6444 | 127.418 | 85.2659 | 97.8836 | 30.0847 | 31.8764 | 0.04322 | 106.9651 | 11.4588 | 70.4186 | 70.4904 | 64.7733 | 0.99726 | 98.5488 | 305.3779 | 243.0177 | 98.303 | 678.4533 | 1.7769 | 449.8656 | 33.3532 | 48.3811 | 34.4805 | 78.8117 | 11.9838 | 109.6866 | 29.2504 | 8.0787 | 98.4564 | 69.6384 | 24.5 | 28.6274 | 87 | 31 | 1.0011 | 68.2353 | 96 | 8310 | 32.549 | 109.4513 | 35.7574 | -0.375 | 20.75 | 0 | 41.7816 | 33.0156
9/26/2020 00:53:27.2 | 10.9091 | 1472 | 3 | 2501.8944 | 127.4557 | 85.2285 | 97.9109 | 30.0821 | 31.8813 | 0.0462 | 106.9913 | 11.4782 | 70.4757 | 70.0408 | 64.7993 | 1.0014 | 98.5482 | 305.0969 | 243.3557 | 98.1038 | 678.3722 | 1.7929 | 450.7874 | 33.3931 | 48.7875 | 34.4278 | 78.8546 | 11.9967 | 109.658 | 29.2435 | 8.1806 | 98.4564 | 69.6882 | 24.5 | 29.0196 | 87 | 31 | 0.99864 | 68.2353 | 100 | 8190 | 32.549 | 108.49 | 35.8093 | -0.5 | 19.875 | 0 | 42.1631 | 33.0156
9/26/2020 00:53:28.2 | 10.9094 | 1473 | 3 | 2497.9871 | 127.6457 | 85.2286 | 97.9303 | 30.1023 | 31.8406 | 0.04908 | 106.9826 | 11.4714 | 70.7041 | 70.5136 | 64.8353 | 1.0122 | 98.5454 | 305.0688 | 242.9895 | 98.2776 | 678.337 | 1.7756 | 452.0443 | 33.3866 | 48.5605 | 34.3294 | 78.6378 | 12.0134 | 109.4311 | 29.59 | 8.0658 | 98.4061 | 69.6449 | 24.5 | 29.0196 | 87 | 31 | 0.99748 | 68.2353 | 96 | 8410 | 32.549 | 108.8104 | 35.7086 | -0.5 | 20.0625 | 0 | 41.8518 | 33.0156
9/26/2020 00:53:29.2 | 10.9096 | 1474 | 3 | 2500.5066 | 127.408 | 85.2033 | 97.9575 | 30.0978 | 31.8287 | 0.05099 | 106.9738 | 11.4704 | 70.9039 | 69.9909 | 64.8688 | 0.99904 | 98.5471 | 305.4341 | 242.8768 | 98.3385 | 678.2964 | 1.7557 | 448.8322 | 33.3621 | 48.8323 | 34.4875 | 78.7987 | 12.0104 | 109.4888 | 29.2891 | 8.031 | 98.3641 | 69.6449 | 24.5 | 28.6274 | 87 | 31 | 1.0012 | 68.2353 | 96 | 8240 | 32.549 | 108.8104 | 35.5835 | -0.4375 | 19 | 0 | 42.7032 | 32.9219
9/26/2020 00:53:30.2 | 10.9099 | 1475 | 3 | 2499.1798 | 127.5644 | 85.1736 | 97.9651 | 30.0752 | 31.8536 | 0.05162 | 106.9302 | 11.4704 | 70.4472 | 69.9226 | 64.8899 | 1.0003 | 98.5465 | 305.125 | 242.905 | 98.5186 | 677.9613 | 1.7519 | 450.536 | 33.3853 | 48.6122 | 34.4736 | 78.5884 | 12.0088 | 109.3482 | 29.4851 | 8.1058 | 98.188 | 69.6817 | 24.5 | 29.0196 | 87 | 31 | 1.0002 | 68.2353 | 100 | 7920 | 32.549 | 108.1619 | 35.5866 | -0.4375 | 19.5625 | 0 | 42.5507 | 33.0156
9/26/2020 00:53:31.2 | 10.9102 | 1476 | 3 | 2501.1626 | 127.4114 | 85.1793 | 97.9776 | 30.0956 | 31.8491 | 0.04916 | 106.9127 | 11.4791 | 70.3045 | 69.9109 | 64.9127 | 1.0024 | 98.5477 | 304.8159 | 242.398 | 98.2903 | 677.8556 | 1.724 | 451.8488 | 33.3724 | 48.6774 | 34.5997 | 78.5521 | 12.0058 | 109.5734 | 29.394 | 8.1496 | 98.0874 | 69.7013 | 24.5 | 28.6274 | 87 | 31 | 1.0003 | 68.2353 | 96 | 8160 | 32.549 | 108.8104 | 35.4767 | -0.4375 | 19 | 0 | 43.4631 | 32.9219
9/26/2020 00:53:32.2 | 10.9105 | 1477 | 3 | 2501.0401 | 127.5107 | 85.1237 | 98.0126 | 30.0842 | 31.8665 | 0.04683 | 106.8778 | 11.4694 | 70.5328 | 69.5063 | 64.9266 | 1.0005 | 98.5499 | 305.2374 | 242.8768 | 98.2839 | 677.6454 | 1.7067 | 449.1394 | 33.3961 | 48.7739 | 34.3794 | 78.4963 | 12.0013 | 109.7157 | 29.3346 | 8.089 | 98.037 | 69.5926 | 24.5 | 29.0196 | 87 | 31 | 0.99904 | 68.2353 | 96 | 8240 | 32.549 | 109.1309 | 35.3973 | -0.4375 | 19.5625 | 0 | 43.4113 | 32.9219
9/26/2020 00:53:33.2 | 10.9108 | 1478 | 3 | 2498.3516 | 127.6352 | 85.0979 | 98.0266 | 30.0896 | 31.8636 | 0.04856 | 106.8778 | 11.4879 | 70.1617 | 70.2486 | 64.9302 | 0.99156 | 98.5488 | 304.1977 | 242.2572 | 98.2776 | 677.6827 | 1.734 | 451.0108 | 33.3912 | 48.9219 | 34.4278 | 78.4404 | 11.9914 | 109.4345 | 29.3277 | 8.0903 | 98.079 | 69.6384 | 24.5 | 29.0196 | 87 | 31 | 0.99812 | 68.2353 | 100 | 8240 | 32.549 | 108.1619 | 35.4645 | -0.375 | 19.9375 | 0 | 43.4631 | 33.0156
9/26/2020 00:53:34.2 | 10.911 | 1479 | 3 | 2500.2454 | 127.4304 | 85.0658 | 98.0406 | 30.0706 | 31.8666 | 0.04796 | 106.8953 | 11.4927 | 70.5614 | 69.9959 | 64.9393 | 1.009 | 98.5477 | 304.0852 | 242.4544 | 98.3803 | 677.6315 | 1.7304 | 452.2398 | 33.364 | 48.8255 | 34.5194 | 78.3976 | 12.0142 | 110.0496 | 29.2822 | 8.0594 | 98.1209 | 69.6751 | 24.5 | 29.0196 | 87 | 31 | 1.0027 | 68.2353 | 96 | 8210 | 32.549 | 108.8104 | 35.202 | -0.375 | 19.5 | 0 | 43.7988 | 33.0156
9/26/2020 00:53:35.2 | 10.9113 | 1480 | 3 | 2500.3133 | 127.5126 | 85.0516 | 98.0817 | 30.0628 | 31.8654 | 0.04878 | 106.9302 | 11.4859 | 70.2474 | 70.1888 | 64.9465 | 1.0113 | 98.5482 | 304.2539 | 242.7079 | 98.3321 | 677.5749 | 1.7238 | 449.2232 | 33.3869 | 48.8771 | 34.3932 | 78.2495 | 12.0013 | 109.602 | 29.2822 | 8.0207 | 98.1041 | 69.6555 | 24.5 | 28.6274 | 87 | 31 | 1.0007 | 68.2353 | 96 | 8160 | 32.549 | 108.8104 | 35.2478 | -0.375 | 19.4375 | 0 | 43.7561 | 33.0156
9/26/2020 00:53:36.2 | 10.9116 | 1481 | 3 | 2500.6275 | 127.5837 | 85.0446 | 98.0966 | 30.0752 | 31.8678 | 0.04843 | 106.9651 | 11.4927 | 70.7326 | 69.8675 | 64.9495 | 0.99797 | 98.5488 | 305.3498 | 242.8205 | 98.634 | 677.5803 | 1.7154 | 450.3405 | 33.4097 | 48.8907 | 34.4528 | 78.5092 | 11.9937 | 109.2384 | 29.2435 | 8.0684 | 98.079 | 69.6122 | 24.5 | 29.0196 | 87 | 31 | 1.0038 | 67.8431 | 100 | 7920 | 32.549 | 108.1619 | 35.1929 | -0.3125 | 19.6875 | 0 | 43.9056 | 32.9219
9/26/2020 00:53:37.2 | 10.9119 | 1482 | 3 | 2498.7732 | 127.5239 | 84.9714 | 98.1068 | 30.0838 | 31.8617 | 0.05113 | 106.9651 | 11.4898 | 70.7041 | 70.0991 | 64.9339 | 0.99263 | 98.5477 | 304.0009 | 241.5812 | 98.4032 | 677.6774 | 1.7134 | 451.0946 | 33.3693 | 48.85 | 34.4209 | 78.4703 | 12.0043 | 109.2092 | 29.3595 | 8.0723 | 98.0538 | 69.5322 | 24.5 | 29.0196 | 87 | 31 | 0.99937 | 68.2353 | 96 | 8160 | 32.549 | 108.8104 | 35.26 | -0.3125 | 20.25 | 0 | 43.6066 | 32.9219
9/26/2020 00:53:38.2 | 10.9121 | 1483 | 3 | 2501.0755 | 127.2569 | 84.928 | 98.1263 | 30.0724 | 31.8566 | 0.05217 | 106.9738 | 11.4908 | 70.3045 | 69.9559 | 64.9157 | 1.0099 | 98.5494 | 303.748 | 241.891 | 98.5249 | 677.815 | 1.755 | 450.0332 | 33.3301 | 48.9287 | 34.547 | 78.2989 | 11.9845 | 109.6871 | 29.3346 | 8.1032 | 98.0706 | 69.7013 | 24.5 | 29.0196 | 87 | 31 | 1.0009 | 68.2353 | 96 | 8260 | 32.549 | 108.8104 | 35.1776 | -0.375 | 20.9375 | 0 | 42.9443 | 32.9219
9/26/2020 00:53:39.2 | 10.9124 | 1484 | 3 | 2502.5674 | 127.5837 | 84.8947 | 98.1436 | 30.0647 | 31.8651 | 0.04914 | 107.0262 | 11.4937 | 70.5328 | 69.9226 | 64.918 | 1.0019 | 98.5488 | 304.2539 | 242.2854 | 98.4831 | 677.7585 | 1.7851 | 452.7985 | 33.4356 | 48.6258 | 34.4209 | 78.5028 | 11.9952 | 109.3504 | 29.2891 | 8.1226 | 98.297 | 69.7813 | 24.5 | 29.0196 | 87 | 31 | 1.0026 | 68.2353 | 100 | 8190 | 32.549 | 107.8415 | 35.1746 | -0.375 | 19.6875 | 0 | 43.5242 | 33.0156
9/26/2020 00:53:40.2 | 10.9127 | 1485 | 3 | 2499.2849 | 127.9018 | 84.9023 | 98.1782 | 30.07 | 31.8626 | 0.04915 | 107.0436 | 11.4976 | 70.3616 | 70.2419 | 64.9373 | 1.0028 | 98.5482 | 304.029 | 242.2572 | 98.4412 | 677.7638 | 1.7763 | 450.5919 | 33.475 | 48.8391 | 34.4278 | 78.4599 | 11.9754 | 108.4815 | 29.296 | 8.1071 | 98.2803 | 69.6882 | 24.5 | 29.0196 | 87 | 31 | 0.99788 | 68.2353 | 96 | 8410 | 32.549 | 108.1619 | 35.3455 | -0.375 | 19.375 | 0 | 43.9911 | 32.9219
9/26/2020 00:53:41.2 | 10.913 | 1486 | 3 | 2498.9381 | 127.689 | 84.8828 | 98.18 | 30.0634 | 31.8672 | 0.05123 | 107.0436 | 11.5005 | 70.5899 | 69.6537 | 64.9714 | 1.0063 | 98.5471 | 303.5232 | 241.6939 | 98.393 | 677.9154 | 1.7583 | 449.7539 | 33.4147 | 48.9423 | 34.414 | 78.2131 | 12.0308 | 108.5644 | 28.6661 | 8.0478 | 98.1712 | 69.7747 | 24.5 | 29.0196 | 87 | 31 | 0.99733 | 68.2353 | 96 | 8090 | 32.549 | 107.8415 | 35.3821 | -0.5 | 20.1875 | 0 | 43.2739 | 32.9219
9/26/2020 00:53:42.2 | 10.9132 | 1487 | 3 | 2500.6525 | 127.4206 | 84.8277 | 98.1864 | 30.0499 | 31.8827 | 0.05114 | 107.0524 | 11.4917 | 70.5899 | 70.0175 | 64.9942 | 1.0131 | 98.5477 | 305.6589 | 242.5952 | 98.5122 | 678.0883 | 1.7532 | 450.4243 | 33.3673 | 48.7087 | 34.5859 | 77.9897 | 12.0724 | 109.1252 | 29.3733 | 8.0594 | 98.1964 | 69.6882 | 24.5 | 29.4118 | 87 | 31 | 1.0016 | 68.2353 | 101 | 7920 | 32.549 | 107.5211 | 35.3027 | -0.4375 | 20.75 | 0 | 42.6086 | 32.9219
9/26/2020 00:53:43.2 | 10.9135 | 1488 | 3 | 2498.898 | 127.4955 | 84.7927 | 98.2021 | 30.0608 | 31.8783 | 0.04946 | 107.0698 | 11.4937 | 70.8754 | 69.6068 | 65.0274 | 1.0067 | 98.5482 | 305.0126 | 242.7923 | 98.6149 | 678.0776 | 1.7752 | 450.0332 | 33.3635 | 48.5089 | 34.414 | 78.0949 | 12.0164 | 109.1538 | 29.4851 | 8.0259 | 98.3054 | 69.6253 | 24.5 | 29.4118 | 87 | 31 | 1.002 | 68.2353 | 96 | 8190 | 32.549 | 108.49 | 35.3882 | -0.375 | 20.8125 | 0 | 42.4194 | 32.9219
9/26/2020 00:53:44.2 | 10.9138 | 1489 | 3 | 2500.0235 | 127.3324 | 84.8021 | 98.2094 | 30.0529 | 31.882 | 0.04783 | 107.0698 | 11.4869 | 70.9325 | 69.9326 | 65.0513 | 0.99815 | 98.5477 | 303.3827 | 242.0319 | 98.6505 | 678.2452 | 1.7829 | 450.0612 | 33.3359 | 48.6502 | 34.4209 | 78.1807 | 12.0316 | 109.3773 | 29.3139 | 8.0349 | 98.3138 | 69.7315 | 24.5 | 28.6274 | 86 | 31 | 0.99913 | 68.2353 | 96 | 8290 | 32.549 | 108.8104 | 35.4156 | -0.4375 | 21 | 0 | 41.9281 | 32.9219
9/26/2020 00:53:45.2 | 10.9141 | 1490 | 3 | 2501.0731 | 127.5578 | 84.8489 | 98.2302 | 30.0538 | 31.8721 | 0.04829 | 107.0873 | 11.4917 | 70.5328 | 70.1722 | 65.071 | 0.97873 | 98.5499 | 304.8721 | 242.4825 | 98.705 | 678.2857 | 1.7922 | 452.8264 | 33.4089 | 48.7087 | 34.4209 | 78.1872 | 12.0285 | 109.0995 | 29.4782 | 8.138 | 98.3641 | 69.582 | 24.5 | 29.0196 | 86 | 31 | 1.0005 | 68.2353 | 100 | 8210 | 32.549 | 107.8415 | 35.379 | -0.5 | 20.375 | 0 | 42.2699 | 32.9219
9/26/2020 00:53:46.2 | 10.9144 | 1491 | 3 | 2500.0663 | 127.8756 | 84.8507 | 98.2687 | 30.0658 | 31.8603 | 0.05034 | 107.0785 | 11.4927 | 70.7326 | 69.7924 | 65.093 | 1.006 | 98.5482 | 303.7761 | 241.553 | 98.8077 | 678.2857 | 1.7754 | 450.5639 | 33.4786 | 48.5089 | 34.4736 | 78.2924 | 12.0134 | 108.8176 | 28.8029 | 8.0633 | 98.3138 | 69.7315 | 24.5 | 29.0196 | 86 | 31 | 1.0005 | 68.2353 | 96 | 8460 | 32.549 | 108.1619 | 35.6018 | -0.4375 | 20.0625 | 0 | 42.5049 | 32.9219
9/26/2020 00:53:47.2 | 10.9146 | 1492 | 3 | 2498.1182 | 127.6888 | 84.8026 | 98.2736 | 30.045 | 31.8752 | 0.05063 | 107.096 | 11.5005 | 70.6756 | 69.8492 | 65.0942 | 1.0106 | 98.5465 | 304.3101 | 241.5812 | 98.5896 | 678.3156 | 1.7462 | 450.0612 | 33.4037 | 48.585 | 34.5124 | 78.069 | 12.0187 | 108.6198 | 29.3001 | 8.0633 | 98.297 | 69.6686 | 24.5 | 29.0196 | 86 | 31 | 0.99687 | 68.2353 | 96 | 8140 | 32.549 | 107.8415 | 35.5621 | -0.4375 | 20.25 | 0 | 42.0227 | 32.9219
9/26/2020 00:53:48.2 | 10.9149 | 1493 | 3 | 2502.1958 | 127.4244 | 84.7009 | 98.2867 | 30.0323 | 31.8673 | 0.05173 | 107.0524 | 11.4976 | 70.6756 | 69.7473 | 65.0899 | 0.988 | 98.5482 | 304.2258 | 242.0037 | 98.8305 | 678.3562 | 1.7371 | 451.4019 | 33.3889 | 48.585 | 34.4597 | 78.3158 | 12.0316 | 109.0137 | 29.3526 | 8.1522 | 98.2887 | 69.6188 | 24.5 | 29.4118 | 86 | 31 | 1.0002 | 68.2353 | 100 | 7940 | 32.549 | 107.5211 | 35.6781 | -0.4375 | 20.1875 | 0 | 41.6382 | 32.9219
9/26/2020 00:53:49.2 | 10.9152 | 1494 | 3 | 2498.8116 | 127.781 | 84.6788 | 98.294 | 30.0303 | 31.8719 | 0.05114 | 107.0698 | 11.4947 | 70.6756 | 69.8592 | 65.0884 | 1.004 | 98.5477 | 303.6075 | 241.1869 | 98.6213 | 678.3668 | 1.7415 | 450.3405 | 33.4371 | 48.5157 | 34.5263 | 78.5949 | 11.9876 | 108.8171 | 29.2822 | 8.0633 | 98.2803 | 69.6319 | 24.5 | 29.4118 | 86 | 31 | 1.0011 | 68.2353 | 96 | 8190 | 32.549 | 108.1619 | 35.6995 | -0.4375 | 20.0625 | 0 | 41.9373 | 32.9219
9/26/2020 00:53:50.2 | 10.9155 | 1495 | 3 | 2498.7002 | 127.5742 | 84.6336 | 98.3328 | 30.0551 | 31.8699 | 0.05311 | 107.1047 | 11.4879 | 70.7326 | 70.1871 | 65.0787 | 0.99957 | 98.5471 | 303.2984 | 241.0179 | 98.6403 | 678.4074 | 1.7384 | 449.8656 | 33.3815 | 48.6394 | 34.4209 | 78.3677 | 12.0005 | 108.8165 | 29.2504 | 8.1006 | 98.2551 | 69.7315 | 24.5 | 29.0196 | 86 | 31 | 1.0021 | 68.2353 | 96 | 8240 | 32.549 | 108.1619 | 35.8185 | -0.4375 | 20.3125 | 0 | 41.7023 | 32.9219
9/26/2020 00:53:51.2 | 10.9157 | 1496 | 3 | 2501.6304 | 127.4675 | 84.6793 | 98.3465 | 30.061 | 31.867 | 0.05025 | 107.0873 | 11.4801 | 70.4757 | 69.9109 | 65.0794 | 1.0144 | 98.5477 | 303.8604 | 241.4685 | 98.7532 | 678.5237 | 1.7375 | 452.6029 | 33.3927 | 48.5538 | 34.4667 | 78.2365 | 12.0013 | 109.2092 | 29.3733 | 8.1355 | 98.2551 | 69.7249 | 24.5 | 29.0196 | 86 | 31 | 1.0011 | 68.2353 | 100 | 8260 | 32.549 | 107.5211 | 35.9192 | -0.5 | 19.4375 | 0 | 42.3798 | 32.9219
9/26/2020 00:53:52.2 | 10.916 | 1497 | 3 | 2498.6224 | 127.6353 | 84.6847 | 98.3681 | 30.0459 | 31.8702 | 0.05063 | 107.0611 | 11.4782 | 70.4757 | 69.8308 | 65.1022 | 1.006 | 98.5482 | 303.748 | 241.2996 | 98.6403 | 678.5536 | 1.7369 | 450.6757 | 33.3964 | 48.4328 | 34.5055 | 78.3183 | 11.9747 | 108.9857 | 29.3553 | 8.0813 | 98.2383 | 69.662 | 24.5 | 29.4118 | 86 | 31 | 0.99745 | 68.2353 | 96 | 8460 | 32.549 | 108.49 | 35.7452 | -0.375 | 19.875 | 0 | 42.45 | 32.9219
9/26/2020 00:53:53.2 | 10.9163 | 1498 | 3 | 2498.0241 | 127.4473 | 84.6762 | 98.4025 | 30.058 | 31.8694 | 0.05077 | 107.0524 | 11.4772 | 70.647 | 70.1074 | 65.1296 | 1.0044 | 98.5465 | 303.4389 | 241.3559 | 98.6276 | 678.5344 | 1.7406 | 449.726 | 33.3392 | 48.5741 | 34.4805 | 78.3054 | 11.983 | 109.012 | 29.3415 | 8.0439 | 98.1041 | 69.738 | 24.5 | 28.6274 | 86 | 31 | 0.99962 | 67.8431 | 96 | 8090 | 32.549 | 108.49 | 35.7208 | -0.4375 | 19.4375 | 0 | 43.0023 | 32.9219
9/26/2020 00:53:54.2 | 10.9166 | 1499 | 3 | 2499.3607 | 127.1375 | 84.6621 | 98.4118 | 30.0472 | 31.8814 | 0.04975 | 107 | 11.4694 | 70.7041 | 69.6386 | 65.164 | 1.0047 | 98.5465 | 303.6918 | 240.9052 | 98.6213 | 678.4938 | 1.7196 | 450.4801 | 33.276 | 48.7223 | 34.3752 | 78.4469 | 11.9663 | 109.6283 | 29.1772 | 8.0994 | 97.9783 | 69.6882 | 24.5 | 28.6274 | 86 | 31 | 1.0026 | 67.8431 | 99 | 7870 | 32.549 | 108.1619 | 35.6171 | -0.4375 | 18.125 | 0 | 43.7897 | 32.9219
9/26/2020 00:53:55.2 | 10.9169 | 1500 | 3 | 2500.5398 | 127.1337 | 84.6588 | 98.4183 | 30.0451 | 31.8675 | 0.04976 | 106.9651 | 11.4733 | 71.0181 | 70.1689 | 65.2074 | 1.0037 | 98.5471 | 303.1017 | 240.8489 | 98.6149 | 678.2591 | 1.6985 | 452.2677 | 33.2907 | 48.5089 | 34.3863 | 78.1443 | 11.9769 | 109.6849 | 29.3802 | 8.1084 | 97.8357 | 69.6988 | 24.5 | 28.6274 | 86 | 31 | 1.0003 | 67.8431 | 96 | 8140 | 32.549 | 109.1309 | 35.5652 | -0.4375 | 19 | 0 | 43.9941 | 32.9219
9/26/2020 00:53:56.2 | 10.9171 | 1501 | 3 | 2499.8701 | 127.4216 | 84.6551 | 98.4249 | 30.0473 | 31.8601 | 0.04883 | 107 | 11.4879 | 70.8468 | 69.8909 | 65.2331 | 1.0033 | 98.5494 | 303.0736 | 240.8207 | 98.7532 | 678.2398 | 1.7344 | 450.117 | 33.3571 | 48.3988 | 34.4667 | 78.3352 | 11.9899 | 109.379 | 29.4257 | 8.1509 | 97.8777 | 69.5755 | 24.5 | 29.0196 | 86 | 31 | 0.99739 | 68.2353 | 96 | 8260 | 32.549 | 108.8104 | 35.4523 | -0.4375 | 19.6875 | 0 | 44.0002 | 32.9219
9/26/2020 00:53:57.2 | 10.9174 | 1502 | 3 | 2500.8301 | 127.572 | 84.6874 | 98.4269 | 30.0389 | 31.8815 | 0.04993 | 106.9738 | 11.4879 | 70.3616 | 69.6018 | 65.2447 | 0.99655 | 98.5471 | 302.6521 | 240.7644 | 98.7177 | 678.0883 | 1.7566 | 452.6309 | 33.4094 | 48.8255 | 34.4278 | 78.3482 | 12.0073 | 109.4608 | 29.3346 | 8.0929 | 97.9448 | 69.6384 | 24.5 | 28.6274 | 86 | 31 | 0.99892 | 68.2353 | 100 | 8260 | 32.549 | 107.8415 | 35.4523 | -0.375 | 19.8125 | 0 | 44.0582 | 32.9219
9/26/2020 00:53:58.2 | 10.9177 | 1503 | 3 | 2500.322 | 127.8207 | 84.731 | 98.4481 | 30.047 | 31.8794 | 0.05088 | 106.9826 | 11.4985 | 70.7326 | 69.8392 | 65.2554 | 1.0167 | 98.5477 | 303.2141 | 240.7926 | 99.0611 | 677.9559 | 1.7614 | 451.5974 | 33.4677 | 48.9871 | 34.5194 | 78.256 | 11.999 | 108.4529 | 29.2366 | 8.0981 | 97.9783 | 69.7249 | 24.5 | 29.4118 | 86 | 31 | 0.99855 | 68.2353 | 96 | 8430 | 32.549 | 108.1619 | 35.5469 | -0.375 | 20.6875 | 0 | 43.6829 | 32.9219
9/26/2020 00:53:59.2 | 10.918 | 1504 | 3 | 2498.9511 | 127.8065 | 84.7283 | 98.4905 | 30.0501 | 31.8733 | 0.05386 | 106.9826 | 11.5005 | 70.6185 | 69.3704 | 65.2786 | 1.0081 | 98.5488 | 304.0009 | 240.8489 | 98.7658 | 678.0424 | 1.771 | 450.2008 | 33.4456 | 48.7223 | 34.4736 | 78.3482 | 12.0119 | 108.5381 | 29.5444 | 8.1135 | 98.079 | 69.6319 | 24.5 | 29.0196 | 86 | 31 | 0.99721 | 68.2353 | 96 | 8140 | 32.549 | 108.1619 | 35.7391 | -0.3125 | 20.0625 | 0 | 43.9301 | 32.9219
9/26/2020 00:54:00.2 | 10.9183 | 1505 | 3 | 2500.77 | 127.5856 | 84.6953 | 98.4933 | 30.0442 | 31.8766 | 0.05675 | 107 | 11.4917 | 70.5328 | 69.7189 | 65.2904 | 1.0094 | 98.5465 | 302.6802 | 240.7644 | 98.7177 | 678.1235 | 1.7734 | 451.5415 | 33.4121 | 48.7739 | 34.4736 | 78.2989 | 11.9891 | 108.5638 | 29.1772 | 8.0658 | 98.1209 | 69.7315 | 24.5 | 29.4118 | 86 | 31 | 0.99892 | 67.8431 | 100 | 7850 | 32.549 | 107.2006 | 35.7483 | -0.3125 | 19.5 | 0 | 44.0491 | 32.9219
9/26/2020 00:54:01.2 | 10.9185 | 1506 | 3 | 2499.1155 | 127.6903 | 84.6835 | 98.5163 | 30.0434 | 31.8634 | 0.05488 | 107 | 11.4743 | 70.5899 | 70.1439 | 65.2999 | 1.0017 | 98.5471 | 302.5397 | 240.3982 | 98.8558 | 678.1182 | 1.7619 | 450.4801 | 33.4174 | 48.5605 | 34.5194 | 78.3911 | 12.0369 | 108.3683 | 29.2752 | 8.08 | 98.0706 | 69.8743 | 24.5 | 29.4118 | 86 | 31 | 1.0021 | 68.2353 | 96 | 8190 | 32.549 | 107.8415 | 35.7513 | -0.375 | 19.6875 | 0 | 44.2719 | 32.9219
9/26/2020 00:54:02.2 | 10.9188 | 1507 | 3 | 2499.8504 | 127.4515 | 84.7564 | 98.5374 | 30.0474 | 31.8686 | 0.05275 | 107.0087 | 11.4714 | 70.4472 | 70.8386 | 65.3017 | 1.0062 | 98.5477 | 302.7364 | 240.4264 | 98.7785 | 678.2398 | 1.7537 | 450.3125 | 33.3647 | 48.5293 | 34.5194 | 78.4106 | 12.0164 | 108.8451 | 29.1385 | 8.1161 | 97.9783 | 69.7249 | 24.5 | 29.0196 | 86 | 31 | 0.998 | 68.2353 | 96 | 8260 | 32.549 | 108.1619 | 35.7483 | -0.3125 | 20.8125 | 0 | 43.4723 | 32.9219
9/26/2020 00:54:03.2 | 10.9191 | 1508 | 3 | 2500.4719 | 127.4207 | 84.791 | 98.5366 | 30.0318 | 31.8779 | 0.05142 | 107.0349 | 11.4733 | 70.5614 | 69.739 | 65.311 | 1.0088 | 98.5477 | 303.0736 | 240.4546 | 98.7113 | 678.3316 | 1.7743 | 452.0164 | 33.365 | 48.3023 | 34.5332 | 78.3417 | 11.9975 | 108.9851 | 29.2752 | 8.0865 | 98.1545 | 69.7878 | 24.5 | 29.4118 | 86 | 31 | 1.0007 | 68.2353 | 100 | 8210 | 32.549 | 107.5211 | 35.8307 | -0.25 | 20.9375 | 0 | 43.0237 | 32.9219
9/26/2020 00:54:04.2 | 10.9194 | 1509 | 3 | 2498.5663 | 127.5101 | 84.8094 | 98.5293 | 30.0093 | 31.8903 | 0.05227 | 107.096 | 11.4791 | 70.5328 | 69.7406 | 65.3172 | 0.99957 | 98.5488 | 303.2703 | 240.5109 | 98.9395 | 678.5451 | 1.786 | 450.4243 | 33.3629 | 48.6502 | 34.7577 | 78.2794 | 12.0512 | 109.1823 | 29.3664 | 8.0401 | 98.2635 | 69.7511 | 24.5 | 29.4118 | 86 | 31 | 1.0047 | 67.8431 | 96 | 8460 | 32.549 | 108.1619 | 35.9619 | -0.375 | 20.625 | 0 | 42.9169 | 32.9219
9/26/2020 00:54:05.2 | 10.9196 | 1510 | 3 | 2500.7421 | 127.2989 | 84.7915 | 98.5476 | 30.0168 | 31.8766 | 0.05218 | 107.0698 | 11.485 | 70.8468 | 69.6972 | 65.3239 | 1.0037 | 98.5494 | 302.3992 | 240.1447 | 98.904 | 678.4373 | 1.786 | 449.5584 | 33.3366 | 48.6122 | 34.5651 | 78.3911 | 12.0111 | 108.9588 | 29.3277 | 8.0723 | 98.3222 | 69.7682 | 24.5 | 29.0196 | 86 | 31 | 1.0012 | 68.2353 | 96 | 8140 | 32.549 | 108.49 | 35.8582 | -0.375 | 20.8125 | 0 | 42.2089 | 32.9219
9/26/2020 00:54:06.2 | 10.9199 | 1511 | 3 | 2500.3902 | 127.5894 | 84.7903 | 98.5676 | 30.018 | 31.8808 | 0.04942 | 107.0873 | 11.5015 | 70.7041 | 70.1705 | 65.3208 | 1.0079 | 98.546 | 303.5232 | 240.5391 | 98.923 | 678.5643 | 1.7938 | 451.765 | 33.408 | 48.6326 | 34.5194 | 78.5092 | 12.0293 | 108.9554 | 29.296 | 8.0813 | 98.3641 | 69.8245 | 24.5 | 29.4118 | 86 | 31 | 0.99977 | 68.2353 | 100 | 7900 | 32.549 | 107.8415 | 36.026 | -0.375 | 19.8125 | 0 | 42.4438 | 32.8281
9/26/2020 00:54:07.2 | 10.9202 | 1512 | 3 | 2499.3363 | 127.6741 | 84.8072 | 98.5843 | 30.0028 | 31.8755 | 0.05153 | 107.0785 | 11.4917 | 70.8754 | 69.8008 | 65.3198 | 0.99993 | 98.5471 | 301.7809 | 240.5672 | 99.0611 | 678.4426 | 1.7736 | 449.8936 | 33.4161 | 48.5225 | 34.4667 | 78.5521 | 12.0119 | 109.0126 | 29.0792 | 8.062 | 98.2803 | 69.7249 | 24.5 | 29.4118 | 86 | 31 | 0.99803 | 68.2353 | 96 | 8190 | 32.549 | 108.1619 | 35.9924 | -0.375 | 19.9375 | 0 | 42.4774 | 32.9219
9/26/2020 00:54:08.2 | 10.9205 | 1513 | 3 | 2500.3815 | 127.5265 | 84.8487 | 98.6068 | 29.9955 | 31.887 | 0.05324 | 107.0349 | 11.4859 | 70.647 | 70.2054 | 65.3092 | 1.0056 | 98.5471 | 303.1298 | 240.5109 | 98.9458 | 678.3562 | 1.7891 | 449.9494 | 33.3914 | 48.4505 | 34.5651 | 78.2365 | 11.9655 | 108.9566 | 29.5306 | 8.1006 | 98.23 | 69.7682 | 24.5 | 29.4118 | 86 | 31 | 1.0016 | 67.8431 | 96 | 8260 | 32.549 | 108.1619 | 35.9619 | -0.5 | 20.625 | 0 | 41.8701 | 32.9219
9/26/2020 00:54:09.2 | 10.9207 | 1514 | 3 | 2500.739 | 127.4913 | 84.8597 | 98.6484 | 29.9966 | 31.8948 | 0.05191 | 107 | 11.4859 | 70.961 | 69.6236 | 65.3018 | 1.0051 | 98.5465 | 302.8769 | 240.1447 | 98.9813 | 678.4394 | 1.7987 | 452.2677 | 33.387 | 48.5918 | 34.5152 | 78.3716 | 11.9944 | 109.04 | 29.307 | 8.1238 | 98.2635 | 69.8704 | 24.5 | 29.4118 | 86 | 31 | 0.99889 | 67.8431 | 100 | 8210 | 32.549 | 107.5211 | 36.0382 | -0.5 | 20.4375 | 0 | 41.6931 | 32.9219
9/26/2020 00:54:10.2 | 10.921 | 1515 | 3 | 2499.2546 | 127.5894 | 84.8708 | 98.6643 | 29.9984 | 31.8875 | 0.05032 | 107.0611 | 11.4859 | 70.8468 | 70.5681 | 65.2974 | 1.003 | 98.5471 | 303.0174 | 240.7362 | 99.0903 | 678.4074 | 1.7891 | 450.4522 | 33.3929 | 48.3472 | 34.4736 | 78.4339 | 11.9952 | 109.0686 | 29.3733 | 8.0749 | 98.2635 | 69.7813 | 24.5 | 29.4118 | 86 | 31 | 1.0032 | 67.8431 | 96 | 8330 | 32.549 | 108.49 | 35.8887 | -0.4375 | 20.0625 | 0 | 41.7938 | 32.9219
9/26/2020 00:54:11.2 | 10.9213 | 1516 | 3 | 2502.0184 | 127.502 | 84.8416 | 98.6886 | 29.9987 | 31.8937 | 0.05081 | 107.0174 | 11.485 | 70.9039 | 70.3713 | 65.3113 | 1.0038 | 98.5494 | 303.0174 | 240.7362 | 99.0611 | 678.3615 | 1.7725 | 449.5584 | 33.4069 | 48.4192 | 34.5194 | 78.6014 | 11.9883 | 108.8748 | 29.4989 | 8.062 | 98.2803 | 69.8245 | 24.5 | 29.0196 | 86 | 31 | 1.0008 | 68.2353 | 96 | 8160 | 32.549 | 108.49 | 36.0168 | -0.5 | 20 | 0 | 41.9586 | 32.9219
9/26/2020 00:54:12.2 | 10.9216 | 1517 | 3 | 2499.9002 | 127.7668 | 84.8678 | 98.7146 | 30.0148 | 31.8847 | 0.05122 | 107.0349 | 11.4927 | 70.9039 | 70.1506 | 65.3446 | 1.0037 | 98.5477 | 303.6918 | 240.3982 | 99.0485 | 678.337 | 1.7756 | 451.4577 | 33.4479 | 48.7671 | 34.5928 | 78.5884 | 11.9853 | 108.9011 | 29.2752 | 8.0633 | 98.2216 | 69.7944 | 24.5 | 29.0196 | 86 | 31 | 0.9998 | 68.2353 | 100 | 7940 | 32.549 | 107.5211 | 36.087 | -0.4375 | 20.0625 | 0 | 41.6931 | 32.9219
9/26/2020 00:54:13.2 | 10.9219 | 1518 | 3 | 2498.0785 | 127.585 | 84.9123 | 98.7122 | 30.0146 | 31.8808 | 0.05043 | 106.9826 | 11.5005 | 70.7326 | 70.1921 | 65.3802 | 1.006 | 98.5482 | 302.343 | 240.6799 | 98.795 | 678.2804 | 1.786 | 449.9494 | 33.3788 | 48.5986 | 34.6247 | 78.4274 | 11.9792 | 109.0978 | 29.209 | 8.1251 | 98.2216 | 69.8245 | 24.5 | 29.0196 | 86 | 31 | 1.0002 | 68.2353 | 96 | 8140 | 32.549 | 108.49 | 36.1114 | -0.4375 | 19.6875 | 0 | 42.0258 | 32.9219
9/26/2020 00:54:14.2 | 10.9221 | 1519 | 3 | 2501.9024 | 127.2611 | 84.957 | 98.7261 | 30.0116 | 31.8782 | 0.05044 | 107.0349 | 11.5005 | 70.7041 | 70.6193 | 65.4146 | 1.004 | 98.5482 | 302.2587 | 240.1166 | 99.0067 | 678.3828 | 1.7636 | 450.2008 | 33.3422 | 48.7223 | 34.4944 | 78.5456 | 12.0073 | 109.4339 | 29.3871 | 8.0736 | 98.1796 | 69.8009 | 24.5 | 29.0196 | 86 | 31 | 1.0001 | 68.2353 | 96 | 8260 | 32.549 | 108.49 | 36.0626 | -0.375 | 19 | 0 | 43.0023 | 32.9219
9/26/2020 00:54:15.2 | 10.9224 | 1520 | 3 | 2498.0421 | 127.571 | 84.9877 | 98.7473 | 30.0102 | 31.8968 | 0.05046 | 106.9738 | 11.5073 | 70.5328 | 69.8191 | 65.4473 | 0.99815 | 98.5482 | 302.1182 | 240.0039 | 99.0548 | 678.2046 | 1.753 | 451.7091 | 33.3719 | 48.5673 | 34.5789 | 78.6936 | 12.0096 | 109.1818 | 29.492 | 8.0762 | 98.0706 | 69.7813 | 24.5 | 29.0196 | 86 | 31 | 0.99883 | 68.2353 | 100 | 8190 | 32.549 | 107.8415 | 36.0687 | -0.4375 | 19.875 | 0 | 42.2577 | 32.9219
9/26/2020 00:54:16.2 | 10.9227 | 1521 | 3 | 2501.4679 | 127.3189 | 84.9627 | 98.7469 | 30.0112 | 31.8955 | 0.05112 | 106.9651 | 11.5005 | 70.5614 | 70.0025 | 65.466 | 1.0051 | 98.5482 | 302.2868 | 239.5532 | 98.9522 | 678.3316 | 1.7433 | 450.5081 | 33.3516 | 48.6122 | 34.5332 | 78.4898 | 12.021 | 109.0697 | 29.1703 | 8.0762 | 98.0454 | 69.7878 | 24.5 | 29.0196 | 86 | 31 | 1.0026 | 67.8431 | 96 | 8510 | 32.549 | 108.49 | 36.1664 | -0.4375 | 18.5 | 0 | 43.4875 | 32.9219
9/26/2020 00:54:17.2 | 10.923 | 1522 | 3 | 2500.5687 | 127.6607 | 84.9609 | 98.7618 | 30.0125 | 31.8848 | 0.04973 | 106.9564 | 11.5015 | 70.5899 | 70.0941 | 65.4887 | 1.0038 | 98.5477 | 302.0057 | 240.0321 | 99.103 | 678.3668 | 1.7189 | 449.8098 | 33.4291 | 48.619 | 34.6316 | 78.5949 | 12.0285 | 108.9011 | 29.3346 | 8.0684 | 97.9532 | 69.7813 | 24.5 | 29.0196 | 86 | 31 | 0.99843 | 68.2353 | 96 | 8190 | 32.549 | 108.1619 | 36.0077 | -0.4375 | 19.9375 | 0 | 43.042 | 32.9219
9/26/2020 00:54:18.2 | 10.9232 | 1523 | 3 | 2498.9184 | 127.821 | 84.9877 | 98.7719 | 29.9964 | 31.8904 | 0.05081 | 106.9651 | 11.5005 | 70.5614 | 70.0408 | 65.5025 | 1.0078 | 98.5454 | 302.0338 | 239.5251 | 99.0611 | 678.3668 | 1.743 | 451.3739 | 33.449 | 48.729 | 34.5263 | 78.7494 | 12.055 | 108.7868 | 29.2891 | 8.0903 | 98.0035 | 69.8809 | 24.5 | 29.4118 | 86 | 31 | 0.99693 | 68.2353 | 100 | 7940 | 32.549 | 107.5211 | 36.0596 | -0.4375 | 20.125 | 0 | 42.569 | 32.9219
9/26/2020 00:54:19.2 | 10.9235 | 1524 | 3 | 2498.8408 | 127.6189 | 84.9964 | 98.8056 | 29.9923 | 31.8943 | 0.05061 | 107.0349 | 11.5102 | 70.4472 | 69.9359 | 65.5268 | 0.98906 | 98.5488 | 301.7528 | 239.4406 | 99.0067 | 678.321 | 1.7515 | 449.5584 | 33.395 | 48.5157 | 34.73 | 78.7429 | 11.9792 | 109.0703 | 29.3346 | 8.12 | 98.0538 | 69.7747 | 24.5 | 29.0196 | 86 | 31 | 0.99797 | 68.2353 | 95 | 8210 | 32.549 | 108.1619 | 36.0443 | -0.375 | 18.9375 | 0 | 43.2098 | 32.9219
9/26/2020 00:54:20.2 | 10.9238 | 1525 | 3 | 2500.1246 | 127.479 | 85.0212 | 98.8214 | 30.009 | 31.8887 | 0.0519 | 106.9651 | 11.4956 | 70.7326 | 69.6152 | 65.5285 | 1.0038 | 98.5471 | 302.2587 | 239.2716 | 98.9585 | 678.448 | 1.7521 | 451.2901 | 33.3756 | 48.619 | 34.5263 | 78.7922 | 12.0134 | 108.8165 | 29.3871 | 8.0981 | 97.9867 | 69.8311 | 24.5 | 28.6274 | 86 | 31 | 1.0002 | 67.8431 | 96 | 8210 | 32.549 | 108.1619 | 36.1755 | -0.5 | 19.0625 | 0 | 43.9209 | 32.9219
9/26/2020 00:54:21.2 | 10.9241 | 1526 | 3 | 2499.4384 | 127.4255 | 85.0264 | 98.8252 | 29.9951 | 31.8824 | 0.05162 | 106.9389 | 11.4976 | 70.9039 | 70.8023 | 65.5263 | 1.0129 | 98.5516 | 301.809 | 239.2716 | 99.0193 | 678.4426 | 1.7322 | 452.1002 | 33.3524 | 48.6326 | 34.5194 | 78.8546 | 12.0119 | 108.9051 | 29.3484 | 8.0504 | 97.9783 | 69.8743 | 24.5 | 29.0196 | 86 | 31 | 1.0038 | 68.2353 | 100 | 8190 | 32.549 | 107.5211 | 36.2091 | -0.375 | 19.4375 | 0 | 44.0308 | 32.9219
9/26/2020 00:54:22.2 | 10.9244 | 1527 | 3 | 2500.4572 | 127.2304 | 85.0486 | 98.835 | 29.9951 | 31.8834 | 0.05334 | 106.9389 | 11.4937 | 70.6756 | 70.1306 | 65.5147 | 1.0017 | 98.5482 | 301.8652 | 239.6377 | 99.1929 | 678.3263 | 1.7251 | 450.3963 | 33.3149 | 48.5089 | 34.4209 | 78.7364 | 12.0233 | 108.4535 | 29.3277 | 8.031 | 97.9699 | 69.7813 | 24.5 | 29.0196 | 86 | 31 | 1.0019 | 68.2353 | 96 | 8380 | 32.549 | 108.1619 | 36.2915 | -0.4375 | 20.0625 | 0 | 44.0216 | 32.8281
9/26/2020 00:54:23.2 | 10.9246 | 1528 | 3 | 2499.2898 | 126.9657 | 85.0418 | 98.8463 | 29.9901 | 31.8869 | 0.05077 | 106.9476 | 11.4869 | 70.9895 | 69.9309 | 65.5098 | 1.0037 | 98.5471 | 302.4554 | 239.4124 | 99.1448 | 678.4938 | 1.7468 | 449.5305 | 33.2301 | 48.6122 | 34.7439 | 78.4404 | 12.0142 | 109.2087 | 29.2752 | 8.0839 | 98.0454 | 69.9372 | 24.5 | 29.0196 | 86 | 31 | 0.99858 | 68.2353 | 96 | 8160 | 32.549 | 108.49 | 36.1145 | -0.375 | 21.5625 | 0 | 42.8772 | 32.9219
9/26/2020 00:54:24.2 | 10.9249 | 1529 | 3 | 2502.7807 | 127.0789 | 85.0694 | 98.8499 | 29.9894 | 31.8952 | 0.04821 | 107.0087 | 11.4898 | 70.647 | 69.8024 | 65.5203 | 1.0028 | 98.5465 | 301.6685 | 239.7222 | 99.2411 | 678.5397 | 1.8026 | 450.955 | 33.3077 | 48.6638 | 34.5928 | 78.7364 | 12.0081 | 109.2361 | 29.3277 | 8.0723 | 98.2887 | 69.7944 | 24.5 | 29.0196 | 86 | 31 | 0.99864 | 68.2353 | 100 | 7940 | 32.549 | 108.1619 | 36.1389 | -0.375 | 20.75 | 0 | 42.9199 | 32.8281
9/26/2020 00:54:25.2 | 10.9252 | 1530 | 3 | 2499.6686 | 127.5298 | 85.1043 | 98.8674 | 30.006 | 31.8661 | 0.05051 | 107.0611 | 11.4811 | 70.7326 | 70.3729 | 65.5556 | 1.0056 | 98.5482 | 302.0338 | 239.4406 | 99.1803 | 678.6155 | 1.8252 | 449.8377 | 33.3828 | 48.5986 | 34.5859 | 78.8221 | 11.9967 | 109.0137 | 29.3139 | 8.0852 | 98.3222 | 69.7878 | 24.5 | 29.0196 | 86 | 31 | 0.99925 | 68.2353 | 96 | 8190 | 32.549 | 108.49 | 36.264 | -0.375 | 20.0625 | 0 | 42.9199 | 32.8281
9/26/2020 00:54:26.2 | 10.9255 | 1531 | 3 | 2498.3602 | 127.3432 | 85.1537 | 98.8859 | 30.0007 | 31.8858 | 0.05132 | 106.9913 | 11.4927 | 70.5328 | 70.2618 | 65.581 | 1.009 | 98.5482 | 302.343 | 239.8631 | 99.1803 | 678.6561 | 1.7772 | 449.5863 | 33.3165 | 48.4953 | 34.5859 | 78.7728 | 11.9701 | 109.2658 | 29.3139 | 8.0839 | 98.2551 | 69.8376 | 24.5 | 29.0196 | 86 | 31 | 1.0022 | 68.2353 | 96 | 8290 | 32.549 | 108.49 | 36.1298 | -0.25 | 20.8125 | 0 | 42.4652 | 32.9219
9/26/2020 00:54:27.2 | 10.9258 | 1532 | 3 | 2501.231 | 127.2178 | 85.174 | 98.9149 | 29.9952 | 31.8795 | 0.04949 | 107 | 11.5082 | 70.9325 | 70.0974 | 65.623 | 1.0026 | 98.5477 | 300.7131 | 239.3561 | 99.2829 | 678.5995 | 1.7971 | 452.2957 | 33.3219 | 48.7087 | 34.5651 | 78.7793 | 11.9701 | 109.5734 | 29.2683 | 8.1071 | 98.2803 | 69.8678 | 24.5 | 29.0196 | 87 | 31 | 1.0026 | 68.2353 | 100 | 8160 | 32.549 | 108.1619 | 36.203 | -0.1875 | 20.6875 | 0 | 42.1692 | 32.8281
9/26/2020 00:54:28.2 | 10.926 | 1533 | 3 | 2498.0999 | 127.3961 | 85.1797 | 98.9209 | 30.0019 | 31.8844 | 0.04961 | 106.9826 | 11.5092 | 70.5899 | 70.0974 | 65.6468 | 1.0053 | 98.5482 | 302.3711 | 239.7504 | 99.2474 | 678.6913 | 1.8137 | 450.5919 | 33.3269 | 48.5673 | 34.5263 | 78.9402 | 11.9845 | 108.8736 | 29.4395 | 8.0362 | 98.339 | 69.9306 | 24.5 | 29.0196 | 87 | 31 | 1.0013 | 68.2353 | 96 | 8460 | 32.549 | 108.49 | 36.1359 | -0.25 | 20.3125 | 0 | 42.102 | 32.8281
9/26/2020 00:54:29.2 | 10.9263 | 1534 | 3 | 2502.5411 | 127.1884 | 85.1879 | 98.9353 | 29.9999 | 31.8832 | 0.05114 | 107.0174 | 11.516 | 70.9325 | 69.6403 | 65.673 | 1.0035 | 98.5488 | 303.186 | 240.5109 | 99.1929 | 678.702 | 1.8148 | 449.9494 | 33.3317 | 48.7155 | 34.6455 | 78.8844 | 11.9861 | 109.0703 | 29.2228 | 8.0594 | 98.3222 | 69.9437 | 24.5 | 28.6274 | 87 | 31 | 1.0016 | 68.2353 | 96 | 8120 | 32.549 | 108.49 | 36.0748 | -0.3125 | 20.3125 | 0 | 41.9403 | 32.9219
9/26/2020 00:54:30.2 | 10.9266 | 1535 | 3 | 2496.9728 | 127.682 | 85.2275 | 98.952 | 30.0043 | 31.8861 | 0.05174 | 106.9913 | 11.5063 | 71.4177 | 70.0874 | 65.6881 | 1.0167 | 98.5477 | 302.9893 | 239.6096 | 99.174 | 678.6561 | 1.8343 | 451.0108 | 33.3866 | 48.6951 | 34.5332 | 79.0622 | 12.0066 | 108.8451 | 29.2021 | 8.1032 | 98.3222 | 69.8874 | 24.5 | 29.0196 | 87 | 31 | 1.0015 | 68.2353 | 100 | 7970 | 32.549 | 107.8415 | 36.2 | -0.375 | 19.75 | 0 | 42.3767 | 32.9219
9/26/2020 00:54:31.2 | 10.9269 | 1536 | 3 | 2503.4781 | 127.0262 | 85.2517 | 98.9646 | 29.9859 | 31.8987 | 0.05363 | 106.9651 | 11.5005 | 70.9325 | 70.0608 | 65.7009 | 1.009 | 98.5482 | 303.186 | 240.1166 | 99.2348 | 678.6807 | 1.8119 | 450.145 | 33.3019 | 48.6054 | 34.5651 | 78.8779 | 12.0088 | 109.2378 | 29.2683 | 8.0297 | 98.2551 | 69.9673 | 24.5 | 29.0196 | 87 | 31 | 0.99794 | 68.2353 | 96 | 8160 | 32.549 | 108.49 | 36.1938 | -0.375 | 19.125 | 0 | 42.4591 | 32.8281
9/26/2020 00:54:32.2 | 10.9271 | 1537 | 3 | 2497.3725 | 127.4724 | 85.2858 | 98.9731 | 29.9962 | 31.89 | 0.05054 | 106.9302 | 11.5005 | 71.0752 | 70.109 | 65.7147 | 1.0051 | 98.5488 | 302.8488 | 239.6941 | 99.1929 | 678.5803 | 1.8104 | 450.0891 | 33.3371 | 48.7155 | 34.5401 | 79.0323 | 12.0255 | 108.9583 | 29.2228 | 8.0194 | 98.188 | 69.9935 | 24.5 | 29.0196 | 87 | 31 | 0.99944 | 68.2353 | 96 | 8260 | 32.549 | 108.49 | 36.1176 | -0.375 | 20.1875 | 0 | 41.9556 | 32.9219
9/26/2020 00:54:33.2 | 10.9274 | 1538 | 3 | 2502.4017 | 127.2755 | 85.2918 | 98.9846 | 30.0006 | 31.8752 | 0.04861 | 106.9302 | 11.4927 | 70.8183 | 70.3099 | 65.7335 | 1.004 | 98.5488 | 301.8652 | 239.4406 | 99.1638 | 678.4426 | 1.8062 | 452.2398 | 33.3526 | 48.7358 | 34.572 | 79.1504 | 12.0179 | 109.1543 | 29.3484 | 8.0671 | 98.1964 | 69.8743 | 24.5 | 29.0196 | 87 | 31 | 1.001 | 68.2353 | 100 | 8260 | 32.549 | 107.8415 | 35.9741 | -0.375 | 19.6875 | 0 | 42.4866 | 32.9219
9/26/2020 00:54:34.2 | 10.9277 | 1539 | 3 | 2501.4169 | 127.6019 | 85.2928 | 99.0025 | 29.9989 | 31.8964 | 0.04836 | 106.9651 | 11.4947 | 70.6756 | 69.8458 | 65.7515 | 1.0049 | 98.5477 | 300.8536 | 238.9618 | 99.2348 | 678.3722 | 1.8073 | 450.7874 | 33.425 | 48.7603 | 34.5859 | 79.1245 | 11.9899 | 109.0131 | 29.2159 | 8.0762 | 98.2048 | 70.0368 | 24.5 | 29.4118 | 87 | 31 | 0.99998 | 67.8431 | 96 | 8330 | 32.549 | 108.49 | 36.1054 | -0.3125 | 20.25 | 0 | 41.9983 | 32.8281
9/26/2020 00:54:35.2 | 10.928 | 1540 | 3 | 2499.9207 | 127.851 | 85.3211 | 99.0127 | 29.9972 | 31.8894 | 0.04781 | 107 | 11.5073 | 70.9895 | 70.104 | 65.7683 | 0.98978 | 98.5477 | 302.0901 | 239.4406 | 99.2892 | 678.2804 | 1.8086 | 450.7874 | 33.4702 | 48.7671 | 34.572 | 79.0323 | 12.0013 | 109.0131 | 29.2228 | 8.0465 | 98.3054 | 69.9739 | 24.5 | 29.0196 | 87 | 31 | 1.0043 | 68.2353 | 96 | 8120 | 32.549 | 108.49 | 36.1206 | -0.375 | 20.125 | 0 | 41.8488 | 32.9219
9/26/2020 00:54:36.2 | 10.9283 | 1541 | 3 | 2498.341 | 127.6757 | 85.3315 | 99.0248 | 29.9851 | 31.8973 | 0.04855 | 106.9913 | 11.5073 | 71.1037 | 69.2998 | 65.775 | 1.0144 | 98.5477 | 301.9495 | 239.7222 | 99.3729 | 678.2857 | 1.8082 | 450.6198 | 33.4032 | 48.7019 | 34.6316 | 79.118 | 12.0369 | 109.0972 | 29.3139 | 8.0697 | 98.2383 | 70.0302 | 24.5 | 29.0196 | 87 | 31 | 1.001 | 68.2353 | 100 | 7920 | 32.549 | 107.8415 | 36.142 | -0.4375 | 19.6875 | 0 | 42.0685 | 32.8281
9/26/2020 00:54:37.2 | 10.9285 | 1542 | 3 | 2500.2238 | 127.4651 | 85.3806 | 99.0389 | 29.9887 | 31.8919 | 0.04784 | 106.9738 | 11.5141 | 70.647 | 70.1057 | 65.7844 | 1.0201 | 98.5488 | 301.809 | 238.9054 | 99.2702 | 678.3316 | 1.7836 | 449.0836 | 33.3733 | 48.6951 | 34.7965 | 78.6183 | 12.0134 | 108.9022 | 29.2545 | 8.0658 | 98.2048 | 70.0866 | 24.5 | 29.0196 | 87 | 31 | 0.99825 | 67.8431 | 96 | 8140 | 32.549 | 108.49 | 36.0352 | -0.4375 | 19.1875 | 0 | 42.4377 | 32.9219
9/26/2020 00:54:38.2 | 10.9288 | 1543 | 3 | 2500.6099 | 127.3666 | 85.4091 | 99.0601 | 29.9695 | 31.8913 | 0.04958 | 106.9389 | 11.5053 | 70.8754 | 69.9309 | 65.7996 | 1.0047 | 98.5488 | 302.5959 | 239.5251 | 99.3919 | 678.164 | 1.7617 | 451.1226 | 33.3526 | 48.7739 | 34.5789 | 79.0881 | 12.0111 | 108.7902 | 29.2297 | 8.1097 | 98.1125 | 69.9804 | 24.5 | 29.0196 | 87 | 31 | 1.0014 | 68.2353 | 96 | 8190 | 32.549 | 108.1619 | 36.1877 | -0.4375 | 18.4375 | 0 | 43.1335 | 32.8281
9/26/2020 00:54:39.2 | 10.9291 | 1544 | 3 | 2500.9066 | 127.2453 | 85.4125 | 99.0806 | 29.965 | 31.8874 | 0.05264 | 106.9127 | 11.4995 | 70.8754 | 69.9426 | 65.8099 | 0.99797 | 98.5482 | 300.8255 | 238.6801 | 99.2411 | 678.2046 | 1.7539 | 452.8264 | 33.3248 | 48.6638 | 34.5789 | 79.1309 | 12.0119 | 108.8176 | 29.4851 | 8.0491 | 97.9783 | 69.9804 | 24.5 | 29.0196 | 87 | 31 | 0.99916 | 68.2353 | 100 | 8240 | 32.549 | 107.5211 | 36.206 | -0.375 | 18.9375 | 0 | 43.5974 | 32.9219
9/26/2020 00:54:40.2 | 10.9294 | 1545 | 3 | 2499.851 | 127.5306 | 85.4181 | 99.0955 | 29.9638 | 31.8954 | 0.05064 | 106.8778 | 11.5005 | 70.2474 | 69.3687 | 65.8135 | 1.0037 | 98.5511 | 301.3313 | 239.0463 | 99.4881 | 678.1993 | 1.7495 | 449.6701 | 33.3854 | 48.5157 | 34.6247 | 79.0388 | 11.9785 | 108.9885 | 29.3871 | 8.08 | 97.9448 | 69.9739 | 24.5 | 29.0196 | 87 | 31 | 1.0001 | 68.2353 | 96 | 8380 | 32.549 | 108.1619 | 36.0809 | -0.4375 | 19.875 | 0 | 43.1122 | 32.8281
9/26/2020 00:54:41.2 | 10.9296 | 1546 | 3 | 2500.6742 | 127.5956 | 85.418 | 99.1207 | 29.9598 | 31.9071 | 0.04931 | 106.9127 | 11.5034 | 70.8754 | 69.5348 | 65.8255 | 1.0065 | 98.5477 | 300.6007 | 238.8209 | 99.44 | 678.3722 | 1.7572 | 451.0388 | 33.4134 | 48.7739 | 34.5332 | 79.1867 | 11.9929 | 108.565 | 29.3346 | 8.0916 | 98.0538 | 69.8874 | 24.5 | 28.6274 | 87 | 31 | 1.002 | 68.2353 | 96 | 8020 | 32.549 | 108.49 | 36.3098 | -0.375 | 19.375 | 0 | 43.6401 | 32.8281
9/26/2020 00:54:42.2 | 10.9299 | 1547 | 3 | 2497.6745 | 127.6883 | 85.4301 | 99.1416 | 29.9594 | 31.9093 | 0.04972 | 106.9215 | 11.5082 | 70.5899 | 70.2403 | 65.8286 | 1.0026 | 98.5488 | 299.7295 | 237.8351 | 99.2601 | 678.3828 | 1.7656 | 450.6757 | 33.3976 | 48.6842 | 34.5997 | 79.249 | 11.9883 | 108.8462 | 29.3484 | 8.0774 | 98.0119 | 70.0499 | 24.5 | 29.0196 | 87 | 31 | 1.0004 | 68.2353 | 100 | 7940 | 32.549 | 107.5211 | 36.1542 | -0.4375 | 20 | 0 | 43.5821 | 32.8281
9/26/2020 00:54:43.2 | 10.9302 | 1548 | 3 | 2499.9401 | 127.5123 | 85.4322 | 99.1365 | 29.9758 | 31.9014 | 0.04968 | 106.9651 | 11.5063 | 70.7326 | 69.7072 | 65.8213 | 1.0038 | 98.5454 | 301.1627 | 238.2576 | 99.3982 | 678.3668 | 1.7541 | 449.2232 | 33.3818 | 48.729 | 34.6316 | 79.0946 | 11.9883 | 108.7588 | 29.1841 | 8.0207 | 98.0538 | 70.08 | 24.5 | 29.0196 | 87 | 31 | 0.99809 | 67.8431 | 96 | 8240 | 32.549 | 108.49 | 36.1176 | -0.4375 | 19.875 | 0 | 43.7866 | 32.8281
9/26/2020 00:54:44.2 | 10.9305 | 1549 | 3 | 2501.0082 | 127.4455 | 85.4402 | 99.1478 | 29.9652 | 31.901 | 0.04993 | 106.9738 | 11.5189 | 70.5899 | 69.4946 | 65.8359 | 1.0072 | 98.5494 | 299.6452 | 238.4548 | 99.5844 | 678.4021 | 1.7597 | 450.9829 | 33.3786 | 48.7223 | 34.6247 | 79.236 | 11.983 | 108.9308 | 29.3871 | 8.1355 | 98.079 | 70.0735 | 24.5 | 29.0196 | 87 | 31 | 1.0023 | 68.2353 | 96 | 8240 | 32.549 | 108.49 | 36.2488 | -0.375 | 19.25 | 0 | 44.0033 | 32.8281
9/26/2020 00:54:45.2 | 10.9307 | 1550 | 3 | 2499.8929 | 127.3688 | 85.4965 | 99.1472 | 29.9416 | 31.9137 | 0.05023 | 106.9826 | 11.5102 | 70.5899 | 69.9109 | 65.8536 | 0.99494 | 98.5482 | 300.8536 | 237.8914 | 99.6806 | 678.3668 | 1.7796 | 451.8488 | 33.3436 | 48.6706 | 34.5789 | 79.0881 | 11.9929 | 109.0137 | 29.0723 | 8.0568 | 98.0538 | 70.0302 | 24.5 | 29.0196 | 87 | 31 | 1.0039 | 68.2353 | 100 | 8310 | 32.549 | 107.8415 | 36.1969 | -0.4375 | 19.875 | 0 | 44.1803 | 32.8281
9/26/2020 00:54:46.2 | 10.931 | 1551 | 3 | 2500.2599 | 127.5823 | 85.4849 | 99.1644 | 29.9663 | 31.8968 | 0.05027 | 106.9826 | 11.5024 | 70.8183 | 69.9626 | 65.8649 | 1.0063 | 98.5482 | 301.4156 | 238.6519 | 99.597 | 678.2697 | 1.7942 | 450.1729 | 33.4044 | 48.6326 | 34.5582 | 79.1997 | 11.9769 | 109.2378 | 29.3484 | 8.0839 | 98.0706 | 70.0106 | 24.5 | 29.0196 | 87 | 31 | 0.99876 | 68.2353 | 96 | 8410 | 32.549 | 108.49 | 35.9436 | -0.4375 | 20.1875 | 0 | 43.9423 | 32.8281
9/26/2020 00:54:47.2 | 10.9313 | 1552 | 3 | 2500.855 | 127.4831 | 85.466 | 99.1753 | 29.9538 | 31.8848 | 0.04824 | 106.9651 | 11.5082 | 70.8468 | 69.9242 | 65.8762 | 0.99761 | 98.5482 | 300.5445 | 238.2576 | 99.5844 | 678.3423 | 1.8042 | 451.1226 | 33.3864 | 48.7739 | 34.5997 | 79.1867 | 12.0096 | 109.2658 | 29.2822 | 8.0994 | 98.1377 | 70.0499 | 24.5 | 29.0196 | 87 | 31 | 1.0019 | 68.2353 | 96 | 8090 | 32.549 | 108.8104 | 36.1511 | -0.375 | 20.125 | 0 | 43.8904 | 32.8281
9/26/2020 00:54:48.2 | 10.9316 | 1553 | 3 | 2499.0701 | 127.6191 | 85.4383 | 99.2041 | 29.9538 | 31.9068 | 0.04763 | 107.0262 | 11.5063 | 71.0466 | 70.1788 | 65.8895 | 1.0026 | 98.5471 | 301.3313 | 238.0041 | 99.5844 | 678.3156 | 1.8086 | 449.2511 | 33.3982 | 48.6706 | 34.5651 | 79.0388 | 12.0195 | 109.5168 | 29.3871 | 8.1097 | 98.1796 | 70.1167 | 24.5 | 29.0196 | 87 | 31 | 0.99931 | 68.2353 | 100 | 8020 | 32.549 | 107.8415 | 35.9924 | -0.4375 | 20.125 | 0 | 44.1711 | 32.8281
9/26/2020 00:54:49.2 | 10.9319 | 1554 | 3 | 2499.6935 | 127.4369 | 85.4804 | 99.2308 | 29.9514 | 31.9151 | 0.04906 | 107 | 11.5005 | 70.9325 | 69.9609 | 65.9032 | 1.0197 | 98.5488 | 300.6569 | 237.9478 | 99.5844 | 678.2292 | 1.8093 | 450.1729 | 33.3588 | 48.4124 | 34.5582 | 78.9895 | 12.0035 | 109.4905 | 29.5444 | 8.1006 | 98.2048 | 70.1599 | 24.5 | 29.0196 | 87 | 31 | 0.99818 | 67.8431 | 96 | 8190 | 32.549 | 109.1309 | 35.9558 | -0.4375 | 20.6875 | 0 | 43.5333 | 32.9219
9/26/2020 00:54:50.2 | 10.9321 | 1555 | 3 | 2497.9644 | 127.4945 | 85.5051 | 99.2275 | 29.9354 | 31.9311 | 0.05009 | 107 | 11.5082 | 70.6756 | 69.6487 | 65.9234 | 1.0056 | 98.5499 | 299.5328 | 237.6379 | 99.6325 | 678.2046 | 1.8146 | 451.9046 | 33.3508 | 48.619 | 34.6316 | 79.0881 | 12.0278 | 109.7157 | 29.1772 | 8.0865 | 98.2635 | 70.1298 | 24.5 | 28.6274 | 87 | 31 | 0.99782 | 68.2353 | 96 | 8360 | 32.549 | 108.8104 | 36.0504 | -0.3125 | 20.0625 | 0 | 43.2098 | 32.8281
9/26/2020 00:54:51.2 | 10.9324 | 1556 | 3 | 2499.4219 | 127.303 | 85.4688 | 99.2538 | 29.9613 | 31.9059 | 0.0466 | 107.0524 | 11.515 | 70.7041 | 69.8709 | 65.9324 | 1.0038 | 98.5499 | 299.3642 | 237.7225 | 99.7224 | 678.2046 | 1.8062 | 451.8488 | 33.3201 | 49.0768 | 34.5789 | 78.8351 | 12.0255 | 109.4076 | 28.8554 | 8.1071 | 98.3138 | 70.1796 | 24.5 | 29.0196 | 87 | 31 | 1.002 | 68.2353 | 100 | 8240 | 32.549 | 108.1619 | 35.965 | -0.3125 | 20.875 | 0 | 42.5903 | 32.8281
9/26/2020 00:54:52.2 | 10.9327 | 1557 | 3 | 2499.227 | 127.3665 | 85.4473 | 99.2799 | 29.9573 | 31.8996 | 0.04871 | 107.0524 | 11.5034 | 70.7612 | 69.8759 | 65.951 | 1.0111 | 98.5471 | 300.2635 | 237.8914 | 99.5654 | 678.2911 | 1.8246 | 449.6422 | 33.3342 | 48.7535 | 34.5859 | 79.0194 | 12.0263 | 109.4608 | 28.9991 | 8.1019 | 98.3977 | 70.1363 | 24.5 | 29.0196 | 87 | 31 | 0.99904 | 68.2353 | 96 | 8260 | 32.549 | 108.8104 | 35.8978 | -0.375 | 21 | 0 | 42.2363 | 32.8281
9/26/2020 00:54:53.2 | 10.933 | 1558 | 3 | 2501.0399 | 127.4506 | 85.4582 | 99.2958 | 29.9592 | 31.8955 | 0.04859 | 107.0698 | 11.5005 | 70.5899 | 70.1473 | 65.9527 | 1.0015 | 98.5488 | 299.8981 | 237.807 | 99.8313 | 678.4426 | 1.8199 | 450.955 | 33.3803 | 48.8839 | 34.572 | 79.0946 | 12.0255 | 109.1263 | 29.4989 | 8.0568 | 98.4648 | 70.0735 | 24.5 | 29.0196 | 87 | 31 | 1.0004 | 68.2353 | 96 | 8090 | 32.549 | 108.8104 | 36.0321 | -0.3125 | 20.4375 | 0 | 42.2089 | 32.8281
9/26/2020 00:54:54.2 | 10.9332 | 1559 | 3 | 2500.2124 | 127.7232 | 85.4543 | 99.2966 | 29.9389 | 31.8946 | 0.04754 | 107.0611 | 11.5073 | 70.5614 | 70.2685 | 65.9686 | 0.9855 | 98.5488 | 300.9098 | 237.7788 | 99.5907 | 678.5856 | 1.8106 | 450.0053 | 33.4407 | 48.7807 | 34.6524 | 78.996 | 11.9944 | 109.8826 | 29.2891 | 8.0968 | 98.3558 | 70.1992 | 24.5 | 29.0196 | 87 | 31 | 1.0002 | 68.2353 | 100 | 7970 | 32.549 | 108.1619 | 35.7178 | -0.3125 | 20.0625 | 0 | 42.8101 | 32.8281
9/26/2020 00:54:55.2 | 10.9335 | 1560 | 3 | 2499.4321 | 127.6077 | 85.4287 | 99.3331 | 29.9504 | 31.914 | 0.04697 | 107.0436 | 11.5063 | 70.9039 | 69.7239 | 65.9874 | 0.9994 | 98.5482 | 300.1511 | 237.8914 | 99.5844 | 678.5397 | 1.8042 | 450.3963 | 33.4 | 48.619 | 34.6981 | 78.9402 | 12.0172 | 109.742 | 29.2297 | 8.0968 | 98.3474 | 70.2424 | 24.5 | 28.6274 | 87 | 31 | 1.0009 | 68.2353 | 96 | 8190 | 32.549 | 109.1309 | 35.7422 | -0.25 | 20.6875 | 0 | 42.3584 | 32.9219
9/26/2020 00:54:56.2 | 10.9338 | 1561 | 3 | 2501.1289 | 127.5128 | 85.4132 | 99.3543 | 29.9726 | 31.9078 | 0.05055 | 107.0349 | 11.5044 | 70.4472 | 69.7039 | 66.0031 | 1.0012 | 98.5494 | 300.0949 | 237.6098 | 99.5781 | 678.448 | 1.817 | 452.4074 | 33.3978 | 49.18 | 34.5263 | 78.983 | 12.0134 | 109.8552 | 29.2228 | 8.0285 | 98.339 | 70.1298 | 24.5 | 28.6274 | 87 | 31 | 0.99895 | 68.2353 | 96 | 8310 | 32.549 | 109.1309 | 35.7269 | -0.3125 | 19.9375 | 0 | 42.1997 | 32.8281
9/26/2020 00:54:57.2 | 10.9341 | 1562 | 3 | 2499.3685 | 127.6085 | 85.4045 | 99.3622 | 29.9763 | 31.9104 | 0.04975 | 107 | 11.5082 | 70.7897 | 69.9559 | 66.0231 | 0.99957 | 98.5494 | 300.6007 | 237.7788 | 99.6515 | 678.2804 | 1.8062 | 450.3125 | 33.3994 | 48.8975 | 34.572 | 78.9597 | 12.0157 | 109.8552 | 29.3553 | 8.0736 | 98.3054 | 70.173 | 24.5 | 28.6274 | 87 | 31 | 1.0025 | 68.2353 | 100 | 8290 | 32.549 | 108.49 | 35.6384 | -0.3125 | 20 | 0 | 42.2089 | 32.8281
9/26/2020 00:54:58.2 | 10.9344 | 1563 | 3 | 2499.9491 | 127.3092 | 85.3838 | 99.3477 | 29.9602 | 31.9185 | 0.04995 | 107.0087 | 11.5073 | 70.647 | 69.5867 | 66.0348 | 0.99957 | 98.5488 | 300.4883 | 237.4408 | 99.668 | 678.2558 | 1.8086 | 450.3963 | 33.3288 | 49.07 | 34.6455 | 78.9272 | 11.9906 | 109.4905 | 29.4257 | 8.0929 | 98.297 | 70.2922 | 24.5 | 29.0196 | 87 | 31 | 1.0005 | 68.2353 | 96 | 8210 | 32.549 | 108.8104 | 35.5652 | -0.3125 | 20.25 | 0 | 41.983 | 32.9219
9/26/2020 00:54:59.2 | 10.9346 | 1564 | 3 | 2500.375 | 127.4218 | 85.3722 | 99.3518 | 29.9675 | 31.914 | 0.04993 | 107 | 11.4908 | 70.8754 | 70.3149 | 66.0543 | 1.0051 | 98.5477 | 300.5164 | 237.3563 | 99.7414 | 678.3508 | 1.8082 | 451.3181 | 33.3639 | 48.9939 | 34.7162 | 78.9532 | 11.983 | 109.1532 | 29.3484 | 8.0478 | 98.297 | 70.2595 | 24.5 | 29.0196 | 87 | 31 | 1.0008 | 68.2353 | 96 | 8120 | 32.549 | 108.49 | 35.6476 | -0.4375 | 19.8125 | 0 | 41.9342 | 32.8281
9/26/2020 00:55:00.2 | 10.9349 | 1565 | 3 | 2501.812 | 127.7184 | 85.3775 | 99.3747 | 29.9552 | 31.9177 | 0.04823 | 107.0174 | 11.4917 | 70.7326 | 70.353 | 66.0701 | 0.99031 | 98.5482 | 300.4602 | 237.6379 | 99.6642 | 678.321 | 1.8069 | 449.0556 | 33.4608 | 48.9627 | 34.572 | 78.9727 | 12.0013 | 109.2098 | 29.3691 | 8.0955 | 98.2551 | 70.2725 | 24.5 | 29.0196 | 87 | 31 | 1.0055 | 68.2353 | 100 | 7970 | 32.549 | 108.1619 | 35.4889 | -0.4375 | 20.0625 | 0 | 42.0685 | 32.8281
9/26/2020 00:55:01.2 | 10.9352 | 1566 | 3 | 2498.0419 | 127.8105 | 85.36 | 99.4083 | 29.9443 | 31.9273 | 0.049 | 107.0087 | 11.4869 | 70.7041 | 69.9426 | 66.0856 | 1.0071 | 98.5505 | 298.3245 | 237.0183 | 99.7351 | 678.4181 | 1.7987 | 451.1226 | 33.4345 | 48.9871 | 34.5928 | 78.7001 | 12.0035 | 109.8283 | 29.3415 | 8.1264 | 98.2216 | 70.4415 | 24.5 | 29.0196 | 87 | 31 | 1.0001 | 68.2353 | 96 | 8190 | 32.549 | 109.1309 | 35.4736 | -0.375 | 20.3125 | 0 | 42.1387 | 32.9219
9/26/2020 00:55:02.2 | 10.9355 | 1567 | 3 | 2497.1867 | 127.6829 | 85.3852 | 99.4151 | 29.9431 | 31.92 | 0.04995 | 107.0087 | 11.4859 | 70.3901 | 69.8892 | 66.1078 | 1.0037 | 98.5494 | 300.5164 | 237.2999 | 99.825 | 678.3914 | 1.7993 | 452.575 | 33.3897 | 49.2899 | 34.6109 | 78.7429 | 11.9899 | 109.7151 | 29.2297 | 8.1071 | 98.2216 | 70.359 | 24.5 | 28.6274 | 87 | 31 | 0.99852 | 67.8431 | 96 | 8360 | 32.549 | 108.8104 | 35.3912 | -0.4375 | 20.3125 | 0 | 41.9647 | 32.8281
9/26/2020 00:55:03.2 | 10.9358 | 1568 | 3 | 2500.2594 | 127.1254 | 85.3543 | 99.4262 | 29.9529 | 31.9069 | 0.04983 | 107.0174 | 11.4859 | 70.5899 | 69.9859 | 66.1282 | 1.0074 | 98.5488 | 299.2518 | 237.5534 | 99.7477 | 678.5504 | 1.8 | 452.6309 | 33.2848 | 48.9491 | 34.6593 | 79.1076 | 12.0066 | 109.0703 | 29.1979 | 8.0349 | 98.2048 | 70.4048 | 24.5 | 29.0196 | 87 | 31 | 1.0072 | 68.2353 | 100 | 8260 | 32.549 | 108.1619 | 35.4492 | -0.375 | 17.6875 | 0 | 43.7561 | 32.8281
9/26/2020 00:55:04.2 | 10.936 | 1569 | 3 | 2499.3441 | 127.0687 | 85.3572 | 99.4503 | 29.9523 | 31.9093 | 0.05229 | 106.9564 | 11.482 | 70.7612 | 70.4904 | 66.1599 | 1.0065 | 98.5488 | 299.7014 | 237.4126 | 99.7288 | 678.4938 | 1.7468 | 449.0277 | 33.2578 | 49.1352 | 34.6385 | 78.7922 | 12.0013 | 108.6501 | 29.0723 | 8.0182 | 97.9112 | 70.3852 | 24.5 | 29.0196 | 87 | 31 | 0.99736 | 67.8431 | 96 | 8380 | 32.549 | 108.1619 | 35.3058 | -0.375 | 18.4375 | 0 | 44.1467 | 32.8281
9/26/2020 00:55:05.2 | 10.9363 | 1570 | 3 | 2499.9448 | 127.0968 | 85.3153 | 99.4653 | 29.9453 | 31.9091 | 0.05336 | 106.9302 | 11.4888 | 70.961 | 70.1556 | 66.1821 | 1.0115 | 98.5471 | 300.2916 | 237.469 | 99.7161 | 678.432 | 1.7258 | 450.4243 | 33.2731 | 48.8119 | 34.6635 | 78.4833 | 11.999 | 108.9005 | 29.2159 | 8.0968 | 97.777 | 70.4088 | 24.5 | 29.0196 | 87 | 31 | 0.99757 | 68.2353 | 96 | 8070 | 32.549 | 107.8415 | 35.5194 | -0.4375 | 19.25 | 0 | 44.0735 | 32.8281
9/26/2020 00:55:06.2 | 10.9366 | 1571 | 3 | 2501.1471 | 127.3349 | 85.3267 | 99.4752 | 29.9343 | 31.9283 | 0.05272 | 106.9476 | 11.4927 | 70.8754 | 70.3862 | 66.202 | 0.98568 | 98.5477 | 299.3923 | 236.962 | 99.7516 | 678.5344 | 1.7453 | 450.145 | 33.3507 | 48.7467 | 34.6912 | 78.6676 | 12.002 | 108.593 | 29.2545 | 8.1213 | 97.8693 | 70.4349 | 24.5 | 29.4118 | 87 | 31 | 0.99806 | 67.8431 | 100 | 7970 | 32.549 | 107.5211 | 35.5713 | -0.4375 | 19.4375 | 0 | 44.1498 | 32.8281
9/26/2020 00:55:07.2 | 10.9369 | 1572 | 3 | 2501.0214 | 127.6449 | 85.3111 | 99.4877 | 29.9329 | 31.9287 | 0.05178 | 106.9564 | 11.4888 | 70.7612 | 69.5348 | 66.2292 | 1.0008 | 98.5488 | 299.1956 | 236.7085 | 99.8605 | 678.6155 | 1.7506 | 450.955 | 33.431 | 48.8119 | 34.5859 | 78.6806 | 12.0134 | 108.7902 | 29.2683 | 8.0955 | 97.9112 | 70.4349 | 24.5 | 29.4118 | 87 | 31 | 0.99934 | 68.2353 | 96 | 8210 | 32.549 | 108.49 | 35.437 | -0.4375 | 20.0625 | 0 | 44.0033 | 32.8281
9/26/2020 00:55:08.2 | 10.9371 | 1573 | 3 | 2498.9944 | 127.664 | 85.2721 | 99.5187 | 29.9332 | 31.9194 | 0.05023 | 106.9738 | 11.4937 | 70.7326 | 69.8425 | 66.2436 | 1.0088 | 98.5477 | 299.3642 | 237.0465 | 99.8731 | 678.7073 | 1.7557 | 452.2677 | 33.4089 | 48.7739 | 34.6524 | 78.6443 | 12.0172 | 109.5174 | 29.3346 | 8.1174 | 97.9783 | 70.4977 | 24.5 | 29.0196 | 87 | 31 | 0.99706 | 68.2353 | 96 | 8380 | 32.549 | 108.49 | 35.4675 | -0.4375 | 20.375 | 0 | 43.7622 | 32.8281
9/26/2020 00:55:09.2 | 10.9374 | 1574 | 3 | 2500.7557 | 127.4953 | 85.2236 | 99.5399 | 29.9312 | 31.9204 | 0.0489 | 107.0087 | 11.4917 | 70.5899 | 70.1772 | 66.2681 | 1.0038 | 98.5482 | 299.6171 | 237.1873 | 99.6389 | 678.559 | 1.7858 | 449.6981 | 33.3883 | 48.6774 | 34.6704 | 78.6014 | 12.0126 | 109.4899 | 29.4464 | 8.0878 | 98.0706 | 70.4651 | 24.5 | 29.0196 | 87 | 31 | 1.0014 | 67.8431 | 100 | 8330 | 32.549 | 108.1619 | 35.4767 | -0.375 | 19.6875 | 0 | 43.9423 | 32.8281
9/26/2020 00:55:10.2 | 10.9377 | 1575 | 3 | 2499.4411 | 127.5434 | 85.187 | 99.5294 | 29.9437 | 31.9038 | 0.04916 | 106.9913 | 11.4917 | 70.647 | 70.2685 | 66.2898 | 0.99209 | 98.5482 | 298.8303 | 236.7366 | 99.8605 | 678.4725 | 1.7916 | 450.0053 | 33.3833 | 48.9151 | 34.5582 | 78.6313 | 12.0414 | 109.4339 | 29.4257 | 8.0555 | 98.1041 | 70.5083 | 24.5 | 29.0196 | 87 | 31 | 0.99785 | 68.2353 | 96 | 8210 | 32.549 | 108.8104 | 35.3332 | -0.375 | 20.1875 | 0 | 43.8355 | 32.8281
9/26/2020 00:55:11.2 | 10.938 | 1576 | 3 | 2499.9915 | 127.2615 | 85.1989 | 99.5486 | 29.9458 | 31.8985 | 0.05068 | 107.0349 | 11.4927 | 70.7612 | 69.8058 | 66.3052 | 0.99655 | 98.5505 | 299.3361 | 236.8775 | 99.9339 | 678.5803 | 1.8069 | 451.4857 | 33.3169 | 48.9939 | 34.6981 | 78.9039 | 12.002 | 109.016 | 29.2435 | 8.0865 | 98.1629 | 70.541 | 24.5 | 29.0196 | 87 | 31 | 1.0008 | 68.2353 | 96 | 8120 | 32.549 | 108.8104 | 35.5225 | -0.375 | 21.0625 | 0 | 43.0115 | 32.8281
9/26/2020 00:55:12.2 | 10.9383 | 1577 | 3 | 2501.8254 | 127.4508 | 85.1909 | 99.5627 | 29.9377 | 31.9058 | 0.05028 | 107.0087 | 11.4859 | 70.7612 | 70.1207 | 66.3175 | 0.99993 | 98.5488 | 299.308 | 236.9056 | 99.9212 | 678.4074 | 1.8184 | 449.6143 | 33.3909 | 48.8771 | 34.6316 | 78.4469 | 11.9785 | 109.1263 | 29.2822 | 8.0955 | 98.2803 | 70.5279 | 24.5 | 29.0196 | 87 | 31 | 1.0026 | 68.2353 | 100 | 7970 | 32.549 | 107.8415 | 35.376 | -0.375 | 20.1875 | 0 | 43.3258 | 32.8281
9/26/2020 00:55:13.2 | 10.9385 | 1578 | 3 | 2499.5437 | 127.6848 | 85.1795 | 99.5899 | 29.9472 | 31.8985 | 0.04713 | 107.0524 | 11.4859 | 70.647 | 69.9959 | 66.3337 | 1.001 | 98.5482 | 298.9146 | 236.4831 | 99.7579 | 678.7073 | 1.8017 | 451.0667 | 33.4217 | 48.9084 | 34.8104 | 78.4274 | 11.9792 | 109.5739 | 29.3139 | 8.1058 | 98.3222 | 70.5475 | 24.5 | 29.0196 | 87 | 31 | 0.99837 | 68.2353 | 96 | 8240 | 32.549 | 109.1309 | 35.2478 | -0.4375 | 20.0625 | 0 | 43.6981 | 32.9219
9/26/2020 00:55:14.2 | 10.9388 | 1579 | 3 | 2499.9032 | 127.289 | 85.1653 | 99.5961 | 29.9327 | 31.9145 | 0.04609 | 107.0262 | 11.484 | 70.5043 | 69.6319 | 66.3493 | 1.0054 | 98.5488 | 299.6452 | 236.962 | 99.8187 | 678.6966 | 1.8017 | 451.8488 | 33.3229 | 48.8187 | 34.6385 | 78.7364 | 12.0035 | 109.4905 | 29.2752 | 8.0942 | 98.3222 | 70.6837 | 24.5 | 28.6274 | 87 | 31 | 0.99916 | 68.2353 | 97 | 8360 | 32.549 | 109.1309 | 35.2142 | -0.3125 | 21.1875 | 0 | 42.5324 | 32.8281
9/26/2020 00:55:15.2 | 10.9391 | 1580 | 3 | 2500.9355 | 127.3255 | 85.1749 | 99.5908 | 29.9356 | 31.8983 | 0.04862 | 107.0174 | 11.4811 | 70.7041 | 69.8308 | 66.3689 | 1.0081 | 98.5482 | 299.3361 | 236.6521 | 99.9757 | 678.8237 | 1.8157 | 449.8936 | 33.3462 | 48.9871 | 34.5928 | 78.7494 | 11.9632 | 109.714 | 29.2891 | 8.1045 | 98.4145 | 70.6405 | 24.5 | 29.0196 | 87 | 31 | 1.0005 | 68.2353 | 100 | 8260 | 32.549 | 108.1619 | 35.2814 | -0.375 | 20.375 | 0 | 42.5476 | 32.8281
9/26/2020 00:55:16.2 | 10.9394 | 1581 | 3 | 2499.2915 | 127.4936 | 85.1212 | 99.6011 | 29.9425 | 31.9023 | 0.04948 | 107.0349 | 11.4762 | 70.7612 | 69.8675 | 66.3809 | 0.99797 | 98.5482 | 299.1113 | 236.2296 | 99.9339 | 678.5643 | 1.8064 | 449.8377 | 33.3683 | 48.5293 | 34.73 | 78.5586 | 11.9891 | 109.5739 | 29.3484 | 8.1625 | 98.4145 | 70.6706 | 24.5 | 29.0196 | 87 | 31 | 1.0024 | 68.2353 | 96 | 8240 | 32.549 | 108.8104 | 35.1135 | -0.375 | 20.625 | 0 | 42.5384 | 32.9219
9/26/2020 00:55:17.2 | 10.9396 | 1582 | 3 | 2498.3279 | 127.4812 | 85.0928 | 99.6282 | 29.9442 | 31.9077 | 0.04707 | 107.0698 | 11.4917 | 70.7897 | 69.6688 | 66.4011 | 0.99601 | 98.5488 | 300.8817 | 237.469 | 99.9693 | 678.702 | 1.7967 | 451.4019 | 33.3522 | 48.8771 | 34.7508 | 78.3482 | 11.9959 | 109.6025 | 29.3871 | 8.1174 | 98.3893 | 70.6902 | 24.5 | 29.0196 | 87 | 31 | 1.0006 | 68.2353 | 96 | 8070 | 32.549 | 108.8104 | 35.2051 | -0.1875 | 20.75 | 0 | 42.2852 | 32.8281
9/26/2020 00:55:18.2 | 10.9399 | 1583 | 3 | 2500.6799 | 127.472 | 85.0993 | 99.6362 | 29.937 | 31.8858 | 0.04862 | 107.0698 | 11.4782 | 70.5328 | 69.5884 | 66.4021 | 1.0056 | 98.5488 | 297.8467 | 236.4268 | 99.7706 | 678.7319 | 1.8144 | 449.3908 | 33.3812 | 49.0252 | 34.6316 | 78.4404 | 11.9769 | 109.3784 | 29.0129 | 8.0903 | 98.4061 | 70.7269 | 24.5 | 29.0196 | 87 | 31 | 1.0012 | 68.2353 | 100 | 7970 | 32.549 | 108.1619 | 35.1624 | -0.3125 | 20.25 | 0 | 42.2089 | 32.8281
9/26/2020 00:55:19.2 | 10.9402 | 1584 | 3 | 2501.4481 | 127.4166 | 85.0992 | 99.6606 | 29.9318 | 31.9007 | 0.04946 | 107.0698 | 11.4811 | 70.333 | 70.0708 | 66.4366 | 1.0062 | 98.5465 | 299.8981 | 236.8211 | 99.9883 | 678.6807 | 1.804 | 449.7539 | 33.3769 | 48.9491 | 34.5651 | 78.5651 | 11.9815 | 109.3201 | 29.2504 | 8.1857 | 98.3474 | 70.5646 | 24.5 | 29.0196 | 87 | 31 | 1.0002 | 68.2353 | 96 | 8190 | 32.549 | 108.8104 | 35.0464 | -0.3125 | 20.375 | 0 | 42.1082 | 32.8281
9/26/2020 00:55:20.2 | 10.9405 | 1585 | 3 | 2499.7196 | 127.5406 | 85.05 | 99.6597 | 29.9543 | 31.9123 | 0.0515 | 107.0087 | 11.483 | 70.6185 | 69.8659 | 66.4532 | 1.0131 | 98.5482 | 298.8584 | 236.7648 | 99.9693 | 678.7319 | 1.8013 | 451.8488 | 33.3893 | 49.032 | 34.6316 | 78.4469 | 11.9937 | 109.1538 | 29.3346 | 8.1071 | 98.297 | 70.7269 | 24.5 | 29.0196 | 87 | 31 | 0.99956 | 68.2353 | 96 | 8430 | 32.549 | 108.8104 | 35.0494 | -0.25 | 19.9375 | 0 | 42.2943 | 32.8281
9/26/2020 00:55:21.2 | 10.9407 | 1586 | 3 | 2498.904 | 127.5551 | 85.0398 | 99.6899 | 29.9377 | 31.9263 | 0.0508 | 107.0349 | 11.4733 | 70.6185 | 69.8876 | 66.4874 | 1.0206 | 98.5488 | 299.8138 | 236.7648 | 100.0111 | 678.686 | 1.7827 | 449.6981 | 33.3792 | 48.9219 | 34.572 | 78.4404 | 11.9937 | 109.1823 | 29.3277 | 8.0787 | 98.2803 | 70.6706 | 24.5 | 28.6274 | 87 | 31 | 0.9998 | 68.2353 | 100 | 8260 | 32.549 | 108.1619 | 35.0922 | -0.25 | 19.9375 | 0 | 41.983 | 32.8281
9/26/2020 00:55:22.2 | 10.941 | 1587 | 3 | 2501.4502 | 127.4058 | 85.0323 | 99.7167 | 29.9332 | 31.9196 | 0.05089 | 107 | 11.4675 | 70.8468 | 69.8024 | 66.4936 | 1.0008 | 98.5499 | 298.9708 | 236.9338 | 100.2098 | 678.6508 | 1.7789 | 449.726 | 33.3741 | 48.9287 | 34.6843 | 78.3976 | 12.0028 | 109.2955 | 29.3346 | 8.1084 | 98.2216 | 70.7269 | 24.5 | 29.0196 | 87 | 31 | 1.0018 | 68.2353 | 96 | 8210 | 32.549 | 108.8104 | 34.9518 | -0.375 | 19.75 | 0 | 42.2699 | 32.9219
9/26/2020 00:55:23.2 | 10.9413 | 1588 | 3 | 2498.4664 | 127.5342 | 84.9848 | 99.7194 | 29.9344 | 31.9161 | 0.05011 | 106.9913 | 11.4675 | 70.8468 | 69.8726 | 66.5169 | 1.0069 | 98.5488 | 299.87 | 236.793 | 100.1364 | 678.6262 | 1.7838 | 451.4857 | 33.3679 | 49.1596 | 34.8104 | 78.1248 | 12.0134 | 109.2664 | 29.0971 | 8.1496 | 98.2048 | 70.7465 | 24.5 | 29.4118 | 87 | 31 | 0.99861 | 68.2353 | 96 | 8070 | 32.549 | 108.8104 | 34.9823 | -0.375 | 20 | 0 | 42.2089 | 32.8281
9/26/2020 00:55:24.2 | 10.9416 | 1589 | 3 | 2501.5804 | 127.5167 | 84.9734 | 99.7498 | 29.9472 | 31.9064 | 0.05122 | 107 | 11.4714 | 70.7897 | 70.1173 | 66.5396 | 1.0005 | 98.5494 | 299.308 | 236.793 | 100.1428 | 678.4938 | 1.7885 | 448.9998 | 33.4049 | 49.3212 | 34.5859 | 78.2794 | 12.0164 | 109.1269 | 29.1565 | 8.089 | 98.2216 | 70.8826 | 24.5 | 29.0196 | 87 | 31 | 1.0008 | 68.2353 | 100 | 7970 | 32.549 | 108.1619 | 34.9091 | -0.3125 | 20 | 0 | 42.2333 | 32.8281
9/26/2020 00:55:25.2 | 10.9419 | 1590 | 3 | 2498.1125 | 127.8238 | 84.9333 | 99.7565 | 29.941 | 31.9077 | 0.05168 | 107.0611 | 11.4685 | 70.5614 | 69.7239 | 66.5644 | 1.0042 | 98.5494 | 300.3478 | 236.455 | 100.0048 | 678.4021 | 1.7838 | 451.9884 | 33.4389 | 48.9668 | 34.7827 | 78.3352 | 12.0255 | 109.0148 | 29.3208 | 8.1458 | 98.1964 | 70.9192 | 24.5 | 29.0196 | 87 | 31 | 1.006 | 68.2353 | 100 | 8210 | 32.549 | 108.8104 | 34.9793 | -0.3125 | 20.3125 | 0 | 42.1356 | 32.8281
9/26/2020 00:55:26.2 | 10.9421 | 1591 | 3 | 2501.3378 | 127.6126 | 84.9044 | 99.7614 | 29.9335 | 31.8985 | 0.05424 | 107.0174 | 11.4675 | 71.0466 | 69.5666 | 66.5877 | 1.0076 | 98.5471 | 299.2237 | 236.0606 | 100.1389 | 678.1214 | 1.7772 | 450.3405 | 33.4268 | 48.4396 | 34.5763 | 78.3742 | 12.021 | 109.3207 | 29.3098 | 8.1535 | 98.2132 | 70.8238 | 24.5 | 29.0196 | 87 | 31 | 1.0017 | 68.2353 | 96 | 8380 | 32.549 | 108.49 | 34.9548 | -0.4375 | 20.0625 | 0 | 42.3431 | 32.8281
9/26/2020 00:55:27.2 | 10.9424 | 1592 | 3 | 2500.5515 | 127.6965 | 84.8666 | 99.76 | 29.9289 | 31.9014 | 0.05144 | 107.0349 | 11.4694 | 70.5043 | 69.8141 | 66.6134 | 1.016 | 98.5471 | 299.87 | 236.793 | 100.2288 | 678.3124 | 1.7832 | 449.726 | 33.4382 | 48.7942 | 34.8242 | 78.4664 | 12.0248 | 109.2367 | 29.2504 | 8.0517 | 98.2048 | 71.0082 | 24.5 | 29.0196 | 87 | 31 | 0.99895 | 68.2353 | 100 | 8240 | 32.549 | 107.8415 | 34.9853 | -0.375 | 19.375 | 0 | 42.3645 | 32.8281
9/26/2020 00:55:28.2 | 10.9427 | 1593 | 3 | 2498.1047 | 127.7095 | 84.8484 | 99.807 | 29.9452 | 31.9011 | 0.05014 | 106.9564 | 11.4714 | 70.6756 | 70.411 | 66.6393 | 0.99512 | 98.5471 | 297.9873 | 236.0888 | 100.0111 | 678.2046 | 1.7847 | 450.8153 | 33.4089 | 48.8703 | 34.6843 | 78.1937 | 12.0096 | 109.1246 | 29.2752 | 8.0607 | 98.1964 | 70.9755 | 24.5 | 29.0196 | 86 | 31 | 0.99806 | 68.2353 | 100 | 8190 | 32.549 | 108.49 | 34.9426 | -0.4375 | 19.375 | 0 | 42.4225 | 32.8281
9/26/2020 00:55:29.2 | 10.943 | 1594 | 3 | 2498.6095 | 127.5464 | 84.8702 | 99.7922 | 29.9223 | 31.9034 | 0.05093 | 106.9913 | 11.4685 | 70.5328 | 70.0075 | 66.6601 | 1.006 | 98.5488 | 298.746 | 236.2015 | 100.168 | 678.1235 | 1.7594 | 451.1226 | 33.373 | 48.6774 | 34.737 | 78.6014 | 11.9861 | 108.7622 | 29.4464 | 8.1277 | 98.1125 | 70.9258 | 24.5 | 29.0196 | 86 | 31 | 1.0015 | 67.8431 | 96 | 8040 | 32.549 | 108.49 | 34.9243 | -0.375 | 19.4375 | 0 | 42.7673 | 32.8281
9/26/2020 00:55:30.2 | 10.9433 | 1595 | 3 | 2499.7844 | 127.2654 | 84.8402 | 99.7934 | 29.9271 | 31.9217 | 0.05015 | 106.9651 | 11.4724 | 70.7612 | 70.0325 | 66.6744 | 1.0095 | 98.5488 | 298.0154 | 236.0043 | 100.306 | 678.1694 | 1.7492 | 449.5863 | 33.3151 | 48.8255 | 34.6912 | 78.2001 | 11.9785 | 109.5185 | 29.0723 | 8.0787 | 98.0286 | 71.0815 | 24.5 | 29.0196 | 86 | 31 | 1.0017 | 68.2353 | 100 | 7970 | 32.549 | 107.8415 | 35.0311 | -0.375 | 18.625 | 0 | 43.75 | 32.8281
9/26/2020 00:55:31.2 | 10.9435 | 1596 | 3 | 2498.5511 | 127.179 | 84.8162 | 99.8071 | 29.919 | 31.9001 | 0.05378 | 106.9389 | 11.4665 | 70.5899 | 70.0558 | 66.6906 | 1.001 | 98.5488 | 297.7343 | 235.3002 | 100.101 | 678.1747 | 1.7413 | 450.8991 | 33.2761 | 48.9151 | 34.8561 | 78.1378 | 11.9716 | 109.0143 | 29.2683 | 8.0942 | 97.9028 | 71.088 | 24.5 | 29.0196 | 86 | 31 | 0.99968 | 67.8431 | 96 | 8160 | 32.549 | 108.8104 | 34.8267 | -0.4375 | 18.5625 | 0 | 44.165 | 32.8281
9/26/2020 00:55:32.2 | 10.9438 | 1597 | 3 | 2501.4826 | 127.075 | 84.8215 | 99.8157 | 29.9191 | 31.8936 | 0.05176 | 106.904 | 11.4491 | 70.7041 | 70.3812 | 66.7166 | 1.009 | 98.5477 | 298.6617 | 235.7226 | 99.9402 | 678.0424 | 1.728 | 452.6867 | 33.2879 | 48.7426 | 34.6316 | 78.269 | 12.024 | 109.2372 | 29.4078 | 8.0865 | 97.8525 | 71.1247 | 24.5 | 29.0196 | 86 | 31 | 0.99803 | 68.2353 | 96 | 8410 | 32.549 | 108.8104 | 34.7656 | -0.375 | 20.125 | 0 | 43.6645 | 32.8281
9/26/2020 00:55:33.2 | 10.9441 | 1598 | 3 | 2499.8449 | 127.4352 | 84.8166 | 99.8213 | 29.9142 | 31.8937 | 0.04914 | 106.9564 | 11.4529 | 70.647 | 69.7106 | 66.7428 | 0.99298 | 98.5471 | 298.5212 | 235.5255 | 100.0592 | 678.0776 | 1.7446 | 449.7539 | 33.3604 | 48.8703 | 34.6774 | 78.2924 | 12.0126 | 109.3487 | 29.2228 | 8.0852 | 97.9532 | 71.1678 | 24.5 | 29.0196 | 86 | 31 | 1.0015 | 68.2353 | 100 | 8290 | 32.549 | 107.8415 | 34.8145 | -0.4375 | 20 | 0 | 43.6249 | 32.8281
9/26/2020 00:55:34.2 | 10.9444 | 1599 | 3 | 2500.9811 | 127.3291 | 84.7776 | 99.8256 | 29.9249 | 31.9016 | 0.05122 | 106.9651 | 11.4481 | 70.8183 | 70.3845 | 66.7747 | 1.0053 | 98.5477 | 299.6452 | 235.779 | 100.1136 | 678.037 | 1.7736 | 450.2846 | 33.3477 | 48.9287 | 34.73 | 78.2001 | 11.9952 | 109.3213 | 29.2822 | 8.0697 | 98.0706 | 71.1181 | 24.5 | 29.0196 | 86 | 31 | 1.0007 | 68.2353 | 96 | 8240 | 32.549 | 108.8104 | 34.6466 | -0.375 | 20.3125 | 0 | 43.1946 | 32.8281
9/26/2020 00:55:35.2 | 10.9446 | 1600 | 3 | 2500.9617 | 127.5848 | 84.7812 | 99.8391 | 29.9285 | 31.9168 | 0.05101 | 106.9302 | 11.4481 | 71.0466 | 69.7139 | 66.7854 | 1.0038 | 98.5488 | 298.0716 | 235.8916 | 100.1491 | 677.9506 | 1.7938 | 451.2343 | 33.4145 | 48.8635 | 34.5124 | 78.2365 | 12.027 | 109.1263 | 29.3208 | 8.1058 | 98.1293 | 71.1116 | 24.5 | 29.0196 | 86 | 31 | 1.0014 | 68.2353 | 96 | 8120 | 32.549 | 108.8104 | 34.7534 | -0.375 | 19.75 | 0 | 43.6096 | 32.8281
9/26/2020 00:55:36.2 | 10.9449 | 1601 | 3 | 2498.6462 | 127.6516 | 84.7713 | 99.8595 | 29.9345 | 31.9106 | 0.05159 | 106.9826 | 11.4462 | 70.7612 | 70.0392 | 66.8045 | 1.0067 | 98.5477 | 299.5609 | 236.1451 | 100.1428 | 678.1747 | 1.7955 | 449.9494 | 33.401 | 48.9084 | 34.8034 | 77.9338 | 11.9663 | 109.4894 | 29.3139 | 8.1084 | 98.1712 | 71.088 | 24.5 | 29.0196 | 86 | 31 | 1.0014 | 68.2353 | 100 | 7970 | 32.549 | 108.1619 | 34.7565 | -0.375 | 19.9375 | 0 | 43.6493 | 32.8281
9/26/2020 00:55:37.2 | 10.9452 | 1602 | 3 | 2502.4331 | 127.0932 | 84.7337 | 99.8824 | 29.9453 | 31.9164 | 0.05087 | 106.9826 | 11.4636 | 70.4472 | 69.7707 | 66.82 | 1.0014 | 98.5471 | 300.0949 | 235.8353 | 100.287 | 678.1747 | 1.7787 | 451.4577 | 33.3053 | 48.9084 | 34.6981 | 78.23 | 11.983 | 109.4608 | 29.2614 | 8.1045 | 98.1041 | 71.2371 | 24.5 | 29.0196 | 86 | 31 | 1.0016 | 68.2353 | 96 | 8210 | 32.549 | 109.1309 | 34.7626 | -0.375 | 21.25 | 0 | 42.4408 | 32.8281
9/26/2020 00:55:38.2 | 10.9455 | 1603 | 3 | 2499.7088 | 127.5391 | 84.7478 | 99.8785 | 29.9247 | 31.921 | 0.04699 | 106.9826 | 11.451 | 71.1323 | 69.7574 | 66.842 | 1.0038 | 98.5471 | 298.6898 | 235.7508 | 100.2516 | 678.1694 | 1.788 | 451.4019 | 33.3858 | 49.18 | 34.6912 | 78.1937 | 11.9914 | 109.3487 | 29.1178 | 8.1148 | 98.2551 | 71.2803 | 24.5 | 29.0196 | 86 | 31 | 0.99989 | 68.2353 | 96 | 8380 | 32.549 | 108.49 | 34.7748 | -0.3125 | 20 | 0 | 43.277 | 32.8281
9/26/2020 00:55:39.2 | 10.9458 | 1604 | 3 | 2499.8076 | 127.5392 | 84.7914 | 99.8871 | 29.9237 | 31.8985 | 0.0471 | 107.0262 | 11.4607 | 70.7897 | 70.4706 | 66.8681 | 1.0012 | 98.5477 | 298.0154 | 235.5818 | 100.0111 | 678.164 | 1.7816 | 450.3963 | 33.3871 | 48.7155 | 34.6316 | 78.1937 | 12.0081 | 108.9571 | 29.2752 | 8.0465 | 98.2383 | 71.3235 | 24.5 | 29.0196 | 86 | 31 | 1.0001 | 68.2353 | 100 | 8260 | 32.549 | 107.8415 | 34.8694 | -0.4375 | 20.3125 | 0 | 42.8925 | 32.8281
9/26/2020 00:55:40.2 | 10.946 | 1605 | 3 | 2499.9215 | 127.4009 | 84.7812 | 99.8941 | 29.9204 | 31.9029 | 0.04803 | 107 | 11.4529 | 71.0466 | 69.744 | 66.9061 | 1.0038 | 98.5482 | 298.3245 | 235.3565 | 100.3187 | 678.164 | 1.7827 | 449.7819 | 33.3524 | 48.9939 | 34.6843 | 78.3119 | 12.0051 | 109.2658 | 29.191 | 8.0465 | 98.2132 | 71.3235 | 24.5 | 29.0196 | 86 | 31 | 0.99974 | 68.2353 | 96 | 8160 | 32.549 | 108.8104 | 34.7504 | -0.375 | 20.0625 | 0 | 42.7185 | 32.8281
9/26/2020 00:55:41.2 | 10.9463 | 1606 | 3 | 2500.2533 | 127.591 | 84.7947 | 99.9192 | 29.9146 | 31.8983 | 0.04706 | 107 | 11.4607 | 70.9895 | 70.0075 | 66.9411 | 0.99833 | 98.5471 | 299.8981 | 236.286 | 100.2579 | 678.164 | 1.7807 | 451.1784 | 33.4066 | 48.7739 | 34.737 | 78.2989 | 12.0225 | 108.9285 | 29.1247 | 8.0233 | 98.2132 | 71.3235 | 24.5 | 29.0196 | 86 | 31 | 0.99953 | 68.2353 | 96 | 8090 | 32.549 | 108.49 | 34.8328 | -0.25 | 20 | 0 | 42.8192 | 32.7344
9/26/2020 00:55:42.2 | 10.9466 | 1607 | 3 | 2498.5717 | 127.7261 | 84.8069 | 99.9498 | 29.915 | 31.9089 | 0.04795 | 106.9913 | 11.4627 | 70.9039 | 69.9492 | 66.9951 | 1.0072 | 98.5482 | 297.7905 | 236.2296 | 100.2807 | 678.2099 | 1.7738 | 449.5584 | 33.4195 | 49.0048 | 34.8492 | 78.1742 | 12.0126 | 108.8736 | 29.1496 | 8.08 | 98.23 | 71.3797 | 24.5 | 29.4118 | 86 | 31 | 1.0008 | 68.2353 | 100 | 8240 | 32.549 | 107.5211 | 34.8755 | -0.375 | 20.4375 | 0 | 42.63 | 32.8281
9/26/2020 00:55:43.2 | 10.9469 | 1608 | 3 | 2502.2098 | 127.3879 | 84.7747 | 99.9561 | 29.9002 | 31.9207 | 0.04727 | 107.0262 | 11.4733 | 70.9325 | 69.7874 | 67.0404 | 1.0085 | 98.5482 | 298.8584 | 235.8072 | 100.1136 | 678.0776 | 1.7632 | 451.0388 | 33.3795 | 48.8255 | 34.6774 | 78.2001 | 12.0134 | 109.1538 | 29.2297 | 8.0955 | 98.2383 | 71.3169 | 24.5 | 29.0196 | 86 | 31 | 0.99782 | 68.2353 | 96 | 8160 | 32.549 | 108.49 | 34.845 | -0.375 | 20.6875 | 0 | 42.2577 | 32.8281
9/26/2020 00:55:44.2 | 10.9471 | 1609 | 3 | 2499.7243 | 127.6555 | 84.7922 | 99.9754 | 29.897 | 31.9204 | 0.04682 | 106.9738 | 11.4743 | 70.7612 | 69.5834 | 67.0811 | 1.0001 | 98.5482 | 297.6781 | 235.1312 | 100.306 | 678.164 | 1.7685 | 451.4298 | 33.4164 | 48.8771 | 34.6316 | 78.2001 | 12.0096 | 108.9857 | 29.1772 | 8.12 | 98.2635 | 71.4228 | 24.5 | 29.0196 | 86 | 31 | 1.0001 | 68.2353 | 96 | 8410 | 32.549 | 108.8104 | 34.8602 | -0.1875 | 20.5625 | 0 | 42.3004 | 32.8281
9/26/2020 00:55:45.2 | 10.9474 | 1610 | 3 | 2497.5665 | 127.6809 | 84.7753 | 99.9523 | 29.9065 | 31.8989 | 0.04874 | 107.0611 | 11.4782 | 70.8183 | 70.8468 | 67.1135 | 0.99868 | 98.5471 | 299.0832 | 236.1451 | 100.306 | 678.0776 | 1.7632 | 449.8656 | 33.3959 | 48.9287 | 34.6247 | 78.2001 | 11.9845 | 109.1806 | 29.2822 | 8.0581 | 98.2887 | 71.5157 | 24.5 | 29.4118 | 86 | 31 | 0.99983 | 67.8431 | 100 | 8260 | 32.549 | 108.49 | 34.9091 | -0.25 | 20.25 | 0 | 42.1753 | 32.8281
9/26/2020 00:55:46.2 | 10.9477 | 1611 | 3 | 2505.5143 | 127.4198 | 84.8085 | 99.9608 | 29.922 | 31.8912 | 0.05004 | 107.0087 | 11.4714 | 70.7897 | 69.7055 | 67.1489 | 0.99957 | 98.5488 | 298.465 | 236.0325 | 100.1617 | 677.9965 | 1.7548 | 451.9326 | 33.432 | 48.9287 | 34.572 | 78.1508 | 11.9769 | 108.8462 | 29.2822 | 8.0813 | 98.3306 | 71.5157 | 24.5 | 29.0196 | 86 | 31 | 1.0026 | 67.8431 | 96 | 8190 | 32.549 | 108.49 | 34.7443 | -0.3125 | 19.6875 | 0 | 42.2119 | 32.8281
9/26/2020 00:55:47.2 | 10.948 | 1612 | 3 | 2504.0785 | 128.779 | 84.8044 | 99.972 | 29.9157 | 31.8964 | 0.04184 | 107.0873 | 11.4714 | 70.8468 | 70.3514 | 67.1858 | 1.006 | 98.5488 | 298.5212 | 235.2157 | 100.2288 | 678.0723 | 1.7767 | 452.1002 | 33.7692 | 48.8459 | 34.6178 | 78.3183 | 11.9975 | 108.9022 | 29.4602 | 8.1754 | 98.6745 | 71.5092 | 24.5 | 29.8039 | 86 | 31 | 1.0015 | 69.0196 | 101 | 8260 | 32.549 | 107.2006 | 34.9609 | -0.3125 | 17.5 | 0 | 44.0765 | 32.8281
9/26/2020 00:55:48.2 | 10.9482 | 1613 | 3 | 2501.1215 | 129.2624 | 84.7959 | 99.9972 | 29.8951 | 31.9055 | 0.0393 | 107.1047 | 11.4559 | 70.9325 | 70.2386 | 67.2333 | 1.0023 | 98.5477 | 296.9194 | 235.0185 | 100.2035 | 678.1939 | 1.7698 | 452.6588 | 33.856 | 48.7671 | 34.6178 | 78.1937 | 11.9921 | 109.2372 | 29.0653 | 8.1883 | 98.75 | 71.5092 | 24.5 | 29.8039 | 86 | 31 | 0.99892 | 69.0196 | 97 | 8430 | 32.549 | 108.49 | 34.8633 | -0.3125 | 19.3125 | 0 | 43.5761 | 32.8281
9/26/2020 00:55:49.2 | 10.9485 | 1614 | 3 | 2502.3981 | 129.2945 | 84.8125 | 99.9985 | 29.9105 | 31.9096 | 0.03719 | 107.1658 | 11.4559 | 70.961 | 70.8484 | 67.2673 | 0.99833 | 98.5477 | 298.465 | 235.272 | 100.306 | 678.2558 | 1.7991 | 451.346 | 33.8817 | 48.9287 | 34.6981 | 78.2001 | 11.9906 | 109.3773 | 29.2822 | 8.1625 | 98.859 | 71.585 | 24.5 | 29.4118 | 86 | 31 | 0.99925 | 69.4118 | 101 | 8040 | 32.549 | 107.8415 | 34.8785 | -0.3125 | 20.5625 | 0 | 42.3767 | 32.8281
9/26/2020 00:55:50.2 | 10.9488 | 1615 | 3 | 2504.7332 | 129.6028 | 84.7674 | 100.0022 | 29.919 | 31.9152 | 0.03842 | 107.2095 | 11.4539 | 70.9895 | 70.1389 | 67.3079 | 1.0021 | 98.5477 | 297.5938 | 235.1312 | 100.2997 | 678.4127 | 1.8208 | 449.5305 | 33.9942 | 48.7155 | 34.5859 | 78.2924 | 11.9594 | 108.621 | 29.1703 | 8.2502 | 99.1526 | 71.6281 | 24.5 | 30.5882 | 86 | 31 | 1.0006 | 69.4118 | 102 | 8120 | 32.549 | 107.5211 | 35.083 | -0.4375 | 20.4375 | 0 | 42.3981 | 32.8281
9/26/2020 00:55:51.2 | 10.9491 | 1616 | 3 | 2498.1299 | 129.9794 | 84.75 | 100.0215 | 29.9097 | 31.9283 | 0.03686 | 107.2531 | 11.4559 | 70.9895 | 69.647 | 67.3393 | 1.0042 | 98.5477 | 297.5938 | 234.8777 | 100.4439 | 678.4885 | 1.8246 | 452.575 | 34.0031 | 48.8703 | 34.6316 | 78.2924 | 11.9807 | 108.8451 | 29.2752 | 8.2012 | 99.4042 | 71.6713 | 24.5 | 29.8039 | 86 | 31 | 0.99821 | 69.0196 | 101 | 7940 | 32.549 | 107.5211 | 35.1227 | -0.3125 | 19.0625 | 0 | 44.0002 | 32.8281
9/26/2020 00:55:52.2 | 10.9494 | 1617 | 3 | 2502.5485 | 129.4346 | 84.7553 | 100.043 | 29.9047 | 31.9181 | 0.03736 | 107.2618 | 11.4597 | 70.8468 | 69.6888 | 67.3863 | 1.0094 | 98.5449 | 298.1559 | 235.3283 | 100.4439 | 678.7671 | 1.8049 | 449.2511 | 33.9204 | 48.8187 | 34.6774 | 78.1937 | 11.9815 | 109.4025 | 29.1703 | 8.1393 | 99.3622 | 71.6647 | 24.5 | 29.8039 | 86 | 31 | 0.99803 | 69.4118 | 97 | 8290 | 32.549 | 108.8104 | 35.1624 | -0.375 | 20 | 0 | 43.1427 | 32.8281
9/26/2020 00:55:53.2 | 10.9496 | 1618 | 3 | 2500.4201 | 129.7558 | 84.7872 | 100.0473 | 29.9087 | 31.9043 | 0.03681 | 107.2356 | 11.4627 | 70.7897 | 69.8942 | 67.4273 | 1.0071 | 98.5477 | 296.7789 | 234.6523 | 100.4502 | 678.6913 | 1.8033 | 450.6477 | 33.977 | 48.5157 | 34.6843 | 78.3976 | 12.0149 | 109.6294 | 29.2297 | 8.227 | 99.3538 | 71.6713 | 24.5 | 29.8039 | 86 | 31 | 1.0047 | 69.0196 | 97 | 8190 | 32.549 | 109.1309 | 35.0922 | -0.375 | 19.0625 | 0 | 44.0094 | 32.8281
9/26/2020 00:55:54.2 | 10.9499 | 1619 | 3 | 2499.1257 | 129.5838 | 84.813 | 100.0632 | 29.9249 | 31.9053 | 0.03661 | 107.1745 | 11.4617 | 70.8183 | 70.217 | 67.4543 | 1.0049 | 98.5471 | 297.2285 | 235.1593 | 100.2642 | 678.8237 | 1.786 | 451.8488 | 33.9131 | 48.7807 | 34.7508 | 78.5028 | 11.9891 | 109.6288 | 29.2891 | 8.2102 | 99.2784 | 71.7837 | 24.5 | 29.4118 | 86 | 31 | 1.0001 | 69.4118 | 101 | 8190 | 32.549 | 108.49 | 35.1349 | -0.375 | 19.5625 | 0 | 44.0247 | 32.8281
9/26/2020 00:55:55.2 | 10.9502 | 1620 | 3 | 2502.1788 | 129.5528 | 84.8165 | 100.0735 | 29.9179 | 31.9084 | 0.03422 | 107.1135 | 11.4724 | 70.9325 | 70.2685 | 67.4709 | 0.99957 | 98.5477 | 297.9592 | 235.0748 | 100.2035 | 678.6807 | 1.7998 | 449.7539 | 33.9464 | 49.0768 | 34.6178 | 78.3417 | 12.0051 | 109.7134 | 29.1178 | 8.2063 | 99.2616 | 71.9065 | 24.5 | 29.4118 | 86 | 31 | 1.001 | 69.0196 | 97 | 8360 | 32.549 | 109.4513 | 34.9853 | -0.4375 | 19.75 | 0 | 43.8751 | 32.8281
9/26/2020 00:55:56.2 | 10.9505 | 1621 | 3 | 2498.8299 | 129.7122 | 84.8091 | 100.0858 | 29.9124 | 31.9244 | 0.03752 | 107.1135 | 11.4588 | 71.1894 | 70.1273 | 67.5015 | 0.99904 | 98.5499 | 298.0997 | 235.3283 | 100.4085 | 678.6188 | 1.8097 | 451.6253 | 33.9427 | 48.8323 | 34.6428 | 78.3054 | 12.0035 | 108.9874 | 29.3415 | 8.2128 | 99.2867 | 71.7811 | 24.5 | 29.8039 | 86 | 31 | 0.99867 | 69.0196 | 97 | 8510 | 32.549 | 108.8104 | 35.0952 | -0.5625 | 19.3125 | 0 | 44.1711 | 32.8281
9/26/2020 00:55:57.2 | 10.9507 | 1622 | 3 | 2501.9084 | 129.5635 | 84.8538 | 100.1078 | 29.9044 | 31.9197 | 0.03907 | 107.0785 | 11.4491 | 70.9895 | 70.0724 | 67.5329 | 1.0044 | 98.5454 | 297.8467 | 234.6523 | 100.2642 | 678.6102 | 1.8142 | 449.6981 | 33.9455 | 49.1935 | 34.6316 | 78.3054 | 11.9967 | 109.0949 | 29.0792 | 8.2167 | 99.2784 | 71.9196 | 24.5 | 29.4118 | 86 | 31 | 1.0036 | 69.0196 | 101 | 8040 | 32.549 | 107.8415 | 35.2478 | -0.6875 | 19.5 | 0 | 44.1986 | 32.8281
9/26/2020 00:55:58.2 | 10.951 | 1623 | 3 | 2501.015 | 129.7991 | 84.8761 | 100.1019 | 29.9004 | 31.9263 | 0.03764 | 107.1222 | 11.4539 | 71.0466 | 69.3267 | 67.5646 | 1.0079 | 98.5488 | 296.9194 | 234.5115 | 100.4022 | 678.7724 | 1.8022 | 450.3963 | 33.9951 | 48.9287 | 34.6316 | 78.3482 | 12.0035 | 108.6221 | 29.3346 | 8.2167 | 99.2616 | 71.9693 | 24.5 | 29.8039 | 86 | 31 | 0.99776 | 69.4118 | 97 | 8160 | 32.549 | 108.49 | 35.3882 | -0.6875 | 19.8125 | 0 | 44.1895 | 32.8281
9/26/2020 00:55:59.2 | 10.9513 | 1624 | 3 | 2500.3023 | 129.7251 | 84.8812 | 100.1331 | 29.8821 | 31.9293 | 0.03909 | 107.0873 | 11.4404 | 71.1608 | 70.3729 | 67.5973 | 1.0067 | 98.5465 | 298.5212 | 235.4973 | 100.3832 | 678.8023 | 1.7973 | 450.5639 | 33.9661 | 48.8567 | 34.6178 | 78.2794 | 12.002 | 108.6198 | 29.1565 | 8.1896 | 99.3119 | 72.0555 | 24.5 | 29.8039 | 86 | 31 | 1.0005 | 69.4118 | 97 | 8240 | 32.549 | 108.1619 | 35.4828 | -0.625 | 19.625 | 0 | 44.2383 | 32.8281
9/26/2020 00:56:00.2 | 10.9516 | 1625 | 3 | 2499.9672 | 129.6748 | 84.8366 | 100.1198 | 29.8881 | 31.9227 | 0.03916 | 107.0785 | 11.4462 | 70.8183 | 69.8342 | 67.6244 | 1.0021 | 98.5477 | 298.5493 | 235.1312 | 100.4566 | 679.0265 | 1.8097 | 449.9215 | 33.9483 | 48.8839 | 34.6455 | 78.6508 | 12.0119 | 108.4249 | 29.4464 | 8.129 | 99.3622 | 72.032 | 24.5 | 29.8039 | 86 | 31 | 0.99763 | 69.0196 | 102 | 8160 | 32.549 | 107.5211 | 35.5469 | -0.625 | 20.0625 | 0 | 44.2932 | 32.8281
9/26/2020 00:56:01.2 | 10.9519 | 1626 | 3 | 2500.1056 | 129.8606 | 84.8306 | 100.1188 | 29.8849 | 31.9157 | 0.03916 | 107.1047 | 11.4442 | 71.0466 | 69.9759 | 67.6475 | 1.0103 | 98.5494 | 297.3971 | 234.5397 | 100.306 | 679.1268 | 1.8221 | 452.2398 | 33.9988 | 48.9287 | 34.6178 | 78.3976 | 11.9747 | 108.7347 | 29.0198 | 8.196 | 99.3874 | 72.2044 | 24.5 | 29.8039 | 86 | 31 | 0.99983 | 69.4118 | 97 | 8380 | 32.549 | 108.49 | 35.9222 | -0.625 | 20.625 | 0 | 43.7225 | 32.8281
9/26/2020 00:56:02.2 | 10.9521 | 1627 | 3 | 2501.9402 | 129.7014 | 84.8811 | 100.1244 | 29.8972 | 31.9139 | 0.04058 | 107.0436 | 11.4452 | 70.5899 | 69.7022 | 67.6719 | 0.99886 | 98.5488 | 296.9475 | 234.9622 | 100.287 | 679.2592 | 1.831 | 451.4577 | 33.9821 | 48.7535 | 34.6843 | 78.2794 | 12.0013 | 108.8462 | 29.2614 | 8.2334 | 99.4377 | 72.1182 | 24.5 | 30.1961 | 86 | 31 | 1.0013 | 69.4118 | 97 | 8530 | 32.549 | 108.49 | 35.6567 | -0.625 | 19.625 | 0 | 44.2841 | 32.8281
9/26/2020 00:56:03.2 | 10.9524 | 1628 | 3 | 2501.228 | 129.9311 | 84.9373 | 100.1283 | 29.891 | 31.9195 | 0.0463 | 107.0873 | 11.452 | 70.8754 | 70.0059 | 67.7019 | 0.99922 | 98.5465 | 298.0997 | 235.3002 | 100.492 | 679.4674 | 1.8252 | 450.5081 | 34.0326 | 48.6122 | 34.6385 | 78.0949 | 12.0202 | 108.956 | 29.2228 | 8.2154 | 99.3538 | 72.1744 | 24.5 | 29.8039 | 86 | 31 | 1.0037 | 69.0196 | 101 | 8040 | 32.549 | 107.5211 | 35.852 | -0.6875 | 20.25 | 0 | 43.9911 | 32.8281
9/26/2020 00:56:04.2 | 10.9527 | 1629 | 3 | 2497.7575 | 129.9908 | 84.9109 | 100.1356 | 29.8707 | 31.9299 | 0.04919 | 107.1135 | 11.45 | 70.7612 | 70.2569 | 67.7254 | 1.0056 | 98.5488 | 297.6781 | 234.765 | 100.3958 | 679.3702 | 1.8239 | 451.8767 | 34.001 | 48.7155 | 34.7231 | 78.1443 | 12.0051 | 109.2664 | 29.2752 | 8.2321 | 99.4377 | 72.3037 | 24.5 | 29.8039 | 86 | 31 | 0.99709 | 69.0196 | 97 | 8160 | 32.549 | 108.8104 | 35.8887 | -0.625 | 20.25 | 0 | 43.9667 | 32.8281
9/26/2020 00:56:05.2 | 10.953 | 1630 | 3 | 2499.6176 | 129.793 | 84.9485 | 100.1453 | 29.8762 | 31.9348 | 0.05668 | 107.0524 | 11.451 | 70.8754 | 69.9142 | 67.7595 | 1.0031 | 98.5471 | 298.2402 | 235.272 | 100.4085 | 679.335 | 1.8159 | 448.6925 | 33.9745 | 48.8839 | 34.572 | 78.4534 | 12.0058 | 109.3207 | 29.1841 | 8.1793 | 99.4377 | 72.211 | 24.5 | 29.8039 | 86 | 31 | 1.0014 | 69.0196 | 97 | 8260 | 32.549 | 108.8104 | 35.9589 | -0.5625 | 19.5 | 0 | 44.1437 | 32.8281
9/26/2020 00:56:06.2 | 10.9533 | 1631 | 3 | 2501.7456 | 129.5412 | 84.9551 | 100.1609 | 29.8991 | 31.9388 | 0.06227 | 107.0524 | 11.45 | 70.7041 | 70.3944 | 67.7973 | 1.0026 | 98.5477 | 297.6781 | 234.6523 | 100.4793 | 679.4674 | 1.8119 | 450.8153 | 33.9375 | 49.0116 | 34.6912 | 78.3781 | 11.9975 | 109.4894 | 29.209 | 8.1947 | 99.4126 | 72.2737 | 24.5 | 29.8039 | 86 | 31 | 1.0052 | 69.0196 | 101 | 8140 | 32.549 | 107.8415 | 36.0046 | -0.625 | 20.375 | 0 | 43.8171 | 32.8281
9/26/2020 00:56:07.2 | 10.9535 | 1632 | 3 | 2500.209 | 129.6874 | 84.9852 | 100.168 | 29.8934 | 31.9292 | 0.06249 | 107.0262 | 11.45 | 71.0466 | 69.9792 | 67.8189 | 1.0037 | 98.5465 | 298.0435 | 235.0467 | 100.6008 | 679.4428 | 1.8283 | 452.8264 | 33.9541 | 48.7807 | 34.712 | 78.6014 | 11.9876 | 109.4042 | 28.8692 | 8.1883 | 99.3706 | 72.3925 | 24.5 | 29.4118 | 86 | 31 | 1.0016 | 69.4118 | 98 | 8310 | 32.549 | 108.8104 | 36.0565 | -0.5625 | 20.0625 | 0 | 43.927 | 32.8281
9/26/2020 00:56:08.2 | 10.9538 | 1633 | 3 | 2501.1261 | 129.4275 | 84.9943 | 100.1826 | 29.92 | 31.9297 | 0.06282 | 107 | 11.45 | 70.7326 | 69.9409 | 67.8478 | 1.0049 | 98.5482 | 297.2285 | 234.0608 | 100.5945 | 679.4674 | 1.8204 | 451.9046 | 33.8993 | 48.9803 | 34.6912 | 78.3976 | 12.002 | 109.0697 | 29.2297 | 8.2141 | 99.4629 | 72.3233 | 24.5 | 29.8039 | 86 | 31 | 0.99892 | 69.4118 | 98 | 8460 | 32.549 | 109.1309 | 36.0199 | -0.5625 | 20.9375 | 0 | 42.9657 | 32.8281
9/26/2020 00:56:09.2 | 10.9541 | 1634 | 3 | 2500.6442 | 129.8558 | 85.0384 | 100.2008 | 29.9117 | 31.9399 | 0.06493 | 107.0524 | 11.4617 | 70.5899 | 70.1805 | 67.8905 | 0.99281 | 98.5477 | 297.1442 | 234.4552 | 100.492 | 679.5026 | 1.8281 | 450.7595 | 34.0049 | 48.8703 | 34.6843 | 78.4898 | 12.0051 | 109.6294 | 29.2752 | 8.2244 | 99.4713 | 72.4656 | 24.5 | 29.4118 | 86 | 31 | 0.99916 | 69.0196 | 101 | 7990 | 32.549 | 107.8415 | 36.1176 | -0.4375 | 19.6875 | 0 | 43.866 | 32.8281
9/26/2020 00:56:10.2 | 10.9544 | 1635 | 3 | 2499.572 | 129.9525 | 85.0263 | 100.2266 | 29.9285 | 31.935 | 0.06257 | 107.0087 | 11.4636 | 70.8754 | 69.9942 | 67.9304 | 1.0072 | 98.5471 | 296.3293 | 234.258 | 100.6552 | 679.3809 | 1.8263 | 451.0667 | 34.0157 | 49.0455 | 34.5789 | 78.4106 | 11.9838 | 109.8249 | 28.8236 | 8.1767 | 99.4293 | 72.5649 | 24.5 | 29.0196 | 86 | 31 | 0.99934 | 69.0196 | 97 | 8160 | 32.549 | 109.4513 | 36.1725 | -0.4375 | 20.125 | 0 | 43.7561 | 32.8281
9/26/2020 00:56:11.2 | 10.9546 | 1636 | 3 | 2498.8303 | 129.7035 | 85.0201 | 100.2361 | 29.9145 | 31.9242 | 0.0617 | 107.0174 | 11.4665 | 70.8468 | 69.5767 | 67.9609 | 1.0135 | 98.5482 | 297.7062 | 234.6805 | 100.5401 | 679.2186 | 1.8204 | 448.916 | 33.9413 | 48.8703 | 34.6316 | 78.4898 | 12.0013 | 109.77 | 29.2228 | 8.1806 | 99.421 | 72.5153 | 24.5 | 29.4118 | 86 | 31 | 1.0008 | 69.0196 | 97 | 8190 | 32.549 | 109.4513 | 35.9222 | -0.5625 | 20.25 | 0 | 43.1397 | 32.8281
9/26/2020 00:56:12.2 | 10.9549 | 1637 | 3 | 2499.5604 | 129.552 | 84.9961 | 100.2332 | 29.9143 | 31.9185 | 0.06155 | 107.0087 | 11.4462 | 71.1037 | 70.2021 | 67.9981 | 1.0035 | 98.5477 | 297.9873 | 234.4833 | 100.4022 | 679.0105 | 1.8115 | 449.3349 | 33.9106 | 49.0836 | 34.6774 | 78.4963 | 12.0202 | 109.7415 | 29.1772 | 8.2063 | 99.4293 | 72.5087 | 24.5 | 29.4118 | 86 | 31 | 1.0015 | 69.4118 | 102 | 8190 | 32.549 | 108.49 | 35.9894 | -0.5625 | 20.75 | 0 | 42.6025 | 32.8281
9/26/2020 00:56:13.2 | 10.9552 | 1638 | 3 | 2500.1805 | 129.6281 | 85.0247 | 100.2389 | 29.9234 | 31.9189 | 0.05854 | 107.0262 | 11.4529 | 71.1608 | 70.3315 | 68.0202 | 1.0056 | 98.5477 | 296.526 | 233.92 | 100.6071 | 678.9592 | 1.8177 | 451.765 | 33.939 | 48.9423 | 34.7162 | 78.6573 | 12.0134 | 109.7134 | 28.9811 | 8.3043 | 99.5132 | 72.5949 | 24.5 | 30.1961 | 86 | 31 | 0.99916 | 69.0196 | 98 | 8310 | 32.549 | 109.1309 | 36.1328 | -0.5625 | 20.625 | 0 | 42.5476 | 32.8281
9/26/2020 00:56:14.2 | 10.9555 | 1639 | 3 | 2499.9625 | 129.7447 | 85.0747 | 100.2585 | 29.9301 | 31.9165 | 0.05346 | 107.0524 | 11.4559 | 70.7326 | 70.1739 | 68.0577 | 1.006 | 98.5499 | 297.088 | 234.089 | 100.5945 | 679.0265 | 1.823 | 450.0332 | 33.9666 | 49.032 | 34.6981 | 78.4963 | 12.0104 | 109.9118 | 29.1772 | 8.1831 | 99.5635 | 72.7268 | 24.5 | 29.8039 | 86 | 31 | 1.0031 | 69.0196 | 97 | 8290 | 32.549 | 109.4513 | 35.9955 | -0.6875 | 20.4375 | 0 | 42.279 | 32.8281
9/26/2020 00:56:15.2 | 10.9558 | 1640 | 3 | 2502.1264 | 129.8282 | 85.1169 | 100.2849 | 29.9095 | 31.9354 | 0.05318 | 107.0174 | 11.4578 | 70.8754 | 70.4259 | 68.0912 | 1.0017 | 98.5494 | 297.2004 | 234.5397 | 100.6071 | 678.9859 | 1.8193 | 451.5136 | 34.0178 | 48.9939 | 34.8561 | 78.6573 | 12.0058 | 109.9392 | 29.191 | 8.2553 | 99.5719 | 72.7268 | 24.5 | 29.8039 | 86 | 31 | 1.0006 | 69.4118 | 101 | 7940 | 32.549 | 108.49 | 35.8856 | -0.5625 | 20.1875 | 0 | 42.3798 | 32.8281
9/26/2020 00:56:16.2 | 10.956 | 1641 | 3 | 2498.6417 | 130.1138 | 85.0992 | 100.2861 | 29.909 | 31.9324 | 0.05236 | 107.0262 | 11.4578 | 70.6185 | 70.5731 | 68.1256 | 1.0047 | 98.5482 | 296.7508 | 234.258 | 100.678 | 678.8995 | 1.8221 | 450.3405 | 34.0452 | 49.0184 | 34.6912 | 78.5326 | 12.021 | 110.4983 | 29.1634 | 8.1922 | 99.4964 | 72.7202 | 24.5 | 29.0196 | 86 | 31 | 0.9991 | 69.0196 | 97 | 8160 | 32.549 | 109.7717 | 35.9039 | -0.625 | 20.25 | 0 | 42.7704 | 32.8281
9/26/2020 00:56:17.2 | 10.9563 | 1642 | 3 | 2500.2387 | 129.7009 | 85.1243 | 100.2869 | 29.9172 | 31.9164 | 0.05107 | 106.9738 | 11.4704 | 70.8754 | 69.9109 | 68.1467 | 1.0083 | 98.5443 | 296.6103 | 234.4833 | 100.492 | 678.7778 | 1.8252 | 449.3349 | 33.9588 | 49.2831 | 34.6912 | 78.5884 | 11.9967 | 110.1022 | 28.9604 | 8.1535 | 99.4964 | 72.9682 | 24.5 | 29.0196 | 87 | 31 | 1.0011 | 69.0196 | 97 | 8240 | 32.549 | 109.7717 | 35.7727 | -0.6875 | 20.4375 | 0 | 42.1417 | 32.8281
9/26/2020 00:56:18.2 | 10.9566 | 1643 | 3 | 2502.1253 | 129.3117 | 85.1657 | 100.293 | 29.9178 | 31.9253 | 0.05342 | 107.0087 | 11.4656 | 70.5328 | 69.7857 | 68.1806 | 1.011 | 98.5488 | 296.9194 | 234.6523 | 100.6362 | 678.7831 | 1.8208 | 450.0053 | 33.8825 | 49.2316 | 34.6981 | 78.5884 | 12.027 | 109.8266 | 29.3802 | 8.1097 | 99.5468 | 72.9252 | 24.5 | 29.4118 | 87 | 31 | 1.001 | 69.0196 | 102 | 8210 | 32.549 | 108.8104 | 35.7666 | -0.625 | 19.1875 | 0 | 42.6758 | 32.8281
9/26/2020 00:56:19.2 | 10.9569 | 1644 | 3 | 2494.4173 | 129.8292 | 85.1677 | 100.3004 | 29.9248 | 31.9256 | 0.05392 | 106.9564 | 11.4597 | 70.7041 | 70.1423 | 68.2167 | 1.0028 | 98.5477 | 296.2169 | 234.0608 | 100.5945 | 678.7319 | 1.817 | 451.9605 | 33.9133 | 49.1868 | 34.6843 | 78.5456 | 11.9876 | 110.0776 | 28.7048 | 8.2231 | 99.4377 | 72.9121 | 24.5 | 29.8039 | 87 | 31 | 0.99873 | 69.0196 | 97 | 8460 | 32.549 | 109.1309 | 35.7636 | -0.625 | 20.25 | 0 | 42.2852 | 32.8281
9/26/2020 00:56:20.2 | 10.9571 | 1645 | 3 | 2501.3026 | 129.3517 | 85.1689 | 100.3126 | 29.912 | 31.9449 | 0.05509 | 106.9738 | 11.4588 | 70.9325 | 70.2917 | 68.2471 | 1.0128 | 98.5482 | 296.8351 | 234.2862 | 100.6716 | 678.8802 | 1.8082 | 448.2736 | 33.8818 | 49.1664 | 34.7716 | 78.5261 | 11.9678 | 109.0697 | 29.3139 | 8.2231 | 99.379 | 73.0439 | 24.5 | 29.4118 | 87 | 31 | 1.0036 | 69.0196 | 97 | 8460 | 32.549 | 108.8104 | 35.6384 | -0.6875 | 18.9375 | 0 | 42.9565 | 32.8281
9/26/2020 00:56:21.2 | 10.9574 | 1646 | 3 | 2499.1551 | 129.4578 | 85.164 | 100.3334 | 29.9069 | 31.9282 | 0.05754 | 106.9476 | 11.4665 | 70.7897 | 69.7774 | 68.2901 | 0.99922 | 98.5482 | 296.3855 | 234.0045 | 100.4439 | 678.813 | 1.7825 | 449.4187 | 33.8805 | 49.2831 | 34.6843 | 78.6378 | 11.9724 | 109.2378 | 29.0129 | 8.196 | 99.3119 | 73.1105 | 24.5 | 29.4118 | 87 | 31 | 1.0036 | 69.0196 | 101 | 7940 | 32.549 | 108.1619 | 35.8643 | -0.6875 | 18.6875 | 0 | 43.6127 | 32.8281
9/26/2020 00:56:22.2 | 10.9577 | 1647 | 3 | 2500.323 | 129.4785 | 85.1916 | 100.3549 | 29.911 | 31.9208 | 0.05832 | 106.9215 | 11.4704 | 70.8468 | 69.7457 | 68.3206 | 0.99031 | 98.5471 | 296.2731 | 234.0327 | 100.7387 | 678.8237 | 1.7645 | 452.6588 | 33.901 | 49.0836 | 34.6455 | 78.6443 | 11.9724 | 109.0406 | 29.2297 | 8.1574 | 99.1274 | 73.0243 | 24.5 | 29.4118 | 87 | 31 | 1.0001 | 69.0196 | 97 | 8090 | 32.549 | 108.49 | 36.0748 | -0.625 | 19.1875 | 0 | 43.9514 | 32.8281
9/26/2020 00:56:23.2 | 10.958 | 1648 | 3 | 2499.1472 | 129.4615 | 85.1919 | 100.3638 | 29.8927 | 31.92 | 0.05444 | 106.9389 | 11.4801 | 70.9325 | 69.6269 | 68.3539 | 1.0156 | 98.5477 | 295.6548 | 233.6665 | 100.7741 | 678.9454 | 1.7654 | 450.8433 | 33.8814 | 49.0184 | 34.6981 | 78.6313 | 11.9914 | 109.2652 | 29.5306 | 8.1819 | 99.1442 | 73.1731 | 24.5 | 29.4118 | 87 | 31 | 0.99794 | 69.0196 | 97 | 8310 | 32.549 | 108.8104 | 36.0321 | -0.6875 | 19.25 | 0 | 44.1986 | 32.8281
9/26/2020 00:56:24.2 | 10.9582 | 1649 | 3 | 2500.4285 | 129.393 | 85.2124 | 100.3604 | 29.9105 | 31.918 | 0.055 | 106.904 | 11.4724 | 70.7612 | 69.9726 | 68.388 | 0.99583 | 98.5482 | 296.4136 | 233.8074 | 100.9726 | 679.1236 | 1.7612 | 448.7763 | 33.8808 | 49.0768 | 34.7189 | 78.5391 | 11.98 | 109.2658 | 29.3802 | 8.187 | 99.1609 | 73.2422 | 24.5 | 29.8039 | 87 | 31 | 1.0038 | 69.0196 | 101 | 8190 | 32.549 | 107.8415 | 36.1511 | -0.5625 | 19.4375 | 0 | 44.3115 | 32.8281
9/26/2020 00:56:25.2 | 10.9585 | 1650 | 3 | 2499.5267 | 129.4237 | 85.1941 | 100.3516 | 29.921 | 31.9133 | 0.05554 | 106.9564 | 11.4733 | 70.3901 | 69.8559 | 68.4309 | 1.0005 | 98.5482 | 295.9921 | 233.8919 | 100.6008 | 679.2133 | 1.7641 | 453.0498 | 33.8766 | 49.0387 | 34.73 | 78.6508 | 11.9929 | 109.2098 | 29.2891 | 8.1831 | 99.2113 | 73.3022 | 24.5 | 29.8039 | 87 | 31 | 1.0022 | 69.0196 | 97 | 8330 | 32.549 | 108.8104 | 36.2152 | -0.625 | 20 | 0 | 44.2932 | 32.8281
9/26/2020 00:56:26.2 | 10.9588 | 1651 | 3 | 2500.7623 | 129.4625 | 85.1902 | 100.3756 | 29.9121 | 31.9119 | 0.05405 | 106.9564 | 11.4743 | 70.5043 | 70.1988 | 68.4757 | 1.0038 | 98.5471 | 297.088 | 234.089 | 100.8702 | 679.2539 | 1.7873 | 450.6198 | 33.9035 | 49.0184 | 34.6774 | 78.73 | 12.0172 | 109.1806 | 28.7435 | 8.2695 | 99.2532 | 73.3518 | 24.5 | 30.1961 | 87 | 31 | 1.0014 | 69.0196 | 97 | 8460 | 32.549 | 108.8104 | 36.1633 | -0.5625 | 20.0625 | 0 | 44.165 | 32.8281
9/26/2020 00:56:27.2 | 10.9591 | 1652 | 3 | 2502.222 | 129.6997 | 85.2021 | 100.3746 | 29.9056 | 31.9154 | 0.05328 | 106.9651 | 11.4588 | 70.7041 | 69.8442 | 68.5091 | 1.0046 | 98.5471 | 297.7343 | 234.258 | 100.7867 | 679.2645 | 1.8017 | 451.6253 | 33.9855 | 49.2383 | 34.6385 | 78.6443 | 12.0096 | 109.8809 | 29.2297 | 8.2528 | 99.2951 | 73.3648 | 24.5 | 29.8039 | 87 | 31 | 1.0028 | 69.0196 | 101 | 7970 | 32.549 | 108.1619 | 36.1054 | -0.625 | 20 | 0 | 44.162 | 32.8281
9/26/2020 00:56:28.2 | 10.9594 | 1653 | 3 | 2500.2445 | 129.8721 | 85.2128 | 100.3843 | 29.9153 | 31.9101 | 0.05106 | 106.9913 | 11.45 | 70.961 | 70.1107 | 68.558 | 1.0035 | 98.5471 | 296.8913 | 233.9763 | 100.8032 | 679.2539 | 1.8009 | 450.2287 | 34.0038 | 49.1012 | 34.6247 | 78.5625 | 12.0217 | 109.6288 | 29.3001 | 8.2038 | 99.3706 | 73.4014 | 24.5 | 29.4118 | 87 | 31 | 0.99992 | 69.0196 | 97 | 8190 | 32.549 | 109.4513 | 36.0382 | -0.5625 | 20.5 | 0 | 43.9972 | 32.8281
9/26/2020 00:56:29.2 | 10.9596 | 1654 | 3 | 2499.0156 | 129.8619 | 85.2439 | 100.4085 | 29.9106 | 31.9109 | 0.0489 | 106.9913 | 11.4646 | 70.8183 | 69.6738 | 68.5941 | 1.0092 | 98.5494 | 295.8234 | 233.5539 | 100.793 | 679.051 | 1.8057 | 448.888 | 33.9844 | 49.0903 | 34.6774 | 78.9467 | 12.0058 | 110.4715 | 29.3415 | 8.2102 | 99.4293 | 73.5005 | 24.5 | 29.4118 | 87 | 31 | 0.99782 | 69.0196 | 97 | 8290 | 32.549 | 109.7717 | 35.9253 | -0.5625 | 20.5 | 0 | 43.9179 | 32.8281
9/26/2020 00:56:30.2 | 10.9599 | 1655 | 3 | 2500.6031 | 129.8266 | 85.2578 | 100.4302 | 29.9249 | 31.9031 | 0.04837 | 107.0087 | 11.4636 | 71.2179 | 70.29 | 68.6393 | 1.0067 | 98.5488 | 297.1161 | 233.8637 | 100.8348 | 678.8888 | 1.8117 | 451.7091 | 33.9967 | 48.9287 | 34.73 | 78.8416 | 12.0179 | 110.2468 | 29.3346 | 8.1793 | 99.4881 | 73.55 | 24.5 | 28.6274 | 87 | 31 | 1.0018 | 69.0196 | 102 | 8190 | 32.549 | 109.1309 | 35.8215 | -0.625 | 19.6875 | 0 | 44.1559 | 32.8281
9/26/2020 00:56:31.2 | 10.9602 | 1656 | 3 | 2501.164 | 129.6709 | 85.2628 | 100.4451 | 29.9317 | 31.8906 | 0.05041 | 106.9476 | 11.4597 | 71.0466 | 70.3762 | 68.6761 | 1.0042 | 98.5499 | 295.8234 | 233.6102 | 100.7994 | 678.6155 | 1.8082 | 451.6812 | 33.9636 | 49.1487 | 34.6912 | 78.6079 | 12.0066 | 110.416 | 29.3484 | 8.1638 | 99.4797 | 73.7613 | 24.5 | 29.0196 | 87 | 31 | 0.99904 | 69.0196 | 97 | 8460 | 32.549 | 109.7717 | 35.7239 | -0.5625 | 20.375 | 0 | 44.0399 | 32.9219
9/26/2020 00:56:32.2 | 10.9605 | 1657 | 3 | 2500.9554 | 129.7532 | 85.2417 | 100.454 | 29.9226 | 31.9046 | 0.0485 | 106.9738 | 11.4597 | 70.5899 | 70.1522 | 68.7201 | 1.0035 | 98.5471 | 296.6665 | 233.92 | 100.8828 | 678.4832 | 1.8026 | 449.2511 | 33.9823 | 49.2383 | 34.6247 | 78.7429 | 11.9845 | 110.7213 | 29.3346 | 8.2051 | 99.4629 | 73.6987 | 24.5 | 29.0196 | 87 | 31 | 0.99913 | 69.0196 | 97 | 8310 | 32.549 | 109.7717 | 35.553 | -0.5 | 20.375 | 0 | 44.0491 | 32.8281
9/26/2020 00:56:33.2 | 10.9608 | 1658 | 3 | 2492.0984 | 129.5001 | 85.2643 | 100.4604 | 29.9379 | 31.9134 | 0.05256 | 106.9564 | 11.4733 | 70.7897 | 70.4491 | 68.7662 | 1.0227 | 98.5482 | 295.8234 | 233.4412 | 100.7159 | 678.4885 | 1.792 | 451.8209 | 33.7959 | 49.4203 | 34.737 | 78.9662 | 12.0073 | 110.2462 | 29.2048 | 8.1316 | 99.2616 | 73.8043 | 24.5 | 28.2353 | 87 | 31 | 1.0012 | 68.2353 | 100 | 7870 | 32.549 | 109.1309 | 35.91 | -0.5 | 20.875 | 0 | 43.1549 | 32.8281
9/26/2020 00:56:34.2 | 10.961 | 1659 | 3 | 2497.7473 | 127.9653 | 85.3083 | 100.4664 | 29.9258 | 31.9269 | 0.06207 | 106.9127 | 11.4665 | 70.8468 | 70.2452 | 68.8063 | 1.0101 | 98.5477 | 296.0483 | 233.413 | 100.7867 | 678.4373 | 1.7645 | 449.6701 | 33.471 | 49.4447 | 34.6704 | 78.7922 | 12.0013 | 109.8815 | 29.2297 | 8.1264 | 99.0184 | 73.8408 | 24.5 | 28.6274 | 87 | 31 | 0.99843 | 68.2353 | 96 | 8120 | 32.549 | 109.4513 | 35.9344 | -0.5 | 19.6875 | 0 | 43.9117 | 32.8281
9/26/2020 00:56:35.2 | 10.9613 | 1660 | 3 | 2494.2041 | 127.9118 | 85.2899 | 100.4617 | 29.9022 | 31.9242 | 0.06356 | 106.7818 | 11.4665 | 70.8183 | 70.1074 | 68.8444 | 1.0003 | 98.5494 | 295.5986 | 232.906 | 100.8057 | 678.3263 | 1.7351 | 450.2287 | 33.4108 | 49.4135 | 34.5789 | 78.861 | 11.9754 | 110.0793 | 29.4602 | 8.0968 | 98.6493 | 73.9033 | 24.5 | 28.6274 | 87 | 31 | 0.99944 | 67.8431 | 96 | 8120 | 32.549 | 109.4513 | 35.6781 | -0.4375 | 20.3125 | 0 | 43.7836 | 32.8281
9/26/2020 00:56:36.2 | 10.9616 | 1661 | 3 | 2501.4402 | 127.2982 | 85.2684 | 100.4644 | 29.9105 | 31.9159 | 0.06232 | 106.7557 | 11.451 | 70.7612 | 69.6035 | 68.8772 | 1.0145 | 98.5488 | 296.6665 | 233.4412 | 100.6906 | 678.3882 | 1.7216 | 449.6422 | 33.3458 | 48.9287 | 34.712 | 78.8416 | 11.9967 | 109.5745 | 29.1772 | 8.0839 | 98.5487 | 74.0284 | 24.5 | 29.0196 | 87 | 31 | 1.0021 | 68.2353 | 97 | 8160 | 32.549 | 109.4513 | 35.5743 | -0.5 | 20.8125 | 0 | 42.6178 | 32.8281
9/26/2020 00:56:37.2 | 10.9619 | 1662 | 3 | 2498.2212 | 127.6518 | 85.2902 | 100.4995 | 29.9109 | 31.9132 | 0.06477 | 106.7557 | 11.4471 | 70.7612 | 69.7841 | 68.9304 | 1.0035 | 98.5471 | 295.711 | 233.1595 | 100.511 | 678.2452 | 1.7388 | 450.7595 | 33.3959 | 49.2003 | 34.6316 | 78.8546 | 12.0096 | 109.1246 | 29.1385 | 8.0916 | 98.5319 | 74.0519 | 24.5 | 29.4118 | 87 | 31 | 1.0022 | 68.2353 | 100 | 7870 | 32.549 | 107.8415 | 35.675 | -0.4375 | 19.5 | 0 | 43.3624 | 32.8281
9/26/2020 00:56:38.2 | 10.9621 | 1663 | 3 | 2497.6759 | 127.7458 | 85.3211 | 100.4925 | 29.9056 | 31.9309 | 0.06517 | 106.7557 | 11.451 | 70.5614 | 69.9626 | 68.9684 | 0.99672 | 98.5465 | 297.5938 | 233.1314 | 100.8601 | 678.1374 | 1.6968 | 450.2287 | 33.4127 | 49.4718 | 34.5444 | 78.9168 | 11.9997 | 108.7879 | 29.4147 | 8.0646 | 98.3306 | 74.1679 | 24.5 | 29.0196 | 87 | 31 | 0.99849 | 67.8431 | 100 | 7970 | 32.549 | 107.5211 | 35.7513 | -0.5 | 18.8125 | 0 | 44.2322 | 32.8281
9/26/2020 00:56:39.2 | 10.9624 | 1664 | 3 | 2498.4681 | 127.6657 | 85.3438 | 100.499 | 29.9018 | 31.9288 | 0.06577 | 106.712 | 11.4491 | 70.9039 | 70.3895 | 69.0136 | 1.006 | 98.5471 | 295.8797 | 233.1595 | 100.6906 | 678.3263 | 1.6748 | 449.3349 | 33.4023 | 49.4447 | 34.737 | 78.8909 | 11.9853 | 109.2927 | 28.9673 | 8.0955 | 98.1041 | 74.349 | 24.5 | 29.4118 | 87 | 31 | 1.0018 | 68.2353 | 96 | 8190 | 32.549 | 108.49 | 35.6323 | -0.5 | 19.5625 | 0 | 43.6768 | 32.8281
9/26/2020 00:56:40.2 | 10.9627 | 1665 | 3 | 2498.8575 | 127.4769 | 85.3392 | 100.4948 | 29.9116 | 31.9101 | 0.0637 | 106.7905 | 11.4607 | 71.0752 | 70.222 | 69.0564 | 1.0201 | 98.5465 | 296.8913 | 233.3567 | 100.726 | 678.4447 | 1.6808 | 448.6087 | 33.3581 | 49.3795 | 34.7328 | 78.8779 | 12.0043 | 109.9644 | 29.1109 | 8.0762 | 98.0957 | 74.2955 | 24.5 | 29.0196 | 87 | 31 | 1.0039 | 67.8431 | 100 | 8160 | 32.549 | 108.1619 | 35.5408 | -0.5 | 20.875 | 0 | 42.7978 | 32.8281
9/26/2020 00:56:41.2 | 10.963 | 1666 | 3 | 2498.8318 | 127.2774 | 85.3444 | 100.4761 | 29.9063 | 31.9234 | 0.06151 | 106.8604 | 11.4578 | 70.8183 | 69.9509 | 69.0944 | 1.004 | 98.5471 | 295.9359 | 232.9905 | 100.8285 | 678.2153 | 1.7138 | 451.1784 | 33.3055 | 49.2316 | 34.6455 | 78.6871 | 11.9853 | 110.021 | 29.1703 | 8.0646 | 98.2383 | 74.3125 | 24.5 | 29.0196 | 87 | 31 | 1.0013 | 68.2353 | 100 | 8260 | 32.549 | 108.49 | 35.5133 | -0.6875 | 21.0625 | 0 | 42.2974 | 32.8281
9/26/2020 00:56:42.2 | 10.9633 | 1667 | 3 | 2499.5225 | 127.2114 | 85.3072 | 100.4431 | 29.898 | 31.9262 | 0.06217 | 106.9215 | 11.45 | 70.9039 | 69.8058 | 69.1323 | 1.0104 | 98.5465 | 295.6829 | 233.5257 | 100.8348 | 678.2398 | 1.7329 | 451.4857 | 33.2975 | 49.1868 | 34.6247 | 78.9895 | 11.9693 | 109.5162 | 29.2297 | 8.1097 | 98.3641 | 74.293 | 24.5 | 29.0196 | 87 | 31 | 0.99986 | 67.8431 | 96 | 8330 | 32.549 | 109.1309 | 35.4431 | -0.625 | 19.3125 | 0 | 43.0664 | 32.8281
9/26/2020 00:56:43.2 | 10.9635 | 1668 | 3 | 2501.1705 | 127.3183 | 85.3469 | 100.4063 | 29.8976 | 31.9276 | 0.06564 | 106.9302 | 11.4568 | 70.6756 | 70.0225 | 69.1791 | 1.0083 | 98.5465 | 296.4417 | 233.6102 | 100.7867 | 678.2505 | 1.6937 | 449.307 | 33.3475 | 49.1352 | 34.7439 | 78.6936 | 11.9693 | 108.984 | 29.4395 | 8.0994 | 98.2383 | 74.4545 | 24.5 | 28.6274 | 87 | 31 | 1.0003 | 67.8431 | 99 | 7940 | 32.549 | 107.5211 | 35.4919 | -0.5625 | 18.8125 | 0 | 43.7531 | 32.8281
9/26/2020 00:56:44.2 | 10.9638 | 1669 | 3 | 2499.219 | 127.5296 | 85.3279 | 100.3459 | 29.8894 | 31.9381 | 0.06668 | 106.9476 | 11.4365 | 70.5043 | 69.6336 | 69.2199 | 1.0081 | 98.5465 | 296.0764 | 233.413 | 101.0333 | 678.2911 | 1.6742 | 450.8991 | 33.3767 | 49.1935 | 34.6912 | 78.7494 | 12.027 | 109.04 | 29.0792 | 8.071 | 98.1041 | 74.504 | 24.5 | 29.4118 | 87 | 31 | 1.0005 | 67.8431 | 100 | 7970 | 32.549 | 107.8415 | 35.5347 | -0.625 | 19.4375 | 0 | 43.9331 | 32.8281
9/26/2020 00:56:45.2 | 10.9641 | 1670 | 3 | 2499.8029 | 127.3946 | 85.2716 | 100.2521 | 29.8844 | 31.9239 | 0.06605 | 106.8778 | 11.4413 | 70.8468 | 69.3485 | 69.2587 | 1.0001 | 98.5465 | 296.807 | 233.8919 | 100.9183 | 678.3668 | 1.6666 | 452.4633 | 33.3492 | 48.8119 | 34.6843 | 78.6313 | 12.0255 | 109.068 | 29.2683 | 8.0736 | 98.0286 | 74.5469 | 24.5 | 29.0196 | 87 | 31 | 1.0018 | 67.8431 | 96 | 8120 | 32.549 | 108.49 | 35.4096 | -0.6875 | 19.1875 | 0 | 44.2932 | 32.8281
9/26/2020 00:56:46.2 | 10.9644 | 1671 | 3 | 2499.8145 | 127.4634 | 85.2927 | 100.1614 | 29.882 | 31.9169 | 0.06611 | 106.9302 | 11.4423 | 70.7326 | 69.7941 | 69.2953 | 1.0037 | 98.5471 | 295.8515 | 233.4975 | 100.8474 | 678.4074 | 1.6606 | 450.7874 | 33.3674 | 48.9939 | 34.6843 | 78.5092 | 12.0119 | 108.7325 | 29.2435 | 8.0736 | 97.9783 | 74.6459 | 24.5 | 29.4118 | 87 | 31 | 1.0008 | 68.2353 | 100 | 8140 | 32.549 | 107.5211 | 35.5621 | -0.625 | 19.5 | 0 | 44.2871 | 32.8281
9/26/2020 00:56:47.2 | 10.9646 | 1672 | 3 | 2500.7592 | 127.5481 | 85.2694 | 100.082 | 29.8806 | 31.9194 | 0.06511 | 106.9476 | 11.4442 | 70.8183 | 70.4739 | 69.3424 | 1.0101 | 98.5488 | 295.9921 | 234.0608 | 101.0207 | 678.4885 | 1.6638 | 450.8991 | 33.4021 | 48.8703 | 34.5789 | 78.6871 | 12.0369 | 108.6501 | 29.5375 | 8.1084 | 97.9951 | 74.6459 | 24.5 | 29.0196 | 87 | 31 | 0.99751 | 67.8431 | 100 | 8210 | 32.549 | 107.5211 | 35.6415 | -0.6875 | 19.8125 | 0 | 44.1986 | 32.8281
9/26/2020 00:56:48.2 | 10.9649 | 1673 | 3 | 2499.3387 | 127.5398 | 85.2941 | 100.0183 | 29.86 | 31.9258 | 0.06399 | 106.9302 | 11.4413 | 70.7612 | 69.9226 | 69.3769 | 1.0092 | 98.5471 | 296.1607 | 234.0327 | 100.7867 | 678.4021 | 1.6737 | 452.3236 | 33.381 | 48.6706 | 34.6247 | 78.8909 | 12.0134 | 109.1246 | 29.3871 | 8.0774 | 98.0119 | 74.6394 | 24.5 | 29.0196 | 87 | 31 | 0.99971 | 68.2353 | 96 | 8380 | 32.549 | 108.49 | 35.6049 | -0.625 | 20.25 | 0 | 43.5394 | 32.8281
9/26/2020 00:56:49.2 | 10.9652 | 1674 | 3 | 2500.9237 | 127.2961 | 85.2861 | 100.0046 | 29.8665 | 31.9194 | 0.06674 | 106.9826 | 11.4413 | 70.5043 | 69.8726 | 69.4159 | 1.0051 | 98.5471 | 296.8351 | 233.3567 | 100.9119 | 678.4181 | 1.6817 | 451.9046 | 33.3383 | 48.96 | 34.6455 | 78.7235 | 12.0346 | 108.5644 | 29.209 | 8.0749 | 98.1041 | 74.7084 | 24.5 | 29.4118 | 87 | 31 | 1.0004 | 68.2353 | 100 | 7970 | 32.549 | 107.5211 | 35.6506 | -0.625 | 20.5625 | 0 | 43.1335 | 32.8281
9/26/2020 00:56:50.2 | 10.9655 | 1675 | 3 | 2498.8379 | 127.4497 | 85.295 | 100.0185 | 29.8527 | 31.921 | 0.06621 | 107 | 11.4433 | 70.7612 | 69.9076 | 69.4599 | 1.0028 | 98.5499 | 296.1607 | 233.6384 | 100.7867 | 678.5184 | 1.6914 | 448.7763 | 33.3507 | 48.8771 | 34.6178 | 78.7429 | 12.0195 | 108.7353 | 29.3871 | 8.1058 | 98.188 | 74.8308 | 24.5 | 29.0196 | 87 | 31 | 0.99831 | 68.2353 | 96 | 8160 | 32.549 | 108.49 | 35.6171 | -0.625 | 20.375 | 0 | 43.1702 | 32.8281
9/26/2020 00:56:51.2 | 10.9657 | 1676 | 3 | 2501.0224 | 127.3637 | 85.2971 | 100.0636 | 29.8793 | 31.9226 | 0.06329 | 107.0436 | 11.4355 | 70.6756 | 70.0891 | 69.5055 | 1.0042 | 98.5477 | 296.6946 | 234.0327 | 100.9789 | 678.6049 | 1.6912 | 451.2063 | 33.3574 | 49.1868 | 34.6774 | 78.8416 | 12.0233 | 109.0692 | 28.6523 | 8.1226 | 98.2803 | 74.9362 | 24.5 | 29.4118 | 87 | 31 | 1.0001 | 68.2353 | 96 | 8160 | 32.549 | 108.49 | 35.7819 | -0.625 | 20.9375 | 0 | 42.6941 | 32.8281
9/26/2020 00:56:52.2 | 10.966 | 1677 | 3 | 2500.1175 | 127.1075 | 85.2936 | 100.0931 | 29.8717 | 31.9196 | 0.06407 | 107.0174 | 11.4423 | 71.0181 | 69.754 | 69.5539 | 1.0008 | 98.5482 | 296.9756 | 233.5257 | 100.9246 | 678.7724 | 1.6874 | 450.8153 | 33.2782 | 49.2316 | 34.5263 | 78.7364 | 12.0172 | 108.9577 | 29.1178 | 8.0903 | 98.339 | 74.8933 | 24.5 | 29.0196 | 87 | 31 | 0.9991 | 68.2353 | 101 | 8090 | 32.549 | 107.8415 | 35.6995 | -0.6875 | 21.4375 | 0 | 42.395 | 32.7344
9/26/2020 00:56:53.2 | 10.9663 | 1678 | 3 | 2502.0243 | 127.3388 | 85.2788 | 100.1322 | 29.8908 | 31.9048 | 0.06578 | 107.0087 | 11.4413 | 70.8754 | 70.119 | 69.5888 | 1.0065 | 98.5488 | 296.9475 | 233.751 | 100.9789 | 678.8995 | 1.7049 | 450.0332 | 33.3642 | 48.7223 | 34.6385 | 78.7429 | 12.0013 | 109.0703 | 29.492 | 8.1135 | 98.4312 | 74.8998 | 24.5 | 29.0196 | 87 | 31 | 1.0006 | 68.2353 | 96 | 8310 | 32.549 | 108.49 | 35.73 | -0.5625 | 21.1875 | 0 | 42.0654 | 32.8281
9/26/2020 00:56:54.2 | 10.9666 | 1679 | 3 | 2498.9481 | 127.7053 | 85.2522 | 100.1599 | 29.8639 | 31.9137 | 0.06515 | 107.0349 | 11.4413 | 70.7612 | 69.5968 | 69.6336 | 1.0003 | 98.5471 | 296.3012 | 233.6665 | 100.8158 | 678.9806 | 1.7127 | 451.7371 | 33.4191 | 48.96 | 34.5859 | 78.6248 | 12.0172 | 109.4048 | 29.0515 | 8.0504 | 98.4145 | 75.0482 | 24.5 | 29.4118 | 87 | 31 | 0.99965 | 68.2353 | 96 | 8380 | 32.549 | 108.49 | 35.8551 | -0.6875 | 19.75 | 0 | 42.2424 | 32.7344
9/26/2020 00:56:55.2 | 10.9669 | 1680 | 3 | 2502.6544 | 127.5538 | 85.255 | 100.1502 | 29.8741 | 31.9092 | 0.0657 | 107.0087 | 11.4355 | 70.647 | 70.2403 | 69.6807 | 0.9994 | 98.5477 | 296.8913 | 234.1172 | 100.8828 | 678.9752 | 1.6994 | 449.2511 | 33.4289 | 48.9287 | 34.6843 | 78.8416 | 11.9959 | 109.1532 | 29.2297 | 8.0478 | 98.3222 | 75.1406 | 24.5 | 29.0196 | 87 | 31 | 1.0026 | 68.2353 | 100 | 7970 | 32.549 | 107.8415 | 35.6445 | -0.625 | 19.75 | 0 | 42.2119 | 32.8281
9/26/2020 00:56:56.2 | 10.9671 | 1681 | 3 | 2499.3351 | 127.7716 | 85.2741 | 100.1535 | 29.8578 | 31.9306 | 0.06385 | 106.9826 | 11.4423 | 70.5328 | 69.8542 | 69.7271 | 1.0012 | 98.5488 | 297.2004 | 234.0327 | 100.8285 | 678.8589 | 1.695 | 451.1784 | 33.4416 | 49.0768 | 34.7439 | 78.4404 | 11.9876 | 109.4345 | 29.4326 | 8.1058 | 98.188 | 75.1471 | 24.5 | 29.0196 | 87 | 31 | 0.99947 | 67.8431 | 100 | 7940 | 32.549 | 108.1619 | 35.6567 | -0.5625 | 19.875 | 0 | 42.7277 | 32.8281
9/26/2020 00:56:57.2 | 10.9674 | 1682 | 3 | 2499.3486 | 127.6352 | 85.2814 | 100.1756 | 29.8668 | 31.9183 | 0.06474 | 106.9913 | 11.4365 | 70.8754 | 70.3994 | 69.7706 | 1.0079 | 98.5477 | 296.4698 | 233.8355 | 101.1774 | 678.5643 | 1.6892 | 450.7036 | 33.4061 | 48.7807 | 34.6774 | 78.5521 | 11.999 | 109.6574 | 29.4464 | 8.0194 | 98.1545 | 75.0352 | 24.5 | 28.6274 | 87 | 31 | 0.99971 | 68.2353 | 96 | 8140 | 32.549 | 109.1309 | 35.5743 | -0.625 | 20.3125 | 0 | 42.4957 | 32.7344
9/26/2020 00:56:58.2 | 10.9677 | 1683 | 3 | 2499.8417 | 127.391 | 85.2656 | 100.1953 | 29.87 | 31.8995 | 0.065 | 106.9826 | 11.4404 | 70.6756 | 69.8208 | 69.8091 | 0.99191 | 98.5477 | 296.3855 | 233.6947 | 100.8955 | 678.3967 | 1.6835 | 449.5584 | 33.3488 | 49.0971 | 34.7231 | 78.6079 | 12.0096 | 109.8535 | 29.4533 | 8.0349 | 98.1629 | 75.2759 | 24.5 | 28.6274 | 87 | 31 | 1.0014 | 68.2353 | 100 | 8120 | 32.549 | 108.1619 | 35.5072 | -0.5625 | 20.375 | 0 | 42.1906 | 32.7344
9/26/2020 00:56:59.2 | 10.968 | 1684 | 3 | 2499.763 | 127.3734 | 85.2536 | 100.2235 | 29.8777 | 31.9119 | 0.06329 | 106.9564 | 11.4394 | 70.8468 | 69.7022 | 69.8579 | 1.001 | 98.5477 | 296.5822 | 233.6102 | 100.8765 | 678.3156 | 1.6784 | 451.4577 | 33.3431 | 48.8187 | 34.7231 | 78.3911 | 11.9975 | 109.2933 | 29.2228 | 8.1264 | 98.1796 | 75.2759 | 24.5 | 29.0196 | 87 | 31 | 1.0005 | 67.8431 | 100 | 8260 | 32.549 | 108.1619 | 35.5408 | -0.4375 | 20 | 0 | 42.4011 | 32.7344
9/26/2020 00:57:00.2 | 10.9682 | 1685 | 3 | 2499.7957 | 127.5405 | 85.2326 | 100.2159 | 29.859 | 31.9068 | 0.06533 | 106.9826 | 11.4248 | 70.4757 | 69.5448 | 69.8975 | 1.0099 | 98.5477 | 296.6946 | 233.8355 | 101.2546 | 678.4127 | 1.6762 | 451.5974 | 33.3873 | 49.0184 | 34.7965 | 78.6806 | 11.9975 | 109.1252 | 29.5306 | 8.1329 | 98.1796 | 75.3448 | 24.5 | 29.0196 | 87 | 31 | 0.99998 | 68.2353 | 96 | 8330 | 32.549 | 108.49 | 35.3821 | -0.5 | 19.8125 | 0 | 42.3767 | 32.7344
9/26/2020 00:57:01.2 | 10.9685 | 1686 | 3 | 2500.3484 | 127.4066 | 85.2083 | 100.2375 | 29.8614 | 31.9041 | 0.06495 | 106.9476 | 11.4248 | 70.7612 | 69.9559 | 69.936 | 1.0058 | 98.5482 | 296.1888 | 234.2862 | 100.7804 | 678.448 | 1.6695 | 448.6646 | 33.3596 | 48.8187 | 34.6316 | 78.5884 | 12.0179 | 108.9857 | 28.9079 | 8.1097 | 98.1712 | 75.3878 | 24.5 | 28.6274 | 87 | 31 | 1.0001 | 68.2353 | 99 | 7990 | 32.549 | 107.8415 | 35.4218 | -0.5625 | 18.9375 | 0 | 42.807 | 32.7344
9/26/2020 00:57:02.2 | 10.9688 | 1687 | 3 | 2500.0107 | 127.5041 | 85.199 | 100.2779 | 29.8516 | 31.9038 | 0.0668 | 106.9302 | 11.4229 | 70.4186 | 70.295 | 69.9822 | 1.0079 | 98.5482 | 296.3293 | 233.7228 | 100.8373 | 678.3508 | 1.6443 | 451.4019 | 33.3806 | 48.9831 | 34.5582 | 78.8935 | 12.0111 | 109.1818 | 29.18 | 8.0916 | 98.0286 | 75.3683 | 24.5 | 29.0196 | 87 | 31 | 1.0027 | 68.2353 | 100 | 7900 | 32.549 | 107.8415 | 35.4797 | -0.5 | 19.375 | 0 | 43.0237 | 32.7344
9/26/2020 00:57:03.2 | 10.9691 | 1688 | 3 | 2499.0799 | 127.6839 | 85.2329 | 100.2996 | 29.8416 | 31.9163 | 0.06489 | 106.9476 | 11.4151 | 70.5614 | 70.5846 | 70.0203 | 1.0174 | 98.5488 | 296.1607 | 233.6102 | 101.0017 | 678.3156 | 1.6587 | 451.8209 | 33.4152 | 48.9532 | 34.7758 | 78.5196 | 12.0301 | 109.2944 | 29.307 | 8.0903 | 98.0035 | 75.4736 | 24.5 | 29.0196 | 87 | 31 | 0.99995 | 68.2353 | 96 | 8160 | 32.549 | 108.8104 | 35.3699 | -0.375 | 20.1875 | 0 | 42.9657 | 32.7344
9/26/2020 00:57:04.2 | 10.9694 | 1689 | 3 | 2500.0061 | 127.4564 | 85.2508 | 100.3322 | 29.8642 | 31.9028 | 0.06041 | 106.9651 | 11.419 | 70.8183 | 69.9542 | 70.0645 | 1.0014 | 98.5488 | 296.1888 | 233.8919 | 100.8639 | 678.2697 | 1.6806 | 448.8322 | 33.3681 | 48.8567 | 34.6635 | 78.4768 | 11.9906 | 109.4345 | 29.209 | 8.0813 | 98.0874 | 75.5166 | 24.5 | 29.0196 | 87 | 31 | 1.0038 | 68.2353 | 100 | 8140 | 32.549 | 108.1619 | 35.3729 | -0.4375 | 19.25 | 0 | 43.6676 | 32.7344
9/26/2020 00:57:05.2 | 10.9696 | 1690 | 3 | 2500.8718 | 127.4995 | 85.233 | 100.3663 | 29.8653 | 31.9031 | 0.0574 | 106.8691 | 11.4229 | 70.8183 | 69.7974 | 70.1144 | 1.0028 | 98.5494 | 295.5705 | 233.2159 | 100.6906 | 678.2911 | 1.6673 | 452.3236 | 33.3909 | 48.9287 | 34.6912 | 78.6936 | 12.0134 | 109.1269 | 29.3346 | 8.1264 | 98.0203 | 75.6414 | 24.5 | 28.6274 | 87 | 31 | 1.0017 | 68.2353 | 96 | 8240 | 32.549 | 108.49 | 35.3668 | -0.5 | 19.625 | 0 | 43.7988 | 32.7344
9/26/2020 00:57:06.2 | 10.9699 | 1691 | 3 | 2500.2261 | 127.7227 | 85.2044 | 100.3749 | 29.8362 | 31.9115 | 0.05491 | 106.9302 | 11.4239 | 70.9895 | 70.4507 | 70.1461 | 1.0074 | 98.5465 | 297.4533 | 233.4975 | 100.8474 | 678.2857 | 1.6602 | 451.7929 | 33.4408 | 48.9939 | 34.6843 | 78.5586 | 12.0217 | 109.3201 | 29.296 | 8.1238 | 97.9783 | 75.6349 | 24.5 | 28.6274 | 87 | 31 | 1.0024 | 68.2353 | 96 | 8410 | 32.549 | 108.8104 | 35.1654 | -0.5 | 20.125 | 0 | 43.5333 | 32.7344
9/26/2020 00:57:07.2 | 10.9702 | 1692 | 3 | 2500.6355 | 127.6426 | 85.1849 | 100.3736 | 29.8449 | 31.9241 | 0.05397 | 106.9389 | 11.4219 | 71.0466 | 70.3795 | 70.1769 | 1.0094 | 98.5477 | 296.4417 | 233.582 | 101.0207 | 678.2099 | 1.6593 | 449.1953 | 33.4252 | 48.7155 | 34.7439 | 78.3417 | 12.0088 | 109.4894 | 29.3277 | 8.0968 | 98.0622 | 75.5426 | 24.5 | 28.6274 | 87 | 31 | 0.99937 | 68.2353 | 100 | 7970 | 32.549 | 108.1619 | 35.2722 | -0.4375 | 19.625 | 0 | 43.6707 | 32.7344
9/26/2020 00:57:08.2 | 10.9705 | 1693 | 3 | 2497.6361 | 127.5004 | 85.1756 | 100.3867 | 29.8535 | 31.92 | 0.05299 | 106.8953 | 11.419 | 70.647 | 69.9259 | 70.2229 | 1.0108 | 98.5471 | 296.4698 | 233.7228 | 100.8765 | 678.2772 | 1.6638 | 451.7929 | 33.3479 | 49.0768 | 34.7785 | 78.5391 | 12.0013 | 109.4048 | 29.2228 | 8.0787 | 98.0874 | 75.7233 | 24.5 | 29.0196 | 87 | 31 | 0.99916 | 68.2353 | 96 | 8090 | 32.549 | 108.8104 | 35.2631 | -0.5625 | 19.1875 | 0 | 44.1589 | 32.7344
9/26/2020 00:57:09.2 | 10.9708 | 1694 | 3 | 2501.2257 | 127.4382 | 85.1665 | 100.3893 | 29.8431 | 31.925 | 0.05438 | 106.9302 | 11.4161 | 70.647 | 70.4937 | 70.2564 | 1.0067 | 98.5488 | 296.3012 | 233.582 | 100.9853 | 678.1801 | 1.658 | 450.3963 | 33.3796 | 49.0387 | 34.7577 | 78.5521 | 12.0035 | 109.1543 | 29.2366 | 8.0942 | 98.0622 | 75.8026 | 24.5 | 29.0196 | 87 | 31 | 1.0008 | 67.8431 | 96 | 8240 | 32.549 | 108.49 | 35.2234 | -0.5625 | 19.25 | 0 | 44.2902 | 32.7344
9/26/2020 00:57:10.2 | 10.971 | 1695 | 3 | 2499.8998 | 127.4473 | 85.1247 | 100.35 | 29.8253 | 31.9268 | 0.05464 | 106.904 | 11.4113 | 70.5899 | 69.7406 | 70.2914 | 0.99957 | 98.5471 | 296.5822 | 233.751 | 100.8285 | 678.1288 | 1.6485 | 449.8377 | 33.3625 | 49.2316 | 34.7439 | 78.4898 | 12.0058 | 109.0686 | 29.0653 | 8.1187 | 98.0119 | 75.8884 | 24.5 | 29.0196 | 87 | 31 | 1.0004 | 68.2353 | 100 | 8140 | 32.549 | 107.8415 | 35.1685 | -0.625 | 20.375 | 0 | 43.5669 | 32.7344
9/26/2020 00:57:11.2 | 10.9713 | 1696 | 3 | 2500.5379 | 127.3165 | 85.1156 | 100.3127 | 29.8327 | 31.9307 | 0.05244 | 106.9302 | 11.3996 | 70.9039 | 69.8091 | 70.3257 | 0.99281 | 98.5471 | 296.8913 | 233.92 | 100.9056 | 678.1022 | 1.6691 | 451.6812 | 33.3385 | 49.0564 | 34.7093 | 78.4703 | 11.9921 | 109.0686 | 29.2545 | 8.1367 | 98.0622 | 75.856 | 24.5 | 29.4118 | 87 | 31 | 1.0034 | 68.2353 | 96 | 8290 | 32.549 | 108.49 | 35.1074 | -0.5625 | 20.5625 | 0 | 43.2556 | 32.8281
9/26/2020 00:57:12.2 | 10.9716 | 1697 | 3 | 2501.1607 | 127.4961 | 85.1233 | 100.2711 | 29.8254 | 31.9206 | 0.04939 | 106.9651 | 11.4006 | 70.6756 | 69.7741 | 70.3635 | 1.0044 | 98.5471 | 296.2731 | 234.1735 | 100.8765 | 678.3263 | 1.6903 | 451.8767 | 33.3939 | 48.9219 | 34.737 | 78.5391 | 11.9754 | 108.9285 | 29.2228 | 8.1006 | 98.2132 | 75.9313 | 24.5 | 29.0196 | 87 | 31 | 1.0019 | 68.2353 | 96 | 8330 | 32.549 | 108.49 | 35.2661 | -0.5625 | 20.5625 | 0 | 43.1885 | 32.7344
9/26/2020 00:57:13.2 | 10.9719 | 1698 | 3 | 2499.7653 | 127.3553 | 85.1059 | 100.2073 | 29.8192 | 31.9221 | 0.04804 | 106.9738 | 11.4045 | 70.8754 | 69.2628 | 70.4008 | 1.0071 | 98.5482 | 296.3855 | 233.4975 | 101.027 | 678.4533 | 1.7032 | 449.8098 | 33.3384 | 48.9287 | 34.7439 | 78.3976 | 11.983 | 109.1258 | 29.3346 | 8.0774 | 98.2467 | 75.8884 | 24.5 | 29.0196 | 87 | 31 | 0.99968 | 67.8431 | 100 | 8020 | 32.549 | 107.8415 | 35.2386 | -0.625 | 20.75 | 0 | 42.6544 | 32.7344
9/26/2020 00:57:14.2 | 10.9721 | 1699 | 3 | 2498.991 | 127.2514 | 85.1117 | 100.1273 | 29.8285 | 31.9378 | 0.04793 | 107 | 11.4103 | 70.7897 | 69.7774 | 70.4234 | 0.99815 | 98.5465 | 296.7789 | 233.7792 | 100.8828 | 678.4992 | 1.699 | 450.3125 | 33.3009 | 48.8771 | 34.6981 | 78.4963 | 11.9785 | 109.2081 | 29.4395 | 8.1019 | 98.3138 | 76.0925 | 24.5 | 29.0196 | 87 | 31 | 1.0031 | 68.2353 | 96 | 8160 | 32.549 | 108.49 | 35.4034 | -0.5 | 20.375 | 0 | 42.3737 | 32.7344
9/26/2020 00:57:15.2 | 10.9724 | 1700 | 3 | 2499.7016 | 127.2632 | 85.0995 | 100.0469 | 29.816 | 31.9283 | 0.05055 | 107.0262 | 11.4219 | 70.7326 | 69.8141 | 70.4676 | 1.0038 | 98.5488 | 296.9475 | 234.1172 | 100.8576 | 678.6614 | 1.6979 | 451.6253 | 33.3135 | 48.9532 | 34.6981 | 78.3223 | 11.9754 | 109.0983 | 29.0446 | 8.0955 | 98.3138 | 76.0925 | 24.5 | 29.4118 | 87 | 31 | 1.0009 | 67.8431 | 96 | 8140 | 32.549 | 108.49 | 35.2539 | -0.625 | 20.5 | 0 | 42.2119 | 32.7344
9/26/2020 00:57:16.2 | 10.9727 | 1701 | 3 | 2502.5057 | 127.1754 | 85.0833 | 99.9834 | 29.8221 | 31.9253 | 0.05018 | 107.0349 | 11.419 | 70.6185 | 69.9759 | 70.509 | 0.99851 | 98.5471 | 297.2847 | 234.258 | 100.8828 | 678.7778 | 1.6963 | 450.2846 | 33.3278 | 48.8771 | 34.7439 | 78.4963 | 11.9807 | 108.8165 | 29.3346 | 8.0439 | 98.3054 | 76.086 | 24.5 | 29.4118 | 87 | 31 | 1.0002 | 68.2353 | 100 | 8160 | 32.549 | 107.5211 | 35.2997 | -0.625 | 20.375 | 0 | 42.0441 | 32.7344
9/26/2020 00:57:17.2 | 10.973 | 1702 | 3 | 2499.4801 | 127.6688 | 85.0991 | 99.9549 | 29.8353 | 31.9299 | 0.04819 | 107.0436 | 11.4151 | 70.6185 | 69.9192 | 70.5566 | 1.0088 | 98.5471 | 297.8186 | 234.0327 | 100.9246 | 678.8183 | 1.691 | 451.7929 | 33.4166 | 49.18 | 34.6385 | 78.4898 | 12.0149 | 109.1806 | 29.3277 | 8.1625 | 98.2551 | 76.1354 | 24.5 | 29.0196 | 87 | 31 | 1.004 | 68.2353 | 96 | 8310 | 32.549 | 108.49 | 35.1715 | -0.625 | 19.8125 | 0 | 42.4255 | 32.7344
9/26/2020 00:57:18.2 | 10.9733 | 1703 | 3 | 2500.0032 | 127.4905 | 85.0738 | 99.9485 | 29.8364 | 31.9239 | 0.0483 | 107.0262 | 11.4122 | 70.5328 | 70.5086 | 70.5901 | 1.0053 | 98.5471 | 297.7624 | 234.258 | 101.1838 | 678.7372 | 1.6684 | 451.9326 | 33.377 | 48.8391 | 34.6912 | 78.5092 | 12.0187 | 109.2927 | 29.4533 | 8.0749 | 98.2551 | 76.2342 | 24.5 | 29.0196 | 87 | 31 | 0.99898 | 68.2353 | 96 | 8380 | 32.549 | 108.49 | 35.3149 | -0.625 | 20.3125 | 0 | 42.1539 | 32.7344
9/26/2020 00:57:19.2 | 10.9735 | 1704 | 3 | 2500.5447 | 127.5259 | 85.0284 | 99.9675 | 29.8419 | 31.9249 | 0.04899 | 107 | 11.4161 | 70.6185 | 70.3 | 70.6217 | 1.009 | 98.5477 | 296.6384 | 234.1172 | 100.8765 | 678.8077 | 1.6662 | 448.5249 | 33.3935 | 48.8187 | 34.73 | 78.4404 | 12.0073 | 108.565 | 29.0653 | 8.0594 | 98.2467 | 76.2212 | 24.5 | 29.0196 | 87 | 31 | 0.99821 | 68.2353 | 99 | 7970 | 32.549 | 107.5211 | 35.1929 | -0.625 | 19.9375 | 0 | 42.1692 | 32.7344
9/26/2020 00:57:20.2 | 10.9738 | 1705 | 3 | 2501.8913 | 127.5986 | 85.0496 | 100.0218 | 29.836 | 31.9243 | 0.04792 | 106.9651 | 11.418 | 70.5899 | 69.7674 | 70.6541 | 1.0019 | 98.5482 | 297.5657 | 234.2017 | 100.8765 | 678.8995 | 1.6658 | 450.955 | 33.4305 | 48.8703 | 34.7439 | 78.4404 | 12.0081 | 108.7896 | 29.1703 | 8.0697 | 98.1545 | 76.2835 | 24.5 | 29.0196 | 87 | 31 | 0.99925 | 68.2353 | 96 | 8090 | 32.549 | 108.49 | 35.2905 | -0.5625 | 19.4375 | 0 | 42.4744 | 32.7344
9/26/2020 00:57:21.2 | 10.9741 | 1706 | 3 | 2498.5951 | 127.8093 | 85.0541 | 100.0484 | 29.8361 | 31.9207 | 0.04563 | 106.9826 | 11.4239 | 70.7897 | 70.2585 | 70.6905 | 1.0001 | 98.5477 | 297.0037 | 233.751 | 100.8765 | 678.7724 | 1.6682 | 451.2343 | 33.4416 | 48.8187 | 34.8422 | 78.3911 | 12.0285 | 109.3773 | 29.2228 | 8.0736 | 98.1125 | 76.3264 | 24.5 | 29.0196 | 87 | 31 | 1.0047 | 68.2353 | 96 | 8210 | 32.549 | 108.8104 | 35.3577 | -0.625 | 20.25 | 0 | 42.3614 | 32.7344
9/26/2020 00:57:22.2 | 10.9744 | 1707 | 3 | 2501.184 | 127.4942 | 85.0159 | 100.0619 | 29.8226 | 31.9305 | 0.04613 | 107 | 11.4258 | 70.647 | 69.9576 | 70.7216 | 1.0081 | 98.5449 | 296.4979 | 234.089 | 100.8828 | 678.7586 | 1.6793 | 449.6143 | 33.3937 | 49.032 | 34.7716 | 78.4469 | 12.0285 | 109.2344 | 29.2297 | 8.0697 | 98.1377 | 76.5563 | 24.5 | 28.6274 | 87 | 31 | 0.99998 | 68.2353 | 100 | 8140 | 32.549 | 108.1619 | 35.2448 | -0.625 | 19.75 | 0 | 42.8223 | 32.7344
9/26/2020 00:57:23.2 | 10.9746 | 1708 | 3 | 2502.2151 | 127.6529 | 84.9992 | 100.071 | 29.8466 | 31.9149 | 0.04738 | 106.9389 | 11.4171 | 70.7041 | 70.1888 | 70.7675 | 1.0005 | 98.5488 | 296.3574 | 233.582 | 100.7867 | 678.5344 | 1.67 | 451.8209 | 33.449 | 48.9803 | 34.7965 | 78.3976 | 11.9876 | 109.5745 | 29.1772 | 8.1406 | 98.1545 | 76.5304 | 24.5 | 28.6274 | 87 | 31 | 1.001 | 68.2353 | 96 | 8260 | 32.549 | 108.8104 | 35.2875 | -0.5625 | 19.8125 | 0 | 42.746 | 32.7344
9/26/2020 00:57:24.2 | 10.9749 | 1709 | 3 | 2499.671 | 127.6795 | 85.0198 | 100.0939 | 29.8095 | 31.9325 | 0.04802 | 106.9564 | 11.4064 | 70.8468 | 69.6771 | 70.8071 | 0.99583 | 98.5488 | 296.5822 | 233.8919 | 100.9625 | 678.4127 | 1.6717 | 451.5695 | 33.422 | 48.5497 | 34.7439 | 78.4794 | 12.0035 | 109.6586 | 29.2642 | 8.1806 | 98.1629 | 76.481 | 24.5 | 29.0196 | 87 | 31 | 0.99803 | 68.2353 | 96 | 8330 | 32.549 | 108.8104 | 35.1532 | -0.5625 | 20.0625 | 0 | 42.6971 | 32.7344
9/26/2020 00:57:25.2 | 10.9752 | 1710 | 3 | 2501.6888 | 127.5369 | 84.9998 | 100.1495 | 29.8106 | 31.9285 | 0.04627 | 106.9651 | 11.4045 | 70.7041 | 70.2685 | 70.8463 | 1.0079 | 98.5471 | 296.6665 | 234.1735 | 100.9183 | 678.1939 | 1.6855 | 449.3629 | 33.4116 | 48.9668 | 34.6704 | 78.2365 | 11.9625 | 109.5448 | 29.006 | 8.0994 | 98.1545 | 76.5603 | 24.5 | 28.6274 | 87 | 31 | 0.99858 | 68.2353 | 100 | 7940 | 32.549 | 108.1619 | 34.9365 | -0.625 | 19.6875 | 0 | 42.9749 | 32.7344
9/26/2020 00:57:26.2 | 10.9755 | 1711 | 3 | 2499.2602 | 127.7725 | 84.9784 | 100.1711 | 29.8209 | 31.9381 | 0.04686 | 106.9564 | 11.4103 | 70.6756 | 70.2784 | 70.876 | 1.0087 | 98.5477 | 296.8351 | 234.1735 | 101.1168 | 678.1288 | 1.7003 | 451.346 | 33.4408 | 49.18 | 34.6912 | 78.2924 | 11.9838 | 109.5174 | 29.3802 | 8.0865 | 98.1377 | 76.6784 | 24.5 | 28.6274 | 87 | 31 | 0.99901 | 67.8431 | 96 | 8120 | 32.549 | 108.8104 | 35.0922 | -0.5625 | 19.625 | 0 | 42.6453 | 32.7344
9/26/2020 00:57:27.2 | 10.9757 | 1712 | 3 | 2500.0366 | 127.7011 | 84.9924 | 100.1962 | 29.8021 | 31.9465 | 0.04895 | 107 | 11.4064 | 70.7612 | 69.9026 | 70.9201 | 0.99797 | 98.5488 | 296.9475 | 233.92 | 101.0435 | 678.0776 | 1.6799 | 450.117 | 33.4325 | 48.9464 | 34.73 | 78.1677 | 12.002 | 109.3224 | 29.0902 | 8.1238 | 98.1377 | 76.6161 | 24.5 | 29.0196 | 87 | 31 | 0.99992 | 67.8431 | 96 | 8240 | 32.549 | 108.8104 | 34.9091 | -0.4375 | 19.625 | 0 | 42.8894 | 32.7344
9/26/2020 00:57:28.2 | 10.976 | 1713 | 3 | 2499.4686 | 127.6648 | 84.9761 | 100.2088 | 29.8333 | 31.9225 | 0.04889 | 106.9127 | 11.4151 | 70.7897 | 70.0325 | 70.9555 | 1.0074 | 98.5477 | 295.9359 | 233.7228 | 100.8285 | 678.0072 | 1.672 | 449.0556 | 33.4154 | 49.18 | 34.7965 | 78.2924 | 12.0028 | 109.5734 | 29.1178 | 8.0233 | 98.0874 | 76.7771 | 24.5 | 29.0196 | 87 | 31 | 1.0022 | 68.2353 | 100 | 8140 | 32.549 | 108.1619 | 34.9304 | -0.4375 | 19.4375 | 0 | 43.2617 | 32.7344
9/26/2020 00:57:29.2 | 10.9763 | 1714 | 3 | 2498.6854 | 127.6096 | 84.9579 | 100.2402 | 29.8395 | 31.9162 | 0.04661 | 106.9564 | 11.418 | 70.8754 | 70.1722 | 70.9931 | 1.0056 | 98.5477 | 296.1607 | 233.7228 | 101.0333 | 678.0018 | 1.6697 | 451.5415 | 33.3905 | 48.9355 | 34.737 | 78.256 | 11.9959 | 109.2652 | 29.2366 | 8.0607 | 98.0203 | 76.82 | 24.5 | 28.6274 | 87 | 31 | 1.0002 | 67.8431 | 96 | 8260 | 32.549 | 108.8104 | 34.8999 | -0.5 | 19.0625 | 0 | 43.7561 | 32.7344
9/26/2020 00:57:30.2 | 10.9766 | 1715 | 3 | 2498.9282 | 127.3707 | 84.9638 | 100.2818 | 29.8378 | 31.9304 | 0.04657 | 106.9302 | 11.4171 | 70.5899 | 69.9042 | 71.0409 | 0.99744 | 98.5477 | 295.5143 | 233.2722 | 100.9372 | 678.1502 | 1.6547 | 452.0722 | 33.3313 | 49.0903 | 34.7189 | 78.5028 | 11.9876 | 109.4613 | 29.2366 | 8.0852 | 97.9867 | 76.9018 | 24.5 | 28.6274 | 86 | 31 | 1.001 | 68.2353 | 96 | 8480 | 32.549 | 108.8104 | 34.8419 | -0.5 | 19.125 | 0 | 44.3085 | 32.7344
9/26/2020 00:57:31.2 | 10.9769 | 1716 | 3 | 2499.854 | 127.3425 | 84.9739 | 100.3098 | 29.8222 | 31.9459 | 0.05078 | 106.9476 | 11.419 | 70.8754 | 70.1273 | 71.0821 | 1.0023 | 98.5477 | 296.1045 | 233.6665 | 101.0814 | 678.037 | 1.6626 | 449.1953 | 33.3362 | 48.9871 | 34.6774 | 78.5521 | 11.9617 | 109.0412 | 29.1316 | 8.1586 | 97.9699 | 76.9122 | 24.5 | 29.0196 | 86 | 31 | 1.0036 | 68.2353 | 99 | 7940 | 32.549 | 107.8415 | 34.8297 | -0.4375 | 19.75 | 0 | 44.0826 | 32.7344
9/26/2020 00:57:32.2 | 10.9771 | 1717 | 3 | 2499.4097 | 127.2773 | 84.9738 | 100.314 | 29.8243 | 31.9532 | 0.04918 | 106.9476 | 11.4064 | 70.7897 | 70.1672 | 71.1133 | 1.0062 | 98.546 | 296.1045 | 233.5257 | 100.7804 | 678.1694 | 1.672 | 451.3739 | 33.3132 | 49.2316 | 34.6385 | 78.3911 | 11.961 | 109.0114 | 29.0653 | 8.0994 | 97.9951 | 76.9745 | 24.5 | 29.0196 | 87 | 31 | 0.9995 | 68.2353 | 96 | 8120 | 32.549 | 108.49 | 34.8297 | -0.5 | 20.375 | 0 | 43.3136 | 32.7344
9/26/2020 00:57:33.2 | 10.9774 | 1718 | 3 | 2498.6697 | 127.0665 | 84.9933 | 100.2988 | 29.8141 | 31.9487 | 0.04859 | 106.9826 | 11.3948 | 70.8468 | 69.8625 | 71.1636 | 1.0088 | 98.5482 | 296.3855 | 233.8074 | 100.7197 | 678.1694 | 1.6793 | 451.2901 | 33.2482 | 49.1148 | 34.7439 | 78.2794 | 11.9747 | 109.0697 | 29.0515 | 8.0542 | 98.1209 | 77.1718 | 24.5 | 29.4118 | 87 | 31 | 1.0023 | 68.2353 | 96 | 8140 | 32.549 | 108.49 | 35.0006 | -0.4375 | 20.75 | 0 | 42.6758 | 32.7344
9/26/2020 00:57:34.2 | 10.9777 | 1719 | 3 | 2501.7876 | 127.0649 | 84.9951 | 100.3099 | 29.7995 | 31.9654 | 0.05062 | 107.0349 | 11.3928 | 70.9039 | 70.0342 | 71.1883 | 0.99744 | 98.5471 | 296.2169 | 233.6384 | 100.9435 | 678.4127 | 1.699 | 449.8656 | 33.2893 | 49.0971 | 34.6912 | 78.2131 | 12.0104 | 108.5364 | 29.191 | 8.0826 | 98.2887 | 77.0731 | 24.5 | 29.0196 | 86 | 31 | 1.005 | 68.2353 | 100 | 8140 | 32.549 | 107.5211 | 34.9579 | -0.5 | 20.6875 | 0 | 42.4255 | 32.7344
9/26/2020 00:57:35.2 | 10.978 | 1720 | 3 | 2500.5755 | 127.4676 | 84.9658 | 100.2839 | 29.7985 | 31.9587 | 0.0517 | 107.0611 | 11.3928 | 70.6756 | 70.4954 | 71.2312 | 1.0111 | 98.5471 | 296.2731 | 233.3285 | 100.9119 | 678.5237 | 1.7014 | 452.4074 | 33.3786 | 48.7535 | 34.73 | 78.2794 | 12.024 | 108.8165 | 29.209 | 8.0981 | 98.2887 | 77.1095 | 24.5 | 29.0196 | 87 | 31 | 0.99922 | 68.2353 | 96 | 8260 | 32.549 | 108.49 | 34.9853 | -0.5625 | 20.3125 | 0 | 42.5262 | 32.7344
9/26/2020 00:57:36.2 | 10.9782 | 1721 | 3 | 2501.1747 | 127.518 | 84.9423 | 100.2481 | 29.7966 | 31.9609 | 0.05179 | 107.0611 | 11.3986 | 70.3901 | 69.5348 | 71.2741 | 1.0062 | 98.5488 | 297.0599 | 233.9763 | 100.6906 | 678.5344 | 1.6861 | 452.4074 | 33.3998 | 48.9803 | 34.7965 | 78.2989 | 12.0157 | 108.9583 | 29.1247 | 8.1355 | 98.2803 | 77.2704 | 24.5 | 29.4118 | 86 | 31 | 0.99904 | 68.2353 | 96 | 8380 | 32.549 | 108.49 | 34.9731 | -0.625 | 20.1875 | 0 | 42.6178 | 32.7344
9/26/2020 00:57:37.2 | 10.9785 | 1722 | 3 | 2497.4956 | 127.7242 | 84.895 | 100.2134 | 29.8193 | 31.9603 | 0.05276 | 107.0524 | 11.4045 | 70.7326 | 70.0758 | 71.3164 | 1.0026 | 98.5482 | 295.964 | 233.6947 | 101.027 | 678.5291 | 1.6649 | 449.1115 | 33.4046 | 49.032 | 34.6316 | 78.2989 | 11.9982 | 109.2658 | 29.2822 | 8.1226 | 98.2216 | 77.2146 | 24.5 | 29.0196 | 86 | 31 | 0.99895 | 68.2353 | 100 | 7940 | 32.549 | 107.8415 | 34.8785 | -0.5625 | 19.6875 | 0 | 42.926 | 32.7344
9/26/2020 00:57:38.2 | 10.9788 | 1723 | 3 | 2501.7727 | 127.2348 | 84.849 | 100.1735 | 29.8129 | 31.9603 | 0.05225 | 107.0698 | 11.4045 | 70.6756 | 70.0308 | 71.3628 | 1.0044 | 98.5471 | 296.4417 | 233.6102 | 100.7994 | 678.6155 | 1.6533 | 452.0164 | 33.3336 | 48.9423 | 34.7965 | 78.4106 | 12.0126 | 109.1246 | 29.4009 | 8.1496 | 98.2048 | 77.2704 | 24.5 | 29.0196 | 86 | 31 | 0.99867 | 67.8431 | 96 | 8120 | 32.549 | 108.49 | 35.0006 | -0.625 | 20.375 | 0 | 42.0258 | 32.7344
9/26/2020 00:57:39.2 | 10.9791 | 1724 | 3 | 2499.0389 | 127.4147 | 84.8649 | 100.1126 | 29.8199 | 31.9562 | 0.05227 | 107.0524 | 11.4045 | 70.7612 | 69.9476 | 71.4015 | 1.0087 | 98.5465 | 296.807 | 233.6947 | 101.0687 | 678.7319 | 1.6868 | 451.0108 | 33.3443 | 48.9219 | 34.6843 | 78.2924 | 11.9891 | 108.7599 | 29.2752 | 8.0646 | 98.2635 | 77.4612 | 24.5 | 29.0196 | 86 | 31 | 1.0054 | 68.2353 | 96 | 8160 | 32.549 | 108.49 | 35.0647 | -0.625 | 19.9375 | 0 | 42.1631 | 32.7344
9/26/2020 00:57:40.2 | 10.9794 | 1725 | 3 | 2500.2213 | 127.4337 | 84.874 | 100.0387 | 29.8011 | 31.9712 | 0.05029 | 107.0524 | 11.3986 | 70.7897 | 70.2237 | 71.4394 | 1.0031 | 98.5477 | 296.5822 | 233.9763 | 100.6969 | 678.6966 | 1.679 | 449.2232 | 33.365 | 49.1935 | 34.7439 | 78.256 | 11.9724 | 108.9011 | 28.9217 | 8.0968 | 98.1712 | 77.369 | 24.5 | 29.0196 | 86 | 31 | 0.99931 | 68.2353 | 100 | 8120 | 32.549 | 107.8415 | 34.9029 | -0.625 | 20.1875 | 0 | 42.2485 | 32.7344
9/26/2020 00:57:41.2 | 10.9796 | 1726 | 3 | 2498.9668 | 127.3476 | 84.8508 | 99.9978 | 29.795 | 31.9623 | 0.05144 | 107.0436 | 11.3967 | 70.647 | 69.9576 | 71.4833 | 1.0172 | 98.5499 | 297.8186 | 234.0045 | 101.2192 | 678.702 | 1.6757 | 452.0722 | 33.3257 | 48.9287 | 34.8561 | 78.2495 | 12.0316 | 109.2675 | 28.9148 | 8.0323 | 98.1964 | 77.3755 | 24.5 | 29.0196 | 86 | 31 | 0.99971 | 68.2353 | 96 | 8290 | 32.549 | 108.8104 | 34.9121 | -0.5 | 19.8125 | 0 | 42.5659 | 32.7344
9/26/2020 00:57:42.2 | 10.9799 | 1727 | 3 | 2499.4826 | 127.5151 | 84.8487 | 99.9488 | 29.7996 | 31.964 | 0.05446 | 107.0611 | 11.3986 | 70.7612 | 70.3099 | 71.5282 | 1.0024 | 98.5465 | 296.807 | 234.3707 | 101.008 | 678.8183 | 1.6686 | 452.3795 | 33.3765 | 48.9084 | 34.6912 | 78.23 | 12.0399 | 108.8439 | 29.3139 | 8.1161 | 98.1209 | 77.4184 | 24.5 | 29.0196 | 86 | 31 | 1.0008 | 68.2353 | 96 | 8480 | 32.549 | 108.1619 | 34.9426 | -0.5625 | 20.375 | 0 | 42.4255 | 32.7344
9/26/2020 00:57:43.2 | 10.9802 | 1728 | 3 | 2502.9669 | 127.3272 | 84.8105 | 99.9131 | 29.8031 | 31.9532 | 0.05076 | 107.0349 | 11.4064 | 70.6185 | 70.5499 | 71.5595 | 1.017 | 98.5477 | 296.6384 | 234.089 | 100.8828 | 678.8589 | 1.6547 | 449.3349 | 33.3737 | 48.9287 | 34.6385 | 78.2001 | 11.9937 | 108.9011 | 29.1772 | 8.1316 | 98.0874 | 77.5169 | 24.5 | 29.0196 | 86 | 31 | 0.99739 | 68.2353 | 100 | 7940 | 32.549 | 107.8415 | 34.9762 | -0.625 | 19 | 0 | 43.4265 | 32.7344
9/26/2020 00:57:44.2 | 10.9805 | 1729 | 3 | 2498.7872 | 127.7428 | 84.7887 | 99.9286 | 29.7975 | 31.9576 | 0.04954 | 107.0349 | 11.4113 | 70.7612 | 70.0974 | 71.5995 | 1.0005 | 98.5477 | 297.1442 | 234.1454 | 101.1231 | 678.8536 | 1.6584 | 451.2063 | 33.4268 | 48.7739 | 34.737 | 78.1508 | 12.0142 | 109.1252 | 28.8098 | 8.0826 | 98.079 | 77.5598 | 24.5 | 29.0196 | 86 | 31 | 0.99767 | 68.2353 | 96 | 8120 | 32.549 | 108.49 | 34.9579 | -0.5625 | 20.4375 | 0 | 42.5568 | 32.7344
9/26/2020 00:57:45.2 | 10.9808 | 1730 | 3 | 2500.75 | 127.6506 | 84.8164 | 99.9598 | 29.7994 | 31.9517 | 0.04697 | 107.0349 | 11.4083 | 70.8468 | 69.9392 | 71.6438 | 1.0006 | 98.5499 | 296.6103 | 234.2298 | 101.075 | 678.7671 | 1.6569 | 450.2287 | 33.4289 | 49.1352 | 34.6247 | 78.1508 | 12.0195 | 108.9874 | 29.0198 | 8.0994 | 98.1461 | 77.6026 | 24.5 | 29.0196 | 86 | 31 | 1.0002 | 68.2353 | 96 | 8160 | 32.549 | 108.8104 | 34.9213 | -0.625 | 19.6875 | 0 | 42.8558 | 32.7344
9/26/2020 00:57:46.2 | 10.981 | 1731 | 3 | 2499.7896 | 127.9323 | 84.8288 | 99.9904 | 29.7925 | 31.9498 | 0.04778 | 107.0349 | 11.4132 | 70.8468 | 70.1473 | 71.679 | 1.0035 | 98.5465 | 297.2004 | 233.9763 | 100.7614 | 678.5696 | 1.6697 | 450.1729 | 33.4898 | 48.9016 | 34.737 | 78.1742 | 12.0354 | 109.1521 | 29.2545 | 8.1251 | 98.1041 | 77.5598 | 24.5 | 29.0196 | 86 | 31 | 1.0044 | 68.2353 | 100 | 8160 | 32.549 | 107.8415 | 34.9487 | -0.5625 | 20.375 | 0 | 42.2516 | 32.7344
9/26/2020 00:57:47.2 | 10.9813 | 1732 | 3 | 2501.1871 | 127.5468 | 84.8236 | 100.0208 | 29.7908 | 31.959 | 0.05232 | 107.0436 | 11.4035 | 70.8754 | 70.0808 | 71.713 | 1.0069 | 98.5494 | 297.2285 | 234.5115 | 101.0333 | 678.5557 | 1.6821 | 451.2622 | 33.4075 | 48.8839 | 34.7716 | 78.1573 | 12.0149 | 109.1829 | 28.9217 | 8.0955 | 98.1293 | 77.6907 | 24.5 | 29.0196 | 86 | 31 | 1.0031 | 68.2353 | 96 | 8290 | 32.549 | 108.8104 | 34.9243 | -0.625 | 18.75 | 0 | 43.4479 | 32.7344
9/26/2020 00:57:48.2 | 10.9816 | 1733 | 3 | 2500.1364 | 127.5647 | 84.7857 | 100.0557 | 29.7934 | 31.9599 | 0.05247 | 107.0349 | 11.4006 | 70.9325 | 69.8525 | 71.7545 | 0.99672 | 98.546 | 296.3012 | 233.751 | 101.027 | 678.2857 | 1.6646 | 451.1505 | 33.3982 | 48.8255 | 34.737 | 78.1014 | 12.0225 | 109.1235 | 29.2822 | 8.0852 | 98.1041 | 77.7569 | 24.5 | 29.0196 | 86 | 31 | 1.0039 | 67.8431 | 96 | 8510 | 32.549 | 108.49 | 34.8267 | -0.5625 | 19.5 | 0 | 43.2465 | 32.7344
9/26/2020 00:57:49.2 | 10.9819 | 1734 | 3 | 2500.0788 | 127.6935 | 84.7998 | 100.0914 | 29.7706 | 31.9672 | 0.05103 | 106.9826 | 11.3957 | 70.7326 | 70.2652 | 71.7968 | 1.0003 | 98.5471 | 296.3855 | 233.7228 | 100.9789 | 678.1886 | 1.6556 | 448.8322 | 33.4311 | 49.0836 | 34.8215 | 78.052 | 12.0255 | 109.2647 | 29.2822 | 8.1174 | 98.0286 | 77.7375 | 24.5 | 28.6274 | 86 | 31 | 0.99782 | 68.2353 | 99 | 8020 | 32.549 | 107.8415 | 34.8023 | -0.5625 | 19.6875 | 0 | 43.2739 | 32.7344
9/26/2020 00:57:50.2 | 10.9821 | 1735 | 3 | 2500.2861 | 127.6551 | 84.796 | 100.1087 | 29.7651 | 31.9677 | 0.05215 | 107 | 11.386 | 70.8468 | 69.5164 | 71.8338 | 1.0083 | 98.5482 | 296.526 | 233.4412 | 100.8348 | 678.164 | 1.6704 | 451.9605 | 33.4238 | 48.9287 | 34.737 | 78.2989 | 12.0051 | 109.1258 | 29.2297 | 8.0968 | 97.9867 | 77.8555 | 24.5 | 29.0196 | 86 | 31 | 0.99959 | 67.8431 | 96 | 8040 | 32.549 | 108.49 | 34.9945 | -0.5625 | 19.625 | 0 | 43.4479 | 32.7344
9/26/2020 00:57:51.2 | 10.9824 | 1736 | 3 | 2498.2191 | 127.4835 | 84.7846 | 100.136 | 29.7639 | 31.9626 | 0.05035 | 106.9826 | 11.3899 | 70.4757 | 70.3099 | 71.8768 | 1.0094 | 98.5477 | 296.3012 | 233.5257 | 100.8955 | 678.053 | 1.6427 | 451.2063 | 33.3513 | 48.8907 | 34.7508 | 78.4106 | 12.002 | 109.1532 | 29.1385 | 8.0259 | 97.9867 | 77.8684 | 24.5 | 29.0196 | 86 | 31 | 0.99913 | 68.2353 | 96 | 8190 | 32.549 | 108.49 | 34.8297 | -0.5 | 18.8125 | 0 | 43.9423 | 32.7344
9/26/2020 00:57:52.2 | 10.9827 | 1737 | 3 | 2499.151 | 127.2447 | 84.8084 | 100.1635 | 29.7644 | 31.9794 | 0.0489 | 106.9215 | 11.3918 | 70.5043 | 69.9459 | 71.9134 | 1.0065 | 98.5465 | 297.1161 | 234.1735 | 100.7197 | 678.0477 | 1.6217 | 449.3629 | 33.3013 | 48.9084 | 34.7439 | 78.0326 | 12.0066 | 109.0961 | 29.0515 | 8.1071 | 97.9028 | 78.0098 | 24.5 | 28.6274 | 86 | 31 | 1.0022 | 67.8431 | 100 | 8120 | 32.549 | 107.8415 | 34.729 | -0.5 | 19.6875 | 0 | 44.4519 | 32.7344
9/26/2020 00:57:53.2 | 10.983 | 1738 | 3 | 2499.1017 | 127.2299 | 84.7743 | 100.1778 | 29.775 | 31.9766 | 0.04938 | 106.9302 | 11.3938 | 70.5899 | 69.9359 | 71.9551 | 1.0074 | 98.5471 | 297.0599 | 233.7792 | 100.7678 | 677.9559 | 1.6416 | 451.4019 | 33.2967 | 48.8051 | 34.8353 | 78.2794 | 12.021 | 109.3767 | 29.0515 | 8.0968 | 97.928 | 77.9968 | 24.5 | 29.0196 | 86 | 31 | 0.99971 | 68.2353 | 96 | 8310 | 32.549 | 108.8104 | 34.7473 | -0.5625 | 20.5625 | 0 | 43.9301 | 32.7344
9/26/2020 00:57:54.2 | 10.9832 | 1739 | 3 | 2501.3162 | 127.3697 | 84.8133 | 100.1846 | 29.7764 | 31.9722 | 0.04968 | 107 | 11.3918 | 70.8754 | 69.9976 | 72.0022 | 1.0028 | 98.5494 | 297.65 | 233.8919 | 101.0207 | 678.1288 | 1.6726 | 451.1784 | 33.3634 | 48.9219 | 34.8492 | 78.1937 | 12.0126 | 109.407 | 29.1703 | 8.0852 | 98.0874 | 77.9605 | 24.5 | 29.0196 | 86 | 31 | 0.99879 | 68.2353 | 96 | 8310 | 32.549 | 108.8104 | 34.7809 | -0.4375 | 20.3125 | 0 | 43.6249 | 32.7344
9/26/2020 00:57:55.2 | 10.9835 | 1740 | 3 | 2499.3487 | 127.6135 | 84.7946 | 100.215 | 29.7919 | 31.9708 | 0.04978 | 107.0087 | 11.3957 | 70.9325 | 69.7106 | 72.0373 | 1.0019 | 98.5505 | 296.8632 | 233.8637 | 101.1294 | 677.8396 | 1.6804 | 449.4746 | 33.4004 | 48.8323 | 34.6843 | 78.2066 | 12.0338 | 109.4362 | 29.394 | 8.1213 | 98.1629 | 78.1018 | 24.5 | 29.0196 | 86 | 31 | 1.0016 | 68.2353 | 100 | 7900 | 32.549 | 108.1619 | 34.7076 | -0.4375 | 20.0625 | 0 | 43.8293 | 32.7344
9/26/2020 00:57:56.2 | 10.9838 | 1741 | 3 | 2501.0977 | 127.3218 | 84.798 | 100.237 | 29.7784 | 31.966 | 0.05235 | 107.0349 | 11.3986 | 70.961 | 70.2021 | 72.0853 | 1.0081 | 98.5482 | 296.1045 | 233.8355 | 100.9309 | 678.0072 | 1.6633 | 450.927 | 33.3474 | 48.9803 | 34.7965 | 78.2495 | 12.0013 | 109.5739 | 29.1247 | 8.1458 | 98.1964 | 78.1083 | 24.5 | 28.6274 | 86 | 31 | 0.9995 | 68.2353 | 96 | 8160 | 32.549 | 108.8104 | 34.8053 | -0.375 | 20.875 | 0 | 43.4021 | 32.7344
9/26/2020 00:57:57.2 | 10.9841 | 1742 | 3 | 2498.6298 | 127.1543 | 84.8056 | 100.2559 | 29.7855 | 31.9694 | 0.05063 | 107.1047 | 11.3986 | 70.6185 | 69.6905 | 72.1226 | 1.0067 | 98.5477 | 296.1045 | 233.751 | 100.8828 | 678.1587 | 1.6748 | 451.765 | 33.2715 | 48.9803 | 34.8353 | 78.2001 | 12.0384 | 109.4053 | 29.1772 | 8.08 | 98.3054 | 78.1446 | 24.5 | 29.4118 | 86 | 31 | 1.0007 | 68.2353 | 96 | 8190 | 32.549 | 108.8104 | 34.8083 | -0.5 | 20.5625 | 0 | 42.6086 | 32.6406
9/26/2020 00:57:58.2 | 10.9844 | 1743 | 3 | 2500.3958 | 127.1976 | 84.8171 | 100.2877 | 29.7836 | 31.9745 | 0.05112 | 107.0524 | 11.4074 | 70.961 | 69.1887 | 72.1604 | 0.99833 | 98.5477 | 296.4417 | 233.6384 | 100.9435 | 678.2857 | 1.6804 | 448.916 | 33.3055 | 48.7875 | 34.6843 | 78.2131 | 12.0051 | 109.0412 | 29.296 | 8.0607 | 98.3725 | 78.2496 | 24.5 | 29.0196 | 86 | 31 | 1.0046 | 68.2353 | 100 | 8120 | 32.549 | 107.8415 | 34.8511 | -0.5 | 20.25 | 0 | 42.5934 | 32.7344
9/26/2020 00:57:59.2 | 10.9846 | 1744 | 3 | 2500.4174 | 127.4587 | 84.8246 | 100.308 | 29.7903 | 31.9601 | 0.05106 | 107.1222 | 11.4045 | 70.7612 | 69.9242 | 72.2059 | 1.0071 | 98.5471 | 296.7789 | 233.8074 | 100.8828 | 678.2398 | 1.6806 | 450.8433 | 33.3759 | 49.032 | 34.73 | 78.1014 | 11.9404 | 109.2927 | 29.1247 | 8.089 | 98.297 | 78.2431 | 24.5 | 28.6274 | 86 | 31 | 0.99867 | 68.2353 | 96 | 8310 | 32.549 | 108.8104 | 34.7473 | -0.5 | 20.0625 | 0 | 42.7795 | 32.7344
9/26/2020 00:58:00.2 | 10.9849 | 1745 | 3 | 2498.1743 | 127.5345 | 84.8424 | 100.2898 | 29.7768 | 31.9669 | 0.04855 | 107.0611 | 11.3967 | 70.647 | 70.1639 | 72.2413 | 1.0024 | 98.5477 | 296.1607 | 233.8637 | 100.8411 | 678.321 | 1.675 | 452.184 | 33.364 | 49.1935 | 34.6774 | 78.1079 | 11.9952 | 109.2092 | 29.0267 | 8.0981 | 98.2467 | 78.3908 | 24.5 | 29.0196 | 86 | 31 | 1.001 | 67.8431 | 96 | 8380 | 32.549 | 108.49 | 34.7046 | -0.625 | 19.75 | 0 | 42.5873 | 32.7344
9/26/2020 00:58:01.2 | 10.9852 | 1746 | 3 | 2501.2148 | 127.3677 | 84.8225 | 100.2736 | 29.7782 | 31.9649 | 0.05016 | 107.0436 | 11.3948 | 70.7612 | 69.8475 | 72.2761 | 1.0028 | 98.5488 | 295.711 | 233.7792 | 101.027 | 678.448 | 1.6624 | 450.3963 | 33.361 | 48.9287 | 34.7896 | 78.2989 | 11.9747 | 108.8462 | 29.0198 | 8.0942 | 98.1964 | 78.2988 | 24.5 | 28.6274 | 86 | 31 | 1.0011 | 68.2353 | 100 | 7970 | 32.549 | 107.8415 | 34.9182 | -0.5 | 20.5625 | 0 | 42.4103 | 32.7344
9/26/2020 00:58:02.2 | 10.9855 | 1747 | 3 | 2500.6118 | 127.479 | 84.8232 | 100.2213 | 29.7942 | 31.9611 | 0.0502 | 107.0349 | 11.3957 | 70.8468 | 70.3481 | 72.3234 | 1.0008 | 98.5477 | 297.3128 | 233.9482 | 100.8955 | 678.6016 | 1.6801 | 450.8991 | 33.3821 | 49.0971 | 34.7258 | 78.2131 | 11.9716 | 109.1812 | 29.191 | 8.0929 | 98.1964 | 78.3869 | 24.5 | 29.4118 | 86 | 31 | 1.0011 | 68.2353 | 96 | 8140 | 32.549 | 108.8104 | 34.9029 | -0.5625 | 20.5 | 0 | 42.4652 | 32.7344
9/26/2020 00:58:03.2 | 10.9857 | 1748 | 3 | 2500.1279 | 127.4103 | 84.8363 | 100.1484 | 29.7727 | 31.9555 | 0.05021 | 107.0611 | 11.387 | 70.7612 | 70.2884 | 72.3649 | 1.0035 | 98.5482 | 297.4814 | 234.2298 | 100.8221 | 678.6966 | 1.6742 | 451.1505 | 33.3558 | 48.9151 | 34.6912 | 78.0884 | 11.9549 | 109.2658 | 29.0584 | 8.1032 | 98.2383 | 78.3545 | 24.5 | 29.0196 | 86 | 31 | 0.99873 | 68.2353 | 96 | 8140 | 32.549 | 108.8104 | 34.8724 | -0.625 | 20.125 | 0 | 42.3431 | 32.7344
9/26/2020 00:58:04.2 | 10.986 | 1749 | 3 | 2501.5845 | 127.3769 | 84.8108 | 100.0665 | 29.7595 | 31.9541 | 0.04999 | 107.0262 | 11.3841 | 70.6756 | 69.8008 | 72.3974 | 0.99815 | 98.5471 | 296.807 | 234.2862 | 100.9309 | 678.7212 | 1.6728 | 448.9998 | 33.3683 | 49.1352 | 34.7758 | 78.1508 | 11.9564 | 109.4048 | 29.0723 | 8.0826 | 98.2635 | 78.4336 | 24.5 | 28.6274 | 86 | 31 | 1.0045 | 68.2353 | 100 | 8160 | 32.549 | 107.8415 | 34.7778 | -0.625 | 19.6875 | 0 | 42.5751 | 32.7344
9/26/2020 00:58:05.2 | 10.9863 | 1750 | 3 | 2499.8372 | 127.5394 | 84.8442 | 99.981 | 29.7598 | 31.9631 | 0.04886 | 107.0611 | 11.3783 | 70.7041 | 70.1306 | 72.4369 | 1.0074 | 98.5494 | 297.2285 | 234.2862 | 100.9979 | 678.7884 | 1.664 | 452.2119 | 33.3891 | 49.0007 | 34.705 | 78.2196 | 11.9769 | 109.2389 | 29.5127 | 8.1432 | 98.23 | 78.5644 | 24.5 | 29.0196 | 86 | 31 | 1.0046 | 68.2353 | 96 | 8240 | 32.549 | 108.49 | 34.9182 | -0.5625 | 20.125 | 0 | 42.3157 | 32.7344
9/26/2020 00:58:06.2 | 10.9866 | 1751 | 3 | 2501.6737 | 127.5149 | 84.8439 | 99.9041 | 29.7749 | 31.957 | 0.05113 | 107.0262 | 11.3792 | 71.0181 | 70.3464 | 72.481 | 1.0088 | 98.5477 | 297.0599 | 234.5115 | 100.9309 | 678.8995 | 1.6693 | 449.5584 | 33.4057 | 48.9287 | 34.7965 | 78.2495 | 12.0035 | 109.3493 | 29.0723 | 8.1883 | 98.1629 | 78.5515 | 24.5 | 29.0196 | 86 | 31 | 1.0005 | 68.2353 | 96 | 8460 | 32.549 | 108.49 | 34.7351 | -0.5625 | 19.9375 | 0 | 42.0471 | 32.7344
9/26/2020 00:58:07.2 | 10.9869 | 1752 | 3 | 2498.8182 | 127.6313 | 84.8233 | 99.8355 | 29.7732 | 31.9762 | 0.05043 | 107.0087 | 11.3783 | 70.9325 | 70.6688 | 72.5282 | 1.006 | 98.5488 | 296.3012 | 234.3425 | 101.0042 | 678.686 | 1.6553 | 451.4577 | 33.398 | 48.9559 | 34.73 | 78.3248 | 11.9914 | 108.7342 | 29.3098 | 8.0504 | 98.1293 | 78.5386 | 24.5 | 29.0196 | 86 | 31 | 0.99913 | 68.2353 | 100 | 7870 | 32.549 | 107.5211 | 34.9884 | -0.625 | 20 | 0 | 42.1326 | 32.6406
9/26/2020 00:58:08.2 | 10.9871 | 1753 | 3 | 2501.6926 | 127.4267 | 84.8371 | 99.8092 | 29.767 | 31.9668 | 0.0501 | 107 | 11.3841 | 70.7612 | 69.7941 | 72.5569 | 1.0033 | 98.5477 | 297.088 | 234.0608 | 100.9499 | 678.686 | 1.6578 | 451.0667 | 33.3828 | 48.6394 | 34.7827 | 78.3183 | 11.9792 | 109.0692 | 29.093 | 8.1406 | 98.1125 | 78.637 | 24.5 | 29.0196 | 86 | 31 | 1.0001 | 68.2353 | 96 | 8070 | 32.549 | 108.49 | 34.9731 | -0.5625 | 19.8125 | 0 | 42.3554 | 32.7344
9/26/2020 00:58:09.2 | 10.9874 | 1754 | 3 | 2499.2386 | 127.598 | 84.8145 | 99.8307 | 29.7582 | 31.9724 | 0.05082 | 107 | 11.3792 | 70.7612 | 70.0691 | 72.5977 | 1.011 | 98.5477 | 297.0318 | 234.089 | 100.9789 | 678.829 | 1.6423 | 449.5025 | 33.3949 | 49.032 | 34.7577 | 78.1508 | 11.9997 | 108.593 | 29.1247 | 8.0568 | 98.0706 | 78.6629 | 24.5 | 29.4118 | 86 | 31 | 0.99614 | 68.2353 | 96 | 8210 | 32.549 | 108.1619 | 34.9457 | -0.625 | 20.1875 | 0 | 42.1661 | 32.7344
9/26/2020 00:58:10.2 | 10.9877 | 1755 | 3 | 2500.3404 | 127.5788 | 84.8034 | 99.8922 | 29.7481 | 31.9744 | 0.05269 | 107 | 11.3851 | 70.4757 | 70.3779 | 72.6321 | 1.0033 | 98.5449 | 297.6219 | 234.9058 | 100.8411 | 678.7778 | 1.658 | 452.156 | 33.4046 | 48.9355 | 34.6912 | 78.2066 | 11.9693 | 108.7582 | 29.3415 | 8.1316 | 98.0622 | 78.65 | 24.5 | 29.0196 | 86 | 31 | 1.0038 | 68.2353 | 100 | 8090 | 32.549 | 107.2006 | 34.8846 | -0.5 | 19.8125 | 0 | 42.3645 | 32.6406
9/26/2020 00:58:11.2 | 10.988 | 1756 | 3 | 2498.9371 | 127.5294 | 84.7986 | 99.9205 | 29.7547 | 31.9776 | 0.05387 | 107.0087 | 11.3725 | 71.0752 | 69.8692 | 72.68 | 1.0026 | 98.5471 | 297.9029 | 234.596 | 101.027 | 678.8995 | 1.6474 | 451.7929 | 33.3729 | 48.8771 | 34.6912 | 78.2001 | 11.9754 | 108.4523 | 29.1247 | 8.0581 | 98.079 | 78.8468 | 24.5 | 29.0196 | 86 | 31 | 0.99776 | 68.2353 | 96 | 8380 | 32.549 | 108.1619 | 35.1166 | -0.5 | 19.625 | 0 | 42.7948 | 32.7344
9/26/2020 00:58:12.2 | 10.9883 | 1757 | 3 | 2500.5153 | 127.3081 | 84.7971 | 99.9717 | 29.7688 | 31.9661 | 0.04967 | 106.9738 | 11.3715 | 70.7041 | 69.9042 | 72.7159 | 1.0144 | 98.5488 | 297.8467 | 234.6523 | 100.9853 | 678.8536 | 1.6396 | 450.3405 | 33.3361 | 48.7807 | 34.6316 | 78.1573 | 11.9358 | 108.6781 | 29.1316 | 8.1071 | 98.0119 | 78.8404 | 24.5 | 29.4118 | 86 | 31 | 1.0001 | 68.2353 | 96 | 8260 | 32.549 | 108.1619 | 35.1013 | -0.5625 | 18.75 | 0 | 43.6493 | 32.7344
9/26/2020 00:58:13.2 | 10.9885 | 1758 | 3 | 2499.9948 | 127.2914 | 84.7975 | 100.0019 | 29.7649 | 31.9808 | 0.04887 | 107.0087 | 11.3705 | 70.7612 | 69.9592 | 72.7504 | 1.0026 | 98.5494 | 297.1442 | 234.7087 | 100.7867 | 678.8995 | 1.6223 | 449.8377 | 33.3247 | 48.7223 | 34.7439 | 78.2495 | 11.9495 | 109.2109 | 29.1247 | 8.1187 | 97.9112 | 78.9452 | 24.5 | 28.6274 | 86 | 31 | 1.0025 | 67.8431 | 99 | 7990 | 32.549 | 107.8415 | 35.0006 | -0.5 | 18.8125 | 0 | 43.985 | 32.7344
9/26/2020 00:58:14.2 | 10.9888 | 1759 | 3 | 2498.6512 | 127.3715 | 84.8218 | 100.0136 | 29.7512 | 31.9912 | 0.05159 | 107.0087 | 11.3705 | 70.8183 | 69.9442 | 72.7892 | 1.0042 | 98.5482 | 297.0037 | 234.2017 | 100.8348 | 678.7724 | 1.6152 | 451.7929 | 33.3278 | 48.7739 | 34.6843 | 78.2989 | 11.9861 | 109.3779 | 29.1772 | 8.1058 | 97.8525 | 78.9388 | 24.5 | 29.0196 | 86 | 31 | 0.99562 | 68.2353 | 96 | 7970 | 32.549 | 108.8104 | 35.2203 | -0.5625 | 19.5625 | 0 | 44.1498 | 32.7344
9/26/2020 00:58:15.2 | 10.9891 | 1760 | 3 | 2499.4929 | 127.4311 | 84.8177 | 100.0372 | 29.7638 | 31.9816 | 0.05199 | 106.9651 | 11.3763 | 70.7612 | 70.4904 | 72.8247 | 1.0113 | 98.5471 | 297.1723 | 234.5678 | 100.96 | 678.8749 | 1.6352 | 449.9774 | 33.3546 | 48.8567 | 34.9752 | 78.082 | 11.9709 | 109.3767 | 29.1565 | 8.062 | 97.8777 | 78.9647 | 24.5 | 29.0196 | 86 | 31 | 0.99998 | 67.8431 | 96 | 8210 | 32.549 | 108.8104 | 34.9121 | -0.5 | 19.9375 | 0 | 44.1742 | 32.6406
9/26/2020 00:58:16.2 | 10.9894 | 1761 | 3 | 2501.1877 | 127.3025 | 84.8124 | 100.0634 | 29.7731 | 31.967 | 0.05423 | 106.9564 | 11.3889 | 70.9039 | 70.0758 | 72.8606 | 1.0042 | 98.5477 | 297.2285 | 234.596 | 101.1838 | 678.6155 | 1.6347 | 449.2791 | 33.3435 | 48.7875 | 34.7439 | 78.3119 | 11.9921 | 109.0972 | 29.5058 | 8.1122 | 97.928 | 78.9452 | 24.5 | 29.0196 | 86 | 31 | 1.0004 | 67.8431 | 100 | 8120 | 32.549 | 107.8415 | 34.8969 | -0.5625 | 19.4375 | 0 | 44.3176 | 32.7344
9/26/2020 00:58:17.2 | 10.9896 | 1762 | 3 | 2500.5848 | 127.5157 | 84.8422 | 100.0915 | 29.781 | 31.969 | 0.0527 | 106.9389 | 11.3889 | 70.7612 | 70.0408 | 72.8957 | 1.0053 | 98.5488 | 297.2847 | 234.5397 | 101.1294 | 678.4533 | 1.6347 | 450.6198 | 33.3913 | 48.8323 | 34.6912 | 78.3054 | 11.9678 | 108.5661 | 29.4989 | 8.0697 | 97.9699 | 79.142 | 24.5 | 29.0196 | 86 | 31 | 1.0007 | 68.2353 | 96 | 8410 | 32.549 | 108.49 | 35.083 | -0.5 | 19.8125 | 0 | 44.458 | 32.7344
9/26/2020 00:58:18.2 | 10.9899 | 1763 | 3 | 2499.0907 | 127.4231 | 84.8344 | 100.1323 | 29.7677 | 31.9788 | 0.05462 | 106.9389 | 11.4016 | 70.7041 | 69.9142 | 72.9357 | 1.0049 | 98.5488 | 296.8913 | 234.3143 | 100.8765 | 678.2505 | 1.6392 | 449.3908 | 33.3471 | 48.7671 | 34.7965 | 78.3417 | 11.9625 | 108.5661 | 29.2228 | 8.0671 | 97.9699 | 79.0928 | 24.5 | 29.4118 | 86 | 31 | 1.0022 | 68.2353 | 96 | 8190 | 32.549 | 108.1619 | 35.0159 | -0.4375 | 20.25 | 0 | 44.2383 | 32.6406
9/26/2020 00:58:19.2 | 10.9902 | 1764 | 3 | 2501.8211 | 127.3007 | 84.8938 | 100.1478 | 29.7529 | 31.9746 | 0.05347 | 106.9826 | 11.3928 | 70.7041 | 69.7707 | 72.9667 | 1.0053 | 98.5482 | 296.8913 | 234.2298 | 100.9435 | 678.337 | 1.6582 | 450.7874 | 33.3515 | 48.426 | 34.7508 | 78.2625 | 11.9556 | 108.7056 | 29.2435 | 8.1174 | 98.037 | 79.0993 | 24.5 | 29.0196 | 86 | 31 | 0.99986 | 68.2353 | 100 | 7870 | 32.549 | 107.5211 | 35.0983 | -0.4375 | 20.25 | 0 | 43.9179 | 32.7344
9/26/2020 00:58:20.2 | 10.9905 | 1765 | 3 | 2500.0253 | 127.7075 | 84.8665 | 100.1845 | 29.7717 | 31.9498 | 0.05261 | 107 | 11.3928 | 70.6756 | 69.9542 | 73.0086 | 1.0014 | 98.5488 | 296.7227 | 234.1454 | 100.5527 | 678.3316 | 1.6609 | 450.8433 | 33.4341 | 48.6774 | 34.7439 | 78.3547 | 11.9754 | 108.5381 | 29.2891 | 8.1071 | 98.0622 | 79.2404 | 24.5 | 29.0196 | 86 | 31 | 1.0017 | 67.8431 | 96 | 8070 | 32.549 | 108.1619 | 35.1837 | -0.4375 | 19.8125 | 0 | 44.5526 | 32.6406
9/26/2020 00:58:21.2 | 10.9908 | 1766 | 3 | 2500.5785 | 127.5595 | 84.8125 | 100.193 | 29.7749 | 31.9536 | 0.0531 | 106.9826 | 11.3938 | 70.7897 | 69.8959 | 73.0351 | 1.0172 | 98.5477 | 297.1161 | 234.3143 | 100.8474 | 678.4074 | 1.6454 | 449.4467 | 33.4027 | 48.7875 | 34.6316 | 78.3612 | 11.9686 | 108.4249 | 29.1385 | 8.022 | 98.037 | 79.0864 | 24.5 | 29.8039 | 86 | 31 | 0.99876 | 68.2353 | 96 | 8190 | 32.549 | 107.8415 | 35.1105 | -0.375 | 20.5625 | 0 | 44.0155 | 32.7344
9/26/2020 00:58:22.2 | 10.991 | 1767 | 3 | 2498.2632 | 127.4156 | 84.8211 | 100.2182 | 29.7659 | 31.9706 | 0.05446 | 107 | 11.388 | 70.7326 | 69.9476 | 73.0719 | 1.004 | 98.5482 | 296.7227 | 233.8919 | 100.8576 | 678.3668 | 1.6598 | 452.6588 | 33.3341 | 48.5402 | 34.737 | 78.2729 | 12.0035 | 108.7336 | 29.2021 | 8.1264 | 98.0874 | 79.234 | 24.5 | 29.4118 | 86 | 31 | 1.0022 | 68.2353 | 100 | 8070 | 32.549 | 107.2006 | 35.4309 | -0.5 | 20.625 | 0 | 43.4387 | 32.6406
9/26/2020 00:58:23.2 | 10.9913 | 1768 | 3 | 2502.1302 | 127.0305 | 84.8581 | 100.2226 | 29.7511 | 31.9562 | 0.05452 | 106.9826 | 11.3977 | 70.9039 | 70.5152 | 73.1108 | 1.0071 | 98.5471 | 296.7789 | 234.0327 | 100.8057 | 678.4746 | 1.6733 | 452.184 | 33.2848 | 48.691 | 34.6662 | 78.5157 | 11.9556 | 108.8445 | 29.1455 | 8.1019 | 98.188 | 79.2171 | 24.5 | 29.0196 | 86 | 31 | 1.0039 | 68.2353 | 96 | 8260 | 32.549 | 108.49 | 35.437 | -0.375 | 21.25 | 0 | 42.6514 | 32.7344
9/26/2020 00:58:24.2 | 10.9916 | 1769 | 3 | 2499.6647 | 127.5319 | 84.9119 | 100.2319 | 29.748 | 31.9559 | 0.0514 | 107 | 11.3996 | 70.8468 | 69.7139 | 73.1487 | 1.0058 | 98.5488 | 296.7227 | 234.2017 | 100.9916 | 678.4938 | 1.6934 | 450.0053 | 33.3833 | 48.3227 | 34.7965 | 78.3119 | 11.9602 | 109.0143 | 29.1385 | 8.1264 | 98.2635 | 79.2896 | 24.5 | 29.0196 | 86 | 31 | 0.99919 | 68.2353 | 96 | 8260 | 32.549 | 108.49 | 35.5011 | -0.5 | 20.1875 | 0 | 43.2221 | 32.7344
9/26/2020 00:58:25.2 | 10.9919 | 1770 | 3 | 2498.8653 | 127.6028 | 84.9149 | 100.2308 | 29.7515 | 31.9618 | 0.05321 | 107.0611 | 11.4016 | 70.961 | 69.9209 | 73.1779 | 1.012 | 98.5477 | 296.3012 | 234.5397 | 100.9081 | 678.4586 | 1.6912 | 450.7874 | 33.3912 | 48.6978 | 34.7508 | 78.6209 | 11.9663 | 108.5369 | 29.0999 | 8.0452 | 98.2551 | 79.2961 | 24.5 | 29.0196 | 86 | 31 | 0.99889 | 67.8431 | 100 | 7850 | 32.549 | 107.2006 | 35.4218 | -0.5 | 20.125 | 0 | 43.2129 | 32.7344
9/26/2020 00:58:26.2 | 10.9921 | 1771 | 3 | 2500.8912 | 127.335 | 84.8855 | 100.2357 | 29.7483 | 31.9584 | 0.0524 | 107.0785 | 11.4054 | 71.0181 | 70.0209 | 73.2185 | 1.0021 | 98.5482 | 297.5095 | 234.4552 | 100.8285 | 678.4938 | 1.6695 | 451.0667 | 33.3481 | 48.6638 | 34.6912 | 78.3417 | 11.9671 | 108.5655 | 29.2228 | 8.1006 | 98.2216 | 79.4863 | 24.5 | 29.4118 | 86 | 31 | 1.0076 | 68.2353 | 96 | 8090 | 32.549 | 108.1619 | 35.6354 | -0.5 | 20.75 | 0 | 42.511 | 32.7344
9/26/2020 00:58:27.2 | 10.9924 | 1772 | 3 | 2501.0398 | 127.5149 | 84.8823 | 100.2094 | 29.7395 | 31.9684 | 0.05295 | 107.0524 | 11.3928 | 70.7612 | 70.1439 | 73.2505 | 0.99494 | 98.5482 | 297.1161 | 234.1735 | 100.8765 | 678.4885 | 1.6766 | 449.726 | 33.3972 | 48.6638 | 34.7896 | 78.3417 | 11.9518 | 108.6496 | 29.0653 | 8.0517 | 98.23 | 79.529 | 24.5 | 29.4118 | 86 | 31 | 1.0007 | 68.2353 | 96 | 8210 | 32.549 | 108.1619 | 35.6171 | -0.5 | 20.3125 | 0 | 42.7307 | 32.6406
9/26/2020 00:58:28.2 | 10.9927 | 1773 | 3 | 2498.5348 | 127.7836 | 84.9164 | 100.1618 | 29.7406 | 31.9615 | 0.05216 | 107.1047 | 11.388 | 70.9895 | 69.7189 | 73.2914 | 1.0053 | 98.5494 | 297.2285 | 234.7932 | 100.8474 | 678.4938 | 1.6844 | 453.3012 | 33.434 | 48.7358 | 34.7439 | 78.2131 | 11.9701 | 108.3706 | 28.9811 | 8.0401 | 98.2048 | 79.6338 | 24.5 | 29.0196 | 86 | 31 | 0.9984 | 68.2353 | 100 | 8140 | 32.549 | 107.2006 | 35.6506 | -0.625 | 19.4375 | 0 | 42.9352 | 32.6406
9/26/2020 00:58:29.2 | 10.993 | 1774 | 3 | 2499.1796 | 127.5192 | 84.9089 | 100.1183 | 29.7465 | 31.9782 | 0.05218 | 107.1047 | 11.386 | 70.4757 | 69.6236 | 73.3263 | 1.0024 | 98.5449 | 297.5095 | 234.2017 | 100.8892 | 678.4373 | 1.6708 | 451.5695 | 33.3735 | 48.6258 | 34.7758 | 78.4041 | 11.9533 | 108.7022 | 29.0792 | 8.0633 | 98.1293 | 79.4669 | 24.5 | 29.4118 | 86 | 31 | 0.99736 | 68.2353 | 96 | 8380 | 32.549 | 108.1619 | 35.7452 | -0.5625 | 20.375 | 0 | 42.1967 | 32.6406
9/26/2020 00:58:30.2 | 10.9932 | 1775 | 3 | 2500.6367 | 127.5373 | 84.9268 | 100.038 | 29.7424 | 31.959 | 0.05281 | 107.0873 | 11.386 | 70.961 | 70.1589 | 73.364 | 1.0078 | 98.5471 | 298.0997 | 235.103 | 100.8955 | 678.4992 | 1.67 | 450.117 | 33.3977 | 48.5809 | 34.6981 | 78.5092 | 11.9663 | 108.6484 | 29.3484 | 8.1329 | 98.1293 | 79.6403 | 24.5 | 29.4118 | 86 | 31 | 1.0013 | 68.2353 | 96 | 8240 | 32.549 | 108.1619 | 35.7513 | -0.4375 | 20.5625 | 0 | 42.0807 | 32.7344
9/26/2020 00:58:31.2 | 10.9935 | 1776 | 3 | 2499.5414 | 127.554 | 84.9508 | 99.9918 | 29.7372 | 31.9622 | 0.05032 | 107.1047 | 11.4006 | 70.7326 | 69.7406 | 73.3982 | 1.0005 | 98.5488 | 296.9475 | 234.6523 | 100.9246 | 678.6262 | 1.6658 | 451.2622 | 33.3874 | 48.7155 | 34.863 | 78.3417 | 11.9625 | 108.8462 | 29.1178 | 8.0903 | 98.1629 | 79.6467 | 24.5 | 29.4118 | 86 | 31 | 0.99962 | 68.2353 | 100 | 7870 | 32.549 | 107.5211 | 35.7727 | -0.5625 | 20.5625 | 0 | 42.038 | 32.6406
9/26/2020 00:58:32.2 | 10.9938 | 1777 | 3 | 2500.657 | 127.5201 | 84.9684 | 99.9151 | 29.7426 | 31.9639 | 0.04705 | 107.0785 | 11.3996 | 70.647 | 69.9476 | 73.4346 | 1.0001 | 98.5482 | 297.4814 | 234.596 | 101.0333 | 678.6614 | 1.6706 | 450.5081 | 33.3935 | 48.6258 | 34.6981 | 78.3547 | 11.9572 | 108.7616 | 29.1841 | 8.0607 | 98.2383 | 79.6894 | 24.5 | 29.0196 | 86 | 31 | 0.99904 | 68.2353 | 96 | 8120 | 32.549 | 108.49 | 35.8551 | -0.5625 | 20.25 | 0 | 42.1478 | 32.6406
9/26/2020 00:58:33.2 | 10.9941 | 1778 | 3 | 2499.6457 | 127.6112 | 84.9458 | 99.8453 | 29.7353 | 31.9826 | 0.04936 | 107.1047 | 11.3986 | 70.6185 | 70.0392 | 73.4654 | 1.0042 | 98.5477 | 297.9592 | 234.8495 | 100.7804 | 678.5397 | 1.6844 | 449.8377 | 33.4038 | 48.5605 | 34.8034 | 78.4404 | 11.9488 | 108.8731 | 29.2228 | 8.129 | 98.1964 | 79.6403 | 24.5 | 29.0196 | 86 | 31 | 0.99953 | 68.2353 | 96 | 8190 | 32.549 | 108.49 | 35.8643 | -0.625 | 20.375 | 0 | 42.218 | 32.7344
9/26/2020 00:58:34.2 | 10.9944 | 1779 | 3 | 2499.5932 | 127.3974 | 84.95 | 99.8219 | 29.7204 | 31.9744 | 0.0512 | 107.0436 | 11.4064 | 70.9039 | 70.2552 | 73.4947 | 1.0008 | 98.5494 | 297.65 | 235.0467 | 100.96 | 678.5696 | 1.6841 | 452.6309 | 33.3471 | 48.5986 | 34.7896 | 78.3287 | 11.9579 | 108.8748 | 29.1565 | 8.0852 | 98.2048 | 79.6765 | 24.5 | 29.0196 | 86 | 31 | 0.99956 | 68.2353 | 100 | 8120 | 32.549 | 107.5211 | 35.8551 | -0.625 | 19.3125 | 0 | 42.7216 | 32.6406
9/26/2020 00:58:35.2 | 10.9946 | 1780 | 3 | 2499.6385 | 127.5378 | 84.9615 | 99.826 | 29.7269 | 31.9709 | 0.04982 | 107 | 11.3938 | 70.961 | 69.9359 | 73.5303 | 1.0099 | 98.5477 | 297.369 | 234.7087 | 101.046 | 678.5557 | 1.6562 | 452.8543 | 33.3845 | 48.691 | 34.7189 | 78.7131 | 11.935 | 109.0412 | 29.1455 | 8.0594 | 98.1125 | 79.758 | 24.5 | 29.0196 | 86 | 31 | 1.0017 | 68.2353 | 96 | 8330 | 32.549 | 108.1619 | 35.91 | -0.5625 | 19.25 | 0 | 42.926 | 32.6406
9/26/2020 00:58:36.2 | 10.9949 | 1781 | 3 | 2500.4197 | 127.6805 | 84.9493 | 99.8494 | 29.734 | 31.9808 | 0.0475 | 106.9826 | 11.3938 | 70.5899 | 70.1954 | 73.5701 | 1.0044 | 98.5477 | 297.3409 | 234.8777 | 100.9789 | 678.4586 | 1.6376 | 450.0612 | 33.4323 | 48.619 | 34.7508 | 78.4469 | 11.9472 | 108.9291 | 29.2822 | 8.0903 | 97.9448 | 79.8369 | 24.5 | 29.0196 | 86 | 31 | 1.0039 | 68.2353 | 96 | 8240 | 32.549 | 108.1619 | 35.8307 | -0.625 | 19.5625 | 0 | 43.1885 | 32.7344
9/26/2020 00:58:37.2 | 10.9952 | 1782 | 3 | 2500.4184 | 127.6702 | 84.916 | 99.898 | 29.7269 | 31.9789 | 0.04771 | 106.9826 | 11.3918 | 70.4757 | 70.0342 | 73.5934 | 1.0072 | 98.5477 | 297.3128 | 234.427 | 100.8285 | 678.4181 | 1.6405 | 451.2901 | 33.4296 | 48.7155 | 34.8034 | 78.5391 | 11.9503 | 108.9011 | 29.0653 | 8.1148 | 97.9783 | 79.9844 | 24.5 | 29.0196 | 86 | 31 | 0.99998 | 68.2353 | 99 | 7900 | 32.549 | 107.5211 | 35.8673 | -0.5625 | 19.5 | 0 | 43.3624 | 32.6406
9/26/2020 00:58:38.2 | 10.9955 | 1783 | 3 | 2499.3791 | 127.6796 | 84.9508 | 99.9419 | 29.7238 | 31.9885 | 0.04666 | 107.0087 | 11.3802 | 70.6756 | 70.1506 | 73.6298 | 0.99886 | 98.5488 | 298.0997 | 234.9622 | 100.9246 | 678.3156 | 1.6409 | 450.6477 | 33.4181 | 48.6638 | 34.7758 | 78.2924 | 11.9617 | 108.8182 | 29.1178 | 8.08 | 97.9951 | 79.7619 | 24.5 | 29.0196 | 86 | 31 | 1.0029 | 68.2353 | 96 | 8090 | 32.549 | 108.1619 | 35.9619 | -0.5625 | 19.4375 | 0 | 43.5883 | 32.6406
9/26/2020 00:58:39.2 | 10.9957 | 1784 | 3 | 2498.6724 | 127.6784 | 84.9432 | 99.9762 | 29.7269 | 31.9966 | 0.04815 | 106.9913 | 11.3725 | 70.8754 | 70.0957 | 73.6629 | 1.0008 | 98.5494 | 297.0599 | 234.596 | 100.8285 | 678.5099 | 1.6361 | 449.4467 | 33.4083 | 48.6638 | 34.9226 | 78.3417 | 11.9411 | 108.7067 | 29.1703 | 8.1032 | 97.9532 | 79.899 | 24.5 | 29.4118 | 86 | 31 | 0.99614 | 68.2353 | 96 | 8210 | 32.549 | 108.1619 | 35.9772 | -0.5625 | 19.5 | 0 | 44.1284 | 32.7344
9/26/2020 00:58:40.2 | 10.996 | 1785 | 3 | 2499.6883 | 127.5074 | 84.9391 | 100.0186 | 29.7184 | 32.0061 | 0.0489 | 106.9564 | 11.3802 | 71.0752 | 70.1273 | 73.6978 | 1.0038 | 98.5482 | 298.0154 | 234.9058 | 100.8512 | 678.3722 | 1.6321 | 452.6309 | 33.3772 | 48.585 | 34.7965 | 78.3158 | 11.9716 | 108.4815 | 29.0902 | 8.0813 | 97.9196 | 79.8796 | 24.5 | 29.0196 | 86 | 31 | 1.0001 | 67.8431 | 100 | 8140 | 32.549 | 107.5211 | 35.8856 | -0.5625 | 19.375 | 0 | 44.2993 | 32.6406
9/26/2020 00:58:41.2 | 10.9963 | 1786 | 3 | 2497.928 | 127.5419 | 84.9693 | 100.0369 | 29.7145 | 31.9966 | 0.04856 | 106.9651 | 11.387 | 71.1323 | 69.8775 | 73.719 | 1.0051 | 98.5477 | 297.1723 | 234.6523 | 100.8702 | 678.3722 | 1.6327 | 450.8991 | 33.3627 | 48.657 | 34.6912 | 78.4833 | 11.9686 | 108.593 | 29.3733 | 8.0349 | 97.8945 | 80.027 | 24.5 | 29.0196 | 86 | 31 | 1.002 | 67.8431 | 96 | 8330 | 32.549 | 108.1619 | 35.9528 | -0.5 | 19.1875 | 0 | 44.5496 | 32.6406
9/26/2020 00:58:42.2 | 10.9966 | 1787 | 3 | 2499.9037 | 127.1878 | 85.0146 | 100.0565 | 29.7177 | 31.9844 | 0.04457 | 106.9826 | 11.3948 | 70.961 | 70.3514 | 73.7539 | 0.97374 | 98.5477 | 296.9475 | 234.6523 | 100.9726 | 678.3668 | 1.6343 | 449.4746 | 33.2964 | 48.8187 | 34.8422 | 78.3417 | 11.9754 | 108.9011 | 29.0129 | 8.1238 | 97.8945 | 80.0697 | 24.5 | 29.4118 | 86 | 31 | 1.0023 | 68.2353 | 96 | 8290 | 32.549 | 108.1619 | 35.9772 | -0.4375 | 20.75 | 0 | 43.5699 | 32.6406
9/26/2020 00:58:43.2 | 10.9969 | 1788 | 3 | 2499.7985 | 127.3239 | 85.0155 | 100.0807 | 29.7341 | 31.9879 | 0.0408 | 106.9913 | 11.388 | 70.9325 | 70.4971 | 73.7919 | 1.0054 | 98.5488 | 296.5541 | 234.3425 | 100.8892 | 678.3668 | 1.6711 | 451.1226 | 33.3306 | 48.729 | 34.7896 | 78.4041 | 11.9518 | 109.1543 | 29.1841 | 8.0878 | 98.0203 | 80.0697 | 24.5 | 29.0196 | 86 | 31 | 0.99977 | 68.2353 | 100 | 7850 | 32.549 | 107.5211 | 35.9802 | -0.5625 | 20.6875 | 0 | 43.4967 | 32.6406
9/26/2020 00:58:44.2 | 10.9971 | 1789 | 3 | 2501.9248 | 127.3905 | 85.04 | 100.1068 | 29.7102 | 32.0019 | 0.04196 | 107.0087 | 11.388 | 70.7897 | 69.5599 | 73.815 | 1.0129 | 98.5471 | 296.807 | 234.6805 | 100.8348 | 678.4074 | 1.6793 | 450.2567 | 33.3764 | 48.8255 | 34.737 | 78.5949 | 11.9678 | 108.9566 | 29.2297 | 8.1264 | 98.188 | 80.1188 | 24.5 | 29.0196 | 86 | 31 | 0.99889 | 68.2353 | 96 | 8120 | 32.549 | 108.49 | 36.1054 | -0.5 | 20.4375 | 0 | 43.2404 | 32.6406
9/26/2020 00:58:45.2 | 10.9974 | 1790 | 3 | 2498.9529 | 127.7476 | 85.0352 | 100.1284 | 29.735 | 31.9855 | 0.04284 | 106.9738 | 11.387 | 70.8183 | 69.6938 | 73.8422 | 0.9969 | 98.5477 | 297.2847 | 234.2017 | 100.8221 | 678.2911 | 1.6861 | 449.9494 | 33.4302 | 48.5538 | 34.7439 | 78.5326 | 11.9815 | 108.8731 | 29.1634 | 8.0916 | 98.1796 | 80.1253 | 24.5 | 29.0196 | 86 | 31 | 0.99818 | 68.2353 | 96 | 8210 | 32.549 | 108.49 | 36.0535 | -0.375 | 20.1875 | 0 | 43.7073 | 32.6406
9/26/2020 00:58:46.2 | 10.9977 | 1791 | 3 | 2500.6745 | 127.6355 | 85.0226 | 100.1572 | 29.7014 | 31.998 | 0.04394 | 107.0087 | 11.3802 | 71.0752 | 70.0225 | 73.8685 | 1.0106 | 98.5477 | 297.65 | 234.3425 | 100.8348 | 678.2857 | 1.6759 | 452.9381 | 33.4239 | 48.7739 | 34.737 | 78.4963 | 11.9838 | 108.8451 | 29.1247 | 8.0233 | 98.2132 | 80.2662 | 24.5 | 29.0196 | 87 | 31 | 1.0021 | 68.2353 | 101 | 8160 | 32.549 | 107.5211 | 36.026 | -0.4375 | 20.3125 | 0 | 43.4662 | 32.6406
9/26/2020 00:58:47.2 | 10.998 | 1792 | 3 | 2501.1021 | 127.7773 | 85.0282 | 100.1765 | 29.7156 | 32.0094 | 0.04177 | 107.0262 | 11.4016 | 70.961 | 70.2768 | 73.9031 | 1.0087 | 98.546 | 296.8913 | 234.3425 | 100.8765 | 678.2558 | 1.668 | 451.3181 | 33.4668 | 48.5089 | 34.7508 | 78.4404 | 11.9769 | 108.6753 | 28.9604 | 8.1122 | 98.1964 | 80.1809 | 24.5 | 29.0196 | 87 | 31 | 0.99956 | 68.2353 | 96 | 8330 | 32.549 | 108.1619 | 36.1481 | -0.375 | 19.8125 | 0 | 43.3746 | 32.6406
9/26/2020 00:58:48.2 | 10.9983 | 1793 | 3 | 2499.1333 | 127.5854 | 85.0181 | 100.2155 | 29.7139 | 32.0093 | 0.0419 | 106.9826 | 11.4074 | 70.7326 | 69.5884 | 73.9313 | 1.0115 | 98.5488 | 297.1161 | 234.5397 | 100.8765 | 678.3423 | 1.6525 | 450.0053 | 33.3902 | 48.7155 | 34.863 | 78.4898 | 11.9328 | 108.9022 | 28.6979 | 8.0762 | 98.1461 | 80.2365 | 24.5 | 29.0196 | 86 | 31 | 0.99855 | 68.2353 | 96 | 8210 | 32.549 | 108.49 | 36.1176 | -0.5 | 20.3125 | 0 | 42.9321 | 32.6406
9/26/2020 00:58:49.2 | 10.9985 | 1794 | 3 | 2499.394 | 127.3611 | 85.03 | 100.2265 | 29.7159 | 32.0122 | 0.04329 | 107.0174 | 11.4074 | 70.647 | 70.2087 | 73.9608 | 1.0044 | 98.5477 | 297.9029 | 234.5397 | 100.9979 | 678.2964 | 1.65 | 450.6757 | 33.335 | 48.691 | 34.9087 | 78.5651 | 11.9572 | 108.8731 | 29.1455 | 8.0878 | 98.1796 | 80.2791 | 24.5 | 29.0196 | 86 | 31 | 0.99971 | 67.8431 | 100 | 7850 | 32.549 | 107.5211 | 36.1359 | -0.4375 | 20.8125 | 0 | 42.3859 | 32.6406
9/26/2020 00:58:50.2 | 10.9988 | 1795 | 3 | 2501.6982 | 127.535 | 85.0416 | 100.2476 | 29.7125 | 31.9855 | 0.04289 | 107 | 11.4142 | 70.7897 | 70.3083 | 73.9889 | 0.99655 | 98.5465 | 296.8351 | 234.3988 | 100.6906 | 678.337 | 1.6666 | 450.0053 | 33.4112 | 48.7223 | 34.7508 | 78.4963 | 11.9404 | 109.2361 | 29.3871 | 8.1728 | 98.1796 | 80.2791 | 24.5 | 29.0196 | 86 | 31 | 1.0011 | 67.8431 | 96 | 8070 | 32.549 | 108.49 | 36.142 | -0.4375 | 20.3125 | 0 | 42.3554 | 32.6406
9/26/2020 00:58:51.2 | 10.9991 | 1796 | 3 | 2499.6922 | 127.8245 | 85.0661 | 100.257 | 29.7252 | 32.0041 | 0.04307 | 107.0262 | 11.4054 | 70.8183 | 69.7874 | 74.0099 | 1.0023 | 98.546 | 297.3971 | 234.6805 | 101.1168 | 678.3263 | 1.6762 | 451.0667 | 33.4603 | 48.7155 | 34.737 | 78.5884 | 11.9312 | 109.2075 | 29.4851 | 8.1793 | 98.23 | 80.3153 | 24.5 | 29.0196 | 87 | 31 | 1.0021 | 68.2353 | 96 | 8210 | 32.549 | 108.8104 | 36.087 | -0.4375 | 19.875 | 0 | 42.8619 | 32.6406
9/26/2020 00:58:52.2 | 10.9994 | 1797 | 3 | 2496.6367 | 127.5212 | 85.0518 | 100.2483 | 29.7214 | 32.0058 | 0.04365 | 107.0349 | 11.3928 | 70.5614 | 69.7072 | 74.0399 | 1.006 | 98.5471 | 296.7508 | 234.5397 | 100.9246 | 678.3316 | 1.6589 | 451.5974 | 33.3401 | 48.7155 | 34.8492 | 78.3911 | 11.935 | 109.1246 | 29.1703 | 8.0813 | 98.1377 | 80.4691 | 24.5 | 29.4118 | 87 | 31 | 0.99779 | 68.2353 | 101 | 8160 | 32.549 | 107.8415 | 36.023 | -0.5 | 20.625 | 0 | 42.3065 | 32.6406
9/26/2020 00:58:53.2 | 10.9996 | 1798 | 3 | 2501.1908 | 127.2025 | 85.0599 | 100.2157 | 29.7109 | 32.0214 | 0.04259 | 107 | 11.3948 | 70.7897 | 70.1788 | 74.0711 | 1.0074 | 98.5482 | 297.8186 | 234.8777 | 100.8892 | 678.4234 | 1.6584 | 450.7874 | 33.3174 | 48.5741 | 34.863 | 78.6014 | 11.9251 | 109.1258 | 29.1841 | 8.0697 | 98.23 | 80.433 | 24.5 | 28.6274 | 86 | 31 | 1.0021 | 68.2353 | 96 | 8360 | 32.549 | 108.49 | 36.1603 | -0.4375 | 20.0625 | 0 | 42.4316 | 32.6406
9/26/2020 00:58:54.2 | 10.9999 | 1799 | 3 | 2500.6788 | 127.511 | 85.0814 | 100.1448 | 29.7079 | 32.0174 | 0.04396 | 107 | 11.3948 | 70.5043 | 70.0442 | 74.096 | 1.0049 | 98.5488 | 297.369 | 234.8777 | 100.96 | 678.3615 | 1.6571 | 449.8936 | 33.3914 | 48.6502 | 34.8353 | 78.2794 | 11.9366 | 109.0423 | 29.3139 | 8.1342 | 98.2216 | 80.4071 | 24.5 | 29.0196 | 87 | 31 | 1.0003 | 68.2353 | 96 | 8260 | 32.549 | 108.49 | 36.2366 | -0.625 | 20 | 0 | 42.3248 | 32.7344
9/26/2020 00:58:55.2 | 11.0002 | 1800 | 3 | 2499.2012 | 127.6701 | 85.0909 | 100.0435 | 29.7145 | 32.0047 | 0.04474 | 107 | 11.3909 | 70.7612 | 69.9476 | 74.1169 | 1.0204 | 98.5449 | 296.9756 | 234.3707 | 100.9663 | 678.2505 | 1.6562 | 451.765 | 33.4133 | 49.1216 | 34.7965 | 78.4833 | 11.9404 | 109.2344 | 28.9535 | 8.1045 | 98.2216 | 80.5183 | 24.5 | 29.0196 | 87 | 31 | 0.99886 | 68.2353 | 100 | 7920 | 32.549 | 108.8104 | 36.0565 | -0.5625 | 20.3125 | 0 | 42.0532 | 32.6406
9/26/2020 04:28:56.9 | 14.5006 | 1 | 4 | 1567.0813 | 51.3112 | 44.8917 | 50.0206 | 29.81 | 32.1082 | 0.04516 | 104.0328 | 11.418 | 70.6756 | 40.0805 | 22.7315 | 0.75035 | 98.4973 | 407.4982 | 390.3828 | 53.2035 | 440.5553 | 1.3525 | 452.5471 | 8.4204 | 37.9953 | 31.7011 | 40.0667 | 12.0104 | 101.6796 | 28.8005 | 3.5479 | 56.7713 | 20.6944 | 27 | 16.0784 | 46 | 32 | 0.78279 | 36.0784 | 58 | 4280 | 25.4902 | 100.441 | 55.6122 | -0.375 | 20.1875 | 0 | 38.9648 | 33.0156
9/26/2020 04:28:57.9 | 14.5008 | 2 | 4 | 1602.3622 | 49.4301 | 44.8441 | 49.9973 | 29.8075 | 32.1147 | 0.04194 | 104.0416 | 11.4209 | 70.8754 | 40.923 | 22.7093 | 0.75962 | 98.499 | 412.6127 | 395.5091 | 53.2546 | 440.4992 | 1.3818 | 449.9215 | 8.2943 | 38.1001 | 31.7331 | 40.0147 | 12.0323 | 101.5413 | 28.853 | 3.5646 | 56.5952 | 20.8336 | 27 | 16.0784 | 46 | 32 | 0.77885 | 36.0784 | 57 | 4360 | 25.4902 | 100.769 | 55.6091 | -0.3125 | 19.875 | 0 | 39.0289 | 32.9219
9/26/2020 04:28:58.9 | 14.5011 | 3 | 4 | 1631.4796 | 48.6435 | 44.8402 | 49.9974 | 29.816 | 32.1044 | 0.03917 | 104.1027 | 11.4258 | 70.7326 | 42.0836 | 22.6933 | 0.76496 | 98.499 | 416.6874 | 398.8608 | 53.1524 | 440.6304 | 1.4267 | 450.6198 | 8.3107 | 38.1526 | 31.747 | 40.0667 | 12.0081 | 101.4292 | 28.6955 | 3.5582 | 56.2177 | 20.7408 | 27.5 | 16.0784 | 46 | 32 | 0.77864 | 35.6863 | 55 | 4500 | 25.4902 | 100.769 | 55.5359 | -0.25 | 20 | 0 | 39.09 | 32.9219
9/26/2020 04:28:59.9 | 14.5014 | 4 | 4 | 1665.5334 | 47.5465 | 44.8097 | 50.0022 | 29.7934 | 32.1106 | 0.03773 | 104.1638 | 11.4171 | 70.9895 | 42.8958 | 22.6767 | 0.7516 | 98.4978 | 419.5256 | 403.6491 | 53.1322 | 440.786 | 1.2994 | 451.8488 | 8.2928 | 38.1318 | 31.6871 | 40.0981 | 12.0149 | 101.7362 | 28.6222 | 3.6084 | 55.7648 | 20.6269 | 27.5 | 16.0784 | 46 | 32 | 0.78621 | 35.2941 | 56 | 4210 | 25.4902 | 100.769 | 55.6152 | -0.1875 | 19.875 | 0 | 38.974 | 33.0156
9/26/2020 04:29:00.9 | 14.5017 | 5 | 4 | 1697.3647 | 47.0912 | 44.8216 | 49.9953 | 29.7873 | 32.1219 | 0.03387 | 104.2249 | 11.4016 | 70.6756 | 44.316 | 22.6602 | 0.75124 | 98.4978 | 425.5674 | 409.6766 | 53.3703 | 441.1025 | 1.401 | 451.2901 | 8.3703 | 38.1664 | 31.786 | 40.1844 | 12.0104 | 101.7922 | 28.5518 | 3.8044 | 55.3706 | 20.7267 | 28 | 16.0784 | 46 | 32 | 0.78035 | 35.2941 | 56 | 4280 | 25.4902 | 100.441 | 55.6213 | -0.25 | 19.75 | 0 | 39.2517 | 33.0156
9/26/2020 04:29:01.9 | 14.5019 | 6 | 4 | 1737.0456 | 47.0309 | 44.7945 | 50.019 | 29.778 | 32.1303 | 0.02742 | 104.3208 | 11.3938 | 70.8754 | 45.6074 | 22.6352 | 0.76425 | 98.4978 | 434.6441 | 415.4788 | 53.326 | 441.4242 | 1.3587 | 451.8488 | 8.5551 | 38.1733 | 31.6802 | 40.2433 | 11.9891 | 102.2404 | 28.9788 | 3.941 | 55.2951 | 20.7802 | 28 | 16.4706 | 46 | 32 | 0.77641 | 35.6863 | 54 | 4310 | 25.8823 | 100.769 | 55.5939 | -0.25 | 20 | 0 | 39.1907 | 32.9219
9/26/2020 04:29:02.9 | 14.5022 | 7 | 4 | 1771.0719 | 48.1246 | 44.7995 | 50.0661 | 29.79 | 32.131 | 0.01814 | 104.6699 | 11.3938 | 70.7326 | 46.8174 | 22.657 | 0.75605 | 98.5001 | 438.494 | 419.4784 | 53.1592 | 441.9873 | 1.3514 | 450.0332 | 8.9255 | 38.3167 | 31.6802 | 40.1775 | 12.0248 | 101.9346 | 28.5974 | 4.0493 | 55.6054 | 20.8336 | 28 | 16.4706 | 46 | 32 | 0.78267 | 36.4706 | 57 | 4700 | 25.8823 | 101.0895 | 55.5847 | -0.25 | 20.125 | 0 | 38.9008 | 33.0156
9/26/2020 04:29:03.9 | 14.5025 | 8 | 4 | 1809.3837 | 49.651 | 44.7975 | 50.1152 | 29.8031 | 32.1308 | 0.00843 | 105.1935 | 11.4093 | 70.9325 | 48.0649 | 22.6988 | 0.7516 | 98.4978 | 442.4001 | 423.6752 | 53.3838 | 442.7673 | 1.4061 | 451.6533 | 9.4078 | 37.6034 | 31.7011 | 40.0421 | 12.0073 | 102.4085 | 28.7757 | 4.2684 | 56.3603 | 20.7479 | 28 | 16.8627 | 46 | 32 | 0.77974 | 36.8627 | 58 | 4500 | 26.2745 | 101.4099 | 55.5145 | -0.3125 | 20.1875 | 0 | 38.8123 | 33.0156
9/26/2020 04:29:04.9 | 14.5028 | 9 | 4 | 1843.4454 | 51.5613 | 44.7386 | 50.1763 | 29.7914 | 32.1281 | -0.00097 | 105.787 | 11.4083 | 70.8183 | 49.2747 | 22.7052 | 0.74554 | 98.4984 | 445.716 | 425.9566 | 53.1013 | 443.5958 | 1.4132 | 452.3515 | 9.9537 | 38.2574 | 31.7331 | 40.1707 | 11.9921 | 103.6136 | 28.4854 | 4.4218 | 57.2242 | 20.8336 | 27.5 | 16.8627 | 46 | 32 | 0.78096 | 38.0392 | 59 | 4890 | 26.6667 | 101.7304 | 55.5267 | -0.3125 | 20.1875 | 0 | 38.9282 | 32.9219
9/26/2020 04:29:05.9 | 14.5031 | 10 | 4 | 1878.6035 | 53.1467 | 44.7026 | 50.2545 | 29.7841 | 32.1472 | -0.0045 | 105.8131 | 11.4229 | 70.7041 | 50.4813 | 22.778 | 0.75481 | 98.499 | 452.1232 | 431.5898 | 53.5679 | 444.6813 | 1.425 | 453.0778 | 10.4554 | 38.2643 | 31.7331 | 40.0215 | 11.9876 | 103.5861 | 28.5449 | 4.5829 | 57.9707 | 20.6198 | 27.5 | 17.2549 | 46 | 32 | 0.77528 | 39.2157 | 58 | 5040 | 26.6667 | 102.0508 | 55.4565 | -0.3125 | 19.4375 | 0 | 39.0167 | 33.0156
9/26/2020 04:29:06.9 | 14.5033 | 11 | 4 | 1914.3379 | 55.6908 | 44.7127 | 50.2932 | 29.8022 | 32.1451 | -0.00453 | 105.5688 | 11.4239 | 70.8754 | 51.8728 | 22.7925 | 0.76229 | 98.4967 | 456.9847 | 436.0964 | 53.5679 | 445.973 | 1.4832 | 452.0722 | 11.1643 | 38.4216 | 31.7929 | 40.0215 | 11.9838 | 104.3122 | 28.6499 | 4.7621 | 59.0778 | 20.7338 | 27.5 | 17.6471 | 46 | 32 | 0.77601 | 40 | 61 | 5060 | 27.0588 | 103.0197 | 55.4047 | -0.25 | 19.9375 | 0 | 38.9435 | 32.9219
9/26/2020 04:29:07.9 | 14.5036 | 12 | 4 | 1943.6464 | 58.1385 | 44.7227 | 50.3628 | 29.7993 | 32.1659 | -0.00452 | 105.5339 | 11.4151 | 70.7612 | 52.7001 | 22.8159 | 0.77369 | 98.4995 | 460.3568 | 438.5469 | 53.459 | 447.2486 | 1.5076 | 452.2119 | 11.8334 | 38.5718 | 31.7261 | 40.2747 | 11.9914 | 105.0153 | 28.6955 | 4.8253 | 60.0256 | 20.6662 | 27.5 | 17.6471 | 46 | 32 | 0.79338 | 40.7843 | 60 | 5380 | 27.451 | 103.6606 | 54.2572 | -0.375 | 19.6875 | 0 | 38.8 | 33.0156
9/26/2020 04:29:08.9 | 14.5039 | 13 | 4 | 1977.496 | 59.9115 | 44.6825 | 50.4349 | 29.8171 | 32.1787 | -0.00452 | 105.7084 | 11.4025 | 70.7041 | 53.7998 | 22.8279 | 0.78367 | 98.5007 | 464.4877 | 442.8563 | 53.5303 | 448.8212 | 1.4881 | 451.4577 | 12.4066 | 38.8021 | 31.7331 | 40.2953 | 12.024 | 105.8848 | 28.7688 | 4.8549 | 60.9314 | 20.7802 | 27.5 | 18.0392 | 46 | 32 | 0.80439 | 41.1765 | 61 | 5430 | 27.451 | 104.3015 | 53.4576 | -0.25 | 20.4375 | 0 | 38.8916 | 33.0156
9/26/2020 04:29:09.9 | 14.5042 | 14 | 4 | 2009.6845 | 62.0492 | 44.6689 | 50.4761 | 29.8312 | 32.1938 | -0.00453 | 105.9615 | 11.4093 | 71.1608 | 55.0044 | 22.7904 | 0.81163 | 98.4973 | 467.9723 | 446.039 | 53.2344 | 450.6748 | 1.545 | 452.0164 | 13.0585 | 38.7606 | 31.7401 | 40.1501 | 12.0331 | 106.3856 | 28.5171 | 5.0599 | 61.7869 | 20.8407 | 27.5 | 18.0392 | 46 | 32 | 0.81859 | 41.9608 | 65 | 5360 | 27.8431 | 105.2704 | 52.3468 | -0.3125 | 20.1875 | 0 | 38.6963 | 33.0156
9/26/2020 04:29:10.9 | 14.5044 | 15 | 4 | 2041.2254 | 64.2082 | 44.7036 | 50.5406 | 29.8358 | 32.2051 | -0.0045 | 106.2669 | 11.4113 | 70.8183 | 55.969 | 22.7253 | 0.81858 | 98.4984 | 472.1313 | 450.4611 | 53.5034 | 452.8789 | 1.5594 | 451.4577 | 13.7249 | 38.9839 | 31.6802 | 40.3718 | 12.0013 | 105.6024 | 28.7936 | 5.1346 | 62.5753 | 20.7267 | 27.5 | 18.4314 | 46 | 32 | 0.83989 | 42.7451 | 64 | 5500 | 27.8431 | 105.5908 | 50.7172 | -0.375 | 18.75 | 0 | 38.7634 | 33.0156
9/26/2020 04:29:11.9 | 14.5047 | 16 | 4 | 2078.305 | 66.7291 | 44.7126 | 50.5838 | 29.8246 | 32.2355 | -0.00452 | 106.424 | 11.4113 | 70.7326 | 57.3742 | 22.628 | 0.86365 | 98.4995 | 476.1217 | 454.6297 | 53.5949 | 455.4651 | 1.7193 | 451.5695 | 14.5229 | 39.1301 | 31.8069 | 40.6728 | 12.0035 | 101.7099 | 28.7302 | 5.172 | 63.7412 | 20.7479 | 27 | 18.4314 | 46 | 32 | 0.85289 | 43.5294 | 66 | 5550 | 28.2353 | 102.0508 | 37.9852 | -0.3125 | 20.3125 | 0 | 38.8306 | 33.0156
9/26/2020 04:29:12.9 | 14.505 | 17 | 4 | 2106.7652 | 69.5716 | 44.7228 | 50.6151 | 29.8283 | 32.2763 | -0.00452 | 106.4764 | 11.418 | 71.1037 | 58.4536 | 22.6221 | 0.88592 | 98.4995 | 481.0113 | 457.9815 | 53.5814 | 458.3908 | 1.7207 | 450.955 | 15.3489 | 38.7497 | 31.6941 | 40.4512 | 12.0035 | 100.9816 | 28.6638 | 5.1398 | 64.8231 | 20.8477 | 28 | 19.2157 | 46 | 32 | 0.8813 | 45.098 | 67 | 5450 | 28.6274 | 100.441 | 37.9852 | -0.3125 | 20.1875 | 0 | 39.2181 | 32.9219
9/26/2020 04:29:13.9 | 14.5053 | 18 | 4 | 2142.279 | 72.0063 | 44.7784 | 50.6559 | 29.8253 | 32.3352 | -0.00452 | 106.5986 | 11.4384 | 70.7326 | 59.3225 | 22.658 | 0.90267 | 98.4978 | 484.3554 | 461.4177 | 53.5236 | 461.7813 | 1.6536 | 450.6757 | 16.1538 | 39.057 | 31.5604 | 40.5483 | 12.0149 | 100.7558 | 28.6568 | 5.2661 | 66.1064 | 20.6592 | 28.5 | 19.6078 | 46 | 32 | 0.91106 | 46.2745 | 69 | 5550 | 28.6274 | 99.8001 | 37.9852 | -0.3125 | 20.125 | 0 | 39.267 | 32.9219
9/26/2020 04:29:14.9 | 14.5056 | 19 | 4 | 2168.6278 | 74.6141 | 44.8121 | 50.6755 | 29.8209 | 32.3666 | -0.00452 | 106.8429 | 11.4219 | 71.0752 | 60.1792 | 22.6388 | 0.95361 | 98.499 | 487.6994 | 464.1498 | 53.5544 | 465.799 | 1.6635 | 448.8322 | 16.9447 | 38.9316 | 31.779 | 40.4237 | 11.9952 | 104.7626 | 28.636 | 5.3434 | 67.5323 | 20.7731 | 28.5 | 20.3922 | 46 | 32 | 0.9301 | 47.451 | 67 | 5530 | 29.0196 | 100.769 | 46.4386 | -0.375 | 20.375 | 0 | 38.8733 | 32.9219
9/26/2020 04:29:15.9 | 14.5058 | 20 | 4 | 2207.1909 | 76.8325 | 44.8939 | 50.7112 | 29.8519 | 32.413 | -0.00453 | 107.1047 | 11.4297 | 70.9325 | 61.4566 | 22.6343 | 0.98158 | 98.499 | 489.2169 | 466.6003 | 53.6701 | 470.2618 | 1.6987 | 450.5639 | 17.7588 | 38.9977 | 31.7929 | 40.5414 | 11.9997 | 102.8298 | 28.5449 | 5.4234 | 69.2014 | 20.6804 | 29 | 20 | 46 | 33 | 0.9637 | 47.8431 | 72 | 5700 | 29.0196 | 103.6606 | 37.9852 | -0.25 | 20 | 0 | 39.4714 | 33.0156
9/26/2020 04:29:16.9 | 14.5061 | 21 | 4 | 2236.5163 | 79.9718 | 44.9744 | 50.7595 | 29.8532 | 32.4608 | -0.00451 | 107.384 | 11.4229 | 70.7612 | 62.3873 | 22.627 | 0.98675 | 98.499 | 492.8982 | 469.1352 | 53.6701 | 475.5195 | 1.7134 | 451.0946 | 18.73 | 39.1548 | 31.6941 | 40.4894 | 12.0172 | 101.7374 | 28.7024 | 5.4865 | 71.013 | 20.6874 | 29.5 | 21.1765 | 46 | 33 | 0.9919 | 50.5882 | 74 | 6160 | 29.4118 | 101.4099 | 37.9852 | -0.3125 | 19.9375 | 0 | 39.1876 | 33.0156
9/26/2020 04:29:17.9 | 14.5064 | 22 | 4 | 2266.9354 | 82.8024 | 45.0417 | 50.8165 | 29.8592 | 32.5246 | -0.00452 | 107.5585 | 11.4306 | 70.7612 | 63.4624 | 22.6043 | 0.9969 | 98.4973 | 496.2703 | 472.2053 | 53.6701 | 481.0453 | 1.7287 | 451.2622 | 19.6567 | 39.2595 | 31.6871 | 40.7492 | 12.0119 | 102.3239 | 28.5974 | 5.7701 | 72.5311 | 20.7338 | 29 | 21.5686 | 46 | 33 | 0.99855 | 51.7647 | 72 | 6140 | 29.4118 | 100.769 | 37.9852 | -0.3125 | 20 | 0 | 39.3402 | 32.9219
9/26/2020 04:29:18.9 | 14.5067 | 23 | 4 | 2296.7111 | 84.9334 | 45.0899 | 50.8615 | 29.8819 | 32.6166 | -0.00452 | 107.6807 | 11.4394 | 70.961 | 64.2345 | 22.5834 | 1.0047 | 98.4973 | 498.8275 | 474.5431 | 53.7211 | 486.6493 | 1.7707 | 451.2622 | 20.4274 | 39.0501 | 31.7331 | 40.5414 | 12.0399 | 107.3661 | 28.7549 | 5.8333 | 73.8815 | 20.7802 | 29 | 22.3529 | 46 | 33 | 1.0004 | 52.9412 | 77 | 6430 | 29.4118 | 102.3712 | 42.6758 | -0.25 | 19.9375 | 0 | 39.032 | 33.0156
9/26/2020 04:29:19.9 | 14.5069 | 24 | 4 | 2328.9981 | 87.0607 | 45.1437 | 50.9314 | 29.9088 | 32.6944 | -0.00452 | 107.7331 | 11.4423 | 70.8468 | 65.2978 | 22.5914 | 1.0037 | 98.499 | 502.284 | 477.7822 | 53.8743 | 492.0167 | 1.8115 | 450.4243 | 21.2334 | 39.4165 | 31.7331 | 40.6973 | 12.0035 | 107.7599 | 28.5449 | 6.1633 | 74.9635 | 20.6733 | 29 | 21.5686 | 46 | 33 | 1.003 | 53.3333 | 74 | 6480 | 29.8039 | 106.2317 | 42.1661 | -0.375 | 20 | 0 | 39.0442 | 33.0156
9/26/2020 04:29:20.9 | 14.5072 | 25 | 4 | 2361.035 | 89.2699 | 45.2186 | 50.9595 | 29.9372 | 32.7818 | -0.00453 | 107.8291 | 11.4394 | 70.9895 | 66.2918 | 22.5741 | 1.0167 | 98.499 | 505.5437 | 480.5988 | 53.8676 | 497.4228 | 1.8748 | 450.8433 | 22.0717 | 39.4619 | 31.6802 | 40.6904 | 12.0058 | 107.2277 | 28.5905 | 6.354 | 76.1377 | 20.6733 | 29 | 21.9608 | 46 | 33 | 0.99919 | 54.5098 | 79 | 6720 | 29.8039 | 106.5597 | 41.3727 | -0.25 | 19.875 | 0 | 38.9191 | 33.1094
9/26/2020 04:29:21.9 | 14.5075 | 26 | 4 | 2389.597 | 91.5662 | 45.2607 | 51.0237 | 29.9584 | 32.8873 | -0.00453 | 107.96 | 11.4345 | 71.0181 | 66.5879 | 22.5543 | 1.0099 | 98.5018 | 508.2134 | 483.2183 | 53.9764 | 502.7184 | 1.8618 | 451.2063 | 22.9133 | 39.8872 | 31.6941 | 40.8012 | 11.9982 | 106.8664 | 28.6499 | 6.5384 | 77.3622 | 20.7408 | 28.5 | 22.3529 | 46 | 34 | 0.99959 | 55.6863 | 80 | 7090 | 30.1961 | 106.2317 | 40.5914 | -0.1875 | 20.125 | 0 | 39.0442 | 33.1094
9/26/2020 04:29:22.9 | 14.5078 | 27 | 4 | 2414.2827 | 93.2726 | 45.3413 | 51.063 | 29.9646 | 33.0022 | -0.00453 | 108.0559 | 11.4258 | 70.647 | 67.4599 | 22.5301 | 0.98871 | 98.5001 | 510.7144 | 485.2744 | 53.9629 | 507.872 | 1.9296 | 450.6477 | 23.5815 | 40.0303 | 31.7331 | 40.6836 | 12.0035 | 106.3605 | 28.531 | 6.7046 | 78.1423 | 20.7267 | 28.5 | 22.7451 | 46 | 34 | 1.0035 | 56.0784 | 81 | 6890 | 30.1961 | 105.9112 | 40.0604 | -0.3125 | 20.125 | 0 | 38.6719 | 33.1094
9/26/2020 04:29:23.9 | 14.5081 | 28 | 4 | 2444.1543 | 93.7136 | 45.3934 | 51.1419 | 29.9969 | 33.1043 | -0.00454 | 107.9425 | 11.4287 | 71.0466 | 67.9364 | 22.5157 | 0.99868 | 98.4956 | 512.4286 | 487.4713 | 54.0785 | 512.8355 | 1.9245 | 450.9829 | 23.9861 | 39.9395 | 31.6802 | 40.9051 | 12.0293 | 105.8517 | 28.6499 | 6.7884 | 78.5365 | 20.8336 | 29 | 22.7451 | 46 | 34 | 0.9991 | 56.0784 | 77 | 7210 | 30.1961 | 105.2704 | 39.5966 | -0.3125 | 19.6875 | 0 | 38.9526 | 33.1094
9/26/2020 04:29:24.9 | 14.5083 | 29 | 4 | 2468.6764 | 93.7365 | 45.4798 | 51.1935 | 30.0003 | 33.211 | -0.00452 | 107.7942 | 11.4345 | 71.0752 | 69.1719 | 22.503 | 1.0067 | 98.4984 | 513.9179 | 488.0347 | 54.1941 | 517.5985 | 1.8824 | 451.9046 | 24.2327 | 40.1102 | 31.6802 | 40.9188 | 12.0278 | 106.7789 | 28.6638 | 6.8026 | 78.5197 | 20.8336 | 29 | 23.1373 | 46 | 34 | 1.0014 | 55.6863 | 77 | 7380 | 30.1961 | 104.95 | 41.0614 | -0.3125 | 19.8125 | 0 | 39.1296 | 33.1094
9/26/2020 04:29:25.9 | 14.5086 | 30 | 4 | 2500.2722 | 93.0639 | 45.5702 | 51.2381 | 30.0186 | 33.3233 | -0.00452 | 107.6196 | 11.4404 | 70.7897 | 70.7694 | 22.4923 | 1.0076 | 98.4978 | 517.0091 | 491.5554 | 54.1469 | 522.1425 | 1.8957 | 451.4019 | 24.3667 | 40.2187 | 31.7081 | 40.663 | 12.0255 | 107.1425 | 28.4577 | 6.947 | 78.3436 | 20.8084 | 29 | 22.7451 | 46 | 34 | 1.0014 | 55.2941 | 76 | 7380 | 30.1961 | 105.9112 | 40.5518 | -0.3125 | 19.5625 | 0 | 39.1602 | 33.2031
9/26/2020 04:29:26.9 | 14.5089 | 31 | 4 | 2511.2487 | 93.5443 | 45.6204 | 51.3138 | 30.0289 | 33.4394 | -0.00454 | 107.5062 | 11.4423 | 70.9895 | 70.109 | 22.4787 | 1.0038 | 98.5001 | 518.0769 | 492.2314 | 54.2827 | 526.3186 | 1.8153 | 451.1784 | 24.6 | 40.4099 | 31.6732 | 40.8012 | 12.0278 | 106.2484 | 28.5974 | 6.9895 | 78.1171 | 20.7731 | 29 | 22.7451 | 46 | 34 | 1.0038 | 54.902 | 76 | 7580 | 30.1961 | 105.9112 | 40.0147 | -0.375 | 19.3125 | 0 | 39.5996 | 33.2031
9/26/2020 04:29:27.9 | 14.5092 | 32 | 4 | 2505.1487 | 95.1014 | 45.6905 | 51.3797 | 30.036 | 33.5514 | -0.00453 | 107.4189 | 11.4442 | 70.9895 | 70.1207 | 22.4887 | 1.0012 | 98.4973 | 516.2503 | 490.3725 | 54.3269 | 530.4066 | 1.8102 | 451.0108 | 24.9488 | 40.4031 | 31.7331 | 41.1059 | 12.0225 | 105.9935 | 28.5379 | 6.9276 | 78.0416 | 20.7267 | 29 | 23.1373 | 46 | 34 | 1.0086 | 55.2941 | 80 | 7500 | 30.1961 | 105.2704 | 39.5569 | -0.1875 | 19.6875 | 0 | 39.2914 | 33.2031
9/26/2020 04:29:28.9 | 14.5094 | 33 | 4 | 2506.0331 | 95.3548 | 45.7998 | 51.4579 | 30.0774 | 33.6322 | -0.00452 | 107.2356 | 11.4404 | 70.8754 | 70.2303 | 22.4754 | 1.0094 | 98.4978 | 515.4354 | 490.5133 | 54.3135 | 534.1744 | 1.8343 | 452.2398 | 25.0241 | 40.4937 | 31.7401 | 40.9884 | 12.0157 | 107.0025 | 28.1563 | 6.8426 | 78.2345 | 20.7872 | 29 | 23.1373 | 46 | 34 | 0.99794 | 55.2941 | 77 | 7650 | 30.1961 | 104.95 | 40.7745 | -0.3125 | 20.5625 | 0 | 38.3209 | 33.2031
9/26/2020 04:29:29.9 | 14.5097 | 34 | 4 | 2505.0628 | 95.4808 | 45.858 | 51.5028 | 30.1076 | 33.7322 | -0.00453 | 107.1658 | 11.4316 | 70.9039 | 70.222 | 22.487 | 1.0103 | 98.4978 | 515.5759 | 489.6401 | 54.6975 | 537.6971 | 1.7955 | 451.9326 | 25.0474 | 40.7825 | 31.6871 | 41.0677 | 12.0142 | 106.8064 | 28.8669 | 6.8529 | 78.2848 | 20.8941 | 29 | 22.7451 | 46 | 34 | 1.0029 | 55.2941 | 76 | 7550 | 30.1961 | 105.9112 | 40.3992 | -0.3125 | 19.75 | 0 | 38.8458 | 33.2031
9/26/2020 04:29:30.9 | 14.51 | 35 | 4 | 2503.5812 | 96.0225 | 45.956 | 51.5642 | 30.1278 | 33.8375 | -0.0045 | 107.1047 | 11.4258 | 70.7326 | 70.129 | 22.4934 | 1.0065 | 98.4995 | 515.6321 | 489.7528 | 54.4492 | 540.8597 | 1.7947 | 450.3963 | 25.1746 | 40.6327 | 31.6871 | 41.1265 | 12.0066 | 106.4439 | 28.7163 | 6.8477 | 78.4107 | 20.8941 | 29 | 23.1373 | 46 | 35 | 1.0027 | 55.2941 | 77 | 7630 | 30.1961 | 105.9112 | 39.8834 | -0.3125 | 20.125 | 0 | 38.5376 | 33.2969
9/26/2020 04:29:31.9 | 14.5103 | 36 | 4 | 2505.928 | 96.1842 | 46.0157 | 51.6036 | 30.1407 | 33.9335 | -0.00453 | 107.0349 | 11.4316 | 70.9039 | 70.1439 | 22.5371 | 0.99298 | 98.5035 | 514.6767 | 489.274 | 54.4357 | 543.8731 | 1.7369 | 450.2287 | 25.2407 | 40.7756 | 31.6482 | 41.2685 | 11.9937 | 106.1678 | 28.6499 | 6.9006 | 78.5197 | 20.8548 | 29 | 23.1373 | 47 | 35 | 0.99992 | 55.6863 | 80 | 7600 | 30.1961 | 105.5908 | 39.3738 | -0.25 | 20.0625 | 0 | 38.6658 | 33.2969
9/26/2020 04:29:32.9 | 14.5106 | 37 | 4 | 2503.338 | 96.6835 | 46.0928 | 51.6547 | 30.1541 | 34.0086 | -0.00452 | 107.0087 | 11.4306 | 71.0466 | 69.7974 | 22.5964 | 1.0087 | 98.4995 | 514.9577 | 489.6683 | 54.429 | 546.5399 | 1.7619 | 450.7036 | 25.3455 | 40.8209 | 31.6802 | 41.3136 | 11.9845 | 106.8361 | 28.5379 | 6.9973 | 78.6791 | 20.9404 | 29 | 23.5294 | 47 | 35 | 1.0015 | 55.6863 | 81 | 7480 | 30.1961 | 104.95 | 40.1703 | -0.25 | 20.375 | 0 | 38.5437 | 33.2969
9/26/2020 04:29:33.9 | 14.5108 | 38 | 4 | 2504.9869 | 96.8332 | 46.1723 | 51.6948 | 30.1645 | 34.1216 | -0.00452 | 106.8953 | 11.4404 | 70.8183 | 69.6319 | 22.6346 | 0.99851 | 98.499 | 515.604 | 488.936 | 54.939 | 549.1828 | 1.7278 | 450.117 | 25.4014 | 40.8731 | 31.6273 | 41.2617 | 11.9724 | 106.5274 | 28.748 | 7.0321 | 78.8049 | 20.7802 | 29 | 23.1373 | 47 | 35 | 1.0015 | 55.6863 | 81 | 7530 | 30.1961 | 105.9112 | 39.9994 | -0.25 | 18.9375 | 0 | 39.6545 | 33.2969
9/26/2020 04:29:34.9 | 14.5111 | 39 | 4 | 2503.9159 | 97.1878 | 46.2749 | 51.7409 | 30.1805 | 34.2077 | -0.00454 | 106.8604 | 11.4413 | 71.1608 | 69.9159 | 22.6547 | 1.0106 | 98.4984 | 513.946 | 488.767 | 54.735 | 551.5508 | 1.7524 | 451.4019 | 25.4835 | 41.082 | 31.6871 | 41.3655 | 11.9975 | 105.9946 | 28.6955 | 7.0308 | 79.0984 | 21.0009 | 29 | 23.1373 | 47 | 35 | 0.99773 | 56.0784 | 78 | 7680 | 30.1961 | 105.5908 | 39.4806 | -0.375 | 20.875 | 0 | 38.6169 | 33.2969
9/26/2020 04:29:35.9 | 14.5114 | 40 | 4 | 2504.5381 | 97.613 | 46.335 | 51.7801 | 30.1925 | 34.2975 | -0.00452 | 106.7905 | 11.4287 | 70.961 | 70.0325 | 22.6668 | 1.0038 | 98.4984 | 514.5643 | 488.767 | 54.684 | 553.8391 | 1.7836 | 451.2901 | 25.6014 | 41.082 | 31.747 | 41.5212 | 12.0058 | 106.0786 | 28.5379 | 7.0088 | 79.2578 | 20.9546 | 29 | 23.5294 | 47 | 35 | 1.0002 | 56.0784 | 81 | 7260 | 30.1961 | 105.2704 | 39.0564 | -0.25 | 19.875 | 0 | 38.7909 | 33.2969
9/26/2020 04:29:36.9 | 14.5117 | 41 | 4 | 2501.2296 | 97.9427 | 46.4019 | 51.8239 | 30.2081 | 34.3747 | -0.00452 | 106.6858 | 11.4268 | 70.9325 | 69.461 | 22.6817 | 1.0152 | 98.4995 | 514.6486 | 488.429 | 54.7485 | 555.7859 | 1.7947 | 451.1784 | 25.6539 | 41.0958 | 31.6203 | 41.5349 | 12.0051 | 107.0322 | 28.6568 | 6.9135 | 79.3752 | 20.9868 | 29 | 23.5294 | 47 | 35 | 1.0007 | 56.4706 | 78 | 7600 | 30.1961 | 104.95 | 40.6311 | -0.125 | 19.3125 | 0 | 39.3066 | 33.2969
9/26/2020 04:29:37.9 | 14.5119 | 42 | 4 | 2503.4195 | 97.8733 | 46.5032 | 51.8404 | 30.214 | 34.4514 | -0.00452 | 106.6684 | 11.4326 | 70.8468 | 70.1904 | 22.7121 | 1.0054 | 98.499 | 514.5081 | 488.0065 | 54.7793 | 557.7699 | 1.8079 | 452.0164 | 25.6582 | 41.2838 | 31.8069 | 41.2548 | 11.9914 | 107.2277 | 28.5835 | 6.9238 | 79.5513 | 21.0684 | 29 | 23.5294 | 47 | 35 | 0.9984 | 56.4706 | 82 | 7330 | 30.1961 | 105.9112 | 40.7684 | -0.25 | 20.3125 | 0 | 38.7604 | 33.3906
9/26/2020 04:29:38.9 | 14.5122 | 43 | 4 | 2502.4687 | 98.1958 | 46.5888 | 51.9143 | 30.2327 | 34.5266 | -0.00453 | 106.6684 | 11.4287 | 70.8754 | 69.7974 | 22.7278 | 1.0062 | 98.5001 | 513.6931 | 487.7248 | 54.7418 | 559.5326 | 1.8104 | 451.5415 | 25.733 | 41.2976 | 31.6482 | 41.5799 | 12.0096 | 107.3129 | 28.5449 | 7.0269 | 79.761 | 21.015 | 29 | 23.1373 | 47 | 35 | 1.0027 | 56.4706 | 78 | 7580 | 30.1961 | 106.2317 | 40.2008 | -0.25 | 20.6875 | 0 | 38.504 | 33.3906
9/26/2020 04:29:39.9 | 14.5125 | 44 | 4 | 2503.6154 | 98.4785 | 46.6435 | 51.9447 | 30.254 | 34.5808 | -0.00453 | 106.6335 | 11.4336 | 71.2179 | 69.8742 | 22.7514 | 1.0092 | 98.4956 | 513.4964 | 487.6403 | 54.8505 | 561.074 | 1.8164 | 450.4243 | 25.8189 | 41.4089 | 31.6203 | 41.5349 | 12.0104 | 106.7761 | 28.5518 | 7.0707 | 79.9204 | 21.0402 | 29 | 23.5294 | 47 | 35 | 1.0008 | 56.4706 | 78 | 7630 | 30.1961 | 105.9112 | 39.7827 | -0.1875 | 19.3125 | 0 | 39.1693 | 33.3906
9/26/2020 04:29:40.9 | 14.5128 | 45 | 4 | 2504.1527 | 98.903 | 46.7129 | 51.9942 | 30.2704 | 34.6217 | -0.00454 | 106.6335 | 11.4268 | 70.9325 | 69.9559 | 22.7745 | 1.0083 | 98.4995 | 513.2154 | 487.1052 | 55.0784 | 562.8023 | 1.8279 | 452.0722 | 25.9357 | 41.1204 | 31.6802 | 41.6632 | 11.999 | 106.4439 | 28.8916 | 7.0269 | 80.0378 | 20.9404 | 29 | 23.5294 | 47 | 35 | 1.0013 | 56.4706 | 78 | 7700 | 30.1961 | 105.2704 | 39.2242 | -0.125 | 20 | 0 | 39.4775 | 33.3906
9/26/2020 04:29:41.9 | 14.5131 | 46 | 4 | 2501.6444 | 99.1121 | 46.7917 | 52.0238 | 30.2825 | 34.6407 | -0.00455 | 106.6684 | 11.4171 | 71.4462 | 69.9709 | 22.8254 | 1.0038 | 98.4984 | 513.2997 | 486.3447 | 54.9832 | 564.1995 | 1.7871 | 450.955 | 25.9645 | 41.4404 | 31.6732 | 41.8256 | 12.0134 | 106.947 | 28.1107 | 6.9586 | 80.3397 | 21.0402 | 28.5 | 23.5294 | 47 | 35 | 1.0007 | 56.8627 | 82 | 7530 | 30.1961 | 105.5908 | 40.271 | -0.125 | 20.875 | 0 | 38.4338 | 33.3906
9/26/2020 04:29:42.9 | 14.5133 | 47 | 4 | 2503.5643 | 99.3679 | 46.828 | 52.0566 | 30.3159 | 34.6429 | -0.00452 | 106.7033 | 11.4151 | 70.961 | 69.8242 | 22.8231 | 1.0133 | 98.5012 | 511.5855 | 486.232 | 55.1121 | 565.6475 | 1.8212 | 450.8153 | 26.0515 | 41.7809 | 31.6802 | 42.0605 | 12.0134 | 106.5857 | 28.6113 | 6.9779 | 80.5746 | 21.2075 | 29 | 23.5294 | 47 | 35 | 0.99944 | 56.8627 | 83 | 7580 | 30.1961 | 105.9112 | 39.7888 | -0.1875 | 20.4375 | 0 | 38.324 | 33.3906
9/26/2020 04:29:43.9 | 14.5136 | 48 | 4 | 2502.7582 | 99.8808 | 46.9216 | 52.1115 | 30.3164 | 34.6632 | -0.00453 | 106.6771 | 11.4297 | 70.9895 | 70.0824 | 22.8115 | 1.0019 | 98.4967 | 511.5855 | 485.3026 | 55.2005 | 566.9701 | 1.8328 | 451.5695 | 26.1776 | 41.6106 | 31.7331 | 41.943 | 12.0157 | 106.245 | 28.4923 | 7.0217 | 80.7004 | 21.1007 | 28.5 | 23.5294 | 47 | 35 | 0.99922 | 57.2549 | 79 | 7750 | 30.1961 | 105.5908 | 39.3646 | -0.25 | 19.4375 | 0 | 39.328 | 33.3906
9/26/2020 04:29:44.9 | 14.5139 | 49 | 4 | 2501.3065 | 100.0904 | 46.9871 | 52.1557 | 30.3252 | 34.6698 | -0.00452 | 106.6684 | 11.4365 | 71.0752 | 69.8759 | 22.7953 | 0.99281 | 98.4995 | 511.445 | 484.9646 | 55.289 | 568.3329 | 1.8261 | 450.2567 | 26.2173 | 41.5969 | 31.6802 | 41.9294 | 12.0164 | 106.584 | 28.531 | 7.0333 | 80.7759 | 21.1541 | 28.5 | 23.9216 | 47 | 34 | 1.0001 | 57.2549 | 83 | 7700 | 30.1961 | 104.95 | 39.0594 | -0.25 | 19.125 | 0 | 39.2456 | 33.3906
9/26/2020 04:29:45.9 | 14.5142 | 50 | 4 | 2506.7375 | 100.0573 | 47.0424 | 52.2184 | 30.3658 | 34.6426 | -0.00453 | 106.7033 | 11.4471 | 71.3321 | 70.114 | 22.7827 | 1.0021 | 98.4978 | 510.8268 | 485.2462 | 55.3534 | 569.5354 | 1.8317 | 451.7929 | 26.2655 | 41.402 | 31.6802 | 42.0986 | 12.021 | 106.4142 | 28.7024 | 7.054 | 80.9856 | 21.1541 | 28.5 | 23.5294 | 48 | 34 | 1.0015 | 57.2549 | 79 | 7850 | 30.1961 | 105.5908 | 38.8519 | -0.375 | 20.25 | 0 | 38.3636 | 33.4844
9/26/2020 04:29:46.9 | 14.5144 | 51 | 4 | 2501.689 | 101.097 | 47.1076 | 52.25 | 30.372 | 34.6455 | -0.00452 | 106.7557 | 11.45 | 70.8754 | 70.4722 | 22.7842 | 1.0058 | 98.4973 | 510.5739 | 485.5842 | 55.2352 | 570.7782 | 1.8744 | 450.6477 | 26.485 | 41.4896 | 31.6802 | 41.8746 | 12.0308 | 106.0495 | 28.3179 | 7.1223 | 81.2623 | 21.2075 | 28.5 | 23.9216 | 48 | 34 | 1.0004 | 57.6471 | 83 | 7700 | 30.1961 | 105.2704 | 38.5101 | -0.3125 | 20.75 | 0 | 38.0279 | 33.4844
9/26/2020 04:29:47.9 | 14.5147 | 52 | 4 | 2501.7341 | 101.3391 | 47.1995 | 52.3205 | 30.3798 | 34.6308 | -0.00454 | 106.8429 | 11.4433 | 71.0181 | 70.2104 | 22.7994 | 1.0005 | 98.4984 | 511.8946 | 485.3871 | 55.4111 | 571.8099 | 1.9342 | 452.7426 | 26.5489 | 41.7219 | 31.6133 | 41.9499 | 11.9975 | 107.2551 | 28.5518 | 7.0694 | 81.472 | 21.2468 | 28.5 | 24.3137 | 48 | 34 | 1.0001 | 57.6471 | 80 | 7770 | 30.5882 | 104.95 | 40.1184 | -0.3125 | 19.5625 | 0 | 39.2334 | 33.4844
9/26/2020 04:29:48.9 | 14.515 | 53 | 4 | 2501.0844 | 101.3703 | 47.297 | 52.3872 | 30.379 | 34.6151 | -0.00452 | 106.8429 | 11.4365 | 71.0181 | 70.0109 | 22.8049 | 1.0037 | 98.499 | 510.2086 | 484.7674 | 55.3534 | 573.0127 | 1.8467 | 451.0108 | 26.5502 | 41.6106 | 31.7191 | 42.0468 | 11.9982 | 107.2277 | 28.4398 | 7.1042 | 81.6566 | 21.1934 | 28.5 | 23.9216 | 48 | 34 | 1.0012 | 57.6471 | 80 | 7700 | 30.5882 | 106.2317 | 39.6301 | -0.3125 | 20.125 | 0 | 39.2487 | 33.4844
9/26/2020 04:29:49.9 | 14.5153 | 54 | 4 | 2503.5727 | 101.4031 | 47.346 | 52.4165 | 30.3838 | 34.6172 | -0.00451 | 106.8429 | 11.4404 | 70.9039 | 70.0974 | 22.7991 | 1.0062 | 98.4961 | 512.1476 | 485.4434 | 55.1121 | 574.0711 | 1.8469 | 451.4019 | 26.5852 | 41.7287 | 31.7401 | 42.216 | 12.0005 | 106.9447 | 28.1384 | 7.1468 | 81.7656 | 21.4815 | 28.5 | 23.5294 | 48 | 34 | 0.99727 | 57.6471 | 84 | 7530 | 30.5882 | 106.2317 | 39.1205 | -0.25 | 20 | 0 | 39.0869 | 33.4844
9/26/2020 04:29:50.9 | 14.5156 | 55 | 4 | 2503.5237 | 101.8503 | 47.431 | 52.4576 | 30.401 | 34.6102 | -0.00452 | 106.8516 | 11.4404 | 70.9039 | 69.9509 | 22.7759 | 0.9994 | 98.4984 | 510.6582 | 484.2323 | 55.537 | 575.3006 | 1.8802 | 451.1226 | 26.7019 | 41.9029 | 31.7221 | 42.1818 | 12.0142 | 106.1067 | 28.4715 | 7.1068 | 81.9333 | 21.3032 | 28.5 | 23.9216 | 48 | 34 | 1.0025 | 58.0392 | 80 | 7750 | 30.5882 | 105.9112 | 38.8367 | -0.3125 | 20.1875 | 0 | 38.4613 | 33.4844
9/26/2020 04:29:51.9 | 14.5158 | 56 | 4 | 2504.2566 | 102.4017 | 47.4808 | 52.4969 | 30.4335 | 34.5819 | -0.00453 | 106.9302 | 11.4404 | 71.1037 | 70.0109 | 22.7594 | 1.0037 | 98.4995 | 511.9227 | 485.3871 | 55.6591 | 576.1912 | 1.8795 | 450.5081 | 26.8543 | 41.8192 | 31.6802 | 42.4096 | 12.0172 | 106.1918 | 28.072 | 7.2602 | 82.2017 | 21.3677 | 28.5 | 24.3137 | 48 | 34 | 1.0038 | 58.4314 | 85 | 7600 | 30.5882 | 105.2704 | 38.3942 | -0.375 | 20.375 | 0 | 38.2477 | 33.4844
9/26/2020 04:29:52.9 | 14.5161 | 57 | 4 | 2502.9898 | 102.8115 | 47.5192 | 52.5439 | 30.4309 | 34.551 | -0.00452 | 106.9302 | 11.4423 | 71.1037 | 70.3944 | 22.7611 | 1.0065 | 98.4978 | 509.1126 | 483.3028 | 55.3601 | 577.2846 | 1.8817 | 451.8488 | 26.9482 | 41.7219 | 31.6941 | 42.5719 | 12.0217 | 106.3582 | 28.4468 | 7.2422 | 82.3863 | 21.3818 | 28.5 | 24.3137 | 48 | 34 | 1.0019 | 58.0392 | 81 | 7700 | 30.5882 | 105.2704 | 38.681 | -0.3125 | 19.25 | 0 | 39.4684 | 33.4844
9/26/2020 04:29:53.9 | 14.5164 | 58 | 4 | 2502.8317 | 102.9961 | 47.591 | 52.5926 | 30.4257 | 34.5186 | -0.00453 | 107.0087 | 11.4384 | 70.8754 | 70.2452 | 22.775 | 1.0092 | 98.4984 | 510.2929 | 483.1056 | 55.5639 | 578.2419 | 1.9258 | 450.3684 | 26.9948 | 41.8261 | 31.8458 | 42.4683 | 12.0323 | 106.1347 | 28.4993 | 7.2615 | 82.5875 | 21.3747 | 28.5 | 23.9216 | 48 | 34 | 0.99788 | 58.4314 | 85 | 7750 | 30.5882 | 105.2704 | 38.2233 | -0.375 | 20.25 | 0 | 38.8886 | 33.4844
9/26/2020 04:29:54.9 | 14.5167 | 59 | 4 | 2502.8717 | 103.3032 | 47.6679 | 52.6186 | 30.4561 | 34.4783 | -0.00452 | 107.1222 | 11.4374 | 70.9325 | 69.8242 | 22.7974 | 1.0076 | 98.4973 | 510.1524 | 483.1619 | 55.6591 | 579.2795 | 1.9072 | 452.4353 | 27.0758 | 41.5585 | 31.7331 | 42.3578 | 11.9724 | 106.9179 | 28.5449 | 7.219 | 82.9063 | 21.3143 | 28.5 | 24.7059 | 48 | 34 | 0.9977 | 58.8235 | 85 | 7770 | 30.5882 | 105.2704 | 39.9353 | -0.375 | 20.625 | 0 | 38.3026 | 33.5781
9/26/2020 04:29:55.9 | 14.5169 | 60 | 4 | 2501.0796 | 103.5746 | 47.7328 | 52.6612 | 30.4761 | 34.4368 | -0.00452 | 107.1396 | 11.4306 | 70.9895 | 69.8158 | 22.7909 | 1.0017 | 98.4995 | 510.5177 | 483.7253 | 55.7609 | 580.2022 | 1.8633 | 450.9829 | 27.1275 | 41.6628 | 31.7331 | 42.5133 | 12.0149 | 107.2283 | 28.4398 | 7.2976 | 83.0572 | 21.3677 | 28.5 | 24.3137 | 48 | 34 | 0.99968 | 58.8235 | 85 | 7800 | 30.5882 | 105.9112 | 39.5172 | -0.3125 | 19.4375 | 0 | 38.6047 | 33.5781
9/26/2020 04:29:56.9 | 14.5172 | 61 | 4 | 2507.0554 | 103.6729 | 47.8044 | 52.699 | 30.4793 | 34.4313 | -0.00452 | 107.1222 | 11.419 | 71.1037 | 69.764 | 22.8345 | 1.0124 | 98.4995 | 508.5506 | 482.7113 | 56.0558 | 581.1196 | 1.8895 | 450.3963 | 27.2181 | 41.4433 | 31.779 | 42.6061 | 12.0104 | 106.3879 | 28.5865 | 7.3943 | 83.1663 | 21.414 | 28.5 | 23.9216 | 48 | 34 | 1.0017 | 58.8235 | 81 | 7820 | 30.5882 | 106.2317 | 38.9923 | -0.3125 | 19.3125 | 0 | 39.2578 | 33.5781
9/26/2020 04:29:57.9 | 14.5175 | 62 | 4 | 2506.8481 | 104.6484 | 47.8599 | 52.7543 | 30.5106 | 34.4024 | -0.00453 | 107.2095 | 11.419 | 70.8754 | 69.9059 | 22.8665 | 0.98817 | 98.4978 | 509.5622 | 482.5986 | 55.8118 | 582.0877 | 1.8325 | 451.0946 | 27.4719 | 41.5063 | 31.6802 | 42.7205 | 12.0096 | 106.3862 | 28.8074 | 7.3543 | 83.6527 | 21.4211 | 28.5 | 24.7059 | 48 | 34 | 0.9994 | 59.6078 | 82 | 7990 | 30.5882 | 105.5908 | 38.5315 | -0.3125 | 20 | 0 | 39.0198 | 33.5781
9/26/2020 04:29:58.9 | 14.5178 | 63 | 4 | 2504.6973 | 105.7767 | 47.9068 | 52.81 | 30.5028 | 34.362 | -0.00453 | 107.3404 | 11.3977 | 70.7897 | 70.4623 | 22.8952 | 0.99975 | 98.4984 | 508.7473 | 482.7958 | 55.9915 | 583.0749 | 1.9262 | 451.0388 | 27.7443 | 41.7425 | 31.7121 | 42.6443 | 12.0028 | 105.7985 | 28.4676 | 7.4342 | 84.1476 | 21.5067 | 28.5 | 24.7059 | 48 | 34 | 1.0007 | 60 | 86 | 7600 | 30.5882 | 105.2704 | 38.3881 | -0.3125 | 20.6875 | 0 | 39.1327 | 33.5781
9/26/2020 04:29:59.9 | 14.5181 | 64 | 4 | 2500.9207 | 106.1546 | 47.9732 | 52.8645 | 30.5143 | 34.3187 | -0.00451 | 107.3753 | 11.3957 | 70.7041 | 70.2253 | 22.9188 | 1.0051 | 98.4973 | 507.82 | 481.979 | 55.9069 | 584.209 | 1.9245 | 449.6143 | 27.8014 | 41.8124 | 31.7261 | 42.7137 | 12.0187 | 106.9179 | 28.4854 | 7.4523 | 84.3992 | 21.5208 | 28.5 | 24.7059 | 48 | 33 | 0.99821 | 60 | 86 | 7820 | 30.5882 | 104.95 | 38.5986 | -0.25 | 20.1875 | 0 | 39.2548 | 33.6719
9/26/2020 04:30:00.9 | 14.5183 | 65 | 4 | 2504.05 | 106.2573 | 48.0434 | 52.9116 | 30.538 | 34.258 | -0.00453 | 107.3927 | 11.3957 | 70.8183 | 69.9176 | 22.951 | 1.0238 | 98.4984 | 508.2134 | 482.4296 | 56.0222 | 585.1827 | 1.8935 | 452.1281 | 27.8631 | 41.8261 | 31.7401 | 42.8828 | 12.024 | 107.059 | 28.4993 | 7.4639 | 84.6676 | 21.4281 | 28.5 | 24.7059 | 49 | 33 | 0.99776 | 60.3922 | 87 | 7530 | 30.5882 | 105.5908 | 39.1754 | -0.125 | 20.5625 | 0 | 38.855 | 33.6719
9/26/2020 04:30:01.9 | 14.5186 | 66 | 4 | 2501.7753 | 106.72 | 48.1287 | 52.96 | 30.5344 | 34.2308 | -0.00455 | 107.3316 | 11.4113 | 71.0181 | 69.4912 | 22.9664 | 1.0056 | 98.4995 | 507.3141 | 481.472 | 56.1749 | 586.0709 | 1.8846 | 450.8712 | 27.9591 | 41.8261 | 31.747 | 42.831 | 12.0111 | 106.2759 | 28.3417 | 7.5361 | 84.9528 | 21.6486 | 28.5 | 24.7059 | 49 | 33 | 1.0013 | 60.3922 | 83 | 7820 | 30.9804 | 105.9112 | 38.6627 | -0.1875 | 20.125 | 0 | 39.3066 | 33.6719
9/26/2020 04:30:02.9 | 14.5189 | 67 | 4 | 2503.7799 | 106.8142 | 48.1603 | 53.0065 | 30.5603 | 34.1466 | -0.00452 | 107.2967 | 11.4209 | 70.961 | 69.6704 | 22.9818 | 1.0049 | 98.4984 | 507.6232 | 480.7678 | 56.1038 | 587.013 | 1.9065 | 451.5974 | 28.0062 | 41.7533 | 31.6662 | 42.655 | 12.0164 | 106.0786 | 28.4259 | 7.4536 | 84.9696 | 21.5671 | 28 | 25.098 | 49 | 33 | 1.0027 | 60.3922 | 87 | 7650 | 30.9804 | 105.2704 | 38.3118 | -0.125 | 19.625 | 0 | 39.624 | 33.6719
9/26/2020 04:30:03.9 | 14.5192 | 68 | 4 | 2501.2812 | 107.1567 | 48.2099 | 53.0377 | 30.5734 | 34.0999 | -0.00452 | 107.2443 | 11.4306 | 71.0752 | 70.2054 | 22.9834 | 1.0056 | 98.4973 | 506.5835 | 480.2045 | 56.2325 | 587.7862 | 1.9231 | 452.0164 | 28.0679 | 41.6244 | 31.7331 | 42.9414 | 12.0149 | 106.3296 | 28.5587 | 7.4587 | 84.9696 | 21.6346 | 28 | 24.7059 | 49 | 33 | 1.0004 | 60.3922 | 87 | 7850 | 30.9804 | 105.2704 | 38.1256 | -0.25 | 20.0625 | 0 | 38.7116 | 33.6719
9/26/2020 04:30:04.9 | 14.5194 | 69 | 4 | 2504.1159 | 107.1621 | 48.3037 | 53.0926 | 30.5891 | 34.0688 | -0.00453 | 107.2269 | 11.4316 | 70.961 | 70.1273 | 23.0051 | 0.99352 | 98.4956 | 506.0777 | 480.3735 | 56.219 | 588.6746 | 1.9187 | 451.4019 | 28.1012 | 41.4542 | 31.6871 | 42.9277 | 12.021 | 106.0478 | 28.9124 | 7.6031 | 85.1625 | 21.4815 | 28 | 25.098 | 49 | 33 | 1.0016 | 60.3922 | 87 | 7720 | 30.9804 | 105.2704 | 38.0554 | -0.25 | 20.1875 | 0 | 38.5284 | 33.6719
9/26/2020 04:30:05.9 | 14.5197 | 70 | 4 | 2505.1157 | 108.1314 | 48.3821 | 53.1182 | 30.6067 | 34.0026 | -0.00453 | 107.3142 | 11.4248 | 70.8468 | 69.8742 | 23.0359 | 0.99761 | 98.4984 | 506.2463 | 479.9792 | 56.2325 | 589.4827 | 1.9258 | 450.5919 | 28.3666 | 41.7287 | 31.6941 | 42.8896 | 11.9891 | 105.8825 | 28.5587 | 7.6985 | 85.4644 | 21.702 | 28 | 25.098 | 49 | 33 | 0.99852 | 60.7843 | 84 | 7870 | 30.9804 | 105.2704 | 37.6099 | -0.1875 | 20.3125 | 0 | 38.5712 | 33.6719
9/26/2020 04:30:06.9 | 14.52 | 71 | 4 | 2505.481 | 109.0478 | 48.433 | 53.1651 | 30.61 | 33.9303 | -0.00453 | 107.4014 | 11.4239 | 70.9895 | 69.9592 | 23.0531 | 1.0053 | 98.499 | 507.1455 | 480.7115 | 56.4226 | 590.5159 | 1.979 | 451.9326 | 28.6112 | 41.6628 | 31.6802 | 42.9277 | 11.9914 | 106.9756 | 28.4923 | 7.6766 | 85.9509 | 21.6346 | 28 | 25.4902 | 49 | 33 | 0.99733 | 61.5686 | 85 | 8090 | 30.9804 | 105.2704 | 38.8794 | -0.3125 | 20 | 0 | 38.8855 | 33.6719
9/26/2020 04:30:07.9 | 14.5203 | 72 | 4 | 2504.7449 | 109.8346 | 48.4789 | 53.2155 | 30.6267 | 33.8745 | -0.00454 | 107.5236 | 11.4239 | 71.1894 | 69.5599 | 23.0826 | 1.0097 | 98.4984 | 506.7521 | 479.2187 | 56.46 | 591.3189 | 1.9783 | 449.6981 | 28.8092 | 41.649 | 31.6802 | 42.9658 | 12.0195 | 106.7789 | 28.4785 | 7.6959 | 86.3786 | 21.6879 | 28 | 25.4902 | 49 | 33 | 1.0006 | 61.9608 | 89 | 7970 | 30.9804 | 105.9112 | 38.6352 | -0.375 | 20 | 0 | 38.2874 | 33.6719
9/26/2020 04:30:08.9 | 14.5206 | 73 | 4 | 2503.5514 | 110.2708 | 48.5277 | 53.2683 | 30.6547 | 33.8192 | -0.00453 | 107.4887 | 11.4248 | 70.9325 | 69.8809 | 23.1152 | 1.0088 | 98.499 | 506.9207 | 479.7257 | 56.365 | 592.1273 | 1.9546 | 451.1784 | 28.9098 | 41.7602 | 31.7401 | 42.9727 | 12.0248 | 106.6394 | 28.4854 | 7.6508 | 86.5799 | 21.695 | 28 | 25.4902 | 49 | 33 | 1.0026 | 61.9608 | 88 | 7850 | 30.9804 | 105.5908 | 38.1622 | -0.3125 | 18.75 | 0 | 39.444 | 33.7812
9/26/2020 04:30:09.9 | 14.5208 | 74 | 4 | 2504.4088 | 110.4635 | 48.5881 | 53.2943 | 30.6503 | 33.7491 | -0.0045 | 107.4276 | 11.4239 | 71.0752 | 69.4962 | 23.1785 | 0.99779 | 98.4984 | 505.066 | 478.9652 | 56.4734 | 592.9251 | 1.9945 | 452.0722 | 28.9703 | 41.715 | 31.7331 | 43.1348 | 12.0195 | 106.3868 | 28.4923 | 7.7217 | 86.8399 | 21.7413 | 28 | 25.4902 | 49 | 33 | 1.002 | 61.9608 | 89 | 7920 | 30.9804 | 105.5908 | 37.8662 | -0.375 | 21 | 0 | 38.0554 | 33.6719
9/26/2020 04:30:10.9 | 14.5211 | 75 | 4 | 2504.3545 | 111.0336 | 48.6176 | 53.3412 | 30.6641 | 33.6787 | -0.00452 | 107.4102 | 11.4239 | 70.8183 | 70.0342 | 23.2001 | 1.0037 | 98.499 | 504.5602 | 478.1765 | 56.5042 | 593.6532 | 1.9856 | 450.8991 | 29.1192 | 41.7986 | 31.8458 | 42.8036 | 12.0361 | 106.4994 | 28.2088 | 7.6843 | 87.0496 | 21.7483 | 28 | 25.4902 | 49 | 33 | 1.0002 | 61.9608 | 85 | 8020 | 30.9804 | 105.5908 | 37.5275 | -0.25 | 20.0625 | 0 | 38.8153 | 33.6719
9/26/2020 04:30:11.9 | 14.5214 | 76 | 4 | 2500.5692 | 111.2469 | 48.6668 | 53.384 | 30.673 | 33.5977 | -0.00453 | 107.3665 | 11.418 | 70.9325 | 70.104 | 23.2154 | 1.0181 | 98.4973 | 506.2463 | 478.937 | 56.5752 | 594.4004 | 2.0007 | 451.2063 | 29.131 | 41.6628 | 31.7191 | 42.9277 | 12.0293 | 106.1615 | 28.4398 | 7.7011 | 87.1503 | 21.7272 | 28 | 25.098 | 49 | 32 | 0.99895 | 61.9608 | 85 | 8120 | 31.3726 | 105.5908 | 37.1857 | -0.3125 | 19.4375 | 0 | 39.444 | 33.6719
9/26/2020 04:30:12.9 | 14.5217 | 77 | 4 | 2501.8699 | 111.114 | 48.751 | 53.4272 | 30.7005 | 33.5363 | -0.00452 | 107.3404 | 11.4035 | 71.1608 | 70.1938 | 23.238 | 1.0058 | 98.4967 | 504.3916 | 478.261 | 56.6059 | 595.1793 | 1.994 | 451.3739 | 29.1113 | 41.59 | 31.8458 | 42.9072 | 12.0255 | 105.9089 | 28.3665 | 7.7101 | 87.2509 | 21.8017 | 28 | 25.4902 | 49 | 32 | 0.99867 | 62.3529 | 89 | 7940 | 31.3726 | 104.95 | 37.2284 | -0.3125 | 20.3125 | 0 | 38.6566 | 33.7812
9/26/2020 04:30:13.9 | 14.5219 | 78 | 4 | 2500.3441 | 111.3074 | 48.7905 | 53.4908 | 30.7074 | 33.4554 | -0.00453 | 107.2793 | 11.4093 | 71.0181 | 70.1589 | 23.2622 | 0.99761 | 98.4973 | 504.1106 | 478.092 | 56.721 | 595.8008 | 2.0235 | 452.575 | 29.1442 | 41.8124 | 31.3947 | 43.2833 | 12.0134 | 106.6658 | 28.2227 | 7.7359 | 87.3935 | 21.7735 | 28 | 25.4902 | 49 | 32 | 1.0052 | 62.3529 | 89 | 7680 | 31.3726 | 104.95 | 38.0951 | -0.3125 | 20.25 | 0 | 38.327 | 33.7812
9/26/2020 04:30:14.9 | 14.5222 | 79 | 4 | 2504.133 | 111.1038 | 48.8083 | 53.5382 | 30.7214 | 33.378 | -0.0045 | 107.3054 | 11.4083 | 70.7897 | 69.4258 | 23.2858 | 1.0095 | 98.4973 | 503.8015 | 477.5006 | 56.8362 | 596.5852 | 2.0153 | 450.6198 | 29.135 | 41.6697 | 31.6871 | 43.2969 | 12.0142 | 106.7778 | 28.6568 | 7.7655 | 87.5193 | 21.9084 | 28 | 25.4902 | 49 | 32 | 0.99831 | 62.3529 | 86 | 7940 | 31.3726 | 105.5908 | 38.1775 | -0.25 | 20.375 | 0 | 38.3118 | 33.7812
9/26/2020 04:30:15.9 | 14.5225 | 80 | 4 | 2501.2414 | 111.5987 | 48.8755 | 53.5712 | 30.7148 | 33.3334 | 0.00237 | 107.2967 | 11.4132 | 70.7897 | 69.8175 | 23.2993 | 1.0072 | 98.4984 | 504.7288 | 477.7541 | 56.7479 | 597.2226 | 2.0106 | 451.2622 | 29.231 | 41.3705 | 31.6802 | 43.2071 | 12.0096 | 107.059 | 28.3556 | 7.6637 | 87.6283 | 21.7946 | 28 | 25.8823 | 49 | 32 | 1.0044 | 62.3529 | 86 | 7990 | 31.3726 | 105.5908 | 37.7747 | -0.3125 | 20.0625 | 0 | 38.8855 | 33.7812
9/26/2020 04:30:16.9 | 14.5228 | 81 | 4 | 2501.887 | 111.6568 | 48.9389 | 53.618 | 30.7243 | 33.2673 | 0.01032 | 107.3142 | 11.42 | 70.9895 | 69.5817 | 23.3202 | 0.99387 | 98.4978 | 505.2346 | 477.4442 | 56.8803 | 597.951 | 2.0427 | 449.6701 | 29.2537 | 41.715 | 31.6871 | 43.2383 | 11.9982 | 106.4982 | 28.3873 | 7.7513 | 87.7038 | 21.9617 | 27.5 | 25.4902 | 49 | 32 | 0.99965 | 62.3529 | 90 | 7920 | 31.3726 | 105.5908 | 37.4573 | -0.375 | 19.4375 | 0 | 39.1418 | 33.6719
9/26/2020 04:30:17.9 | 14.5231 | 82 | 4 | 2501.3558 | 111.9539 | 48.9611 | 53.6675 | 30.7497 | 33.1843 | 0.0203 | 107.2531 | 11.4287 | 71.3606 | 69.4006 | 23.347 | 1.0024 | 98.4978 | 504.2792 | 476.6837 | 57.1853 | 598.5885 | 1.9951 | 450.2008 | 29.3254 | 41.5585 | 31.6802 | 43.2383 | 12.0157 | 105.6579 | 28.5449 | 7.7681 | 87.6367 | 21.9013 | 27.5 | 25.4902 | 49 | 32 | 1.0012 | 62.3529 | 86 | 8160 | 31.3726 | 105.5908 | 37.2559 | -0.3125 | 18.5625 | 0 | 39.5264 | 33.7812
9/26/2020 04:30:18.9 | 14.5233 | 83 | 4 | 2500.33 | 112.0463 | 48.9659 | 53.7026 | 30.7419 | 33.1187 | 0.02849 | 107.2269 | 11.4336 | 71.0466 | 69.4274 | 23.3668 | 1.0138 | 98.499 | 503.661 | 476.0359 | 57.0261 | 599.3921 | 2.0133 | 450.1729 | 29.3375 | 41.6038 | 31.8389 | 43.335 | 12.0104 | 106.6114 | 28.3803 | 7.643 | 87.6787 | 22.0613 | 27.5 | 25.8823 | 49 | 32 | 1.0016 | 62.3529 | 89 | 8070 | 31.3726 | 104.95 | 38.2721 | -0.25 | 19.6875 | 0 | 39.6851 | 33.7812
9/26/2020 04:30:19.9 | 14.5236 | 84 | 4 | 2501.5529 | 112.0131 | 49.0025 | 53.7468 | 30.744 | 33.0458 | 0.03201 | 107.192 | 11.4219 | 71.0466 | 70.2535 | 23.3774 | 1.0152 | 98.4978 | 503.661 | 476.7682 | 57.0836 | 600.0403 | 1.9703 | 451.7371 | 29.3432 | 41.3498 | 31.6343 | 43.4971 | 11.999 | 106.6943 | 28.5449 | 7.7307 | 87.88 | 22.0684 | 27.5 | 25.8823 | 49 | 32 | 1.0006 | 62.7451 | 86 | 8070 | 31.3726 | 105.5908 | 38.4369 | -0.3125 | 20.3125 | 0 | 39.6637 | 33.7812
9/26/2020 04:30:20.9 | 14.5239 | 85 | 4 | 2502.0957 | 112.2625 | 49.0673 | 53.7988 | 30.7542 | 32.98 | 0.03694 | 107.2095 | 11.4064 | 70.6756 | 69.7172 | 23.3837 | 1.0074 | 98.4978 | 502.8179 | 475.3881 | 57.0462 | 600.659 | 2.0321 | 450.3963 | 29.4149 | 41.4158 | 31.6552 | 43.5625 | 12.0134 | 107.1145 | 28.4537 | 7.7603 | 88.0142 | 22.1428 | 27.5 | 25.8823 | 50 | 32 | 1.0011 | 62.7451 | 90 | 7940 | 31.3726 | 105.5908 | 38.3118 | -0.25 | 20.625 | 0 | 38.9893 | 33.7812
9/26/2020 04:30:21.9 | 14.5242 | 86 | 4 | 2500.6564 | 112.475 | 49.124 | 53.8405 | 30.7692 | 32.9235 | 0.0393 | 107.2531 | 11.4054 | 70.8183 | 69.6169 | 23.3791 | 1.0044 | 98.4984 | 502.2278 | 475.6416 | 57.0328 | 601.1654 | 2.0268 | 452.4633 | 29.4536 | 41.4542 | 31.7929 | 43.3936 | 12.024 | 106.919 | 28.4398 | 7.7578 | 88.2071 | 22.0684 | 27.5 | 25.8823 | 50 | 32 | 1.0007 | 62.7451 | 90 | 7800 | 31.3726 | 105.5908 | 38.0798 | -0.125 | 20.5625 | 0 | 38.7787 | 33.7812
9/26/2020 04:30:22.9 | 14.5244 | 87 | 4 | 2501.887 | 112.4808 | 49.1705 | 53.8811 | 30.7745 | 32.8541 | 0.04062 | 107.2967 | 11.4064 | 71.1894 | 69.6972 | 23.3905 | 1.0115 | 98.499 | 502.5369 | 475.3599 | 57.1853 | 601.6826 | 2.0859 | 450.4801 | 29.4696 | 41.7671 | 31.7331 | 43.4454 | 12.0096 | 106.5554 | 28.3873 | 7.7848 | 88.3748 | 22.1147 | 27.5 | 25.8823 | 50 | 32 | 1.0017 | 62.7451 | 86 | 7940 | 31.3726 | 106.2317 | 37.6495 | -0.1875 | 20.5625 | 0 | 38.4857 | 33.7812
9/26/2020 04:30:23.9 | 14.5247 | 88 | 4 | 2501.4428 | 112.8391 | 49.1987 | 53.9262 | 30.7818 | 32.7984 | 0.04443 | 107.2705 | 11.3909 | 70.8183 | 70.0625 | 23.42 | 0.99761 | 98.5001 | 502.7617 | 475.5008 | 57.2975 | 602.2346 | 2.0565 | 451.0108 | 29.5582 | 41.5172 | 31.6662 | 43.3526 | 11.9861 | 106.5565 | 28.3982 | 7.8609 | 88.4419 | 22.1006 | 28 | 25.4902 | 50 | 31 | 1.0028 | 62.7451 | 91 | 7770 | 31.3726 | 105.5908 | 37.4115 | -0.25 | 20.5 | 0 | 38.4247 | 33.7812
9/26/2020 04:30:24.9 | 14.525 | 89 | 4 | 2501.1435 | 112.8104 | 49.2577 | 53.991 | 30.7655 | 32.7209 | 0.04585 | 107.2531 | 11.3928 | 70.7897 | 69.6369 | 23.4608 | 1.0026 | 98.499 | 503.2394 | 475.4163 | 57.2361 | 602.8724 | 2.0071 | 450.8712 | 29.5472 | 41.5585 | 31.765 | 43.5489 | 11.9807 | 106.0792 | 28.5449 | 7.7732 | 88.509 | 22.1469 | 28 | 26.2745 | 50 | 31 | 1 | 63.1373 | 87 | 8020 | 31.3726 | 105.5908 | 37.1429 | -0.3125 | 20.375 | 0 | 38.6993 | 33.7812
9/26/2020 04:30:25.9 | 14.5253 | 90 | 4 | 2498.583 | 112.8687 | 49.3022 | 54.0304 | 30.7735 | 32.6606 | 0.04787 | 107.2531 | 11.4045 | 70.7897 | 69.9009 | 23.5012 | 0.99619 | 98.4984 | 503.2956 | 475.6698 | 57.5984 | 603.5314 | 2.0113 | 451.4019 | 29.5322 | 41.6697 | 31.6802 | 43.5557 | 11.9853 | 106.1627 | 28.3942 | 7.7294 | 88.509 | 22.2746 | 27.5 | 25.8823 | 50 | 31 | 0.99934 | 63.1373 | 87 | 8140 | 31.3726 | 105.2704 | 37.3199 | -0.1875 | 20.1875 | 0 | 38.5895 | 33.7812
9/26/2020 04:30:26.9 | 14.5256 | 91 | 4 | 2499.5973 | 112.7673 | 49.3559 | 54.0927 | 30.7839 | 32.59 | 0.04653 | 107.2705 | 11.3909 | 70.8754 | 69.7891 | 23.5189 | 0.99494 | 98.4978 | 502.1435 | 474.2333 | 57.4528 | 604.2951 | 2.0166 | 452.0443 | 29.5176 | 41.4158 | 31.6802 | 43.5625 | 11.9792 | 106.3862 | 28.2435 | 7.7565 | 88.6348 | 22.2746 | 27.5 | 26.2745 | 50 | 31 | 1.0009 | 63.1373 | 91 | 8070 | 31.3726 | 105.2704 | 37.3596 | -0.1875 | 20.125 | 0 | 38.4064 | 33.7812
9/26/2020 04:30:27.9 | 14.5258 | 92 | 4 | 2501.3723 | 112.7126 | 49.395 | 54.1529 | 30.7718 | 32.5375 | 0.04704 | 107.2356 | 11.4054 | 70.7041 | 69.518 | 23.5532 | 1.004 | 98.4984 | 501.4972 | 475.3036 | 57.3885 | 604.9785 | 1.9951 | 449.8377 | 29.5243 | 41.2976 | 31.6802 | 43.6006 | 12.0013 | 106.4148 | 28.4923 | 7.7513 | 88.66 | 22.3279 | 27.5 | 26.2745 | 50 | 31 | 1.0012 | 62.7451 | 87 | 8020 | 31.3726 | 105.2704 | 37.6007 | -0.25 | 20.0625 | 0 | 38.4613 | 33.7812
9/26/2020 04:30:28.9 | 14.5261 | 93 | 4 | 2501.488 | 113.0071 | 49.3952 | 54.206 | 30.7918 | 32.4695 | 0.04748 | 107.2182 | 11.4113 | 70.6756 | 69.7974 | 23.5808 | 1.0021 | 98.4984 | 501.8625 | 474.4868 | 57.3952 | 605.6567 | 1.9765 | 451.9046 | 29.6028 | 41.4089 | 31.6203 | 43.6592 | 12.0202 | 106.6109 | 28.3942 | 7.7397 | 88.6851 | 22.3209 | 27.5 | 25.8823 | 50 | 31 | 1.0005 | 63.1373 | 87 | 7940 | 31.3726 | 105.5908 | 37.5824 | -0.25 | 19.75 | 0 | 38.5346 | 33.7812
9/26/2020 04:30:29.9 | 14.5264 | 94 | 4 | 2500.4822 | 113.2721 | 49.4391 | 54.2222 | 30.7739 | 32.411 | 0.0487 | 107.1571 | 11.4161 | 70.9895 | 70.0791 | 23.6025 | 1.0033 | 98.499 | 501.3567 | 473.4728 | 57.6224 | 606.2301 | 1.9962 | 450.927 | 29.6603 | 41.4857 | 31.6871 | 43.7353 | 12.0323 | 106.6394 | 28.2614 | 7.8428 | 88.7019 | 22.335 | 27.5 | 25.8823 | 50 | 31 | 1.0004 | 63.1373 | 91 | 7820 | 31.3726 | 105.2704 | 37.2437 | -0.25 | 18.5 | 0 | 39.0594 | 33.7812
9/26/2020 04:30:30.9 | 14.5267 | 95 | 4 | 2501.2984 | 113.2314 | 49.4839 | 54.2466 | 30.7836 | 32.3572 | 0.05113 | 107.1222 | 11.4171 | 70.5899 | 69.8892 | 23.6275 | 1.0206 | 98.499 | 500.1202 | 473.67 | 57.446 | 606.6671 | 1.9754 | 450.3684 | 29.6593 | 41.5132 | 31.8389 | 43.7626 | 11.9891 | 106.6114 | 28.3942 | 7.8905 | 88.618 | 22.6477 | 27.5 | 25.8823 | 50 | 31 | 0.99925 | 63.1373 | 87 | 7990 | 31.3726 | 105.5908 | 37.0056 | -0.25 | 18.8125 | 0 | 39.3402 | 33.7812
9/26/2020 04:30:31.9 | 14.5269 | 96 | 4 | 2500.6707 | 113.207 | 49.5369 | 54.2746 | 30.7806 | 32.3216 | 0.05258 | 107.1047 | 11.4239 | 70.6185 | 70.2602 | 23.6384 | 1.0053 | 98.4978 | 501.5815 | 473.9235 | 57.6425 | 607.1898 | 1.9834 | 452.2398 | 29.6455 | 41.402 | 31.5215 | 43.8075 | 11.9853 | 106.5823 | 28.3873 | 7.83 | 88.6935 | 22.3812 | 27.5 | 25.8823 | 50 | 31 | 0.99828 | 63.1373 | 91 | 8210 | 31.3726 | 105.5908 | 36.8957 | -0.375 | 19.625 | 0 | 39.4257 | 33.6719
9/26/2020 04:30:32.9 | 14.5272 | 97 | 4 | 2501.6758 | 113.5143 | 49.5782 | 54.3064 | 30.7851 | 32.2649 | 0.0517 | 107.1745 | 11.4287 | 70.6756 | 69.2661 | 23.657 | 1.0117 | 98.4995 | 500.626 | 473.3038 | 57.5984 | 607.8438 | 1.9887 | 449.8377 | 29.7379 | 41.3567 | 31.8528 | 43.6074 | 11.9937 | 106.3879 | 28.3942 | 7.8274 | 88.8781 | 22.5552 | 27.5 | 26.2745 | 50 | 31 | 1.0036 | 63.5294 | 91 | 8070 | 31.3726 | 105.2704 | 36.6242 | -0.375 | 19.9375 | 0 | 38.7848 | 33.7812
9/26/2020 04:30:33.9 | 14.5275 | 98 | 4 | 2501.1155 | 113.8446 | 49.5764 | 54.3513 | 30.7961 | 32.237 | 0.05023 | 107.192 | 11.4306 | 70.9039 | 69.8425 | 23.664 | 1.0104 | 98.4995 | 500.0359 | 473.5855 | 57.5917 | 608.3613 | 1.9876 | 451.5136 | 29.8177 | 41.3498 | 31.6343 | 43.7558 | 12.0073 | 106.3879 | 28.3347 | 7.906 | 89.029 | 22.4949 | 27.5 | 26.2745 | 50 | 31 | 1.0024 | 63.5294 | 91 | 7940 | 31.3726 | 105.2704 | 36.5601 | -0.375 | 19.625 | 0 | 39.6057 | 33.7812
9/26/2020 04:30:34.9 | 14.5278 | 99 | 4 | 2500.8203 | 114.1082 | 49.5793 | 54.3883 | 30.7722 | 32.1818 | 0.04717 | 107.2443 | 11.4306 | 70.6756 | 69.7523 | 23.6818 | 1.004 | 98.5007 | 499.2772 | 472.2898 | 57.7642 | 608.7983 | 1.9646 | 450.2287 | 29.8833 | 41.1095 | 31.6273 | 43.9314 | 12.0073 | 106.389 | 28.3556 | 7.8441 | 89.1968 | 22.4345 | 27.5 | 26.2745 | 50 | 31 | 1.0053 | 63.5294 | 91 | 8070 | 31.3726 | 104.95 | 36.6119 | -0.3125 | 20.0625 | 0 | 39.2609 | 33.7812
9/26/2020 04:30:35.9 | 14.5281 | 100 | 4 | 2502.7457 | 114.2447 | 49.6156 | 54.4064 | 30.7896 | 32.1185 | 0.04553 | 107.2705 | 11.4384 | 70.7897 | 69.4912 | 23.7123 | 1.0035 | 98.4978 | 500.064 | 472.5433 | 57.7441 | 609.4365 | 1.9891 | 452.2119 | 29.942 | 41.2976 | 31.7261 | 43.8592 | 12.027 | 106.1061 | 28.3347 | 7.7964 | 89.3058 | 22.6939 | 27.5 | 26.2745 | 50 | 31 | 0.9984 | 63.5294 | 88 | 8240 | 31.3726 | 105.2704 | 36.7096 | -0.3125 | 20.3125 | 0 | 38.7176 | 33.7812
9/26/2020 04:30:36.9 | 14.5283 | 101 | 4 | 2500.5832 | 114.4433 | 49.6576 | 54.4471 | 30.7994 | 32.0563 | 0.04491 | 107.2269 | 11.4132 | 71.1037 | 69.8792 | 23.7237 | 1.0071 | 98.4995 | 498.9961 | 472.6278 | 57.8964 | 610.0663 | 2.0069 | 450.2846 | 29.9682 | 41.4542 | 31.761 | 44.1178 | 12.0346 | 106.9481 | 28.3873 | 7.7861 | 89.4819 | 22.6225 | 27.5 | 26.6667 | 50 | 31 | 1.002 | 63.9216 | 91 | 7800 | 31.3726 | 104.95 | 38.0859 | -0.375 | 20.5625 | 0 | 38.4674 | 33.7812
9/26/2020 04:30:37.9 | 14.5286 | 102 | 4 | 2502.9331 | 114.44 | 49.6619 | 54.5071 | 30.8011 | 32.0096 | 0.04247 | 107.2443 | 11.418 | 70.7897 | 69.3183 | 23.7312 | 1.0163 | 98.4995 | 499.9797 | 473.7263 | 57.9472 | 610.4367 | 2.0109 | 450.5081 | 29.9955 | 41.402 | 31.6662 | 44.0661 | 11.999 | 107.1722 | 28.2822 | 7.8544 | 89.5994 | 22.6336 | 27.5 | 26.2745 | 50 | 31 | 1.0002 | 63.5294 | 92 | 7820 | 31.3726 | 105.5908 | 37.8723 | -0.3125 | 20.8125 | 0 | 38.6169 | 33.7812
9/26/2020 04:30:38.9 | 14.5289 | 103 | 4 | 2501.3607 | 114.8285 | 49.7146 | 54.5418 | 30.8028 | 31.9855 | 0.0435 | 107.2182 | 11.4209 | 70.9325 | 70.2403 | 23.7679 | 1.0069 | 98.4995 | 499.3896 | 471.6139 | 58.042 | 611.0264 | 1.9849 | 449.3349 | 30.0784 | 41.3429 | 31.8069 | 43.8007 | 11.9709 | 106.9762 | 28.3803 | 7.8777 | 89.7336 | 22.7221 | 27.5 | 26.2745 | 50 | 31 | 1.0003 | 63.5294 | 88 | 8120 | 31.7647 | 105.9112 | 37.4969 | -0.375 | 20.6875 | 0 | 38.3942 | 33.6719
9/26/2020 04:30:39.9 | 14.5292 | 104 | 4 | 2501.244 | 115.1327 | 49.7453 | 54.5649 | 30.8006 | 31.9291 | 0.04484 | 107.2182 | 11.4219 | 70.7612 | 69.7807 | 23.7843 | 1.0037 | 98.4984 | 498.3217 | 470.8534 | 58.0047 | 611.3778 | 2.0038 | 451.7371 | 30.1566 | 41.5654 | 31.6871 | 43.8661 | 12.002 | 106.4708 | 28.2366 | 7.8261 | 89.8258 | 22.8145 | 27.5 | 26.2745 | 50 | 31 | 1.0012 | 63.9216 | 92 | 8020 | 31.3726 | 105.5908 | 37.3566 | -0.375 | 20.125 | 0 | 38.3392 | 33.7812
9/26/2020 04:30:40.9 | 14.5294 | 105 | 4 | 2499.1396 | 115.2917 | 49.8141 | 54.5926 | 30.8001 | 31.9047 | 0.04589 | 107.1571 | 11.4151 | 71.0181 | 69.6888 | 23.8131 | 1.0101 | 98.4978 | 499.9797 | 471.2477 | 58.0076 | 611.7027 | 1.9491 | 452.4633 | 30.1729 | 41.4119 | 31.5854 | 44.2309 | 12.0217 | 106.3582 | 28.3447 | 7.8532 | 89.6749 | 22.7654 | 27.5 | 26.2745 | 50 | 31 | 1.0014 | 63.9216 | 92 | 8120 | 31.7647 | 105.2704 | 37.3016 | -0.375 | 18.3125 | 0 | 39.2822 | 33.7812
9/26/2020 04:30:41.9 | 14.5297 | 106 | 4 | 2501.929 | 115.1604 | 49.8819 | 54.6341 | 30.7723 | 31.8905 | 0.04317 | 107.1135 | 11.4248 | 71.1323 | 70.1954 | 23.8426 | 1.0008 | 98.4978 | 498.968 | 470.4309 | 58.0995 | 612.2522 | 1.9716 | 450.0891 | 30.1722 | 41.2976 | 31.6203 | 44.0661 | 12.021 | 106.2461 | 28.5449 | 7.8957 | 89.6413 | 22.7472 | 27.5 | 26.2745 | 50 | 31 | 0.99837 | 63.9216 | 88 | 8090 | 31.7647 | 105.2704 | 37.0941 | -0.375 | 19.75 | 0 | 38.9069 | 33.7812
9/26/2020 04:30:42.9 | 14.53 | 107 | 4 | 2501.662 | 115.4462 | 49.9331 | 54.6745 | 30.7787 | 31.8427 | 0.04355 | 107.096 | 11.4297 | 70.9895 | 69.9176 | 23.8582 | 0.99494 | 98.5007 | 499.6425 | 471.4448 | 57.998 | 612.6704 | 1.9827 | 451.0946 | 30.2438 | 41.2976 | 31.6412 | 44.0144 | 12.0285 | 106.0809 | 28.3873 | 7.8609 | 89.6833 | 22.8748 | 27.5 | 26.2745 | 50 | 31 | 1.0022 | 63.9216 | 91 | 7800 | 31.7647 | 105.5908 | 37.0789 | -0.375 | 19.5625 | 0 | 39.3066 | 33.6719
9/26/2020 04:30:43.9 | 14.5303 | 108 | 4 | 2502.1646 | 115.5354 | 49.9179 | 54.7072 | 30.7627 | 31.7966 | 0.04352 | 107.2269 | 11.4336 | 71.0466 | 69.8258 | 23.8862 | 1.004 | 98.4984 | 499.5582 | 470.9379 | 58.1062 | 613.2231 | 1.9688 | 450.0612 | 30.2733 | 41.461 | 31.7331 | 44.0729 | 12.0104 | 106.6389 | 28.184 | 7.8428 | 89.7587 | 22.914 | 27.5 | 26.6667 | 50 | 31 | 0.99791 | 63.9216 | 88 | 8190 | 31.7647 | 105.2704 | 37.3749 | -0.3125 | 19.9375 | 0 | 39.6698 | 33.7812
9/26/2020 04:30:44.9 | 14.5306 | 109 | 4 | 2499.7111 | 115.8668 | 49.9468 | 54.7637 | 30.7655 | 31.762 | 0.04416 | 107.2095 | 11.4287 | 70.7612 | 69.8141 | 23.9239 | 1.0069 | 98.499 | 497.3382 | 469.3887 | 58.3092 | 613.671 | 1.9807 | 452.2398 | 30.3303 | 41.4089 | 31.6871 | 44.0212 | 11.9876 | 106.7515 | 28.4468 | 7.8377 | 89.851 | 22.9743 | 27.5 | 26.6667 | 50 | 31 | 0.99934 | 64.3137 | 92 | 7770 | 31.7647 | 105.2704 | 37.1429 | -0.375 | 20.0625 | 0 | 39.8315 | 33.6719
9/26/2020 04:30:45.9 | 14.5308 | 110 | 4 | 2500.6873 | 115.7142 | 49.9652 | 54.8125 | 30.7627 | 31.7343 | 0.04595 | 107.2182 | 11.4258 | 70.9895 | 69.6654 | 23.9745 | 0.99245 | 98.5012 | 497.2258 | 469.7831 | 58.2584 | 614.1994 | 1.9898 | 451.4577 | 30.3022 | 41.3045 | 31.6941 | 43.9178 | 11.9845 | 107.0899 | 28.4993 | 7.8493 | 90.0774 | 22.8748 | 27.5 | 26.2745 | 51 | 31 | 0.99596 | 64.3137 | 88 | 8090 | 31.7647 | 105.5908 | 37.0605 | -0.3125 | 20.1875 | 0 | 39.3402 | 33.6719
9/26/2020 04:30:46.9 | 14.5311 | 111 | 4 | 2501.0734 | 115.8451 | 50.0308 | 54.8679 | 30.7607 | 31.7041 | 0.05018 | 107.2182 | 11.4287 | 70.9325 | 69.4912 | 24.0151 | 0.99851 | 98.499 | 497.5911 | 469.3324 | 58.2718 | 614.5137 | 2.0219 | 451.1784 | 30.3412 | 41.3183 | 31.6313 | 44.1383 | 12.0149 | 106.6114 | 28.5657 | 7.955 | 90.1194 | 22.9181 | 27.5 | 26.6667 | 50 | 31 | 0.99974 | 64.3137 | 88 | 8090 | 31.7647 | 105.9112 | 36.8347 | -0.25 | 19.9375 | 0 | 39.5416 | 33.6719
9/26/2020 04:30:47.9 | 14.5314 | 112 | 4 | 2501.1959 | 115.9187 | 50.0694 | 54.8955 | 30.7549 | 31.6651 | 0.05195 | 107.1745 | 11.4306 | 70.961 | 70.2403 | 24.0668 | 1.009 | 98.4978 | 497.1977 | 469.5577 | 58.245 | 615.1143 | 2.0033 | 450.6198 | 30.362 | 41.2907 | 31.6802 | 44.266 | 12.0149 | 106.8344 | 28.4329 | 7.9266 | 90.2117 | 23.0738 | 27.5 | 26.6667 | 51 | 31 | 1.0014 | 64.3137 | 92 | 8020 | 31.7647 | 105.5908 | 36.7584 | -0.25 | 20.25 | 0 | 39.1602 | 33.7812
9/26/2020 04:30:48.9 | 14.5317 | 113 | 4 | 2502.7094 | 116.1833 | 50.0884 | 54.9393 | 30.7585 | 31.6389 | 0.05224 | 107.1658 | 11.4374 | 70.9325 | 69.3619 | 24.1139 | 1.0062 | 98.4995 | 498.0407 | 469.6422 | 58.1435 | 615.664 | 1.9931 | 450.8433 | 30.4497 | 41.2907 | 31.8738 | 44.0592 | 12.0195 | 106.4999 | 28.2753 | 7.8789 | 90.2788 | 23.0557 | 27.5 | 26.6667 | 51 | 31 | 1.0013 | 64.3137 | 88 | 8240 | 31.7647 | 105.9112 | 36.496 | -0.375 | 20.375 | 0 | 39.0381 | 33.7812
9/26/2020 04:30:49.9 | 14.5319 | 114 | 4 | 2499.8977 | 116.5126 | 50.0999 | 54.9761 | 30.7886 | 31.5886 | 0.05189 | 107.1571 | 11.4384 | 70.7041 | 69.7356 | 24.1437 | 1.0024 | 98.5001 | 497.1415 | 468.3184 | 58.3398 | 616.0209 | 2.0399 | 451.5136 | 30.5017 | 41.3882 | 31.6552 | 44.1558 | 12.0035 | 106.3885 | 28.1632 | 7.888 | 90.3794 | 23.0487 | 27.5 | 26.6667 | 51 | 31 | 1.0019 | 64.3137 | 89 | 8190 | 31.7647 | 105.5908 | 36.4319 | -0.25 | 20.9375 | 0 | 38.1989 | 33.6719
9/26/2020 04:30:50.9 | 14.5322 | 115 | 4 | 2499.8283 | 116.3302 | 50.1199 | 55.0192 | 30.7769 | 31.5673 | 0.05119 | 107.1745 | 11.4529 | 70.647 | 69.4878 | 24.1672 | 0.98586 | 98.4978 | 497.3944 | 468.5156 | 58.4107 | 616.5631 | 2.0067 | 450.2287 | 30.4531 | 41.5132 | 31.6802 | 44.1246 | 11.9792 | 106.3862 | 28.184 | 7.8622 | 90.5471 | 23.1271 | 27.5 | 26.6667 | 51 | 31 | 0.9994 | 64.3137 | 92 | 7800 | 31.7647 | 105.2704 | 36.3403 | -0.1875 | 20.8125 | 0 | 38.3209 | 33.6719
9/26/2020 04:30:51.9 | 14.5325 | 116 | 4 | 2502.543 | 116.5421 | 50.1685 | 55.0735 | 30.7613 | 31.5405 | 0.05026 | 107.2095 | 11.4462 | 70.8754 | 69.9259 | 24.1813 | 1.0044 | 98.4984 | 497.1977 | 468.7127 | 58.4413 | 616.9709 | 2.0197 | 451.5695 | 30.5417 | 41.2317 | 31.7401 | 44.2075 | 11.9959 | 106.3307 | 28.3209 | 7.8557 | 90.6142 | 23.1341 | 27.5 | 26.6667 | 51 | 31 | 0.99751 | 64.7059 | 89 | 7940 | 31.7647 | 105.5908 | 36.3129 | -0.3125 | 20.375 | 0 | 38.3728 | 33.6719
9/26/2020 04:30:52.9 | 14.5328 | 117 | 4 | 2502.9255 | 117.0079 | 50.2215 | 55.1305 | 30.7634 | 31.5391 | 0.04907 | 107.2356 | 11.4268 | 70.8183 | 69.764 | 24.2134 | 1.0067 | 98.4984 | 498.3498 | 468.8254 | 58.5427 | 617.2367 | 2.0208 | 450.3963 | 30.6684 | 41.4404 | 31.6662 | 44.1041 | 12.0119 | 106.4148 | 28.4785 | 7.8725 | 90.673 | 23.113 | 27.5 | 27.0588 | 51 | 31 | 1.001 | 64.7059 | 89 | 8160 | 31.7647 | 105.2704 | 36.6669 | -0.25 | 20.375 | 0 | 38.0585 | 33.6719
9/26/2020 04:30:53.9 | 14.5331 | 118 | 4 | 2500.1132 | 117.2848 | 50.2261 | 55.1427 | 30.7705 | 31.5282 | 0.04769 | 107.2182 | 11.4326 | 70.9325 | 69.256 | 24.2429 | 1.0024 | 98.4978 | 495.7364 | 467.8959 | 58.6375 | 617.7357 | 1.998 | 452.9381 | 30.7065 | 41.1726 | 31.7401 | 44.149 | 12.0187 | 106.4422 | 28.3139 | 7.8957 | 90.631 | 23.2405 | 27.5 | 26.6667 | 51 | 31 | 0.99919 | 64.7059 | 93 | 8090 | 31.7647 | 105.2704 | 36.6394 | -0.25 | 18.875 | 0 | 38.4735 | 33.6719
9/26/2020 04:30:54.9 | 14.5333 | 119 | 4 | 2501.8762 | 117.2032 | 50.2611 | 55.1762 | 30.7563 | 31.5224 | 0.05155 | 107.1571 | 11.4326 | 70.9325 | 69.8375 | 24.2845 | 1.0088 | 98.4978 | 497.8159 | 468.4311 | 58.5389 | 618.098 | 1.9688 | 450.0612 | 30.7067 | 41.1233 | 31.6871 | 44.3587 | 12.0073 | 107.0025 | 28.2644 | 7.9421 | 90.4717 | 23.347 | 27.5 | 26.6667 | 51 | 31 | 1.0002 | 64.3137 | 92 | 8290 | 31.7647 | 105.9112 | 36.4929 | -0.25 | 18.4375 | 0 | 39.2517 | 33.7812
9/26/2020 04:30:55.9 | 14.5336 | 120 | 4 | 2501.7104 | 117.3906 | 50.2746 | 55.2115 | 30.7595 | 31.5058 | 0.04981 | 107.1484 | 11.4248 | 70.7897 | 70.2071 | 24.3225 | 1.0026 | 98.5001 | 495.2306 | 467.7269 | 58.5561 | 618.42 | 1.9942 | 450.4522 | 30.7538 | 41.1932 | 31.6871 | 44.2728 | 12.0157 | 106.5845 | 28.3347 | 7.9846 | 90.5304 | 23.347 | 27 | 26.6667 | 51 | 31 | 1.0014 | 64.7059 | 93 | 8040 | 31.7647 | 105.2704 | 36.3892 | -0.375 | 19.75 | 0 | 39.2731 | 33.6719
9/26/2020 04:30:56.9 | 14.5339 | 121 | 4 | 2500.5352 | 117.5455 | 50.265 | 55.2426 | 30.7445 | 31.5071 | 0.04813 | 107.1833 | 11.4258 | 70.9039 | 70.0175 | 24.3427 | 1.0028 | 98.4995 | 496.1298 | 467.9804 | 58.5628 | 618.9244 | 1.9891 | 450.6198 | 30.7799 | 41.2523 | 31.6622 | 44.4347 | 12.0225 | 106.3599 | 28.2366 | 7.9627 | 90.631 | 23.3751 | 27 | 26.6667 | 51 | 31 | 1.0001 | 64.7059 | 89 | 8210 | 31.7647 | 105.5908 | 36.3342 | -0.375 | 19.5625 | 0 | 39.5569 | 33.6719
9/26/2020 04:30:57.9 | 14.5342 | 122 | 4 | 2501.1615 | 117.4562 | 50.3207 | 55.2877 | 30.743 | 31.4953 | 0.05178 | 107.2095 | 11.4462 | 70.7041 | 69.1381 | 24.3801 | 1.0062 | 98.4973 | 496.4108 | 467.5298 | 58.5495 | 619.2761 | 1.9475 | 449.7539 | 30.7643 | 41.3951 | 31.8598 | 44.4727 | 11.9967 | 106.5257 | 28.4329 | 7.9679 | 90.631 | 23.4143 | 27 | 27.0588 | 51 | 31 | 1.0005 | 64.7059 | 92 | 8120 | 31.7647 | 104.95 | 36.5143 | -0.4375 | 18.8125 | 0 | 39.5264 | 33.6719
9/26/2020 04:30:58.9 | 14.5344 | 123 | 4 | 2502.1092 | 117.4354 | 50.327 | 55.3223 | 30.7474 | 31.4721 | 0.04721 | 107.1309 | 11.4394 | 70.961 | 69.9342 | 24.4209 | 1.0087 | 98.4978 | 496.6918 | 467.8959 | 58.7724 | 619.6977 | 1.9517 | 452.2957 | 30.7704 | 41.1548 | 31.7261 | 44.3382 | 11.9914 | 106.3862 | 28.2961 | 8.0259 | 90.7065 | 23.4926 | 27 | 27.0588 | 51 | 31 | 0.99983 | 64.7059 | 92 | 7900 | 31.7647 | 104.95 | 36.8927 | -0.25 | 19.5 | 0 | 39.859 | 33.6719
9/26/2020 04:30:59.9 | 14.5347 | 124 | 4 | 2501.0261 | 117.8019 | 50.3465 | 55.3663 | 30.7412 | 31.4657 | 0.04555 | 107.1745 | 11.452 | 70.8183 | 69.3535 | 24.4503 | 1.004 | 98.4978 | 495.3992 | 467.1073 | 58.7724 | 620.1512 | 1.9657 | 449.2232 | 30.8531 | 41.1548 | 31.6871 | 44.3899 | 12.0187 | 106.5543 | 28.2961 | 7.9717 | 90.8407 | 23.4534 | 27 | 26.6667 | 51 | 31 | 0.99895 | 64.7059 | 89 | 8160 | 31.7647 | 105.5908 | 37.0026 | -0.375 | 20.25 | 0 | 39.3585 | 33.6719
9/26/2020 04:31:00.9 | 14.535 | 125 | 4 | 2501.9278 | 117.9019 | 50.3799 | 55.4141 | 30.7453 | 31.4702 | 0.04337 | 107.192 | 11.4481 | 70.9039 | 69.8242 | 24.4704 | 1.0104 | 98.4978 | 494.9777 | 467.1073 | 59.0192 | 620.468 | 2.0239 | 450.4243 | 30.8905 | 41.2523 | 31.6802 | 44.5381 | 11.999 | 106.6663 | 28.5518 | 7.9975 | 91.0336 | 23.4996 | 27.5 | 26.6667 | 51 | 31 | 0.99913 | 65.098 | 93 | 7920 | 31.7647 | 105.2704 | 36.9995 | -0.3125 | 20.4375 | 0 | 39.0991 | 33.6719
9/26/2020 04:31:01.9 | 14.5353 | 126 | 4 | 2499.9073 | 118.1495 | 50.4258 | 55.4432 | 30.7273 | 31.4929 | 0.04296 | 107.2007 | 11.45 | 70.8183 | 69.662 | 24.5061 | 1.0108 | 98.4978 | 494.6685 | 465.6145 | 59.0393 | 620.8357 | 1.9907 | 450.5081 | 30.9303 | 41.3252 | 31.6871 | 44.7652 | 12.0202 | 106.8064 | 28.415 | 8.0697 | 91.1846 | 23.6131 | 27.5 | 26.6667 | 51 | 31 | 1.0054 | 65.098 | 93 | 8140 | 31.7647 | 105.2704 | 36.8378 | -0.375 | 20.5625 | 0 | 39.0472 | 33.6719
9/26/2020 04:31:02.9 | 14.5356 | 127 | 4 | 2502.7371 | 118.2749 | 50.4893 | 55.4967 | 30.7307 | 31.4828 | 0.04123 | 107.1484 | 11.4481 | 71.0181 | 69.5901 | 24.5173 | 1.0046 | 98.4984 | 496.8323 | 467.5016 | 58.9551 | 621.0614 | 2.0713 | 451.7091 | 30.9982 | 41.4473 | 31.5604 | 44.3694 | 12.021 | 106.947 | 28.1702 | 8.0903 | 91.3355 | 23.592 | 27.5 | 27.0588 | 51 | 31 | 1.0019 | 65.098 | 89 | 8290 | 31.7647 | 105.9112 | 36.7767 | -0.375 | 20.6875 | 0 | 38.9465 | 33.6719
9/26/2020 04:31:03.9 | 14.5358 | 128 | 4 | 2498.8082 | 118.5865 | 50.4999 | 55.5313 | 30.7484 | 31.4804 | 0.04067 | 107.1745 | 11.4549 | 70.6756 | 68.9424 | 24.5345 | 0.99085 | 98.4984 | 493.9941 | 465.8398 | 58.8604 | 621.4048 | 2.0478 | 451.3181 | 31.0311 | 41.1932 | 31.747 | 44.4279 | 11.9952 | 106.807 | 27.8617 | 7.9666 | 91.4446 | 23.6201 | 27 | 27.0588 | 51 | 31 | 1.0004 | 65.098 | 94 | 8240 | 31.7647 | 105.5908 | 36.6058 | -0.375 | 20.75 | 0 | 38.1409 | 33.6719
9/26/2020 04:31:04.9 | 14.5361 | 129 | 4 | 2501.4459 | 118.2292 | 50.4935 | 55.5564 | 30.7321 | 31.4897 | 0.04288 | 107.1658 | 11.4539 | 70.5614 | 69.7239 | 24.5671 | 1.0079 | 98.4995 | 493.8817 | 466.5721 | 59.222 | 621.7566 | 1.9938 | 450.2008 | 30.9702 | 41.0958 | 31.7331 | 44.6414 | 11.999 | 106.8921 | 28.6043 | 8.0182 | 91.5117 | 23.7656 | 27 | 27.0588 | 51 | 31 | 0.9998 | 65.098 | 93 | 7770 | 31.7647 | 105.5908 | 36.496 | -0.375 | 20.25 | 0 | 38.3575 | 33.5781
9/26/2020 04:31:05.9 | 14.5364 | 130 | 4 | 2500.9694 | 118.5855 | 50.5153 | 55.5979 | 30.7436 | 31.4859 | 0.04276 | 107.1484 | 11.4627 | 70.961 | 69.7974 | 24.6107 | 1.0028 | 98.4978 | 493.0668 | 464.7695 | 59.1072 | 621.9526 | 2.0208 | 451.765 | 31.0576 | 41.2907 | 31.6203 | 44.5761 | 12.0058 | 106.7784 | 28.3278 | 8.0555 | 91.5285 | 23.8118 | 27 | 27.0588 | 51 | 31 | 1.0047 | 65.098 | 90 | 8090 | 31.7647 | 105.9112 | 36.4471 | -0.3125 | 20.4375 | 0 | 38.3331 | 33.6719
9/26/2020 04:31:06.9 | 14.5367 | 131 | 4 | 2502.5105 | 118.4989 | 50.5423 | 55.6286 | 30.7224 | 31.5072 | 0.04103 | 107.2007 | 11.4733 | 70.9325 | 69.8926 | 24.6712 | 0.99975 | 98.5001 | 493.8255 | 464.6287 | 59.0192 | 622.366 | 2.0102 | 450.8991 | 31.0541 | 41.4089 | 31.6871 | 44.6414 | 12.0088 | 106.5285 | 28.2366 | 8.0349 | 91.5704 | 23.8258 | 27 | 27.0588 | 51 | 31 | 0.99992 | 65.098 | 94 | 7990 | 31.7647 | 105.5908 | 36.3373 | -0.3125 | 20.125 | 0 | 38.0524 | 33.6719
9/26/2020 04:31:07.9 | 14.5369 | 132 | 4 | 2499.1347 | 118.8505 | 50.5741 | 55.672 | 30.7198 | 31.5051 | 0.03926 | 107.192 | 11.4665 | 71.1037 | 69.8842 | 24.7281 | 0.99637 | 98.499 | 495.343 | 466.1215 | 58.9991 | 622.8037 | 1.9911 | 452.4633 | 31.1042 | 41.2317 | 31.6273 | 44.5176 | 11.9975 | 106.4714 | 28.3734 | 8.062 | 91.6123 | 23.8188 | 27 | 27.0588 | 51 | 31 | 1.0039 | 65.4902 | 94 | 8140 | 31.7647 | 105.2704 | 36.2213 | -0.3125 | 19.75 | 0 | 38.2782 | 33.6719
9/26/2020 04:31:08.9 | 14.5372 | 133 | 4 | 2501.642 | 118.7111 | 50.5924 | 55.7136 | 30.725 | 31.483 | 0.03967 | 107.1833 | 11.4568 | 70.961 | 69.5733 | 24.7943 | 1.0065 | 98.4978 | 494.5561 | 465.3046 | 59.222 | 623.1259 | 1.9632 | 451.3181 | 31.0989 | 40.9913 | 31.7331 | 44.5897 | 12.0104 | 106.4422 | 28.7619 | 8.0323 | 91.6039 | 23.9252 | 27 | 27.0588 | 51 | 31 | 0.99901 | 65.4902 | 94 | 8360 | 31.7647 | 105.5908 | 36.319 | -0.3125 | 20.1875 | 0 | 38.2599 | 33.6719
9/26/2020 04:31:09.9 | 14.5375 | 134 | 4 | 2500.9249 | 118.8826 | 50.5911 | 55.7564 | 30.7381 | 31.4838 | 0.03792 | 107.1396 | 11.452 | 70.7326 | 69.6754 | 24.8195 | 1.0095 | 98.4978 | 494.5561 | 465.361 | 59.2593 | 623.499 | 2.0191 | 450.536 | 31.1349 | 41.3951 | 31.6941 | 44.4727 | 11.9959 | 106.7784 | 28.1176 | 8.0762 | 91.6543 | 23.8861 | 27 | 27.0588 | 51 | 31 | 1.0001 | 65.4902 | 90 | 8190 | 31.7647 | 105.5908 | 36.2518 | -0.3125 | 20.1875 | 0 | 38.2019 | 33.6719
9/26/2020 04:31:10.9 | 14.5378 | 135 | 4 | 2500.53 | 119.0558 | 50.6365 | 55.7913 | 30.7286 | 31.4758 | 0.03897 | 107.1309 | 11.4539 | 70.9039 | 69.8458 | 24.8399 | 0.98693 | 98.4995 | 492.842 | 464.2343 | 59.1072 | 623.816 | 2.0133 | 452.0443 | 31.1753 | 41.2907 | 31.7401 | 44.6277 | 11.9997 | 106.8081 | 28.1176 | 8.0259 | 91.713 | 23.9322 | 27 | 27.0588 | 51 | 31 | 1.0017 | 65.4902 | 90 | 8290 | 31.7647 | 105.5908 | 36.1481 | -0.25 | 20.1875 | 0 | 38.2202 | 33.6719
9/26/2020 04:31:11.9 | 14.5381 | 136 | 4 | 2500.9352 | 119.1423 | 50.6724 | 55.8521 | 30.7124 | 31.4855 | 0.03922 | 107.1222 | 11.4559 | 70.7897 | 69.7908 | 24.8502 | 1.0074 | 98.5001 | 493.4883 | 463.9527 | 59.4686 | 624.2135 | 1.9668 | 450.4801 | 31.203 | 41.1411 | 31.6802 | 44.5312 | 11.9868 | 106.4445 | 28.2296 | 8.0774 | 91.8556 | 24.0315 | 27 | 27.451 | 51 | 31 | 1.0008 | 65.8824 | 94 | 8140 | 31.7647 | 105.2704 | 36.203 | -0.25 | 20.375 | 0 | 38.2996 | 33.6719
9/26/2020 04:31:12.9 | 14.5383 | 137 | 4 | 2501.579 | 119.2024 | 50.6852 | 55.9015 | 30.7207 | 31.4776 | 0.04068 | 107.1309 | 11.45 | 70.9325 | 69.4744 | 24.8768 | 1.0092 | 98.4978 | 492.8982 | 464.7695 | 59.4113 | 624.611 | 1.9834 | 451.1784 | 31.2268 | 41.2385 | 31.7261 | 44.7827 | 11.9587 | 106.9464 | 28.2753 | 8.1174 | 91.9143 | 24.1309 | 27 | 27.451 | 51 | 31 | 1.0006 | 65.4902 | 90 | 8140 | 31.7647 | 105.9112 | 36.0809 | -0.3125 | 19.9375 | 0 | 38.4766 | 33.6719
9/26/2020 04:31:13.9 | 14.5386 | 138 | 4 | 2501.3228 | 119.4844 | 50.7308 | 55.9251 | 30.705 | 31.4817 | 0.04723 | 107.096 | 11.4529 | 70.8754 | 69.647 | 24.8913 | 1.0104 | 98.4961 | 494.6123 | 465.2483 | 59.4753 | 624.9036 | 1.9624 | 450.7595 | 31.2975 | 41.2001 | 31.7401 | 44.7447 | 11.9952 | 106.6086 | 28.2891 | 8.111 | 91.931 | 24.198 | 27 | 27.0588 | 51 | 31 | 1.0003 | 65.8824 | 90 | 8210 | 31.7647 | 105.9112 | 35.9497 | -0.3125 | 19.4375 | 0 | 38.794 | 33.6719
9/26/2020 04:31:14.9 | 14.5389 | 139 | 4 | 2500.4647 | 119.5474 | 50.7678 | 55.9678 | 30.703 | 31.4896 | 0.05501 | 107.1135 | 11.4597 | 70.7041 | 69.8926 | 24.9249 | 1.0151 | 98.4961 | 491.3245 | 463.7555 | 59.4552 | 625.2662 | 1.9871 | 450.3963 | 31.3032 | 41.1795 | 31.7401 | 44.7759 | 12.0104 | 106.9167 | 28.2683 | 8.1058 | 91.7969 | 24.198 | 27 | 27.0588 | 51 | 31 | 0.99831 | 65.4902 | 94 | 7870 | 31.7647 | 105.2704 | 35.7788 | -0.25 | 18.875 | 0 | 39.4104 | 33.6719
9/26/2020 04:31:15.9 | 14.5392 | 140 | 4 | 2500.4589 | 119.468 | 50.7718 | 56.0139 | 30.7001 | 31.4687 | 0.0629 | 107.0785 | 11.4588 | 70.8183 | 69.5499 | 24.9768 | 1.0072 | 98.5001 | 491.6617 | 463.7837 | 59.5833 | 625.4357 | 1.9402 | 451.5695 | 31.2824 | 41.207 | 31.6453 | 44.8548 | 12.0043 | 106.4165 | 28.2435 | 8.1213 | 91.9227 | 24.1028 | 27 | 27.451 | 51 | 31 | 1.0001 | 65.8824 | 90 | 8210 | 31.7647 | 105.9112 | 35.9314 | -0.125 | 19.8125 | 0 | 39.2609 | 33.6719
9/26/2020 04:31:16.9 | 14.5394 | 141 | 4 | 2501.3138 | 119.409 | 50.7833 | 56.0594 | 30.7217 | 31.4422 | 0.06831 | 107.1047 | 11.4491 | 70.8468 | 69.8191 | 24.989 | 1.0065 | 98.4978 | 491.2121 | 463.1359 | 59.7152 | 625.9055 | 1.9369 | 449.8656 | 31.2776 | 41.2385 | 31.786 | 44.7311 | 12.0013 | 106.6383 | 28.2227 | 8.0413 | 91.8891 | 24.2442 | 27 | 27.0588 | 51 | 31 | 0.99968 | 65.4902 | 90 | 8260 | 32.1569 | 105.5908 | 35.7971 | -0.25 | 18.25 | 0 | 39.3494 | 33.5781
9/26/2020 04:31:17.9 | 14.5397 | 142 | 4 | 2501.09 | 119.516 | 50.8082 | 56.112 | 30.7022 | 31.4424 | 0.06956 | 107.1047 | 11.4597 | 70.5899 | 69.9159 | 24.9963 | 1.0047 | 98.4995 | 491.465 | 462.7134 | 59.6712 | 626.2734 | 1.9708 | 451.0388 | 31.3028 | 41.1932 | 31.7401 | 44.8928 | 12.0157 | 106.3879 | 28.2822 | 8.0749 | 91.9227 | 24.198 | 27 | 27.451 | 51 | 31 | 1.0031 | 65.8824 | 94 | 8190 | 32.1569 | 105.2704 | 35.8185 | -0.25 | 19.625 | 0 | 39.3066 | 33.5781
9/26/2020 04:31:18.9 | 14.54 | 143 | 4 | 2499.7952 | 119.8876 | 50.8209 | 56.1292 | 30.6729 | 31.4426 | 0.07017 | 107.1571 | 11.4462 | 70.6185 | 69.8525 | 25.0304 | 1.0144 | 98.499 | 493.3197 | 462.7134 | 59.5193 | 626.7622 | 1.9537 | 450.1729 | 31.3839 | 41.2454 | 31.747 | 44.8412 | 12.0142 | 106.4434 | 28.3873 | 8.129 | 92.082 | 24.3114 | 27 | 27.451 | 51 | 31 | 1.0011 | 65.8824 | 90 | 8430 | 32.1569 | 105.2704 | 35.7208 | -0.25 | 19.875 | 0 | 39.5752 | 33.5781
9/26/2020 04:31:19.9 | 14.5403 | 144 | 4 | 2502.41 | 119.8819 | 50.8309 | 56.1549 | 30.6829 | 31.4573 | 0.0694 | 107.1484 | 11.4462 | 71.0752 | 69.7356 | 25.0643 | 0.99281 | 98.499 | 492.3361 | 463.1359 | 59.9311 | 626.9987 | 1.9415 | 450.1729 | 31.4153 | 41.148 | 31.7929 | 44.7447 | 11.9997 | 106.4154 | 28.2366 | 8.1264 | 92.1827 | 24.3575 | 27 | 27.451 | 51 | 31 | 1.0001 | 65.8824 | 90 | 8140 | 32.1569 | 105.5908 | 35.7788 | -0.3125 | 19.9375 | 0 | 39.7369 | 33.5781
9/26/2020 04:31:20.9 | 14.5406 | 145 | 4 | 2499.5803 | 120.2738 | 50.8122 | 56.1817 | 30.6915 | 31.4395 | 0.06533 | 107.1484 | 11.4413 | 70.7612 | 70.3248 | 25.1002 | 1.0038 | 98.4984 | 489.807 | 460.8826 | 59.7018 | 627.321 | 2 | 451.2063 | 31.4823 | 41.0682 | 31.7401 | 44.7174 | 12.0354 | 106.5268 | 28.419 | 8.0981 | 92.3001 | 24.3575 | 27 | 27.451 | 51 | 31 | 0.99928 | 65.8824 | 94 | 7990 | 32.1569 | 104.95 | 35.7971 | -0.375 | 19.875 | 0 | 39.7247 | 33.5781
9/26/2020 04:31:21.9 | 14.5408 | 146 | 4 | 2501.1629 | 120.177 | 50.8786 | 56.2298 | 30.6772 | 31.4391 | 0.06153 | 107.1484 | 11.4491 | 71.0181 | 69.9842 | 25.1295 | 1.004 | 98.4984 | 491.0716 | 461.3896 | 59.7152 | 627.7643 | 1.934 | 450.1729 | 31.4769 | 41.1342 | 31.6871 | 44.7827 | 12.046 | 106.5548 | 28.2753 | 8.1032 | 92.2582 | 24.4638 | 27 | 27.451 | 51 | 31 | 0.99925 | 65.8824 | 91 | 8190 | 32.1569 | 105.5908 | 35.9406 | -0.3125 | 19.6875 | 0 | 39.5538 | 33.5781
9/26/2020 04:31:22.9 | 14.5411 | 147 | 4 | 2500.439 | 120.3053 | 50.9257 | 56.278 | 30.6808 | 31.4363 | 0.05715 | 107.1222 | 11.4336 | 70.6185 | 69.3922 | 25.1855 | 1.0006 | 98.5001 | 491.465 | 461.9529 | 59.8939 | 628.0221 | 1.9121 | 452.0164 | 31.5014 | 41.1617 | 31.7081 | 45.1714 | 12.0187 | 106.5285 | 28.3556 | 8.1006 | 92.4175 | 24.5911 | 27 | 27.451 | 51 | 31 | 0.99834 | 65.8824 | 90 | 8410 | 32.1569 | 105.5908 | 35.6567 | -0.375 | 19.5625 | 0 | 39.5935 | 33.5781
9/26/2020 04:31:23.9 | 14.5414 | 148 | 4 | 2501.8771 | 120.3533 | 50.9538 | 56.3206 | 30.6731 | 31.433 | 0.05169 | 107.1309 | 11.4394 | 70.7612 | 70.2519 | 25.2497 | 1.0108 | 98.4978 | 491.2964 | 461.7557 | 59.7658 | 628.3285 | 1.9524 | 451.6812 | 31.5321 | 41.2907 | 31.7401 | 44.886 | 11.9944 | 106.3302 | 28.2753 | 8.0813 | 92.4678 | 24.57 | 27 | 27.451 | 51 | 31 | 0.99965 | 65.8824 | 94 | 8260 | 32.1569 | 104.95 | 35.8154 | -0.375 | 19.5 | 0 | 39.5294 | 33.5781
9/26/2020 04:31:24.9 | 14.5417 | 149 | 4 | 2500.0571 | 120.6218 | 50.9168 | 56.3402 | 30.693 | 31.4147 | 0.04518 | 107.1222 | 11.4297 | 70.7041 | 69.7958 | 25.3183 | 1.006 | 98.5001 | 490.2285 | 461.6149 | 59.8805 | 628.6509 | 1.9648 | 450.1729 | 31.5794 | 41.0436 | 31.6871 | 44.848 | 11.9952 | 106.4725 | 28.5518 | 8.1148 | 92.5182 | 24.6231 | 27 | 27.451 | 52 | 31 | 1.0013 | 66.2745 | 91 | 8360 | 32.1569 | 105.5908 | 35.7147 | -0.375 | 20.0625 | 0 | 38.9893 | 33.6719
9/26/2020 04:31:25.9 | 14.5419 | 150 | 4 | 2502.5754 | 120.5039 | 50.9651 | 56.3705 | 30.6703 | 31.4399 | 0.04291 | 107.1309 | 11.4297 | 71.0466 | 70.5301 | 25.3587 | 1.0053 | 98.4984 | 491.1559 | 461.1924 | 59.9684 | 628.9627 | 1.9451 | 451.4019 | 31.5803 | 41.1342 | 31.6732 | 44.9376 | 11.999 | 106.6669 | 28.2227 | 8.1702 | 92.6356 | 24.6623 | 27 | 27.451 | 52 | 31 | 0.9987 | 66.2745 | 94 | 8210 | 32.1569 | 105.5908 | 35.7819 | -0.3125 | 20.25 | 0 | 39.0015 | 33.5781
9/26/2020 04:31:26.9 | 14.5422 | 151 | 4 | 2500.8846 | 120.8236 | 51.0196 | 56.4092 | 30.6677 | 31.4548 | 0.04332 | 107.1309 | 11.4277 | 70.8468 | 69.8075 | 25.3925 | 1.0062 | 98.4995 | 488.8235 | 459.6433 | 59.9177 | 629.2555 | 1.9765 | 450.0053 | 31.6427 | 41.1342 | 31.6343 | 44.886 | 11.9792 | 106.752 | 28.2227 | 8.2489 | 92.7279 | 24.6231 | 27 | 27.8431 | 52 | 31 | 1.0012 | 66.2745 | 91 | 8290 | 32.1569 | 105.5908 | 35.7574 | -0.375 | 20.25 | 0 | 38.7421 | 33.5781
9/26/2020 04:31:27.9 | 14.5425 | 152 | 4 | 2501.1829 | 120.9983 | 51.0365 | 56.4559 | 30.6632 | 31.4501 | 0.03963 | 107.1135 | 11.4442 | 70.7326 | 69.9009 | 25.4245 | 1.0079 | 98.4984 | 489.3293 | 459.7278 | 59.8604 | 629.5779 | 1.9515 | 452.5471 | 31.6923 | 41.1273 | 31.6871 | 44.8792 | 12.0051 | 106.7509 | 28.3209 | 8.2012 | 92.8956 | 24.7294 | 27 | 27.8431 | 52 | 31 | 1.0022 | 66.2745 | 95 | 7920 | 32.1569 | 105.2704 | 35.5957 | -0.25 | 20.6875 | 0 | 38.562 | 33.5781
9/26/2020 04:31:28.9 | 14.5428 | 153 | 4 | 2501.2653 | 121.1012 | 51.0506 | 56.5 | 30.6519 | 31.4562 | 0.03623 | 107.192 | 11.4384 | 70.8468 | 69.9026 | 25.4685 | 1.0201 | 98.499 | 488.964 | 460.4882 | 60.0562 | 629.8494 | 1.9431 | 450.7874 | 31.7202 | 41.2248 | 31.779 | 44.8724 | 12.0005 | 106.4714 | 28.2614 | 8.1574 | 93.0214 | 24.8216 | 27 | 27.8431 | 52 | 31 | 1.0004 | 66.2745 | 95 | 8120 | 32.1569 | 105.2704 | 35.7941 | -0.375 | 20.5625 | 0 | 38.1073 | 33.5781
9/26/2020 04:31:29.9 | 14.5431 | 154 | 4 | 2501.7544 | 121.1264 | 51.1006 | 56.551 | 30.6426 | 31.443 | 0.03807 | 107.192 | 11.4404 | 70.7041 | 70.0059 | 25.4922 | 0.99405 | 98.5001 | 489.1045 | 459.8123 | 60.2482 | 630.1878 | 1.9708 | 451.4019 | 31.733 | 41.1617 | 31.747 | 44.9649 | 11.9838 | 106.3605 | 28.6182 | 8.1535 | 93.0969 | 24.7895 | 27 | 27.8431 | 52 | 31 | 1.0016 | 66.6667 | 91 | 8210 | 32.1569 | 105.5908 | 35.8154 | -0.3125 | 20.3125 | 0 | 38.031 | 33.5781
9/26/2020 04:31:30.9 | 14.5433 | 155 | 4 | 2500.4207 | 121.4505 | 51.1413 | 56.5883 | 30.6714 | 31.464 | 0.03833 | 107.1745 | 11.4384 | 70.8754 | 69.8208 | 25.5326 | 1.0023 | 98.499 | 489.3293 | 459.8686 | 60.2281 | 630.5963 | 1.9987 | 449.4746 | 31.801 | 41.1411 | 31.8069 | 45.0994 | 11.9861 | 106.8075 | 28.1771 | 8.0968 | 93.164 | 24.9027 | 27 | 27.8431 | 52 | 31 | 1.0039 | 66.6667 | 95 | 8190 | 32.1569 | 105.2704 | 35.7391 | -0.3125 | 20.625 | 0 | 38.0493 | 33.5781
9/26/2020 04:31:31.9 | 14.5436 | 156 | 4 | 2503.0934 | 121.5945 | 51.1399 | 56.63 | 30.6744 | 31.4779 | 0.03661 | 107.1833 | 11.4248 | 70.8183 | 70.0841 | 25.5662 | 0.99779 | 98.499 | 488.6268 | 459.4179 | 60.1842 | 630.7712 | 1.9701 | 451.346 | 31.8718 | 41.2001 | 31.7191 | 45.1578 | 11.9952 | 106.7795 | 28.2366 | 8.2231 | 93.1556 | 24.9739 | 27 | 27.8431 | 52 | 31 | 0.99794 | 66.6667 | 95 | 8290 | 32.1569 | 105.5908 | 35.8185 | -0.25 | 20.5 | 0 | 38.266 | 33.5781
9/26/2020 04:31:32.9 | 14.5439 | 157 | 4 | 2498.3096 | 121.8262 | 51.1071 | 56.6504 | 30.6694 | 31.457 | 0.03922 | 107.1484 | 11.4171 | 70.5614 | 70.1373 | 25.6026 | 1.0012 | 98.499 | 488.683 | 459.2208 | 60.1708 | 630.9568 | 1.9457 | 451.9046 | 31.8724 | 41.0298 | 31.6982 | 44.886 | 11.9959 | 107.0596 | 28.065 | 8.218 | 93.2143 | 24.8998 | 27 | 27.8431 | 52 | 31 | 1.0018 | 66.6667 | 91 | 8430 | 32.1569 | 105.9112 | 35.6659 | -0.3125 | 19.9375 | 0 | 38.9099 | 33.5781
9/26/2020 04:31:33.9 | 14.5442 | 158 | 4 | 2500.2232 | 121.5154 | 51.0972 | 56.6911 | 30.6726 | 31.452 | 0.03942 | 107.1135 | 11.4054 | 70.6756 | 70.0791 | 25.6488 | 1.0106 | 98.4995 | 488.5143 | 458.6011 | 60.1775 | 631.2147 | 1.9619 | 451.5415 | 31.8155 | 41.0367 | 31.6662 | 44.8928 | 11.9937 | 106.8921 | 28.4398 | 8.1316 | 93.2814 | 25.027 | 27 | 27.8431 | 52 | 31 | 1.0006 | 66.6667 | 95 | 7970 | 32.1569 | 105.5908 | 35.7696 | -0.25 | 20.5625 | 0 | 38.3179 | 33.5781
9/26/2020 04:31:34.9 | 14.5444 | 159 | 4 | 2500.0142 | 121.5434 | 51.1845 | 56.7092 | 30.6803 | 31.4435 | 0.03784 | 107.1396 | 11.4064 | 70.8754 | 70.4275 | 25.6883 | 1.0051 | 98.4984 | 489.245 | 459.1081 | 60.3532 | 631.4322 | 1.9856 | 450.4243 | 31.8202 | 41.4788 | 31.7401 | 44.9688 | 12.0104 | 106.6669 | 28.2544 | 8.1432 | 93.3988 | 25.048 | 27 | 27.8431 | 52 | 31 | 1.0021 | 66.6667 | 95 | 7970 | 32.1569 | 105.5908 | 35.8185 | -0.25 | 20.375 | 0 | 38.4491 | 33.5781
9/26/2020 04:31:35.9 | 14.5447 | 160 | 4 | 2501.1896 | 121.555 | 51.1864 | 56.7544 | 30.6737 | 31.4544 | 0.03786 | 107.192 | 11.4151 | 70.8468 | 70.0159 | 25.7337 | 1.0078 | 98.4984 | 488.149 | 458.7701 | 60.336 | 631.846 | 1.9929 | 451.3181 | 31.8381 | 41.3567 | 31.9127 | 45.0545 | 12.0081 | 106.7229 | 28.3942 | 8.2025 | 93.4659 | 25.2212 | 27 | 27.8431 | 52 | 31 | 1.0009 | 66.6667 | 91 | 8290 | 32.1569 | 105.9112 | 35.7422 | -0.3125 | 20 | 0 | 38.3057 | 33.5781
9/26/2020 04:31:36.9 | 14.545 | 161 | 4 | 2502.2606 | 121.825 | 51.2272 | 56.804 | 30.6675 | 31.4452 | 0.0397 | 107.1309 | 11.418 | 70.5899 | 69.8976 | 25.7642 | 1.0038 | 98.4995 | 490.088 | 459.6151 | 60.336 | 632.1526 | 1.961 | 450.5639 | 31.9226 | 41.2523 | 31.7331 | 45.0545 | 11.9861 | 106.8081 | 28.3417 | 8.245 | 93.5498 | 25.0941 | 27 | 27.8431 | 52 | 31 | 1.0002 | 66.6667 | 95 | 8260 | 32.1569 | 105.5908 | 35.7788 | -0.3125 | 20.1875 | 0 | 38.327 | 33.5781
9/26/2020 04:31:37.9 | 14.5453 | 162 | 4 | 2501.6316 | 122.0119 | 51.2349 | 56.8333 | 30.6555 | 31.4595 | 0.04229 | 107.1047 | 11.4229 | 70.8183 | 70.8089 | 25.7732 | 1.0151 | 98.5007 | 489.4136 | 458.9109 | 60.3293 | 632.3139 | 1.9891 | 453.6643 | 31.9635 | 40.8278 | 31.7331 | 45.0994 | 11.9937 | 106.9493 | 28.4398 | 8.2231 | 93.5246 | 25.0941 | 27 | 28.2353 | 52 | 31 | 0.99968 | 67.0588 | 95 | 8330 | 32.1569 | 105.5908 | 35.8215 | -0.1875 | 19.6875 | 0 | 38.6658 | 33.4844
9/26/2020 04:31:38.9 | 14.5456 | 163 | 4 | 2500.1948 | 122.0956 | 51.2165 | 56.8622 | 30.6551 | 31.4747 | 0.04769 | 107.0785 | 11.4268 | 70.7326 | 70.5417 | 25.783 | 1.0067 | 98.4995 | 489.0483 | 458.8546 | 60.3866 | 632.5558 | 1.9794 | 449.5584 | 31.967 | 41.3045 | 31.7331 | 45.1578 | 11.983 | 106.752 | 28.3417 | 8.1947 | 93.4575 | 25.3064 | 27 | 27.8431 | 52 | 31 | 1.0008 | 66.6667 | 91 | 8380 | 32.1569 | 105.9112 | 35.8093 | -0.25 | 18.5 | 0 | 39.09 | 33.5781
9/26/2020 04:31:39.9 | 14.5458 | 164 | 4 | 2501.0757 | 122.0194 | 51.2447 | 56.8704 | 30.6517 | 31.4808 | 0.05071 | 107.0262 | 11.4277 | 70.6756 | 69.5951 | 25.8187 | 1.0115 | 98.4995 | 488.8235 | 459.1926 | 60.4744 | 633.0153 | 2.0093 | 450.8433 | 31.9583 | 41.3429 | 31.9127 | 44.9376 | 11.9868 | 106.724 | 28.4329 | 8.178 | 93.3905 | 25.2743 | 27 | 27.8431 | 52 | 31 | 0.99754 | 66.6667 | 95 | 7920 | 32.1569 | 105.2704 | 35.852 | -0.1875 | 19.375 | 0 | 39.1205 | 33.5781
9/26/2020 04:31:40.9 | 14.5461 | 165 | 4 | 2500.4333 | 122.1563 | 51.2408 | 56.9072 | 30.6215 | 31.4612 | 0.05377 | 107.0524 | 11.4142 | 70.7041 | 69.6068 | 25.8656 | 1.009 | 98.4995 | 488.2052 | 457.7843 | 60.6768 | 633.0343 | 2.0439 | 450.3405 | 31.986 | 41.2907 | 31.779 | 45.1958 | 12.0104 | 106.64 | 28.4329 | 8.187 | 93.4827 | 25.3524 | 26.5 | 27.8431 | 52 | 31 | 1.0018 | 67.0588 | 95 | 8020 | 32.1569 | 105.5908 | 35.8826 | -0.25 | 19.5 | 0 | 39.0594 | 33.5781
9/26/2020 04:31:41.9 | 14.5464 | 166 | 4 | 2501.1447 | 122.1829 | 51.2484 | 56.9362 | 30.6333 | 31.4615 | 0.05629 | 107.0698 | 11.4229 | 70.7326 | 69.9659 | 25.9099 | 1.0058 | 98.499 | 488.2052 | 458.3758 | 60.5145 | 633.2306 | 1.9887 | 450.5639 | 32.002 | 41.2799 | 31.7191 | 45.4431 | 12.0323 | 106.4994 | 28.422 | 8.1471 | 93.5079 | 25.4515 | 26.5 | 27.8431 | 52 | 31 | 0.99886 | 67.0588 | 92 | 8310 | 32.1569 | 105.9112 | 35.9009 | -0.25 | 18.75 | 0 | 39.2639 | 33.5781
9/26/2020 04:31:42.9 | 14.5467 | 167 | 4 | 2500.5993 | 122.5043 | 51.2964 | 56.9733 | 30.6585 | 31.4657 | 0.05414 | 107.0873 | 11.419 | 70.9039 | 70.1988 | 25.9539 | 1.006 | 98.4978 | 488.149 | 458.6011 | 60.4372 | 633.5289 | 1.9849 | 452.3515 | 32.0792 | 41.2001 | 31.7929 | 45.2094 | 12.0293 | 106.6383 | 28.2891 | 8.2128 | 93.575 | 25.4195 | 26.5 | 27.8431 | 52 | 31 | 1.0004 | 67.0588 | 96 | 8290 | 32.1569 | 105.2704 | 35.8856 | -0.1875 | 19.8125 | 0 | 39.1266 | 33.5781
9/26/2020 04:31:43.9 | 14.5469 | 168 | 4 | 2499.7681 | 122.5523 | 51.378 | 57.0161 | 30.6466 | 31.4675 | 0.05225 | 107.1396 | 11.4171 | 70.8754 | 69.9426 | 26.0135 | 1.0085 | 98.4984 | 487.4746 | 458.1505 | 60.609 | 633.7358 | 1.9561 | 449.6701 | 32.0811 | 41.3252 | 31.7999 | 45.2299 | 11.999 | 106.835 | 28.3625 | 8.2489 | 93.7092 | 25.5326 | 26.5 | 28.2353 | 52 | 31 | 1.0017 | 67.0588 | 92 | 8310 | 32.1569 | 105.9112 | 36.0474 | -0.375 | 19.9375 | 0 | 39.505 | 33.5781
9/26/2020 04:31:44.9 | 14.5472 | 169 | 4 | 2504.3669 | 122.3305 | 51.4059 | 57.0639 | 30.6561 | 31.4643 | 0.05045 | 107.096 | 11.42 | 70.647 | 70.4739 | 26.0752 | 0.99993 | 98.5012 | 488.4862 | 457.3055 | 60.943 | 633.9321 | 1.9929 | 451.6533 | 32.082 | 41.2523 | 31.7929 | 45.2094 | 11.9967 | 106.8938 | 28.4468 | 8.2244 | 93.8517 | 25.5256 | 26.5 | 28.2353 | 52 | 31 | 1.0052 | 67.0588 | 96 | 8210 | 32.1569 | 105.5908 | 35.8337 | -0.375 | 20.1875 | 0 | 39.0808 | 33.5781
9/26/2020 04:31:45.9 | 14.5475 | 170 | 4 | 2498.958 | 123.0867 | 51.4161 | 57.1032 | 30.6258 | 31.4569 | 0.05013 | 107.1571 | 11.4258 | 70.5614 | 69.7774 | 26.1146 | 1.0078 | 98.5007 | 486.5754 | 455.7 | 60.9058 | 634.2197 | 2.006 | 451.2622 | 32.2106 | 41.1617 | 31.7999 | 45.2231 | 11.9838 | 107.0613 | 28.3556 | 8.2734 | 93.9943 | 25.5856 | 26.5 | 28.2353 | 52 | 31 | 1.0017 | 67.0588 | 92 | 8460 | 32.1569 | 105.9112 | 36.0443 | -0.3125 | 19.9375 | 0 | 39.4287 | 33.5781
9/26/2020 04:31:46.9 | 14.5478 | 171 | 4 | 2500.4026 | 123.0031 | 51.477 | 57.1374 | 30.6358 | 31.441 | 0.05037 | 107.1309 | 11.4239 | 70.7612 | 70.0591 | 26.1756 | 1.0092 | 98.4984 | 486.2382 | 456.5168 | 60.4811 | 634.4564 | 2.0044 | 448.8043 | 32.2073 | 41.3498 | 31.7929 | 45.2542 | 11.9997 | 107.1711 | 27.9143 | 8.3069 | 94.0698 | 25.8968 | 26.5 | 28.2353 | 52 | 31 | 0.9987 | 67.0588 | 92 | 8550 | 32.1569 | 106.2317 | 36.084 | -0.3125 | 19.875 | 0 | 39.2944 | 33.5781
9/26/2020 04:31:47.9 | 14.5481 | 172 | 4 | 2500.238 | 122.9141 | 51.4622 | 57.1982 | 30.6605 | 31.4574 | 0.04941 | 107.1135 | 11.4229 | 70.8468 | 70.4871 | 26.2294 | 1.0058 | 98.4984 | 485.7604 | 455.6718 | 60.7913 | 634.7737 | 2.0144 | 451.8488 | 32.1819 | 41.0958 | 31.7331 | 45.2094 | 12.0134 | 107.003 | 28.184 | 8.2502 | 94.1201 | 25.7308 | 26.5 | 28.2353 | 52 | 31 | 0.99898 | 67.451 | 95 | 8020 | 32.1569 | 105.5908 | 36.029 | -0.375 | 19.25 | 0 | 39.4867 | 33.5781
9/26/2020 04:31:48.9 | 14.5483 | 173 | 4 | 2501.2483 | 122.9162 | 51.4713 | 57.2221 | 30.654 | 31.4689 | 0.04823 | 107.096 | 11.4171 | 70.961 | 70.3895 | 26.2863 | 1.0062 | 98.5012 | 487.4465 | 456.5168 | 60.8619 | 634.9084 | 2.0284 | 449.2791 | 32.1956 | 41.273 | 31.6982 | 45.2815 | 11.9853 | 107.258 | 28.4676 | 8.2244 | 94.1285 | 25.6427 | 26.5 | 27.8431 | 52 | 31 | 1.0001 | 67.451 | 92 | 8380 | 32.1569 | 106.2317 | 36.1694 | -0.375 | 19.9375 | 0 | 39.4867 | 33.5781
9/26/2020 04:31:49.9 | 14.5486 | 174 | 4 | 2501.5387 | 123.1887 | 51.4853 | 57.2886 | 30.6613 | 31.4681 | 0.04727 | 107.1222 | 11.4103 | 70.6185 | 69.7941 | 26.3255 | 1.0067 | 98.4973 | 486.1257 | 455.5029 | 60.8924 | 635.1823 | 2.0097 | 452.2398 | 32.2706 | 41.3567 | 31.7401 | 45.2094 | 11.9975 | 107.282 | 27.8161 | 8.2966 | 94.204 | 25.7908 | 26.5 | 28.2353 | 52 | 31 | 1.0011 | 67.451 | 92 | 8330 | 32.1569 | 106.5597 | 36.0443 | -0.375 | 20.125 | 0 | 39.6088 | 33.5781
9/26/2020 04:31:50.9 | 14.5489 | 175 | 4 | 2500.7235 | 123.5421 | 51.4739 | 57.3295 | 30.6613 | 31.4502 | 0.04469 | 107.1047 | 11.4045 | 70.7897 | 70.3911 | 26.3615 | 1.0006 | 98.499 | 486.2944 | 455.7845 | 60.8724 | 635.3787 | 2.0248 | 450.4522 | 32.3526 | 41.3882 | 31.7331 | 45.3438 | 11.9997 | 107.2277 | 28.1632 | 8.3249 | 94.3298 | 25.8368 | 26.5 | 28.2353 | 52 | 31 | 1.0018 | 67.451 | 96 | 8290 | 32.1569 | 105.9112 | 35.968 | -0.375 | 20.25 | 0 | 39.2456 | 33.5781
9/26/2020 04:31:51.9 | 14.5492 | 176 | 4 | 2501.67 | 123.7454 | 51.4767 | 57.3502 | 30.6519 | 31.4489 | 0.0433 | 107.1658 | 11.3889 | 70.5899 | 70.3895 | 26.3815 | 1.0003 | 98.4978 | 485.3389 | 455.6718 | 60.9869 | 635.607 | 2.0266 | 450.7315 | 32.4181 | 41.4542 | 31.8738 | 45.5122 | 11.9754 | 107.3106 | 28.4923 | 8.3017 | 94.4808 | 25.9248 | 26.5 | 28.2353 | 52 | 31 | 1.0006 | 67.451 | 93 | 8460 | 32.1569 | 106.5597 | 36.1054 | -0.3125 | 20.5625 | 0 | 38.8458 | 33.5781
9/26/2020 04:31:52.9 | 14.5494 | 177 | 4 | 2500.6948 | 123.8758 | 51.5017 | 57.3686 | 30.6347 | 31.4506 | 0.04415 | 107.2007 | 11.3938 | 70.6756 | 70.2286 | 26.4159 | 1.0079 | 98.4984 | 485.6199 | 455.2775 | 60.9869 | 635.6907 | 2.0749 | 450.5081 | 32.4396 | 41.5585 | 31.7191 | 45.3058 | 12.0179 | 107.1431 | 28.2296 | 8.3249 | 94.6066 | 25.8758 | 26.5 | 28.2353 | 52 | 31 | 0.99797 | 67.451 | 93 | 8630 | 32.1569 | 106.5597 | 36.0931 | -0.375 | 21 | 0 | 38.3118 | 33.5781
9/26/2020 04:31:53.9 | 14.5497 | 178 | 4 | 2500.5545 | 123.8743 | 51.5675 | 57.4335 | 30.6478 | 31.4358 | 0.04527 | 107.2182 | 11.3986 | 70.7041 | 70.3663 | 26.4536 | 1.0072 | 98.499 | 484.8612 | 455.2775 | 61.0002 | 635.9434 | 2.0339 | 450.8712 | 32.4374 | 41.833 | 31.786 | 45.4227 | 12.002 | 107.2557 | 28.1384 | 8.2979 | 94.6905 | 25.9959 | 26.5 | 27.8431 | 52 | 31 | 1.0008 | 67.451 | 96 | 7990 | 32.1569 | 105.9112 | 36.087 | -0.375 | 20.625 | 0 | 38.1805 | 33.5781
9/26/2020 04:31:54.9 | 14.55 | 179 | 4 | 2501.718 | 123.8189 | 51.5734 | 57.47 | 30.6529 | 31.4354 | 0.04489 | 107.1484 | 11.3996 | 70.647 | 70.305 | 26.4978 | 0.9969 | 98.5018 | 484.8331 | 454.4889 | 61.0441 | 636.1101 | 2.0173 | 451.3739 | 32.438 | 41.774 | 31.6871 | 45.3642 | 11.999 | 107.3146 | 28.1315 | 8.2579 | 94.7156 | 26.0028 | 26.5 | 28.2353 | 52 | 31 | 0.99965 | 67.8431 | 93 | 8310 | 32.1569 | 106.5597 | 36.1298 | -0.3125 | 20.3125 | 0 | 38.3392 | 33.5781
9/26/2020 04:31:55.9 | 14.5503 | 180 | 4 | 2499.0989 | 124.2595 | 51.5912 | 57.5155 | 30.6385 | 31.4305 | 0.0441 | 107.1222 | 11.4083 | 70.9325 | 69.9609 | 26.5434 | 1.0076 | 98.499 | 485.0579 | 454.4889 | 61.0946 | 636.3521 | 2.0487 | 450.2008 | 32.5193 | 41.8261 | 31.7929 | 45.4158 | 12.0104 | 107.1717 | 28.1315 | 8.312 | 94.7324 | 26.1089 | 26.5 | 28.6274 | 52 | 31 | 0.99989 | 67.8431 | 93 | 8380 | 32.1569 | 106.5597 | 36.0931 | -0.375 | 20.25 | 0 | 38.3758 | 33.5781
9/26/2020 04:31:56.9 | 14.5506 | 181 | 4 | 2500.8591 | 124.0532 | 51.6224 | 57.5438 | 30.627 | 31.4302 | 0.04684 | 107.0873 | 11.4006 | 70.9039 | 70.1207 | 26.5986 | 1.0019 | 98.499 | 485.4794 | 454.7705 | 61.1452 | 636.5431 | 2.0383 | 450.5639 | 32.4882 | 41.461 | 31.779 | 45.4158 | 12.0104 | 106.9756 | 28.3417 | 8.3172 | 94.7073 | 26.0419 | 26.5 | 28.2353 | 52 | 31 | 0.99895 | 67.8431 | 97 | 8360 | 32.1569 | 105.9112 | 36.1969 | -0.375 | 19.5625 | 0 | 38.0554 | 33.5781
9/26/2020 04:31:57.9 | 14.5508 | 182 | 4 | 2500.5278 | 124.1406 | 51.6627 | 57.563 | 30.6207 | 31.4205 | 0.04607 | 106.9826 | 11.4045 | 70.8183 | 69.9142 | 26.6436 | 1.0071 | 98.4978 | 485.0579 | 454.855 | 61.0307 | 636.7715 | 2.0352 | 451.7929 | 32.5068 | 41.6038 | 31.761 | 45.4022 | 11.9944 | 107.1145 | 28.2753 | 8.2953 | 94.6486 | 26.2358 | 26.5 | 27.8431 | 52 | 31 | 1.007 | 67.451 | 92 | 8650 | 32.549 | 106.5597 | 36.2396 | -0.375 | 19.3125 | 0 | 38.3881 | 33.5781
9/26/2020 04:31:58.9 | 14.5511 | 183 | 4 | 2501.437 | 124.1343 | 51.6725 | 57.5934 | 30.6312 | 31.4125 | 0.04739 | 106.9651 | 11.4054 | 70.7897 | 70.0175 | 26.669 | 1.0053 | 98.4984 | 484.5521 | 453.5594 | 61.1318 | 637.0028 | 2.0022 | 450.3405 | 32.517 | 41.5516 | 31.747 | 45.2474 | 11.9785 | 107.3952 | 28.1702 | 8.3224 | 94.6653 | 26.3278 | 26.5 | 28.2353 | 52 | 31 | 0.99947 | 67.8431 | 93 | 8410 | 32.1569 | 106.5597 | 36.142 | -0.25 | 19.75 | 0 | 38.4277 | 33.5781
9/26/2020 04:31:59.9 | 14.5514 | 184 | 4 | 2498.2785 | 124.2058 | 51.6481 | 57.6347 | 30.6264 | 31.4217 | 0.04615 | 107.0436 | 11.4064 | 70.9895 | 69.3216 | 26.6965 | 1.0119 | 98.499 | 484.805 | 454.3199 | 61.1452 | 637.0622 | 2.0153 | 450.8153 | 32.4946 | 41.6697 | 31.772 | 45.1578 | 11.9594 | 107.5918 | 28.3942 | 8.2798 | 94.6821 | 26.2999 | 26.5 | 28.2353 | 52 | 31 | 0.99928 | 67.8431 | 96 | 7990 | 32.549 | 105.9112 | 36.2366 | -0.3125 | 20 | 0 | 38.4033 | 33.5781
9/26/2020 04:32:00.9 | 14.5517 | 185 | 4 | 2498.9655 | 124.2339 | 51.6557 | 57.6788 | 30.6318 | 31.4107 | 0.04584 | 107.0349 | 11.4083 | 70.9895 | 69.7457 | 26.7166 | 1.0014 | 98.4978 | 483.0065 | 452.5736 | 61.0746 | 637.3096 | 2.0177 | 449.1394 | 32.5109 | 41.4404 | 31.7261 | 45.189 | 11.9929 | 107.2546 | 28.2158 | 8.3185 | 94.7492 | 26.2539 | 26.5 | 28.6274 | 52 | 31 | 1.0004 | 68.2353 | 93 | 8310 | 32.549 | 106.5597 | 36.3251 | -0.3125 | 19.625 | 0 | 38.5437 | 33.5781
9/26/2020 04:32:01.9 | 14.5519 | 186 | 4 | 2501.5777 | 124.3062 | 51.6487 | 57.7292 | 30.6352 | 31.4036 | 0.04424 | 107.0873 | 11.4074 | 70.7897 | 69.9026 | 26.737 | 1.0014 | 98.4978 | 483.709 | 453.7002 | 61.3235 | 637.573 | 2.0403 | 450.3684 | 32.5638 | 41.6972 | 31.8069 | 45.5979 | 12.0119 | 107.6748 | 28.422 | 8.361 | 94.8163 | 26.3878 | 26.5 | 28.6274 | 52 | 31 | 0.99879 | 67.8431 | 96 | 8070 | 32.549 | 105.9112 | 36.2824 | -0.1875 | 20.3125 | 0 | 38.5406 | 33.4844
9/26/2020 04:32:02.9 | 14.5522 | 187 | 4 | 2501.9205 | 124.3274 | 51.6515 | 57.7557 | 30.6582 | 31.3948 | 0.04386 | 107.1309 | 11.4113 | 71.0752 | 70.0442 | 26.7525 | 0.99459 | 98.4973 | 484.1868 | 453.3622 | 61.4922 | 637.7237 | 2.0509 | 452.1002 | 32.5738 | 41.8714 | 31.7929 | 45.4606 | 11.9997 | 107.254 | 28.2296 | 8.3507 | 94.9337 | 26.4268 | 26.5 | 28.2353 | 52 | 31 | 0.99879 | 67.8431 | 93 | 8410 | 32.549 | 106.5597 | 36.3739 | -0.1875 | 20.125 | 0 | 38.5895 | 33.5781
9/26/2020 04:32:03.9 | 14.5525 | 188 | 4 | 2500.7849 | 124.6986 | 51.6668 | 57.7914 | 30.6341 | 31.3992 | 0.04345 | 107.1571 | 11.4103 | 70.647 | 69.8475 | 26.7803 | 1.0067 | 98.4978 | 483.3156 | 453.6439 | 61.4045 | 637.9605 | 2.0357 | 449.8377 | 32.6562 | 41.6244 | 31.786 | 45.4743 | 12.0066 | 107.7308 | 28.5062 | 8.343 | 94.9757 | 26.4198 | 26.5 | 28.6274 | 52 | 31 | 1.0016 | 67.8431 | 97 | 8650 | 32.549 | 105.9112 | 36.3648 | -0.25 | 20.125 | 0 | 38.6597 | 33.5781
9/26/2020 04:32:04.9 | 14.5528 | 189 | 4 | 2501.6835 | 124.559 | 51.6464 | 57.8346 | 30.6267 | 31.396 | 0.04614 | 107.1571 | 11.3996 | 70.961 | 70.0259 | 26.8021 | 1.0028 | 98.4984 | 482.6131 | 452.0666 | 61.3035 | 638.1272 | 2.0618 | 450.6757 | 32.6314 | 41.5723 | 31.6343 | 45.6806 | 11.9777 | 107.6193 | 28.191 | 8.3701 | 95.0595 | 26.5327 | 26.5 | 28.6274 | 52 | 31 | 0.99843 | 67.8431 | 97 | 8360 | 32.549 | 106.2317 | 36.4105 | -0.25 | 20.4375 | 0 | 38.1103 | 33.5781
9/26/2020 04:32:05.9 | 14.5531 | 190 | 4 | 2500.5772 | 124.5184 | 51.6761 | 57.8587 | 30.6344 | 31.3953 | 0.04518 | 107.1658 | 11.388 | 70.961 | 70.2751 | 26.8474 | 1.0259 | 98.4973 | 482.4164 | 452.0666 | 61.2463 | 638.2726 | 2.0791 | 450.3684 | 32.6058 | 41.8783 | 31.8778 | 45.4675 | 11.9914 | 107.3941 | 28.0789 | 8.2798 | 95.1686 | 26.7236 | 26.5 | 28.2353 | 52 | 31 | 1.0007 | 67.8431 | 93 | 8550 | 32.549 | 106.8802 | 36.3098 | -0.1875 | 20.375 | 0 | 38.1134 | 33.5781
9/26/2020 04:32:06.9 | 14.5533 | 191 | 4 | 2500.0964 | 124.5859 | 51.7 | 57.9127 | 30.6216 | 31.4054 | 0.0472 | 107.1135 | 11.3928 | 70.8183 | 69.6336 | 26.8931 | 1.0072 | 98.5001 | 482.2478 | 452.3764 | 61.5189 | 638.485 | 2.0492 | 449.1394 | 32.6178 | 41.8468 | 31.8389 | 45.849 | 11.9777 | 107.4529 | 28.4676 | 8.3262 | 95.177 | 26.5787 | 26.5 | 28.6274 | 52 | 31 | 1.0018 | 68.2353 | 97 | 8360 | 32.549 | 106.2317 | 36.4075 | -0.25 | 20 | 0 | 38.2538 | 33.5781
9/26/2020 04:32:07.9 | 14.5536 | 192 | 4 | 2503.244 | 124.8289 | 51.6813 | 57.9472 | 30.6252 | 31.3908 | 0.05262 | 107.0873 | 11.3918 | 71.0466 | 70.0325 | 26.9368 | 1.0095 | 98.4978 | 483.3156 | 453.841 | 61.4856 | 638.657 | 2.0607 | 452.7985 | 32.7225 | 41.9688 | 31.7999 | 45.5054 | 11.9861 | 107.4226 | 28.3803 | 8.3133 | 95.1853 | 26.6986 | 26.5 | 28.6274 | 52 | 31 | 1.0022 | 68.2353 | 97 | 8090 | 32.549 | 105.9112 | 36.499 | -0.25 | 19.875 | 0 | 38.3301 | 33.5781
9/26/2020 04:32:08.9 | 14.5539 | 193 | 4 | 2500.736 | 125.3214 | 51.7608 | 57.9838 | 30.6304 | 31.3892 | 0.05458 | 107.0873 | 11.3938 | 70.8468 | 70.3696 | 26.9874 | 1.011 | 98.4978 | 483.0346 | 452.4609 | 61.6771 | 638.6464 | 2.0598 | 450.4243 | 32.8175 | 41.1755 | 31.7331 | 45.5463 | 11.9944 | 107.6467 | 28.4745 | 8.3688 | 95.2105 | 26.5787 | 26.5 | 28.2353 | 52 | 31 | 0.99974 | 68.2353 | 93 | 8530 | 32.549 | 106.5597 | 36.261 | -0.375 | 20.0625 | 0 | 38.1134 | 33.5781
9/26/2020 04:32:09.9 | 14.5542 | 194 | 4 | 2499.7907 | 125.2996 | 51.7949 | 58.0055 | 30.6254 | 31.4059 | 0.05512 | 107.1135 | 11.3996 | 70.9039 | 69.7958 | 27.0206 | 1.0309 | 98.4984 | 482.5007 | 451.7004 | 61.4789 | 638.8078 | 2.0596 | 451.6253 | 32.8006 | 41.8055 | 31.7331 | 45.4986 | 11.9967 | 107.7593 | 28.3734 | 8.3404 | 95.2273 | 26.5787 | 26.5 | 28.2353 | 52 | 31 | 1.0001 | 68.2353 | 97 | 8140 | 32.549 | 106.2317 | 36.438 | -0.25 | 19.8125 | 0 | 38.3209 | 33.5781
9/26/2020 04:32:10.9 | 14.5544 | 195 | 4 | 2501.2594 | 125.1924 | 51.8365 | 58.0267 | 30.6117 | 31.3867 | 0.05608 | 107.1222 | 11.4083 | 70.4472 | 70.2071 | 27.0702 | 1.0092 | 98.5001 | 482.1635 | 451.3061 | 61.6066 | 638.8885 | 2.0833 | 451.4019 | 32.7918 | 41.7287 | 31.7331 | 45.7838 | 12.0096 | 107.593 | 28.5062 | 8.3791 | 95.3028 | 26.6846 | 26.5 | 28.6274 | 52 | 31 | 1.0028 | 68.2353 | 97 | 8360 | 32.549 | 106.2317 | 36.4441 | -0.3125 | 20.1875 | 0 | 38.2477 | 33.5781
9/26/2020 04:32:11.9 | 14.5547 | 196 | 4 | 2499.7032 | 125.1939 | 51.8724 | 58.0657 | 30.6105 | 31.3902 | 0.05748 | 107.0873 | 11.3986 | 70.6185 | 69.9692 | 27.1327 | 1.0111 | 98.4984 | 480.9551 | 450.6301 | 61.5361 | 638.9288 | 2.0928 | 449.6701 | 32.7718 | 41.9688 | 31.786 | 45.6086 | 11.9944 | 107.8714 | 28.065 | 8.3649 | 95.3195 | 26.7905 | 26.5 | 28.6274 | 52 | 31 | 1.001 | 68.2353 | 93 | 8550 | 32.549 | 106.8802 | 36.4471 | -0.3125 | 20 | 0 | 38.6078 | 33.5781
9/26/2020 04:32:12.9 | 14.555 | 197 | 4 | 2501.7838 | 125.0758 | 51.8657 | 58.1026 | 30.6283 | 31.3875 | 0.05784 | 107.1047 | 11.3909 | 70.7041 | 70.0874 | 27.2083 | 1.0135 | 98.499 | 482.1916 | 451.1089 | 61.6876 | 639.1953 | 2.0303 | 451.346 | 32.7681 | 41.8645 | 31.8179 | 45.5054 | 11.9891 | 107.8159 | 28.2753 | 8.4139 | 95.3699 | 26.9284 | 26.5 | 28.6274 | 52 | 31 | 0.99608 | 68.2353 | 97 | 8460 | 32.549 | 106.2317 | 36.4014 | -0.375 | 20 | 0 | 37.9211 | 33.5781
9/26/2020 04:32:13.9 | 14.5553 | 198 | 4 | 2500.0074 | 125.2885 | 51.9095 | 58.1389 | 30.6129 | 31.3878 | 0.05581 | 107.0785 | 11.4025 | 70.7897 | 70.1871 | 27.2604 | 1.0095 | 98.499 | 482.4445 | 451.0526 | 61.6504 | 639.4907 | 2.0328 | 450.8991 | 32.8006 | 41.9826 | 31.7819 | 45.6222 | 12.0028 | 107.9 | 28.1315 | 8.3417 | 95.4705 | 26.9453 | 26.5 | 28.2353 | 52 | 31 | 1.0008 | 68.6274 | 97 | 8140 | 32.549 | 106.2317 | 36.3464 | -0.3125 | 20.0625 | 0 | 37.8967 | 33.5781
9/26/2020 04:32:14.9 | 14.5556 | 199 | 4 | 2501.2617 | 125.3115 | 51.9215 | 58.2087 | 30.6215 | 31.3887 | 0.05603 | 107.0436 | 11.4045 | 70.9039 | 70.1107 | 27.2927 | 1.0037 | 98.499 | 481.8543 | 451.0526 | 61.9163 | 639.3971 | 2.0417 | 449.3349 | 32.823 | 42.1527 | 31.7121 | 45.7906 | 11.9739 | 107.4798 | 28.3556 | 8.3726 | 95.4789 | 26.8755 | 26.5 | 28.2353 | 52 | 31 | 0.99998 | 68.6274 | 94 | 8310 | 32.549 | 106.8802 | 36.5082 | -0.375 | 20.125 | 0 | 38.0646 | 33.4844
9/26/2020 04:32:15.9 | 14.5558 | 200 | 4 | 2500.442 | 125.4962 | 51.9302 | 58.2441 | 30.6186 | 31.3953 | 0.05885 | 107.0349 | 11.3938 | 70.7897 | 69.6988 | 27.3019 | 0.99922 | 98.4995 | 481.3766 | 450.3766 | 61.7343 | 639.6712 | 2.0698 | 451.0108 | 32.8606 | 42.017 | 31.754 | 45.5531 | 11.9792 | 107.8725 | 28.3239 | 8.401 | 95.4873 | 27.0232 | 26.5 | 28.6274 | 52 | 31 | 0.99965 | 68.2353 | 97 | 8190 | 32.549 | 106.5597 | 36.6211 | -0.25 | 19.875 | 0 | 38.6139 | 33.5781
9/26/2020 04:32:16.9 | 14.5561 | 201 | 4 | 2499.9731 | 125.5405 | 51.9026 | 58.2759 | 30.6326 | 31.3866 | 0.05799 | 107.0349 | 11.4016 | 70.7041 | 69.508 | 27.3296 | 1.0023 | 98.4978 | 480.4493 | 449.1373 | 61.7515 | 639.8219 | 2.0538 | 449.6701 | 32.8661 | 41.9304 | 31.7929 | 45.6222 | 11.983 | 107.5067 | 28.3417 | 8.3353 | 95.4202 | 27.0622 | 26.5 | 28.2353 | 53 | 31 | 1.0002 | 68.2353 | 97 | 8380 | 32.549 | 106.2317 | 36.4502 | -0.3125 | 19.25 | 0 | 38.8611 | 33.5781
9/26/2020 04:32:17.9 | 14.5564 | 202 | 4 | 2498.8814 | 125.4392 | 51.9346 | 58.2991 | 30.6141 | 31.3977 | 0.05593 | 107 | 11.3986 | 70.5614 | 68.802 | 27.3804 | 1.0081 | 98.4984 | 480.1683 | 449.8415 | 62.162 | 639.7816 | 2.0184 | 451.7929 | 32.8252 | 41.9894 | 31.7929 | 45.629 | 11.9891 | 107.9835 | 28.7163 | 8.3185 | 95.2944 | 27.1151 | 26.5 | 28.2353 | 53 | 31 | 0.99947 | 68.2353 | 93 | 8600 | 32.549 | 106.8802 | 36.5082 | -0.3125 | 18.75 | 0 | 39.1846 | 33.4844
9/26/2020 04:32:18.9 | 14.5567 | 203 | 4 | 2499.9156 | 125.2799 | 51.9489 | 58.3333 | 30.605 | 31.3908 | 0.05441 | 107.0262 | 11.4054 | 70.5614 | 70.3232 | 27.4405 | 0.99655 | 98.4984 | 480.3931 | 449.5035 | 61.903 | 639.8973 | 2.0326 | 451.4019 | 32.7971 | 42.0347 | 31.8389 | 45.7254 | 11.9693 | 107.7593 | 28.3942 | 8.3584 | 95.3615 | 27.1081 | 26.5 | 28.6274 | 53 | 31 | 0.9987 | 68.2353 | 97 | 8460 | 32.549 | 106.2317 | 36.5418 | -0.375 | 20.1875 | 0 | 38.4186 | 33.5781
9/26/2020 04:32:19.9 | 14.5569 | 204 | 4 | 2501.4075 | 125.3003 | 51.9416 | 58.3718 | 30.6074 | 31.3921 | 0.05215 | 107.0785 | 11.4045 | 70.7041 | 70.5367 | 27.5036 | 1.0033 | 98.4984 | 480.1683 | 449.3345 | 61.7315 | 640.1044 | 2.1143 | 449.9215 | 32.822 | 42.014 | 31.7929 | 45.705 | 11.9997 | 107.6753 | 28.3734 | 8.4036 | 95.5208 | 27.2209 | 26.5 | 28.6274 | 53 | 31 | 1.0012 | 68.6274 | 97 | 8040 | 32.549 | 106.2317 | 36.4441 | -0.3125 | 20.4375 | 0 | 38.2965 | 33.4844
9/26/2020 04:32:20.9 | 14.5572 | 205 | 4 | 2498.1127 | 125.461 | 51.95 | 58.412 | 30.6215 | 31.394 | 0.05054 | 107.1222 | 11.3909 | 70.8183 | 70.0575 | 27.5539 | 1.0069 | 98.5001 | 481.2923 | 449.419 | 62.3068 | 640.3009 | 2.0693 | 451.9605 | 32.8208 | 41.9304 | 31.786 | 45.777 | 12.0126 | 108.0412 | 28.3417 | 8.3249 | 95.655 | 27.2669 | 26.5 | 28.6274 | 53 | 31 | 1.002 | 68.2353 | 94 | 8410 | 32.549 | 106.8802 | 36.5723 | -0.3125 | 20.375 | 0 | 38.2385 | 33.4844
9/26/2020 04:32:21.9 | 14.5575 | 206 | 4 | 2500.5772 | 125.2478 | 51.9876 | 58.4555 | 30.6212 | 31.3866 | 0.05178 | 107.096 | 11.3889 | 70.5614 | 70.0808 | 27.5993 | 1.0053 | 98.4984 | 480.1964 | 448.743 | 62.1049 | 640.4273 | 2.1023 | 450.8433 | 32.7974 | 42.0868 | 31.8987 | 45.6738 | 11.9815 | 107.8154 | 28.2891 | 8.3494 | 95.6802 | 27.3797 | 26.5 | 28.6274 | 53 | 31 | 1.0013 | 68.6274 | 98 | 8260 | 32.549 | 106.5597 | 36.5478 | -0.375 | 20.25 | 0 | 38.3972 | 33.4844
9/26/2020 04:32:22.9 | 14.5578 | 207 | 4 | 2500.7594 | 125.5069 | 51.9855 | 58.4979 | 30.6209 | 31.3719 | 0.05077 | 107.1309 | 11.3851 | 70.6756 | 70.3149 | 27.6406 | 0.99868 | 98.4984 | 479.55 | 448.9683 | 62.2897 | 640.6641 | 2.1506 | 450.1729 | 32.8676 | 41.652 | 31.8389 | 45.9657 | 12.0058 | 107.7313 | 28.3764 | 8.3842 | 95.6718 | 27.3727 | 26.5 | 28.2353 | 53 | 31 | 1.0033 | 68.2353 | 97 | 8360 | 32.549 | 106.5597 | 36.5265 | -0.25 | 20.1875 | 0 | 38.5406 | 33.5781
9/26/2020 04:32:23.9 | 14.5581 | 208 | 4 | 2500.5408 | 125.5546 | 52.0138 | 58.5307 | 30.6044 | 31.3774 | 0.0478 | 107.0873 | 11.3889 | 70.8183 | 70.0641 | 27.6756 | 1.006 | 98.4978 | 479.3814 | 448.3205 | 61.9096 | 640.7151 | 2.0893 | 451.9605 | 32.8772 | 42.0937 | 31.747 | 45.9385 | 11.9914 | 107.8148 | 28.4537 | 8.3688 | 95.7137 | 27.4395 | 26.5 | 28.6274 | 53 | 31 | 0.99773 | 68.6274 | 94 | 8700 | 32.549 | 106.8802 | 36.4319 | -0.3125 | 20 | 0 | 38.1287 | 33.5781
9/26/2020 04:32:24.9 | 14.5583 | 209 | 4 | 2499.6506 | 125.6712 | 52.0482 | 58.5674 | 30.6008 | 31.384 | 0.04684 | 107.0349 | 11.3841 | 70.647 | 70.3414 | 27.7217 | 1.0119 | 98.499 | 480.4212 | 449.4753 | 62.0278 | 640.9116 | 2.0724 | 451.5695 | 32.896 | 42.1635 | 31.7401 | 45.7497 | 11.9853 | 107.956 | 27.946 | 8.3468 | 95.7137 | 27.5384 | 26.5 | 28.6274 | 53 | 31 | 0.99971 | 68.6274 | 97 | 8480 | 32.549 | 106.2317 | 36.5784 | -0.3125 | 19.625 | 0 | 38.3057 | 33.5781
9/26/2020 04:32:25.9 | 14.5586 | 210 | 4 | 2500.2822 | 125.4689 | 52.0633 | 58.6198 | 30.5941 | 31.3927 | 0.04535 | 107.0698 | 11.3841 | 70.7612 | 70.4689 | 27.7684 | 0.99779 | 98.5001 | 479.1004 | 448.3768 | 62.2058 | 641.0274 | 2.0654 | 450.0612 | 32.8514 | 42.0347 | 31.7331 | 45.8801 | 11.98 | 107.649 | 28.3942 | 8.3417 | 95.697 | 27.5314 | 26.5 | 28.6274 | 53 | 31 | 1.0008 | 68.6274 | 97 | 8020 | 32.549 | 106.2317 | 36.5967 | -0.1875 | 19.1875 | 0 | 38.1439 | 33.4844
9/26/2020 04:32:26.9 | 14.5589 | 211 | 4 | 2498.9353 | 125.5028 | 52.1015 | 58.6536 | 30.5967 | 31.3897 | 0.04418 | 107.0087 | 11.387 | 70.6756 | 70.0192 | 27.8111 | 1.0044 | 98.4995 | 478.3417 | 447.8417 | 62.2497 | 641.1538 | 2.0417 | 450.8991 | 32.8425 | 41.9235 | 31.7929 | 45.7702 | 11.9975 | 107.7045 | 28.1771 | 8.4113 | 95.6718 | 27.6441 | 26.5 | 28.6274 | 53 | 31 | 1.002 | 68.6274 | 94 | 8330 | 32.549 | 106.8802 | 36.7401 | -0.125 | 19.75 | 0 | 38.4155 | 33.4844
9/26/2020 04:32:27.9 | 14.5592 | 212 | 4 | 2501.1017 | 125.5372 | 52.1089 | 58.7056 | 30.5998 | 31.3737 | 0.04448 | 106.9826 | 11.3841 | 70.9039 | 70.3016 | 27.8582 | 0.99245 | 98.499 | 479.8591 | 448.1797 | 62.1554 | 641.2695 | 2.0346 | 451.0388 | 32.88 | 42.191 | 31.8389 | 45.9832 | 11.9769 | 108.012 | 28.184 | 8.392 | 95.6802 | 27.6371 | 26.5 | 28.6274 | 53 | 31 | 0.99965 | 68.6274 | 97 | 8160 | 32.549 | 106.5597 | 36.6608 | -0.25 | 19.9375 | 0 | 38.5468 | 33.4844
9/26/2020 04:32:28.9 | 14.5594 | 213 | 4 | 2502.1098 | 125.6841 | 52.1157 | 58.7439 | 30.6007 | 31.3608 | 0.0433 | 107.0349 | 11.3831 | 70.9895 | 69.8475 | 27.9135 | 1.004 | 98.4973 | 478.9037 | 447.7008 | 62.1554 | 641.4363 | 2.0514 | 450.3125 | 32.9318 | 42.191 | 31.7401 | 45.9317 | 11.9975 | 107.8983 | 28.184 | 8.3907 | 95.7221 | 27.7499 | 26.5 | 28.6274 | 53 | 31 | 1.0025 | 68.6274 | 98 | 8360 | 32.549 | 106.5597 | 36.554 | -0.25 | 19.9375 | 0 | 38.3698 | 33.4844
9/26/2020 04:32:29.9 | 14.5597 | 214 | 4 | 2498.7457 | 126.1676 | 52.1704 | 58.7811 | 30.5896 | 31.3769 | 0.04122 | 107.0436 | 11.3812 | 70.5899 | 70.1373 | 27.9696 | 1.0081 | 98.4995 | 478.4541 | 447.1657 | 62.2058 | 641.517 | 2.066 | 450.8433 | 33.014 | 42.1389 | 31.7929 | 45.777 | 11.983 | 107.8445 | 28.3942 | 8.3842 | 95.7725 | 27.8027 | 26.5 | 28.6274 | 53 | 31 | 1.0006 | 68.6274 | 94 | 8700 | 32.549 | 107.2006 | 36.5143 | -0.125 | 19.875 | 0 | 38.3301 | 33.4844
9/26/2020 04:32:30.9 | 14.56 | 215 | 4 | 2500.8709 | 125.9314 | 52.165 | 58.813 | 30.6042 | 31.3697 | 0.04225 | 107.0698 | 11.3831 | 70.5328 | 70.2569 | 28.0392 | 1.0101 | 98.499 | 477.9764 | 448.1797 | 62.3068 | 641.7189 | 2.0755 | 449.7819 | 32.9802 | 41.9304 | 31.7929 | 45.8285 | 11.9693 | 107.8159 | 28.3417 | 8.361 | 95.8731 | 27.8027 | 26.5 | 28.6274 | 53 | 31 | 0.99873 | 69.0196 | 98 | 8410 | 32.549 | 107.2006 | 36.6669 | -0.1875 | 20.3125 | 0 | 38.1867 | 33.4844
9/26/2020 04:32:31.9 | 14.5603 | 216 | 4 | 2501.9672 | 125.8118 | 52.1307 | 58.8239 | 30.6073 | 31.3827 | 0.04272 | 107.1047 | 11.3918 | 70.9039 | 70.7793 | 28.0707 | 1.0042 | 98.4978 | 478.6789 | 447.1657 | 62.1925 | 641.9154 | 2.0642 | 451.9326 | 32.9634 | 42.073 | 31.8389 | 45.8665 | 11.9868 | 107.7868 | 28.2753 | 8.4023 | 95.8983 | 27.8486 | 26.5 | 28.6274 | 53 | 31 | 1.0002 | 69.0196 | 94 | 8630 | 32.549 | 107.2006 | 36.618 | -0.25 | 19.5625 | 0 | 38.15 | 33.4844
9/26/2020 04:32:32.9 | 14.5606 | 217 | 4 | 2499.5297 | 126.0182 | 52.1393 | 58.8466 | 30.6119 | 31.3905 | 0.04461 | 107.0611 | 11.3928 | 70.7612 | 70.2602 | 28.0867 | 1.0129 | 98.4984 | 479.0723 | 447.1657 | 62.3439 | 642.1492 | 2.0704 | 450.4801 | 32.9853 | 42.1252 | 31.8807 | 45.9696 | 11.983 | 107.8434 | 28.2753 | 8.4087 | 95.8815 | 27.9433 | 26.5 | 28.6274 | 53 | 31 | 1.0004 | 68.6274 | 97 | 8360 | 32.549 | 106.5597 | 36.6211 | -0.3125 | 19.75 | 0 | 38.3575 | 33.5781
9/26/2020 04:32:33.9 | 14.5608 | 218 | 4 | 2500.8161 | 126.0152 | 52.1708 | 58.8978 | 30.6177 | 31.3796 | 0.04554 | 107.1047 | 11.3986 | 70.647 | 70.2535 | 28.1402 | 1.0046 | 98.4978 | 478.7632 | 446.7432 | 62.263 | 642.0014 | 2.0237 | 452.0164 | 33.0006 | 42.0416 | 31.8987 | 46.0932 | 11.9701 | 107.6748 | 28.5587 | 8.4577 | 95.915 | 27.9084 | 26.5 | 28.6274 | 53 | 31 | 0.99791 | 68.6274 | 94 | 8510 | 32.549 | 107.2006 | 36.6425 | -0.25 | 19.875 | 0 | 38.4613 | 33.4844
9/26/2020 04:32:34.9 | 14.5611 | 219 | 4 | 2500.8313 | 126.2907 | 52.1758 | 58.9282 | 30.6098 | 31.3755 | 0.04452 | 107.0611 | 11.3996 | 70.8754 | 70.6144 | 28.1899 | 1.0169 | 98.499 | 478.707 | 447.6163 | 62.4582 | 642.1278 | 2.0202 | 452.4633 | 33.0738 | 42.191 | 31.9057 | 46.1379 | 11.9541 | 108.04 | 28.2366 | 8.5002 | 95.9486 | 27.9683 | 26.5 | 28.6274 | 53 | 31 | 0.99916 | 69.0196 | 94 | 8530 | 32.549 | 107.2006 | 36.6364 | -0.375 | 20.0625 | 0 | 38.3667 | 33.4844
9/26/2020 04:32:35.9 | 14.5614 | 220 | 4 | 2501.6872 | 126.3411 | 52.1956 | 58.9727 | 30.5911 | 31.3911 | 0.04471 | 107.0698 | 11.3918 | 70.9325 | 70.1473 | 28.2547 | 1.0056 | 98.4984 | 479.269 | 446.8277 | 62.6095 | 642.2733 | 2.0753 | 450.0053 | 33.0983 | 42.3995 | 31.8848 | 45.8285 | 11.9632 | 107.9274 | 28.3942 | 8.4409 | 96.0073 | 27.8945 | 26.5 | 29.0196 | 53 | 31 | 1.0007 | 68.6274 | 98 | 8310 | 32.549 | 106.5597 | 36.7065 | -0.3125 | 20.1875 | 0 | 38.147 | 33.4844
9/26/2020 04:32:36.9 | 14.5617 | 221 | 4 | 2498.7207 | 126.5759 | 52.1546 | 59.0315 | 30.5867 | 31.3873 | 0.04315 | 107.0436 | 11.3802 | 70.7897 | 70.5334 | 28.3118 | 0.99298 | 98.4984 | 476.9366 | 445.2222 | 62.502 | 642.3243 | 2.0813 | 451.6812 | 33.1205 | 42.3926 | 31.7929 | 45.8217 | 11.9777 | 107.9554 | 28.3347 | 8.4371 | 96.0325 | 28.067 | 26.5 | 28.6274 | 53 | 31 | 0.99889 | 69.0196 | 94 | 8410 | 32.549 | 107.2006 | 36.6852 | -0.375 | 20.0625 | 0 | 38.2355 | 33.4844
9/26/2020 04:32:37.9 | 14.5619 | 222 | 4 | 2502.0222 | 126.3319 | 52.1808 | 59.0749 | 30.5929 | 31.3825 | 0.04503 | 106.9913 | 11.3802 | 70.7612 | 70.3265 | 28.3467 | 1.0023 | 98.499 | 477.5548 | 446.4334 | 62.5724 | 642.37 | 2.1028 | 451.4577 | 33.1003 | 42.1527 | 31.7999 | 45.9969 | 11.9845 | 107.5078 | 28.7757 | 8.4422 | 96.0576 | 28.1796 | 26.5 | 28.6274 | 53 | 31 | 1 | 68.6274 | 94 | 8480 | 32.549 | 107.2006 | 36.6913 | -0.3125 | 19.5 | 0 | 38.1165 | 33.4844
9/26/2020 04:32:38.9 | 14.5622 | 223 | 4 | 2499.3481 | 126.545 | 52.2037 | 59.1157 | 30.5876 | 31.3815 | 0.04689 | 107.0174 | 11.3812 | 70.7326 | 70.4027 | 28.3538 | 0.99494 | 98.4984 | 476.8523 | 445.3631 | 62.6095 | 642.3594 | 2.0977 | 450.0332 | 33.1208 | 42.3474 | 31.8389 | 45.8801 | 11.9769 | 107.8434 | 28.4468 | 8.3868 | 95.9989 | 28.2186 | 26.5 | 29.0196 | 53 | 31 | 1.0002 | 68.6274 | 98 | 8430 | 32.549 | 106.5597 | 36.7706 | -0.375 | 19.875 | 0 | 38.3698 | 33.4844
9/26/2020 04:32:39.9 | 14.5625 | 224 | 4 | 2500.3039 | 126.4252 | 52.2507 | 59.1485 | 30.5884 | 31.39 | 0.04624 | 107.0436 | 11.354 | 70.5328 | 70.0525 | 28.3661 | 1.0017 | 98.4984 | 476.9366 | 444.8561 | 62.6971 | 642.4051 | 2.1336 | 451.3181 | 33.102 | 42.2815 | 31.7929 | 46.0212 | 11.9617 | 107.9274 | 28.4329 | 8.401 | 96.0157 | 28.1727 | 26.5 | 28.6274 | 53 | 31 | 0.99876 | 69.0196 | 94 | 8630 | 32.549 | 107.2006 | 36.7706 | -0.3125 | 20.125 | 0 | 38.2996 | 33.4844
9/26/2020 04:32:40.9 | 14.5628 | 225 | 4 | 2501.1722 | 126.5751 | 52.2813 | 59.2007 | 30.5953 | 31.3856 | 0.0467 | 107.0349 | 11.3569 | 70.7326 | 70.4226 | 28.373 | 1.0138 | 98.4984 | 476.7399 | 446.2925 | 62.7104 | 642.5102 | 2.1108 | 450.0612 | 33.1528 | 42.2953 | 31.8249 | 45.8801 | 11.9648 | 107.8434 | 28.2366 | 8.4268 | 96.0744 | 28.2574 | 26.5 | 28.6274 | 53 | 31 | 1.0017 | 69.0196 | 94 | 8550 | 32.549 | 107.2006 | 36.7859 | -0.25 | 20.125 | 0 | 38.5406 | 33.4844
9/26/2020 04:32:41.9 | 14.5631 | 226 | 4 | 2499.3467 | 126.7141 | 52.2985 | 59.2533 | 30.5919 | 31.3555 | 0.04434 | 106.9913 | 11.3686 | 70.8754 | 70.2104 | 28.3816 | 1.0065 | 98.4973 | 478.2012 | 445.5602 | 62.66 | 642.5209 | 2.0804 | 451.0388 | 33.165 | 42.4516 | 31.8389 | 46.1895 | 11.9906 | 108.0663 | 28.184 | 8.41 | 96.0996 | 28.377 | 26.5 | 28.6274 | 53 | 31 | 1.0014 | 69.0196 | 98 | 8210 | 32.549 | 106.8802 | 36.7035 | -0.375 | 20.125 | 0 | 38.2507 | 33.4844
9/26/2020 04:32:42.9 | 14.5633 | 227 | 4 | 2499.4909 | 126.4292 | 52.2988 | 59.2925 | 30.584 | 31.3661 | 0.04591 | 107.0611 | 11.3686 | 71.1037 | 69.9909 | 28.4221 | 1.0056 | 98.499 | 476.7118 | 444.9406 | 62.7647 | 642.6313 | 2.1221 | 451.7091 | 33.0924 | 42.2471 | 31.8249 | 45.9356 | 11.9861 | 108.2921 | 28.0303 | 8.3804 | 96.1415 | 28.4159 | 26.5 | 28.6274 | 53 | 31 | 1.0004 | 69.0196 | 94 | 8530 | 32.549 | 107.5211 | 36.8347 | -0.3125 | 20 | 0 | 38.4949 | 33.4844
9/26/2020 04:32:43.9 | 14.5636 | 228 | 4 | 2500.1241 | 126.318 | 52.3 | 59.3166 | 30.5676 | 31.3713 | 0.04942 | 107.0785 | 11.3938 | 70.9325 | 69.5549 | 28.4657 | 1.0015 | 98.499 | 476.9928 | 444.3772 | 62.7104 | 642.7737 | 2.0961 | 450.955 | 33.0716 | 42.5558 | 31.8528 | 46.0864 | 11.9587 | 108.068 | 28.1315 | 8.3688 | 96.0996 | 28.4438 | 26.5 | 28.6274 | 53 | 31 | 0.99913 | 68.6274 | 94 | 8530 | 32.549 | 107.2006 | 36.8133 | -0.25 | 19.1875 | 0 | 38.62 | 33.4844
9/26/2020 04:32:44.9 | 14.5639 | 229 | 4 | 2502.86 | 126.4098 | 52.3509 | 59.3323 | 30.5822 | 31.3602 | 0.05009 | 106.9826 | 11.3802 | 70.9325 | 70.0858 | 28.5023 | 1.0042 | 98.499 | 476.1498 | 444.5181 | 62.7037 | 642.8034 | 2.0808 | 449.6701 | 33.1318 | 42.3405 | 31.786 | 45.9764 | 11.9944 | 108.04 | 28.2296 | 8.4293 | 96.0409 | 28.4826 | 26.5 | 28.6274 | 53 | 31 | 1.0024 | 68.6274 | 98 | 8480 | 32.549 | 106.5597 | 36.8256 | -0.3125 | 19.4375 | 0 | 38.9313 | 33.4844
9/26/2020 04:32:45.9 | 14.5642 | 230 | 4 | 2498.4923 | 126.7461 | 52.3667 | 59.3844 | 30.5907 | 31.36 | 0.0534 | 107.0262 | 11.3802 | 70.9325 | 69.9026 | 28.5354 | 1.0026 | 98.499 | 475.4472 | 443.5041 | 62.7171 | 642.8735 | 2.1156 | 452.2957 | 33.162 | 42.5105 | 31.772 | 46.1447 | 11.9815 | 108.2361 | 28.2435 | 8.4667 | 96.1163 | 28.5215 | 26.5 | 28.6274 | 53 | 31 | 1.0029 | 69.0196 | 94 | 8700 | 32.549 | 107.5211 | 36.7645 | -0.375 | 20.0625 | 0 | 38.7238 | 33.4844
9/26/2020 04:32:46.9 | 14.5644 | 231 | 4 | 2500.4492 | 126.7386 | 52.353 | 59.4082 | 30.5748 | 31.3519 | 0.05356 | 107.0349 | 11.3802 | 71.0181 | 69.8542 | 28.576 | 0.99494 | 98.4984 | 476.768 | 444.4054 | 63.05 | 643.0457 | 2.161 | 449.307 | 33.186 | 42.3857 | 31.8389 | 46.0727 | 11.9526 | 108.3196 | 28.3803 | 8.4603 | 96.175 | 28.4826 | 26.5 | 28.2353 | 53 | 31 | 1.0018 | 69.0196 | 94 | 8460 | 32.549 | 107.5211 | 36.6882 | -0.3125 | 19.9375 | 0 | 39.1602 | 33.4844
9/26/2020 04:32:47.9 | 14.5647 | 232 | 4 | 2501.0846 | 126.7346 | 52.3872 | 59.4414 | 30.5449 | 31.3771 | 0.05272 | 107.0436 | 11.3783 | 70.8183 | 70.1273 | 28.6376 | 1.0056 | 98.4967 | 475.9531 | 443.7576 | 62.7275 | 643.1318 | 2.1469 | 451.8488 | 33.1917 | 42.313 | 31.8458 | 46.1039 | 11.9906 | 108.514 | 28.4121 | 8.392 | 96.1331 | 28.5952 | 26.5 | 29.0196 | 53 | 31 | 0.99956 | 69.0196 | 98 | 8210 | 32.549 | 106.8802 | 36.7371 | -0.3125 | 20.375 | 0 | 38.9526 | 33.4844
9/26/2020 04:32:48.9 | 14.565 | 233 | 4 | 2498.4583 | 126.7387 | 52.4147 | 59.5073 | 30.5619 | 31.3643 | 0.05414 | 107.0785 | 11.3792 | 71.0752 | 70.2037 | 28.6969 | 1.0101 | 98.4984 | 475.11 | 443.4759 | 62.9121 | 643.2932 | 2.1622 | 450.6477 | 33.1606 | 42.5037 | 31.8458 | 46.3441 | 11.9724 | 108.1235 | 28.3417 | 8.3481 | 96.2673 | 28.5952 | 26.5 | 29.0196 | 53 | 31 | 0.99495 | 69.0196 | 94 | 8510 | 32.549 | 107.5211 | 36.731 | -0.3125 | 20.0625 | 0 | 39.1602 | 33.4844
9/26/2020 04:32:49.9 | 14.5653 | 234 | 4 | 2502.1737 | 126.6224 | 52.4516 | 59.5489 | 30.5788 | 31.3609 | 0.0562 | 107.1222 | 11.3851 | 70.7897 | 70.0541 | 28.7652 | 0.99726 | 98.4984 | 475.3067 | 443.4196 | 62.7808 | 643.3443 | 2.1586 | 449.5584 | 33.1768 | 42.1075 | 31.7011 | 46.2614 | 11.9754 | 108.3476 | 28.2574 | 8.3984 | 96.2841 | 28.7676 | 26.5 | 28.6274 | 53 | 31 | 0.99825 | 69.0196 | 94 | 8600 | 32.549 | 107.5211 | 36.673 | -0.3125 | 19.625 | 0 | 39.1632 | 33.4844
9/26/2020 04:32:50.9 | 14.5656 | 235 | 4 | 2501.6536 | 126.7568 | 52.4582 | 59.5804 | 30.5748 | 31.3629 | 0.0553 | 107.0698 | 11.3899 | 70.5328 | 70.3779 | 28.8291 | 1.0023 | 98.499 | 474.9976 | 443.0534 | 63.0129 | 643.3283 | 2.1535 | 451.6812 | 33.207 | 42.3995 | 31.786 | 46.0348 | 12.0013 | 108.6843 | 28.6043 | 8.45 | 96.2757 | 28.7995 | 26.5 | 28.6274 | 53 | 31 | 1.0064 | 69.0196 | 98 | 8510 | 32.549 | 106.8802 | 36.6791 | -0.25 | 19.625 | 0 | 39.4775 | 33.4844
9/26/2020 04:32:51.9 | 14.5658 | 236 | 4 | 2500.5655 | 126.9423 | 52.4847 | 59.6305 | 30.575 | 31.3613 | 0.05539 | 107.0785 | 11.3889 | 70.8468 | 70.6556 | 28.8876 | 1.0003 | 98.4973 | 475.2786 | 443.4759 | 62.7608 | 643.4144 | 2.2029 | 451.2343 | 33.2407 | 42.4516 | 31.7929 | 46.1379 | 11.9906 | 108.2904 | 28.3417 | 8.4474 | 96.3176 | 28.912 | 26.5 | 28.6274 | 53 | 31 | 1.0015 | 69.0196 | 94 | 8800 | 32.549 | 107.5211 | 36.6211 | -0.25 | 20.125 | 0 | 39.2914 | 33.4844
9/26/2020 04:32:52.9 | 14.5661 | 237 | 4 | 2501.2201 | 127.0246 | 52.467 | 59.6668 | 30.5584 | 31.3653 | 0.05482 | 107.0785 | 11.3812 | 70.7612 | 70.1207 | 28.9511 | 1.0023 | 98.4984 | 476.3465 | 443.8984 | 63.0567 | 643.4547 | 2.2133 | 450.0612 | 33.2722 | 42.5489 | 31.8458 | 46.2342 | 11.9952 | 108.1795 | 28.2296 | 8.4835 | 96.3847 | 28.912 | 26.5 | 28.6274 | 53 | 31 | 0.99974 | 69.0196 | 94 | 8460 | 32.549 | 107.5211 | 36.7432 | -0.25 | 20.375 | 0 | 39.1785 | 33.4844
9/26/2020 04:32:53.9 | 14.5664 | 238 | 4 | 2499.7108 | 127.082 | 52.4883 | 59.7145 | 30.5695 | 31.3443 | 0.05446 | 107.0349 | 11.3802 | 70.7326 | 70.2137 | 29.0095 | 1.0026 | 98.4978 | 475.2786 | 442.6309 | 63.0263 | 643.4738 | 2.2317 | 452.2398 | 33.2634 | 42.2569 | 31.6592 | 46.1515 | 11.9663 | 107.8148 | 28.303 | 8.4822 | 96.4015 | 28.9369 | 26.5 | 28.6274 | 53 | 31 | 1.0018 | 69.0196 | 98 | 8260 | 32.549 | 106.8802 | 36.7676 | -0.1875 | 20.375 | 0 | 39.3005 | 33.4844
9/26/2020 04:32:54.9 | 14.5667 | 239 | 4 | 2500.3438 | 127.0084 | 52.4748 | 59.7342 | 30.5579 | 31.3352 | 0.05553 | 107.0698 | 11.3783 | 70.9039 | 70.5929 | 29.0673 | 1.0085 | 98.499 | 474.2951 | 441.8141 | 63.0634 | 643.7076 | 2.1951 | 449.3908 | 33.2547 | 42.6599 | 31.8069 | 46.2925 | 11.9632 | 108.012 | 28.3417 | 8.4461 | 96.4267 | 28.9787 | 26.5 | 29.0196 | 53 | 31 | 0.998 | 69.0196 | 94 | 8530 | 32.549 | 107.5211 | 36.5173 | -0.1875 | 20.1875 | 0 | 39.4379 | 33.3906
9/26/2020 04:32:55.9 | 14.5669 | 240 | 4 | 2501.1717 | 126.9099 | 52.4836 | 59.7769 | 30.5522 | 31.3386 | 0.05664 | 107.0524 | 11.3792 | 70.5043 | 70.6441 | 29.1127 | 1.0103 | 98.5001 | 474.6604 | 442.124 | 62.9559 | 643.8585 | 2.134 | 450.117 | 33.2382 | 42.4447 | 31.8987 | 46.1827 | 11.9739 | 108.0132 | 28.3347 | 8.4397 | 96.4015 | 29.0175 | 26.5 | 29.0196 | 53 | 31 | 1.0022 | 69.0196 | 94 | 8580 | 32.549 | 107.2006 | 36.8378 | -0.25 | 19.875 | 0 | 39.3463 | 33.3906
9/26/2020 04:32:56.9 | 14.5672 | 241 | 4 | 2499.9541 | 126.9984 | 52.4953 | 59.8037 | 30.5448 | 31.3414 | 0.06044 | 107.0349 | 11.3831 | 70.8754 | 69.9076 | 29.1455 | 1.0135 | 98.4984 | 474.0422 | 441.7296 | 63.07 | 643.9796 | 2.0596 | 452.4912 | 33.2469 | 42.6147 | 31.8458 | 46.3509 | 11.9868 | 108.0955 | 28.2961 | 8.4164 | 96.2925 | 29.0175 | 26.5 | 28.6274 | 53 | 31 | 1.0004 | 69.0196 | 98 | 8510 | 32.549 | 106.5597 | 36.7798 | -0.25 | 18.9375 | 0 | 39.6332 | 33.4844
9/26/2020 04:32:57.9 | 14.5675 | 242 | 4 | 2500.4882 | 127.0043 | 52.5372 | 59.8167 | 30.5535 | 31.3375 | 0.05752 | 107 | 11.3899 | 71.0752 | 70.3398 | 29.1832 | 1.0012 | 98.4978 | 473.8174 | 441.9831 | 63.0938 | 644.2569 | 2.0452 | 449.8656 | 33.2554 | 42.5872 | 31.8389 | 45.8597 | 11.983 | 108.263 | 28.2158 | 8.4603 | 96.2841 | 29.1161 | 26.5 | 29.0196 | 53 | 31 | 1.0045 | 69.0196 | 94 | 8770 | 32.549 | 107.2006 | 36.8683 | -0.25 | 19.6875 | 0 | 39.7858 | 33.3906
9/26/2020 04:32:58.9 | 14.5678 | 243 | 4 | 2500.3028 | 127.2297 | 52.5815 | 59.8578 | 30.5423 | 31.3436 | 0.05808 | 107.0349 | 11.3957 | 70.6185 | 70.2021 | 29.212 | 0.98212 | 98.4984 | 473.452 | 440.9692 | 63.4599 | 644.343 | 2.0906 | 451.4019 | 33.3123 | 42.5489 | 31.8987 | 46.0796 | 11.9572 | 108.0955 | 28.1771 | 8.4848 | 96.326 | 29.1758 | 26.5 | 28.6274 | 53 | 31 | 0.99947 | 69.0196 | 94 | 8330 | 32.549 | 107.2006 | 36.8408 | -0.375 | 20.0625 | 0 | 39.6576 | 33.4844
9/26/2020 04:32:59.9 | 14.5681 | 244 | 4 | 2500.7699 | 127.2285 | 52.5892 | 59.8999 | 30.5389 | 31.3392 | 0.05765 | 107.0524 | 11.3841 | 70.7041 | 70.5202 | 29.2444 | 0.99797 | 98.5012 | 473.3678 | 440.9692 | 63.188 | 644.5662 | 2.1068 | 450.8153 | 33.3186 | 42.5282 | 32.0324 | 46.2138 | 11.9648 | 108.0423 | 28.2614 | 8.4061 | 96.3596 | 29.2037 | 26.5 | 29.0196 | 53 | 31 | 1.0004 | 69.0196 | 98 | 8240 | 32.549 | 106.8802 | 36.8378 | -0.25 | 19.9375 | 0 | 39.6576 | 33.4844
9/26/2020 04:33:00.9 | 14.5683 | 245 | 4 | 2498.7348 | 127.3109 | 52.5665 | 59.9474 | 30.5278 | 31.3428 | 0.05561 | 107.0698 | 11.3744 | 70.5614 | 70.2867 | 29.2455 | 1.0119 | 98.4984 | 474.6604 | 441.3071 | 63.2716 | 644.5396 | 2.1291 | 450.117 | 33.3126 | 42.6668 | 31.8389 | 46.1447 | 11.9777 | 108.2916 | 28.2961 | 8.3533 | 96.368 | 29.1688 | 26.5 | 29.0196 | 53 | 31 | 1.0026 | 69.0196 | 94 | 8530 | 32.549 | 107.2006 | 36.8591 | -0.25 | 19.9375 | 0 | 39.7552 | 33.3906
9/26/2020 04:33:01.9 | 14.5686 | 246 | 4 | 2498.5892 | 126.987 | 52.584 | 59.9899 | 30.5191 | 31.3409 | 0.0528 | 107.0611 | 11.3851 | 70.961 | 69.9925 | 29.2528 | 0.9969 | 98.4995 | 473.3678 | 440.4903 | 63.2013 | 644.5853 | 2.1471 | 449.6143 | 33.2263 | 42.3857 | 31.8987 | 46.2789 | 11.9815 | 108.1807 | 28.4329 | 8.3984 | 96.4351 | 29.2813 | 26.5 | 28.6274 | 53 | 31 | 0.99944 | 69.4118 | 94 | 8700 | 32.549 | 107.5211 | 36.853 | -0.3125 | 20.0625 | 0 | 39.74 | 33.4844
9/26/2020 04:33:02.9 | 14.5689 | 247 | 4 | 2499.1549 | 126.6714 | 52.5772 | 60.0318 | 30.5165 | 31.313 | 0.05167 | 107.0349 | 11.3841 | 70.7612 | 70.2851 | 29.2896 | 0.9896 | 98.4978 | 473.0305 | 440.4622 | 63.1138 | 644.5746 | 2.1378 | 450.9829 | 33.1513 | 42.6078 | 31.779 | 46.2925 | 11.9572 | 108.179 | 28.184 | 8.4074 | 96.4686 | 29.3201 | 26.5 | 29.0196 | 53 | 31 | 0.99898 | 69.0196 | 98 | 8510 | 32.549 | 106.8802 | 36.8591 | -0.375 | 20.25 | 0 | 39.0564 | 33.4844
9/26/2020 04:33:03.9 | 14.5692 | 248 | 4 | 2500.6192 | 126.8103 | 52.5709 | 60.0882 | 30.5204 | 31.3163 | 0.04987 | 107.0524 | 11.3744 | 70.7041 | 70.1323 | 29.3143 | 1.0001 | 98.4973 | 472.5528 | 440.2932 | 63.5103 | 644.7255 | 2.1081 | 450.9829 | 33.2071 | 42.7572 | 31.8708 | 46.2857 | 11.9686 | 107.9263 | 28.1771 | 8.3855 | 96.5441 | 29.4117 | 26.5 | 29.0196 | 53 | 31 | 0.99953 | 69.0196 | 94 | 8630 | 32.549 | 107.5211 | 36.8103 | -0.3125 | 20.6875 | 0 | 38.6017 | 33.3906
9/26/2020 04:33:04.9 | 14.5694 | 249 | 4 | 2500.6028 | 127.1436 | 52.5826 | 60.1243 | 30.5319 | 31.3341 | 0.04511 | 107.0349 | 11.3831 | 70.8754 | 70.1622 | 29.3557 | 1.0081 | 98.4995 | 473.0305 | 440.0678 | 63.3154 | 644.8329 | 2.111 | 449.5584 | 33.2941 | 42.6078 | 31.7999 | 46.241 | 11.9488 | 107.8725 | 28.0789 | 8.4293 | 96.6783 | 29.341 | 26.5 | 28.6274 | 53 | 31 | 0.99846 | 69.0196 | 94 | 8360 | 32.549 | 107.5211 | 37.0819 | -0.3125 | 20.5 | 0 | 38.6658 | 33.3906
9/26/2020 04:33:05.9 | 14.5697 | 250 | 4 | 2500.0311 | 127.0571 | 52.6122 | 60.1912 | 30.5184 | 31.3333 | 0.04469 | 107.0349 | 11.388 | 70.647 | 70.0259 | 29.4051 | 1.0158 | 98.5024 | 472.5528 | 439.7862 | 63.4029 | 644.903 | 2.1159 | 450.955 | 33.2639 | 42.3857 | 31.8389 | 46.1243 | 11.9731 | 108.3796 | 28.3278 | 8.4422 | 96.628 | 29.538 | 26.5 | 29.0196 | 53 | 31 | 1.0023 | 69.0196 | 98 | 8240 | 32.549 | 106.8802 | 37.0392 | -0.3125 | 20.3125 | 0 | 38.5986 | 33.3906
9/26/2020 04:33:06.9 | 14.57 | 251 | 4 | 2500.4401 | 126.9068 | 52.6018 | 60.2411 | 30.5189 | 31.3188 | 0.04684 | 107.0174 | 11.3899 | 70.5328 | 69.6001 | 29.4435 | 1.0081 | 98.4995 | 472.5809 | 439.7862 | 63.9636 | 645.0188 | 2.0733 | 450.2287 | 33.228 | 42.4447 | 31.8319 | 46.2857 | 11.9465 | 108.2927 | 28.4398 | 8.419 | 96.628 | 29.4256 | 26.5 | 29.0196 | 53 | 31 | 1.0024 | 69.0196 | 94 | 8550 | 32.549 | 107.5211 | 36.9568 | -0.3125 | 20.375 | 0 | 38.0554 | 33.3906
9/26/2020 04:33:07.9 | 14.5703 | 252 | 4 | 2499.3747 | 127.013 | 52.6233 | 60.276 | 30.5089 | 31.3216 | 0.04367 | 107.0174 | 11.3889 | 70.4472 | 70.1622 | 29.4787 | 1.0037 | 98.4995 | 472.1313 | 439.42 | 63.4095 | 644.9891 | 2.0625 | 450.8433 | 33.2411 | 42.4447 | 31.7929 | 46.2857 | 11.9861 | 108.2367 | 28.2822 | 8.4229 | 96.586 | 29.545 | 26.5 | 28.6274 | 53 | 31 | 0.99928 | 69.0196 | 94 | 8600 | 32.549 | 107.5211 | 37.0727 | -0.25 | 20.375 | 0 | 38.092 | 33.3906
9/26/2020 04:33:08.9 | 14.5706 | 253 | 4 | 2500.6506 | 126.8341 | 52.6501 | 60.298 | 30.5238 | 31.3202 | 0.04241 | 107.0436 | 11.3792 | 70.4757 | 69.9526 | 29.5367 | 1.0167 | 98.499 | 472.3842 | 439.6172 | 63.5036 | 645.0645 | 2.0709 | 452.6029 | 33.2128 | 42.4899 | 31.7331 | 46.2274 | 11.9815 | 108.4042 | 28.3803 | 8.3971 | 96.5105 | 29.6962 | 26.5 | 29.0196 | 53 | 31 | 0.99828 | 69.0196 | 98 | 8530 | 32.549 | 106.8802 | 37.0239 | -0.3125 | 20.0625 | 0 | 38.1165 | 33.3906
9/26/2020 04:33:09.9 | 14.5708 | 254 | 4 | 2500.2325 | 127.0861 | 52.6566 | 60.3157 | 30.5162 | 31.3255 | 0.04412 | 107.0087 | 11.3783 | 70.8754 | 70.0308 | 29.6255 | 0.99174 | 98.4973 | 472.4404 | 439.589 | 63.5711 | 644.9784 | 2.0859 | 449.4187 | 33.2741 | 42.3513 | 31.8319 | 46.0903 | 11.9511 | 108.4305 | 28.2931 | 8.4732 | 96.5273 | 29.6893 | 26 | 28.6274 | 53 | 31 | 1.002 | 69.0196 | 94 | 8770 | 32.549 | 107.5211 | 36.9629 | -0.3125 | 20.0625 | 0 | 38.2477 | 33.3906
9/26/2020 04:33:10.9 | 14.5711 | 255 | 4 | 2499.6107 | 127.2154 | 52.6428 | 60.36 | 30.5112 | 31.3218 | 0.04422 | 107.0087 | 11.3802 | 70.961 | 70.3199 | 29.684 | 0.99708 | 98.4984 | 471.7941 | 438.7159 | 63.6044 | 645.0508 | 2.1026 | 451.2063 | 33.3008 | 42.1773 | 31.9795 | 46.1758 | 11.9724 | 108.6837 | 28.2753 | 8.5015 | 96.5609 | 29.6783 | 26.5 | 28.6274 | 53 | 31 | 1.0005 | 69.0196 | 94 | 8430 | 32.549 | 107.5211 | 37.1338 | -0.3125 | 20.3125 | 0 | 38.3758 | 33.3906
9/26/2020 04:33:11.9 | 14.5714 | 256 | 4 | 2500.4999 | 127.1726 | 52.6653 | 60.3943 | 30.5108 | 31.3167 | 0.04522 | 107.0349 | 11.3851 | 70.7612 | 69.6922 | 29.7304 | 1.0049 | 98.4995 | 472.328 | 439.0539 | 63.7051 | 644.9754 | 2.0851 | 451.3739 | 33.3003 | 42.542 | 31.9336 | 46.2789 | 11.9785 | 108.4888 | 28.4329 | 8.4899 | 96.5609 | 29.7907 | 26.5 | 28.6274 | 53 | 31 | 1.0005 | 69.0196 | 98 | 8240 | 32.549 | 107.2006 | 37.0178 | -0.3125 | 20.125 | 0 | 38.2935 | 33.3906
9/26/2020 04:33:12.9 | 14.5717 | 257 | 4 | 2501.1691 | 127.1751 | 52.679 | 60.4428 | 30.5255 | 31.3166 | 0.04231 | 107 | 11.386 | 70.961 | 70.7315 | 29.7559 | 1.0092 | 98.4984 | 471.2321 | 438.5187 | 63.5103 | 644.8626 | 2.0975 | 451.1505 | 33.309 | 42.7051 | 31.7331 | 46.2342 | 11.9427 | 108.5717 | 28.1771 | 8.4371 | 96.5609 | 29.8016 | 26.5 | 29.0196 | 53 | 31 | 1.0022 | 69.0196 | 94 | 8460 | 32.549 | 107.8415 | 36.8744 | -0.3125 | 20 | 0 | 38.2965 | 33.3906
9/26/2020 04:33:13.9 | 14.5719 | 258 | 4 | 2500.6211 | 127.2822 | 52.6701 | 60.4654 | 30.5236 | 31.3249 | 0.04226 | 107 | 11.3986 | 70.8183 | 69.7473 | 29.7836 | 1.0076 | 98.499 | 472.1313 | 438.6877 | 63.6852 | 644.9083 | 2.1103 | 452.7985 | 33.3299 | 42.6255 | 31.8987 | 46.5162 | 11.9404 | 108.3482 | 28.2019 | 8.4358 | 96.5441 | 29.8086 | 26 | 28.6274 | 53 | 31 | 1.0005 | 69.0196 | 94 | 8750 | 32.549 | 107.8415 | 36.8652 | -0.3125 | 19.9375 | 0 | 38.4552 | 33.3906
9/26/2020 04:33:14.9 | 14.5722 | 259 | 4 | 2499.9758 | 127.2799 | 52.6654 | 60.5251 | 30.5119 | 31.3271 | 0.04276 | 107.0087 | 11.3996 | 70.9039 | 70.3514 | 29.824 | 1.0145 | 98.4995 | 470.7824 | 438.1807 | 63.4665 | 644.9136 | 2.0636 | 451.1784 | 33.321 | 42.8682 | 31.9057 | 46.241 | 11.9556 | 108.0686 | 28.184 | 8.4822 | 96.5105 | 30.1317 | 26 | 28.6274 | 53 | 31 | 1.0006 | 69.0196 | 98 | 8510 | 32.549 | 107.2006 | 36.9446 | -0.25 | 19.375 | 0 | 38.3881 | 33.3906
9/26/2020 04:33:15.9 | 14.5725 | 260 | 4 | 2499.195 | 127.0467 | 52.7316 | 60.5664 | 30.4856 | 31.3256 | 0.04422 | 106.9651 | 11.4006 | 70.9325 | 69.652 | 29.8696 | 1.0037 | 98.499 | 470.3328 | 437.9554 | 63.7621 | 645.0401 | 2.0363 | 450.117 | 33.2472 | 42.9134 | 31.8069 | 46.2342 | 11.9541 | 108.6283 | 28.1771 | 8.4448 | 96.4183 | 29.9279 | 26 | 28.6274 | 53 | 31 | 1.0019 | 69.0196 | 94 | 8510 | 32.549 | 107.5211 | 36.8317 | -0.25 | 19.1875 | 0 | 38.5773 | 33.3906
9/26/2020 04:33:16.9 | 14.5728 | 261 | 4 | 2499.7214 | 126.9877 | 52.7498 | 60.5967 | 30.5082 | 31.3391 | 0.04459 | 107.0524 | 11.3841 | 70.7326 | 69.8308 | 29.9165 | 0.99922 | 98.499 | 470.3609 | 437.4484 | 63.8125 | 645.191 | 2.0709 | 450.927 | 33.2416 | 42.7572 | 31.9516 | 46.3888 | 11.9815 | 108.2921 | 28.1771 | 8.4023 | 96.368 | 29.9667 | 26 | 28.6274 | 53 | 31 | 1.0005 | 69.0196 | 94 | 8410 | 32.549 | 107.5211 | 36.9232 | -0.1875 | 18.8125 | 0 | 39.325 | 33.3906
9/26/2020 04:33:17.9 | 14.5731 | 262 | 4 | 2499.619 | 126.9882 | 52.7703 | 60.677 | 30.5144 | 31.327 | 0.04545 | 106.9826 | 11.387 | 70.7897 | 69.9692 | 29.9317 | 1.0006 | 98.4995 | 469.4617 | 437.1386 | 64.0073 | 645.4386 | 2.0793 | 451.7091 | 33.2403 | 42.8545 | 31.7999 | 46.382 | 11.9731 | 108.0686 | 28.3278 | 8.4397 | 96.368 | 30.079 | 26.5 | 28.6274 | 53 | 31 | 1.0021 | 69.4118 | 98 | 8240 | 32.549 | 106.8802 | 36.8652 | -0.1875 | 19.8125 | 0 | 39.2334 | 33.3906
9/26/2020 04:33:18.9 | 14.5733 | 263 | 4 | 2500.4596 | 127.0482 | 52.7854 | 60.7217 | 30.4909 | 31.316 | 0.0435 | 106.9738 | 11.386 | 71.1323 | 70.4524 | 29.9407 | 1.0087 | 98.4984 | 471.3725 | 437.8145 | 63.7754 | 645.5735 | 2.1163 | 448.9998 | 33.2672 | 42.7189 | 31.8179 | 46.4024 | 11.945 | 108.1515 | 28.2961 | 8.4152 | 96.4434 | 30.0969 | 26 | 28.6274 | 53 | 31 | 0.99892 | 69.0196 | 94 | 8530 | 32.549 | 107.5211 | 36.8195 | -0.3125 | 19.5625 | 0 | 39.4775 | 33.3906
9/26/2020 04:33:19.9 | 14.5736 | 264 | 4 | 2500.3329 | 127.2277 | 52.7837 | 60.767 | 30.4975 | 31.3205 | 0.0452 | 106.9826 | 11.386 | 70.647 | 70.5483 | 29.9748 | 1.0185 | 98.4995 | 469.6584 | 436.9977 | 63.9199 | 645.7967 | 2.0884 | 451.0946 | 33.3126 | 42.9723 | 31.9516 | 46.3956 | 11.9518 | 108.2367 | 28.0789 | 8.4513 | 96.4183 | 30.1247 | 26 | 28.6274 | 53 | 31 | 1.0008 | 69.0196 | 94 | 8700 | 32.549 | 107.5211 | 36.8439 | -0.1875 | 19.8125 | 0 | 39.4531 | 33.3906
9/26/2020 04:33:20.9 | 14.5739 | 265 | 4 | 2498.8815 | 127.082 | 52.8179 | 60.7796 | 30.4894 | 31.3168 | 0.04503 | 107.0087 | 11.3851 | 70.4472 | 70.0974 | 30.0212 | 1.0281 | 98.5001 | 469.4055 | 436.2373 | 63.9569 | 646.039 | 2.0554 | 453.0778 | 33.2551 | 42.9586 | 31.9516 | 46.382 | 11.9617 | 108.4894 | 28.1176 | 8.4255 | 96.4267 | 30.2301 | 26 | 29.0196 | 53 | 31 | 1.0002 | 69.4118 | 98 | 8550 | 32.549 | 106.8802 | 36.8805 | -0.25 | 19.5 | 0 | 39.3616 | 33.3906
9/26/2020 04:33:21.9 | 14.5742 | 266 | 4 | 2497.8246 | 127.0327 | 52.818 | 60.8168 | 30.476 | 31.3322 | 0.04758 | 106.9913 | 11.3957 | 71.0752 | 69.9909 | 30.0884 | 1.0201 | 98.4995 | 469.546 | 436.2373 | 64.0709 | 646.1549 | 2.0323 | 450.2008 | 33.2281 | 42.7641 | 31.786 | 46.4471 | 11.9549 | 108.2087 | 28.184 | 8.4293 | 96.5105 | 30.1178 | 26 | 29.0196 | 54 | 31 | 0.99879 | 69.0196 | 94 | 8600 | 32.549 | 107.5211 | 36.8164 | -0.1875 | 19.1875 | 0 | 39.9261 | 33.3906
9/26/2020 04:33:22.9 | 14.5744 | 267 | 4 | 2500.9865 | 126.978 | 52.8038 | 60.8432 | 30.4724 | 31.3326 | 0.04852 | 106.9826 | 11.3889 | 70.8468 | 70.363 | 30.1771 | 1.006 | 98.4995 | 469.9675 | 436.2654 | 64.0709 | 646.225 | 2.0478 | 451.5695 | 33.2559 | 42.6599 | 31.8778 | 46.6017 | 11.932 | 108.2927 | 28.2891 | 8.4229 | 96.586 | 30.2619 | 26 | 29.0196 | 53 | 31 | 1.0045 | 69.4118 | 94 | 8360 | 32.549 | 107.5211 | 36.9171 | -0.1875 | 20.375 | 0 | 39.5081 | 33.3906
9/26/2020 04:33:23.9 | 14.5747 | 268 | 4 | 2499.5845 | 127.1342 | 52.8296 | 60.8737 | 30.4755 | 31.3229 | 0.04698 | 107 | 11.3977 | 70.8468 | 69.7507 | 30.2618 | 1.001 | 98.499 | 470.108 | 437.0259 | 63.9636 | 646.4079 | 2.0665 | 450.6198 | 33.2781 | 42.8613 | 31.8528 | 46.4403 | 11.9564 | 108.1521 | 28.2822 | 8.4422 | 96.6531 | 30.2897 | 26 | 29.0196 | 54 | 31 | 1.0003 | 69.4118 | 99 | 8210 | 32.549 | 106.8802 | 36.8957 | -0.1875 | 20.25 | 0 | 39.7003 | 33.3906
9/26/2020 04:33:24.9 | 14.575 | 269 | 4 | 2500.7769 | 127.2708 | 52.8559 | 60.9104 | 30.4865 | 31.328 | 0.05007 | 107.0174 | 11.387 | 70.5899 | 69.6888 | 30.3492 | 1.0072 | 98.4984 | 469.6303 | 436.4344 | 64.0443 | 646.4429 | 2.0751 | 450.0053 | 33.3297 | 42.8928 | 31.8458 | 46.3684 | 11.9739 | 108.5157 | 28.1563 | 8.4397 | 96.6196 | 30.2828 | 26 | 28.6274 | 54 | 31 | 1.0014 | 69.0196 | 95 | 8530 | 32.549 | 107.8415 | 36.7493 | -0.25 | 20.1875 | 0 | 39.4714 | 33.3906
9/26/2020 04:33:25.9 | 14.5753 | 270 | 4 | 2497.686 | 127.3741 | 52.8553 | 60.9481 | 30.4979 | 31.3243 | 0.05325 | 107.0262 | 11.3792 | 70.5899 | 70.1921 | 30.4231 | 0.99209 | 98.4995 | 469.293 | 436.6597 | 64.2391 | 646.478 | 2.0707 | 451.5695 | 33.3156 | 42.8859 | 31.8917 | 46.2585 | 11.9845 | 108.2367 | 28.2544 | 8.3997 | 96.6531 | 30.4338 | 26 | 29.0196 | 54 | 31 | 1.0006 | 69.4118 | 94 | 8730 | 32.549 | 107.5211 | 36.8835 | -0.375 | 19.6875 | 0 | 39.5203 | 33.3906
9/26/2020 04:33:26.9 | 14.5756 | 271 | 4 | 2502.1138 | 126.7935 | 52.8603 | 61.01 | 30.4823 | 31.3239 | 0.05363 | 107.0349 | 11.3773 | 70.7897 | 70.5714 | 30.4471 | 1.0354 | 98.499 | 469.3493 | 436.4062 | 64.3663 | 646.6289 | 2.0702 | 451.7371 | 33.2219 | 42.7572 | 31.8778 | 46.4403 | 11.9541 | 108.6003 | 28.5974 | 8.3288 | 96.6699 | 30.4726 | 26 | 29.0196 | 54 | 31 | 1.0001 | 69.0196 | 98 | 8510 | 32.549 | 107.2006 | 36.8652 | -0.375 | 20.0625 | 0 | 38.8733 | 33.3906
9/26/2020 04:33:27.9 | 14.5758 | 272 | 4 | 2500.6871 | 127.3919 | 52.8539 | 61.0637 | 30.4808 | 31.3287 | 0.05426 | 107.0611 | 11.3773 | 70.6756 | 69.9342 | 30.4378 | 0.99672 | 98.5007 | 468.8715 | 435.5049 | 64.316 | 646.7607 | 2.1141 | 450.1729 | 33.3615 | 42.8613 | 31.8917 | 46.5949 | 11.9724 | 108.1258 | 28.1771 | 8.4616 | 96.7789 | 30.4865 | 26 | 29.4118 | 54 | 31 | 1.0006 | 69.4118 | 95 | 8530 | 32.549 | 107.8415 | 36.8011 | -0.3125 | 20.4375 | 0 | 38.4003 | 33.2969
9/26/2020 04:33:28.9 | 14.5761 | 273 | 4 | 2500.2239 | 127.5399 | 52.8674 | 61.1089 | 30.4759 | 31.3182 | 0.05433 | 107.0436 | 11.3821 | 70.6185 | 69.7941 | 30.447 | 1.003 | 98.4984 | 468.3095 | 435.6176 | 64.145 | 646.715 | 2.1035 | 451.5974 | 33.3925 | 42.9969 | 31.8319 | 46.3169 | 11.9579 | 108.5437 | 28.2614 | 8.4654 | 96.7706 | 30.5322 | 26 | 29.0196 | 54 | 31 | 1.0014 | 69.4118 | 94 | 8410 | 32.549 | 107.8415 | 36.7493 | -0.375 | 19.25 | 0 | 39.1235 | 33.3906
9/26/2020 04:33:29.9 | 14.5764 | 274 | 4 | 2499.6736 | 127.6072 | 52.8928 | 61.1558 | 30.4644 | 31.3109 | 0.05705 | 107.0349 | 11.3899 | 70.7897 | 70.0841 | 30.4467 | 0.99726 | 98.5001 | 468.7029 | 435.7303 | 64.3093 | 646.7256 | 2.1245 | 449.6422 | 33.4026 | 43.0106 | 31.8458 | 46.2789 | 11.9488 | 108.7695 | 28.2753 | 8.4371 | 96.7538 | 30.6514 | 26 | 28.6274 | 54 | 31 | 1.0004 | 69.4118 | 99 | 8240 | 32.549 | 107.2006 | 36.8439 | -0.3125 | 19.875 | 0 | 39.0961 | 33.3906
9/26/2020 04:33:30.9 | 14.5767 | 275 | 4 | 2502.2692 | 127.7254 | 52.8915 | 61.1628 | 30.4772 | 31.3076 | 0.05511 | 107.0524 | 11.3948 | 70.7041 | 69.8775 | 30.4981 | 1.0046 | 98.4984 | 469.3493 | 435.6739 | 64.296 | 646.715 | 2.1395 | 451.2901 | 33.4678 | 43.0489 | 31.779 | 46.4715 | 11.9572 | 108.7118 | 27.7357 | 8.526 | 96.7538 | 30.6901 | 26 | 29.0196 | 54 | 31 | 1.0016 | 69.4118 | 94 | 8530 | 32.549 | 108.1619 | 36.7157 | -0.25 | 19.875 | 0 | 38.9862 | 33.3906
9/26/2020 04:33:31.9 | 14.5769 | 276 | 4 | 2498.5091 | 127.8729 | 52.9005 | 61.2117 | 30.4719 | 31.3216 | 0.05525 | 107.0087 | 11.3909 | 70.961 | 70.3481 | 30.5247 | 1.0015 | 98.499 | 468.5062 | 435.1669 | 64.2856 | 646.731 | 2.1327 | 451.9326 | 33.4581 | 42.934 | 31.7999 | 46.6153 | 11.9427 | 109.0204 | 28.303 | 8.517 | 96.6867 | 30.7636 | 26 | 28.6274 | 54 | 31 | 0.99928 | 69.0196 | 98 | 8820 | 32.549 | 108.1619 | 36.6638 | -0.3125 | 19.625 | 0 | 39.5447 | 33.3906
9/26/2020 04:33:32.9 | 14.5772 | 277 | 4 | 2499.8067 | 127.3355 | 52.937 | 61.2522 | 30.4582 | 31.3384 | 0.05722 | 107.0349 | 11.3792 | 70.5328 | 70.232 | 30.5572 | 1.0108 | 98.4973 | 467.607 | 434.2656 | 64.3729 | 646.766 | 2.1416 | 450.955 | 33.3347 | 43.1805 | 32.0045 | 46.6532 | 11.948 | 108.8787 | 28.4468 | 8.4074 | 96.8041 | 30.8092 | 26 | 28.6274 | 54 | 31 | 0.99883 | 69.4118 | 99 | 8460 | 32.549 | 107.5211 | 36.7554 | -0.3125 | 20.3125 | 0 | 38.8489 | 33.3906
9/26/2020 04:33:33.9 | 14.5775 | 278 | 4 | 2501.4331 | 127.3631 | 52.9794 | 61.2782 | 30.4453 | 31.3424 | 0.05448 | 107 | 11.3783 | 71.0181 | 70.416 | 30.5745 | 0.99334 | 98.4961 | 468.4781 | 434.8571 | 64.4299 | 646.9223 | 2.1794 | 450.3963 | 33.3632 | 42.9792 | 31.8389 | 46.66 | 11.9663 | 108.5974 | 28.3486 | 8.477 | 96.9467 | 30.7497 | 26 | 29.0196 | 54 | 31 | 1.0014 | 69.4118 | 95 | 8510 | 32.549 | 107.8415 | 36.6943 | -0.3125 | 20.625 | 0 | 38.2385 | 33.3906
9/26/2020 04:33:34.9 | 14.5778 | 279 | 4 | 2500.3094 | 127.6066 | 52.9759 | 61.3376 | 30.4499 | 31.3375 | 0.05484 | 107.0611 | 11.3715 | 70.961 | 70.2336 | 30.5896 | 1.0078 | 98.499 | 468.3095 | 434.9698 | 64.4536 | 647.0434 | 2.2003 | 450.8433 | 33.4114 | 43.1079 | 31.786 | 46.4267 | 11.9236 | 108.6563 | 28.2158 | 8.4629 | 96.9635 | 30.8549 | 26 | 29.0196 | 54 | 31 | 1.0022 | 69.4118 | 95 | 8410 | 32.549 | 107.8415 | 36.6821 | -0.375 | 20.5 | 0 | 38.2141 | 33.3906
9/26/2020 04:33:35.9 | 14.5781 | 280 | 4 | 2497.1151 | 127.5918 | 53.0047 | 61.3784 | 30.4466 | 31.3434 | 0.05637 | 107.0785 | 11.3734 | 70.7897 | 70.3514 | 30.6393 | 1.0024 | 98.4995 | 468.1409 | 434.2093 | 64.504 | 647.3773 | 2.1883 | 450.7874 | 33.3649 | 43.212 | 32.0114 | 46.4783 | 11.9625 | 108.5168 | 28.2683 | 8.4783 | 96.9635 | 30.8688 | 26 | 29.0196 | 54 | 31 | 0.99904 | 69.4118 | 99 | 8260 | 32.549 | 107.2006 | 36.6608 | -0.3125 | 20.25 | 0 | 38.2751 | 33.3906
9/26/2020 04:33:36.9 | 14.5783 | 281 | 4 | 2500.9388 | 127.2869 | 53.0258 | 61.4309 | 30.4387 | 31.3348 | 0.05605 | 107.0611 | 11.3802 | 70.961 | 69.8625 | 30.6963 | 0.99851 | 98.499 | 467.4665 | 433.9276 | 64.4299 | 647.423 | 2.1951 | 448.9998 | 33.3361 | 43.1354 | 31.9127 | 46.9175 | 11.9724 | 108.4602 | 28.2961 | 8.4332 | 96.9299 | 30.981 | 26 | 29.0196 | 54 | 31 | 0.99806 | 69.4118 | 95 | 8510 | 32.549 | 107.8415 | 36.6608 | -0.3125 | 19.9375 | 0 | 38.5071 | 33.3906
9/26/2020 04:33:37.9 | 14.5786 | 282 | 4 | 2499.4295 | 127.4409 | 53.0121 | 61.4786 | 30.4452 | 31.3135 | 0.05432 | 107.0524 | 11.3851 | 70.5043 | 70.1606 | 30.7581 | 1.0085 | 98.4995 | 467.5227 | 433.646 | 64.6378 | 647.5038 | 2.1916 | 451.9884 | 33.3563 | 43.1422 | 31.8069 | 46.6668 | 11.9564 | 108.5448 | 28.303 | 8.4409 | 96.8209 | 31.0336 | 26 | 28.6274 | 54 | 31 | 0.99904 | 69.4118 | 94 | 8750 | 32.549 | 107.8415 | 36.6608 | -0.375 | 20.125 | 0 | 38.6475 | 33.3906
9/26/2020 04:33:38.9 | 14.5789 | 283 | 4 | 2499.631 | 127.5112 | 53.0179 | 61.4981 | 30.456 | 31.3258 | 0.05695 | 107.0524 | 11.3754 | 70.8754 | 69.7189 | 30.8019 | 1.0095 | 98.4984 | 468.0847 | 434.0685 | 64.6682 | 647.6951 | 2.1912 | 451.5695 | 33.3774 | 42.8093 | 31.8987 | 46.4919 | 11.9549 | 108.2636 | 28.0194 | 8.361 | 96.7957 | 30.8092 | 26 | 29.0196 | 54 | 31 | 1.0025 | 69.4118 | 99 | 8530 | 32.549 | 107.2006 | 36.618 | -0.3125 | 19.6875 | 0 | 38.8886 | 33.2969
9/26/2020 04:33:39.9 | 14.5792 | 284 | 4 | 2501.6771 | 127.5816 | 52.9954 | 61.5471 | 30.4476 | 31.3258 | 0.05494 | 107.0349 | 11.3821 | 71.0181 | 70.1639 | 30.8425 | 1.0094 | 98.499 | 468.0004 | 434.3501 | 64.5172 | 647.7759 | 2.1994 | 449.726 | 33.4232 | 43.1737 | 31.8987 | 46.5949 | 11.9541 | 108.1801 | 27.9669 | 8.4719 | 96.8041 | 31.0723 | 26 | 29.0196 | 54 | 31 | 0.99779 | 69.4118 | 94 | 8550 | 32.549 | 107.5211 | 36.6455 | -0.3125 | 19.75 | 0 | 38.7482 | 33.3906
9/26/2020 04:33:40.9 | 14.5794 | 285 | 4 | 2499.2546 | 127.6751 | 52.9828 | 61.571 | 30.451 | 31.3253 | 0.05429 | 107.0262 | 11.3783 | 70.7897 | 69.9792 | 30.8677 | 1.0037 | 98.499 | 467.0168 | 433.0826 | 64.5808 | 647.8917 | 2.1996 | 450.8153 | 33.4153 | 43.0313 | 31.8917 | 46.763 | 11.9511 | 108.5443 | 28.4537 | 8.4809 | 96.7622 | 31.0128 | 26 | 28.6274 | 54 | 31 | 1.0031 | 69.4118 | 94 | 8380 | 32.549 | 107.5211 | 36.7004 | -0.1875 | 19.5625 | 0 | 38.8306 | 33.2969
9/26/2020 04:33:41.9 | 14.5797 | 286 | 4 | 2500.504 | 127.6425 | 53.0213 | 61.6033 | 30.4263 | 31.3232 | 0.05362 | 107.0262 | 11.3783 | 70.6185 | 70.5152 | 30.9042 | 1.004 | 98.499 | 466.7358 | 433.5615 | 64.5742 | 647.9672 | 2.1892 | 450.955 | 33.4235 | 43.2326 | 31.9376 | 46.6017 | 11.948 | 108.6843 | 28.2366 | 8.4048 | 96.7622 | 31.1637 | 26 | 29.0196 | 54 | 31 | 1.0013 | 69.4118 | 99 | 8210 | 32.549 | 106.8802 | 36.8317 | -0.25 | 19.9375 | 0 | 39.0045 | 33.3906
9/26/2020 04:33:42.9 | 14.58 | 287 | 4 | 2501.6111 | 127.4684 | 53.0821 | 61.6537 | 30.4343 | 31.307 | 0.05288 | 107 | 11.3773 | 70.7612 | 69.8442 | 30.9382 | 1.0062 | 98.4973 | 466.511 | 432.5475 | 64.8257 | 648.0129 | 2.177 | 450.2846 | 33.3927 | 43.1805 | 31.8917 | 46.6017 | 11.932 | 108.7106 | 28.3942 | 8.3984 | 96.7957 | 31.2232 | 26 | 28.6274 | 54 | 31 | 1.0007 | 69.4118 | 94 | 8530 | 32.549 | 107.8415 | 36.5906 | -0.3125 | 20.0625 | 0 | 39.0503 | 33.3906
9/26/2020 04:33:43.9 | 14.5803 | 288 | 4 | 2499.7876 | 127.3087 | 53.1153 | 61.6931 | 30.4356 | 31.2999 | 0.05008 | 107 | 11.3705 | 70.3901 | 70.1622 | 30.9638 | 1.0044 | 98.4978 | 467.3541 | 432.7728 | 64.7754 | 648.1638 | 2.0822 | 451.7929 | 33.3265 | 43.0764 | 31.9835 | 46.7047 | 11.9411 | 108.6832 | 28.3417 | 8.4538 | 96.6615 | 31.1041 | 26 | 28.6274 | 54 | 31 | 1.0046 | 69.4118 | 94 | 8750 | 32.549 | 107.8415 | 36.6364 | -0.1875 | 19.0625 | 0 | 39.6179 | 33.3906
9/26/2020 04:33:44.9 | 14.5806 | 289 | 4 | 2499.3676 | 127.26 | 53.0918 | 61.7246 | 30.4286 | 31.3299 | 0.04756 | 106.9913 | 11.3792 | 70.8468 | 70.0242 | 31.0253 | 1.0113 | 98.499 | 467.3541 | 432.9137 | 64.7251 | 648.3414 | 2.0744 | 450.5919 | 33.3094 | 42.9203 | 31.8458 | 46.7047 | 11.9511 | 108.5162 | 28.3942 | 8.4087 | 96.6867 | 31.1775 | 26 | 29.0196 | 54 | 31 | 1.0001 | 69.0196 | 98 | 8530 | 32.549 | 106.8802 | 36.6974 | -0.125 | 19.875 | 0 | 40.0482 | 33.3906
9/26/2020 04:33:45.9 | 14.5808 | 290 | 4 | 2500.6054 | 127.2894 | 53.0197 | 61.7556 | 30.4163 | 31.3198 | 0.04395 | 106.9913 | 11.3705 | 70.9895 | 70.0741 | 31.0712 | 1.0053 | 98.4984 | 465.4432 | 431.618 | 64.7251 | 648.4626 | 2.1019 | 449.4746 | 33.3344 | 43.0244 | 31.8987 | 46.6532 | 11.9602 | 108.1235 | 28.3417 | 8.4293 | 96.7622 | 31.2301 | 26 | 29.0196 | 54 | 31 | 0.99928 | 69.4118 | 95 | 8480 | 32.549 | 107.8415 | 36.6638 | -0.125 | 20.375 | 0 | 39.5508 | 33.2969
9/26/2020 04:33:46.9 | 14.5811 | 291 | 4 | 2500.2002 | 127.3253 | 53.0107 | 61.8039 | 30.415 | 31.3167 | 0.04642 | 107.0436 | 11.3676 | 70.7326 | 69.8892 | 31.0897 | 0.99975 | 98.4978 | 465.7242 | 431.618 | 64.7488 | 648.4817 | 2.0895 | 451.346 | 33.336 | 42.8928 | 31.9237 | 46.4199 | 11.9754 | 108.179 | 28.419 | 8.4371 | 96.8041 | 31.3076 | 26 | 28.6274 | 54 | 31 | 1.0017 | 69.4118 | 95 | 8360 | 32.549 | 107.5211 | 36.7065 | -0.25 | 20.3125 | 0 | 39.5538 | 33.2969
9/26/2020 04:33:47.9 | 14.5814 | 292 | 4 | 2499.1001 | 127.4016 | 53.0662 | 61.8492 | 30.4255 | 31.3141 | 0.04695 | 107.0611 | 11.3831 | 71.0181 | 70.1389 | 31.1394 | 1.016 | 98.499 | 465.5556 | 431.8433 | 64.8428 | 648.6189 | 2.0975 | 450.2846 | 33.3415 | 42.8859 | 31.9446 | 46.5677 | 11.9541 | 108.3762 | 28.307 | 8.4603 | 96.9215 | 31.2232 | 26 | 29.4118 | 54 | 31 | 1.0001 | 69.4118 | 99 | 8210 | 32.549 | 106.5597 | 36.792 | -0.25 | 20.8125 | 0 | 39.0564 | 33.2969
9/26/2020 04:33:48.9 | 14.5817 | 293 | 4 | 2499.6687 | 127.2903 | 53.1316 | 61.9133 | 30.4281 | 31.3233 | 0.04844 | 107.1047 | 11.3705 | 70.9895 | 70.2983 | 31.197 | 1.0152 | 98.4967 | 465.2184 | 431.3363 | 64.8893 | 648.6646 | 2.1236 | 450.145 | 33.3186 | 42.882 | 31.8987 | 46.8728 | 11.9244 | 108.4019 | 28.3556 | 8.4268 | 97.0809 | 31.3879 | 26 | 29.0196 | 54 | 31 | 1 | 69.4118 | 95 | 8510 | 32.549 | 107.8415 | 36.7798 | -0.1875 | 20.6875 | 0 | 38.8428 | 33.2969
9/26/2020 04:33:49.9 | 14.5819 | 294 | 4 | 2500.7827 | 127.2794 | 53.1596 | 61.9713 | 30.4184 | 31.3014 | 0.04824 | 107.1484 | 11.3647 | 70.8468 | 70.4011 | 31.2646 | 0.98978 | 98.499 | 465.4432 | 431.449 | 64.9263 | 648.6539 | 2.1203 | 451.5695 | 33.3323 | 42.9203 | 31.779 | 46.7562 | 11.9602 | 108.4042 | 28.3942 | 8.4886 | 97.0977 | 31.4266 | 26.5 | 28.6274 | 54 | 31 | 1.0047 | 69.4118 | 95 | 8700 | 32.549 | 107.8415 | 36.8103 | -0.25 | 20.875 | 0 | 38.3209 | 33.3906
9/26/2020 04:33:50.9 | 14.5822 | 295 | 4 | 2502.3777 | 127.4179 | 53.1289 | 62.0139 | 30.4056 | 31.307 | 0.04632 | 107.1047 | 11.3647 | 70.7897 | 70.4209 | 31.3647 | 1.0074 | 98.4978 | 465.4994 | 431.3363 | 64.876 | 648.6593 | 2.1077 | 450.6757 | 33.3898 | 42.8161 | 31.8917 | 46.7562 | 11.9792 | 108.3751 | 28.2891 | 8.4293 | 97.106 | 31.4861 | 26.5 | 29.0196 | 54 | 31 | 0.99532 | 69.4118 | 99 | 8510 | 32.549 | 107.2006 | 36.8286 | -0.25 | 20.6875 | 0 | 38.3362 | 33.2969
9/26/2020 04:33:51.9 | 14.5825 | 296 | 4 | 2498.6119 | 127.7457 | 53.1525 | 62.0527 | 30.431 | 31.2992 | 0.04863 | 107.0262 | 11.3705 | 71.2464 | 69.9942 | 31.4533 | 1.0181 | 98.499 | 464.3753 | 430.5477 | 64.6615 | 648.6646 | 2.121 | 449.8098 | 33.4234 | 42.4899 | 31.9516 | 46.7941 | 11.9929 | 108.7403 | 28.2753 | 8.4629 | 97.1312 | 31.4931 | 26 | 29.4118 | 54 | 31 | 1.0017 | 69.4118 | 95 | 8600 | 32.549 | 107.8415 | 36.7645 | -0.1875 | 20.5625 | 0 | 38.1989 | 33.2969
9/26/2020 04:33:52.9 | 14.5828 | 297 | 4 | 2499.9091 | 127.3755 | 53.1681 | 62.0666 | 30.3991 | 31.3214 | 0.04814 | 107.0174 | 11.3841 | 71.3035 | 70.2768 | 31.5219 | 1.0113 | 98.4973 | 465.9771 | 431.0547 | 65.0202 | 648.5381 | 2.0922 | 451.5974 | 33.3452 | 42.653 | 31.8917 | 46.6979 | 11.9587 | 108.2624 | 28.3347 | 8.4152 | 97.0725 | 31.4335 | 26 | 28.6274 | 54 | 31 | 0.99614 | 69.4118 | 95 | 8410 | 32.549 | 107.8415 | 36.8133 | -0.25 | 19.625 | 0 | 38.4369 | 33.2969
9/26/2020 04:33:53.9 | 14.5831 | 298 | 4 | 2499.3554 | 127.3849 | 53.1641 | 62.1101 | 30.4164 | 31.3215 | 0.04784 | 106.9564 | 11.3899 | 70.961 | 70.0591 | 31.5913 | 1.0015 | 98.4984 | 464.0943 | 430.0407 | 64.9566 | 648.5487 | 2.0955 | 450.0612 | 33.3435 | 43.0558 | 31.9586 | 46.6328 | 11.9632 | 108.5717 | 28.1632 | 8.4384 | 97.0054 | 31.6577 | 26 | 29.0196 | 54 | 31 | 1.0002 | 69.4118 | 99 | 8240 | 32.549 | 107.2006 | 36.8225 | -0.3125 | 20 | 0 | 38.5346 | 33.2969
9/26/2020 04:33:54.9 | 14.5833 | 299 | 4 | 2501.5907 | 127.2482 | 53.1993 | 62.1162 | 30.4126 | 31.3096 | 0.04619 | 106.9738 | 11.3977 | 70.9325 | 70.1456 | 31.6421 | 1.0144 | 98.4978 | 464.9092 | 430.2942 | 64.8561 | 648.5731 | 2.0859 | 449.4746 | 33.3345 | 42.5872 | 31.9376 | 46.6328 | 11.9686 | 108.4871 | 28.1632 | 8.4242 | 96.9886 | 31.6894 | 26 | 29.0196 | 54 | 31 | 1.0054 | 69.4118 | 95 | 8460 | 32.549 | 107.8415 | 36.7859 | -0.375 | 19.875 | 0 | 38.7451 | 33.2969
9/26/2020 04:33:55.9 | 14.5836 | 300 | 4 | 2500.4322 | 127.54 | 53.1857 | 62.1832 | 30.4135 | 31.3035 | 0.04378 | 106.9738 | 11.3899 | 70.8468 | 69.8942 | 31.6875 | 0.99459 | 98.499 | 464.7406 | 430.1534 | 64.9633 | 648.6997 | 2.1283 | 451.8209 | 33.3978 | 42.7503 | 31.8389 | 46.7426 | 11.9709 | 108.3762 | 28.4854 | 8.4796 | 96.9467 | 31.6964 | 26 | 29.0196 | 54 | 31 | 1.0085 | 69.4118 | 95 | 8730 | 32.549 | 107.8415 | 36.8256 | -0.3125 | 19.9375 | 0 | 38.623 | 33.2969
9/26/2020 04:33:56.9 | 14.5839 | 301 | 4 | 2501.4762 | 127.568 | 53.1755 | 62.2159 | 30.3902 | 31.3161 | 0.04246 | 106.9826 | 11.3715 | 70.9039 | 70.1622 | 31.7004 | 1.0104 | 98.4984 | 464.3472 | 430.1534 | 64.9462 | 648.8262 | 2.1108 | 451.6533 | 33.4185 | 42.7326 | 31.9516 | 46.8281 | 11.9693 | 108.5157 | 28.2574 | 8.4667 | 96.9635 | 31.966 | 26 | 29.4118 | 54 | 31 | 0.99098 | 69.4118 | 99 | 8580 | 32.549 | 107.2006 | 36.6669 | -0.3125 | 19.9375 | 0 | 38.8 | 33.2969
9/26/2020 04:33:57.9 | 14.5842 | 302 | 4 | 2500.2254 | 127.4007 | 53.2405 | 62.2636 | 30.3952 | 31.3274 | 0.04282 | 107.0174 | 11.3657 | 70.7612 | 70.1556 | 31.6767 | 1.0142 | 98.499 | 463.5323 | 429.4492 | 65.171 | 648.8155 | 2.0817 | 450.1729 | 33.3561 | 42.8093 | 32.0434 | 46.7494 | 11.9648 | 108.3202 | 28.2822 | 8.4048 | 96.9299 | 31.742 | 26 | 29.0196 | 54 | 31 | 1.0023 | 69.4118 | 95 | 8600 | 32.549 | 107.5211 | 36.7126 | -0.3125 | 19.625 | 0 | 38.8214 | 33.2969
9/26/2020 04:33:58.9 | 14.5844 | 303 | 4 | 2500.7118 | 127.4029 | 53.2812 | 62.2837 | 30.3879 | 31.32 | 0.044 | 107.0087 | 11.3628 | 70.647 | 69.8842 | 31.7131 | 1.0072 | 98.4984 | 463.729 | 429.5056 | 65.2042 | 648.9878 | 2.0844 | 450.8991 | 33.3627 | 42.5312 | 31.8987 | 47.0924 | 11.9944 | 108.1235 | 28.2644 | 8.477 | 96.8293 | 31.8084 | 26 | 28.6274 | 54 | 31 | 1.0008 | 69.4118 | 94 | 8360 | 32.549 | 107.5211 | 36.8133 | -0.3125 | 18.9375 | 0 | 39.4012 | 33.2969
9/26/2020 04:33:59.9 | 14.5847 | 304 | 4 | 2499.6301 | 127.6589 | 53.2762 | 62.3238 | 30.3812 | 31.3236 | 0.04238 | 106.9564 | 11.3725 | 70.7897 | 69.9242 | 31.7805 | 0.99548 | 98.499 | 463.2232 | 428.8014 | 65.134 | 649.0229 | 2.0749 | 450.0053 | 33.4149 | 42.823 | 31.7331 | 46.8145 | 12.0058 | 108.4882 | 28.3486 | 8.4487 | 96.846 | 31.9066 | 26 | 29.0196 | 54 | 31 | 0.99846 | 69.4118 | 99 | 8240 | 32.549 | 106.8802 | 36.8256 | -0.3125 | 20 | 0 | 39.1296 | 33.2969
9/26/2020 04:34:00.9 | 14.585 | 305 | 4 | 2501.584 | 127.4664 | 53.3171 | 62.3737 | 30.3679 | 31.334 | 0.04217 | 107.0262 | 11.3754 | 70.9325 | 70.2104 | 31.8351 | 1.0065 | 98.4978 | 463.1108 | 428.8859 | 65.2279 | 649.0686 | 2.0514 | 450.6198 | 33.3913 | 43.1285 | 31.9516 | 46.8592 | 11.9815 | 108.235 | 28.2891 | 8.5015 | 96.9215 | 31.966 | 26 | 29.0196 | 54 | 31 | 1.0079 | 69.4118 | 95 | 8510 | 32.549 | 107.8415 | 36.7279 | -0.3125 | 19.9375 | 0 | 39.27 | 33.2969
9/26/2020 04:34:01.9 | 14.5853 | 306 | 4 | 2499.6487 | 127.7142 | 53.3266 | 62.4193 | 30.3869 | 31.3328 | 0.04062 | 107.0262 | 11.3841 | 70.6756 | 69.7323 | 31.8715 | 1.0033 | 98.4978 | 462.914 | 428.1817 | 65.2649 | 649.1037 | 2.0128 | 452.2119 | 33.4318 | 42.8545 | 31.9446 | 46.8456 | 12.0028 | 108.5431 | 28.3803 | 8.4964 | 96.9131 | 32.0116 | 26 | 29.0196 | 54 | 31 | 1.0011 | 69.8039 | 95 | 8680 | 32.549 | 107.8415 | 36.8713 | -0.3125 | 19.5625 | 0 | 39.0686 | 33.2969
9/26/2020 04:34:02.9 | 14.5856 | 307 | 4 | 2501.4352 | 127.6162 | 53.3318 | 62.481 | 30.38 | 31.3281 | 0.04188 | 107 | 11.388 | 70.8183 | 70.1356 | 31.9263 | 1.017 | 98.5001 | 462.6611 | 428.0972 | 65.4053 | 649.1441 | 2.0013 | 450.3963 | 33.4276 | 42.7395 | 31.8917 | 46.9894 | 12.0073 | 108.4613 | 28.3695 | 8.468 | 96.8376 | 32.0642 | 26 | 28.6274 | 54 | 31 | 1.0015 | 69.4118 | 98 | 8510 | 32.549 | 107.2006 | 36.8317 | -0.375 | 19.1875 | 0 | 39.212 | 33.2969
9/26/2020 04:34:03.9 | 14.5858 | 308 | 4 | 2499.0798 | 127.7084 | 53.3281 | 62.5371 | 30.3861 | 31.3274 | 0.04141 | 107.0087 | 11.3821 | 71.1323 | 70.0508 | 31.9896 | 1.0122 | 98.499 | 462.8297 | 427.9846 | 65.4223 | 649.2653 | 2.0075 | 449.6701 | 33.4212 | 42.9134 | 31.9975 | 46.8524 | 12.0013 | 108.2641 | 28.2822 | 8.4474 | 96.8041 | 32.0116 | 26 | 28.6274 | 54 | 31 | 0.99846 | 69.4118 | 94 | 8580 | 32.549 | 107.8415 | 36.7188 | -0.3125 | 19.5 | 0 | 39.3921 | 33.2969
9/26/2020 04:34:04.9 | 14.5861 | 309 | 4 | 2499.1197 | 127.6236 | 53.3374 | 62.5839 | 30.3749 | 31.3179 | 0.03995 | 107.0174 | 11.3686 | 70.7897 | 70.2768 | 32.0677 | 1.0097 | 98.4973 | 461.9867 | 427.5058 | 65.2279 | 649.4025 | 2.0091 | 451.4577 | 33.4005 | 43.0764 | 31.9127 | 46.9107 | 12.0043 | 108.7106 | 28.184 | 8.4538 | 96.7957 | 32.1375 | 26 | 28.6274 | 54 | 31 | 1.0012 | 69.4118 | 95 | 8380 | 32.549 | 107.8415 | 36.7828 | -0.3125 | 19.1875 | 0 | 39.5538 | 33.2031
9/26/2020 04:34:05.9 | 14.5864 | 310 | 4 | 2502.3987 | 127.6619 | 53.3395 | 62.6446 | 30.3812 | 31.32 | 0.04174 | 107.0349 | 11.3725 | 70.9039 | 70.124 | 32.1293 | 1.0012 | 98.499 | 462.5768 | 427.9282 | 65.2213 | 649.5077 | 2.0332 | 448.9439 | 33.455 | 42.8613 | 31.9446 | 47.0069 | 12.0263 | 108.7403 | 28.2296 | 8.4719 | 96.7286 | 32.1167 | 26 | 28.6274 | 54 | 31 | 1.0018 | 69.4118 | 99 | 8210 | 32.549 | 107.2006 | 36.7493 | -0.25 | 19.3125 | 0 | 39.8346 | 33.2969
9/26/2020 04:34:06.9 | 14.5867 | 311 | 4 | 2499.6984 | 127.9787 | 53.3692 | 62.6866 | 30.3632 | 31.3333 | 0.04194 | 107.0262 | 11.3725 | 70.8183 | 69.4895 | 32.1675 | 0.99209 | 98.4973 | 462.6892 | 427.7029 | 65.4792 | 649.4673 | 2.0587 | 450.4243 | 33.499 | 42.8682 | 31.9446 | 46.9107 | 12.002 | 108.6826 | 28.4993 | 8.4332 | 96.846 | 32.1167 | 26 | 28.6274 | 54 | 31 | 1.002 | 69.4118 | 95 | 8530 | 32.549 | 107.8415 | 36.6211 | -0.3125 | 20.3125 | 0 | 39.6851 | 33.2969
9/26/2020 04:34:07.9 | 14.5869 | 312 | 4 | 2498.9736 | 127.8465 | 53.3776 | 62.718 | 30.3507 | 31.3475 | 0.04475 | 107.0524 | 11.3715 | 70.7326 | 69.2846 | 32.1998 | 0.99957 | 98.4995 | 462.0148 | 427.3086 | 65.5228 | 649.3354 | 2.0713 | 453.0498 | 33.4569 | 43.0696 | 31.8249 | 46.8524 | 11.9823 | 108.909 | 28.5974 | 8.4873 | 96.9719 | 32.2079 | 26 | 29.0196 | 54 | 31 | 0.99379 | 69.4118 | 99 | 8630 | 32.549 | 107.8415 | 36.6943 | -0.25 | 20.4375 | 0 | 39.8834 | 33.2031
9/26/2020 04:34:08.9 | 14.5872 | 313 | 4 | 2500.4128 | 127.669 | 53.442 | 62.7612 | 30.3598 | 31.3239 | 0.04438 | 107.0262 | 11.3666 | 70.9325 | 69.4258 | 32.2024 | 1.0154 | 98.4973 | 462.5206 | 427.1959 | 65.5096 | 649.3514 | 2.0623 | 450.117 | 33.4302 | 43.0558 | 31.8987 | 46.7358 | 11.9921 | 108.5706 | 28.2158 | 8.5106 | 97.0389 | 32.1761 | 26 | 29.0196 | 54 | 31 | 0.9991 | 69.8039 | 99 | 8480 | 32.549 | 108.1619 | 36.8378 | -0.1875 | 20.25 | 0 | 40.0238 | 33.2969
9/26/2020 04:34:09.9 | 14.5875 | 314 | 4 | 2497.0136 | 127.7774 | 53.433 | 62.8002 | 30.353 | 31.3209 | 0.04487 | 107.0174 | 11.3831 | 70.647 | 69.8458 | 32.2182 | 1.0222 | 98.499 | 461.7338 | 426.7734 | 65.5294 | 649.3164 | 2.0509 | 450.8433 | 33.4146 | 42.8682 | 31.8528 | 46.9622 | 11.9921 | 108.7123 | 28.2366 | 8.4886 | 97.0725 | 32.2881 | 26 | 28.6274 | 54 | 31 | 0.99315 | 69.4118 | 99 | 8410 | 32.549 | 108.1619 | 36.6119 | -0.25 | 20 | 0 | 39.9597 | 33.2969
9/26/2020 04:34:10.9 | 14.5878 | 315 | 4 | 2498.1756 | 127.3315 | 53.4355 | 62.8274 | 30.3551 | 31.3238 | 0.04899 | 107 | 11.3821 | 70.9039 | 69.414 | 32.2473 | 1.0062 | 98.4978 | 462.2115 | 427.3931 | 65.5228 | 649.3164 | 2.0319 | 451.6253 | 33.3112 | 42.9654 | 31.9586 | 47.0069 | 11.9975 | 108.7112 | 28.5449 | 8.4074 | 97.1228 | 32.2881 | 26 | 29.0196 | 54 | 31 | 1.0054 | 69.4118 | 99 | 8510 | 32.549 | 108.1619 | 36.7126 | -0.1875 | 20.375 | 0 | 39.5569 | 33.2031
9/26/2020 04:34:11.9 | 14.5881 | 316 | 4 | 2501.5526 | 127.2995 | 53.4482 | 62.8583 | 30.3559 | 31.3227 | 0.0513 | 107.0087 | 11.386 | 70.7326 | 70.3166 | 32.2908 | 1.0026 | 98.4978 | 461.5371 | 426.8016 | 65.6034 | 649.311 | 2.0454 | 449.9494 | 33.3465 | 43.2571 | 31.8987 | 46.832 | 11.9883 | 108.8232 | 28.1037 | 8.4074 | 97.148 | 32.3862 | 26 | 28.6274 | 54 | 31 | 1.0003 | 69.4118 | 99 | 8140 | 32.549 | 107.5211 | 36.6242 | -0.1875 | 20.625 | 0 | 38.8458 | 33.2031
9/26/2020 04:34:12.9 | 14.5883 | 317 | 4 | 2499.3572 | 127.7472 | 53.4522 | 62.872 | 30.3459 | 31.3266 | 0.05526 | 107.0087 | 11.3783 | 70.6756 | 70.6144 | 32.3142 | 1.0122 | 98.4973 | 461.509 | 426.8016 | 65.6536 | 649.26 | 2.0616 | 452.0443 | 33.4381 | 42.9969 | 32.0962 | 46.729 | 11.9944 | 108.7106 | 28.3139 | 8.4281 | 97.148 | 32.3723 | 26 | 29.0196 | 54 | 31 | 0.99992 | 69.4118 | 95 | 8480 | 32.549 | 107.8415 | 36.5753 | -0.125 | 20.25 | 0 | 38.8092 | 33.2969
9/26/2020 04:34:13.9 | 14.5886 | 318 | 4 | 2499.8849 | 127.7633 | 53.4921 | 62.9019 | 30.339 | 31.3374 | 0.05944 | 107 | 11.3763 | 70.8468 | 70.2237 | 32.3299 | 1.0078 | 98.495 | 460.8346 | 426.4636 | 65.7171 | 649.1494 | 2.0507 | 451.7371 | 33.4457 | 43.0106 | 31.9516 | 47.0001 | 12.0073 | 108.5683 | 28.3803 | 8.4796 | 97.1564 | 32.4387 | 26 | 28.6274 | 54 | 31 | 0.99754 | 69.4118 | 99 | 8650 | 32.549 | 107.8415 | 36.6242 | -0.25 | 19.6875 | 0 | 39.2304 | 33.2031
9/26/2020 04:34:14.9 | 14.5889 | 319 | 4 | 2500.3652 | 127.773 | 53.5422 | 62.9666 | 30.3533 | 31.331 | 0.06051 | 107.0436 | 11.3754 | 70.8754 | 70.0824 | 32.3328 | 0.99833 | 98.4978 | 460.947 | 425.9003 | 65.5294 | 649.141 | 2.0487 | 450.0891 | 33.4588 | 43.0244 | 31.9935 | 47.0652 | 12.0043 | 108.6832 | 28.2891 | 8.5286 | 97.1144 | 32.4803 | 26 | 29.0196 | 54 | 31 | 1.0013 | 69.4118 | 99 | 8460 | 32.549 | 107.2006 | 36.615 | -0.1875 | 19.75 | 0 | 39.2181 | 33.2031
9/26/2020 04:34:15.9 | 14.5892 | 320 | 4 | 2499.8858 | 127.6535 | 53.5609 | 62.9952 | 30.3514 | 31.3282 | 0.06409 | 106.9738 | 11.3802 | 70.7612 | 69.739 | 32.354 | 1.0026 | 98.499 | 460.666 | 425.9848 | 65.7304 | 648.9527 | 2.0372 | 451.0946 | 33.4174 | 42.9723 | 31.9586 | 46.9622 | 11.961 | 108.6003 | 28.2891 | 8.45 | 97.106 | 32.4456 | 26 | 29.0196 | 54 | 31 | 0.99196 | 69.4118 | 99 | 8410 | 32.549 | 107.8415 | 36.5265 | -0.25 | 20.25 | 0 | 38.8733 | 33.2969
9/26/2020 04:34:16.9 | 14.5894 | 321 | 4 | 2501.1887 | 127.5597 | 53.5192 | 63.0393 | 30.3304 | 31.334 | 0.06619 | 106.9826 | 11.3763 | 70.4757 | 69.6972 | 32.3847 | 1.0023 | 98.4995 | 460.6379 | 425.4496 | 66.1757 | 648.9581 | 2.0299 | 450.955 | 33.4133 | 43.1737 | 31.9655 | 47.0584 | 11.9959 | 108.5448 | 28.3347 | 8.4435 | 97.1312 | 32.4526 | 26 | 29.0196 | 54 | 31 | 1.0012 | 69.4118 | 95 | 8380 | 32.549 | 107.8415 | 36.6638 | -0.375 | 20.375 | 0 | 38.2874 | 33.2031
9/26/2020 04:34:17.9 | 14.5897 | 322 | 4 | 2498.6941 | 127.6223 | 53.5004 | 63.1135 | 30.3377 | 31.3246 | 0.06688 | 107.0087 | 11.3918 | 71.1037 | 69.2207 | 32.4352 | 1.003 | 98.4984 | 460.2725 | 425.3933 | 65.8242 | 649.0038 | 2.0219 | 450.145 | 33.3954 | 42.9654 | 31.9725 | 47.2128 | 12.0134 | 108.5157 | 28.4398 | 8.419 | 97.1396 | 32.5645 | 26 | 29.0196 | 54 | 31 | 0.99452 | 69.4118 | 99 | 8190 | 32.549 | 107.2006 | 36.5387 | -0.375 | 20.125 | 0 | 38.3514 | 33.2031
9/26/2020 04:34:18.9 | 14.59 | 323 | 4 | 2500.9452 | 127.4839 | 53.5114 | 63.182 | 30.3225 | 31.3384 | 0.06678 | 106.9826 | 11.387 | 70.9039 | 70.0508 | 32.4801 | 1.001 | 98.499 | 460.0477 | 424.8581 | 65.9749 | 649.1143 | 2.0202 | 450.8153 | 33.387 | 42.7572 | 31.9586 | 47.1613 | 12.0081 | 108.4602 | 28.4923 | 8.5415 | 97.0893 | 32.5506 | 26 | 28.6274 | 54 | 31 | 0.99794 | 69.4118 | 95 | 8380 | 32.549 | 107.8415 | 36.5845 | -0.25 | 20.0625 | 0 | 38.6658 | 33.2969
9/26/2020 04:34:19.9 | 14.5903 | 324 | 4 | 2500.1896 | 127.6047 | 53.5301 | 63.2259 | 30.3344 | 31.3336 | 0.06798 | 107.0349 | 11.3918 | 70.7041 | 69.8008 | 32.5203 | 1.0021 | 98.4995 | 459.851 | 424.5483 | 65.8612 | 649.1387 | 2.0221 | 453.4688 | 33.4069 | 43.0558 | 31.9376 | 47.0448 | 12.0157 | 108.4328 | 28.2683 | 8.4783 | 97.0641 | 32.6348 | 26 | 29.0196 | 54 | 31 | 1.0004 | 69.8039 | 95 | 8700 | 32.549 | 107.8415 | 36.5295 | -0.3125 | 20.25 | 0 | 38.6108 | 33.2031
9/26/2020 04:34:20.9 | 14.5906 | 325 | 4 | 2499.9413 | 127.6372 | 53.5475 | 63.2814 | 30.3442 | 31.3244 | 0.06667 | 107.0349 | 11.3841 | 70.5614 | 69.8792 | 32.5608 | 0.99352 | 98.4995 | 460.3568 | 425.3651 | 65.9815 | 649.2355 | 2.0146 | 449.9215 | 33.417 | 42.9723 | 32.0114 | 47.1681 | 12.0157 | 108.4608 | 28.3417 | 8.4693 | 97.0725 | 32.6556 | 26 | 29.0196 | 54 | 31 | 0.99501 | 69.4118 | 99 | 8510 | 32.549 | 106.8802 | 36.6394 | -0.3125 | 19.875 | 0 | 39.0045 | 33.2031
9/26/2020 04:34:21.9 | 14.5908 | 326 | 4 | 2499.0439 | 127.5846 | 53.549 | 63.3454 | 30.3442 | 31.33 | 0.06268 | 107.0087 | 11.3918 | 70.8754 | 69.3787 | 32.6149 | 1.009 | 98.5024 | 460.3287 | 424.83 | 66.0687 | 649.2653 | 2.0146 | 450.5919 | 33.3888 | 43.1668 | 31.9446 | 47.2575 | 11.9997 | 108.3235 | 28.1702 | 8.4126 | 97.0557 | 32.6417 | 26 | 28.6274 | 54 | 31 | 1.0087 | 69.4118 | 95 | 8580 | 32.549 | 107.8415 | 36.6211 | -0.25 | 19.9375 | 0 | 38.8397 | 33.2031
9/26/2020 04:34:22.9 | 14.5911 | 327 | 4 | 2499.9869 | 127.5868 | 53.5723 | 63.3778 | 30.3242 | 31.3162 | 0.05905 | 107.0087 | 11.3918 | 70.8183 | 69.6905 | 32.666 | 0.99655 | 98.499 | 459.5419 | 424.2948 | 65.9749 | 649.3865 | 2.0097 | 450.3405 | 33.4001 | 43.0696 | 31.8917 | 47.1099 | 12.0278 | 108.4042 | 28.2822 | 8.4448 | 96.9886 | 32.6942 | 26 | 28.6274 | 54 | 31 | 1.0047 | 69.4118 | 95 | 8310 | 32.549 | 107.8415 | 36.8225 | -0.3125 | 19.125 | 0 | 39.3463 | 33.2031
9/26/2020 04:34:23.9 | 14.5914 | 328 | 4 | 2501.019 | 127.6495 | 53.5685 | 63.4112 | 30.3216 | 31.3176 | 0.05591 | 107.0174 | 11.3763 | 71.0466 | 69.7306 | 32.7061 | 1.0008 | 98.499 | 459.2609 | 424.2385 | 65.8309 | 649.5077 | 1.9914 | 449.8377 | 33.4308 | 43.0244 | 31.9446 | 47.0652 | 12.0058 | 108.2361 | 28.1315 | 8.4087 | 96.8964 | 32.7992 | 26 | 28.6274 | 54 | 31 | 0.99971 | 69.4118 | 99 | 8160 | 32.549 | 106.8802 | 36.7676 | -0.375 | 19 | 0 | 39.4745 | 33.2031
9/26/2020 04:34:24.9 | 14.5917 | 329 | 4 | 2499.5473 | 127.9416 | 53.5956 | 63.4434 | 30.3293 | 31.3197 | 0.05046 | 107 | 11.3928 | 70.8468 | 70.1772 | 32.7292 | 1.0076 | 98.4967 | 458.5865 | 423.5625 | 66.0384 | 649.5588 | 1.9759 | 453.6923 | 33.4919 | 43.0833 | 31.9586 | 47.1749 | 12.0088 | 108.2058 | 28.2961 | 8.3945 | 96.9048 | 32.7605 | 26 | 29.4118 | 54 | 31 | 1.0015 | 69.4118 | 95 | 8430 | 32.549 | 107.5211 | 36.6638 | -0.3125 | 19.4375 | 0 | 39.7125 | 33.2031
9/26/2020 04:34:25.9 | 14.5919 | 330 | 4 | 2501.6453 | 127.8762 | 53.598 | 63.454 | 30.3065 | 31.3156 | 0.04764 | 107.0524 | 11.3928 | 70.7612 | 70.1672 | 32.7405 | 0.99352 | 98.4995 | 459.1485 | 423.9568 | 66.0819 | 649.5428 | 2.029 | 452.4074 | 33.4999 | 43.0244 | 31.9376 | 47.2196 | 12.0187 | 108.6008 | 28.2891 | 8.4719 | 97.0557 | 32.7398 | 26 | 29.0196 | 54 | 31 | 1.0046 | 69.4118 | 99 | 8160 | 32.549 | 106.8802 | 36.9263 | -0.3125 | 20.875 | 0 | 39.0259 | 33.2031
9/26/2020 04:34:26.9 | 14.5922 | 331 | 4 | 2500.2664 | 128.062 | 53.6 | 63.4714 | 30.3091 | 31.3142 | 0.04544 | 107.0349 | 11.3909 | 70.5614 | 70.222 | 32.7356 | 1.0056 | 98.4984 | 459.2609 | 423.8442 | 66.0118 | 649.664 | 2.0436 | 449.6143 | 33.5327 | 43.1079 | 31.9376 | 47.1478 | 12.021 | 108.4316 | 28.1632 | 8.5144 | 97.1312 | 32.8447 | 26 | 29.4118 | 54 | 31 | 0.99568 | 69.8039 | 99 | 8600 | 32.549 | 107.8415 | 36.731 | -0.3125 | 20.375 | 0 | 39.3707 | 33.2031
9/26/2020 04:34:27.9 | 14.5925 | 332 | 4 | 2500.8842 | 128.0764 | 53.6598 | 63.5137 | 30.3113 | 31.3067 | 0.04416 | 107.0785 | 11.4083 | 70.5614 | 69.3653 | 32.7681 | 0.97713 | 98.4995 | 458.8675 | 423.4217 | 66.2127 | 649.6396 | 2.0374 | 450.7036 | 33.5422 | 42.9517 | 31.9057 | 47.1478 | 11.9807 | 108.3207 | 28.2158 | 8.5106 | 97.2402 | 32.8655 | 26 | 29.0196 | 54 | 31 | 1.0001 | 69.4118 | 99 | 8310 | 32.549 | 107.2006 | 36.8317 | -0.25 | 21.25 | 0 | 38.916 | 33.2031
9/26/2020 04:34:28.9 | 14.5928 | 333 | 4 | 2499.0319 | 127.986 | 53.6798 | 63.5473 | 30.2922 | 31.3306 | 0.04253 | 107.0873 | 11.4035 | 70.5614 | 68.8798 | 32.814 | 1.0234 | 98.4973 | 458.474 | 423.0274 | 66.1321 | 649.4726 | 2.0193 | 449.3908 | 33.4943 | 43.0764 | 31.9516 | 47.3225 | 11.9769 | 108.5706 | 28.2891 | 8.4358 | 97.3325 | 32.911 | 26 | 29.0196 | 54 | 31 | 0.99123 | 69.8039 | 99 | 8360 | 32.549 | 106.8802 | 36.7188 | -0.3125 | 20.8125 | 0 | 39.209 | 33.2031
9/26/2020 04:34:29.9 | 14.5931 | 334 | 4 | 2498.7017 | 127.7726 | 53.6852 | 63.5887 | 30.2829 | 31.3409 | 0.04277 | 107.0524 | 11.4016 | 70.9895 | 69.7273 | 32.8721 | 1.0021 | 98.499 | 458.3616 | 423.309 | 66.3329 | 649.311 | 1.9942 | 450.3963 | 33.4353 | 42.9723 | 31.9516 | 47.1681 | 12.0467 | 108.4042 | 28.5518 | 8.4113 | 97.3157 | 33.0684 | 26 | 29.4118 | 54 | 31 | 1.0165 | 69.4118 | 95 | 8380 | 32.549 | 107.8415 | 36.8011 | -0.3125 | 19.9375 | 0 | 39.325 | 33.2031
9/26/2020 04:34:30.9 | 14.5933 | 335 | 4 | 2499.7707 | 127.5878 | 53.6645 | 63.6118 | 30.2986 | 31.3276 | 0.04582 | 106.9826 | 11.4045 | 70.8754 | 69.9409 | 32.868 | 1.0012 | 98.4995 | 458.3897 | 422.4922 | 66.1691 | 649.2653 | 2.0164 | 451.9046 | 33.3987 | 43.0106 | 31.9975 | 47.2575 | 12.0248 | 108.4888 | 28.4854 | 8.4306 | 97.1564 | 33.009 | 26 | 29.0196 | 54 | 31 | 1.0122 | 69.4118 | 98 | 8020 | 32.549 | 107.2006 | 36.7523 | -0.3125 | 18.9375 | 0 | 39.8468 | 33.2031
9/26/2020 04:34:31.9 | 14.5936 | 336 | 4 | 2499.3722 | 127.6312 | 53.6967 | 63.6575 | 30.3048 | 31.3274 | 0.04555 | 106.9564 | 11.3977 | 71.0752 | 69.4493 | 32.887 | 0.98301 | 98.499 | 459.0923 | 422.8583 | 66.2827 | 649.3865 | 2.0228 | 452.3515 | 33.4054 | 43.1285 | 31.9975 | 47.1167 | 11.9921 | 108.7403 | 28.3942 | 8.4732 | 97.0389 | 33.0615 | 26 | 28.2353 | 54 | 31 | 1.0023 | 69.4118 | 99 | 8630 | 32.549 | 108.1619 | 36.734 | -0.25 | 19.625 | 0 | 39.7247 | 33.2031
9/26/2020 04:34:32.9 | 14.5939 | 337 | 4 | 2501.2001 | 127.837 | 53.7074 | 63.7241 | 30.3147 | 31.3347 | 0.04289 | 106.9651 | 11.3928 | 70.9325 | 70.212 | 32.9006 | 1.019 | 98.4984 | 458.7551 | 423.5343 | 66.1625 | 649.4216 | 1.9865 | 450.6477 | 33.4864 | 43.1079 | 31.9905 | 47.3022 | 12.0035 | 108.8238 | 28.3209 | 8.468 | 97.0306 | 32.9496 | 26 | 29.0196 | 54 | 31 | 0.99782 | 69.4118 | 99 | 8460 | 32.549 | 107.2006 | 36.7615 | -0.3125 | 20.1875 | 0 | 39.5111 | 33.2031
9/26/2020 04:34:33.9 | 14.5942 | 338 | 4 | 2498.5801 | 128.2014 | 53.7107 | 63.7623 | 30.3097 | 31.3236 | 0.04105 | 106.9826 | 11.3918 | 70.7612 | 70.2602 | 32.9462 | 0.99619 | 98.4984 | 457.7434 | 422.4359 | 66.3197 | 649.3164 | 2.0091 | 449.9215 | 33.544 | 43.1668 | 31.9057 | 47.1546 | 12.0104 | 108.2916 | 27.9599 | 8.5453 | 97.0809 | 32.9704 | 26 | 29.0196 | 54 | 31 | 0.9883 | 69.8039 | 99 | 8240 | 32.549 | 107.2006 | 36.6394 | -0.25 | 20.3125 | 0 | 40.2069 | 33.2031
9/26/2020 04:34:34.9 | 14.5944 | 339 | 4 | 2498.9066 | 127.7146 | 53.7314 | 63.8218 | 30.2973 | 31.3311 | 0.04302 | 107.0087 | 11.4016 | 70.9325 | 70.0824 | 32.9947 | 1.0199 | 98.4984 | 457.631 | 422.1824 | 66.2761 | 649.276 | 2.0215 | 450.3963 | 33.4162 | 43.0696 | 31.9586 | 47.2128 | 12.0013 | 108.1515 | 28.3347 | 8.5286 | 97.1647 | 33.1802 | 26 | 29.0196 | 54 | 31 | 0.99037 | 69.8039 | 99 | 8360 | 32.549 | 106.8802 | 36.7981 | -0.125 | 20.375 | 0 | 39.978 | 33.1094
9/26/2020 04:34:35.9 | 14.5947 | 340 | 4 | 2500.81 | 127.6646 | 53.7266 | 63.8667 | 30.2847 | 31.33 | 0.04373 | 107.0436 | 11.4161 | 70.7041 | 69.4811 | 33.048 | 0.99405 | 98.4995 | 457.6591 | 421.7599 | 66.35 | 649.3217 | 2.0346 | 449.7539 | 33.4362 | 43.1462 | 32.0713 | 47.0312 | 11.9899 | 108.3768 | 28.2019 | 8.4822 | 97.1228 | 33.2396 | 26 | 29.4118 | 54 | 31 | 1.0176 | 69.4118 | 99 | 8310 | 32.549 | 106.8802 | 36.8591 | -0.1875 | 20 | 0 | 39.209 | 33.2031
9/26/2020 04:34:36.9 | 14.595 | 341 | 4 | 2499.3744 | 127.7729 | 53.7477 | 63.9123 | 30.2751 | 31.3377 | 0.0453 | 107.1047 | 11.4151 | 70.9325 | 69.3603 | 33.1014 | 0.99886 | 98.4984 | 457.4624 | 422.1542 | 66.4201 | 649.311 | 2.0126 | 451.4577 | 33.4393 | 43.3229 | 31.8987 | 47.3604 | 11.9952 | 108.5157 | 28.1702 | 8.5221 | 97.2151 | 33.2257 | 26 | 29.4118 | 54 | 31 | 1.0006 | 69.8039 | 99 | 8210 | 32.549 | 106.8802 | 36.7828 | -0.25 | 19.625 | 0 | 39.9567 | 33.2031
9/26/2020 04:34:37.9 | 14.5953 | 342 | 4 | 2502.7949 | 127.6684 | 53.7615 | 63.9621 | 30.2614 | 31.3451 | 0.04237 | 107.0524 | 11.4083 | 70.6185 | 69.6587 | 33.1529 | 0.99209 | 98.4978 | 456.8723 | 421.5909 | 66.4333 | 649.3004 | 2.0113 | 452.4912 | 33.4609 | 43.1285 | 31.9905 | 47.374 | 11.983 | 108.347 | 28.3942 | 8.5015 | 97.1815 | 33.1594 | 26 | 29.0196 | 54 | 31 | 0.99782 | 69.8039 | 95 | 8360 | 32.549 | 107.5211 | 36.8591 | -0.1875 | 20.375 | 0 | 38.7085 | 33.2031
9/26/2020 04:34:38.9 | 14.5956 | 343 | 4 | 2499.948 | 128.0219 | 53.7882 | 64.0037 | 30.2791 | 31.3327 | 0.04127 | 107.0436 | 11.4132 | 70.961 | 69.9609 | 33.1304 | 1.0074 | 98.4995 | 457.1814 | 421.0839 | 66.2695 | 649.2653 | 2.0321 | 450.955 | 33.516 | 43.0106 | 31.9975 | 47.309 | 11.9975 | 108.1807 | 28.4329 | 8.4384 | 97.2486 | 33.3237 | 26 | 29.4118 | 55 | 31 | 0.99449 | 69.8039 | 99 | 8460 | 32.549 | 107.8415 | 36.8805 | -0.1875 | 20.3125 | 0 | 38.8428 | 33.2031
9/26/2020 04:34:39.9 | 14.5958 | 344 | 4 | 2501.5522 | 127.8775 | 53.7951 | 64.0401 | 30.27 | 31.324 | 0.04479 | 107.0698 | 11.3967 | 71.0466 | 69.7356 | 33.1091 | 1.0117 | 98.499 | 456.3664 | 420.9994 | 66.5204 | 649.3164 | 2.0224 | 451.765 | 33.5013 | 43.0627 | 32.0114 | 47.3604 | 12.0111 | 108.4602 | 28.3803 | 8.4216 | 97.2235 | 33.3375 | 26 | 29.0196 | 55 | 31 | 0.99583 | 69.8039 | 99 | 8240 | 32.549 | 106.8802 | 36.8927 | -0.25 | 20.4375 | 0 | 38.7238 | 33.2031
9/26/2020 04:34:40.9 | 14.5961 | 345 | 4 | 2497.1122 | 128.1574 | 53.8176 | 64.0692 | 30.2698 | 31.329 | 0.04934 | 107.0698 | 11.4006 | 70.5614 | 70.0125 | 33.143 | 1.0135 | 98.4984 | 455.8887 | 421.0276 | 66.4967 | 649.3004 | 2.0073 | 450.3963 | 33.5157 | 43.1943 | 32.0434 | 47.3361 | 12.0119 | 108.7958 | 28.4606 | 8.5505 | 97.2318 | 33.2643 | 26 | 29.0196 | 55 | 31 | 1.0105 | 69.4118 | 99 | 8480 | 32.549 | 106.8802 | 36.8957 | -0.3125 | 20.5 | 0 | 39.2151 | 33.1094
9/26/2020 04:34:41.9 | 14.5964 | 346 | 4 | 2499.8763 | 127.6883 | 53.8139 | 64.1009 | 30.2672 | 31.337 | 0.05237 | 107.0698 | 11.4016 | 71.1323 | 70.124 | 33.2025 | 0.99922 | 98.5007 | 456.5632 | 421.0557 | 66.527 | 649.3758 | 1.9993 | 449.7819 | 33.4257 | 43.1216 | 32.0364 | 47.2643 | 12.0157 | 108.7981 | 28.0194 | 8.477 | 97.257 | 33.3623 | 26 | 29.0196 | 55 | 31 | 1.006 | 69.4118 | 95 | 8510 | 32.549 | 107.8415 | 36.9904 | -0.25 | 20.375 | 0 | 38.7817 | 33.2031
9/26/2020 04:34:42.9 | 14.5967 | 347 | 4 | 2501.1546 | 127.8743 | 53.8371 | 64.1335 | 30.2928 | 31.3409 | 0.05187 | 107.1047 | 11.4083 | 70.7326 | 70.2071 | 33.259 | 0.98425 | 98.4978 | 456.1416 | 420.4924 | 66.7145 | 649.4833 | 2.0128 | 452.6309 | 33.4936 | 43.264 | 32.0713 | 47.3022 | 11.9929 | 108.6832 | 28.3734 | 8.4951 | 97.2151 | 33.3969 | 26 | 29.0196 | 55 | 31 | 1.0162 | 69.4118 | 99 | 8410 | 32.549 | 107.8415 | 36.911 | -0.25 | 19.5 | 0 | 39.09 | 33.2031
9/26/2020 04:34:43.9 | 14.5969 | 348 | 4 | 2500.1377 | 127.8783 | 53.8657 | 64.1643 | 30.2707 | 31.3442 | 0.05181 | 107 | 11.4151 | 71.0181 | 69.7457 | 33.311 | 0.98336 | 98.4995 | 456.1978 | 420.7177 | 66.4504 | 649.3918 | 2.0013 | 449.726 | 33.477 | 43.2503 | 32.0045 | 47.1342 | 11.9564 | 108.6288 | 28.307 | 8.5325 | 97.1731 | 33.4354 | 26 | 29.0196 | 55 | 31 | 0.98225 | 69.8039 | 99 | 8160 | 32.549 | 107.2006 | 36.9324 | -0.3125 | 20.1875 | 0 | 38.7695 | 33.2031
9/26/2020 04:34:44.9 | 14.5972 | 349 | 4 | 2501.0841 | 127.8706 | 53.8631 | 64.2179 | 30.2755 | 31.3385 | 0.05004 | 106.9826 | 11.4045 | 70.9039 | 69.8876 | 33.3726 | 0.99013 | 98.499 | 456.3664 | 420.2671 | 66.6776 | 649.311 | 2.0157 | 450.4522 | 33.492 | 43.5378 | 31.9516 | 47.2643 | 11.9815 | 108.7683 | 28.0194 | 8.5118 | 97.1731 | 33.6451 | 26 | 29.4118 | 55 | 31 | 0.9865 | 69.4118 | 95 | 8460 | 32.549 | 107.8415 | 36.9873 | -0.3125 | 20.125 | 0 | 38.9008 | 33.2031
9/26/2020 04:34:45.9 | 14.5975 | 350 | 4 | 2500.757 | 128.1797 | 53.8793 | 64.2679 | 30.2724 | 31.3198 | 0.04828 | 106.9564 | 11.4045 | 70.8468 | 70.0774 | 33.4285 | 1.0006 | 98.5001 | 456.4226 | 420.5769 | 66.6776 | 649.2005 | 2.0352 | 450.536 | 33.5708 | 43.2257 | 31.9655 | 47.3672 | 11.9853 | 108.5454 | 28.3347 | 8.5221 | 97.1564 | 33.3969 | 26 | 29.0196 | 55 | 31 | 0.99184 | 69.4118 | 99 | 8410 | 32.549 | 107.2006 | 36.9202 | -0.3125 | 20.0625 | 0 | 38.8458 | 33.2031
9/26/2020 04:34:46.9 | 14.5978 | 351 | 4 | 2497.344 | 128.2232 | 53.898 | 64.3293 | 30.2647 | 31.3419 | 0.04781 | 106.9738 | 11.4035 | 70.4472 | 69.8325 | 33.4789 | 1.0081 | 98.4967 | 455.5234 | 419.2531 | 66.7211 | 649.3461 | 2.0321 | 450.6198 | 33.535 | 43.1668 | 31.9975 | 47.206 | 11.9853 | 108.4299 | 28.3278 | 8.4796 | 97.1731 | 33.4809 | 26 | 29.0196 | 55 | 31 | 0.99654 | 69.8039 | 95 | 8460 | 32.549 | 107.8415 | 36.9507 | -0.3125 | 20.0625 | 0 | 38.4613 | 33.2031
9/26/2020 04:34:47.9 | 14.5981 | 352 | 4 | 2501.2829 | 127.9713 | 53.8917 | 64.3798 | 30.2577 | 31.3279 | 0.04756 | 106.9564 | 11.4103 | 70.7897 | 69.2459 | 33.525 | 1.0097 | 98.5001 | 455.411 | 419.3939 | 66.741 | 649.2302 | 2.021 | 451.2063 | 33.5198 | 43.2915 | 32.0045 | 47.4323 | 11.9921 | 108.5734 | 28.5062 | 8.4306 | 97.148 | 33.4354 | 26 | 29.0196 | 55 | 31 | 1.0066 | 69.4118 | 95 | 8380 | 32.549 | 107.8415 | 37.0636 | -0.3125 | 19.875 | 0 | 38.9496 | 33.2031
9/26/2020 04:34:48.9 | 14.5983 | 353 | 4 | 2499.8283 | 127.9381 | 53.9158 | 64.4214 | 30.2475 | 31.347 | 0.04652 | 106.9476 | 11.4064 | 71.3035 | 69.9526 | 33.5629 | 1.0111 | 98.499 | 455.1019 | 418.9433 | 66.8716 | 649.1845 | 1.9805 | 453.6923 | 33.4908 | 43.3229 | 31.9446 | 47.4633 | 11.999 | 108.6003 | 28.3803 | 8.3997 | 97.1564 | 33.743 | 26 | 29.4118 | 55 | 31 | 0.98744 | 69.8039 | 99 | 7900 | 32.549 | 106.8802 | 37.085 | -0.25 | 19.9375 | 0 | 38.9893 | 33.2031
9/26/2020 04:34:49.9 | 14.5986 | 354 | 4 | 2498.9147 | 127.8529 | 53.9474 | 64.4605 | 30.2492 | 31.3372 | 0.0488 | 106.9302 | 11.4151 | 70.9895 | 69.8859 | 33.6175 | 1.0079 | 98.499 | 454.8771 | 418.9433 | 66.7145 | 649.0824 | 1.9909 | 449.1674 | 33.4578 | 43.1599 | 31.9167 | 47.3536 | 11.9739 | 108.7403 | 28.4259 | 8.3997 | 97.0473 | 33.6105 | 26 | 28.6274 | 55 | 31 | 0.99876 | 69.4118 | 94 | 8530 | 32.549 | 107.8415 | 36.9446 | -0.375 | 18.4375 | 0 | 39.7217 | 33.2031
9/26/2020 04:34:50.9 | 14.5989 | 355 | 4 | 2499.9885 | 127.8606 | 53.9359 | 64.5112 | 30.2562 | 31.3361 | 0.05046 | 106.9389 | 11.4142 | 70.7897 | 70.2137 | 33.6542 | 0.98372 | 98.4973 | 454.8209 | 418.5208 | 66.8848 | 649.1387 | 2.0135 | 449.4467 | 33.4718 | 43.0244 | 31.9376 | 47.4255 | 11.9777 | 108.9907 | 28.3417 | 8.4938 | 97.0054 | 33.6313 | 26 | 29.0196 | 55 | 31 | 1.0041 | 69.4118 | 95 | 8410 | 32.549 | 108.1619 | 36.9019 | -0.3125 | 19.0625 | 0 | 39.8895 | 33.2031
9/26/2020 04:34:51.9 | 14.5992 | 356 | 4 | 2501.9448 | 128.0809 | 53.963 | 64.5762 | 30.2725 | 31.3466 | 0.05168 | 106.9651 | 11.4122 | 70.8754 | 70.0957 | 33.7126 | 1.0046 | 98.5007 | 455.2986 | 418.8588 | 66.828 | 649.2302 | 2.0104 | 450.6198 | 33.5588 | 42.9654 | 32.1631 | 47.3672 | 11.9861 | 108.658 | 28.4398 | 8.5363 | 96.9719 | 33.7499 | 26 | 28.6274 | 55 | 31 | 0.99739 | 69.4118 | 99 | 8480 | 32.549 | 107.5211 | 36.6974 | -0.3125 | 20 | 0 | 39.9475 | 33.2031
9/26/2020 04:34:52.9 | 14.5994 | 357 | 4 | 2500.9008 | 128.3013 | 54.0091 | 64.617 | 30.2555 | 31.3452 | 0.05043 | 107.0349 | 11.4016 | 70.8754 | 70.1223 | 33.7638 | 0.99975 | 98.499 | 455.0738 | 418.8588 | 66.6208 | 649.0335 | 2.0436 | 450.0612 | 33.6015 | 43.3749 | 32.0114 | 47.5662 | 11.9944 | 108.7403 | 28.2753 | 8.5518 | 97.1144 | 33.914 | 26 | 28.6274 | 55 | 31 | 0.98927 | 69.8039 | 95 | 8480 | 32.549 | 108.1619 | 36.8103 | -0.3125 | 20.6875 | 0 | 39.6057 | 33.2031
9/26/2020 04:34:53.9 | 14.5997 | 358 | 4 | 2499.1425 | 128.3493 | 54.027 | 64.6212 | 30.2488 | 31.3574 | 0.05159 | 107.0349 | 11.4103 | 70.8468 | 69.8141 | 33.7924 | 1.0224 | 98.499 | 454.2026 | 417.873 | 67.0353 | 648.9207 | 2.0833 | 450.6757 | 33.5899 | 43.3366 | 31.9167 | 47.4769 | 11.9861 | 108.3482 | 28.3942 | 8.4693 | 97.2067 | 33.8201 | 26 | 29.0196 | 55 | 31 | 0.99199 | 69.8039 | 95 | 8310 | 32.549 | 107.8415 | 36.8561 | -0.25 | 20.3125 | 0 | 39.3005 | 33.2031
9/26/2020 04:34:54.9 | 14.6 | 359 | 4 | 2499.258 | 128.0388 | 54.0124 | 64.6693 | 30.2499 | 31.3517 | 0.05348 | 107.0873 | 11.4103 | 70.7326 | 69.5649 | 33.7966 | 1.0236 | 98.5001 | 454.3712 | 418.4644 | 67.1289 | 648.9771 | 2.078 | 453.2453 | 33.5076 | 43.3818 | 31.9905 | 47.5216 | 12.0066 | 108.4053 | 28.3347 | 8.3907 | 97.1899 | 33.8932 | 26 | 29.0196 | 55 | 31 | 0.9908 | 69.8039 | 99 | 7940 | 32.549 | 106.8802 | 36.8591 | -0.25 | 19.25 | 0 | 39.2242 | 33.2031
9/26/2020 04:34:55.9 | 14.6003 | 360 | 4 | 2502.5317 | 127.9 | 53.9987 | 64.6948 | 30.2593 | 31.3352 | 0.05327 | 107.0349 | 11.419 | 70.7897 | 69.6805 | 33.7947 | 0.99744 | 98.4995 | 454.2588 | 417.873 | 67.1185 | 648.8613 | 2.06 | 450.8991 | 33.5211 | 43.475 | 31.8917 | 47.7167 | 11.9952 | 108.0126 | 28.3239 | 8.4745 | 97.0809 | 33.8478 | 26 | 29.0196 | 55 | 31 | 1.0022 | 69.8039 | 95 | 8630 | 32.549 | 107.5211 | 36.9171 | -0.25 | 19.25 | 0 | 40.567 | 33.2031
9/26/2020 04:34:56.9 | 14.6006 | 361 | 4 | 2500.4122 | 128.3692 | 54.0386 | 64.7264 | 30.2691 | 31.316 | 0.05125 | 107.0611 | 11.4171 | 70.961 | 69.3199 | 33.8038 | 1.0192 | 98.4984 | 453.9778 | 417.2251 | 67.0551 | 648.8559 | 2.078 | 452.2119 | 33.6131 | 43.5653 | 32.0962 | 47.6516 | 11.983 | 108.1515 | 28.2049 | 8.5002 | 97.0977 | 34.0504 | 26 | 29.0196 | 55 | 31 | 0.98988 | 69.8039 | 95 | 8310 | 32.549 | 107.8415 | 37.0758 | -0.3125 | 20.125 | 0 | 40.0513 | 33.2031
9/26/2020 04:34:57.9 | 14.6008 | 362 | 4 | 2498.8569 | 128.2769 | 54.0467 | 64.7669 | 30.2651 | 31.3377 | 0.05155 | 107.0873 | 11.4355 | 70.7897 | 69.9392 | 33.8345 | 0.98693 | 98.4978 | 453.3877 | 417.1688 | 67.1355 | 648.8719 | 2.0474 | 450.8991 | 33.5656 | 43.4927 | 31.9586 | 47.5798 | 12.0149 | 108.4311 | 28.3942 | 8.5093 | 97.1228 | 33.9663 | 26 | 29.0196 | 55 | 31 | 1.0001 | 69.8039 | 99 | 8210 | 32.549 | 106.8802 | 36.9507 | -0.3125 | 19.375 | 0 | 39.917 | 33.2031
9/26/2020 04:34:58.9 | 14.6011 | 363 | 4 | 2500.6463 | 128.0506 | 54.0291 | 64.807 | 30.289 | 31.3326 | 0.05392 | 107.0087 | 11.4297 | 70.6185 | 69.6303 | 33.8155 | 0.99298 | 98.5001 | 453.753 | 417.4223 | 67.1923 | 648.8315 | 2.0835 | 449.4187 | 33.5348 | 43.2915 | 32.0643 | 47.8438 | 11.9762 | 108.1812 | 28.4537 | 8.4783 | 97.106 | 33.914 | 26 | 29.0196 | 55 | 31 | 1.0101 | 69.8039 | 95 | 8580 | 32.549 | 107.5211 | 37.1155 | -0.3125 | 20.125 | 0 | 39.8773 | 33.2031
9/26/2020 04:34:59.9 | 14.6014 | 364 | 4 | 2500.2532 | 128.1941 | 54.0515 | 64.8552 | 30.2708 | 31.3365 | 0.05256 | 107.0087 | 11.4306 | 70.5614 | 69.8609 | 33.8034 | 1.0128 | 98.5001 | 453.9778 | 417.535 | 67.1157 | 648.9017 | 2.1061 | 452.184 | 33.5639 | 43.316 | 31.9975 | 47.4051 | 11.9648 | 108.1812 | 28.1632 | 8.4332 | 97.1731 | 34.0049 | 26 | 29.0196 | 55 | 31 | 0.98811 | 69.8039 | 95 | 8600 | 32.549 | 107.5211 | 36.9629 | -0.1875 | 20.125 | 0 | 40.1703 | 33.2031
9/26/2020 04:35:00.9 | 14.6017 | 365 | 4 | 2498.9819 | 128.2787 | 54.1262 | 64.8902 | 30.2603 | 31.3262 | 0.05029 | 106.9913 | 11.4229 | 70.9325 | 69.9309 | 33.8018 | 1.0398 | 98.499 | 453.4439 | 417.2815 | 67.2528 | 648.907 | 2.0696 | 453.2174 | 33.568 | 43.3023 | 32.0045 | 47.4944 | 11.9747 | 108.4042 | 28.2019 | 8.4603 | 97.1731 | 34.0642 | 26 | 29.0196 | 55 | 31 | 0.99452 | 69.8039 | 99 | 7920 | 32.549 | 106.5597 | 37.1277 | -0.25 | 19.875 | 0 | 40.0574 | 33.2031
9/26/2020 04:35:01.9 | 14.6019 | 366 | 4 | 2499.5257 | 128.0767 | 54.1257 | 64.9483 | 30.2654 | 31.3284 | 0.0509 | 107.0262 | 11.419 | 70.7897 | 69.8308 | 33.8246 | 0.99031 | 98.4978 | 452.6852 | 416.8308 | 67.2226 | 648.9421 | 2.0359 | 449.9494 | 33.5234 | 43.2709 | 32.0504 | 47.5662 | 11.9747 | 108.207 | 28.3803 | 8.4848 | 97.1647 | 34.162 | 26 | 29.4118 | 55 | 31 | 1.0141 | 69.8039 | 95 | 8360 | 32.549 | 107.5211 | 37.0087 | -0.25 | 19.6875 | 0 | 40.0513 | 33.2031
9/26/2020 04:35:02.9 | 14.6022 | 367 | 4 | 2500.6931 | 127.9076 | 54.1559 | 64.9981 | 30.2493 | 31.3369 | 0.05115 | 107.0174 | 11.4209 | 70.5614 | 69.5013 | 33.86 | 1.0047 | 98.499 | 453.0505 | 416.521 | 67.3692 | 649.0069 | 2.0605 | 450.4801 | 33.4974 | 43.319 | 32.0294 | 47.5623 | 11.9959 | 108.7683 | 28.4289 | 8.4397 | 97.1983 | 34.0365 | 26 | 29.0196 | 55 | 31 | 1.0037 | 69.4118 | 95 | 8360 | 32.549 | 107.8415 | 37.0239 | -0.125 | 20.1875 | 0 | 39.975 | 33.2031
9/26/2020 04:35:03.9 | 14.6025 | 368 | 4 | 2499.8603 | 128.0435 | 54.1549 | 65.0437 | 30.257 | 31.3281 | 0.05034 | 107.0349 | 11.4258 | 70.9895 | 69.7741 | 33.9215 | 1.0088 | 98.4984 | 452.7133 | 416.859 | 67.3994 | 649.1143 | 2.0629 | 451.4577 | 33.5222 | 43.4024 | 32.0643 | 47.542 | 12.0217 | 108.4316 | 28.4606 | 8.5363 | 97.3157 | 34.2805 | 26 | 29.4118 | 55 | 31 | 0.99452 | 69.4118 | 99 | 8210 | 32.549 | 107.2006 | 37.1551 | -0.1875 | 21.25 | 0 | 39.0045 | 33.2031
9/26/2020 04:35:04.9 | 14.6028 | 369 | 4 | 2500.1557 | 128.1521 | 54.1717 | 65.1383 | 30.2633 | 31.318 | 0.05167 | 107.0087 | 11.4326 | 70.5614 | 69.0876 | 33.9584 | 1.0023 | 98.499 | 452.5728 | 416.2111 | 67.3597 | 649.1548 | 2.0784 | 449.2232 | 33.5546 | 43.2571 | 32.0643 | 47.4498 | 12.0043 | 108.7403 | 28.4715 | 8.4835 | 97.3409 | 34.1758 | 26 | 29.0196 | 55 | 31 | 1.0017 | 69.4118 | 95 | 8330 | 32.549 | 107.8415 | 37.2437 | -0.1875 | 20.625 | 0 | 39.2761 | 33.2031
9/26/2020 04:35:05.9 | 14.6031 | 370 | 4 | 2500.0228 | 128.124 | 54.2135 | 65.1736 | 30.2405 | 31.3281 | 0.04884 | 107.0349 | 11.4404 | 70.8468 | 70.1855 | 33.9958 | 0.99423 | 98.4995 | 451.533 | 415.5352 | 67.5299 | 649.2249 | 2.0999 | 451.7929 | 33.5443 | 43.3298 | 32.0504 | 47.6759 | 11.983 | 108.4048 | 28.4398 | 8.45 | 97.3744 | 34.162 | 26 | 29.4118 | 55 | 31 | 1.0003 | 69.4118 | 95 | 8330 | 32.549 | 107.8415 | 37.2498 | -0.25 | 20.3125 | 0 | 39.1663 | 33.2031
9/26/2020 04:35:06.9 | 14.6033 | 371 | 4 | 2498.2495 | 128.114 | 54.2302 | 65.2156 | 30.2514 | 31.3224 | 0.04839 | 107.0262 | 11.4374 | 70.9895 | 70.1406 | 34.0255 | 1.0088 | 98.499 | 452.2917 | 415.4225 | 67.2027 | 649.2706 | 2.0964 | 453.8878 | 33.5138 | 43.3023 | 32.1102 | 47.7002 | 11.9891 | 108.9644 | 28.2544 | 8.4886 | 97.3493 | 34.0642 | 26 | 29.0196 | 55 | 31 | 0.99416 | 69.8039 | 99 | 7850 | 32.549 | 106.8802 | 37.2253 | -0.25 | 20.4375 | 0 | 38.8336 | 33.2031
9/26/2020 04:35:07.9 | 14.6036 | 372 | 4 | 2498.212 | 127.9262 | 54.2466 | 65.2583 | 30.2496 | 31.315 | 0.05098 | 107.0087 | 11.4297 | 70.8754 | 69.8675 | 34.0592 | 1.0163 | 98.4984 | 452.0951 | 415.1972 | 67.4164 | 649.26 | 2.0913 | 450.7315 | 33.4669 | 43.316 | 32.0962 | 47.6109 | 11.9701 | 109.0479 | 28.3734 | 8.4796 | 97.3325 | 34.1027 | 26 | 29.0196 | 55 | 31 | 1.0029 | 69.8039 | 95 | 8360 | 32.549 | 107.8415 | 37.2437 | -0.1875 | 20.0625 | 0 | 39.0747 | 33.2031
9/26/2020 04:35:08.9 | 14.6039 | 373 | 4 | 2500.4546 | 127.8486 | 54.2494 | 65.2985 | 30.2633 | 31.3002 | 0.05196 | 107.0174 | 11.4268 | 70.8468 | 69.8075 | 34.0872 | 0.988 | 98.499 | 451.8421 | 414.8874 | 67.4666 | 649.1685 | 2.1178 | 449.726 | 33.4768 | 43.212 | 32.0294 | 47.3536 | 11.9769 | 109.0765 | 28.4785 | 8.5363 | 97.3157 | 34.2984 | 26 | 29.0196 | 55 | 31 | 1.0105 | 69.4118 | 95 | 8310 | 32.549 | 108.1619 | 37.3108 | -0.25 | 20 | 0 | 39.093 | 33.2031
9/26/2020 04:35:09.9 | 14.6042 | 374 | 4 | 2498.055 | 127.995 | 54.217 | 65.3338 | 30.257 | 31.2946 | 0.0504 | 106.9564 | 11.4229 | 71.0466 | 70.0941 | 34.1271 | 0.99459 | 98.5001 | 451.2801 | 414.831 | 67.65 | 649.1708 | 2.101 | 452.1281 | 33.4818 | 42.934 | 32.0324 | 47.9534 | 11.9792 | 109.1616 | 28.5132 | 8.4435 | 97.299 | 34.3536 | 26 | 29.0196 | 55 | 31 | 1.0094 | 69.4118 | 99 | 8290 | 32.549 | 107.5211 | 37.2467 | -0.25 | 20.25 | 0 | 38.8641 | 33.2031
9/26/2020 04:35:10.9 | 14.6044 | 375 | 4 | 2500.5444 | 127.6383 | 54.2493 | 65.3664 | 30.264 | 31.3039 | 0.05137 | 106.9826 | 11.418 | 70.9325 | 69.3367 | 34.1514 | 0.99174 | 98.499 | 451.0553 | 414.0424 | 67.6301 | 649.0282 | 2.0492 | 449.9215 | 33.4187 | 43.4338 | 32.0573 | 47.8302 | 12.0134 | 109.1885 | 28.4398 | 8.5002 | 97.2822 | 34.3783 | 26 | 28.6274 | 55 | 31 | 1.0112 | 69.4118 | 95 | 8480 | 32.549 | 108.49 | 37.0056 | -0.25 | 19.5625 | 0 | 39.6271 | 33.1094
9/26/2020 04:35:11.9 | 14.6047 | 376 | 4 | 2501.6524 | 127.8262 | 54.2567 | 65.403 | 30.2409 | 31.3296 | 0.05039 | 106.9127 | 11.4345 | 70.8754 | 69.9309 | 34.1798 | 0.98408 | 98.499 | 450.7181 | 414.2395 | 67.5734 | 649.1037 | 2.0095 | 449.8936 | 33.4848 | 43.4269 | 31.9975 | 47.8748 | 12.0028 | 108.9084 | 28.643 | 8.5002 | 97.1647 | 34.4238 | 26 | 28.6274 | 55 | 31 | 1.0072 | 69.8039 | 95 | 8460 | 32.549 | 108.49 | 36.969 | -0.3125 | 19 | 0 | 40.0085 | 33.2031
9/26/2020 04:35:12.9 | 14.605 | 377 | 4 | 2500.3131 | 128.1409 | 54.2634 | 65.4564 | 30.2444 | 31.3132 | 0.05241 | 106.9738 | 11.4374 | 70.6185 | 69.9309 | 34.2158 | 1.0026 | 98.4984 | 451.1677 | 413.817 | 67.77 | 649.1037 | 2.0137 | 451.7091 | 33.5502 | 43.5791 | 31.9446 | 47.9224 | 12.0164 | 109.0759 | 28.534 | 8.4358 | 97.0977 | 34.5285 | 26 | 28.6274 | 55 | 31 | 1.006 | 69.4118 | 98 | 8070 | 32.549 | 107.5211 | 36.9049 | -0.375 | 19.5625 | 0 | 40.3015 | 33.2031
9/26/2020 04:35:13.9 | 14.6053 | 378 | 4 | 2501.682 | 128.0989 | 54.2876 | 65.4773 | 30.2464 | 31.3193 | 0.05139 | 106.9476 | 11.4481 | 70.5328 | 69.9759 | 34.2686 | 0.99797 | 98.499 | 450.7462 | 413.817 | 67.5971 | 649.0877 | 2.0357 | 450.4801 | 33.5588 | 43.5555 | 32.0294 | 47.8477 | 12.0028 | 108.6563 | 28.4051 | 8.3817 | 97.1144 | 34.4031 | 26 | 28.6274 | 55 | 31 | 0.99321 | 69.8039 | 95 | 8380 | 32.549 | 108.1619 | 36.8927 | -0.3125 | 19.5625 | 0 | 40.0391 | 33.2031
9/26/2020 04:35:14.9 | 14.6056 | 379 | 4 | 2501.0485 | 128.4415 | 54.3365 | 65.5078 | 30.2402 | 31.3245 | 0.0523 | 107 | 11.4481 | 70.6185 | 69.9459 | 34.3245 | 0.99352 | 98.4978 | 450.6057 | 413.5354 | 67.7303 | 649.1929 | 2.0317 | 449.8936 | 33.6371 | 43.5898 | 32.0614 | 47.8302 | 12.0187 | 108.7392 | 28.3347 | 8.5196 | 97.1396 | 34.3824 | 26 | 29.0196 | 55 | 31 | 0.99651 | 69.4118 | 95 | 8260 | 32.549 | 108.1619 | 37.0605 | -0.3125 | 20.125 | 0 | 39.6851 | 33.2031
9/26/2020 04:35:15.9 | 14.6058 | 380 | 4 | 2497.4629 | 128.3433 | 54.3408 | 65.5302 | 30.2365 | 31.315 | 0.05351 | 106.9913 | 11.4462 | 70.8183 | 69.9226 | 34.3818 | 1.0142 | 98.5001 | 449.9031 | 413.1129 | 67.7303 | 649.2355 | 2.0224 | 451.5695 | 33.5671 | 43.3818 | 31.9586 | 47.933 | 11.999 | 108.6854 | 28.3347 | 8.4693 | 97.1564 | 34.4899 | 26 | 29.4118 | 55 | 31 | 1.0057 | 69.4118 | 99 | 8260 | 32.549 | 107.2006 | 36.8957 | -0.3125 | 19.5 | 0 | 39.7858 | 33.2031
9/26/2020 04:35:16.9 | 14.6061 | 381 | 4 | 2501.7424 | 127.7842 | 54.3629 | 65.568 | 30.2415 | 31.3242 | 0.05487 | 107 | 11.4384 | 70.7897 | 69.5046 | 34.4247 | 0.98408 | 98.5001 | 450.8305 | 413.4509 | 67.7303 | 649.3461 | 1.9878 | 449.8098 | 33.4751 | 43.3818 | 32.0504 | 47.933 | 12.0104 | 108.4613 | 28.4923 | 8.3958 | 97.0977 | 34.4761 | 26 | 29.0196 | 55 | 31 | 1.0083 | 69.4118 | 95 | 8430 | 32.549 | 107.8415 | 37.0972 | -0.25 | 18.6875 | 0 | 40.152 | 33.2031
9/26/2020 04:35:17.9 | 14.6064 | 382 | 4 | 2499.3958 | 128.2131 | 54.3981 | 65.6238 | 30.2311 | 31.3118 | 0.05457 | 107.0174 | 11.4433 | 71.0181 | 69.9042 | 34.4568 | 0.99352 | 98.499 | 449.875 | 413.1411 | 67.9439 | 649.5534 | 1.9792 | 450.927 | 33.559 | 43.6036 | 32.0573 | 47.8952 | 12.0005 | 108.1801 | 28.4012 | 8.477 | 97.1396 | 34.483 | 26 | 29.4118 | 55 | 31 | 0.98567 | 69.8039 | 95 | 8460 | 32.549 | 107.8415 | 37.0789 | -0.25 | 20.5 | 0 | 40.155 | 33.1094
9/26/2020 04:35:18.9 | 14.6067 | 383 | 4 | 2501.2231 | 128.1135 | 54.4727 | 65.6826 | 30.2265 | 31.3144 | 0.05471 | 107.0087 | 11.4462 | 70.8183 | 69.5968 | 34.4949 | 1.0053 | 98.499 | 450.3247 | 413.2255 | 68.2311 | 649.5534 | 2.0113 | 453.804 | 33.5563 | 43.4858 | 32.1102 | 47.933 | 12.0066 | 108.4882 | 28.5974 | 8.4873 | 97.148 | 34.4307 | 26 | 29.4118 | 55 | 31 | 0.9944 | 69.8039 | 99 | 8020 | 32.549 | 106.8802 | 36.9354 | -0.3125 | 20.125 | 0 | 40.0574 | 33.2031
9/26/2020 04:35:19.9 | 14.6069 | 384 | 4 | 2498.9675 | 128.2081 | 54.4967 | 65.7523 | 30.234 | 31.3114 | 0.05461 | 107.0349 | 11.451 | 70.5043 | 69.7239 | 34.5291 | 1.0165 | 98.499 | 448.8072 | 412.2679 | 67.8806 | 649.6693 | 2.0073 | 451.2901 | 33.5509 | 43.5378 | 32.1032 | 47.933 | 11.9967 | 108.6843 | 27.8617 | 8.4796 | 97.1647 | 34.5808 | 26 | 29.0196 | 55 | 31 | 0.9901 | 69.8039 | 95 | 8380 | 32.549 | 107.8415 | 36.9171 | -0.25 | 19.875 | 0 | 40.0207 | 33.2031
9/26/2020 04:35:20.9 | 14.6072 | 385 | 4 | 2500.9019 | 128.0654 | 54.4908 | 65.7831 | 30.22 | 31.3098 | 0.056 | 107.0698 | 11.4433 | 71.0752 | 70.4193 | 34.541 | 1.0015 | 98.4995 | 450.1842 | 412.8031 | 67.8239 | 649.8012 | 1.9898 | 450.117 | 33.5395 | 43.3749 | 32.1172 | 48.0805 | 11.9959 | 108.5448 | 28.5905 | 8.4061 | 97.1647 | 34.6469 | 26 | 29.0196 | 55 | 31 | 1.0079 | 69.4118 | 95 | 8190 | 32.549 | 107.8415 | 37.0972 | -0.3125 | 19.5 | 0 | 40.1215 | 33.2031
9/26/2020 04:35:21.9 | 14.6075 | 386 | 4 | 2502.0846 | 128.2383 | 54.4828 | 65.8449 | 30.2307 | 31.3009 | 0.05433 | 107.0262 | 11.4529 | 70.9895 | 69.3519 | 34.5663 | 0.98604 | 98.4978 | 449.4816 | 412.1834 | 68.0006 | 649.831 | 2.0073 | 451.1784 | 33.6007 | 42.8299 | 32.0504 | 48.0562 | 11.9997 | 108.4871 | 28.5132 | 8.5183 | 97.1564 | 34.5808 | 26 | 29.0196 | 55 | 31 | 0.99739 | 69.8039 | 99 | 8210 | 32.549 | 106.8802 | 37.0636 | -0.3125 | 20.125 | 0 | 39.8529 | 33.2031
9/26/2020 04:35:22.9 | 14.6078 | 387 | 4 | 2499.28 | 128.2263 | 54.4967 | 65.8794 | 30.2345 | 31.3121 | 0.0525 | 107.0873 | 11.45 | 71.1323 | 69.6821 | 34.6078 | 0.97659 | 98.5001 | 448.8634 | 411.5074 | 67.9741 | 649.8904 | 1.9911 | 449.726 | 33.5599 | 43.531 | 32.0225 | 48.0805 | 11.9815 | 108.3773 | 28.3803 | 8.4345 | 97.2235 | 34.6579 | 26 | 29.0196 | 55 | 31 | 0.99718 | 69.8039 | 95 | 8310 | 32.549 | 107.8415 | 37.0209 | -0.1875 | 19.625 | 0 | 39.9139 | 33.2031
9/26/2020 04:35:23.9 | 14.6081 | 388 | 4 | 2500.1201 | 128.0413 | 54.5135 | 65.9345 | 30.2395 | 31.3103 | 0.05466 | 107.0698 | 11.4549 | 70.8183 | 70.0209 | 34.6677 | 0.99761 | 98.4995 | 449.313 | 411.4792 | 68.2377 | 649.9522 | 1.9634 | 450.2567 | 33.5227 | 43.2846 | 32.0504 | 48.2483 | 11.9906 | 108.7689 | 28.7094 | 8.4654 | 97.1983 | 34.7378 | 26 | 29.0196 | 55 | 31 | 0.98964 | 69.8039 | 95 | 8510 | 32.549 | 107.8415 | 37.1216 | -0.25 | 20.5625 | 0 | 39.5782 | 33.2031
9/26/2020 04:35:24.9 | 14.6083 | 389 | 4 | 2500.326 | 128.0901 | 54.5604 | 65.9854 | 30.2455 | 31.3082 | 0.05263 | 107.0524 | 11.4442 | 70.9895 | 70.0159 | 34.7057 | 1.0078 | 98.499 | 448.9477 | 411.5919 | 68.0308 | 649.9872 | 1.9721 | 452.1281 | 33.5383 | 43.3818 | 32.0962 | 48.0873 | 12.0134 | 108.6003 | 28.1771 | 8.5093 | 97.299 | 34.7832 | 26 | 29.0196 | 55 | 31 | 1.0056 | 69.8039 | 99 | 7870 | 32.549 | 106.8802 | 37.1063 | -0.25 | 20.6875 | 0 | 39.7095 | 33.2031
9/26/2020 04:35:25.9 | 14.6086 | 390 | 4 | 2500.9454 | 127.8688 | 54.6207 | 66.0233 | 30.2374 | 31.3102 | 0.05199 | 107.0087 | 11.4442 | 70.8754 | 69.8825 | 34.7541 | 1.0017 | 98.499 | 449.0039 | 411.2258 | 68.3312 | 650.0787 | 2.0051 | 451.9326 | 33.4886 | 43.4338 | 32.1102 | 48.2415 | 11.9975 | 108.6003 | 28.6499 | 8.468 | 97.3325 | 34.797 | 26 | 29.0196 | 55 | 31 | 1.0009 | 69.4118 | 95 | 8330 | 32.549 | 107.8415 | 37.1429 | -0.3125 | 20.5625 | 0 | 39.0503 | 33.2031
9/26/2020 04:35:26.9 | 14.6089 | 391 | 4 | 2498.7949 | 127.9255 | 54.6343 | 66.0789 | 30.2573 | 31.3175 | 0.05113 | 107.0087 | 11.4442 | 70.8183 | 70.104 | 34.7757 | 1.0224 | 98.4973 | 448.3014 | 411.1694 | 68.1442 | 650.1595 | 2.0239 | 450.2287 | 33.4747 | 43.4996 | 32.0573 | 48.2037 | 11.9929 | 108.3185 | 28.4012 | 8.5118 | 97.3744 | 34.9016 | 26 | 29.0196 | 55 | 31 | 0.99767 | 69.4118 | 95 | 8330 | 32.549 | 108.1619 | 37.1124 | -0.1875 | 20.5 | 0 | 39.0961 | 33.2031
9/26/2020 04:35:27.9 | 14.6092 | 392 | 4 | 2501.4866 | 127.8451 | 54.6572 | 66.1179 | 30.2518 | 31.3137 | 0.0503 | 107 | 11.45 | 70.9895 | 69.7791 | 34.7988 | 0.99886 | 98.5001 | 448.0766 | 410.6061 | 68.0941 | 650.251 | 2.0239 | 451.2343 | 33.4896 | 43.4475 | 32.0713 | 48.255 | 11.9815 | 108.7415 | 28.8738 | 8.4551 | 97.3661 | 34.8631 | 26 | 29.0196 | 55 | 31 | 1.013 | 69.4118 | 100 | 8160 | 32.549 | 107.2006 | 37.1521 | -0.1875 | 20.4375 | 0 | 39.1235 | 33.2031
9/26/2020 04:35:28.9 | 14.6094 | 393 | 4 | 2499.0926 | 128.1306 | 54.6583 | 66.124 | 30.2513 | 31.324 | 0.04725 | 106.9738 | 11.4529 | 71.1037 | 69.9792 | 34.835 | 1.0005 | 98.5012 | 448.1328 | 410.3808 | 68.1678 | 650.2914 | 2.0213 | 452.7985 | 33.5323 | 43.368 | 32.177 | 48.0737 | 12.0043 | 108.5185 | 28.3734 | 8.468 | 97.3577 | 34.9154 | 26 | 29.0196 | 55 | 31 | 0.99776 | 69.8039 | 95 | 8430 | 32.549 | 108.1619 | 37.0667 | -0.25 | 20.5 | 0 | 39.1266 | 33.2031
9/26/2020 04:35:29.9 | 14.6097 | 394 | 4 | 2499.4418 | 128.2199 | 54.7044 | 66.1633 | 30.2533 | 31.3085 | 0.04789 | 106.9913 | 11.4675 | 71.1608 | 69.9809 | 34.8755 | 1.0049 | 98.5001 | 447.8517 | 410.1836 | 68.251 | 650.1542 | 2.0237 | 450.2846 | 33.5604 | 43.4544 | 32.0504 | 48.3646 | 11.9914 | 108.6574 | 28.6707 | 8.4113 | 97.3493 | 34.8424 | 26 | 29.0196 | 55 | 31 | 1.0093 | 69.4118 | 95 | 8550 | 32.549 | 108.1619 | 37.0483 | -0.1875 | 20.0625 | 0 | 39.1968 | 33.2031
9/26/2020 04:35:30.9 | 14.61 | 395 | 4 | 2501.1751 | 128.1341 | 54.6982 | 66.2039 | 30.2461 | 31.3178 | 0.04856 | 106.9651 | 11.4685 | 70.6185 | 69.2072 | 34.9164 | 0.98728 | 98.499 | 447.7955 | 410.0146 | 68.2746 | 650.1946 | 2.0184 | 450.5639 | 33.5612 | 43.2188 | 32.1561 | 48.2347 | 11.9967 | 108.9084 | 28.1176 | 8.4422 | 97.2822 | 34.947 | 26 | 29.0196 | 55 | 31 | 1.0174 | 69.4118 | 99 | 7990 | 32.549 | 107.2006 | 37.0483 | -0.125 | 20.125 | 0 | 39.389 | 33.2031
9/26/2020 04:35:31.9 | 14.6103 | 396 | 4 | 2497.8202 | 128.1325 | 54.7466 | 66.2072 | 30.2404 | 31.3289 | 0.04794 | 106.9913 | 11.4694 | 70.9325 | 69.6068 | 34.9523 | 1.0386 | 98.4978 | 447.1773 | 409.9301 | 68.4181 | 650.2404 | 2.0036 | 451.9884 | 33.5157 | 43.4721 | 32.1102 | 48.1765 | 12.0035 | 108.6832 | 28.3734 | 8.4757 | 97.2822 | 34.9016 | 26 | 28.6274 | 55 | 31 | 1.0003 | 69.4118 | 95 | 8290 | 32.549 | 108.1619 | 36.9843 | -0.25 | 20.0625 | 0 | 38.9648 | 33.2031
9/26/2020 04:35:32.9 | 14.6106 | 397 | 4 | 2501.6833 | 128.2037 | 54.7754 | 66.2333 | 30.2544 | 31.3249 | 0.04698 | 106.9913 | 11.45 | 70.8754 | 69.3737 | 34.9657 | 0.99637 | 98.4967 | 448.0766 | 410.3808 | 68.3747 | 650.1191 | 2.0011 | 450.0891 | 33.5862 | 43.4269 | 32.1631 | 48.1833 | 11.983 | 108.6821 | 28.5379 | 8.4435 | 97.2151 | 34.9539 | 26 | 29.0196 | 55 | 31 | 1.0183 | 69.4118 | 95 | 8290 | 32.549 | 108.1619 | 37.0911 | -0.25 | 19 | 0 | 39.624 | 33.2031
9/26/2020 04:35:33.9 | 14.6108 | 398 | 4 | 2500.235 | 128.3381 | 54.7842 | 66.2799 | 30.268 | 31.3179 | 0.04517 | 106.9564 | 11.451 | 70.8183 | 70.0392 | 34.9952 | 1.0172 | 98.4978 | 446.8682 | 409.3105 | 68.2812 | 650.1085 | 1.9971 | 452.156 | 33.602 | 43.5898 | 31.9905 | 48.2415 | 11.9944 | 108.5431 | 28.4398 | 8.4912 | 97.1815 | 34.9401 | 26 | 29.0196 | 55 | 31 | 0.99449 | 69.8039 | 99 | 8310 | 32.549 | 107.2006 | 36.9263 | -0.25 | 20.0625 | 0 | 39.1235 | 33.2031
9/26/2020 04:35:34.9 | 14.6111 | 399 | 4 | 2500.0385 | 128.3255 | 54.754 | 66.3324 | 30.2487 | 31.3155 | 0.04418 | 106.9913 | 11.452 | 70.8183 | 70.0691 | 35.0221 | 1.021 | 98.499 | 447.3459 | 409.3668 | 68.4115 | 650.1946 | 1.9838 | 449.8098 | 33.596 | 43.5692 | 32.1561 | 48.1697 | 11.9883 | 108.7964 | 28.419 | 8.4629 | 97.2151 | 35.0516 | 26 | 29.0196 | 55 | 31 | 0.99596 | 69.8039 | 95 | 8330 | 32.549 | 107.8415 | 36.9995 | -0.25 | 19.6875 | 0 | 39.1632 | 33.2031
9/26/2020 04:35:35.9 | 14.6114 | 400 | 4 | 2498.7701 | 128.028 | 54.7431 | 66.3842 | 30.2465 | 31.3182 | 0.04674 | 107.0349 | 11.4559 | 70.8183 | 69.6738 | 35.0604 | 0.99779 | 98.4995 | 446.531 | 408.9443 | 68.4049 | 650.2457 | 1.992 | 449.2232 | 33.5012 | 43.6144 | 32.2758 | 48.3685 | 12.0058 | 108.7409 | 28.4121 | 8.4113 | 97.1815 | 35.0131 | 26 | 29.0196 | 55 | 31 | 1.0161 | 69.8039 | 95 | 8460 | 32.549 | 107.8415 | 36.9965 | -0.25 | 19 | 0 | 39.7095 | 33.2031
9/26/2020 04:35:36.9 | 14.6117 | 401 | 4 | 2500.6998 | 128.0699 | 54.7844 | 66.463 | 30.2262 | 31.3252 | 0.04823 | 106.9913 | 11.4462 | 71.1037 | 70.0575 | 35.0893 | 0.99779 | 98.499 | 446.8682 | 409.0851 | 68.5012 | 650.3158 | 1.9925 | 453.4129 | 33.538 | 43.2463 | 32.1561 | 48.3646 | 11.9853 | 108.6563 | 28.3556 | 8.4177 | 97.1144 | 34.9993 | 26 | 29.0196 | 55 | 31 | 1.003 | 69.4118 | 98 | 8160 | 32.549 | 107.2006 | 36.9781 | -0.1875 | 19.3125 | 0 | 40.4816 | 33.2031
9/26/2020 04:35:37.9 | 14.6119 | 402 | 4 | 2499.5091 | 128.3026 | 54.8192 | 66.5273 | 30.249 | 31.3139 | 0.04888 | 107 | 11.452 | 70.7326 | 69.6922 | 35.1193 | 0.99868 | 98.499 | 446.3905 | 408.3528 | 68.1943 | 650.5041 | 1.9909 | 450.7874 | 33.5829 | 43.5516 | 32.1381 | 48.4606 | 12.0096 | 108.7123 | 28.2961 | 8.4487 | 97.148 | 35.0338 | 26 | 29.0196 | 55 | 31 | 0.99803 | 69.8039 | 95 | 8550 | 32.549 | 107.8415 | 36.8225 | -0.3125 | 20 | 0 | 39.798 | 33.1094
9/26/2020 04:35:38.9 | 14.6122 | 403 | 4 | 2499.1673 | 128.0641 | 54.8209 | 66.5764 | 30.2378 | 31.3155 | 0.04928 | 106.9738 | 11.4559 | 70.9039 | 70.0292 | 35.1448 | 1.0149 | 98.4973 | 445.5474 | 408.6063 | 68.4682 | 650.4371 | 2.0053 | 450.1729 | 33.5159 | 43.5241 | 31.9446 | 48.5362 | 12.0073 | 108.5706 | 28.4259 | 8.4177 | 97.1228 | 35.1562 | 26 | 29.0196 | 55 | 31 | 0.99458 | 69.8039 | 95 | 8240 | 32.549 | 107.8415 | 37.0544 | -0.3125 | 18.75 | 0 | 40.2008 | 33.1094
9/26/2020 04:35:39.9 | 14.6125 | 404 | 4 | 2501.4466 | 128.0797 | 54.7985 | 66.6051 | 30.2227 | 31.3192 | 0.04929 | 106.9738 | 11.4665 | 71.0181 | 70.1007 | 35.1703 | 0.99672 | 98.4978 | 445.6879 | 408.4373 | 68.4748 | 650.5583 | 1.9982 | 451.8488 | 33.5506 | 43.583 | 32.1032 | 48.2861 | 12.0119 | 108.235 | 28.3278 | 8.4538 | 97.1312 | 35.2085 | 26 | 29.0196 | 56 | 31 | 1.0076 | 69.4118 | 99 | 8290 | 32.549 | 107.2006 | 37.0026 | -0.25 | 20.25 | 0 | 39.917 | 33.2031
9/26/2020 04:35:40.9 | 14.6128 | 405 | 4 | 2499.8397 | 128.4167 | 54.8471 | 66.6481 | 30.2146 | 31.3313 | 0.04956 | 106.9913 | 11.4588 | 70.8183 | 69.7055 | 35.1897 | 0.99476 | 98.499 | 445.5755 | 408.1838 | 68.5749 | 650.5987 | 2.0126 | 448.3015 | 33.6172 | 43.531 | 32.1032 | 48.5944 | 12.0142 | 109.0485 | 28.4854 | 8.4899 | 97.0809 | 35.2085 | 26 | 29.0196 | 56 | 31 | 0.99123 | 69.4118 | 95 | 8510 | 32.549 | 107.8415 | 36.9568 | -0.3125 | 20.1875 | 0 | 40.0604 | 33.1094
9/26/2020 04:35:41.9 | 14.6131 | 406 | 4 | 2499.2601 | 128.4077 | 54.8451 | 66.6896 | 30.2258 | 31.3296 | 0.04723 | 106.9826 | 11.4665 | 70.7897 | 70.1007 | 35.1973 | 1.0283 | 98.499 | 445.716 | 407.8177 | 68.4418 | 650.6902 | 1.9863 | 453.4688 | 33.6071 | 43.6007 | 32.2229 | 48.1494 | 12.0172 | 108.6843 | 28.3457 | 8.4925 | 97.2486 | 35.2223 | 26 | 29.0196 | 56 | 31 | 0.99345 | 69.4118 | 95 | 8600 | 32.549 | 108.1619 | 37.0972 | -0.1875 | 20.125 | 0 | 40.1825 | 33.1094
9/26/2020 04:35:42.9 | 14.6133 | 407 | 4 | 2501.3938 | 128.1131 | 54.9135 | 66.7336 | 30.2207 | 31.3142 | 0.04742 | 107.0174 | 11.4597 | 70.5043 | 69.9709 | 35.1968 | 1.0024 | 98.499 | 445.7722 | 407.7895 | 68.6447 | 650.7603 | 1.9825 | 452.4074 | 33.5586 | 43.5516 | 32.0504 | 48.512 | 12.0157 | 108.8244 | 28.6113 | 8.4629 | 97.2906 | 35.313 | 26 | 29.0196 | 56 | 31 | 1.0041 | 69.4118 | 99 | 8120 | 32.549 | 107.2006 | 36.9873 | -0.3125 | 20.1875 | 0 | 40.0238 | 33.2031
9/26/2020 04:35:43.9 | 14.6136 | 408 | 4 | 2500.2401 | 128.3776 | 54.9474 | 66.7798 | 30.2188 | 31.3329 | 0.04501 | 107.0174 | 11.4597 | 70.5614 | 69.6119 | 35.1862 | 0.99726 | 98.499 | 445.3507 | 407.705 | 68.6749 | 650.9517 | 2.0042 | 449.4467 | 33.6124 | 43.635 | 32.0893 | 48.4916 | 12.0043 | 108.6003 | 28.4329 | 8.4783 | 97.299 | 35.247 | 26 | 29.0196 | 56 | 31 | 0.98909 | 69.8039 | 95 | 8530 | 32.549 | 108.1619 | 36.9843 | -0.3125 | 19.875 | 0 | 40.0909 | 33.1094
9/26/2020 04:35:44.9 | 14.6139 | 409 | 4 | 2498.7716 | 128.1467 | 54.9634 | 66.8241 | 30.2498 | 31.325 | 0.04247 | 107.0087 | 11.4597 | 70.7897 | 69.6503 | 35.1918 | 0.9969 | 98.4978 | 444.9292 | 407.1135 | 68.7316 | 651.124 | 2.0002 | 448.3573 | 33.5322 | 43.4858 | 32.2089 | 48.4984 | 11.999 | 108.6832 | 28.5449 | 8.4938 | 97.3157 | 35.2608 | 26 | 29.0196 | 56 | 31 | 0.99266 | 69.8039 | 95 | 8210 | 32.549 | 107.8415 | 37.0056 | -0.3125 | 20.0625 | 0 | 39.9872 | 33.1094
9/26/2020 04:35:45.9 | 14.6142 | 410 | 4 | 2498.1211 | 128.0297 | 54.9407 | 66.8522 | 30.2553 | 31.3379 | 0.04507 | 106.9826 | 11.4733 | 70.333 | 69.8542 | 35.208 | 0.99975 | 98.5001 | 445.0416 | 406.6628 | 68.7184 | 651.1698 | 1.9909 | 452.2398 | 33.4929 | 43.5761 | 32.0573 | 48.4849 | 12.0013 | 108.8255 | 28.3209 | 8.4474 | 97.257 | 35.2677 | 26 | 29.0196 | 56 | 31 | 1.0351 | 69.8039 | 99 | 8240 | 32.549 | 107.2006 | 36.9965 | -0.25 | 20.5 | 0 | 39.2212 | 33.1094
9/26/2020 04:35:46.9 | 14.6144 | 411 | 4 | 2501.1646 | 127.9214 | 54.9893 | 66.8949 | 30.2532 | 31.3258 | 0.04696 | 107.0087 | 11.4743 | 71.2464 | 70.0475 | 35.2224 | 1.0115 | 98.4984 | 444.7606 | 407.1417 | 68.8647 | 651.1995 | 2.0197 | 450.2567 | 33.5053 | 43.208 | 32.0962 | 48.6864 | 12.002 | 108.4596 | 28.527 | 8.4448 | 97.3828 | 35.3062 | 26 | 28.6274 | 56 | 31 | 0.989 | 69.8039 | 95 | 8430 | 32.549 | 107.8415 | 37.0392 | -0.1875 | 20.375 | 0 | 39.325 | 33.1094
9/26/2020 04:35:47.9 | 14.6147 | 412 | 4 | 2499.5201 | 128.1936 | 55.0619 | 66.9337 | 30.2337 | 31.3386 | 0.04737 | 107.0698 | 11.4762 | 70.647 | 70.3928 | 35.2392 | 1.0046 | 98.499 | 444.3672 | 406.6065 | 68.6381 | 651.2453 | 2.0206 | 450.2846 | 33.5545 | 43.5967 | 32.1032 | 48.6079 | 12.0096 | 108.8524 | 28.9194 | 8.5041 | 97.408 | 35.4176 | 26 | 29.0196 | 56 | 31 | 1.0132 | 69.4118 | 95 | 8360 | 32.549 | 107.8415 | 37.0605 | -0.25 | 20.375 | 0 | 38.9984 | 33.2031
9/26/2020 04:35:48.9 | 14.615 | 413 | 4 | 2498.8711 | 128.1252 | 55.0415 | 66.9543 | 30.2413 | 31.3273 | 0.04854 | 107.0611 | 11.4724 | 70.8468 | 69.7741 | 35.2747 | 1.0136 | 98.4984 | 444.311 | 406.522 | 68.8316 | 651.2537 | 2.0162 | 453.2453 | 33.5279 | 43.6939 | 32.0614 | 48.5498 | 12.0035 | 108.8798 | 28.4398 | 8.4848 | 97.3996 | 35.324 | 26 | 29.4118 | 56 | 31 | 1.0083 | 69.4118 | 99 | 7920 | 32.549 | 107.2006 | 37.0483 | -0.25 | 20.5625 | 0 | 39.3677 | 33.2031
9/26/2020 04:35:49.9 | 14.6153 | 414 | 4 | 2500.466 | 127.8537 | 55.0257 | 66.9697 | 30.2188 | 31.3409 | 0.04891 | 107.0087 | 11.4646 | 70.961 | 69.9409 | 35.3135 | 0.99548 | 98.4978 | 443.777 | 405.8179 | 68.8515 | 651.3368 | 2.0144 | 451.9326 | 33.4783 | 43.6625 | 32.1172 | 48.7242 | 11.9632 | 108.6272 | 28.4606 | 8.4951 | 97.4331 | 35.2746 | 26 | 29.0196 | 56 | 31 | 1.0015 | 69.4118 | 95 | 8410 | 32.549 | 108.1619 | 36.9843 | -0.3125 | 20.5625 | 0 | 39.3494 | 33.2031
9/26/2020 04:35:50.9 | 14.6156 | 415 | 4 | 2500.8571 | 127.7166 | 55.0971 | 67.0183 | 30.2177 | 31.3221 | 0.04733 | 107.0262 | 11.4646 | 70.8468 | 69.4946 | 35.3385 | 0.99833 | 98.499 | 443.9738 | 405.9869 | 68.7816 | 651.3932 | 1.979 | 449.7819 | 33.4476 | 43.5898 | 32.191 | 48.8066 | 11.9937 | 109.2165 | 28.4923 | 8.4048 | 97.3996 | 35.3998 | 26 | 29.0196 | 56 | 31 | 0.99693 | 69.4118 | 95 | 8260 | 32.549 | 108.1619 | 36.9965 | -0.25 | 20.3125 | 0 | 39.6057 | 33.1094
9/26/2020 04:35:51.9 | 14.6158 | 416 | 4 | 2500.1798 | 127.7971 | 55.1517 | 67.0687 | 30.2256 | 31.3224 | 0.04747 | 106.9564 | 11.4675 | 71.0466 | 69.4308 | 35.3476 | 1.0154 | 98.499 | 443.9457 | 405.4517 | 68.9685 | 651.3314 | 1.9838 | 451.4577 | 33.4596 | 43.6281 | 32.1102 | 48.5876 | 11.9982 | 108.9084 | 28.531 | 8.4487 | 97.3828 | 35.3722 | 26 | 29.0196 | 56 | 31 | 1.0138 | 69.8039 | 99 | 8160 | 32.549 | 107.5211 | 36.9293 | -0.1875 | 20.1875 | 0 | 39.9872 | 33.1094
9/26/2020 04:35:52.9 | 14.6161 | 417 | 4 | 2499.0199 | 128.03 | 55.1275 | 67.108 | 30.2421 | 31.3063 | 0.0469 | 106.9913 | 11.4685 | 71.0466 | 69.8825 | 35.3715 | 1.0088 | 98.4978 | 443.1026 | 405.6489 | 69.0581 | 651.3208 | 1.9927 | 450.2567 | 33.505 | 43.6693 | 32.1491 | 49.1418 | 12.0134 | 108.9073 | 28.4676 | 8.4409 | 97.299 | 35.463 | 26 | 28.6274 | 56 | 31 | 1.0095 | 69.8039 | 95 | 8510 | 32.549 | 108.49 | 36.9812 | -0.3125 | 19.8125 | 0 | 40.1581 | 33.1094
9/26/2020 04:35:53.9 | 14.6164 | 418 | 4 | 2500.2526 | 128.1504 | 55.1362 | 67.1533 | 30.2333 | 31.2971 | 0.04769 | 106.9564 | 11.4762 | 70.7897 | 69.7841 | 35.4136 | 1.0003 | 98.4995 | 442.6811 | 405.1982 | 68.9883 | 651.3261 | 2.0015 | 449.8936 | 33.5531 | 43.9087 | 32.1561 | 48.6593 | 11.9944 | 109.049 | 28.4468 | 8.4564 | 97.2906 | 35.4699 | 26 | 29.0196 | 56 | 31 | 1.0006 | 69.4118 | 95 | 8330 | 32.549 | 108.1619 | 36.9598 | -0.0625 | 19.6875 | 0 | 40.1184 | 33.2031
9/26/2020 04:35:54.9 | 14.6167 | 419 | 4 | 2499.5284 | 128.1605 | 55.1711 | 67.228 | 30.2261 | 31.3057 | 0.04925 | 106.9651 | 11.4753 | 70.8754 | 70.104 | 35.4697 | 1.0106 | 98.499 | 442.8778 | 405.1137 | 68.9515 | 651.3612 | 1.9987 | 452.5191 | 33.546 | 43.6625 | 32.0434 | 48.7756 | 11.9769 | 109.0485 | 28.4606 | 8.4422 | 97.2318 | 35.5675 | 26 | 29.0196 | 56 | 31 | 1.0151 | 69.4118 | 99 | 8070 | 32.549 | 107.5211 | 36.7249 | -0.25 | 19.5625 | 0 | 40.2527 | 33.1094
9/26/2020 04:35:55.9 | 14.6169 | 420 | 4 | 2500.5948 | 128.0037 | 55.2008 | 67.2593 | 30.2341 | 31.3074 | 0.0512 | 106.9826 | 11.4704 | 70.9325 | 70.3895 | 35.5184 | 1.004 | 98.4984 | 442.7373 | 404.9729 | 69.1147 | 651.4931 | 1.9772 | 452.8543 | 33.5192 | 43.8842 | 32.1631 | 49.0972 | 11.9914 | 108.6277 | 28.422 | 8.4435 | 97.2318 | 35.4245 | 26 | 28.6274 | 56 | 31 | 1.0016 | 69.8039 | 95 | 8510 | 32.549 | 108.1619 | 36.7706 | -0.1875 | 19.5 | 0 | 40.4449 | 33.1094
9/26/2020 04:35:56.9 | 14.6172 | 421 | 4 | 2498.9841 | 128.1636 | 55.2535 | 67.3139 | 30.2278 | 31.3217 | 0.05112 | 106.9127 | 11.4549 | 70.6756 | 70.5929 | 35.553 | 1.017 | 98.4978 | 442.5125 | 405.0011 | 69.1185 | 651.5686 | 1.9953 | 450.3405 | 33.5395 | 43.6281 | 32.1561 | 48.9984 | 12.0149 | 108.5431 | 28.4785 | 8.5002 | 97.2151 | 35.5221 | 26 | 29.0196 | 56 | 31 | 0.99712 | 69.8039 | 95 | 8290 | 32.549 | 107.8415 | 36.853 | -0.125 | 19.9375 | 0 | 40.1703 | 33.1094
9/26/2020 04:35:57.9 | 14.6175 | 422 | 4 | 2500.3296 | 127.9523 | 55.267 | 67.3539 | 30.2142 | 31.3316 | 0.05256 | 106.9826 | 11.4539 | 71.1037 | 69.9792 | 35.5842 | 0.99441 | 98.4984 | 442.9621 | 404.9165 | 68.9581 | 651.6654 | 1.9856 | 451.2901 | 33.5022 | 43.4613 | 32.1242 | 48.8337 | 11.9982 | 108.7958 | 28.2574 | 8.4229 | 97.1815 | 35.7518 | 26 | 29.4118 | 56 | 31 | 1.004 | 69.8039 | 99 | 8140 | 32.549 | 107.2006 | 36.9568 | -0.25 | 19.375 | 0 | 40.3015 | 33.2031
9/26/2020 04:35:58.9 | 14.6178 | 423 | 4 | 2500.2772 | 128.15 | 55.2523 | 67.3709 | 30.2129 | 31.3158 | 0.05137 | 107 | 11.452 | 70.647 | 70.129 | 35.6165 | 0.99761 | 98.4978 | 442.653 | 404.4096 | 69.1883 | 651.6738 | 1.9745 | 451.2063 | 33.5533 | 43.6487 | 32.1352 | 48.762 | 11.9747 | 108.7392 | 28.4993 | 8.361 | 97.1983 | 35.5537 | 26 | 29.0196 | 56 | 31 | 0.99776 | 69.4118 | 95 | 8460 | 32.549 | 107.8415 | 36.8164 | -0.1875 | 20.1875 | 0 | 40.2283 | 33.1094
9/26/2020 04:35:59.9 | 14.6181 | 424 | 4 | 2501.4633 | 128.2332 | 55.2481 | 67.4041 | 30.2232 | 31.3224 | 0.05013 | 107.1047 | 11.4636 | 71.1037 | 70.1389 | 35.6639 | 1.0074 | 98.4984 | 442.6249 | 404.3814 | 69.0751 | 651.8972 | 1.9677 | 450.8991 | 33.591 | 43.583 | 32.2159 | 48.5944 | 12.0217 | 108.5997 | 28.6955 | 8.4706 | 97.2738 | 35.6858 | 26 | 29.4118 | 56 | 31 | 0.99651 | 69.4118 | 95 | 8380 | 32.549 | 107.8415 | 36.8897 | -0.25 | 20 | 0 | 39.8834 | 33.1094
9/26/2020 04:36:00.9 | 14.6183 | 425 | 4 | 2501.1442 | 128.4168 | 55.2591 | 67.4349 | 30.2348 | 31.3199 | 0.05159 | 107.0698 | 11.4704 | 70.7897 | 70.2286 | 35.7167 | 0.99619 | 98.4995 | 442.372 | 404.2969 | 69.1449 | 651.8111 | 1.9714 | 453.1336 | 33.6348 | 43.7076 | 32.2089 | 48.8202 | 12.0172 | 108.6008 | 28.1384 | 8.4152 | 97.2654 | 35.6789 | 26 | 29.0196 | 56 | 31 | 0.99876 | 69.8039 | 99 | 8160 | 32.549 | 107.2006 | 36.8011 | -0.1875 | 19.625 | 0 | 40.1977 | 33.1094
9/26/2020 04:36:01.9 | 14.6186 | 426 | 4 | 2499.8471 | 128.5126 | 55.2647 | 67.4841 | 30.2135 | 31.3279 | 0.05165 | 107.0174 | 11.4762 | 70.7897 | 70.7249 | 35.747 | 1.0056 | 98.5001 | 441.9786 | 403.5364 | 69.2817 | 651.8217 | 1.9907 | 449.8936 | 33.6425 | 43.6939 | 32.17 | 48.7039 | 11.9861 | 108.3493 | 28.5449 | 8.3314 | 97.2318 | 35.7449 | 26 | 29.0196 | 56 | 31 | 1.0095 | 69.4118 | 95 | 8510 | 32.549 | 107.8415 | 36.8042 | -0.1875 | 19.375 | 0 | 40.1367 | 33.2031
9/26/2020 04:36:02.9 | 14.6189 | 427 | 4 | 2499.4314 | 128.3005 | 55.3025 | 67.5289 | 30.2181 | 31.3171 | 0.05091 | 107.0174 | 11.4917 | 70.9325 | 70.4822 | 35.7375 | 1.0131 | 98.5029 | 441.8943 | 403.9026 | 69.6014 | 652.0185 | 2.0015 | 451.0667 | 33.5813 | 43.7145 | 32.2688 | 48.9297 | 11.9853 | 108.3802 | 28.6182 | 8.4358 | 97.1815 | 35.7903 | 26 | 29.0196 | 56 | 31 | 1.0063 | 69.4118 | 95 | 8410 | 32.549 | 107.8415 | 36.8652 | -0.3125 | 19.9375 | 0 | 40.21 | 33.1094
9/26/2020 04:36:03.9 | 14.6192 | 428 | 4 | 2502.3331 | 128.1351 | 55.3255 | 67.5939 | 30.1993 | 31.3203 | 0.04995 | 107.0087 | 11.485 | 70.5614 | 70.6177 | 35.7331 | 1.0021 | 98.499 | 442.0067 | 403.2829 | 69.2383 | 652.0993 | 2.0357 | 452.3515 | 33.577 | 43.7527 | 32.1102 | 49.0188 | 11.9792 | 108.5723 | 28.5518 | 8.4461 | 97.1647 | 35.7903 | 26 | 29.0196 | 56 | 31 | 0.99101 | 69.4118 | 99 | 8260 | 32.549 | 107.2006 | 36.8408 | -0.3125 | 19.8125 | 0 | 39.8041 | 33.1094
9/26/2020 04:36:04.9 | 14.6194 | 429 | 4 | 2500.6759 | 128.4413 | 55.355 | 67.6372 | 30.2094 | 31.3036 | 0.05131 | 106.9651 | 11.4762 | 70.7041 | 70.7397 | 35.7327 | 1.0028 | 98.4978 | 441.6132 | 403.3111 | 69.3817 | 652.2557 | 2.0186 | 448.6925 | 33.6349 | 43.8499 | 32.2618 | 48.9607 | 11.9868 | 108.7672 | 28.4398 | 8.3817 | 97.2486 | 35.7311 | 26 | 29.0196 | 56 | 31 | 1.007 | 69.8039 | 95 | 8410 | 32.549 | 107.8415 | 36.795 | -0.3125 | 19.875 | 0 | 39.7095 | 33.2031
9/26/2020 04:36:05.9 | 14.6197 | 430 | 4 | 2500.554 | 128.4107 | 55.351 | 67.7041 | 30.2209 | 31.3182 | 0.05041 | 107.0262 | 11.4869 | 70.6756 | 70.1938 | 35.6825 | 1.0192 | 98.4973 | 441.4727 | 402.8041 | 69.4251 | 652.3823 | 2.0157 | 451.0667 | 33.6253 | 43.895 | 32.1631 | 48.9539 | 11.9815 | 108.9907 | 28.3278 | 8.4706 | 97.257 | 35.947 | 26 | 29.0196 | 56 | 31 | 1.0006 | 69.4118 | 95 | 8700 | 32.549 | 107.8415 | 36.969 | -0.3125 | 20.0625 | 0 | 39.7186 | 33.2031
9/26/2020 04:36:06.9 | 14.62 | 431 | 4 | 2499.9046 | 128.4526 | 55.395 | 67.7303 | 30.2306 | 31.3273 | 0.05073 | 107.0611 | 11.4898 | 70.7041 | 70.2021 | 35.6428 | 0.98247 | 98.4995 | 441.0512 | 402.8886 | 69.4317 | 652.4227 | 2.0272 | 451.1226 | 33.6275 | 43.6419 | 32.2159 | 49.1147 | 12.0149 | 108.909 | 28.4398 | 8.5582 | 97.3073 | 35.7903 | 26 | 29.0196 | 56 | 31 | 0.99101 | 69.4118 | 99 | 8090 | 32.549 | 107.2006 | 36.7615 | -0.3125 | 20.0625 | 0 | 39.6484 | 33.1094
9/26/2020 04:36:07.9 | 14.6203 | 432 | 4 | 2498.2878 | 128.3922 | 55.4052 | 67.7735 | 30.2213 | 31.3052 | 0.05107 | 107.0524 | 11.483 | 70.2759 | 70.0042 | 35.6466 | 0.98978 | 98.499 | 440.5454 | 402.2408 | 69.5118 | 652.4013 | 2.0292 | 450.3684 | 33.59 | 43.9332 | 32.188 | 49.043 | 12.0119 | 109.0485 | 28.4715 | 8.5441 | 97.3157 | 35.9194 | 26 | 29.0196 | 56 | 31 | 0.99455 | 69.8039 | 95 | 8360 | 32.549 | 108.1619 | 36.8774 | -0.375 | 20.3125 | 0 | 39.2364 | 33.1094
9/26/2020 04:36:08.9 | 14.6206 | 433 | 4 | 2501.7097 | 128.0675 | 55.4348 | 67.8151 | 30.2355 | 31.3148 | 0.05291 | 107.0349 | 11.4762 | 70.5614 | 70.3149 | 35.6626 | 0.99316 | 98.4973 | 440.995 | 402.5506 | 69.4949 | 652.4631 | 2.0339 | 450.117 | 33.5509 | 43.7596 | 32.2159 | 49.1282 | 11.9921 | 108.7666 | 28.4537 | 8.4783 | 97.3912 | 35.8947 | 26 | 29.0196 | 56 | 31 | 0.99486 | 69.4118 | 95 | 8310 | 32.549 | 108.1619 | 36.9263 | -0.25 | 20.75 | 0 | 38.7207 | 33.1094
9/26/2020 04:36:09.9 | 14.6208 | 434 | 4 | 2499.346 | 128.3519 | 55.4814 | 67.8533 | 30.2193 | 31.3339 | 0.05181 | 107.0698 | 11.4917 | 70.6756 | 70.2635 | 35.713 | 0.98924 | 98.4967 | 440.8545 | 401.7901 | 69.4882 | 652.5546 | 2.0295 | 450.8712 | 33.5936 | 43.8047 | 32.2827 | 49.0701 | 11.999 | 108.4579 | 28.4468 | 8.5041 | 97.3828 | 35.9607 | 26 | 29.0196 | 56 | 31 | 0.99083 | 69.8039 | 99 | 8210 | 32.549 | 107.2006 | 36.9934 | -0.3125 | 20 | 0 | 39.209 | 33.1094
9/26/2020 04:36:10.9 | 14.6211 | 435 | 4 | 2498.8362 | 128.1554 | 55.5219 | 67.8919 | 30.2204 | 31.3165 | 0.05406 | 107.0524 | 11.4908 | 70.8183 | 70.2037 | 35.7692 | 1.0037 | 98.499 | 440.6578 | 401.7338 | 69.6316 | 652.4578 | 2.0383 | 449.9494 | 33.5354 | 43.5898 | 32.1032 | 49.1147 | 12.0028 | 108.7683 | 28.4398 | 8.4126 | 97.3661 | 35.9401 | 26 | 29.0196 | 56 | 31 | 0.99525 | 69.8039 | 95 | 8460 | 32.549 | 108.1619 | 36.9537 | -0.3125 | 20.125 | 0 | 39.1724 | 33.2031
9/26/2020 04:36:11.9 | 14.6214 | 436 | 4 | 2499.8236 | 127.9056 | 55.5335 | 67.9313 | 30.2281 | 31.3107 | 0.05553 | 107.0436 | 11.484 | 70.7612 | 70.4607 | 35.8246 | 0.99191 | 98.5007 | 439.9272 | 401.8464 | 69.6448 | 652.4227 | 2.023 | 451.9605 | 33.4832 | 43.8636 | 32.2159 | 49.0769 | 11.9929 | 108.658 | 28.5587 | 8.3778 | 97.3577 | 35.9992 | 26 | 28.6274 | 56 | 31 | 0.99983 | 69.4118 | 95 | 8360 | 32.549 | 108.1619 | 36.853 | -0.3125 | 19.875 | 0 | 39.212 | 33.2031
9/26/2020 04:36:12.9 | 14.6217 | 437 | 4 | 2501.7023 | 128.1527 | 55.5454 | 67.9726 | 30.2245 | 31.3263 | 0.05391 | 106.9738 | 11.4704 | 70.9325 | 70.2718 | 35.8738 | 1.0095 | 98.4995 | 440.152 | 401.1141 | 69.6881 | 652.3312 | 2.0022 | 452.8543 | 33.5731 | 43.7007 | 32.202 | 49.1728 | 12.0111 | 108.5728 | 28.3417 | 8.4667 | 97.3493 | 35.9332 | 26 | 29.0196 | 56 | 31 | 1.0037 | 69.4118 | 99 | 7940 | 32.549 | 107.2006 | 36.7584 | -0.3125 | 20.1875 | 0 | 39.2944 | 33.1094
9/26/2020 04:36:13.9 | 14.6219 | 438 | 4 | 2501.3845 | 128.4366 | 55.5956 | 68.0234 | 30.2193 | 31.3348 | 0.05378 | 107.0087 | 11.4685 | 70.8754 | 70.464 | 35.9309 | 0.98764 | 98.4984 | 440.2082 | 401.1986 | 69.6684 | 652.2557 | 2.0354 | 449.1115 | 33.6432 | 43.7841 | 32.2089 | 49.1011 | 12.0104 | 108.4877 | 28.531 | 8.5608 | 97.3241 | 36.0445 | 26 | 29.0196 | 56 | 31 | 1.0172 | 69.8039 | 95 | 8380 | 32.549 | 107.8415 | 36.8073 | -0.25 | 19.8125 | 0 | 39.3158 | 33.1094
9/26/2020 04:36:14.9 | 14.6222 | 439 | 4 | 2500.168 | 128.4738 | 55.631 | 68.0654 | 30.2061 | 31.3335 | 0.05506 | 107.0262 | 11.4685 | 70.4472 | 69.6637 | 35.9667 | 0.99138 | 98.499 | 439.4214 | 401.1141 | 69.7315 | 652.2152 | 2.0425 | 449.9215 | 33.6366 | 43.6419 | 32.2089 | 49.2173 | 11.9975 | 108.6563 | 28.5974 | 8.4139 | 97.3325 | 36.0445 | 26 | 29.0196 | 56 | 31 | 0.98647 | 69.8039 | 95 | 8290 | 32.549 | 108.1619 | 36.8897 | -0.25 | 20.1875 | 0 | 39.3982 | 33.1094
9/26/2020 04:36:15.9 | 14.6225 | 440 | 4 | 2499.3553 | 128.5101 | 55.6891 | 68.1109 | 30.2052 | 31.3337 | 0.05508 | 106.9826 | 11.4724 | 70.8183 | 69.9826 | 36.0119 | 0.9782 | 98.4978 | 439.871 | 400.5226 | 69.7381 | 652.2046 | 2.0335 | 451.2901 | 33.6352 | 43.8047 | 32.2478 | 49.4294 | 11.9952 | 108.6552 | 28.2366 | 8.4281 | 97.3661 | 36.2396 | 26 | 29.0196 | 56 | 31 | 0.99599 | 69.8039 | 99 | 8190 | 32.549 | 107.2006 | 36.8378 | -0.25 | 20.125 | 0 | 39.4806 | 33.1094
9/26/2020 04:36:16.9 | 14.6228 | 441 | 4 | 2499.4093 | 128.4056 | 55.6819 | 68.1364 | 30.2205 | 31.3293 | 0.05519 | 107.0087 | 11.484 | 70.7326 | 70.5202 | 36.0412 | 0.99263 | 98.4995 | 439.1403 | 400.3536 | 69.7617 | 652.0833 | 2.0392 | 448.497 | 33.6086 | 43.4652 | 32.3535 | 48.889 | 11.9625 | 108.6288 | 28.5241 | 8.4345 | 97.3577 | 36.0307 | 26 | 29.0196 | 56 | 31 | 1.007 | 69.8039 | 95 | 8290 | 32.549 | 108.1619 | 36.8103 | -0.3125 | 19.9375 | 0 | 39.4684 | 33.1094
9/26/2020 04:36:17.9 | 14.6231 | 442 | 4 | 2499.6502 | 128.191 | 55.6553 | 68.1748 | 30.2085 | 31.3362 | 0.05464 | 106.9738 | 11.4908 | 70.6185 | 70.5483 | 36.0604 | 0.99423 | 98.5012 | 439.1403 | 400.2128 | 69.6881 | 652.1291 | 2.0348 | 450.0891 | 33.5556 | 43.4927 | 32.2548 | 49.4294 | 12.002 | 108.6586 | 28.6568 | 8.4281 | 97.3912 | 36.142 | 26 | 29.0196 | 56 | 31 | 0.99605 | 69.4118 | 95 | 8530 | 32.549 | 107.8415 | 36.8774 | -0.125 | 20.0625 | 0 | 39.6088 | 33.1094
9/26/2020 04:36:18.9 | 14.6233 | 443 | 4 | 2499.3506 | 127.9636 | 55.6863 | 68.2131 | 30.2157 | 31.3236 | 0.0556 | 106.9738 | 11.4898 | 70.8468 | 70.883 | 36.0887 | 0.99744 | 98.4984 | 439.2808 | 399.5932 | 69.8616 | 652.094 | 2.0122 | 452.7147 | 33.4921 | 43.5172 | 32.1561 | 49.2483 | 12.0255 | 108.4877 | 28.419 | 8.3481 | 97.299 | 36.0967 | 26 | 29.0196 | 56 | 31 | 0.99217 | 69.8039 | 99 | 7970 | 32.549 | 107.2006 | 36.8622 | -0.1875 | 18.9375 | 0 | 40.1794 | 33.1094
9/26/2020 04:36:19.9 | 14.6236 | 444 | 4 | 2500.6115 | 127.9647 | 55.729 | 68.2605 | 30.2243 | 31.3135 | 0.0562 | 106.9215 | 11.485 | 70.8468 | 70.416 | 36.1304 | 0.99316 | 98.499 | 438.8312 | 399.7622 | 69.9615 | 652.3418 | 2.012 | 450.8991 | 33.5093 | 43.6213 | 32.1631 | 49.2483 | 12.0187 | 108.5162 | 28.419 | 8.4629 | 97.1731 | 36.208 | 26 | 28.6274 | 56 | 31 | 1.0043 | 69.4118 | 95 | 8510 | 32.549 | 107.8415 | 36.8805 | -0.25 | 19 | 0 | 40.4571 | 33.2031
9/26/2020 04:36:20.9 | 14.6239 | 445 | 4 | 2499.4176 | 128.0399 | 55.7385 | 68.3045 | 30.2054 | 31.3128 | 0.05447 | 106.9302 | 11.4675 | 70.7612 | 70.6952 | 36.1594 | 0.98817 | 98.4978 | 438.9436 | 399.9593 | 69.7183 | 652.5035 | 2.0197 | 450.4243 | 33.5129 | 43.5241 | 32.2159 | 49.3064 | 12.0384 | 108.5151 | 28.4785 | 8.5299 | 97.1731 | 36.208 | 26 | 29.0196 | 56 | 31 | 0.98244 | 69.8039 | 95 | 8430 | 32.549 | 107.8415 | 36.9049 | -0.0625 | 19.8125 | 0 | 40.332 | 33.1094
9/26/2020 04:36:21.9 | 14.6242 | 446 | 4 | 2498.5058 | 127.9739 | 55.7738 | 68.3483 | 30.2089 | 31.315 | 0.05583 | 106.9564 | 11.4762 | 70.3045 | 70.7612 | 36.1784 | 0.9912 | 98.4995 | 438.5783 | 399.5932 | 69.888 | 652.579 | 2.0089 | 450.1729 | 33.4834 | 43.7527 | 32.1561 | 49.3781 | 12.0028 | 108.7409 | 28.5518 | 8.4164 | 97.1899 | 36.2011 | 26 | 29.0196 | 56 | 31 | 0.98967 | 69.4118 | 99 | 8140 | 32.549 | 107.2006 | 36.9537 | -0.1875 | 19.625 | 0 | 40.2161 | 33.1094
9/26/2020 04:36:22.9 | 14.6244 | 447 | 4 | 2501.3263 | 127.8278 | 55.8135 | 68.4051 | 30.2193 | 31.3261 | 0.05452 | 107.0174 | 11.4646 | 70.8468 | 70.8567 | 36.1906 | 1.0008 | 98.5001 | 438.8312 | 399.7903 | 70.0812 | 652.6545 | 1.996 | 451.3181 | 33.483 | 43.6419 | 32.2548 | 49.3713 | 11.9921 | 108.6854 | 28.5449 | 8.3778 | 97.3409 | 36.2465 | 26 | 29.0196 | 56 | 31 | 0.99193 | 69.8039 | 95 | 8360 | 32.549 | 107.8415 | 36.911 | -0.125 | 20.625 | 0 | 39.6759 | 33.1094
9/26/2020 04:36:23.9 | 14.6247 | 448 | 4 | 2499.8508 | 128.1616 | 55.858 | 68.4569 | 30.2075 | 31.3211 | 0.05161 | 106.9826 | 11.4665 | 70.8183 | 70.3116 | 36.2094 | 1.0133 | 98.499 | 438.3254 | 399.5368 | 70.0812 | 652.6652 | 2.0501 | 449.7819 | 33.5506 | 43.5378 | 32.2688 | 49.5252 | 11.9906 | 108.7403 | 28.5974 | 8.4461 | 97.4331 | 36.1558 | 26 | 29.0196 | 56 | 31 | 1.0086 | 69.8039 | 95 | 8360 | 32.549 | 108.1619 | 36.9354 | -0.1875 | 20.75 | 0 | 39.4806 | 33.1094
9/26/2020 04:36:24.9 | 14.625 | 449 | 4 | 2500.7822 | 128.2163 | 55.8829 | 68.4955 | 30.2046 | 31.3331 | 0.05378 | 107.0436 | 11.4762 | 70.3616 | 69.2846 | 36.2432 | 0.98675 | 98.499 | 438.4097 | 398.6918 | 70.051 | 652.5226 | 2.0851 | 451.5695 | 33.5774 | 43.7145 | 32.2409 | 49.5968 | 12.0142 | 108.6843 | 28.4081 | 8.4487 | 97.4583 | 36.2849 | 26 | 29.0196 | 57 | 31 | 0.99474 | 69.8039 | 99 | 7850 | 32.549 | 107.2006 | 36.8835 | -0.1875 | 20.5625 | 0 | 39.6088 | 33.1094
9/26/2020 04:36:25.9 | 14.6253 | 450 | 4 | 2501.3098 | 128.0784 | 55.914 | 68.5252 | 30.2184 | 31.336 | 0.05351 | 107.0262 | 11.482 | 71.0466 | 69.6336 | 36.2769 | 1.0046 | 98.499 | 438.3535 | 398.8045 | 70.0708 | 652.5439 | 2.0578 | 452.2957 | 33.5484 | 43.5791 | 32.2159 | 49.7197 | 12.027 | 108.6563 | 28.4815 | 8.419 | 97.4751 | 36.4168 | 26 | 29.0196 | 57 | 31 | 1.002 | 69.8039 | 95 | 8260 | 32.549 | 107.8415 | 36.8561 | -0.125 | 20.375 | 0 | 39.1846 | 33.1094
9/26/2020 04:36:26.9 | 14.6256 | 451 | 4 | 2497.7627 | 128.2268 | 55.9717 | 68.572 | 30.1991 | 31.3289 | 0.0535 | 107.0349 | 11.4753 | 71.0466 | 70.799 | 36.3115 | 1.0028 | 98.499 | 437.3138 | 398.1003 | 70.181 | 652.5035 | 2.0591 | 449.2511 | 33.5397 | 43.4858 | 32.2159 | 49.5765 | 12.0172 | 108.8244 | 28.5974 | 8.4745 | 97.4751 | 36.4168 | 26 | 29.0196 | 57 | 31 | 1.0042 | 69.8039 | 95 | 8240 | 32.549 | 108.1619 | 36.9934 | -0.25 | 20.25 | 0 | 39.3341 | 33.1094
9/26/2020 04:36:27.9 | 14.6258 | 452 | 4 | 2498.1358 | 128.0325 | 55.9923 | 68.6007 | 30.1998 | 31.3379 | 0.0514 | 107.0262 | 11.4753 | 70.9039 | 70.2768 | 36.3391 | 1.0156 | 98.4995 | 437.4824 | 398.0722 | 70.1377 | 652.4578 | 2.0875 | 451.6533 | 33.4938 | 43.5967 | 32.2089 | 49.9423 | 12.0073 | 108.7969 | 28.3942 | 8.3546 | 97.4667 | 36.3055 | 26 | 29.0196 | 57 | 31 | 1.0077 | 69.4118 | 99 | 8040 | 32.549 | 107.2006 | 37.0605 | -0.3125 | 20.125 | 0 | 39.1266 | 33.1094
9/26/2020 04:36:28.9 | 14.6261 | 453 | 4 | 2499.3777 | 127.8731 | 56.019 | 68.628 | 30.19 | 31.3202 | 0.04995 | 107.0698 | 11.4588 | 70.4472 | 70.4937 | 36.3643 | 1.0341 | 98.499 | 437.2856 | 397.5934 | 70.181 | 652.412 | 2.0904 | 451.9605 | 33.4688 | 43.4338 | 32.1491 | 49.5765 | 11.9868 | 108.7123 | 28.5974 | 8.4268 | 97.4331 | 36.2987 | 26 | 29.0196 | 57 | 31 | 1.0066 | 69.8039 | 95 | 8330 | 32.549 | 108.1619 | 36.969 | -0.25 | 19.9375 | 0 | 39.1571 | 33.1094
9/26/2020 04:36:29.9 | 14.6264 | 454 | 4 | 2501.7685 | 127.8802 | 56.0418 | 68.663 | 30.2007 | 31.3363 | 0.05037 | 106.9913 | 11.4675 | 70.9039 | 70.2469 | 36.3965 | 0.98906 | 98.4995 | 437.0889 | 397.1427 | 70.1876 | 652.2854 | 2.0609 | 449.3908 | 33.5026 | 43.6487 | 32.3007 | 49.532 | 11.9967 | 109.021 | 28.6043 | 8.4783 | 97.3996 | 36.5005 | 26 | 29.0196 | 57 | 31 | 1.0131 | 69.8039 | 95 | 8290 | 32.549 | 108.1619 | 36.9751 | -0.3125 | 19.9375 | 0 | 39.624 | 33.1094
9/26/2020 04:36:30.9 | 14.6267 | 455 | 4 | 2499.628 | 128.2226 | 56.0281 | 68.7025 | 30.2007 | 31.3236 | 0.05112 | 107.0174 | 11.4675 | 70.9325 | 69.1584 | 36.4203 | 0.99191 | 98.4995 | 436.836 | 397.199 | 70.1443 | 652.2152 | 2.0277 | 452.3236 | 33.5636 | 43.5516 | 32.2089 | 49.6926 | 12.0134 | 109.049 | 28.4012 | 8.4629 | 97.3828 | 36.5143 | 26 | 29.0196 | 57 | 31 | 1.0041 | 69.4118 | 99 | 8020 | 32.549 | 107.5211 | 36.8774 | -0.3125 | 20.125 | 0 | 39.4775 | 33.1094
9/26/2020 04:36:31.9 | 14.6269 | 456 | 4 | 2500.123 | 128.1907 | 56.0776 | 68.7668 | 30.1977 | 31.3305 | 0.04994 | 107 | 11.4539 | 71.2179 | 70.6259 | 36.4409 | 0.99744 | 98.499 | 437.0327 | 397.2554 | 70.231 | 652.094 | 2.0693 | 451.6812 | 33.5619 | 43.4338 | 32.2089 | 49.7304 | 12.0111 | 108.8524 | 28.5449 | 8.5067 | 97.3744 | 36.5143 | 26 | 28.6274 | 57 | 31 | 0.99132 | 69.8039 | 95 | 8550 | 32.549 | 108.1619 | 36.9354 | -0.3125 | 19.4375 | 0 | 39.6759 | 33.1094
9/26/2020 04:36:32.9 | 14.6272 | 457 | 4 | 2500.198 | 128.0869 | 56.129 | 68.8179 | 30.1989 | 31.3288 | 0.05056 | 106.9826 | 11.4607 | 71.0752 | 69.8859 | 36.4502 | 1.0261 | 98.5001 | 436.7236 | 397.3117 | 70.3073 | 652.1237 | 2.0372 | 448.9718 | 33.5357 | 43.4613 | 32.1421 | 49.8088 | 12.002 | 109.1056 | 28.6777 | 8.4654 | 97.3241 | 36.5005 | 26 | 29.0196 | 57 | 31 | 0.99733 | 69.4118 | 95 | 8380 | 32.549 | 108.1619 | 36.8744 | -0.25 | 19.5 | 0 | 39.9323 | 33.1094
9/26/2020 04:36:33.9 | 14.6275 | 458 | 4 | 2498.4354 | 128.0676 | 56.1722 | 68.846 | 30.1897 | 31.335 | 0.05154 | 106.9651 | 11.4627 | 71.0466 | 70.0525 | 36.4524 | 1.0035 | 98.499 | 435.9649 | 395.9597 | 70.1876 | 652.261 | 2.0049 | 452.0443 | 33.507 | 43.3886 | 32.2159 | 49.6859 | 12.0066 | 108.9364 | 28.6568 | 8.3958 | 97.2654 | 36.6255 | 26 | 28.6274 | 57 | 31 | 0.99467 | 69.8039 | 99 | 8310 | 32.549 | 107.5211 | 36.7493 | -0.3125 | 19.3125 | 0 | 40.3961 | 33.1094
9/26/2020 04:36:34.9 | 14.6278 | 459 | 4 | 2500.3203 | 127.6854 | 56.1515 | 68.9107 | 30.1803 | 31.3322 | 0.05071 | 106.9913 | 11.4607 | 70.961 | 69.8509 | 36.479 | 0.99013 | 98.4978 | 436.6674 | 396.8047 | 70.5672 | 652.412 | 2.0009 | 450.3405 | 33.4322 | 43.5241 | 32.4134 | 49.4603 | 12.0051 | 108.9353 | 28.6885 | 8.3146 | 97.257 | 36.5596 | 26 | 28.6274 | 57 | 31 | 0.9973 | 69.4118 | 95 | 8480 | 32.549 | 108.1619 | 36.7462 | -0.3125 | 19.5625 | 0 | 40.0452 | 33.1094
9/26/2020 04:36:35.9 | 14.6281 | 460 | 4 | 2502.3593 | 127.7972 | 56.1656 | 68.9541 | 30.157 | 31.3525 | 0.0508 | 106.9913 | 11.485 | 70.8754 | 69.7139 | 36.4954 | 0.97927 | 98.499 | 436.5269 | 396.8047 | 70.3242 | 652.5386 | 2.0297 | 448.2736 | 33.4888 | 43.479 | 32.3147 | 49.8262 | 12.002 | 108.5723 | 28.1176 | 8.3675 | 97.2654 | 36.5665 | 26 | 29.0196 | 57 | 31 | 0.99416 | 69.4118 | 95 | 8460 | 32.549 | 108.1619 | 36.7004 | -0.3125 | 19.875 | 0 | 39.7705 | 33.1094
9/26/2020 04:36:36.9 | 14.6283 | 461 | 4 | 2501.185 | 128.0473 | 56.2079 | 69.007 | 30.1764 | 31.3418 | 0.05006 | 106.9913 | 11.4772 | 71.0466 | 69.7574 | 36.5284 | 0.98978 | 98.499 | 436.5269 | 396.7202 | 70.4439 | 652.579 | 2.0412 | 452.7147 | 33.5386 | 43.3435 | 32.2618 | 49.7952 | 11.9769 | 108.6283 | 28.7163 | 8.4796 | 97.3325 | 36.5665 | 26 | 28.6274 | 57 | 31 | 0.98686 | 69.8039 | 99 | 8120 | 32.549 | 107.2006 | 36.7279 | -0.25 | 19.9375 | 0 | 40.5884 | 33.1094
9/26/2020 04:36:37.9 | 14.6286 | 462 | 4 | 2500.1747 | 128.1398 | 56.239 | 69.0505 | 30.1933 | 31.3342 | 0.04923 | 107 | 11.4675 | 70.8754 | 70.1223 | 36.5694 | 0.99975 | 98.4978 | 435.8244 | 395.7907 | 70.587 | 652.711 | 2.0425 | 452.184 | 33.5493 | 43.3886 | 32.2229 | 49.891 | 11.9891 | 108.5991 | 28.5518 | 8.3984 | 97.3661 | 36.5802 | 26 | 29.0196 | 57 | 31 | 0.99132 | 69.4118 | 95 | 8510 | 32.549 | 107.8415 | 36.7401 | -0.3125 | 20.25 | 0 | 40.4358 | 33.1094
9/26/2020 04:36:38.9 | 14.6289 | 463 | 4 | 2498.6324 | 128.2656 | 56.2818 | 69.1005 | 30.1873 | 31.3363 | 0.04873 | 107.0436 | 11.4685 | 71.0752 | 70.7595 | 36.5774 | 0.9839 | 98.4984 | 434.7846 | 395.3964 | 70.7301 | 652.746 | 2.0419 | 448.8322 | 33.5615 | 43.5898 | 32.2688 | 49.8842 | 11.9937 | 108.8238 | 28.5974 | 8.3572 | 97.3744 | 36.5734 | 26 | 29.4118 | 57 | 31 | 1.021 | 69.8039 | 95 | 8210 | 32.549 | 107.8415 | 36.8683 | -0.25 | 20.0625 | 0 | 40.1642 | 33.1094
9/26/2020 04:36:39.9 | 14.6292 | 464 | 4 | 2500.1249 | 128.1632 | 56.3037 | 69.1469 | 30.1805 | 31.3367 | 0.04978 | 107.0262 | 11.4753 | 70.7612 | 69.7406 | 36.5734 | 1.0083 | 98.499 | 435.0375 | 395.5936 | 70.684 | 652.8162 | 2.0443 | 450.4801 | 33.5547 | 43.2817 | 32.3077 | 49.8369 | 12.0323 | 108.1521 | 28.5489 | 8.401 | 97.3828 | 36.6639 | 26 | 29.0196 | 57 | 31 | 0.99864 | 69.4118 | 99 | 8190 | 32.549 | 106.8802 | 36.8835 | -0.25 | 19.9375 | 0 | 40.2832 | 33.1094
9/26/2020 04:36:40.9 | 14.6294 | 465 | 4 | 2498.7893 | 128.1202 | 56.3291 | 69.1986 | 30.1796 | 31.3401 | 0.04853 | 107 | 11.4772 | 70.9895 | 69.8625 | 36.5812 | 0.99512 | 98.4984 | 434.5879 | 394.9457 | 70.5738 | 652.9077 | 2.0242 | 450.8433 | 33.5255 | 43.3229 | 32.2688 | 49.9287 | 11.9967 | 108.0675 | 28.3278 | 8.4306 | 97.3912 | 36.6777 | 26 | 29.0196 | 57 | 31 | 0.99379 | 69.8039 | 95 | 8310 | 32.549 | 107.8415 | 36.7676 | -0.25 | 19.75 | 0 | 40.1672 | 33.1094
9/26/2020 04:36:41.9 | 14.6297 | 466 | 4 | 2499.3281 | 128.0562 | 56.3297 | 69.2622 | 30.1786 | 31.3408 | 0.04658 | 107 | 11.4694 | 70.7041 | 69.9492 | 36.6011 | 1.0092 | 98.499 | 434.7003 | 395.0584 | 70.6604 | 652.9726 | 2.01 | 450.7874 | 33.516 | 43.3092 | 32.3007 | 49.9152 | 11.9838 | 108.5443 | 28.5241 | 8.4603 | 97.3996 | 36.5005 | 26 | 29.4118 | 57 | 31 | 0.99519 | 69.4118 | 95 | 8210 | 32.549 | 107.8415 | 36.9751 | -0.25 | 20.3125 | 0 | 40.0848 | 33.1094
9/26/2020 04:36:42.9 | 14.63 | 467 | 4 | 2499.1163 | 128.1509 | 56.3548 | 69.3107 | 30.1832 | 31.3272 | 0.04693 | 107.0174 | 11.4753 | 70.8468 | 69.9376 | 36.644 | 0.99993 | 98.499 | 434.3631 | 394.2698 | 70.5305 | 652.9779 | 2.0633 | 451.4577 | 33.538 | 43.5378 | 32.2548 | 49.9355 | 11.9952 | 108.5723 | 28.4398 | 8.4616 | 97.4164 | 36.7683 | 26 | 29.0196 | 57 | 31 | 0.99916 | 69.4118 | 99 | 7850 | 32.549 | 106.8802 | 36.9934 | -0.3125 | 20.6875 | 0 | 40.0818 | 33.1094
9/26/2020 04:36:43.9 | 14.6303 | 468 | 4 | 2500.0623 | 128.2103 | 56.3484 | 69.3568 | 30.1923 | 31.3262 | 0.04757 | 107.0174 | 11.4772 | 70.7612 | 70.0741 | 36.6831 | 1.0008 | 98.5007 | 434.1664 | 394.4388 | 70.6934 | 652.9832 | 2.0815 | 450.8153 | 33.5662 | 43.4996 | 32.2618 | 49.949 | 12.0043 | 108.4059 | 28.5062 | 8.3584 | 97.4499 | 36.8273 | 26 | 29.0196 | 57 | 31 | 1.0088 | 69.8039 | 95 | 8480 | 32.549 | 107.8415 | 37.0209 | -0.25 | 20.3125 | 0 | 40.0909 | 33.1094
9/26/2020 04:36:44.9 | 14.6306 | 469 | 4 | 2498.6393 | 128.1595 | 56.3948 | 69.3923 | 30.17 | 31.3413 | 0.04653 | 107.0524 | 11.4617 | 71.1894 | 69.6503 | 36.7324 | 0.99904 | 98.4984 | 433.9978 | 393.7064 | 70.6802 | 652.9832 | 2.0445 | 449.2511 | 33.5338 | 43.2777 | 32.2618 | 50.038 | 12.0096 | 108.4036 | 28.7024 | 8.4435 | 97.4919 | 36.723 | 26 | 29.0196 | 57 | 31 | 1.0047 | 69.8039 | 95 | 8160 | 32.549 | 107.8415 | 37.1033 | -0.125 | 20.1875 | 0 | 39.386 | 33.1094
9/26/2020 04:36:45.9 | 14.6308 | 470 | 4 | 2500.0743 | 127.9236 | 56.4225 | 69.4266 | 30.1823 | 31.3157 | 0.04791 | 107.0436 | 11.4762 | 70.8754 | 70.0442 | 36.7713 | 0.99744 | 98.4995 | 433.7449 | 393.7064 | 70.797 | 653.1152 | 2.0343 | 450.7595 | 33.4913 | 43.3474 | 32.2758 | 50.1067 | 11.9868 | 108.881 | 28.6152 | 8.4422 | 97.4331 | 36.6846 | 26 | 29.4118 | 57 | 31 | 1.003 | 69.8039 | 99 | 8070 | 32.549 | 107.2006 | 36.9904 | -0.1875 | 20.5 | 0 | 39.5782 | 33.1094
9/26/2020 04:36:46.9 | 14.6311 | 471 | 4 | 2502.0062 | 127.84 | 56.4482 | 69.4612 | 30.1828 | 31.3229 | 0.04764 | 107.0174 | 11.4714 | 70.647 | 70.358 | 36.8012 | 0.97962 | 98.4995 | 434.1945 | 394.1008 | 70.7602 | 653.1853 | 2.068 | 451.8488 | 33.4953 | 43.4652 | 32.3147 | 50.0177 | 12.0225 | 108.965 | 28.5241 | 8.41 | 97.4331 | 36.7752 | 26 | 29.0196 | 57 | 31 | 1.0044 | 69.8039 | 95 | 8410 | 32.549 | 108.1619 | 36.9812 | -0.1875 | 20.375 | 0 | 39.4958 | 33.1094
9/26/2020 04:36:47.9 | 14.6314 | 472 | 4 | 2500.5899 | 128.1286 | 56.4317 | 69.5046 | 30.1757 | 31.321 | 0.04817 | 107 | 11.4733 | 71.0466 | 69.9326 | 36.838 | 0.98336 | 98.499 | 434.1664 | 393.7909 | 70.8798 | 653.1853 | 2.0751 | 449.4187 | 33.5519 | 43.3298 | 32.3147 | 49.8329 | 11.9967 | 108.5443 | 28.3873 | 8.3817 | 97.4583 | 36.8795 | 26 | 29.0196 | 57 | 31 | 0.99153 | 69.8039 | 95 | 8240 | 32.549 | 108.1619 | 36.9629 | -0.1875 | 20.1875 | 0 | 39.2212 | 33.1094
9/26/2020 04:36:48.9 | 14.6317 | 473 | 4 | 2499.993 | 128.1072 | 56.489 | 69.5338 | 30.185 | 31.325 | 0.04773 | 107.0174 | 11.4753 | 70.9325 | 69.4056 | 36.8689 | 1.0163 | 98.4984 | 433.3796 | 393.4529 | 70.9297 | 653.1907 | 2.0478 | 452.2398 | 33.5383 | 43.3298 | 32.2159 | 50.2431 | 11.9762 | 108.5157 | 28.5974 | 8.4474 | 97.4751 | 36.8864 | 26 | 29.0196 | 57 | 31 | 1.0024 | 69.8039 | 99 | 7820 | 32.549 | 107.2006 | 36.9965 | -0.125 | 20.125 | 0 | 39.5691 | 33.1094
9/26/2020 04:36:49.9 | 14.6319 | 474 | 4 | 2499.6106 | 128.1515 | 56.5498 | 69.5643 | 30.1602 | 31.3279 | 0.04636 | 106.9826 | 11.485 | 70.7897 | 69.9892 | 36.8715 | 0.99316 | 98.499 | 433.0142 | 393.1431 | 70.7367 | 653.18 | 2.0764 | 451.6253 | 33.5447 | 43.2326 | 32.0962 | 50.0961 | 11.9952 | 108.9644 | 28.8669 | 8.4448 | 97.4499 | 36.9248 | 26 | 29.0196 | 57 | 31 | 0.99272 | 69.8039 | 95 | 8210 | 32.549 | 107.8415 | 37.0117 | -0.125 | 20.125 | 0 | 39.7705 | 33.1094
9/26/2020 04:36:50.9 | 14.6322 | 475 | 4 | 2499.8441 | 128.267 | 56.5959 | 69.5931 | 30.1699 | 31.3154 | 0.04606 | 106.9826 | 11.4762 | 71.0466 | 70.2768 | 36.9066 | 0.99067 | 98.4984 | 433.2953 | 392.9741 | 70.973 | 653.1747 | 2.0729 | 449.6422 | 33.5781 | 43.2709 | 32.4064 | 50.0313 | 11.9959 | 108.5997 | 28.4854 | 8.3597 | 97.4667 | 36.9179 | 26 | 29.0196 | 57 | 31 | 0.99474 | 69.8039 | 95 | 8140 | 32.549 | 108.1619 | 37.0453 | -0.25 | 19.875 | 0 | 39.5111 | 33.1094
9/26/2020 04:36:51.9 | 14.6325 | 476 | 4 | 2498.998 | 128.0963 | 56.6146 | 69.6263 | 30.1838 | 31.329 | 0.04516 | 107.0087 | 11.4811 | 70.961 | 69.9759 | 36.9392 | 1.0249 | 98.4973 | 432.9018 | 392.6643 | 71.0426 | 653.1609 | 2.068 | 451.6253 | 33.5221 | 43.6036 | 32.2827 | 50.5128 | 11.9625 | 108.5145 | 28.5587 | 8.392 | 97.4667 | 36.848 | 26 | 29.4118 | 57 | 31 | 1.0062 | 69.4118 | 99 | 8070 | 32.549 | 107.2006 | 37.1429 | -0.1875 | 19.6875 | 0 | 39.5294 | 33.1094
9/26/2020 04:36:52.9 | 14.6328 | 477 | 4 | 2500.139 | 127.6348 | 56.6171 | 69.6597 | 30.1744 | 31.32 | 0.04847 | 106.9738 | 11.4811 | 70.961 | 69.7039 | 36.9724 | 1.0035 | 98.499 | 432.677 | 392.9178 | 70.9861 | 653.0938 | 2.0288 | 450.7874 | 33.4166 | 43.2846 | 32.3535 | 50.1473 | 11.9792 | 109.2726 | 28.5518 | 8.3353 | 97.3409 | 37.0743 | 26 | 29.0196 | 57 | 31 | 1.0225 | 69.4118 | 95 | 8460 | 32.549 | 108.1619 | 37.0514 | -0.1875 | 18.3125 | 0 | 40.3198 | 33.0156
9/26/2020 04:36:53.9 | 14.6331 | 478 | 4 | 2500.4684 | 127.7561 | 56.5929 | 69.6872 | 30.1731 | 31.3154 | 0.04876 | 106.9215 | 11.4791 | 71.0466 | 69.219 | 36.9872 | 0.99868 | 98.4978 | 432.3117 | 392.3545 | 71.0229 | 653.1853 | 2.0166 | 448.9998 | 33.4527 | 43.2188 | 32.3147 | 50.3388 | 11.9572 | 108.9353 | 28.958 | 8.3778 | 97.1983 | 36.9316 | 26 | 28.6274 | 57 | 31 | 0.99635 | 69.4118 | 95 | 8460 | 32.549 | 108.1619 | 36.8866 | -0.375 | 18.75 | 0 | 40.152 | 33.1094
9/26/2020 04:36:54.9 | 14.6333 | 479 | 4 | 2500.4062 | 128.2008 | 56.6592 | 69.7613 | 30.1693 | 31.3005 | 0.04738 | 106.9476 | 11.4791 | 70.8183 | 69.8125 | 37.0009 | 1.0079 | 98.4978 | 432.396 | 392.0446 | 70.9796 | 653.1747 | 2.027 | 452.2677 | 33.5683 | 43.4858 | 32.3007 | 50.3456 | 11.9876 | 108.9913 | 28.5974 | 8.4358 | 97.1815 | 36.9179 | 26 | 28.6274 | 57 | 31 | 0.99773 | 69.4118 | 99 | 8040 | 32.549 | 107.5211 | 36.7493 | -0.125 | 19.625 | 0 | 40.6189 | 33.1094
9/26/2020 04:36:55.9 | 14.6336 | 480 | 4 | 2499.8905 | 128.1835 | 56.7134 | 69.8266 | 30.1579 | 31.3113 | 0.04609 | 106.9826 | 11.4685 | 71.0181 | 70.0375 | 36.999 | 0.99583 | 98.499 | 432.2836 | 391.4531 | 71.1856 | 653.2044 | 2.0461 | 451.7929 | 33.5569 | 43.5447 | 32.2868 | 50.4036 | 11.9868 | 108.8524 | 28.5518 | 8.4203 | 97.257 | 37.0605 | 26 | 29.0196 | 57 | 31 | 1.0065 | 69.8039 | 95 | 8510 | 32.549 | 108.1619 | 36.8805 | -0.25 | 20 | 0 | 40.5029 | 33.1094
9/26/2020 04:36:56.9 | 14.6339 | 481 | 4 | 2502.74 | 128.1803 | 56.7285 | 69.8926 | 30.1619 | 31.315 | 0.04958 | 107.0174 | 11.4646 | 70.7897 | 70.654 | 37.0131 | 0.98924 | 98.4973 | 431.6654 | 391.1997 | 71.1094 | 653.3417 | 2.0605 | 450.5081 | 33.5943 | 43.3612 | 32.4134 | 50.1203 | 12.0119 | 108.7947 | 28.1563 | 8.4087 | 97.3325 | 37.0812 | 26 | 29.4118 | 57 | 31 | 0.99333 | 69.4118 | 95 | 8310 | 32.549 | 108.1619 | 36.85 | -0.25 | 20.25 | 0 | 40.3442 | 33.1094
9/26/2020 04:36:57.9 | 14.6342 | 482 | 4 | 2498.6066 | 128.4346 | 56.7342 | 69.9964 | 30.1575 | 31.3178 | 0.04837 | 107.0174 | 11.4704 | 70.7612 | 70.1622 | 37.0205 | 1.0047 | 98.4984 | 431.3282 | 391.1433 | 71.5845 | 653.4279 | 2.064 | 451.5415 | 33.6054 | 43.4927 | 32.2618 | 50.506 | 12.0338 | 108.7398 | 28.7619 | 8.3675 | 97.3661 | 37.0881 | 26 | 29.0196 | 57 | 31 | 0.99223 | 69.8039 | 99 | 8160 | 32.549 | 107.2006 | 36.9141 | -0.3125 | 19.875 | 0 | 40.4327 | 33.1094
9/26/2020 04:36:58.9 | 14.6344 | 483 | 4 | 2501.8077 | 127.9882 | 56.748 | 70.0686 | 30.1667 | 31.3132 | 0.0481 | 107.0174 | 11.4782 | 70.9039 | 70.4822 | 37.0304 | 0.98372 | 98.4995 | 431.272 | 390.5237 | 71.2026 | 653.5141 | 2.0503 | 450.6757 | 33.5315 | 43.4063 | 32.2688 | 50.3185 | 11.9876 | 108.7129 | 28.5171 | 8.4074 | 97.3157 | 37.0428 | 26 | 29.0196 | 57 | 31 | 1.0061 | 69.4118 | 95 | 8530 | 32.549 | 107.5211 | 36.8652 | -0.3125 | 19.4375 | 0 | 40.5579 | 33.1094
9/26/2020 04:36:59.9 | 14.6347 | 484 | 4 | 2500.4861 | 128.3331 | 56.8112 | 70.1315 | 30.1635 | 31.3154 | 0.047 | 107.0174 | 11.4743 | 70.961 | 70.2867 | 37.0526 | 0.99815 | 98.4978 | 430.9348 | 390.8335 | 71.3785 | 653.5789 | 2.0414 | 448.7205 | 33.604 | 43.2257 | 32.3007 | 50.4993 | 12.0073 | 108.7672 | 28.5974 | 8.4977 | 97.3744 | 37.0222 | 26 | 29.0196 | 57 | 31 | 0.98384 | 69.4118 | 95 | 8330 | 32.549 | 107.8415 | 36.7737 | -0.3125 | 20.125 | 0 | 40.094 | 33.1094
9/26/2020 04:37:00.9 | 14.635 | 485 | 4 | 2501.0966 | 128.1072 | 56.8366 | 70.1809 | 30.1512 | 31.3058 | 0.04978 | 107.0174 | 11.4753 | 70.8754 | 70.2934 | 37.0831 | 1.0126 | 98.4978 | 430.9066 | 390.3547 | 71.3851 | 653.8321 | 2.0321 | 451.9326 | 33.5531 | 43.3886 | 32.2618 | 50.4548 | 11.9944 | 108.5711 | 28.6568 | 8.4087 | 97.3744 | 37.1402 | 26 | 29.0196 | 58 | 31 | 1.003 | 69.4118 | 99 | 8040 | 32.549 | 107.2006 | 36.8622 | -0.3125 | 19.625 | 0 | 40.4327 | 33.1094
9/26/2020 04:37:01.9 | 14.6353 | 486 | 4 | 2501.8038 | 128.2551 | 56.8765 | 70.232 | 30.1459 | 31.3083 | 0.04888 | 107.0349 | 11.4753 | 71.1037 | 70.4623 | 37.0951 | 0.99922 | 98.499 | 430.9348 | 390.4673 | 71.036 | 653.9992 | 2.0264 | 451.2901 | 33.6013 | 43.4927 | 32.3216 | 50.506 | 11.9693 | 108.4322 | 28.3942 | 8.3894 | 97.3912 | 37.4077 | 26 | 29.0196 | 58 | 31 | 0.99776 | 69.4118 | 95 | 8530 | 32.549 | 107.8415 | 36.9385 | -0.3125 | 20.5625 | 0 | 40.0787 | 33.1094
9/26/2020 04:37:02.9 | 14.6356 | 487 | 4 | 2499.2763 | 128.5114 | 56.8709 | 70.2672 | 30.1553 | 31.3163 | 0.04644 | 107.0785 | 11.4762 | 70.9895 | 70.5334 | 37.1274 | 1.001 | 98.4978 | 430.8223 | 390.3265 | 71.4218 | 654.0747 | 2.0454 | 451.1226 | 33.6345 | 43.3749 | 32.3147 | 50.6462 | 11.9777 | 108.6832 | 28.6955 | 8.4461 | 97.4164 | 37.1402 | 26 | 29.4118 | 58 | 31 | 0.99467 | 69.8039 | 95 | 8330 | 32.549 | 107.8415 | 37.0239 | -0.25 | 19.5625 | 0 | 40.2344 | 33.1094
9/26/2020 04:37:03.9 | 14.6358 | 488 | 4 | 2500.0589 | 128.4671 | 56.909 | 70.3064 | 30.1566 | 31.315 | 0.04517 | 107.0611 | 11.483 | 70.961 | 69.3468 | 37.1477 | 1.0138 | 98.4995 | 429.9793 | 389.5942 | 71.5779 | 654.1716 | 2.0414 | 450.8433 | 33.6334 | 43.3818 | 32.2827 | 50.6529 | 11.9975 | 108.4328 | 28.8074 | 8.4332 | 97.3996 | 37.213 | 26 | 29.0196 | 58 | 31 | 0.99388 | 69.4118 | 99 | 8290 | 32.549 | 107.2006 | 37.0239 | -0.25 | 20 | 0 | 40.4907 | 33.1094
9/26/2020 04:37:04.9 | 14.6361 | 489 | 4 | 2500.628 | 128.3562 | 56.9457 | 70.3531 | 30.1539 | 31.3307 | 0.04353 | 107.0611 | 11.4898 | 70.7041 | 70.0009 | 37.1768 | 0.98283 | 98.4978 | 430.2041 | 389.3689 | 71.4481 | 654.1151 | 2.0361 | 449.2511 | 33.612 | 43.4024 | 32.2089 | 50.8269 | 11.9982 | 108.6832 | 28.4606 | 8.4538 | 97.3828 | 37.2445 | 26 | 29.0196 | 58 | 31 | 1.0102 | 69.8039 | 95 | 8430 | 32.549 | 107.8415 | 36.9873 | -0.25 | 20.375 | 0 | 39.8987 | 33.1094
9/26/2020 04:37:05.9 | 14.6364 | 490 | 4 | 2497.7896 | 128.4622 | 56.939 | 70.4245 | 30.1633 | 31.3114 | 0.04362 | 107.0698 | 11.5053 | 70.7612 | 70.855 | 37.2163 | 0.99298 | 98.4984 | 429.7264 | 389.2844 | 71.5346 | 654.08 | 2.0237 | 452.2119 | 33.6016 | 43.2846 | 32.3216 | 50.6597 | 12.0111 | 108.9639 | 28.8669 | 8.4177 | 97.4499 | 37.2513 | 26 | 29.0196 | 58 | 31 | 0.9828 | 69.4118 | 95 | 8550 | 32.549 | 107.8415 | 37.027 | -0.1875 | 20.25 | 0 | 40.0787 | 33.1094
9/26/2020 04:37:06.9 | 14.6367 | 491 | 4 | 2498.3277 | 128.2779 | 56.9718 | 70.4424 | 30.1433 | 31.3124 | 0.04596 | 107.0349 | 11.5073 | 70.7041 | 70.7958 | 37.2563 | 1.0095 | 98.4973 | 429.6421 | 389.397 | 71.5346 | 654.1555 | 2.0589 | 450.955 | 33.5606 | 43.5967 | 32.2618 | 50.7621 | 12.0149 | 108.9627 | 28.3942 | 8.3443 | 97.4415 | 37.2445 | 26 | 29.0196 | 58 | 31 | 1.0046 | 69.8039 | 99 | 8120 | 32.549 | 107.2006 | 37.0575 | -0.25 | 20.1875 | 0 | 40.2069 | 33.1094
9/26/2020 04:37:07.9 | 14.6369 | 492 | 4 | 2500.1694 | 128.0492 | 57.0365 | 70.4864 | 30.1556 | 31.3191 | 0.04914 | 107.0349 | 11.5063 | 70.961 | 69.9676 | 37.2952 | 1.0024 | 98.4978 | 430.2041 | 389.0309 | 71.6212 | 654.1205 | 2.0738 | 450.7874 | 33.5255 | 43.3749 | 32.3216 | 50.6974 | 12.0096 | 108.9913 | 28.643 | 8.3881 | 97.4835 | 37.2513 | 26 | 29.0196 | 58 | 31 | 1.0105 | 69.4118 | 95 | 8210 | 32.549 | 108.1619 | 37.0667 | -0.25 | 20.875 | 0 | 39.212 | 33.0156
9/26/2020 04:37:08.9 | 14.6372 | 493 | 4 | 2499.4942 | 128.1394 | 57.0553 | 70.5367 | 30.1467 | 31.3285 | 0.04984 | 107.0262 | 11.4956 | 70.6185 | 70.3398 | 37.3363 | 1.0097 | 98.4995 | 429.6421 | 388.5802 | 71.671 | 654.0534 | 2.0853 | 450.5639 | 33.54 | 43.1147 | 32.2339 | 50.595 | 11.9952 | 108.853 | 28.4329 | 8.4629 | 97.517 | 37.2691 | 26 | 29.4118 | 58 | 31 | 0.99892 | 69.4118 | 95 | 8380 | 32.549 | 108.1619 | 37.0667 | -0.1875 | 20.5 | 0 | 39.2181 | 33.1094
9/26/2020 04:37:09.9 | 14.6375 | 494 | 4 | 2501.1655 | 128.1855 | 57.0691 | 70.601 | 30.1468 | 31.3251 | 0.0486 | 107.0436 | 11.4888 | 70.961 | 70.6639 | 37.367 | 0.98764 | 98.4984 | 429.3892 | 388.8055 | 71.9333 | 654.3173 | 2.0979 | 451.2901 | 33.5745 | 43.2846 | 32.3147 | 50.6597 | 12.0058 | 109.0759 | 28.6043 | 8.4371 | 97.5338 | 37.2966 | 26 | 29.0196 | 58 | 31 | 1.0083 | 69.4118 | 99 | 8380 | 32.549 | 107.5211 | 37.027 | -0.1875 | 20.375 | 0 | 39.3494 | 33.1094
9/26/2020 04:37:10.9 | 14.6378 | 495 | 4 | 2500.4481 | 128.2233 | 57.1397 | 70.6478 | 30.174 | 31.3205 | 0.04818 | 107.0349 | 11.4888 | 70.8183 | 70.0042 | 37.4009 | 0.98034 | 98.4984 | 429.6421 | 387.7916 | 71.6475 | 654.4195 | 2.0955 | 450.5919 | 33.5748 | 43.3504 | 32.3954 | 50.7757 | 12.0301 | 108.8238 | 28.6707 | 8.4177 | 97.517 | 37.3762 | 26 | 29.0196 | 58 | 31 | 0.99559 | 69.4118 | 95 | 8430 | 32.549 | 108.1619 | 36.9934 | -0.25 | 20.375 | 0 | 39.3036 | 33.1094
9/26/2020 04:37:11.9 | 14.6381 | 496 | 4 | 2499.5801 | 127.9965 | 57.1403 | 70.6949 | 30.1585 | 31.3215 | 0.04881 | 107.0349 | 11.4917 | 70.7612 | 70.0525 | 37.4498 | 1.0053 | 98.5001 | 428.4056 | 387.5381 | 71.7707 | 654.363 | 2.0589 | 449.6981 | 33.5038 | 43.4269 | 32.2688 | 50.7998 | 12.0081 | 109.0496 | 28.4329 | 8.3249 | 97.4835 | 37.4598 | 26 | 29.0196 | 58 | 31 | 0.98259 | 69.4118 | 95 | 8360 | 32.549 | 108.1619 | 37.0087 | -0.1875 | 19.6875 | 0 | 39.2731 | 33.1094
9/26/2020 04:37:12.9 | 14.6383 | 497 | 4 | 2501.049 | 128.0227 | 57.1733 | 70.7314 | 30.1581 | 31.3077 | 0.05129 | 107 | 11.4927 | 70.7612 | 70.3696 | 37.4886 | 0.9994 | 98.4984 | 428.6866 | 387.9887 | 71.7208 | 654.5248 | 2.0671 | 452.1281 | 33.5303 | 43.2188 | 32.3216 | 50.7486 | 12.021 | 108.8518 | 28.4854 | 8.4255 | 97.3493 | 37.564 | 26 | 29.0196 | 58 | 31 | 1.012 | 69.4118 | 98 | 8090 | 32.549 | 107.5211 | 36.9812 | -0.1875 | 19 | 0 | 40.387 | 33.1094
9/26/2020 04:37:13.9 | 14.6386 | 498 | 4 | 2500.4596 | 128.4363 | 57.2022 | 70.7681 | 30.1611 | 31.3008 | 0.05117 | 107.0087 | 11.4966 | 70.7612 | 69.8008 | 37.5033 | 0.98782 | 98.4973 | 429.1082 | 387.3972 | 71.8534 | 654.646 | 2.0946 | 450.0612 | 33.6307 | 43.2532 | 32.2688 | 50.9873 | 12.0104 | 108.8227 | 28.5726 | 8.4087 | 97.3493 | 37.4598 | 26 | 28.6274 | 58 | 31 | 1.0029 | 69.4118 | 95 | 8510 | 32.549 | 108.1619 | 36.9476 | -0.125 | 20.125 | 0 | 39.8651 | 33.1094
9/26/2020 04:37:14.9 | 14.6389 | 499 | 4 | 2500.4889 | 128.4313 | 57.2028 | 70.796 | 30.1494 | 31.3074 | 0.05178 | 107 | 11.4908 | 70.7041 | 69.8242 | 37.5213 | 0.9839 | 98.5001 | 427.9279 | 386.8057 | 71.8637 | 654.6003 | 2.0607 | 450.5081 | 33.6298 | 43.264 | 32.2618 | 50.8955 | 12.0005 | 108.6854 | 28.636 | 8.4706 | 97.3577 | 37.505 | 26 | 29.4118 | 58 | 31 | 0.98772 | 69.4118 | 95 | 8330 | 32.549 | 108.1619 | 36.9537 | -0.1875 | 20 | 0 | 39.7949 | 33.1094
9/26/2020 04:37:15.9 | 14.6392 | 500 | 4 | 2500.355 | 128.316 | 57.2681 | 70.8233 | 30.1523 | 31.3102 | 0.05128 | 107.0174 | 11.4859 | 70.7612 | 70.3265 | 37.5384 | 1.0124 | 98.499 | 428.4337 | 387.1156 | 71.8703 | 654.6865 | 2.0385 | 451.8767 | 33.5978 | 43.2709 | 32.3216 | 50.8511 | 11.9883 | 108.4602 | 28.643 | 8.4216 | 97.4248 | 37.564 | 26 | 29.0196 | 58 | 31 | 1.0093 | 69.4118 | 99 | 8330 | 32.549 | 107.2006 | 36.9812 | -0.1875 | 19.6875 | 0 | 39.9414 | 33.1094
9/26/2020 04:37:16.9 | 14.6394 | 501 | 4 | 2499.3239 | 128.2823 | 57.3088 | 70.8398 | 30.1442 | 31.3259 | 0.05342 | 107.0436 | 11.4811 | 71.0181 | 69.57 | 37.5553 | 1.0185 | 98.4978 | 428.1527 | 386.5523 | 71.9201 | 654.7162 | 2.0405 | 449.4187 | 33.5751 | 43.583 | 32.4134 | 50.9534 | 12.0035 | 108.4591 | 28.5905 | 8.4203 | 97.3744 | 37.5503 | 26 | 29.0196 | 58 | 31 | 1.0027 | 69.4118 | 95 | 8460 | 32.549 | 107.8415 | 37.0148 | -0.125 | 19.1875 | 0 | 40.3565 | 33.1094
9/26/2020 04:37:17.9 | 14.6397 | 502 | 4 | 2498.769 | 128.0857 | 57.3197 | 70.8637 | 30.143 | 31.3202 | 0.05504 | 106.9564 | 11.4811 | 70.6756 | 70.1755 | 37.5728 | 0.99298 | 98.499 | 428.1527 | 386.4114 | 71.9699 | 654.8833 | 2.0206 | 450.117 | 33.5162 | 43.479 | 32.3675 | 51.0046 | 11.9906 | 108.6283 | 28.3278 | 8.3726 | 97.3157 | 37.505 | 26 | 29.0196 | 58 | 31 | 1.0017 | 69.4118 | 95 | 8580 | 32.549 | 107.8415 | 37.0422 | -0.3125 | 19.3125 | 0 | 40.4663 | 33.1094
9/26/2020 04:37:18.9 | 14.64 | 503 | 4 | 2501.2533 | 127.8474 | 57.3535 | 70.9082 | 30.1699 | 31.3358 | 0.05353 | 106.9476 | 11.4811 | 70.8468 | 70.1356 | 37.5812 | 0.99957 | 98.499 | 427.5626 | 386.3269 | 71.7575 | 655.1152 | 2.0308 | 452.2119 | 33.4871 | 43.4132 | 32.3535 | 50.8887 | 11.9937 | 108.8804 | 28.419 | 8.459 | 97.2486 | 37.6476 | 26 | 29.0196 | 58 | 31 | 1.0004 | 69.4118 | 99 | 8090 | 32.549 | 106.8802 | 36.9934 | -0.1875 | 19.875 | 0 | 40.6464 | 33.1094
9/26/2020 04:37:19.9 | 14.6403 | 504 | 4 | 2501.7029 | 128.1524 | 57.3526 | 70.9419 | 30.1629 | 31.3328 | 0.05253 | 106.9826 | 11.485 | 70.8468 | 70.1971 | 37.61 | 0.97285 | 98.499 | 427.7593 | 386.1579 | 71.8703 | 655.0855 | 2.0645 | 451.1784 | 33.5731 | 43.2709 | 32.2618 | 50.9023 | 12.0149 | 108.5723 | 28.1702 | 8.4538 | 97.3493 | 37.5572 | 26 | 29.0196 | 58 | 31 | 1.0038 | 69.4118 | 95 | 8510 | 32.549 | 108.1619 | 36.9781 | -0.125 | 20.3125 | 0 | 40.5823 | 33.1094
9/26/2020 04:37:20.9 | 14.6406 | 505 | 4 | 2498.5641 | 128.3571 | 57.393 | 70.9816 | 30.1498 | 31.3367 | 0.05439 | 107.0349 | 11.4917 | 70.4472 | 70.2104 | 37.6204 | 1.0024 | 98.4978 | 427.2816 | 385.9608 | 72.1259 | 655.1663 | 2.0456 | 449.1953 | 33.5845 | 43.1737 | 32.3147 | 50.9602 | 12.0035 | 108.7952 | 28.6499 | 8.4912 | 97.4331 | 37.5572 | 26 | 29.4118 | 58 | 31 | 0.97557 | 69.8039 | 95 | 8330 | 32.549 | 108.1619 | 36.9293 | -0.3125 | 20.25 | 0 | 40.3717 | 33.1094
9/26/2020 04:37:21.9 | 14.6408 | 506 | 4 | 2501.5891 | 128.0941 | 57.4052 | 71.0168 | 30.1535 | 31.3148 | 0.05394 | 107.0262 | 11.4995 | 70.6185 | 70.0442 | 37.6461 | 1.0019 | 98.4973 | 427.675 | 385.7636 | 72.0696 | 655.2068 | 2.0385 | 450.2846 | 33.5563 | 43.1147 | 32.4203 | 51.0046 | 11.9762 | 108.3745 | 28.643 | 8.468 | 97.4583 | 37.6093 | 26 | 29.0196 | 58 | 31 | 0.99324 | 69.4118 | 99 | 8260 | 32.549 | 107.2006 | 37.0605 | -0.3125 | 19.9375 | 0 | 40.0482 | 33.1094
9/26/2020 04:37:22.9 | 14.6411 | 507 | 4 | 2501.3427 | 128.4301 | 57.4256 | 71.0374 | 30.1365 | 31.329 | 0.0539 | 107.0611 | 11.5053 | 70.5614 | 69.7707 | 37.6631 | 1.003 | 98.499 | 427.2254 | 385.4538 | 72.0329 | 655.2068 | 2.0583 | 449.7539 | 33.641 | 43.3366 | 32.3147 | 51.0182 | 11.9739 | 108.5443 | 28.5518 | 8.3945 | 97.4919 | 37.7134 | 26 | 29.0196 | 58 | 31 | 1.0044 | 69.4118 | 95 | 8460 | 32.549 | 107.8415 | 37.088 | -0.375 | 20.375 | 0 | 40.0482 | 33.1094
9/26/2020 04:37:23.9 | 14.6414 | 508 | 4 | 2499.2592 | 128.592 | 57.3993 | 71.0622 | 30.1371 | 31.3485 | 0.05155 | 107.0349 | 11.4995 | 71.1608 | 70.1173 | 37.6725 | 1.0042 | 98.4995 | 426.6071 | 385.1158 | 72.2058 | 655.1312 | 2.0578 | 452.2677 | 33.6553 | 43.101 | 32.4273 | 51.1447 | 11.9944 | 108.6569 | 28.5766 | 8.3958 | 97.5086 | 37.7724 | 26 | 29.4118 | 58 | 31 | 1.0064 | 69.8039 | 95 | 8480 | 32.549 | 107.8415 | 37.1491 | -0.3125 | 19.6875 | 0 | 40.4053 | 33.0156
9/26/2020 04:37:24.9 | 14.6417 | 509 | 4 | 2499.1357 | 128.322 | 57.4462 | 71.124 | 30.1468 | 31.3304 | 0.05368 | 107 | 11.4879 | 70.8468 | 69.7523 | 37.6867 | 0.99334 | 98.4984 | 426.832 | 385.0876 | 72.1692 | 655.0557 | 2.0215 | 452.7985 | 33.583 | 43.2188 | 32.3286 | 51.0558 | 11.964 | 108.7398 | 28.9055 | 8.4435 | 97.4835 | 37.7793 | 26 | 29.0196 | 58 | 31 | 0.98839 | 69.4118 | 99 | 7990 | 32.549 | 107.2006 | 37.2406 | -0.3125 | 19.875 | 0 | 40.3229 | 33.1094
9/26/2020 04:37:25.9 | 14.6419 | 510 | 4 | 2498.5796 | 128.2932 | 57.4671 | 71.1591 | 30.1498 | 31.3175 | 0.05348 | 107.0262 | 11.4888 | 70.8468 | 70.4093 | 37.7235 | 1.0281 | 98.499 | 426.0451 | 384.4961 | 72.3186 | 654.9748 | 2.0126 | 450.8991 | 33.568 | 43.2188 | 32.4343 | 51.1582 | 11.9411 | 108.6563 | 28.5905 | 8.4216 | 97.4667 | 37.7272 | 26 | 29.0196 | 58 | 31 | 1.0076 | 69.8039 | 95 | 8550 | 32.549 | 107.8415 | 37.1399 | -0.25 | 20.125 | 0 | 39.6973 | 33.0156
9/26/2020 04:37:26.9 | 14.6422 | 511 | 4 | 2498.9503 | 128.078 | 57.4871 | 71.2056 | 30.1624 | 31.3101 | 0.05328 | 107.0262 | 11.4879 | 71.1323 | 70.5202 | 37.7537 | 1.0014 | 98.4995 | 425.6517 | 384.5243 | 72.6304 | 654.8429 | 2.0188 | 449.1953 | 33.5166 | 43.5447 | 32.3675 | 51.1717 | 11.9602 | 109.077 | 28.4468 | 8.3584 | 97.5338 | 37.7134 | 26 | 29.4118 | 58 | 31 | 0.99425 | 69.8039 | 95 | 8380 | 32.549 | 108.1619 | 37.0789 | -0.1875 | 20.625 | 0 | 39.325 | 33.1094
9/26/2020 04:37:27.9 | 14.6425 | 512 | 4 | 2501.8184 | 127.8924 | 57.5296 | 71.2416 | 30.1479 | 31.3179 | 0.05254 | 107 | 11.4859 | 70.9039 | 70.363 | 37.7845 | 1.0053 | 98.4995 | 426.2137 | 384.4961 | 72.2255 | 654.8375 | 2.0459 | 450.8433 | 33.5065 | 43.1737 | 32.2548 | 51.2673 | 11.9807 | 109.3011 | 28.5449 | 8.4074 | 97.5674 | 37.8107 | 26 | 29.0196 | 58 | 31 | 1.0152 | 69.4118 | 100 | 8190 | 32.549 | 107.2006 | 37.207 | -0.1875 | 20.5 | 0 | 39.2029 | 33.1094
9/26/2020 04:37:28.9 | 14.6428 | 513 | 4 | 2500.0683 | 128.2371 | 57.5584 | 71.2729 | 30.1561 | 31.3423 | 0.05073 | 107.0698 | 11.4937 | 70.7897 | 69.7356 | 37.8132 | 1.004 | 98.4984 | 425.4269 | 384.2708 | 72.3421 | 654.9588 | 2.0808 | 450.6198 | 33.5733 | 43.2954 | 32.202 | 51.1312 | 11.9785 | 109.1319 | 28.6152 | 8.41 | 97.5925 | 37.7587 | 26 | 29.0196 | 58 | 31 | 1.0038 | 69.4118 | 95 | 8650 | 32.549 | 108.49 | 37.1551 | -0.3125 | 20.5625 | 0 | 39.2517 | 33.1094
9/26/2020 04:37:29.9 | 14.6431 | 514 | 4 | 2499.7553 | 128.4022 | 57.5842 | 71.2973 | 30.1395 | 31.3449 | 0.05027 | 107.0174 | 11.5005 | 70.7612 | 70.3944 | 37.8261 | 0.99761 | 98.4978 | 425.4269 | 384.1018 | 72.4313 | 654.9642 | 2.0884 | 451.7091 | 33.6123 | 43.3886 | 32.3675 | 51.1206 | 11.9899 | 109.0193 | 28.6043 | 8.4087 | 97.5925 | 37.8176 | 26 | 29.0196 | 58 | 31 | 0.99904 | 69.4118 | 95 | 8580 | 32.549 | 108.1619 | 37.2864 | -0.1875 | 20.375 | 0 | 39.3616 | 33.1094
9/26/2020 04:37:30.9 | 14.6433 | 515 | 4 | 2501.0911 | 128.4345 | 57.618 | 71.3644 | 30.1559 | 31.3148 | 0.05288 | 106.9913 | 11.4995 | 70.6756 | 71.0555 | 37.8274 | 1.0008 | 98.4984 | 425.5393 | 383.9046 | 72.5741 | 655.045 | 2.0751 | 451.1784 | 33.6388 | 43.3298 | 32.4203 | 51.2673 | 12.0088 | 109.1599 | 28.5974 | 8.3765 | 97.5925 | 37.7134 | 26 | 29.0196 | 58 | 31 | 1.0008 | 69.4118 | 99 | 8120 | 32.549 | 107.2006 | 37.1033 | -0.25 | 20.25 | 0 | 39.0839 | 33.1094
9/26/2020 04:37:31.9 | 14.6436 | 516 | 4 | 2499.3581 | 128.6221 | 57.6671 | 71.3987 | 30.1464 | 31.3317 | 0.05111 | 107 | 11.4947 | 70.9325 | 70.2403 | 37.824 | 0.99298 | 98.499 | 425.2302 | 383.3976 | 72.4811 | 655.0099 | 2.0722 | 450.7874 | 33.6645 | 42.9723 | 32.3216 | 51.4276 | 11.9883 | 109.1885 | 28.6043 | 8.4603 | 97.6009 | 37.8766 | 26 | 28.6274 | 58 | 31 | 0.99669 | 69.8039 | 95 | 8330 | 32.549 | 108.1619 | 37.1735 | -0.3125 | 20.0625 | 0 | 39.5538 | 33.0156
9/26/2020 04:37:32.9 | 14.6439 | 517 | 4 | 2498.6677 | 128.4438 | 57.7064 | 71.448 | 30.1626 | 31.3333 | 0.04931 | 106.9913 | 11.485 | 70.8754 | 70.5533 | 37.8402 | 0.99405 | 98.4995 | 424.6963 | 383.116 | 72.5806 | 654.9642 | 2.0514 | 451.0946 | 33.6086 | 43.3886 | 32.3675 | 51.5299 | 12.0187 | 109.077 | 28.6568 | 8.4551 | 97.5841 | 37.8697 | 26 | 29.0196 | 58 | 31 | 0.99342 | 69.4118 | 95 | 8310 | 32.549 | 108.49 | 37.1307 | -0.3125 | 20.3125 | 0 | 39.7919 | 33.0156
9/26/2020 04:37:33.9 | 14.6442 | 518 | 4 | 2501.0491 | 128.3164 | 57.6979 | 71.4955 | 30.1716 | 31.3283 | 0.05209 | 106.9738 | 11.482 | 70.9895 | 70.8484 | 37.8484 | 0.9994 | 98.4973 | 424.9211 | 383.1723 | 72.5543 | 655.0344 | 2.0671 | 450.2567 | 33.6072 | 43.4132 | 32.4592 | 51.2983 | 12.0005 | 108.8787 | 28.6291 | 8.4036 | 97.559 | 37.908 | 26 | 29.0196 | 58 | 31 | 1.0127 | 69.4118 | 100 | 8260 | 32.549 | 107.8415 | 37.0178 | -0.1875 | 20.3125 | 0 | 39.5416 | 33.0156
9/26/2020 04:37:34.9 | 14.6444 | 519 | 4 | 2501.3249 | 128.5105 | 57.759 | 71.5527 | 30.1581 | 31.3133 | 0.05371 | 106.9651 | 11.483 | 70.6185 | 69.9276 | 37.8538 | 0.9994 | 98.4995 | 424.64 | 383.2568 | 72.6304 | 655.1877 | 2.068 | 448.7763 | 33.6618 | 43.4407 | 32.3426 | 51.4276 | 12.0028 | 109.021 | 28.7094 | 8.4152 | 97.5506 | 37.9492 | 26 | 29.0196 | 58 | 31 | 1.0014 | 69.4118 | 95 | 8530 | 32.549 | 108.1619 | 37.1491 | -0.25 | 20 | 0 | 39.4562 | 33.1094
9/26/2020 04:37:35.9 | 14.6447 | 520 | 4 | 2498.9545 | 128.8366 | 57.8035 | 71.6347 | 30.1861 | 31.3143 | 0.05274 | 106.9564 | 11.4898 | 70.9325 | 69.7824 | 37.8645 | 1.0037 | 98.4978 | 423.9094 | 382.1302 | 72.3186 | 655.161 | 2.0516 | 452.7705 | 33.7152 | 43.479 | 32.3605 | 51.3629 | 12.0035 | 109.1314 | 28.748 | 8.4306 | 97.4751 | 38.019 | 26 | 29.0196 | 58 | 31 | 0.9937 | 69.4118 | 95 | 8680 | 32.549 | 108.1619 | 37.0056 | -0.125 | 19.875 | 0 | 39.6393 | 33.1094
9/26/2020 04:37:36.9 | 14.645 | 521 | 4 | 2499.6984 | 128.4127 | 57.8724 | 71.6877 | 30.1456 | 31.3396 | 0.05274 | 106.9826 | 11.4976 | 71.0466 | 69.6219 | 37.8892 | 1.006 | 98.499 | 423.8532 | 381.8203 | 72.7234 | 655.1259 | 2.0623 | 452.4074 | 33.6143 | 43.2257 | 32.3675 | 51.6766 | 11.9959 | 108.7683 | 28.5974 | 8.4074 | 97.5254 | 38.078 | 26 | 29.0196 | 58 | 31 | 0.98833 | 69.4118 | 99 | 8020 | 32.549 | 107.5211 | 37.085 | -0.1875 | 20.1875 | 0 | 39.6271 | 33.1094
9/26/2020 04:37:37.9 | 14.6453 | 522 | 4 | 2498.2686 | 128.1327 | 57.8773 | 71.7218 | 30.1533 | 31.3294 | 0.05418 | 106.9302 | 11.5015 | 70.6756 | 69.4258 | 37.9142 | 1.0124 | 98.5001 | 423.3755 | 381.595 | 72.7102 | 655.2174 | 2.0758 | 450.1729 | 33.5218 | 43.368 | 32.3814 | 51.305 | 11.9838 | 108.6854 | 28.636 | 8.3198 | 97.4415 | 37.9876 | 26 | 28.6274 | 58 | 31 | 1.0115 | 69.8039 | 95 | 8290 | 32.549 | 107.8415 | 37.0026 | -0.125 | 19.125 | 0 | 39.8621 | 33.1094
9/26/2020 04:37:38.9 | 14.6456 | 523 | 4 | 2499.2715 | 127.9197 | 57.8954 | 71.7742 | 30.1491 | 31.3218 | 0.0573 | 106.8865 | 11.5082 | 70.9895 | 70.0691 | 37.9575 | 1.0067 | 98.499 | 423.0945 | 381.257 | 72.8229 | 655.2121 | 2.0204 | 449.1394 | 33.4795 | 43.3298 | 32.3216 | 51.5743 | 11.9883 | 108.5723 | 28.5974 | 8.3159 | 97.3073 | 38.0848 | 26 | 29.0196 | 58 | 31 | 1.0076 | 69.4118 | 95 | 8360 | 32.549 | 107.8415 | 37.1094 | -0.125 | 18.1875 | 0 | 40.7562 | 33.0156
9/26/2020 04:37:39.9 | 14.6458 | 524 | 4 | 2499.9157 | 128.1225 | 57.9216 | 71.8156 | 30.1546 | 31.3278 | 0.05636 | 106.904 | 11.5005 | 70.7041 | 69.7089 | 37.981 | 0.99744 | 98.4995 | 422.8416 | 381.0317 | 72.6304 | 655.4951 | 1.9809 | 451.7929 | 33.5412 | 43.3366 | 32.3216 | 51.6322 | 12.0028 | 108.5728 | 28.5518 | 8.3327 | 97.2067 | 37.8245 | 26 | 29.4118 | 59 | 31 | 1.0036 | 69.4118 | 99 | 8290 | 32.549 | 107.2006 | 37.0605 | -0.1875 | 19.4375 | 0 | 40.8295 | 33.1094
9/26/2020 04:37:40.9 | 14.6461 | 525 | 4 | 2499.0485 | 128.4716 | 57.939 | 71.8591 | 30.1425 | 31.3271 | 0.05259 | 106.9476 | 11.4956 | 70.647 | 69.187 | 38.0016 | 0.99619 | 98.499 | 422.8978 | 381.3134 | 72.7994 | 655.6058 | 2.0033 | 449.307 | 33.621 | 43.0971 | 32.3605 | 51.6525 | 12.0164 | 108.6843 | 28.6777 | 8.361 | 97.3073 | 38.0711 | 26 | 29.0196 | 59 | 31 | 1.0049 | 69.8039 | 95 | 8480 | 32.549 | 107.8415 | 37.0636 | -0.125 | 20.125 | 0 | 40.6921 | 33.0156
9/26/2020 04:37:41.9 | 14.6464 | 526 | 4 | 2500.4262 | 128.3278 | 57.9637 | 71.8934 | 30.1463 | 31.3483 | 0.05309 | 106.9826 | 11.4908 | 70.5043 | 69.8342 | 38.0231 | 0.99726 | 98.499 | 423.4036 | 381.0317 | 72.7731 | 655.6515 | 2.0197 | 451.9605 | 33.6019 | 43.3298 | 32.3147 | 51.7278 | 12.0293 | 108.7403 | 28.7024 | 8.4281 | 97.3744 | 38.13 | 26 | 29.4118 | 59 | 31 | 0.99336 | 69.8039 | 95 | 8680 | 32.549 | 107.8415 | 37.0392 | -0.1875 | 20.125 | 0 | 40.7288 | 33.0156
9/26/2020 04:37:42.9 | 14.6467 | 527 | 4 | 2500.9007 | 128.3037 | 57.9828 | 71.9303 | 30.1465 | 31.3516 | 0.05167 | 106.9826 | 11.5005 | 70.7326 | 69.8024 | 38.0469 | 0.99316 | 98.499 | 422.9259 | 380.4965 | 72.8727 | 655.6569 | 2.0266 | 453.0219 | 33.6019 | 43.4858 | 32.3745 | 51.7789 | 12.0391 | 108.7123 | 28.6499 | 8.3533 | 97.4499 | 38.1369 | 26 | 29.4118 | 59 | 31 | 1.0092 | 69.4118 | 99 | 7940 | 32.549 | 107.2006 | 37.1857 | -0.125 | 19.9375 | 0 | 40.6952 | 33.1094
9/26/2020 04:37:43.9 | 14.6469 | 528 | 4 | 2501.6691 | 128.4596 | 58.045 | 71.9755 | 30.1629 | 31.3429 | 0.0506 | 107.0087 | 11.5082 | 70.7612 | 68.8477 | 38.0541 | 0.99441 | 98.499 | 422.954 | 380.7782 | 73.0585 | 655.6164 | 2.0082 | 449.6422 | 33.6531 | 43.316 | 32.4273 | 51.5608 | 12.0391 | 108.7964 | 28.636 | 8.3572 | 97.4835 | 38.1889 | 26 | 29.0196 | 59 | 31 | 0.9948 | 69.8039 | 95 | 8290 | 32.549 | 107.8415 | 37.1033 | -0.1875 | 19.5625 | 0 | 40.6891 | 33.1094
9/26/2020 04:37:44.9 | 14.6472 | 529 | 4 | 2500.3466 | 128.3843 | 58.0526 | 72.0247 | 30.1464 | 31.3386 | 0.04887 | 107.0174 | 11.5141 | 71.1037 | 69.7172 | 38.0673 | 0.98087 | 98.4995 | 422.3919 | 380.243 | 73.1148 | 655.6058 | 2.0044 | 452.2119 | 33.6156 | 43.3749 | 32.4662 | 51.721 | 12.0005 | 108.8249 | 28.853 | 8.4487 | 97.517 | 38.1232 | 26 | 29.0196 | 59 | 31 | 0.99544 | 69.4118 | 95 | 8240 | 32.549 | 108.1619 | 37.1521 | -0.3125 | 20.1875 | 0 | 40.5395 | 33.1094
9/26/2020 04:37:45.9 | 14.6475 | 530 | 4 | 2499.2353 | 128.36 | 58.0801 | 72.0646 | 30.1421 | 31.3396 | 0.05106 | 107.0349 | 11.515 | 70.961 | 69.0876 | 38.084 | 1.0368 | 98.4984 | 422.4762 | 380.0177 | 72.9356 | 655.4898 | 2.0233 | 452.1281 | 33.5943 | 43.0833 | 32.4203 | 51.7924 | 11.9891 | 108.9919 | 28.5587 | 8.3739 | 97.5506 | 38.3382 | 26 | 29.0196 | 59 | 31 | 0.99889 | 69.4118 | 100 | 8290 | 32.549 | 107.5211 | 37.146 | -0.3125 | 20.1875 | 0 | 40.2008 | 33.0156
9/26/2020 04:37:46.9 | 14.6478 | 531 | 4 | 2497.3956 | 128.2185 | 58.0972 | 72.1039 | 30.1756 | 31.3398 | 0.05191 | 106.9738 | 11.515 | 70.8183 | 69.5298 | 38.1131 | 1.001 | 98.499 | 421.858 | 379.6234 | 72.9158 | 655.5462 | 2.0516 | 449.3908 | 33.5326 | 43.2709 | 32.3884 | 51.7722 | 11.9967 | 108.9364 | 28.5905 | 8.3958 | 97.6428 | 38.2027 | 26 | 29.0196 | 59 | 31 | 1.0202 | 69.8039 | 95 | 8260 | 32.549 | 108.1619 | 37.2131 | -0.1875 | 20.375 | 0 | 39.9902 | 33.1094
9/26/2020 04:37:47.9 | 14.6481 | 532 | 4 | 2500.517 | 127.8548 | 58.1425 | 72.1443 | 30.1626 | 31.3362 | 0.05198 | 107.0087 | 11.5092 | 70.8754 | 68.917 | 38.1341 | 1.0308 | 98.4978 | 422.0828 | 380.0177 | 73.1148 | 655.3982 | 2.0379 | 449.3629 | 33.4792 | 43.1668 | 32.4064 | 51.5164 | 12.002 | 108.8232 | 28.643 | 8.3765 | 97.6848 | 38.1163 | 26 | 29.4118 | 59 | 31 | 0.99754 | 69.4118 | 95 | 8550 | 32.549 | 108.1619 | 37.2162 | -0.1875 | 20.75 | 0 | 39.2181 | 33.1094
9/26/2020 04:37:48.9 | 14.6483 | 533 | 4 | 2499.7976 | 128.1249 | 58.1458 | 72.1872 | 30.1636 | 31.3296 | 0.05141 | 107.0524 | 11.5015 | 70.961 | 69.1112 | 38.1501 | 0.99405 | 98.4984 | 422.0828 | 379.6234 | 73.0416 | 655.5112 | 2.023 | 451.7091 | 33.5403 | 43.3504 | 32.3954 | 52.0548 | 12.002 | 109.0199 | 28.6707 | 8.3739 | 97.6848 | 38.3137 | 26 | 29.0196 | 59 | 31 | 0.99843 | 69.4118 | 99 | 8090 | 32.549 | 107.2006 | 37.1979 | -0.25 | 20.375 | 0 | 39.2792 | 33.1094
9/26/2020 04:37:49.9 | 14.6486 | 534 | 4 | 2498.8827 | 128.0771 | 58.1702 | 72.2248 | 30.1672 | 31.3336 | 0.05157 | 107.0174 | 11.5015 | 70.8754 | 69.9209 | 38.1745 | 1.0195 | 98.4995 | 420.7621 | 378.6939 | 73.1843 | 655.4143 | 2.0011 | 452.5191 | 33.5155 | 43.4475 | 32.4273 | 51.9969 | 11.9921 | 108.853 | 28.6638 | 8.3842 | 97.6596 | 38.2931 | 26 | 29.0196 | 59 | 31 | 0.98988 | 69.4118 | 95 | 8210 | 32.549 | 108.1619 | 37.1185 | -0.25 | 19.6875 | 0 | 39.5294 | 33.1094
9/26/2020 04:37:50.9 | 14.6489 | 535 | 4 | 2500.7346 | 128.0461 | 58.2368 | 72.2325 | 30.1461 | 31.3537 | 0.05035 | 106.9913 | 11.5015 | 70.9895 | 69.8976 | 38.203 | 1.0038 | 98.499 | 421.6051 | 379.2572 | 73.0285 | 655.3738 | 2.0071 | 448.6925 | 33.5322 | 43.3366 | 32.3745 | 51.8368 | 11.9891 | 108.7683 | 28.6568 | 8.392 | 97.5925 | 38.2931 | 26 | 29.0196 | 59 | 31 | 1.0174 | 69.8039 | 95 | 8210 | 32.549 | 108.1619 | 37.2009 | -0.3125 | 19.9375 | 0 | 39.7308 | 33.1094
9/26/2020 04:37:51.9 | 14.6492 | 536 | 4 | 2501.3995 | 128.323 | 58.282 | 72.2756 | 30.1667 | 31.3565 | 0.04999 | 107 | 11.5063 | 71.0466 | 69.6001 | 38.2535 | 0.9839 | 98.4978 | 421.2679 | 378.9756 | 73.2209 | 655.3632 | 2.006 | 452.6867 | 33.6137 | 43.2777 | 32.4134 | 51.9323 | 11.9853 | 108.6832 | 28.7549 | 8.4048 | 97.6428 | 38.3314 | 26 | 29.0196 | 59 | 31 | 0.9955 | 69.4118 | 100 | 8310 | 32.549 | 107.5211 | 37.1246 | -0.3125 | 20.1875 | 0 | 39.3585 | 33.1094
9/26/2020 04:37:52.9 | 14.6494 | 537 | 4 | 2500.9234 | 128.5375 | 58.3479 | 72.31 | 30.1636 | 31.3536 | 0.05035 | 107 | 11.5257 | 70.7897 | 69.9776 | 38.2796 | 0.99583 | 98.5007 | 421.7175 | 378.6376 | 73.2209 | 655.2876 | 1.9965 | 450.1729 | 33.6634 | 43.4858 | 32.3675 | 51.9834 | 11.9785 | 108.9101 | 28.6499 | 8.459 | 97.559 | 38.2862 | 26 | 28.6274 | 59 | 31 | 0.99821 | 69.4118 | 95 | 8360 | 32.549 | 108.1619 | 37.0972 | -0.25 | 19.8125 | 0 | 39.5355 | 33.1094
9/26/2020 04:37:53.9 | 14.6497 | 538 | 4 | 2498.808 | 128.4018 | 58.387 | 72.3278 | 30.1575 | 31.3429 | 0.04973 | 106.9127 | 11.5305 | 70.961 | 69.4392 | 38.309 | 1.0042 | 98.4995 | 421.2117 | 378.9192 | 73.158 | 655.3387 | 1.9993 | 452.6029 | 33.5995 | 43.368 | 32.3814 | 51.8166 | 11.9975 | 108.7689 | 28.531 | 8.3842 | 97.5757 | 38.352 | 26 | 29.0196 | 59 | 31 | 0.99678 | 69.4118 | 95 | 8580 | 32.549 | 108.1619 | 37.1216 | -0.3125 | 20.25 | 0 | 39.325 | 33.1094
9/26/2020 04:37:54.9 | 14.65 | 539 | 4 | 2498.6566 | 128.0712 | 58.3862 | 72.378 | 30.1593 | 31.351 | 0.05019 | 107 | 11.5286 | 70.7326 | 69.6319 | 38.336 | 1.0051 | 98.4978 | 420.5372 | 378.6376 | 73.2077 | 655.444 | 1.967 | 452.4074 | 33.5109 | 43.264 | 32.5719 | 51.7143 | 11.9921 | 108.7392 | 28.636 | 8.3649 | 97.559 | 38.3834 | 26 | 29.0196 | 59 | 31 | 0.98952 | 69.4118 | 99 | 8140 | 32.549 | 107.5211 | 37.1094 | -0.3125 | 20 | 0 | 39.6912 | 33.0156
9/26/2020 04:37:55.9 | 14.6503 | 540 | 4 | 2500.3336 | 127.8456 | 58.3816 | 72.4534 | 30.1787 | 31.3522 | 0.05309 | 106.9826 | 11.517 | 70.7326 | 69.5214 | 38.3679 | 1.0179 | 98.499 | 420.5091 | 378.1587 | 73.3438 | 655.5707 | 1.9568 | 451.5695 | 33.4743 | 43.1462 | 32.4203 | 51.9565 | 12.0308 | 108.6563 | 28.7797 | 8.352 | 97.3996 | 38.4423 | 26 | 29.0196 | 59 | 31 | 0.98814 | 69.4118 | 95 | 8460 | 32.549 | 107.8415 | 37.265 | -0.25 | 18.1875 | 0 | 40.1764 | 33.1094
9/26/2020 04:37:56.9 | 14.6506 | 541 | 4 | 2500.906 | 128.006 | 58.3845 | 72.5143 | 30.1676 | 31.3611 | 0.05411 | 106.9127 | 11.517 | 70.6756 | 69.5532 | 38.404 | 1.0058 | 98.499 | 420.4248 | 378.0743 | 73.2969 | 655.5653 | 1.9442 | 450.3125 | 33.524 | 43.2011 | 32.3077 | 52.1127 | 12.0157 | 108.8524 | 28.6777 | 8.3894 | 97.2822 | 38.4875 | 26 | 29.0196 | 59 | 31 | 1.0078 | 69.4118 | 95 | 8310 | 32.549 | 107.8415 | 37.1582 | -0.25 | 18.9375 | 0 | 41.0339 | 33.0156
9/26/2020 04:37:57.9 | 14.6508 | 542 | 4 | 2500.2299 | 128.2963 | 58.4373 | 72.5573 | 30.1681 | 31.3539 | 0.05248 | 106.9476 | 11.5131 | 70.647 | 69.4912 | 38.4158 | 0.97998 | 98.4973 | 420.2 | 377.7926 | 73.5126 | 655.6973 | 1.9801 | 451.0388 | 33.591 | 43.479 | 32.4273 | 51.9767 | 12.0142 | 108.5145 | 28.2753 | 8.3623 | 97.3157 | 38.5532 | 26 | 29.4118 | 59 | 31 | 1.0006 | 69.4118 | 100 | 8210 | 32.549 | 107.2006 | 36.9965 | -0.25 | 19.875 | 0 | 40.8295 | 33.1094
9/26/2020 04:37:58.9 | 14.6511 | 543 | 4 | 2500.4816 | 128.5325 | 58.4813 | 72.6244 | 30.1538 | 31.3549 | 0.05083 | 106.9826 | 11.4995 | 70.333 | 69.7891 | 38.4495 | 0.99548 | 98.499 | 419.7785 | 377.3983 | 73.3766 | 655.7378 | 1.9936 | 448.6087 | 33.6562 | 43.1805 | 32.3745 | 52.0924 | 12.0164 | 108.5723 | 28.8144 | 8.45 | 97.4331 | 38.5532 | 26 | 29.0196 | 59 | 31 | 1.0078 | 69.8039 | 95 | 8260 | 32.549 | 107.8415 | 37.1765 | -0.3125 | 20.0625 | 0 | 40.6891 | 33.0156
9/26/2020 04:37:59.9 | 14.6514 | 544 | 4 | 2498.7998 | 128.6317 | 58.5363 | 72.7017 | 30.1608 | 31.3618 | 0.04874 | 107.0611 | 11.4966 | 70.8468 | 70.0408 | 38.4759 | 1.0054 | 98.4978 | 418.8512 | 376.5533 | 73.6121 | 655.6866 | 2.0153 | 450.8991 | 33.6595 | 43.2188 | 32.4134 | 52.0789 | 12.0088 | 108.9353 | 28.643 | 8.4654 | 97.5841 | 38.5915 | 25.5 | 29.4118 | 59 | 31 | 0.9951 | 69.8039 | 96 | 8430 | 32.549 | 107.8415 | 37.3169 | -0.1875 | 20.875 | 0 | 40.332 | 33.0156
9/26/2020 04:38:00.9 | 14.6517 | 545 | 4 | 2499.0685 | 128.3632 | 58.5456 | 72.7743 | 30.188 | 31.3597 | 0.05184 | 107.0436 | 11.5015 | 70.7041 | 69.3787 | 38.4972 | 1.0154 | 98.4984 | 419.5818 | 376.5815 | 73.2143 | 655.692 | 2.0441 | 451.1505 | 33.5929 | 43.2709 | 32.4203 | 52.0789 | 12.0248 | 108.6837 | 28.643 | 8.3636 | 97.6932 | 38.5984 | 26 | 29.4118 | 59 | 31 | 0.9948 | 69.8039 | 99 | 7920 | 32.549 | 107.2006 | 37.1124 | -0.1875 | 20.6875 | 0 | 40.6738 | 33.0156
9/26/2020 04:38:01.9 | 14.6519 | 546 | 4 | 2498.3402 | 127.9112 | 58.5802 | 72.8359 | 30.1778 | 31.3604 | 0.05156 | 107 | 11.5044 | 71.0466 | 69.3098 | 38.5156 | 1.0104 | 98.5001 | 418.9074 | 376.2998 | 73.4066 | 655.5653 | 2.0078 | 452.184 | 33.4648 | 43.4201 | 32.3605 | 51.9699 | 12.0361 | 108.9095 | 28.5835 | 8.334 | 97.6764 | 38.6435 | 26 | 29.0196 | 59 | 31 | 0.99828 | 69.8039 | 96 | 8120 | 32.549 | 108.1619 | 37.2406 | -0.25 | 19.6875 | 0 | 40.5487 | 33.1094
9/26/2020 04:38:02.9 | 14.6522 | 547 | 4 | 2499.13 | 127.7581 | 58.5847 | 72.89 | 30.1698 | 31.3507 | 0.05141 | 106.9738 | 11.5141 | 71.1608 | 70.0259 | 38.5305 | 0.99761 | 98.4973 | 419.4694 | 376.6096 | 73.4433 | 655.6973 | 1.9785 | 449.6143 | 33.4353 | 43.3543 | 32.4273 | 52.212 | 11.9762 | 109.0468 | 28.5696 | 8.352 | 97.5757 | 38.6573 | 26 | 29.0196 | 59 | 31 | 1.0046 | 69.4118 | 95 | 8260 | 32.549 | 108.1619 | 37.1948 | -0.125 | 20.1875 | 0 | 40.0971 | 33.1094
9/26/2020 04:38:03.9 | 14.6525 | 548 | 4 | 2502.0969 | 127.8854 | 58.5682 | 72.9166 | 30.1729 | 31.344 | 0.04886 | 106.9389 | 11.5092 | 70.8754 | 69.5348 | 38.5476 | 1.0053 | 98.4973 | 419.3851 | 376.2998 | 73.854 | 655.7728 | 1.9945 | 451.2622 | 33.5084 | 43.4201 | 32.4732 | 52.0722 | 12.0119 | 109.1868 | 28.531 | 8.361 | 97.668 | 38.6504 | 26 | 29.0196 | 59 | 31 | 0.99522 | 69.4118 | 100 | 8160 | 32.549 | 107.5211 | 37.1979 | -0.125 | 20.875 | 0 | 39.563 | 33.1094
9/26/2020 04:38:04.9 | 14.6528 | 549 | 4 | 2502.5896 | 128.2435 | 58.5731 | 72.9646 | 30.1828 | 31.3561 | 0.04857 | 107 | 11.5121 | 70.7041 | 70.0192 | 38.5716 | 1.006 | 98.499 | 418.9074 | 376.2153 | 73.9037 | 655.6973 | 2.0086 | 450.2846 | 33.6088 | 43.212 | 32.4273 | 52.2766 | 12.0217 | 108.9364 | 28.6885 | 8.4061 | 97.6764 | 38.7093 | 26 | 29.0196 | 59 | 31 | 1.0049 | 69.4118 | 95 | 8360 | 32.549 | 108.1619 | 37.2742 | -0.1875 | 20.3125 | 0 | 39.8468 | 33.1094
9/26/2020 04:38:05.9 | 14.6531 | 550 | 4 | 2499.0741 | 128.5083 | 58.6049 | 73.0029 | 30.1767 | 31.3618 | 0.05003 | 106.9913 | 11.5034 | 70.6185 | 69.2257 | 38.5819 | 1.0015 | 98.5012 | 418.9074 | 375.7646 | 73.6815 | 655.6004 | 2.0135 | 450.6198 | 33.6309 | 43.2915 | 32.3535 | 52.2525 | 12.0126 | 109.0507 | 28.7163 | 8.4126 | 97.6512 | 38.6367 | 26 | 29.0196 | 59 | 31 | 0.99068 | 69.8039 | 95 | 8410 | 32.549 | 108.1619 | 37.2589 | -0.1875 | 19.125 | 0 | 40.1947 | 33.0156
9/26/2020 04:38:06.9 | 14.6533 | 551 | 4 | 2499.2583 | 128.3324 | 58.6791 | 73.0688 | 30.1606 | 31.3594 | 0.05156 | 106.9913 | 11.4985 | 70.9039 | 69.9109 | 38.606 | 1.0156 | 98.5007 | 418.0924 | 375.4548 | 73.7246 | 655.7187 | 2.0013 | 453.385 | 33.5874 | 43.1285 | 32.4552 | 52.5523 | 12.0073 | 108.742 | 28.6568 | 8.3829 | 97.5674 | 38.7368 | 25.5 | 29.0196 | 59 | 31 | 0.99272 | 69.4118 | 99 | 7970 | 32.549 | 107.2006 | 37.2406 | -0.1875 | 20.1875 | 0 | 40.0604 | 33.1094
9/26/2020 04:38:07.9 | 14.6536 | 552 | 4 | 2498.316 | 128.1111 | 58.7585 | 73.1313 | 30.1562 | 31.3797 | 0.05144 | 106.9826 | 11.4976 | 70.6756 | 70.1207 | 38.6269 | 0.9969 | 98.4984 | 417.7833 | 375.0886 | 73.7743 | 655.576 | 1.9821 | 450.2846 | 33.5168 | 43.3886 | 32.4273 | 52.2969 | 11.9975 | 109.1039 | 28.6568 | 8.3649 | 97.6177 | 38.7613 | 25.5 | 29.0196 | 59 | 31 | 0.99171 | 69.8039 | 95 | 8210 | 32.549 | 107.8415 | 37.1491 | -0.25 | 19.9375 | 0 | 39.798 | 33.0156
9/26/2020 04:38:08.9 | 14.6539 | 553 | 4 | 2500.6044 | 127.8388 | 58.7469 | 73.163 | 30.148 | 31.3699 | 0.04968 | 106.9913 | 11.5024 | 70.7326 | 69.9776 | 38.6623 | 0.99387 | 98.499 | 417.7833 | 374.638 | 73.8737 | 655.46 | 1.9639 | 448.8322 | 33.4762 | 43.3366 | 32.3814 | 52.3991 | 12.0104 | 109.0765 | 28.7619 | 8.4023 | 97.6177 | 38.8202 | 26 | 29.0196 | 59 | 31 | 0.99333 | 69.4118 | 95 | 8190 | 32.549 | 108.1619 | 37.3718 | -0.1875 | 19.875 | 0 | 39.7888 | 33.0156
9/26/2020 04:38:09.9 | 14.6542 | 554 | 4 | 2501.7092 | 128.108 | 58.7506 | 73.1944 | 30.1431 | 31.3657 | 0.04983 | 106.9564 | 11.5015 | 71.0466 | 69.652 | 38.6711 | 0.99245 | 98.4973 | 417.5023 | 374.4972 | 73.8737 | 655.4036 | 1.9604 | 451.9046 | 33.5615 | 43.6487 | 32.3605 | 52.3991 | 12.0005 | 109.2148 | 28.6568 | 8.392 | 97.6261 | 38.7996 | 25.5 | 29.0196 | 59 | 31 | 0.99599 | 69.4118 | 100 | 8160 | 32.549 | 107.5211 | 37.2955 | -0.1875 | 20.25 | 0 | 39.6149 | 33.1094
9/26/2020 04:38:10.9 | 14.6544 | 555 | 4 | 2499.8205 | 128.2696 | 58.7875 | 73.2534 | 30.1641 | 31.3486 | 0.04827 | 107 | 11.5092 | 70.8468 | 69.8659 | 38.683 | 1.0063 | 98.4973 | 417.699 | 374.4127 | 73.9365 | 655.3738 | 1.9705 | 450.8991 | 33.5785 | 43.2463 | 32.4273 | 52.4637 | 11.9997 | 108.9627 | 28.8283 | 8.343 | 97.6345 | 38.8133 | 25.5 | 29.0196 | 59 | 31 | 0.99034 | 69.8039 | 95 | 8330 | 32.549 | 108.1619 | 37.2162 | -0.125 | 20.25 | 0 | 39.5386 | 33.1094
9/26/2020 04:38:11.9 | 14.6547 | 556 | 4 | 2499.6057 | 128.3295 | 58.7995 | 73.2756 | 30.1541 | 31.3611 | 0.05037 | 106.9738 | 11.5082 | 70.7612 | 69.8325 | 38.6726 | 1.0106 | 98.4961 | 417.2494 | 374.2155 | 74.0359 | 655.2823 | 1.9688 | 449.8656 | 33.5913 | 43.3504 | 32.4134 | 52.5658 | 12.0035 | 109.1857 | 28.7757 | 8.4216 | 97.6596 | 38.8516 | 26 | 29.4118 | 60 | 31 | 0.99748 | 69.4118 | 95 | 8330 | 32.549 | 108.1619 | 37.3169 | -0.25 | 19.9375 | 0 | 39.7156 | 33.1094
9/26/2020 04:38:12.9 | 14.655 | 557 | 4 | 2501.1143 | 128.1717 | 58.8399 | 73.3303 | 30.149 | 31.365 | 0.05305 | 106.9913 | 11.5015 | 70.8468 | 69.8976 | 38.6596 | 0.97962 | 98.499 | 417.137 | 374.131 | 74.0162 | 655.3036 | 1.9296 | 452.4633 | 33.5702 | 43.2257 | 32.5469 | 52.4945 | 11.9769 | 109.1325 | 28.5974 | 8.4513 | 97.6261 | 38.931 | 25.5 | 29.0196 | 59 | 31 | 1.0096 | 69.8039 | 99 | 7990 | 32.549 | 107.5211 | 37.2315 | -0.3125 | 19.875 | 0 | 39.7034 | 33.1094
9/26/2020 04:38:13.9 | 14.6553 | 558 | 4 | 2500.1066 | 128.2056 | 58.8827 | 73.3404 | 30.1392 | 31.3907 | 0.05189 | 106.9651 | 11.5005 | 70.8754 | 69.58 | 38.6759 | 1.0072 | 98.499 | 416.9122 | 373.7367 | 74.0528 | 655.293 | 1.9101 | 451.7929 | 33.5656 | 43.1599 | 32.4801 | 52.5321 | 12.0043 | 108.9084 | 28.6885 | 8.3649 | 97.6177 | 39.0213 | 25.5 | 29.0196 | 60 | 31 | 1.0169 | 69.4118 | 96 | 8360 | 32.549 | 108.1619 | 37.2101 | -0.25 | 19.6875 | 0 | 39.7705 | 33.0156
9/26/2020 04:38:14.9 | 14.6556 | 559 | 4 | 2500.7973 | 128.1387 | 58.9169 | 73.3957 | 30.1489 | 31.3867 | 0.05053 | 106.9826 | 11.4995 | 71.0466 | 70.0242 | 38.706 | 1.0128 | 98.499 | 416.5469 | 373.0325 | 74.0396 | 655.2876 | 1.9083 | 449.7819 | 33.5573 | 43.2503 | 32.4203 | 52.2632 | 12.0035 | 108.6843 | 28.6747 | 8.3701 | 97.5674 | 39.0144 | 25.5 | 29.0196 | 60 | 31 | 1.0022 | 69.4118 | 95 | 8360 | 32.549 | 108.1619 | 37.3077 | -0.3125 | 19.25 | 0 | 39.8193 | 33.0156
9/26/2020 04:38:15.9 | 14.6558 | 560 | 4 | 2499.9778 | 128.3825 | 58.9254 | 73.4494 | 30.1586 | 31.355 | 0.05069 | 106.9651 | 11.5102 | 70.6185 | 70.2817 | 38.7518 | 1.0024 | 98.4978 | 416.2659 | 373.2015 | 74.0762 | 655.3632 | 1.8912 | 452.5471 | 33.6102 | 43.2886 | 32.4662 | 52.1986 | 12.002 | 108.8793 | 28.7658 | 8.3984 | 97.5506 | 38.9036 | 25.5 | 29.0196 | 60 | 31 | 0.99715 | 69.8039 | 100 | 8310 | 32.549 | 107.2006 | 37.2345 | -0.25 | 19.4375 | 0 | 40.2039 | 33.0156
9/26/2020 04:38:16.9 | 14.6561 | 561 | 4 | 2502.3609 | 128.3195 | 58.9693 | 73.4714 | 30.1706 | 31.3652 | 0.04891 | 107 | 11.5112 | 70.8183 | 70.3481 | 38.7989 | 0.98461 | 98.4978 | 416.3783 | 373.0043 | 74.1156 | 655.444 | 1.9129 | 449.5863 | 33.6257 | 43.2777 | 32.3605 | 52.6478 | 11.9754 | 108.8793 | 28.7549 | 8.4216 | 97.5254 | 39.0076 | 26 | 29.0196 | 60 | 31 | 1.0086 | 69.8039 | 95 | 8410 | 32.549 | 108.1619 | 37.2711 | -0.3125 | 20 | 0 | 40.2252 | 33.1094
9/26/2020 04:38:17.9 | 14.6564 | 562 | 4 | 2500.4537 | 128.4688 | 58.9974 | 73.5083 | 30.1386 | 31.3643 | 0.05014 | 107.0174 | 11.516 | 70.961 | 69.6704 | 38.826 | 1.0151 | 98.5024 | 416.5469 | 372.8635 | 74.0959 | 655.4494 | 1.9358 | 452.4912 | 33.6392 | 43.3092 | 32.3675 | 52.5254 | 11.9754 | 109.1079 | 28.3139 | 8.3945 | 97.4667 | 38.9624 | 26 | 29.0196 | 60 | 31 | 0.99321 | 69.4118 | 95 | 8510 | 32.549 | 108.1619 | 37.3199 | -0.1875 | 19.9375 | 0 | 40.4358 | 33.0156
9/26/2020 04:38:18.9 | 14.6567 | 563 | 4 | 2501.1498 | 128.4638 | 59.0182 | 73.559 | 30.1502 | 31.389 | 0.05232 | 106.9564 | 11.517 | 70.8468 | 69.7289 | 38.8474 | 1.011 | 98.499 | 416.0691 | 372.5255 | 74.2149 | 655.5356 | 1.9776 | 451.8209 | 33.6472 | 43.3298 | 32.4273 | 52.5967 | 12.0035 | 108.9644 | 28.7549 | 8.3997 | 97.5254 | 38.9693 | 25.5 | 29.4118 | 60 | 31 | 1.0005 | 69.4118 | 99 | 8070 | 32.549 | 107.2006 | 37.3627 | -0.25 | 19.9375 | 0 | 40.6799 | 33.0156
9/26/2020 04:38:19.9 | 14.6569 | 564 | 4 | 2500.2084 | 128.6212 | 59.0391 | 73.5906 | 30.1477 | 31.38 | 0.05128 | 107.0524 | 11.5092 | 70.6185 | 70.3597 | 38.8756 | 0.99851 | 98.499 | 415.9286 | 372.0467 | 74.2515 | 655.6515 | 1.9841 | 450.2008 | 33.6757 | 43.1599 | 32.4203 | 52.6854 | 11.9876 | 109.1885 | 28.6885 | 8.4461 | 97.6093 | 38.9624 | 25.5 | 29.0196 | 60 | 31 | 0.99632 | 69.8039 | 95 | 8190 | 32.549 | 108.1619 | 37.1643 | -0.25 | 20.375 | 0 | 40.4571 | 33.0156
9/26/2020 04:38:20.9 | 14.6572 | 565 | 4 | 2497.7962 | 128.4893 | 59.0365 | 73.6199 | 30.1641 | 31.3775 | 0.04904 | 107.0524 | 11.5073 | 70.6185 | 70.5152 | 38.9162 | 1.0095 | 98.4973 | 415.76 | 371.7932 | 74.3142 | 655.5142 | 1.9958 | 450.8712 | 33.6088 | 43.6419 | 32.3994 | 52.6478 | 12.0088 | 109.3269 | 28.7024 | 8.4126 | 97.7267 | 39.0459 | 26 | 29.0196 | 60 | 31 | 1.0017 | 69.8039 | 96 | 8240 | 32.549 | 108.1619 | 37.3321 | -0.25 | 20.4375 | 0 | 40.1123 | 33.0156
9/26/2020 04:38:21.9 | 14.6575 | 566 | 4 | 2501.9641 | 128.2496 | 59.0676 | 73.6575 | 30.1493 | 31.3833 | 0.05179 | 107.0262 | 11.5053 | 70.6756 | 69.7005 | 38.9474 | 1.0065 | 98.4978 | 415.6757 | 371.6524 | 74.2215 | 655.6111 | 1.9732 | 450.1729 | 33.602 | 43.6487 | 32.3675 | 52.8077 | 12.0013 | 108.7952 | 28.7619 | 8.3636 | 97.6932 | 39.1704 | 25.5 | 29.0196 | 60 | 31 | 1.0043 | 69.4118 | 100 | 8140 | 32.549 | 107.5211 | 37.2498 | -0.25 | 19.5625 | 0 | 40.741 | 33.0156
9/26/2020 04:38:22.9 | 14.6578 | 567 | 4 | 2499.8698 | 128.3795 | 59.1005 | 73.6788 | 30.163 | 31.3816 | 0.05222 | 107 | 11.5053 | 71.0466 | 69.647 | 38.9679 | 1.0014 | 98.4973 | 415.479 | 371.6805 | 74.3442 | 655.8186 | 1.9318 | 449.5584 | 33.6079 | 43.5172 | 32.4273 | 52.8829 | 11.9876 | 109.1028 | 28.6816 | 8.3726 | 97.5841 | 39.2292 | 25.5 | 29.0196 | 60 | 31 | 0.99928 | 69.4118 | 95 | 8480 | 32.549 | 108.1619 | 37.2833 | -0.25 | 19.4375 | 0 | 40.8691 | 33.1094
9/26/2020 04:38:23.9 | 14.6581 | 568 | 4 | 2501.625 | 128.2974 | 59.1396 | 73.7224 | 30.1403 | 31.3792 | 0.05252 | 106.9913 | 11.5102 | 70.9039 | 69.7005 | 39.0009 | 1.0106 | 98.499 | 415.2823 | 371.4552 | 74.3011 | 655.9399 | 1.932 | 453.1336 | 33.61 | 43.6281 | 32.4273 | 52.5832 | 11.9853 | 108.9924 | 28.7411 | 8.3623 | 97.5674 | 39.2292 | 25.5 | 29.0196 | 60 | 31 | 1.0017 | 69.4118 | 95 | 8680 | 32.549 | 108.1619 | 37.2681 | -0.1875 | 20.1875 | 0 | 40.6616 | 33.0156
9/26/2020 04:38:24.9 | 14.6583 | 569 | 4 | 2499.942 | 128.58 | 59.1897 | 73.7612 | 30.1641 | 31.3687 | 0.05138 | 107.0524 | 11.5102 | 70.9039 | 69.9692 | 39.0062 | 1.004 | 98.4978 | 414.8608 | 370.5821 | 74.4201 | 656.1368 | 1.9384 | 450.8991 | 33.6614 | 43.3886 | 32.3675 | 52.9099 | 11.9876 | 108.8512 | 28.7094 | 8.3868 | 97.6093 | 39.2743 | 25.5 | 29.0196 | 60 | 31 | 0.99504 | 69.4118 | 99 | 8140 | 32.549 | 107.5211 | 37.2162 | -0.25 | 19.875 | 0 | 40.7654 | 33.0156
9/26/2020 04:38:25.9 | 14.6586 | 570 | 4 | 2499.8864 | 128.5892 | 59.2373 | 73.7673 | 30.152 | 31.3641 | 0.04909 | 107.0785 | 11.5228 | 70.8754 | 70.4077 | 39.0214 | 1.0081 | 98.5012 | 415.2261 | 371.1454 | 74.4004 | 656.2177 | 1.9378 | 449.5584 | 33.663 | 43.4201 | 32.4203 | 52.6854 | 11.9967 | 109.1348 | 28.6885 | 8.4126 | 97.6009 | 39.2743 | 25.5 | 29.0196 | 60 | 31 | 1.0066 | 69.4118 | 95 | 8210 | 32.549 | 108.1619 | 37.0941 | -0.1875 | 20.3125 | 0 | 40.8966 | 33.0156
9/26/2020 04:38:26.9 | 14.6589 | 571 | 4 | 2499.5401 | 128.5276 | 59.2631 | 73.8221 | 30.1606 | 31.3821 | 0.05018 | 107.0698 | 11.5296 | 71.2179 | 70.1057 | 39.0369 | 1.0108 | 98.499 | 414.0458 | 370.7511 | 74.4267 | 656.2848 | 1.9431 | 449.9774 | 33.6422 | 43.3435 | 32.508 | 52.9676 | 12.0051 | 109.1325 | 28.8738 | 8.3997 | 97.6261 | 39.3086 | 25.5 | 29.0196 | 60 | 31 | 0.99806 | 69.4118 | 95 | 8260 | 32.549 | 108.49 | 37.2711 | -0.25 | 20.125 | 0 | 40.9119 | 33.0156
9/26/2020 04:38:27.9 | 14.6592 | 572 | 4 | 2499.7826 | 128.3992 | 59.2634 | 73.8554 | 30.1458 | 31.3823 | 0.05035 | 107.0611 | 11.5296 | 71.0181 | 69.8842 | 39.0424 | 1.0103 | 98.499 | 414.355 | 370.5539 | 74.5129 | 656.2177 | 1.9444 | 450.5081 | 33.6119 | 43.8499 | 32.4732 | 52.852 | 12.0149 | 109.2726 | 28.6499 | 8.401 | 97.668 | 39.3263 | 25.5 | 29.0196 | 60 | 31 | 1.0123 | 69.4118 | 100 | 8260 | 32.549 | 107.5211 | 37.1002 | -0.1875 | 20.125 | 0 | 40.5365 | 33.0156
9/26/2020 04:38:28.9 | 14.6594 | 573 | 4 | 2501.4203 | 128.4474 | 59.3028 | 73.8963 | 30.1496 | 31.3832 | 0.04921 | 107.0611 | 11.5315 | 70.8468 | 69.9109 | 39.0611 | 0.98123 | 98.4973 | 414.6922 | 370.4131 | 74.4632 | 656.2825 | 1.9437 | 449.7539 | 33.6465 | 43.4338 | 32.3994 | 52.801 | 12.0338 | 109.2709 | 28.7024 | 8.4126 | 97.6764 | 39.3577 | 25.5 | 29.0196 | 60 | 31 | 1.0137 | 69.4118 | 95 | 8480 | 32.549 | 108.49 | 37.1246 | -0.25 | 20.5 | 0 | 40.152 | 33.1094
9/26/2020 04:38:29.9 | 14.6597 | 574 | 4 | 2500.8432 | 128.73 | 59.315 | 73.9432 | 30.1503 | 31.3879 | 0.04776 | 107.0785 | 11.5335 | 71.1323 | 70.0475 | 39.0873 | 1.0056 | 98.4973 | 414.4112 | 370.1596 | 74.5794 | 656.3283 | 1.9391 | 452.1002 | 33.7128 | 43.5035 | 32.4592 | 52.6651 | 12.0255 | 109.3549 | 28.6678 | 8.4564 | 97.7351 | 39.3126 | 26 | 29.0196 | 60 | 31 | 0.98958 | 69.8039 | 96 | 8700 | 32.549 | 108.49 | 37.0697 | -0.125 | 20.375 | 0 | 40.2985 | 33.1094
9/26/2020 04:38:30.9 | 14.66 | 575 | 4 | 2499.7488 | 128.6546 | 59.3351 | 73.9865 | 30.1582 | 31.3798 | 0.04993 | 107.0698 | 11.5286 | 70.9039 | 69.7323 | 39.1185 | 0.98782 | 98.4973 | 413.6805 | 369.5399 | 74.718 | 656.4199 | 1.9422 | 451.1784 | 33.6783 | 43.0244 | 32.4732 | 52.9099 | 11.98 | 109.4109 | 28.8669 | 8.4345 | 97.7603 | 39.4302 | 26 | 28.6274 | 60 | 31 | 1.0104 | 69.8039 | 99 | 7920 | 32.549 | 107.8415 | 36.9995 | -0.125 | 20.4375 | 0 | 40.7532 | 33.0156
9/26/2020 04:38:31.9 | 14.6603 | 576 | 4 | 2499.678 | 128.6256 | 59.3988 | 74.0085 | 30.152 | 31.3799 | 0.04838 | 107.0174 | 11.5335 | 70.9325 | 70.217 | 39.1426 | 1.0217 | 98.4978 | 413.4838 | 369.5962 | 74.6318 | 656.3741 | 1.9597 | 451.5974 | 33.6697 | 43.9224 | 32.4134 | 53.0254 | 11.9975 | 109.2154 | 28.6707 | 8.3907 | 97.777 | 39.4753 | 25.5 | 29.0196 | 60 | 31 | 1.0091 | 69.4118 | 96 | 8190 | 32.549 | 108.49 | 37.088 | -0.125 | 20.5625 | 0 | 40.5945 | 33.1094
9/26/2020 04:38:32.9 | 14.6606 | 577 | 4 | 2500.8395 | 128.6591 | 59.4351 | 74.0621 | 30.1664 | 31.3816 | 0.04805 | 107.0611 | 11.5344 | 70.647 | 69.5767 | 39.1581 | 0.99566 | 98.4973 | 413.5962 | 369.3428 | 74.9596 | 656.3443 | 1.9732 | 452.2677 | 33.6942 | 43.8499 | 32.4801 | 53.0563 | 11.9997 | 109.4389 | 28.8074 | 8.3443 | 97.7603 | 39.2812 | 25.5 | 29.0196 | 60 | 31 | 1.0129 | 69.8039 | 96 | 8260 | 32.549 | 108.49 | 36.8011 | -0.1875 | 20.0625 | 0 | 40.3839 | 33.0156
9/26/2020 04:38:33.9 | 14.6608 | 578 | 4 | 2498.0832 | 128.6876 | 59.4732 | 74.0889 | 30.1524 | 31.376 | 0.04706 | 107.0436 | 11.5432 | 71.1037 | 69.7172 | 39.1785 | 1.0028 | 98.4995 | 412.8937 | 368.8639 | 75.0157 | 656.2177 | 1.9743 | 451.4019 | 33.6645 | 43.6487 | 32.4732 | 53.1141 | 11.9952 | 109.1611 | 29.0768 | 8.3842 | 97.7435 | 39.4302 | 25.5 | 29.0196 | 60 | 31 | 0.98351 | 69.8039 | 100 | 8140 | 32.549 | 107.8415 | 36.7798 | -0.1875 | 19.9375 | 0 | 40.564 | 33.1094
9/26/2020 04:38:34.9 | 14.6611 | 579 | 4 | 2501.0099 | 128.3333 | 59.5517 | 74.1124 | 30.1576 | 31.381 | 0.04732 | 107.0524 | 11.549 | 70.7897 | 69.8475 | 39.1924 | 0.99298 | 98.4978 | 413.4557 | 369.1174 | 74.7049 | 656.223 | 1.959 | 448.4691 | 33.6111 | 43.739 | 32.533 | 53.1006 | 12.0195 | 108.9913 | 28.4329 | 8.4177 | 97.7267 | 39.489 | 25.5 | 29.0196 | 60 | 31 | 1.0097 | 69.4118 | 95 | 8360 | 32.549 | 108.49 | 36.9995 | -0.125 | 20.5625 | 0 | 39.6362 | 33.1094
9/26/2020 04:38:35.9 | 14.6614 | 580 | 4 | 2501.0356 | 128.5804 | 59.6023 | 74.1516 | 30.1635 | 31.3775 | 0.04798 | 107.0087 | 11.5286 | 70.8183 | 69.7139 | 39.2296 | 0.99601 | 98.4978 | 413.0904 | 368.9766 | 74.7845 | 656.3901 | 1.9542 | 452.184 | 33.6762 | 43.7704 | 32.6456 | 52.8762 | 12.0066 | 108.8793 | 28.6747 | 8.4409 | 97.7603 | 39.5479 | 25.5 | 29.4118 | 60 | 31 | 0.99184 | 69.4118 | 96 | 8650 | 32.549 | 108.49 | 36.8744 | -0.25 | 19.9375 | 0 | 39.7705 | 33.1094
9/26/2020 04:38:36.9 | 14.6617 | 581 | 4 | 2500.5315 | 128.5522 | 59.6065 | 74.1844 | 30.1695 | 31.3837 | 0.04815 | 107.0087 | 11.5296 | 70.9325 | 70.124 | 39.2544 | 0.99708 | 98.4967 | 412.7813 | 368.5823 | 74.9558 | 656.4954 | 1.9455 | 451.7929 | 33.662 | 43.8459 | 32.4134 | 53.4097 | 12.0164 | 109.0182 | 28.751 | 8.3636 | 97.7603 | 39.5792 | 25.5 | 29.4118 | 60 | 31 | 1.0039 | 69.4118 | 99 | 8040 | 32.549 | 107.5211 | 36.853 | -0.1875 | 20.25 | 0 | 39.3707 | 33.0156
9/26/2020 04:38:37.9 | 14.6619 | 582 | 4 | 2499.132 | 128.559 | 59.6038 | 74.2309 | 30.1772 | 31.3727 | 0.05062 | 107 | 11.5315 | 70.9325 | 70.3364 | 39.2644 | 1.0103 | 98.4973 | 412.3036 | 368.4696 | 75.0026 | 656.6976 | 1.9331 | 450.536 | 33.645 | 43.791 | 32.4662 | 53.2027 | 12.0073 | 109.0748 | 28.4329 | 8.3417 | 97.6428 | 39.6831 | 25.5 | 29.0196 | 60 | 31 | 0.98921 | 69.4118 | 96 | 8330 | 32.549 | 108.1619 | 36.6852 | -0.3125 | 19.8125 | 0 | 39.8376 | 33.1094
9/26/2020 04:38:38.9 | 14.6622 | 583 | 4 | 2501.3124 | 128.5274 | 59.6107 | 74.2655 | 30.1713 | 31.3816 | 0.0492 | 106.9738 | 11.5373 | 70.7612 | 69.5499 | 39.2863 | 1.0062 | 98.4967 | 412.6408 | 368.3569 | 75.1084 | 656.8594 | 1.9147 | 450.536 | 33.6661 | 43.8499 | 32.4662 | 53.2604 | 12.0043 | 108.9061 | 28.7024 | 8.3817 | 97.6512 | 39.4753 | 25.5 | 29.0196 | 60 | 31 | 1.0044 | 69.8039 | 95 | 8410 | 32.549 | 108.1619 | 36.8561 | -0.25 | 19.8125 | 0 | 39.8529 | 33.1094
9/26/2020 04:38:39.9 | 14.6625 | 584 | 4 | 2499.0861 | 128.6976 | 59.6234 | 74.3307 | 30.1586 | 31.3782 | 0.0478 | 106.9913 | 11.5296 | 70.7612 | 69.4694 | 39.3158 | 1.0133 | 98.4978 | 411.5729 | 367.7655 | 74.8538 | 657.0562 | 1.9154 | 450.6198 | 33.6806 | 43.739 | 32.5121 | 53.2027 | 11.9944 | 108.9073 | 28.6955 | 8.4255 | 97.6009 | 39.5204 | 25.5 | 28.6274 | 60 | 31 | 0.99837 | 69.4118 | 100 | 8290 | 32.549 | 107.5211 | 36.8073 | -0.3125 | 19.625 | 0 | 40.329 | 33.1094
9/26/2020 04:38:40.9 | 14.6628 | 585 | 4 | 2501.4718 | 128.7039 | 59.649 | 74.3679 | 30.1635 | 31.3687 | 0.05079 | 107 | 11.5325 | 70.7326 | 70.4607 | 39.3205 | 1.0092 | 98.4956 | 411.882 | 367.6246 | 74.9165 | 657.1883 | 1.9309 | 450.6477 | 33.7144 | 43.9087 | 32.4732 | 53.3182 | 11.9975 | 108.877 | 28.9719 | 8.4023 | 97.6093 | 39.69 | 25.5 | 29.0196 | 60 | 31 | 1.0037 | 69.4118 | 95 | 8480 | 32.549 | 108.1619 | 36.8683 | -0.25 | 19.6875 | 0 | 39.9902 | 33.1094
9/26/2020 04:38:41.9 | 14.6631 | 586 | 4 | 2499.8051 | 128.9134 | 59.7122 | 74.4005 | 30.1704 | 31.3849 | 0.05141 | 107.0087 | 11.5354 | 70.7612 | 69.3619 | 39.3328 | 1.0099 | 98.4973 | 411.882 | 367.4275 | 74.9165 | 657.3096 | 1.9291 | 452.4633 | 33.7468 | 44.2206 | 32.4732 | 53.2672 | 11.9861 | 108.8507 | 28.6043 | 8.4177 | 97.6512 | 39.8458 | 25.5 | 29.0196 | 60 | 31 | 0.99571 | 69.4118 | 95 | 8600 | 32.549 | 108.1619 | 36.6364 | -0.1875 | 20.25 | 0 | 39.8346 | 33.0156
9/26/2020 04:38:42.9 | 14.6633 | 587 | 4 | 2499.7413 | 128.8343 | 59.6993 | 74.4595 | 30.1796 | 31.3911 | 0.04978 | 107.0174 | 11.5325 | 70.7897 | 70.3 | 39.3708 | 1.0053 | 98.4967 | 411.9944 | 367.5683 | 74.9596 | 657.4714 | 1.9243 | 450.117 | 33.7252 | 43.7979 | 32.526 | 53.3115 | 11.9906 | 109.1022 | 28.7024 | 8.5015 | 97.5841 | 39.7419 | 25.5 | 29.0196 | 60 | 31 | 1.0066 | 69.4118 | 99 | 8070 | 32.549 | 107.5211 | 36.6943 | -0.25 | 20 | 0 | 39.859 | 33.1094
9/26/2020 04:38:43.9 | 14.6636 | 588 | 4 | 2500.175 | 128.6613 | 59.7024 | 74.4725 | 30.1716 | 31.3956 | 0.04856 | 107 | 11.5315 | 70.7326 | 69.4862 | 39.4041 | 1.0076 | 98.4933 | 411.4324 | 366.6951 | 75.1084 | 657.5927 | 1.8979 | 450.5919 | 33.6858 | 43.8499 | 32.4732 | 53.4135 | 11.9952 | 109.2109 | 28.7549 | 8.4087 | 97.6848 | 39.8458 | 25.5 | 29.0196 | 60 | 31 | 0.99919 | 69.8039 | 95 | 8210 | 32.549 | 108.1619 | 36.8317 | -0.25 | 20 | 0 | 40.0726 | 33.1094
9/26/2020 04:38:44.9 | 14.6639 | 589 | 4 | 2499.4822 | 128.7223 | 59.7483 | 74.5049 | 30.1572 | 31.3738 | 0.05223 | 107.0087 | 11.5305 | 70.8754 | 70.8665 | 39.4536 | 1.0115 | 98.4973 | 411.3481 | 366.7796 | 75.1384 | 657.7598 | 1.876 | 451.6812 | 33.6924 | 43.7773 | 32.533 | 53.2913 | 11.9823 | 108.8227 | 28.4715 | 8.352 | 97.6261 | 39.7488 | 25.5 | 29.0196 | 60 | 31 | 1.0037 | 69.4118 | 95 | 8430 | 32.549 | 108.1619 | 36.6974 | -0.1875 | 19.3125 | 0 | 40.4877 | 33.0156
9/26/2020 04:38:45.9 | 14.6642 | 590 | 4 | 2498.8809 | 128.5123 | 59.7444 | 74.5583 | 30.1636 | 31.372 | 0.0543 | 106.9564 | 11.5354 | 70.9895 | 70.2618 | 39.4855 | 1.0006 | 98.495 | 410.7299 | 366.3571 | 75.115 | 657.8003 | 1.8613 | 450.2846 | 33.6294 | 43.8567 | 32.4801 | 53.3182 | 11.9861 | 109.2126 | 28.4993 | 8.2863 | 97.5254 | 39.9565 | 25.5 | 29.0196 | 60 | 31 | 1.0028 | 69.4118 | 99 | 8240 | 32.549 | 107.5211 | 36.6791 | -0.25 | 18.875 | 0 | 40.5212 | 33.1094
9/26/2020 04:38:46.9 | 14.6644 | 591 | 4 | 2501.249 | 128.3508 | 59.8042 | 74.6292 | 30.1758 | 31.3726 | 0.05386 | 106.8865 | 11.5092 | 70.9325 | 70.1074 | 39.5181 | 1.0024 | 98.4967 | 411.0671 | 367.0613 | 75.3799 | 657.9163 | 1.8219 | 450.1729 | 33.6189 | 43.7184 | 32.5788 | 53.4376 | 11.9997 | 108.7941 | 28.8847 | 8.303 | 97.3828 | 39.7419 | 25.5 | 28.6274 | 60 | 31 | 1.0003 | 69.0196 | 95 | 8460 | 32.549 | 108.1619 | 36.7279 | -0.3125 | 18.875 | 0 | 40.6342 | 33.1094
9/26/2020 04:38:47.9 | 14.6647 | 592 | 4 | 2500.5378 | 128.6512 | 59.8514 | 74.7083 | 30.191 | 31.3632 | 0.05238 | 106.8953 | 11.5044 | 70.961 | 70.3 | 39.5513 | 1.0017 | 98.4944 | 410.477 | 365.9347 | 75.1646 | 658.0674 | 1.8421 | 452.3515 | 33.688 | 43.5967 | 32.5649 | 53.5223 | 11.9883 | 109.1 | 28.9719 | 8.4023 | 97.408 | 39.8321 | 25.5 | 28.6274 | 61 | 31 | 1.001 | 69.4118 | 95 | 8700 | 32.549 | 108.1619 | 36.6669 | -0.3125 | 19.6875 | 0 | 40.7684 | 33.1094
9/26/2020 04:38:48.9 | 14.665 | 593 | 4 | 2502.4854 | 128.7926 | 59.8574 | 74.7404 | 30.1688 | 31.378 | 0.05058 | 106.904 | 11.5112 | 70.8754 | 70.5202 | 39.5765 | 0.97944 | 98.4978 | 410.9266 | 366.1318 | 75.158 | 658.0216 | 1.891 | 449.5305 | 33.7513 | 43.7459 | 32.3994 | 53.7196 | 11.964 | 108.9633 | 28.8074 | 8.4616 | 97.5086 | 39.8252 | 25.5 | 29.0196 | 61 | 31 | 0.99876 | 69.8039 | 99 | 8120 | 32.549 | 107.5211 | 36.6913 | -0.3125 | 20.0625 | 0 | 40.8783 | 33.1094
9/26/2020 04:38:49.9 | 14.6653 | 594 | 4 | 2500.673 | 129.0496 | 59.856 | 74.7745 | 30.1652 | 31.3821 | 0.0513 | 107 | 11.5199 | 70.8468 | 69.8892 | 39.6134 | 0.9969 | 98.4944 | 410.0836 | 365.7375 | 75.2011 | 657.9567 | 1.9342 | 451.1226 | 33.7942 | 43.739 | 32.4732 | 53.6109 | 11.9876 | 108.8478 | 28.748 | 8.4139 | 97.6177 | 39.8977 | 25.5 | 29.0196 | 61 | 31 | 0.98897 | 69.8039 | 96 | 8190 | 32.549 | 108.1619 | 36.7188 | -0.25 | 20.3125 | 0 | 40.7379 | 33.1094
9/26/2020 04:38:50.9 | 14.6656 | 595 | 4 | 2499.1089 | 128.9191 | 59.8318 | 74.7969 | 30.1852 | 31.3767 | 0.05131 | 107.0785 | 11.5393 | 70.5614 | 69.6436 | 39.6451 | 1.0108 | 98.4956 | 410.3927 | 365.484 | 75.4622 | 658.0536 | 1.9313 | 451.0667 | 33.7389 | 43.9087 | 32.6526 | 53.4713 | 12.0035 | 108.989 | 28.6568 | 8.3675 | 97.6932 | 39.9702 | 25.5 | 29.0196 | 61 | 31 | 1.0003 | 69.4118 | 96 | 8330 | 32.549 | 108.49 | 36.6486 | -0.25 | 20.375 | 0 | 40.9332 | 33.1094
9/26/2020 04:38:51.9 | 14.6658 | 596 | 4 | 2500.8349 | 128.6212 | 59.914 | 74.8554 | 30.1845 | 31.3761 | 0.05252 | 107.1047 | 11.5354 | 70.8468 | 69.9359 | 39.6747 | 1.0014 | 98.4973 | 410.4208 | 365.9628 | 75.3003 | 657.9514 | 1.9045 | 451.0946 | 33.6842 | 43.531 | 32.4662 | 53.5598 | 11.9967 | 109.0748 | 28.9055 | 8.3765 | 97.7854 | 39.9947 | 25.5 | 29.0196 | 61 | 31 | 0.99904 | 69.4118 | 100 | 8240 | 32.549 | 107.5211 | 36.7126 | -0.25 | 20.375 | 0 | 40.7745 | 33.1094
9/26/2020 04:38:52.9 | 14.6661 | 597 | 4 | 2500.512 | 128.7557 | 59.9871 | 74.888 | 30.1646 | 31.3872 | 0.0515 | 107.0611 | 11.5286 | 70.9039 | 69.8926 | 39.7118 | 0.99619 | 98.4944 | 409.7463 | 365.146 | 75.4491 | 657.8247 | 1.9021 | 450.7315 | 33.715 | 43.791 | 32.6705 | 53.4068 | 12.0088 | 109.0159 | 28.748 | 8.4229 | 97.7603 | 39.9879 | 25.5 | 29.0196 | 61 | 31 | 1.0161 | 69.4118 | 95 | 8290 | 32.549 | 108.1619 | 36.5478 | -0.25 | 20.5 | 0 | 40.5792 | 33.1094
9/26/2020 04:38:53.9 | 14.6664 | 598 | 4 | 2501.7873 | 128.6972 | 60.0566 | 74.9308 | 30.1658 | 31.3839 | 0.05051 | 107.0436 | 11.5305 | 70.9039 | 69.3956 | 39.73 | 0.98817 | 98.4933 | 409.4372 | 364.977 | 75.2572 | 657.6385 | 1.8835 | 450.4801 | 33.7169 | 44.0578 | 32.533 | 53.6686 | 12.0248 | 108.8187 | 28.5449 | 8.4654 | 97.7435 | 40.1122 | 25.5 | 29.0196 | 61 | 31 | 0.98952 | 69.4118 | 95 | 8550 | 32.549 | 108.1619 | 36.5387 | -0.125 | 20.1875 | 0 | 40.4602 | 33.1094
9/26/2020 04:38:54.9 | 14.6667 | 599 | 4 | 2500.4192 | 128.845 | 60.0627 | 74.9707 | 30.1697 | 31.3838 | 0.05129 | 107.0349 | 11.5335 | 70.6185 | 70.3182 | 39.7542 | 0.9912 | 98.4933 | 409.0438 | 364.5545 | 75.3003 | 657.6034 | 1.87 | 450.2287 | 33.7372 | 43.947 | 32.5399 | 53.7129 | 12.021 | 108.9308 | 28.853 | 8.4513 | 97.7519 | 40.1191 | 25.5 | 29.0196 | 61 | 31 | 0.99049 | 69.4118 | 99 | 7990 | 32.549 | 107.2006 | 36.5784 | -0.125 | 20.0625 | 0 | 40.6281 | 33.1094
9/26/2020 04:38:55.9 | 14.6669 | 600 | 4 | 2499.6134 | 128.9617 | 60.1119 | 75.0072 | 30.1821 | 31.381 | 0.05222 | 107.0174 | 11.5344 | 70.3616 | 69.9459 | 39.787 | 0.99922 | 98.4933 | 409.0157 | 364.6109 | 75.5118 | 657.5523 | 1.8804 | 451.3739 | 33.7569 | 43.9607 | 32.4732 | 53.8283 | 11.9876 | 108.9868 | 28.8144 | 8.401 | 97.7267 | 40.1054 | 25.5 | 29.0196 | 61 | 31 | 0.99632 | 69.8039 | 95 | 8120 | 32.549 | 108.1619 | 36.6516 | -0.125 | 20.0625 | 0 | 40.6494 | 33.1094
9/26/2020 04:38:56.9 | 14.6672 | 601 | 4 | 2499.4206 | 128.7274 | 60.16 | 75.0534 | 30.1734 | 31.3639 | 0.05286 | 107.0087 | 11.5315 | 70.8754 | 70.2585 | 39.8016 | 1.0136 | 98.4933 | 409.1 | 364.2165 | 75.5548 | 657.5469 | 1.8917 | 451.9326 | 33.6929 | 43.8499 | 32.5719 | 53.7706 | 11.9709 | 108.9027 | 28.8074 | 8.3108 | 97.7183 | 40.1504 | 25.5 | 29.0196 | 61 | 31 | 0.99593 | 69.8039 | 96 | 8410 | 32.549 | 108.1619 | 36.5723 | -0.125 | 20.1875 | 0 | 40.2374 | 33.0156
9/26/2020 04:38:57.9 | 14.6675 | 602 | 4 | 2500.0693 | 128.5871 | 60.1985 | 75.1031 | 30.1719 | 31.3821 | 0.05511 | 107.0087 | 11.5393 | 70.5614 | 70.6523 | 39.8327 | 0.99904 | 98.4916 | 408.5099 | 363.7377 | 75.479 | 657.6683 | 1.87 | 449.5584 | 33.665 | 43.7704 | 32.519 | 53.8457 | 11.9937 | 108.845 | 28.7272 | 8.343 | 97.6932 | 40.0466 | 25.5 | 29.0196 | 61 | 31 | 0.98247 | 69.4118 | 100 | 8290 | 32.549 | 107.5211 | 36.6272 | -0.1875 | 20 | 0 | 39.8926 | 33.1094
9/26/2020 04:38:58.9 | 14.6678 | 603 | 4 | 2501.5318 | 128.6964 | 60.1994 | 75.1497 | 30.1823 | 31.3706 | 0.05175 | 107.0174 | 11.5305 | 70.8754 | 70.1539 | 39.8596 | 1.0111 | 98.4922 | 409.2405 | 363.7377 | 75.6044 | 657.714 | 1.8658 | 452.7705 | 33.7133 | 44.0578 | 32.4732 | 53.8726 | 11.9883 | 108.7335 | 28.5974 | 8.3907 | 97.7435 | 40.1573 | 25.5 | 29.0196 | 61 | 31 | 0.99586 | 69.4118 | 95 | 8360 | 32.549 | 108.1619 | 36.6821 | -0.0625 | 20.3125 | 0 | 39.8651 | 33.1094
9/26/2020 04:38:59.9 | 14.6681 | 604 | 4 | 2499.4999 | 128.8541 | 60.2162 | 75.1926 | 30.1842 | 31.3703 | 0.05156 | 107.0436 | 11.516 | 70.8754 | 69.8308 | 39.8936 | 1.0154 | 98.4916 | 408.538 | 363.3715 | 75.7166 | 657.8003 | 1.8974 | 453.5805 | 33.7272 | 43.9676 | 32.4801 | 53.8861 | 12.0028 | 108.901 | 28.7163 | 8.3597 | 97.7854 | 40.216 | 25.5 | 29.4118 | 61 | 31 | 1.0079 | 69.4118 | 95 | 8330 | 32.549 | 108.1619 | 36.5784 | -0.125 | 20.3125 | 0 | 39.7308 | 33.1094
9/26/2020 04:39:00.9 | 14.6683 | 605 | 4 | 2499.008 | 128.7642 | 60.2841 | 75.2405 | 30.1903 | 31.3877 | 0.05253 | 107.0524 | 11.517 | 70.8183 | 70.2469 | 39.9316 | 1.003 | 98.4922 | 408.257 | 363.2307 | 75.6671 | 657.8568 | 1.9161 | 449.1953 | 33.697 | 43.9676 | 32.5011 | 54.039 | 12.0157 | 108.9296 | 28.8213 | 8.4036 | 97.7854 | 40.2366 | 25.5 | 29.4118 | 61 | 31 | 0.99336 | 69.4118 | 99 | 8070 | 32.549 | 107.5211 | 36.6242 | -0.125 | 20.0625 | 0 | 39.9628 | 33.1094
9/26/2020 04:39:01.9 | 14.6686 | 606 | 4 | 2500.3878 | 128.6955 | 60.3501 | 75.2785 | 30.2051 | 31.3839 | 0.05503 | 107.0174 | 11.516 | 70.7612 | 70.6606 | 39.9466 | 0.99102 | 98.491 | 408.2851 | 363.1462 | 75.7466 | 657.9514 | 1.9262 | 450.1729 | 33.6976 | 43.895 | 32.5719 | 54.0188 | 11.9762 | 109.0125 | 28.748 | 8.4513 | 97.7351 | 40.3061 | 25.5 | 29.0196 | 61 | 31 | 1.0004 | 69.4118 | 95 | 8090 | 32.549 | 108.1619 | 36.6974 | -0.1875 | 20.1875 | 0 | 40.0665 | 33.1094
9/26/2020 04:39:02.9 | 14.6689 | 607 | 4 | 2498.6951 | 128.5888 | 60.3317 | 75.3076 | 30.1834 | 31.3803 | 0.05527 | 107.0262 | 11.5247 | 70.647 | 69.6453 | 39.952 | 1.0087 | 98.491 | 407.4982 | 362.6956 | 75.7531 | 658.0025 | 1.9063 | 452.575 | 33.6469 | 43.6939 | 32.4801 | 54.0256 | 11.9868 | 108.9845 | 29.4896 | 8.4345 | 97.777 | 40.2679 | 25.5 | 29.0196 | 61 | 31 | 0.99303 | 69.4118 | 96 | 8360 | 32.549 | 108.1619 | 36.6333 | -0.25 | 19.75 | 0 | 40.1489 | 33.0156
9/26/2020 04:39:03.9 | 14.6692 | 608 | 4 | 2498.1603 | 128.2058 | 60.3841 | 75.3565 | 30.1956 | 31.3751 | 0.05375 | 107 | 11.5276 | 70.6756 | 69.9026 | 39.9682 | 1.0133 | 98.4922 | 407.4701 | 362.5547 | 75.7363 | 658.0163 | 1.9118 | 450.5081 | 33.5395 | 43.8322 | 32.4981 | 54.1102 | 11.9959 | 108.9016 | 28.7896 | 8.2734 | 97.7183 | 40.3375 | 25.5 | 29.0196 | 61 | 31 | 0.99867 | 69.4118 | 100 | 8140 | 32.549 | 107.5211 | 36.5997 | -0.25 | 19.4375 | 0 | 40.271 | 33.1094
9/26/2020 04:39:04.9 | 14.6694 | 609 | 4 | 2500.8433 | 128.1153 | 60.3988 | 75.3936 | 30.1945 | 31.3827 | 0.0551 | 106.9215 | 11.5305 | 70.7326 | 70.0941 | 39.9793 | 1.0006 | 98.4933 | 407.4139 | 362.2731 | 75.8392 | 658.1185 | 1.8671 | 449.5584 | 33.5518 | 44.3558 | 32.5788 | 53.9611 | 12.0179 | 108.2305 | 28.6885 | 8.2798 | 97.5002 | 40.313 | 25.5 | 28.6274 | 61 | 31 | 1.006 | 69.4118 | 95 | 8380 | 32.549 | 107.8415 | 36.6547 | -0.1875 | 17.6875 | 0 | 40.741 | 33.1094
9/26/2020 04:39:05.9 | 14.6697 | 610 | 4 | 2500.1314 | 128.5143 | 60.4243 | 75.448 | 30.1962 | 31.4009 | 0.0553 | 106.9302 | 11.5335 | 71.1037 | 70.2037 | 39.9892 | 1.0079 | 98.4916 | 407.0486 | 362.1322 | 75.8588 | 658.3399 | 1.8518 | 452.6867 | 33.6467 | 43.8567 | 32.4981 | 54.1852 | 12.0066 | 108.5929 | 28.9719 | 8.3108 | 97.4499 | 40.3375 | 25.5 | 29.4118 | 61 | 31 | 1.002 | 69.4118 | 95 | 8630 | 32.549 | 107.8415 | 36.7645 | -0.25 | 19.0625 | 0 | 40.7959 | 33.1094
9/26/2020 04:39:06.9 | 14.67 | 611 | 4 | 2500.2423 | 128.5918 | 60.4253 | 75.4895 | 30.1894 | 31.4046 | 0.05474 | 106.9127 | 11.5238 | 70.8183 | 70.2037 | 40.0147 | 1.0049 | 98.4927 | 407.1048 | 361.7379 | 75.9083 | 658.7008 | 1.8912 | 451.5695 | 33.6685 | 43.9607 | 32.7054 | 54.389 | 11.983 | 109.0983 | 28.8144 | 8.4061 | 97.4751 | 40.3854 | 25.5 | 29.0196 | 61 | 31 | 0.99776 | 69.4118 | 99 | 8190 | 32.549 | 107.2006 | 36.7767 | -0.25 | 20.0625 | 0 | 40.6525 | 33.1094
9/26/2020 04:39:07.9 | 14.6703 | 612 | 4 | 2503.1792 | 128.8287 | 60.4841 | 75.5183 | 30.1839 | 31.3883 | 0.05418 | 106.9302 | 11.5024 | 70.9325 | 70.217 | 40.0429 | 0.98657 | 98.495 | 407.0486 | 361.7379 | 75.7896 | 658.8062 | 1.9127 | 448.2177 | 33.7702 | 43.8361 | 32.5788 | 54.0631 | 12.0066 | 108.9885 | 28.7411 | 8.4616 | 97.5506 | 40.3649 | 25.5 | 29.0196 | 61 | 31 | 0.99602 | 69.4118 | 96 | 8290 | 32.549 | 108.1619 | 36.6394 | -0.25 | 20.1875 | 0 | 40.6158 | 33.1094
9/26/2020 04:39:08.9 | 14.6706 | 613 | 4 | 2500.9558 | 129.0548 | 60.508 | 75.5806 | 30.1893 | 31.3745 | 0.05369 | 106.9826 | 11.5112 | 70.961 | 69.7072 | 40.0692 | 0.99423 | 98.4944 | 406.4866 | 361.2027 | 76.1458 | 658.755 | 1.8968 | 451.1784 | 33.7994 | 43.9499 | 32.4064 | 54.5313 | 12.0073 | 109.156 | 28.751 | 8.3765 | 97.7183 | 40.5068 | 25.5 | 29.0196 | 61 | 31 | 0.98662 | 69.8039 | 100 | 8040 | 32.549 | 107.5211 | 36.7004 | -0.25 | 20.5 | 0 | 41.1377 | 33.1094
9/26/2020 04:39:09.9 | 14.6708 | 614 | 4 | 2499.9939 | 128.9102 | 60.5425 | 75.612 | 30.2077 | 31.3638 | 0.05505 | 106.9651 | 11.5082 | 71.0752 | 70.4275 | 40.0878 | 0.99102 | 98.4944 | 406.6552 | 361.1464 | 75.9579 | 658.6444 | 1.9005 | 449.4467 | 33.7485 | 43.9087 | 32.5788 | 54.2362 | 11.999 | 109.1 | 29.0243 | 8.3236 | 97.7938 | 40.4686 | 25.5 | 29.0196 | 61 | 31 | 0.99013 | 69.4118 | 100 | 8160 | 32.549 | 107.5211 | 36.6058 | -0.25 | 20.25 | 0 | 40.863 | 33.1094
9/26/2020 04:39:10.9 | 14.6711 | 615 | 4 | 2501.8578 | 128.6993 | 60.5525 | 75.6762 | 30.1868 | 31.3686 | 0.05341 | 106.9826 | 11.4937 | 70.7041 | 69.6068 | 40.1126 | 0.99548 | 98.495 | 406.7114 | 360.8366 | 76.2056 | 658.4666 | 1.8977 | 449.6701 | 33.7184 | 43.9087 | 32.6108 | 54.2871 | 11.9845 | 109.0165 | 28.8669 | 8.3688 | 97.7854 | 40.4481 | 25.5 | 29.0196 | 61 | 31 | 0.99638 | 69.8039 | 95 | 8430 | 32.549 | 108.49 | 36.7859 | -0.3125 | 20.125 | 0 | 40.8295 | 33.1094
9/26/2020 04:39:11.9 | 14.6714 | 616 | 4 | 2500.5661 | 128.7212 | 60.5836 | 75.7092 | 30.1827 | 31.3842 | 0.05126 | 106.9913 | 11.5034 | 70.9325 | 70.363 | 40.1325 | 0.9969 | 98.4939 | 406.2618 | 360.5268 | 76.1692 | 658.4475 | 1.8848 | 452.9102 | 33.7067 | 44.2343 | 32.5858 | 54.5553 | 12.0066 | 108.9033 | 28.8283 | 8.4242 | 97.819 | 40.6311 | 25.5 | 29.0196 | 61 | 31 | 0.99263 | 69.4118 | 100 | 8360 | 32.549 | 107.8415 | 36.5784 | -0.25 | 20.3125 | 0 | 40.4449 | 33.0156
9/26/2020 04:39:12.9 | 14.6717 | 617 | 4 | 2497.9469 | 128.8092 | 60.6618 | 75.7317 | 30.1719 | 31.3804 | 0.05289 | 107.0174 | 11.515 | 70.8754 | 69.5934 | 40.1462 | 1.0161 | 98.4922 | 405.7278 | 359.8226 | 76.2421 | 658.3559 | 1.8855 | 449.9494 | 33.6945 | 43.947 | 32.519 | 54.2737 | 11.9868 | 109.1257 | 28.6955 | 8.3752 | 97.8357 | 40.5655 | 25.5 | 29.0196 | 61 | 31 | 0.98659 | 69.4118 | 99 | 8120 | 32.549 | 107.8415 | 36.5509 | -0.3125 | 20.6875 | 0 | 40.4175 | 33.1094
9/26/2020 04:39:13.9 | 14.6719 | 618 | 4 | 2501.3847 | 128.8158 | 60.6957 | 75.7998 | 30.1769 | 31.3913 | 0.05179 | 107.0349 | 11.5112 | 70.9325 | 69.9259 | 40.1778 | 0.98978 | 98.491 | 405.9246 | 360.1606 | 76.2225 | 658.2292 | 1.8884 | 449.3908 | 33.7426 | 44.1343 | 32.5649 | 54.1006 | 11.9914 | 109.0125 | 28.9372 | 8.4281 | 97.8273 | 40.6106 | 25.5 | 29.0196 | 61 | 31 | 1.0109 | 69.4118 | 96 | 8120 | 32.549 | 108.49 | 36.5784 | -0.25 | 20.4375 | 0 | 40.4419 | 33.1094
9/26/2020 04:39:14.9 | 14.6722 | 619 | 4 | 2499.7274 | 128.927 | 60.7219 | 75.8341 | 30.1674 | 31.3787 | 0.0529 | 106.9738 | 11.5189 | 71.1608 | 70.3166 | 40.1958 | 1.001 | 98.4916 | 405.3906 | 359.5691 | 76.1926 | 658.2803 | 1.8948 | 450.2008 | 33.7493 | 44.1029 | 32.5788 | 54.2737 | 11.9518 | 109.1531 | 28.748 | 8.3623 | 97.819 | 40.6761 | 25.5 | 29.0196 | 61 | 31 | 1.013 | 69.8039 | 100 | 8160 | 32.549 | 107.5211 | 36.499 | -0.25 | 20.0625 | 0 | 40.6189 | 33.1094
9/26/2020 04:39:15.9 | 14.6725 | 620 | 4 | 2499.1744 | 128.7982 | 60.7146 | 75.8806 | 30.1728 | 31.3742 | 0.05153 | 107 | 11.5063 | 71.1608 | 69.8208 | 40.2187 | 1.0103 | 98.4905 | 404.6319 | 359.0903 | 76.5524 | 658.2154 | 1.8888 | 450.2287 | 33.7082 | 44.1166 | 32.5998 | 54.5928 | 12.0134 | 108.7318 | 28.9719 | 8.3108 | 97.8022 | 40.6966 | 25.5 | 29.4118 | 62 | 31 | 1.0039 | 69.8039 | 100 | 8090 | 32.549 | 107.5211 | 36.5448 | -0.1875 | 19.8125 | 0 | 40.7013 | 33.1094
9/26/2020 04:39:16.9 | 14.6728 | 621 | 4 | 2499.9044 | 128.6259 | 60.7984 | 75.9145 | 30.1636 | 31.3753 | 0.053 | 107.0174 | 11.5044 | 70.7612 | 70.1074 | 40.2398 | 1.0097 | 98.4922 | 405.6997 | 359.7099 | 76.5393 | 658.1994 | 1.8731 | 451.8767 | 33.6729 | 44.0509 | 32.5788 | 54.4775 | 12.0104 | 108.7055 | 29.2204 | 8.3636 | 97.7938 | 40.728 | 25.5 | 29.0196 | 62 | 31 | 0.99721 | 69.8039 | 96 | 8330 | 32.549 | 108.1619 | 36.5204 | -0.25 | 20.5 | 0 | 40.094 | 33.1094
9/26/2020 04:39:17.9 | 14.6731 | 622 | 4 | 2500.4525 | 128.7029 | 60.8259 | 75.9584 | 30.1837 | 31.3884 | 0.05211 | 106.9913 | 11.5063 | 71.275 | 70.4077 | 40.2673 | 0.99904 | 98.4944 | 405.3063 | 359.2875 | 76.1991 | 658.2803 | 1.8642 | 452.2957 | 33.7004 | 44.4735 | 32.5788 | 54.4842 | 11.9929 | 109.072 | 28.4923 | 8.3894 | 97.819 | 40.8317 | 25.5 | 29.0196 | 62 | 31 | 0.99709 | 69.8039 | 100 | 8290 | 32.549 | 107.5211 | 36.5326 | -0.1875 | 20.5 | 0 | 39.679 | 33.0156
9/26/2020 04:39:18.9 | 14.6733 | 623 | 4 | 2499.1843 | 128.8781 | 60.8275 | 75.9855 | 30.1906 | 31.3821 | 0.05234 | 106.9738 | 11.5131 | 71.0466 | 70.1805 | 40.2898 | 1.001 | 98.4944 | 404.4352 | 358.7805 | 76.0636 | 658.3048 | 1.8729 | 450.2287 | 33.7292 | 44.0715 | 32.6108 | 54.7014 | 12.0066 | 108.7638 | 28.9788 | 8.3933 | 97.8273 | 40.863 | 25.5 | 29.0196 | 62 | 31 | 1.0042 | 69.4118 | 99 | 8070 | 32.549 | 107.5211 | 36.5478 | -0.25 | 20.5 | 0 | 39.8651 | 33.1094
9/26/2020 04:39:19.9 | 14.6736 | 624 | 4 | 2499.6562 | 128.8332 | 60.8419 | 76.0239 | 30.1967 | 31.3794 | 0.05412 | 107.0262 | 11.5208 | 70.7612 | 70.3597 | 40.3131 | 1.0015 | 98.4944 | 404.0418 | 358.8931 | 76.3542 | 658.5688 | 1.8702 | 450.0053 | 33.7238 | 44.2206 | 32.6915 | 54.5419 | 12.0058 | 108.9319 | 28.6568 | 8.3739 | 97.8357 | 40.8904 | 25.5 | 29.0196 | 62 | 31 | 1.0022 | 69.8039 | 96 | 8210 | 32.549 | 108.1619 | 36.5936 | -0.1875 | 20.3125 | 0 | 39.9475 | 33.1094
9/26/2020 04:39:20.9 | 14.6739 | 625 | 4 | 2499.6511 | 128.7806 | 60.8804 | 76.0489 | 30.1903 | 31.3769 | 0.05445 | 106.9913 | 11.5179 | 71.0181 | 69.5164 | 40.3333 | 1.0076 | 98.4967 | 403.8732 | 358.358 | 76.3384 | 658.6742 | 1.8554 | 452.1281 | 33.71 | 44.4118 | 32.5649 | 54.3728 | 11.9982 | 108.9902 | 28.6926 | 8.3649 | 97.819 | 40.818 | 25.5 | 29.0196 | 62 | 31 | 1.0093 | 69.8039 | 100 | 8040 | 32.549 | 107.5211 | 36.5997 | -0.1875 | 20.4375 | 0 | 40.2557 | 33.1094
9/26/2020 04:39:21.9 | 14.6742 | 626 | 4 | 2500.4097 | 128.7386 | 60.9401 | 76.0896 | 30.1915 | 31.3783 | 0.0535 | 106.9913 | 11.5257 | 70.7326 | 69.325 | 40.3567 | 1.0033 | 98.499 | 403.9575 | 358.1045 | 76.4468 | 658.8062 | 1.8607 | 448.8322 | 33.7092 | 44.1617 | 32.5788 | 54.4842 | 11.9868 | 109.0485 | 28.8599 | 8.3249 | 97.8106 | 40.8835 | 25.5 | 29.0196 | 62 | 31 | 0.99879 | 69.4118 | 100 | 8290 | 32.549 | 107.5211 | 36.5936 | -0.125 | 20.375 | 0 | 40.2801 | 33.1094
9/26/2020 04:39:22.9 | 14.6744 | 627 | 4 | 2497.7215 | 128.8987 | 61.0097 | 76.1238 | 30.1962 | 31.3659 | 0.05181 | 107.0174 | 11.516 | 71.0752 | 70.2768 | 40.3935 | 1.0031 | 98.499 | 403.4516 | 357.6257 | 76.4169 | 658.9329 | 1.862 | 451.7371 | 33.7148 | 44.2343 | 32.533 | 55.0137 | 11.9967 | 108.7964 | 29.0382 | 8.3353 | 97.819 | 40.9422 | 25.5 | 29.0196 | 62 | 31 | 0.99989 | 69.4118 | 96 | 8430 | 32.549 | 108.1619 | 36.5326 | -0.125 | 19.875 | 0 | 40.0665 | 33.1094
9/26/2020 04:39:23.9 | 14.6747 | 628 | 4 | 2500.2667 | 128.4124 | 61.0269 | 76.1385 | 30.1955 | 31.3701 | 0.05109 | 107.0087 | 11.5073 | 70.7041 | 70.0192 | 40.4244 | 1.0092 | 98.4967 | 403.7607 | 357.9918 | 76.5028 | 658.9275 | 1.8748 | 452.2677 | 33.6219 | 44.1686 | 32.6317 | 54.8984 | 11.999 | 108.4019 | 28.7619 | 8.3623 | 97.7938 | 40.9354 | 25.5 | 29.4118 | 62 | 31 | 1.0001 | 69.8039 | 96 | 8480 | 32.549 | 108.1619 | 36.5112 | -0.1875 | 19.3125 | 0 | 40.1276 | 33.1094
9/26/2020 04:39:24.9 | 14.675 | 629 | 4 | 2499.476 | 128.4163 | 61.049 | 76.1719 | 30.1825 | 31.3748 | 0.05374 | 107 | 11.4995 | 70.8754 | 70.6358 | 40.4551 | 1.0097 | 98.4978 | 403.283 | 357.4848 | 76.6514 | 659.0085 | 1.8602 | 451.6253 | 33.6123 | 44.3764 | 32.5788 | 54.6438 | 12.0157 | 108.9353 | 28.9719 | 8.3365 | 97.5422 | 40.9872 | 25.5 | 29.0196 | 62 | 31 | 1.0044 | 69.4118 | 99 | 8020 | 32.549 | 107.2006 | 36.4929 | -0.0625 | 18.1875 | 0 | 41.0187 | 33.1094
9/26/2020 04:39:25.9 | 14.6753 | 630 | 4 | 2500.671 | 128.4618 | 61.064 | 76.2114 | 30.1863 | 31.3889 | 0.05525 | 106.9651 | 11.5015 | 70.9039 | 70.8682 | 40.4809 | 1.0047 | 98.4967 | 403.8732 | 357.513 | 76.5953 | 659.2214 | 1.8624 | 450.2846 | 33.6402 | 44.1617 | 32.6456 | 54.8408 | 11.999 | 108.7661 | 28.9124 | 8.3726 | 97.4667 | 41.0009 | 25.5 | 28.6274 | 62 | 31 | 1.0016 | 69.4118 | 95 | 8360 | 32.549 | 108.1619 | 36.6394 | -0.1875 | 19.0625 | 0 | 41.2109 | 33.1094
9/26/2020 04:39:26.9 | 14.6756 | 631 | 4 | 2498.302 | 128.7819 | 61.0904 | 76.2599 | 30.184 | 31.375 | 0.0568 | 107.0349 | 11.485 | 71.2179 | 70.3149 | 40.5114 | 1.001 | 98.4944 | 402.8334 | 357.513 | 76.5823 | 659.3779 | 1.8855 | 451.9046 | 33.6921 | 44.148 | 32.6915 | 54.6745 | 11.9876 | 109.0439 | 29.0036 | 8.3881 | 97.5254 | 40.9941 | 25.5 | 29.0196 | 62 | 31 | 1.0012 | 69.4118 | 100 | 8140 | 32.549 | 107.2006 | 36.3922 | -0.1875 | 19.8125 | 0 | 41.1072 | 33.1094
9/26/2020 04:39:27.9 | 14.6758 | 632 | 4 | 2493.0168 | 127.7059 | 61.129 | 76.306 | 30.1785 | 31.3826 | 0.06123 | 106.9738 | 11.4956 | 70.9895 | 69.4006 | 40.5294 | 1.0076 | 98.4944 | 401.3159 | 355.7385 | 76.628 | 659.4023 | 1.8392 | 450.5081 | 33.3399 | 43.7802 | 32.6705 | 54.9253 | 11.9709 | 109.156 | 28.7896 | 8.2257 | 97.2151 | 40.9736 | 25.5 | 28.6274 | 62 | 31 | 0.99721 | 68.6274 | 99 | 8290 | 32.549 | 107.5211 | 36.8164 | -0.1875 | 19.875 | 0 | 41.1224 | 33.1094
9/26/2020 04:39:28.9 | 14.6761 | 633 | 4 | 2498.5057 | 126.8111 | 61.2395 | 76.3455 | 30.1877 | 31.3711 | 0.06479 | 106.8604 | 11.5034 | 70.961 | 69.647 | 40.5528 | 1.001 | 98.4939 | 402.2152 | 356.5553 | 76.6252 | 659.4992 | 1.7993 | 452.0164 | 33.1792 | 43.8813 | 32.5858 | 54.8715 | 12.0073 | 108.9593 | 29.1016 | 8.236 | 96.9383 | 41.1496 | 26 | 28.2353 | 62 | 31 | 1.0002 | 68.2353 | 94 | 8360 | 32.549 | 108.49 | 36.8622 | -0.125 | 19.8125 | 0 | 40.6372 | 33.1094
9/26/2020 04:39:29.9 | 14.6764 | 634 | 4 | 2496.2551 | 126.6432 | 61.2657 | 76.3933 | 30.1842 | 31.3705 | 0.06783 | 106.7818 | 11.5082 | 70.961 | 69.9159 | 40.5932 | 1.003 | 98.4939 | 402.5524 | 356.0202 | 76.8858 | 659.3779 | 1.7326 | 451.6253 | 33.1054 | 44.2068 | 32.6386 | 54.9359 | 11.9716 | 109.2955 | 28.748 | 8.2399 | 96.6028 | 41.0977 | 26 | 28.2353 | 62 | 31 | 0.9973 | 68.2353 | 98 | 8240 | 32.549 | 108.49 | 36.673 | -0.1875 | 18.5 | 0 | 41.0523 | 33.1094
9/26/2020 04:39:30.9 | 14.6767 | 635 | 4 | 2499.1568 | 126.3781 | 61.2237 | 76.417 | 30.1903 | 31.367 | 0.06689 | 106.7295 | 11.5053 | 71.1608 | 69.9409 | 40.6233 | 1.0092 | 98.4944 | 402.2995 | 356.3582 | 76.8494 | 659.3725 | 1.7803 | 450.6198 | 33.0745 | 44.2725 | 32.6317 | 54.8475 | 11.9663 | 108.8478 | 28.8669 | 8.218 | 96.6531 | 41.1946 | 26 | 28.6274 | 62 | 31 | 0.99898 | 68.6274 | 94 | 8260 | 32.549 | 108.49 | 36.557 | -0.25 | 21.25 | 0 | 39.7247 | 33.1094
9/26/2020 04:39:31.9 | 14.6769 | 636 | 4 | 2500.4187 | 126.5771 | 61.2322 | 76.4454 | 30.178 | 31.3688 | 0.06572 | 106.7731 | 11.4898 | 70.961 | 70.0841 | 40.6561 | 0.99761 | 98.4927 | 402.159 | 356.0484 | 76.6252 | 659.4886 | 1.7995 | 449.8377 | 33.1433 | 44.2451 | 32.5719 | 54.6678 | 12.0172 | 108.7901 | 28.7341 | 8.2476 | 96.7538 | 41.1877 | 26 | 28.6274 | 62 | 31 | 1.0017 | 68.2353 | 99 | 8210 | 32.549 | 107.5211 | 36.5936 | -0.25 | 20.875 | 0 | 39.801 | 33.1094
9/26/2020 04:39:32.9 | 14.6772 | 637 | 4 | 2497.5899 | 126.9718 | 61.3047 | 76.4947 | 30.1659 | 31.3976 | 0.06611 | 106.7295 | 11.4937 | 70.9895 | 70.4689 | 40.6838 | 0.99779 | 98.4944 | 400.8663 | 355.6259 | 76.813 | 659.6099 | 1.792 | 450.3125 | 33.2091 | 44.2343 | 32.6775 | 55.0137 | 11.9997 | 108.5957 | 28.8283 | 8.2386 | 96.7538 | 41.1877 | 26 | 28.6274 | 62 | 31 | 1.0002 | 68.6274 | 94 | 8410 | 32.549 | 107.8415 | 36.557 | -0.3125 | 20.0625 | 0 | 40.2832 | 33.1094
9/26/2020 04:39:33.9 | 14.6775 | 638 | 4 | 2500.2136 | 126.6165 | 61.365 | 76.55 | 30.1734 | 31.3747 | 0.06678 | 106.7818 | 11.4917 | 70.8468 | 70.119 | 40.7118 | 0.99797 | 98.4956 | 401.5969 | 355.654 | 76.8195 | 659.8985 | 1.7703 | 452.6309 | 33.151 | 44.2411 | 32.6845 | 55.2749 | 12.0134 | 108.6529 | 28.8352 | 8.236 | 96.6615 | 41.2982 | 26 | 28.6274 | 62 | 31 | 0.99977 | 68.6274 | 94 | 8580 | 32.549 | 107.8415 | 36.4349 | -0.1875 | 19.5625 | 0 | 40.7379 | 33.0156
9/26/2020 04:39:34.9 | 14.6778 | 639 | 4 | 2499.9145 | 126.6972 | 61.4246 | 76.5716 | 30.1592 | 31.3842 | 0.06443 | 106.808 | 11.4927 | 71.275 | 70.227 | 40.7323 | 1.0117 | 98.4939 | 401.878 | 355.8512 | 76.6878 | 659.8634 | 1.7366 | 450.536 | 33.1681 | 44.3107 | 32.6386 | 54.9868 | 11.9625 | 108.9313 | 28.4854 | 8.2605 | 96.4854 | 41.3569 | 26 | 28.2353 | 62 | 31 | 1.0005 | 68.2353 | 98 | 8070 | 32.549 | 107.2006 | 36.3892 | -0.25 | 19.125 | 0 | 40.9759 | 33.1094
9/26/2020 04:39:35.9 | 14.6781 | 640 | 4 | 2498.7444 | 126.7591 | 61.4458 | 76.6214 | 30.1599 | 31.3651 | 0.06503 | 106.8778 | 11.4947 | 71.1037 | 69.8375 | 40.7579 | 1.0008 | 98.4922 | 401.3721 | 355.0907 | 76.9848 | 659.8176 | 1.7515 | 451.5695 | 33.1688 | 44.1549 | 32.5788 | 55.0377 | 11.9853 | 108.7055 | 28.9055 | 8.2373 | 96.4602 | 41.2982 | 26 | 28.2353 | 62 | 31 | 0.99919 | 68.6274 | 94 | 8190 | 32.549 | 107.8415 | 36.2946 | -0.1875 | 19.5625 | 0 | 40.7074 | 33.1094
9/26/2020 04:39:36.9 | 14.6783 | 641 | 4 | 2498.5853 | 126.572 | 61.4918 | 76.6648 | 30.1578 | 31.3723 | 0.06574 | 106.9127 | 11.5082 | 70.9039 | 69.6671 | 40.7769 | 0.99993 | 98.4944 | 400.7258 | 354.7246 | 77.0474 | 659.7771 | 1.7794 | 450.3963 | 33.1177 | 44.0647 | 32.6317 | 55.1529 | 11.9777 | 108.8759 | 28.9719 | 8.2283 | 96.5022 | 41.4018 | 26 | 28.6274 | 62 | 31 | 1.0015 | 68.6274 | 94 | 8330 | 32.549 | 108.1619 | 36.2701 | -0.25 | 20.3125 | 0 | 40.2527 | 33.0156
9/26/2020 04:39:37.9 | 14.6786 | 642 | 4 | 2501.0033 | 126.7654 | 61.5016 | 76.6938 | 30.1619 | 31.3691 | 0.06404 | 106.9564 | 11.5102 | 70.7612 | 70.0608 | 40.8036 | 1.0176 | 98.4961 | 400.3605 | 354.1049 | 76.8858 | 659.9336 | 1.7902 | 450.5639 | 33.2004 | 44.3107 | 32.6775 | 54.9868 | 11.9937 | 108.7095 | 28.748 | 8.2644 | 96.6028 | 41.3432 | 26 | 28.2353 | 62 | 31 | 1.0008 | 68.2353 | 99 | 8260 | 32.549 | 107.5211 | 36.3129 | -0.3125 | 20.75 | 0 | 39.6027 | 33.0156
9/26/2020 04:39:38.9 | 14.6789 | 643 | 4 | 2498.4221 | 126.9762 | 61.522 | 76.7155 | 30.1536 | 31.3704 | 0.06317 | 106.9651 | 11.5102 | 71.0466 | 70.4954 | 40.8196 | 0.99922 | 98.4973 | 400.782 | 354.3302 | 77.0903 | 659.9389 | 1.792 | 450.1729 | 33.2213 | 44.2137 | 32.6845 | 55.5533 | 11.9899 | 108.6546 | 28.8074 | 8.2192 | 96.6783 | 41.35 | 26 | 28.6274 | 62 | 31 | 1.0003 | 68.6274 | 94 | 8380 | 32.549 | 107.8415 | 36.2183 | -0.1875 | 20.1875 | 0 | 39.917 | 33.1094
9/26/2020 04:39:39.9 | 14.6792 | 644 | 4 | 2498.8863 | 126.9322 | 61.5489 | 76.7466 | 30.1509 | 31.352 | 0.06472 | 106.9913 | 11.5005 | 70.7897 | 70.2386 | 40.8552 | 1.0037 | 98.4961 | 400.3605 | 354.471 | 77.2686 | 660.0496 | 1.7929 | 452.3515 | 33.216 | 44.2451 | 32.7234 | 55.0243 | 11.9937 | 108.5974 | 28.8391 | 8.2489 | 96.7118 | 41.2845 | 26 | 29.0196 | 62 | 31 | 1.0026 | 68.6274 | 94 | 8600 | 32.549 | 107.8415 | 36.1877 | -0.3125 | 20.5 | 0 | 39.6728 | 33.1094
9/26/2020 04:39:40.9 | 14.6794 | 645 | 4 | 2502.409 | 126.7814 | 61.5343 | 76.7905 | 30.1246 | 31.3872 | 0.06507 | 107.0349 | 11.5015 | 71.0466 | 70.1639 | 40.8777 | 1.009 | 98.4933 | 400.6977 | 354.4429 | 77.0838 | 660.3031 | 1.7896 | 453.2453 | 33.2233 | 43.947 | 32.6845 | 55.1904 | 11.9906 | 108.7347 | 28.5905 | 8.218 | 96.7118 | 41.4018 | 26 | 28.6274 | 62 | 31 | 0.9987 | 68.6274 | 98 | 8090 | 32.549 | 107.2006 | 36.2305 | -0.25 | 20.4375 | 0 | 39.7858 | 33.0156
9/26/2020 04:39:41.9 | 14.6797 | 646 | 4 | 2499.0872 | 127.0607 | 61.5316 | 76.8217 | 30.123 | 31.3767 | 0.06443 | 107.0262 | 11.5034 | 70.8468 | 69.6336 | 40.9042 | 1.0233 | 98.495 | 399.9671 | 353.5979 | 77.2322 | 660.3786 | 1.782 | 450.2567 | 33.2522 | 43.895 | 32.6775 | 55.2922 | 11.9967 | 108.7364 | 29.063 | 8.1393 | 96.6699 | 41.395 | 26 | 28.6274 | 62 | 31 | 1.0017 | 68.6274 | 94 | 8330 | 32.549 | 107.8415 | 36.0565 | -0.25 | 20.0625 | 0 | 39.801 | 33.0156
9/26/2020 04:39:42.9 | 14.68 | 647 | 4 | 2498.6257 | 126.8577 | 61.5984 | 76.8674 | 30.1253 | 31.3721 | 0.065 | 107.0349 | 11.5034 | 70.9039 | 70.4921 | 40.9232 | 1.0088 | 98.495 | 399.9671 | 353.4852 | 77.1202 | 660.4245 | 1.7566 | 450.2287 | 33.193 | 44.2451 | 32.6317 | 55.3805 | 11.9693 | 108.3162 | 28.8391 | 8.2154 | 96.6196 | 41.5572 | 25.5 | 29.0196 | 62 | 31 | 1.0022 | 68.6274 | 94 | 8290 | 32.549 | 107.8415 | 36.1114 | -0.1875 | 19.6875 | 0 | 40.0177 | 33.0156
9/26/2020 04:39:43.9 | 14.6803 | 648 | 4 | 2500.5157 | 126.6236 | 61.6802 | 76.9002 | 30.1375 | 31.3726 | 0.06703 | 106.9215 | 11.4947 | 71.3035 | 69.9742 | 40.9495 | 0.99708 | 98.4956 | 399.4894 | 353.0909 | 77.1697 | 660.5107 | 1.7444 | 451.2343 | 33.1568 | 44.1411 | 32.5858 | 55.177 | 11.9518 | 108.4008 | 28.8391 | 8.218 | 96.5441 | 41.5123 | 26 | 28.6274 | 62 | 31 | 1.0017 | 68.2353 | 98 | 8210 | 32.549 | 107.2006 | 35.9985 | -0.25 | 19.6875 | 0 | 40.21 | 33.0156
9/26/2020 04:39:44.9 | 14.6806 | 649 | 4 | 2500.8601 | 126.6969 | 61.7377 | 76.9359 | 30.1443 | 31.3881 | 0.06808 | 106.9215 | 11.5015 | 71.0181 | 69.7958 | 40.9768 | 1.0012 | 98.4978 | 399.2364 | 353.2036 | 77.1827 | 660.5565 | 1.7561 | 449.5305 | 33.1806 | 44.2068 | 32.7512 | 55.394 | 11.9762 | 108.6552 | 28.5905 | 8.2308 | 96.4267 | 41.6227 | 26 | 28.2353 | 62 | 31 | 1.0016 | 68.2353 | 94 | 8410 | 32.549 | 107.8415 | 36.0931 | -0.3125 | 19 | 0 | 40.86 | 33.1094
9/26/2020 04:39:45.9 | 14.6808 | 650 | 4 | 2498.9701 | 126.9555 | 61.763 | 76.9679 | 30.1294 | 31.3914 | 0.067 | 106.9215 | 11.5053 | 71.3035 | 69.7089 | 41.0081 | 0.99334 | 98.4995 | 399.3488 | 352.7247 | 77.2817 | 660.4649 | 1.7685 | 451.2622 | 33.2232 | 44.0509 | 32.6845 | 55.4449 | 11.9671 | 108.3207 | 29.1154 | 8.2605 | 96.3596 | 41.6608 | 25.5 | 29.0196 | 63 | 31 | 1.0054 | 68.2353 | 94 | 8460 | 32.549 | 107.5211 | 35.9528 | -0.1875 | 19.5 | 0 | 41.0156 | 33.0156
9/26/2020 04:39:46.9 | 14.6811 | 651 | 4 | 2501.0576 | 126.7708 | 61.7879 | 76.9986 | 30.1277 | 31.3846 | 0.0659 | 106.8865 | 11.5082 | 70.7041 | 69.9342 | 41.0266 | 1.0017 | 98.4956 | 399.6299 | 352.3304 | 77.3312 | 660.5565 | 1.7847 | 451.9326 | 33.2025 | 44.2588 | 32.6984 | 55.4449 | 12.0134 | 108.6249 | 28.9055 | 8.1754 | 96.4267 | 41.7263 | 25.5 | 28.6274 | 63 | 31 | 0.99883 | 68.6274 | 98 | 8070 | 32.549 | 106.8802 | 36.0077 | -0.1875 | 19.9375 | 0 | 41.0828 | 33.0156
9/26/2020 04:39:47.9 | 14.6814 | 652 | 4 | 2497.2243 | 126.7729 | 61.813 | 77.0404 | 30.1365 | 31.3739 | 0.06755 | 106.9564 | 11.4995 | 71.1037 | 69.5113 | 41.0518 | 1.0087 | 98.4967 | 399.0959 | 352.5839 | 77.4171 | 660.5 | 1.7816 | 451.1784 | 33.1522 | 44.2451 | 32.5719 | 55.5332 | 12.027 | 108.3179 | 28.8916 | 8.1857 | 96.4183 | 41.654 | 26 | 28.2353 | 63 | 31 | 1.0006 | 68.2353 | 94 | 8310 | 32.549 | 107.8415 | 35.9344 | -0.1875 | 19.6875 | 0 | 41.156 | 33.0156
9/26/2020 04:39:48.9 | 14.6817 | 653 | 4 | 2500.3376 | 126.4864 | 61.8509 | 77.0668 | 30.1349 | 31.3644 | 0.06815 | 106.9389 | 11.4976 | 70.961 | 70.0541 | 41.0829 | 1.0069 | 98.499 | 399.5736 | 352.7529 | 77.2388 | 660.5458 | 1.7756 | 450.0612 | 33.1185 | 44.2657 | 32.6317 | 55.5533 | 12.024 | 108.8524 | 28.7549 | 8.2373 | 96.4434 | 41.7126 | 25.5 | 28.6274 | 63 | 31 | 1.0001 | 68.2353 | 94 | 8260 | 32.549 | 107.8415 | 35.9772 | -0.125 | 20.3125 | 0 | 40.9699 | 33.0156
9/26/2020 04:39:49.9 | 14.6819 | 654 | 4 | 2499.9042 | 126.8153 | 61.8732 | 77.0922 | 30.1188 | 31.3676 | 0.06539 | 107.0087 | 11.4976 | 71.1037 | 69.3704 | 41.0972 | 1.0019 | 98.5007 | 398.1124 | 351.8798 | 77.5057 | 660.8451 | 1.782 | 451.4577 | 33.1989 | 44.2343 | 32.7054 | 55.5735 | 11.9883 | 108.4899 | 28.7757 | 8.2695 | 96.6196 | 41.9402 | 26 | 28.6274 | 63 | 31 | 1.0017 | 68.6274 | 99 | 8260 | 32.549 | 106.8802 | 35.9467 | -0.0625 | 20.75 | 0 | 40.5365 | 33.0156
9/26/2020 04:39:50.9 | 14.6822 | 655 | 4 | 2500.658 | 126.5443 | 61.8902 | 77.1052 | 30.1273 | 31.378 | 0.06614 | 106.9651 | 11.5024 | 70.9325 | 69.2846 | 41.1222 | 1.0049 | 98.499 | 398.7025 | 352.1051 | 77.1893 | 660.9505 | 1.7878 | 451.2343 | 33.1379 | 44.1617 | 32.6317 | 55.6042 | 12.0157 | 108.3762 | 28.9649 | 8.2437 | 96.6951 | 41.9197 | 26 | 28.6274 | 63 | 31 | 1.0001 | 68.2353 | 94 | 8410 | 32.549 | 107.8415 | 36.0931 | -0.125 | 20.4375 | 0 | 40.4633 | 33.1094
9/26/2020 04:39:51.9 | 14.6825 | 656 | 4 | 2499.7085 | 126.8405 | 61.9585 | 77.1708 | 30.14 | 31.3745 | 0.06688 | 107.0174 | 11.4888 | 71.2179 | 70.2718 | 41.1595 | 1.0035 | 98.499 | 398.281 | 352.0488 | 77.4236 | 661.1933 | 1.815 | 449.5025 | 33.2029 | 44.0441 | 32.6845 | 55.5908 | 11.9929 | 108.5443 | 28.7411 | 8.2515 | 96.8041 | 41.868 | 26 | 29.0196 | 63 | 31 | 1.0054 | 68.2353 | 95 | 8360 | 32.549 | 107.8415 | 35.9497 | -0.125 | 21 | 0 | 39.505 | 33.0156
9/26/2020 04:39:52.9 | 14.6828 | 657 | 4 | 2498.6534 | 126.8572 | 61.9765 | 77.2208 | 30.1409 | 31.3819 | 0.06572 | 107.0174 | 11.5024 | 70.8468 | 69.9009 | 41.1991 | 1.0047 | 98.4961 | 398.843 | 351.7953 | 77.516 | 661.1772 | 1.8029 | 451.1784 | 33.1932 | 44.0372 | 32.822 | 55.3805 | 11.9701 | 108.5974 | 28.7866 | 8.2759 | 96.7538 | 41.8475 | 26 | 29.0196 | 63 | 31 | 0.99986 | 68.2353 | 98 | 7970 | 32.549 | 106.8802 | 35.8917 | -0.0625 | 20.4375 | 0 | 40.0452 | 33.0156
9/26/2020 04:39:53.9 | 14.6831 | 658 | 4 | 2500.7741 | 126.4833 | 62.0225 | 77.2393 | 30.1393 | 31.3796 | 0.06483 | 107.0174 | 11.4947 | 70.961 | 70.5318 | 41.2311 | 1.0085 | 98.4995 | 398.4496 | 351.2319 | 77.6709 | 661.4414 | 1.794 | 452.184 | 33.1235 | 44.096 | 32.6386 | 55.7433 | 11.9739 | 108.2927 | 28.8461 | 8.2334 | 96.7286 | 41.9266 | 26 | 28.2353 | 63 | 31 | 1.0005 | 68.2353 | 94 | 8430 | 32.549 | 107.8415 | 35.8856 | -0.0625 | 20.5 | 0 | 39.7125 | 33.0156
9/26/2020 04:39:54.9 | 14.6833 | 659 | 4 | 2500.9808 | 126.7257 | 62.0393 | 77.255 | 30.1479 | 31.3722 | 0.06585 | 107.0087 | 11.4869 | 70.9325 | 69.9859 | 41.2548 | 1.0006 | 98.4967 | 398.3372 | 350.9503 | 77.6606 | 661.4658 | 1.7836 | 450.2287 | 33.1897 | 44.1892 | 32.5649 | 55.9362 | 11.9914 | 107.9257 | 28.8877 | 8.2218 | 96.6951 | 41.9578 | 25.5 | 28.6274 | 63 | 31 | 0.99846 | 68.6274 | 94 | 8260 | 32.549 | 107.8415 | 36.0138 | -0.1875 | 19.8125 | 0 | 39.7064 | 33.0156
9/26/2020 04:39:55.9 | 14.6836 | 660 | 4 | 2499.216 | 126.7422 | 62.0537 | 77.3032 | 30.1288 | 31.3832 | 0.06506 | 107.0436 | 11.483 | 71.0181 | 69.7807 | 41.2731 | 1.009 | 98.4973 | 397.719 | 351.1193 | 77.4861 | 661.5979 | 1.7718 | 450.8433 | 33.1706 | 44.2137 | 32.6845 | 55.7568 | 12.0013 | 108.1224 | 28.8599 | 8.1935 | 96.628 | 41.9197 | 25.5 | 29.0196 | 63 | 31 | 0.99956 | 68.6274 | 98 | 8210 | 32.549 | 106.8802 | 35.9924 | -0.1875 | 19.9375 | 0 | 39.5904 | 33.0156
9/26/2020 04:39:56.9 | 14.6839 | 661 | 4 | 2500.2619 | 126.6626 | 62.086 | 77.3363 | 30.1326 | 31.3751 | 0.06708 | 107.0174 | 11.485 | 71.0181 | 69.7473 | 41.3039 | 1.0028 | 98.4978 | 397.7471 | 351.0911 | 77.6084 | 661.6224 | 1.7683 | 451.1784 | 33.1637 | 43.9784 | 32.6108 | 55.6282 | 12.0081 | 107.9829 | 28.7272 | 8.2231 | 96.5944 | 41.951 | 25.5 | 28.2353 | 63 | 31 | 1.0002 | 68.6274 | 94 | 8410 | 32.549 | 107.5211 | 35.9833 | -0.125 | 19.8125 | 0 | 39.9017 | 33.1094
9/26/2020 04:39:57.9 | 14.6842 | 662 | 4 | 2500.3456 | 126.8136 | 62.1162 | 77.3816 | 30.1381 | 31.3748 | 0.06766 | 107.0174 | 11.483 | 70.9039 | 69.9959 | 41.3273 | 1.001 | 98.4984 | 397.438 | 351.0066 | 77.6279 | 661.8354 | 1.7508 | 449.3908 | 33.2043 | 44.0509 | 32.7303 | 55.7501 | 12.0285 | 108.5157 | 28.748 | 8.2463 | 96.5609 | 42.0682 | 25.5 | 28.6274 | 63 | 31 | 0.99892 | 68.6274 | 95 | 8380 | 32.549 | 107.5211 | 36.0535 | -0.25 | 19.875 | 0 | 39.9048 | 33.0156
9/26/2020 04:39:58.9 | 14.6844 | 663 | 4 | 2500.4731 | 126.7948 | 62.1538 | 77.434 | 30.1225 | 31.3736 | 0.06911 | 107 | 11.4859 | 70.9039 | 70.0175 | 41.3439 | 1.0067 | 98.4973 | 396.5668 | 350.3306 | 77.8024 | 661.9163 | 1.7521 | 451.8488 | 33.2011 | 44.0264 | 32.7303 | 55.7769 | 12.0157 | 108.2904 | 28.8807 | 8.1767 | 96.5692 | 42.0682 | 25.5 | 28.6274 | 63 | 31 | 0.9994 | 68.6274 | 98 | 7990 | 32.549 | 106.5597 | 35.9833 | -0.1875 | 19.875 | 0 | 40.0269 | 33.0156
9/26/2020 04:39:59.9 | 14.6847 | 664 | 4 | 2499.2746 | 126.8829 | 62.1789 | 77.4617 | 30.1341 | 31.3729 | 0.06563 | 107.0087 | 11.4937 | 70.8754 | 70.2834 | 41.3691 | 1.0056 | 98.4973 | 397.2975 | 350.387 | 77.6839 | 662.1859 | 1.7597 | 451.8488 | 33.2082 | 43.9538 | 32.818 | 55.7568 | 12.0013 | 108.3745 | 28.8599 | 8.2244 | 96.5441 | 42.0506 | 25.5 | 28.2353 | 63 | 31 | 1.003 | 68.6274 | 94 | 8380 | 32.549 | 107.5211 | 36.0352 | -0.25 | 19.6875 | 0 | 40.2618 | 33.0156
9/26/2020 04:40:00.9 | 14.685 | 665 | 4 | 2500.3307 | 126.7861 | 62.2431 | 77.4948 | 30.1303 | 31.3665 | 0.06463 | 107 | 11.5015 | 71.0181 | 70.0358 | 41.4063 | 1.004 | 98.4961 | 396.8759 | 350.1335 | 77.6774 | 662.0835 | 1.7539 | 449.6701 | 33.1969 | 44.2588 | 32.6845 | 55.9535 | 11.9701 | 108.4294 | 28.643 | 8.2424 | 96.5441 | 42.1268 | 25.5 | 28.6274 | 63 | 31 | 1.0029 | 68.6274 | 94 | 8260 | 32.549 | 107.8415 | 36.026 | -0.25 | 19.375 | 0 | 39.9475 | 33.0156
9/26/2020 04:40:01.9 | 14.6853 | 666 | 4 | 2501.4527 | 126.6342 | 62.2693 | 77.5123 | 30.1281 | 31.3559 | 0.06265 | 106.9826 | 11.4937 | 70.7612 | 70.0159 | 41.4407 | 1.0046 | 98.499 | 397.0445 | 349.6828 | 77.8584 | 662.0431 | 1.7185 | 451.7091 | 33.172 | 43.7213 | 32.7373 | 55.8853 | 11.9906 | 108.4882 | 28.6777 | 8.1883 | 96.477 | 42.2303 | 25.5 | 28.6274 | 63 | 31 | 1.0013 | 68.2353 | 98 | 8160 | 32.549 | 106.8802 | 36.0138 | -0.1875 | 19.5625 | 0 | 40.2527 | 33.0156
9/26/2020 04:40:02.9 | 14.6856 | 667 | 4 | 2500.45 | 126.6985 | 62.2468 | 77.5362 | 30.1274 | 31.371 | 0.05767 | 107 | 11.4937 | 70.9895 | 69.2577 | 41.4774 | 1.0076 | 98.4973 | 397.3818 | 349.4857 | 77.7334 | 661.9621 | 1.7163 | 450.0053 | 33.1756 | 43.9538 | 32.6845 | 56.011 | 12.0104 | 108.5426 | 28.9124 | 8.1947 | 96.4518 | 42.282 | 25.5 | 28.2353 | 63 | 31 | 0.99944 | 68.2353 | 94 | 8360 | 32.549 | 107.8415 | 36.0199 | -0.25 | 19.6875 | 0 | 40.506 | 33.0156
9/26/2020 04:40:03.9 | 14.6858 | 668 | 4 | 2499.8293 | 126.9444 | 62.3403 | 77.5417 | 30.1275 | 31.3619 | 0.05312 | 107.0436 | 11.4782 | 70.7897 | 70.0525 | 41.4965 | 0.99423 | 98.4984 | 396.3139 | 349.8236 | 77.8127 | 662.0675 | 1.7411 | 450.7874 | 33.2317 | 43.9852 | 32.9276 | 55.7875 | 12.0073 | 108.6277 | 28.8391 | 8.2772 | 96.4686 | 42.2615 | 25.5 | 28.6274 | 63 | 31 | 1.0024 | 68.2353 | 94 | 8380 | 32.549 | 107.8415 | 35.9192 | -0.25 | 19.375 | 0 | 40.6525 | 33.0156
9/26/2020 04:40:04.9 | 14.6861 | 669 | 4 | 2499.9952 | 127.0344 | 62.3495 | 77.5481 | 30.1201 | 31.3581 | 0.04944 | 107.0524 | 11.4869 | 71.1608 | 69.2813 | 41.5247 | 0.99655 | 98.4984 | 396.0048 | 348.9505 | 77.9246 | 662.0186 | 1.7477 | 451.6533 | 33.2574 | 43.9989 | 32.7054 | 55.8518 | 12.0119 | 108.2075 | 28.853 | 8.2734 | 96.5357 | 42.3543 | 25.5 | 28.6274 | 63 | 31 | 1.0001 | 68.2353 | 98 | 8070 | 32.549 | 107.2006 | 35.9802 | -0.25 | 20.0625 | 0 | 40.3931 | 33.0156
9/26/2020 04:40:05.9 | 14.6864 | 670 | 4 | 2500.332 | 126.9093 | 62.3562 | 77.5961 | 30.1067 | 31.3694 | 0.04743 | 107.0174 | 11.4733 | 71.0466 | 70.0591 | 41.5425 | 1.0087 | 98.4995 | 395.9205 | 348.697 | 78.0234 | 661.9217 | 1.7592 | 450.0053 | 33.2292 | 44.1029 | 32.6317 | 55.9026 | 11.9944 | 108.8249 | 28.853 | 8.1947 | 96.5357 | 42.282 | 25.5 | 28.2353 | 63 | 31 | 0.99702 | 68.6274 | 94 | 8310 | 32.549 | 107.8415 | 35.8765 | -0.25 | 20.0625 | 0 | 40.4571 | 33.0156
9/26/2020 04:40:06.9 | 14.6867 | 671 | 4 | 2497.5633 | 126.8708 | 62.3883 | 77.6526 | 30.1102 | 31.3585 | 0.04732 | 106.9826 | 11.4733 | 71.1608 | 70.4904 | 41.5668 | 0.9953 | 98.4984 | 395.8643 | 348.697 | 78.0365 | 661.9217 | 1.7482 | 450.0053 | 33.1823 | 43.9607 | 32.6317 | 56.2211 | 11.9785 | 108.7118 | 28.8669 | 8.1561 | 96.4518 | 42.4372 | 25.5 | 29.0196 | 63 | 31 | 0.99852 | 68.2353 | 94 | 8240 | 32.549 | 107.8415 | 35.91 | -0.25 | 18.75 | 0 | 40.8661 | 33.0156
9/26/2020 04:40:07.9 | 14.6869 | 672 | 4 | 2501.9486 | 126.593 | 62.4433 | 77.701 | 30.1182 | 31.3507 | 0.04821 | 106.9564 | 11.4791 | 70.9325 | 69.7891 | 41.5796 | 1.0069 | 98.499 | 396.2015 | 348.697 | 78.1782 | 661.9163 | 1.7419 | 451.6253 | 33.1678 | 44.0578 | 32.7303 | 56.1127 | 11.9769 | 108.5443 | 28.8599 | 8.169 | 96.3931 | 42.3787 | 25.5 | 29.0196 | 63 | 31 | 1.0016 | 68.2353 | 98 | 8190 | 32.549 | 107.2006 | 35.8551 | -0.1875 | 19.1875 | 0 | 41.2353 | 33.0156
9/26/2020 04:40:08.9 | 14.6872 | 673 | 4 | 2500.246 | 126.7973 | 62.4912 | 77.7423 | 30.1307 | 31.3655 | 0.04793 | 107 | 11.4927 | 70.5614 | 69.4862 | 41.5969 | 1.0037 | 98.4978 | 395.9205 | 348.359 | 78.0365 | 661.9782 | 1.7426 | 449.3349 | 33.1987 | 44.0647 | 32.811 | 56.1194 | 12.0088 | 108.7112 | 29.0243 | 8.2141 | 96.4267 | 42.4577 | 25.5 | 28.6274 | 63 | 31 | 1.006 | 68.2353 | 94 | 8380 | 32.549 | 107.8415 | 35.7269 | -0.1875 | 20.125 | 0 | 41.1255 | 33.0156
9/26/2020 04:40:09.9 | 14.6875 | 674 | 4 | 2501.453 | 126.8226 | 62.4896 | 77.7842 | 30.119 | 31.3643 | 0.04928 | 106.9651 | 11.4791 | 70.7612 | 70.3414 | 41.6229 | 1.0078 | 98.4973 | 395.9205 | 348.0492 | 78.0729 | 661.9324 | 1.771 | 451.7371 | 33.2214 | 44.0509 | 32.6984 | 56.0551 | 12.0005 | 108.4865 | 28.4854 | 8.2785 | 96.4686 | 42.4509 | 25.5 | 28.6274 | 63 | 31 | 1.0006 | 68.2353 | 94 | 8480 | 32.549 | 107.8415 | 35.8978 | -0.1875 | 20.1875 | 0 | 41.217 | 33.0156
9/26/2020 04:40:10.9 | 14.6878 | 675 | 4 | 2498.8863 | 127.0221 | 62.5015 | 77.816 | 30.1118 | 31.365 | 0.04874 | 106.9826 | 11.4879 | 70.5899 | 69.9676 | 41.6614 | 1.0138 | 98.4984 | 395.6957 | 347.7957 | 78.1782 | 661.9621 | 1.7652 | 451.1226 | 33.2395 | 44.1098 | 32.7373 | 56.0619 | 11.9967 | 108.6557 | 28.8074 | 8.3043 | 96.5525 | 42.4372 | 25.5 | 28.6274 | 63 | 31 | 1.0021 | 68.6274 | 98 | 7970 | 32.549 | 107.2006 | 35.733 | -0.1875 | 20.125 | 0 | 41.3605 | 33.0156
9/26/2020 04:40:11.9 | 14.6881 | 676 | 4 | 2500.8337 | 126.8918 | 62.5243 | 77.8253 | 30.1218 | 31.3421 | 0.04715 | 107.0174 | 11.485 | 70.9325 | 69.9442 | 41.6962 | 1.0001 | 98.4984 | 394.7402 | 347.5985 | 78.1223 | 662.0484 | 1.7652 | 449.9774 | 33.2313 | 44.1029 | 32.8499 | 56.2585 | 12.0217 | 108.6837 | 28.853 | 8.2798 | 96.6196 | 42.4958 | 25.5 | 28.6274 | 63 | 31 | 0.99864 | 68.6274 | 94 | 8210 | 32.549 | 107.8415 | 35.7178 | -0.1875 | 20.125 | 0 | 41.4093 | 33.0156
9/26/2020 04:40:12.9 | 14.6883 | 677 | 4 | 2499.4259 | 127.034 | 62.5554 | 77.8622 | 30.1214 | 31.3459 | 0.04612 | 107.0262 | 11.483 | 70.8754 | 70.2801 | 41.7381 | 1.0051 | 98.499 | 394.9088 | 347.3732 | 78.3395 | 661.9621 | 1.7636 | 451.6533 | 33.2498 | 44.1754 | 32.7373 | 56.2786 | 12.0005 | 108.5723 | 28.7163 | 8.196 | 96.628 | 42.6441 | 25.5 | 28.6274 | 64 | 31 | 0.9977 | 68.2353 | 94 | 8330 | 32.549 | 107.8415 | 35.7574 | -0.125 | 19.625 | 0 | 41.275 | 33.0156
9/26/2020 04:40:13.9 | 14.6886 | 678 | 4 | 2499.1939 | 126.8914 | 62.5856 | 77.8893 | 30.1203 | 31.3343 | 0.04612 | 107.0174 | 11.4879 | 70.7612 | 69.3704 | 41.7744 | 1.0099 | 98.499 | 394.4311 | 347.6549 | 78.2705 | 662.0324 | 1.7386 | 450.3684 | 33.2094 | 44.0509 | 32.829 | 56.0043 | 11.9982 | 108.6003 | 28.9055 | 8.1793 | 96.5776 | 42.6305 | 25.5 | 28.6274 | 63 | 31 | 1.0023 | 68.2353 | 98 | 8210 | 32.549 | 107.2006 | 35.672 | -0.1875 | 19.75 | 0 | 41.3452 | 33.0156
9/26/2020 04:40:14.9 | 14.6889 | 679 | 4 | 2499.7186 | 126.7192 | 62.6634 | 77.919 | 30.1247 | 31.3316 | 0.0478 | 107.0262 | 11.4879 | 70.961 | 69.9076 | 41.8114 | 1.0088 | 98.4978 | 395.3304 | 347.3732 | 78.2211 | 661.9973 | 1.7278 | 449.7539 | 33.1713 | 44.0509 | 32.6247 | 56.4617 | 11.9937 | 108.6832 | 29.0105 | 8.196 | 96.586 | 42.6373 | 25.5 | 28.6274 | 64 | 31 | 1.0024 | 68.2353 | 94 | 8360 | 32.549 | 107.5211 | 35.6628 | -0.125 | 20.25 | 0 | 41.0889 | 33.0156
9/26/2020 04:40:15.9 | 14.6892 | 680 | 4 | 2499.6298 | 126.9347 | 62.7282 | 77.9734 | 30.1194 | 31.3334 | 0.04794 | 107.0524 | 11.4956 | 70.9039 | 69.9526 | 41.8461 | 0.99957 | 98.4967 | 394.5154 | 347.0634 | 78.2407 | 662.1324 | 1.7205 | 451.9605 | 33.2265 | 44.2274 | 32.6955 | 56.4819 | 12.0058 | 108.2899 | 28.8738 | 8.2128 | 96.6615 | 42.6549 | 25.5 | 29.0196 | 64 | 31 | 0.99806 | 68.6274 | 95 | 8480 | 32.549 | 107.5211 | 35.6232 | -0.125 | 20.6875 | 0 | 40.329 | 33.0156
9/26/2020 04:40:16.9 | 14.6894 | 681 | 4 | 2499.585 | 126.9484 | 62.7184 | 78.01 | 30.1277 | 31.3298 | 0.04623 | 107.0436 | 11.4927 | 70.6185 | 70.2602 | 41.8827 | 1.0044 | 98.499 | 394.4311 | 346.4155 | 78.2146 | 662.2454 | 1.7096 | 450.6198 | 33.2295 | 44.148 | 32.6845 | 56.4042 | 12.0066 | 108.4322 | 28.7411 | 8.2772 | 96.7035 | 42.7476 | 25.5 | 28.6274 | 64 | 31 | 1.0003 | 68.6274 | 98 | 8070 | 32.549 | 106.8802 | 35.7361 | -0.0625 | 20.3125 | 0 | 40.6982 | 33.0156
9/26/2020 04:40:17.9 | 14.6897 | 682 | 4 | 2501.3023 | 126.9768 | 62.7825 | 78.0602 | 30.1306 | 31.3272 | 0.04546 | 107.096 | 11.4927 | 70.8754 | 70.5913 | 41.9104 | 1.0099 | 98.4984 | 394.7402 | 346.5 | 78.5669 | 662.4936 | 1.7311 | 450.145 | 33.2598 | 44.3107 | 32.7443 | 56.3601 | 12.0028 | 108.3196 | 28.748 | 8.2798 | 96.8209 | 42.7544 | 26 | 28.6274 | 64 | 31 | 1.0003 | 68.6274 | 95 | 8210 | 32.549 | 107.5211 | 35.7178 | -0.0625 | 20.875 | 0 | 40.3076 | 33.0156
9/26/2020 04:40:18.9 | 14.69 | 683 | 4 | 2497.8981 | 127.0133 | 62.8061 | 78.1019 | 30.1287 | 31.3439 | 0.04804 | 107.0873 | 11.485 | 70.8183 | 70.0209 | 41.9401 | 1.011 | 98.499 | 393.6724 | 346.1902 | 78.3693 | 662.5287 | 1.7501 | 451.4019 | 33.224 | 44.2068 | 32.6845 | 56.5633 | 12.0088 | 108.2361 | 28.853 | 8.2682 | 96.8293 | 42.851 | 26 | 28.6274 | 64 | 31 | 0.99944 | 68.2353 | 94 | 8330 | 32.549 | 107.5211 | 35.7941 | -0.125 | 20 | 0 | 40.7745 | 33.0156
9/26/2020 04:40:19.9 | 14.6903 | 684 | 4 | 2501.2217 | 126.7781 | 62.8229 | 78.1264 | 30.1122 | 31.3404 | 0.04997 | 107.1047 | 11.4694 | 70.647 | 69.7874 | 41.9707 | 0.99922 | 98.4973 | 393.7286 | 346.3874 | 78.4448 | 662.6746 | 1.747 | 450.6477 | 33.2066 | 44.1823 | 32.6636 | 56.641 | 12.0088 | 108.4305 | 28.8283 | 8.1883 | 96.8293 | 42.8305 | 25.5 | 28.6274 | 64 | 31 | 0.99944 | 68.6274 | 99 | 8210 | 32.549 | 106.8802 | 35.6506 | -0.125 | 20.4375 | 0 | 39.8254 | 33.0156
9/26/2020 04:40:20.9 | 14.6906 | 685 | 4 | 2501.9471 | 127.1419 | 62.8462 | 78.1584 | 30.1233 | 31.329 | 0.04988 | 107.1047 | 11.4753 | 71.2179 | 70.1473 | 41.9911 | 1.0051 | 98.4978 | 393.5038 | 346.1902 | 78.5734 | 662.7257 | 1.7668 | 449.6143 | 33.3116 | 44.0578 | 32.7831 | 56.5192 | 12.0217 | 108.319 | 28.9124 | 8.1754 | 96.8041 | 42.8441 | 25.5 | 29.0196 | 64 | 31 | 1.0022 | 68.2353 | 95 | 8460 | 32.549 | 107.5211 | 35.7727 | -0.0625 | 20.4375 | 0 | 39.9567 | 33.0156
9/26/2020 04:40:21.9 | 14.6908 | 686 | 4 | 2498.7151 | 127.2446 | 62.8402 | 78.1723 | 30.124 | 31.3342 | 0.05062 | 107.1047 | 11.4782 | 70.8754 | 69.7172 | 42.0039 | 1.0067 | 98.4978 | 393.2228 | 345.4297 | 78.5045 | 662.8281 | 1.761 | 453.1057 | 33.2954 | 44.1931 | 32.9166 | 56.6007 | 12.0316 | 107.9269 | 28.8391 | 8.1986 | 96.8041 | 43.0265 | 25.5 | 29.0196 | 64 | 31 | 1.0014 | 68.6274 | 94 | 8600 | 32.549 | 107.5211 | 35.7758 | -0.1875 | 20 | 0 | 40.5151 | 33.0156
9/26/2020 04:40:22.9 | 14.6911 | 687 | 4 | 2499.7332 | 127.0489 | 62.9265 | 78.2092 | 30.1125 | 31.3467 | 0.04792 | 107.0611 | 11.4559 | 70.6756 | 70.129 | 42.0323 | 1.0042 | 98.4967 | 393.56 | 345.9367 | 78.4746 | 662.9144 | 1.7475 | 451.0108 | 33.2578 | 44.1098 | 32.8708 | 56.8748 | 12.0338 | 108.0938 | 28.8599 | 8.3069 | 96.7706 | 42.9817 | 25.5 | 28.6274 | 64 | 31 | 0.99724 | 68.6274 | 98 | 8070 | 32.549 | 106.8802 | 35.7574 | -0.1875 | 20.4375 | 0 | 39.6515 | 33.0156
9/26/2020 04:40:23.9 | 14.6914 | 688 | 4 | 2499.4323 | 127.0494 | 62.9726 | 78.2295 | 30.1277 | 31.3146 | 0.04624 | 107.0174 | 11.4607 | 70.9895 | 69.6169 | 42.0589 | 1.0062 | 98.4984 | 392.4921 | 344.9791 | 78.6163 | 662.8418 | 1.7419 | 450.2287 | 33.2539 | 44.0509 | 32.7234 | 56.6649 | 11.9975 | 108.3196 | 28.853 | 8.3224 | 96.7873 | 42.9407 | 25.5 | 29.0196 | 64 | 31 | 0.99904 | 68.6274 | 95 | 8260 | 32.549 | 107.5211 | 35.9131 | -0.25 | 20.375 | 0 | 39.9139 | 33.0156
9/26/2020 04:40:24.9 | 14.6917 | 689 | 4 | 2499.2725 | 127.008 | 63.0132 | 78.2728 | 30.129 | 31.3187 | 0.05051 | 107.0349 | 11.4685 | 70.7612 | 70.3398 | 42.0793 | 1.0037 | 98.4984 | 393.1665 | 344.9791 | 78.5865 | 662.9281 | 1.7411 | 451.6253 | 33.2409 | 44.1235 | 32.7303 | 56.5834 | 11.9937 | 108.4036 | 28.9263 | 8.2334 | 96.7789 | 43.1026 | 25.5 | 28.6274 | 64 | 31 | 0.99733 | 68.6274 | 94 | 8290 | 32.549 | 107.5211 | 35.9528 | -0.25 | 20.1875 | 0 | 39.7217 | 33.0156
9/26/2020 04:40:25.9 | 14.6919 | 690 | 4 | 2500.7838 | 126.9172 | 63.0484 | 78.2974 | 30.1338 | 31.3331 | 0.05232 | 107.0349 | 11.4636 | 70.7326 | 69.9776 | 42.1127 | 0.99655 | 98.4984 | 392.3516 | 344.9791 | 78.7346 | 663.0144 | 1.7499 | 449.8936 | 33.2373 | 44.1754 | 32.7373 | 56.7358 | 12.0134 | 108.2636 | 28.9263 | 8.1806 | 96.737 | 43.0061 | 25.5 | 29.0196 | 64 | 31 | 0.99971 | 68.2353 | 99 | 8210 | 32.549 | 106.8802 | 35.7666 | -0.25 | 19.5625 | 0 | 39.8468 | 33.0156
9/26/2020 04:40:26.9 | 14.6922 | 691 | 4 | 2499.7442 | 127.0014 | 63.0707 | 78.3463 | 30.14 | 31.3274 | 0.05071 | 106.9738 | 11.4665 | 71.1608 | 69.7791 | 42.1327 | 1.0053 | 98.4984 | 391.4243 | 344.4158 | 78.7151 | 662.9228 | 1.7672 | 449.6981 | 33.2455 | 43.947 | 32.6705 | 56.6649 | 11.9959 | 108.5437 | 28.853 | 8.1754 | 96.6699 | 42.9924 | 25.5 | 28.6274 | 64 | 31 | 1 | 68.2353 | 94 | 8360 | 32.549 | 107.5211 | 35.9253 | -0.1875 | 19.6875 | 0 | 40.0818 | 33.0156
9/26/2020 04:40:27.9 | 14.6925 | 692 | 4 | 2500.7832 | 126.9012 | 63.1216 | 78.3776 | 30.1149 | 31.329 | 0.04927 | 107 | 11.4753 | 70.7612 | 70.3829 | 42.1786 | 1.0014 | 98.3961 | 391.8177 | 344.3031 | 78.5669 | 662.9335 | 1.7623 | 452.6588 | 33.2331 | 44.2068 | 32.7373 | 56.8173 | 11.9906 | 108.3293 | 29.0105 | 8.3211 | 96.6028 | 43.2128 | 25.5 | 29.0196 | 64 | 31 | 0.9998 | 68.6274 | 94 | 8480 | 32.549 | 107.5211 | 36.1114 | -0.1875 | 19.875 | 0 | 40.1245 | 33.0156
9/26/2020 04:40:28.9 | 14.6928 | 693 | 4 | 2497.4199 | 126.8787 | 63.1334 | 78.4183 | 30.1182 | 31.3082 | 0.0488 | 106.9738 | 11.4762 | 71.1894 | 70.6804 | 42.2275 | 0.99922 | 98.4978 | 391.4524 | 343.8524 | 78.7216 | 662.909 | 1.7424 | 451.5136 | 33.1825 | 44.1098 | 32.811 | 56.7224 | 12.0164 | 108.207 | 28.8599 | 8.3004 | 96.6867 | 43.2849 | 25.5 | 28.6274 | 64 | 31 | 0.99702 | 68.6274 | 98 | 8020 | 32.549 | 106.8802 | 35.9375 | -0.1875 | 19.5 | 0 | 40.2893 | 33.0156
9/26/2020 04:40:29.9 | 14.6931 | 694 | 4 | 2499.3262 | 126.7636 | 63.1457 | 78.4702 | 30.1165 | 31.2916 | 0.05137 | 106.9564 | 11.4772 | 70.7612 | 70.4292 | 42.265 | 1.001 | 98.4984 | 391.9301 | 343.5144 | 78.7644 | 662.7716 | 1.7331 | 450.6757 | 33.1777 | 43.9989 | 32.7373 | 56.8173 | 12.0051 | 108.3476 | 28.9055 | 8.178 | 96.586 | 43.2128 | 25.5 | 28.6274 | 64 | 31 | 1.0006 | 68.2353 | 94 | 8290 | 32.549 | 107.8415 | 35.9009 | -0.25 | 18.9375 | 0 | 40.9729 | 33.0156
9/26/2020 04:40:30.9 | 14.6933 | 695 | 4 | 2500.7845 | 126.7035 | 63.1983 | 78.472 | 30.1248 | 31.314 | 0.0517 | 106.8953 | 11.4656 | 70.7612 | 69.9909 | 42.2898 | 0.99726 | 98.4973 | 391.7615 | 343.6271 | 78.8567 | 662.7311 | 1.7231 | 451.7371 | 33.1813 | 44.0441 | 32.7901 | 56.8106 | 12.0028 | 108.5986 | 28.4785 | 8.1767 | 96.5105 | 43.2644 | 25.5 | 28.6274 | 64 | 31 | 0.99782 | 68.6274 | 94 | 8290 | 32.549 | 107.8415 | 35.9497 | -0.125 | 19.5 | 0 | 41.1682 | 33.0156
9/26/2020 04:40:31.9 | 14.6936 | 696 | 4 | 2499.0966 | 126.8432 | 63.2017 | 78.501 | 30.1288 | 31.317 | 0.05163 | 106.9302 | 11.4646 | 70.7897 | 70.1672 | 42.3067 | 1.0372 | 98.4984 | 390.9746 | 343.4863 | 78.9126 | 662.5371 | 1.7242 | 450.2287 | 33.1955 | 44.3107 | 32.6955 | 56.8173 | 11.9975 | 108.6277 | 28.958 | 8.2295 | 96.5022 | 43.1202 | 25.5 | 28.6274 | 64 | 31 | 0.99864 | 68.2353 | 98 | 8190 | 32.549 | 107.2006 | 35.791 | -0.1875 | 19.25 | 0 | 41.2323 | 33.0156
9/26/2020 04:40:32.9 | 14.6939 | 697 | 4 | 2500.9025 | 126.8389 | 63.2401 | 78.5227 | 30.1003 | 31.3331 | 0.05036 | 106.9476 | 11.4617 | 70.9895 | 70.2519 | 42.3165 | 1.0083 | 98.4978 | 390.7217 | 343.3454 | 78.8399 | 662.3882 | 1.7225 | 449.4187 | 33.2183 | 44.2343 | 32.7124 | 57.1487 | 12.0096 | 108.4871 | 28.7757 | 8.2721 | 96.4854 | 43.395 | 25.5 | 28.2353 | 64 | 31 | 1.0021 | 67.8431 | 94 | 8380 | 32.549 | 107.8415 | 35.8063 | -0.25 | 19.3125 | 0 | 41.3666 | 33.0156
9/26/2020 04:40:33.9 | 14.6942 | 698 | 4 | 2503.9949 | 127.6327 | 63.3105 | 78.5613 | 30.0926 | 31.3247 | 0.04441 | 107.0349 | 11.4627 | 70.9039 | 69.2409 | 42.3452 | 0.99815 | 98.4978 | 390.9465 | 343.1201 | 78.6918 | 662.3775 | 1.7718 | 451.1784 | 33.4675 | 44.0264 | 32.6984 | 57.1487 | 11.9952 | 108.263 | 28.9857 | 8.3417 | 96.9383 | 43.3297 | 25.5 | 28.6274 | 64 | 31 | 0.99944 | 68.6274 | 95 | 8480 | 32.549 | 107.8415 | 35.4889 | -0.25 | 20.0625 | 0 | 41.3177 | 33.0156
9/26/2020 04:40:34.9 | 14.6944 | 699 | 4 | 2505.5726 | 128.3157 | 63.3492 | 78.5826 | 30.1039 | 31.3119 | 0.04214 | 107.192 | 11.4772 | 70.9039 | 70.3431 | 42.3724 | 1.0056 | 98.499 | 391.6491 | 343.7961 | 78.9619 | 662.6608 | 1.8275 | 450.7874 | 33.6679 | 44.0509 | 32.9097 | 57.0204 | 12.0035 | 108.2081 | 28.853 | 8.3249 | 97.4415 | 43.4331 | 25.5 | 29.4118 | 64 | 31 | 0.99825 | 69.4118 | 100 | 8140 | 32.549 | 106.5597 | 35.5988 | -0.25 | 21.3125 | 0 | 39.9902 | 33.0156
9/26/2020 04:40:35.9 | 14.6947 | 700 | 4 | 2502.2612 | 129.1021 | 63.3825 | 78.6209 | 30.0928 | 31.301 | 0.03977 | 107.2356 | 11.4704 | 70.8468 | 70.3729 | 42.3976 | 0.99298 | 98.5001 | 390.806 | 343.3173 | 78.7644 | 662.812 | 1.854 | 449.1674 | 33.8294 | 43.9989 | 32.7901 | 57.1219 | 11.9975 | 108.4613 | 28.5905 | 8.3675 | 97.6428 | 43.4194 | 25.5 | 29.4118 | 64 | 31 | 0.99519 | 69.8039 | 100 | 8260 | 32.549 | 107.5211 | 35.5988 | -0.1875 | 20.25 | 0 | 40.5853 | 33.0156
9/26/2020 04:40:36.9 | 14.695 | 701 | 4 | 2500.5899 | 129.0877 | 63.3994 | 78.6381 | 30.1101 | 31.3009 | 0.04178 | 107.2967 | 11.4791 | 71.0752 | 69.2863 | 42.4207 | 1.0076 | 98.4978 | 390.9465 | 342.7258 | 79.1789 | 663.1114 | 1.8168 | 452.4074 | 33.803 | 44.0715 | 32.811 | 57.142 | 11.9921 | 108.0389 | 28.9788 | 8.3262 | 97.7015 | 43.4399 | 25.5 | 29.4118 | 64 | 31 | 1.0072 | 69.4118 | 99 | 8120 | 32.549 | 106.5597 | 35.7727 | -0.125 | 19.375 | 0 | 41.333 | 33.0156
9/26/2020 04:40:37.9 | 14.6953 | 702 | 4 | 2501.4643 | 129.0521 | 63.4083 | 78.69 | 30.1242 | 31.3205 | 0.03931 | 107.2531 | 11.4782 | 70.7612 | 69.9242 | 42.4547 | 0.99494 | 98.499 | 390.3002 | 342.5849 | 79.1165 | 663.4138 | 1.8035 | 449.726 | 33.8055 | 44.0578 | 32.6775 | 57.1794 | 12.0035 | 107.844 | 28.7549 | 8.312 | 97.7351 | 43.5676 | 25.5 | 29.8039 | 64 | 31 | 0.99815 | 69.4118 | 95 | 8290 | 32.549 | 107.2006 | 36.0321 | -0.1875 | 19.875 | 0 | 40.9088 | 33.0156
9/26/2020 04:40:38.9 | 14.6956 | 703 | 4 | 2501.3471 | 128.9189 | 63.4625 | 78.7109 | 30.1064 | 31.3127 | 0.03805 | 107.192 | 11.4646 | 70.6185 | 69.8024 | 42.4902 | 1.009 | 98.5007 | 390.6374 | 341.909 | 79.0113 | 663.6216 | 1.8066 | 450.9829 | 33.7691 | 44.1029 | 32.7373 | 57.1219 | 12.0149 | 108.2098 | 28.8005 | 8.3817 | 97.8357 | 43.5228 | 25.5 | 29.8039 | 64 | 31 | 0.99522 | 69.8039 | 100 | 7990 | 32.549 | 106.5597 | 36.0413 | -0.125 | 21.25 | 0 | 40.4511 | 33.0156
9/26/2020 04:40:39.9 | 14.6958 | 704 | 4 | 2500.5211 | 128.8669 | 63.525 | 78.7477 | 30.1183 | 31.3125 | 0.03841 | 107.1484 | 11.4588 | 70.8754 | 69.9459 | 42.5226 | 1.0172 | 98.4984 | 389.7944 | 342.078 | 79.1296 | 663.8186 | 1.8332 | 449.9494 | 33.7443 | 43.8636 | 32.6247 | 57.1928 | 12.0195 | 108.6557 | 29.0313 | 8.2798 | 97.9783 | 43.5159 | 25.5 | 29.8039 | 64 | 31 | 1.0004 | 69.4118 | 100 | 8290 | 32.549 | 106.8802 | 36.0748 | -0.125 | 20.8125 | 0 | 40.2405 | 33.0156
9/26/2020 04:40:40.9 | 14.6961 | 705 | 4 | 2501.1375 | 128.9471 | 63.6024 | 78.7845 | 30.1041 | 31.3089 | 0.03862 | 107.1571 | 11.4646 | 71.1037 | 70.2054 | 42.5531 | 1.0062 | 98.4984 | 390.0192 | 341.8245 | 79.0606 | 663.9561 | 1.8647 | 452.4633 | 33.7736 | 43.9989 | 32.804 | 57.1727 | 12.0028 | 108.7678 | 28.853 | 8.2721 | 98.0203 | 43.6397 | 25.5 | 29.0196 | 64 | 31 | 1.0032 | 69.4118 | 96 | 8460 | 32.549 | 108.1619 | 36.203 | -0.0625 | 20.75 | 0 | 40.1672 | 33.1094
9/26/2020 04:40:41.9 | 14.6964 | 706 | 4 | 2501.3788 | 129.1298 | 63.6275 | 78.8548 | 30.1259 | 31.3099 | 0.03888 | 107.192 | 11.4578 | 70.7041 | 70.0025 | 42.5867 | 0.99334 | 98.4973 | 389.2043 | 341.402 | 79.123 | 663.9507 | 1.8782 | 450.8712 | 33.8248 | 43.7007 | 32.9027 | 57.1861 | 12.0126 | 108.9627 | 28.8669 | 8.401 | 98.0622 | 43.7361 | 25.5 | 29.4118 | 65 | 31 | 1.001 | 69.8039 | 100 | 8460 | 32.549 | 107.5211 | 36.1877 | -0.0625 | 20.5625 | 0 | 40.0909 | 33.0156
9/26/2020 04:40:42.9 | 14.6967 | 707 | 4 | 2500.2764 | 129.1592 | 63.6369 | 78.8724 | 30.134 | 31.3169 | 0.04124 | 107.1135 | 11.4646 | 70.7612 | 70.2469 | 42.6278 | 0.99494 | 98.4978 | 389.7101 | 341.5428 | 79.3828 | 663.8942 | 1.8649 | 449.1115 | 33.8175 | 43.9744 | 32.7762 | 57.504 | 12.0096 | 108.5151 | 28.9857 | 8.3082 | 98.0286 | 43.6124 | 25.5 | 29.0196 | 65 | 31 | 0.9984 | 69.4118 | 99 | 7940 | 32.549 | 107.5211 | 36.1755 | -0.1875 | 20.0625 | 0 | 39.9231 | 33.0156
9/26/2020 04:40:43.9 | 14.6969 | 708 | 4 | 2499.8726 | 128.8388 | 63.6594 | 78.9169 | 30.146 | 31.2872 | 0.04037 | 107.0873 | 11.4646 | 70.9039 | 69.7223 | 42.6618 | 1.0026 | 98.4978 | 389.3167 | 341.064 | 79.2515 | 664.1073 | 1.8401 | 451.0108 | 33.7282 | 44.096 | 32.7901 | 57.2675 | 12.0119 | 108.7672 | 28.8986 | 8.2798 | 97.9532 | 43.626 | 25.5 | 29.4118 | 65 | 31 | 0.99809 | 69.4118 | 96 | 8260 | 32.549 | 107.8415 | 36.3129 | -0.125 | 19.6875 | 0 | 39.8529 | 33.0156
9/26/2020 04:40:44.9 | 14.6972 | 709 | 4 | 2499.9407 | 128.8647 | 63.7102 | 78.9471 | 30.1362 | 31.2923 | 0.03983 | 107 | 11.4665 | 70.9895 | 69.5247 | 42.6948 | 1.0056 | 98.4973 | 389.4291 | 340.8668 | 79.1659 | 664.0966 | 1.841 | 449.6701 | 33.7359 | 44.2657 | 32.6705 | 57.5346 | 12.0172 | 108.8787 | 28.9124 | 8.361 | 97.9112 | 43.819 | 25.5 | 29.4118 | 65 | 31 | 1.0014 | 69.4118 | 100 | 8020 | 32.549 | 107.2006 | 36.3464 | -0.1875 | 19.5625 | 0 | 40.2344 | 33.0156
9/26/2020 04:40:45.9 | 14.6975 | 710 | 4 | 2500.1619 | 128.9998 | 63.7751 | 79.0013 | 30.1452 | 31.2922 | 0.04026 | 107.0349 | 11.4617 | 70.8468 | 69.6738 | 42.7275 | 0.99512 | 98.4967 | 389.1762 | 340.6978 | 79.2217 | 664.3151 | 1.843 | 449.9215 | 33.7742 | 44.2725 | 32.8499 | 57.4398 | 12.0157 | 108.7101 | 29.0243 | 8.3365 | 97.8945 | 43.8394 | 25.5 | 29.0196 | 65 | 31 | 1.0017 | 69.4118 | 100 | 8310 | 32.549 | 107.2006 | 36.206 | -0.0625 | 20.0625 | 0 | 39.8743 | 33.1094
9/26/2020 04:40:46.9 | 14.6978 | 711 | 4 | 2500.4529 | 129.0827 | 63.817 | 79.0021 | 30.1315 | 31.3014 | 0.04041 | 107.0174 | 11.4597 | 71.0466 | 69.7841 | 42.7544 | 1.0097 | 98.4961 | 388.8951 | 340.6415 | 79.3177 | 664.6336 | 1.8405 | 453.9436 | 33.7999 | 44.2176 | 32.8429 | 57.1325 | 12.0164 | 108.5694 | 28.7589 | 8.3275 | 97.8945 | 43.7809 | 25.5 | 29.0196 | 65 | 31 | 0.99669 | 69.4118 | 96 | 8580 | 32.549 | 108.1619 | 36.2732 | -0.125 | 19.875 | 0 | 39.8743 | 33.0156
9/26/2020 04:40:47.9 | 14.6981 | 712 | 4 | 2499.8083 | 128.9932 | 63.8391 | 79.0343 | 30.1227 | 31.3136 | 0.04035 | 106.9826 | 11.4627 | 70.6185 | 69.372 | 42.7895 | 1.0003 | 98.4961 | 388.6422 | 340.3317 | 79.2711 | 664.5931 | 1.8425 | 450.1729 | 33.7677 | 44.3245 | 32.8957 | 57.592 | 12.0134 | 108.8495 | 28.9194 | 8.3842 | 97.8273 | 43.8326 | 25.5 | 29.4118 | 65 | 31 | 1.0014 | 69.4118 | 99 | 8410 | 32.549 | 107.2006 | 36.3617 | -0.1875 | 19.3125 | 0 | 39.7736 | 33.0156
9/26/2020 04:40:48.9 | 14.6983 | 713 | 4 | 2499.5257 | 129.0954 | 63.8763 | 79.0677 | 30.1222 | 31.3036 | 0.03981 | 107.0174 | 11.4685 | 70.961 | 69.6436 | 42.8308 | 0.99405 | 98.4978 | 388.6422 | 340.1063 | 79.2152 | 664.6794 | 1.8363 | 450.955 | 33.7907 | 44.1098 | 32.7971 | 57.4331 | 12.0073 | 108.7112 | 29.1224 | 8.334 | 97.8106 | 43.891 | 25.5 | 29.4118 | 65 | 31 | 0.9994 | 69.4118 | 99 | 8020 | 32.549 | 107.2006 | 36.4319 | -0.25 | 19.25 | 0 | 40.0055 | 33.0156
9/26/2020 04:40:49.9 | 14.6986 | 714 | 4 | 2500.6332 | 128.9391 | 63.8962 | 79.0982 | 30.1327 | 31.2853 | 0.04197 | 106.9913 | 11.4743 | 70.9325 | 69.6955 | 42.8659 | 1.0254 | 98.4956 | 387.5182 | 339.8247 | 79.3139 | 664.8062 | 1.839 | 450.6198 | 33.7647 | 44.4735 | 32.8569 | 57.5346 | 11.9997 | 108.3728 | 28.9124 | 8.3249 | 97.8693 | 43.9494 | 25.5 | 29.4118 | 65 | 31 | 0.99867 | 69.4118 | 96 | 8290 | 32.549 | 107.8415 | 36.4777 | -0.25 | 19.8125 | 0 | 39.8773 | 33.0156
9/26/2020 04:40:50.9 | 14.6989 | 715 | 4 | 2498.7752 | 128.8314 | 63.8768 | 79.1254 | 30.1239 | 31.303 | 0.04302 | 106.9913 | 11.4636 | 71.0181 | 69.6838 | 42.8963 | 1.0019 | 98.4978 | 388.2207 | 339.9655 | 79.4489 | 664.7848 | 1.8321 | 449.2232 | 33.7114 | 44.2519 | 32.8818 | 57.4197 | 12.0066 | 108.6832 | 28.4785 | 8.2747 | 97.8777 | 43.9222 | 25.5 | 29.4118 | 65 | 31 | 0.99437 | 69.4118 | 100 | 8090 | 32.549 | 107.2006 | 36.4899 | -0.25 | 19.75 | 0 | 40.0024 | 33.0156
9/26/2020 04:40:51.9 | 14.6992 | 716 | 4 | 2501.4567 | 128.8201 | 63.9214 | 79.1435 | 30.1326 | 31.3059 | 0.04049 | 107.0262 | 11.4607 | 70.9895 | 69.5834 | 42.9207 | 1.0053 | 98.499 | 387.3215 | 339.5148 | 79.4554 | 664.8925 | 1.8385 | 450.8991 | 33.7447 | 44.4666 | 32.8638 | 57.4772 | 11.9997 | 108.9364 | 28.958 | 8.3146 | 97.8357 | 44.0595 | 25.5 | 29.0196 | 65 | 31 | 1.0043 | 69.4118 | 100 | 8290 | 32.549 | 107.5211 | 36.4532 | -0.25 | 19 | 0 | 40.8966 | 33.1094
9/26/2020 04:40:52.9 | 14.6994 | 717 | 4 | 2498.9833 | 129.245 | 63.9461 | 79.1915 | 30.1319 | 31.3045 | 0.03971 | 106.9826 | 11.4665 | 70.7612 | 69.6403 | 42.9521 | 1.0081 | 98.4978 | 387.7149 | 339.2332 | 79.5178 | 664.755 | 1.8525 | 451.2622 | 33.8225 | 44.3764 | 32.7373 | 57.8963 | 12.0088 | 108.7672 | 28.9194 | 8.3778 | 97.8357 | 43.9874 | 25.5 | 29.0196 | 65 | 31 | 1.0013 | 69.4118 | 95 | 8580 | 32.549 | 108.1619 | 36.4685 | -0.25 | 20.0625 | 0 | 40.4022 | 33.1094
9/26/2020 04:40:53.9 | 14.6997 | 718 | 4 | 2500.1259 | 129.1328 | 63.952 | 79.2299 | 30.1452 | 31.2936 | 0.04079 | 107.0174 | 11.4627 | 70.7041 | 70.0541 | 42.9828 | 1.006 | 98.4967 | 387.4901 | 339.4303 | 79.4126 | 664.6741 | 1.8489 | 450.2846 | 33.8086 | 44.2657 | 32.7901 | 57.7375 | 12.0104 | 108.9061 | 28.8074 | 8.3262 | 97.8777 | 44.0907 | 25.5 | 29.4118 | 65 | 31 | 0.99858 | 69.8039 | 100 | 8360 | 32.549 | 107.2006 | 36.5997 | -0.25 | 20.1875 | 0 | 40.3351 | 33.1094
9/26/2020 04:40:54.9 | 14.7 | 719 | 4 | 2499.8623 | 129.0608 | 64.0301 | 79.2643 | 30.1469 | 31.2962 | 0.0426 | 106.9826 | 11.4597 | 71.1037 | 70.2203 | 43.0107 | 1.0117 | 98.4967 | 386.928 | 338.7825 | 79.6527 | 664.6282 | 1.839 | 451.9046 | 33.7862 | 44.2588 | 32.8359 | 57.7308 | 11.9997 | 108.514 | 28.853 | 8.334 | 97.9364 | 44.2387 | 25.5 | 29.0196 | 65 | 31 | 1.0043 | 69.4118 | 99 | 8070 | 32.549 | 107.2006 | 36.4441 | -0.125 | 19.5 | 0 | 40.6952 | 33.0156
9/26/2020 04:40:55.9 | 14.7003 | 720 | 4 | 2500.792 | 128.9752 | 64.0986 | 79.2813 | 30.1399 | 31.2798 | 0.04234 | 106.9738 | 11.4665 | 70.7326 | 69.8258 | 43.0412 | 1.0104 | 98.4967 | 387.0405 | 338.7825 | 79.8993 | 664.6389 | 1.8308 | 451.765 | 33.7763 | 44.3107 | 32.7971 | 57.6294 | 12.0058 | 108.2899 | 29.1154 | 8.3056 | 97.8441 | 44.2007 | 25.5 | 29.0196 | 65 | 31 | 1.0001 | 69.4118 | 99 | 8330 | 32.549 | 107.8415 | 36.6943 | -0.1875 | 19.625 | 0 | 40.9424 | 33.0156
9/26/2020 04:40:56.9 | 14.7006 | 721 | 4 | 2500.2469 | 128.9906 | 64.1075 | 79.3176 | 30.1465 | 31.275 | 0.04362 | 106.9651 | 11.4568 | 70.7326 | 70.0358 | 43.0649 | 1.001 | 98.4967 | 387.6025 | 338.8389 | 79.528 | 664.7252 | 1.8228 | 449.1115 | 33.773 | 44.3353 | 32.8569 | 57.6026 | 11.98 | 108.3459 | 28.7728 | 8.2631 | 97.8106 | 44.1559 | 25.5 | 29.4118 | 65 | 31 | 1.0015 | 69.4118 | 100 | 8070 | 32.549 | 107.2006 | 36.6943 | -0.25 | 19.3125 | 0 | 41.1163 | 33.1094
9/26/2020 04:40:57.9 | 14.7008 | 722 | 4 | 2500.3536 | 129.1446 | 64.1322 | 79.3513 | 30.1489 | 31.2817 | 0.04229 | 106.9651 | 11.4491 | 71.0466 | 69.6738 | 43.0808 | 1.0072 | 98.4978 | 387.5463 | 338.9515 | 79.6099 | 664.755 | 1.8201 | 453.804 | 33.8147 | 44.4215 | 32.8957 | 57.8897 | 11.983 | 108.7392 | 28.8599 | 8.3185 | 97.777 | 44.2455 | 25.5 | 29.0196 | 65 | 31 | 1.0019 | 69.4118 | 100 | 8480 | 32.549 | 107.8415 | 36.7157 | -0.1875 | 19.375 | 0 | 41.4459 | 33.1094
9/26/2020 04:40:58.9 | 14.7011 | 723 | 4 | 2500.0488 | 129.2516 | 64.1719 | 79.3965 | 30.1709 | 31.2675 | 0.04254 | 106.9826 | 11.4568 | 70.9895 | 70.2569 | 43.1029 | 0.9969 | 98.4984 | 386.9561 | 338.3882 | 79.5839 | 664.7497 | 1.8266 | 450.0612 | 33.8386 | 44.1863 | 32.9944 | 57.66 | 12.0028 | 108.6557 | 28.8847 | 8.3211 | 97.8022 | 44.2387 | 25.5 | 29.4118 | 65 | 31 | 0.99837 | 69.4118 | 100 | 8190 | 32.549 | 108.1619 | 36.7371 | -0.1875 | 20.0625 | 0 | 41.4734 | 33.1094
9/26/2020 04:40:59.9 | 14.7014 | 724 | 4 | 2499.4678 | 129.0818 | 64.2292 | 79.4116 | 30.138 | 31.2995 | 0.04043 | 107.0087 | 11.4578 | 70.961 | 69.8458 | 43.1357 | 1.006 | 98.5007 | 387.0405 | 338.36 | 79.5606 | 664.5931 | 1.8368 | 450.6198 | 33.7863 | 44.6293 | 32.8429 | 58.0418 | 12.0111 | 108.8261 | 28.5974 | 8.3494 | 97.9699 | 44.555 | 25.5 | 29.4118 | 65 | 31 | 0.99205 | 69.4118 | 96 | 8310 | 32.549 | 108.1619 | 36.8164 | -0.1875 | 20.6875 | 0 | 41.214 | 33.1094
9/26/2020 04:41:00.9 | 14.7017 | 725 | 4 | 2499.0558 | 128.9687 | 64.2379 | 79.4338 | 30.1414 | 31.31 | 0.04109 | 107.0349 | 11.4646 | 70.961 | 69.6988 | 43.1653 | 1.0026 | 98.4984 | 386.4784 | 338.1629 | 79.8202 | 664.5878 | 1.8379 | 450.8433 | 33.7512 | 44.4352 | 32.8359 | 57.8523 | 12.0157 | 108.9359 | 28.9788 | 8.3404 | 98.0286 | 44.2387 | 25.5 | 29.0196 | 65 | 31 | 1.0085 | 69.8039 | 100 | 8510 | 32.549 | 108.1619 | 36.8286 | -0.1875 | 20.1875 | 0 | 41.7145 | 33.0156
9/26/2020 04:41:01.9 | 14.7019 | 726 | 4 | 2500.0091 | 128.86 | 64.2715 | 79.4662 | 30.139 | 31.3005 | 0.04251 | 106.9913 | 11.4578 | 71.0181 | 69.7774 | 43.1866 | 1.0094 | 98.4978 | 385.804 | 337.5996 | 79.6658 | 664.6176 | 1.85 | 451.8767 | 33.7356 | 44.3245 | 32.7164 | 57.947 | 12.0255 | 109.0193 | 29.1293 | 8.312 | 98.0538 | 44.3798 | 25.5 | 29.4118 | 65 | 31 | 1.0079 | 69.8039 | 96 | 8210 | 32.549 | 108.1619 | 37.0575 | -0.1875 | 20.4375 | 0 | 41.1804 | 33.1094
9/26/2020 04:41:02.9 | 14.7022 | 727 | 4 | 2498.0638 | 128.8819 | 64.3322 | 79.504 | 30.1558 | 31.2899 | 0.0432 | 107.0262 | 11.4578 | 70.9325 | 69.7574 | 43.2102 | 1.0026 | 98.4984 | 385.9726 | 337.5432 | 79.7281 | 664.6229 | 1.8589 | 450.0612 | 33.715 | 44.546 | 32.829 | 58.0111 | 12.0293 | 108.8518 | 28.7757 | 8.2553 | 98.079 | 44.3866 | 25.5 | 29.4118 | 65 | 31 | 1.0016 | 69.4118 | 100 | 8090 | 32.549 | 107.5211 | 36.9232 | -0.1875 | 20.375 | 0 | 40.8875 | 33.1094
9/26/2020 04:41:03.9 | 14.7025 | 728 | 4 | 2501.3412 | 128.6694 | 64.363 | 79.5499 | 30.1654 | 31.285 | 0.04144 | 107.0262 | 11.4694 | 71.0181 | 69.9376 | 43.2249 | 0.9912 | 98.4995 | 386.1974 | 337.2616 | 79.702 | 664.7955 | 1.8602 | 451.2343 | 33.7036 | 44.4666 | 32.7901 | 58.1365 | 12.0134 | 108.965 | 28.9055 | 8.3288 | 98.1545 | 44.3486 | 25.5 | 29.4118 | 65 | 31 | 1.0013 | 69.4118 | 100 | 8260 | 32.549 | 107.5211 | 36.9415 | -0.125 | 20.75 | 0 | 40.094 | 33.1094
9/26/2020 04:41:04.9 | 14.7028 | 729 | 4 | 2500.5663 | 129.0179 | 64.3938 | 79.5765 | 30.1626 | 31.2904 | 0.03987 | 107.0873 | 11.4656 | 70.9895 | 69.9676 | 43.2451 | 0.99655 | 98.4973 | 386.2255 | 337.1771 | 79.8202 | 664.8818 | 1.8704 | 451.7929 | 33.7845 | 44.2794 | 32.7971 | 58.1058 | 11.9906 | 109.1588 | 28.9263 | 8.4229 | 98.2635 | 44.5618 | 25.5 | 29.4118 | 65 | 31 | 0.99727 | 69.4118 | 96 | 8650 | 32.549 | 108.49 | 36.9781 | -0.125 | 20.8125 | 0 | 40.0543 | 33.1094
9/26/2020 04:41:05.9 | 14.7031 | 730 | 4 | 2500.5358 | 129.0051 | 64.4208 | 79.599 | 30.1462 | 31.2679 | 0.04074 | 107.1135 | 11.4568 | 71.0181 | 69.9126 | 43.2722 | 1.0031 | 98.4995 | 385.9726 | 336.9799 | 79.8863 | 664.9979 | 1.866 | 451.2901 | 33.7807 | 44.5048 | 32.9485 | 57.971 | 12.0119 | 109.1891 | 28.8916 | 8.4139 | 98.1796 | 44.5034 | 25.5 | 29.4118 | 65 | 31 | 0.99901 | 69.8039 | 100 | 8410 | 32.549 | 108.49 | 36.9843 | -0.125 | 20.3125 | 0 | 40.3748 | 33.1094
9/26/2020 04:41:06.9 | 14.7033 | 731 | 4 | 2500.8362 | 129.1047 | 64.4846 | 79.6424 | 30.1476 | 31.2734 | 0.04266 | 107.0785 | 11.4578 | 70.9895 | 69.4996 | 43.3088 | 1.0003 | 98.4984 | 385.6354 | 336.7827 | 79.9746 | 664.836 | 1.8523 | 451.5695 | 33.8108 | 44.5979 | 32.8429 | 58.0111 | 12.0225 | 109.1319 | 28.8807 | 8.3365 | 98.1377 | 44.555 | 25.5 | 29.0196 | 65 | 31 | 0.99873 | 69.8039 | 100 | 8020 | 32.549 | 107.5211 | 36.9476 | -0.0625 | 20.3125 | 0 | 40.0238 | 33.0156
9/26/2020 04:41:07.9 | 14.7036 | 732 | 4 | 2497.853 | 129.1209 | 64.5136 | 79.6716 | 30.1606 | 31.2819 | 0.04116 | 107.0698 | 11.4549 | 70.9895 | 69.9726 | 43.3559 | 0.98087 | 98.499 | 385.7197 | 336.8391 | 79.9784 | 664.9063 | 1.8604 | 449.9494 | 33.7747 | 44.446 | 32.9874 | 57.8629 | 12.0164 | 109.2165 | 28.9897 | 8.3378 | 98.1461 | 44.6961 | 25.5 | 29.0196 | 66 | 31 | 0.98888 | 69.4118 | 100 | 8260 | 32.549 | 107.5211 | 37.0178 | -0.0625 | 20.3125 | 0 | 40.4846 | 33.1094
9/26/2020 04:41:08.9 | 14.7039 | 733 | 4 | 2499.5467 | 128.8107 | 64.536 | 79.6798 | 30.15 | 31.2732 | 0.04259 | 107.0611 | 11.4617 | 70.9895 | 70.5086 | 43.368 | 0.98568 | 98.4984 | 385.8602 | 336.6137 | 79.8993 | 664.9926 | 1.8558 | 449.5025 | 33.7164 | 44.6743 | 32.8359 | 58.0858 | 12.021 | 109.356 | 28.958 | 8.2605 | 98.1712 | 44.6513 | 25.5 | 29.0196 | 66 | 31 | 0.99657 | 69.4118 | 100 | 8360 | 32.549 | 107.8415 | 36.85 | -0.0625 | 20.625 | 0 | 39.8254 | 33.1094
9/26/2020 04:41:09.9 | 14.7042 | 734 | 4 | 2499.6692 | 129.0286 | 64.5571 | 79.7161 | 30.1656 | 31.2694 | 0.04235 | 107.0174 | 11.4607 | 70.8468 | 70.109 | 43.3853 | 0.99726 | 98.4984 | 385.5511 | 336.3884 | 79.8798 | 665.1866 | 1.8498 | 451.1784 | 33.7751 | 44.446 | 32.9834 | 58.015 | 12.0233 | 108.9078 | 28.9372 | 8.2373 | 98.1293 | 44.7437 | 25.5 | 29.0196 | 66 | 31 | 1.0022 | 69.4118 | 100 | 8290 | 32.549 | 107.8415 | 36.9293 | -0.125 | 19.8125 | 0 | 39.9963 | 33.1094
9/26/2020 04:41:10.9 | 14.7044 | 735 | 4 | 2499.9629 | 129.0615 | 64.5708 | 79.7549 | 30.1531 | 31.2643 | 0.04088 | 107.0349 | 11.4753 | 71.1608 | 70.0558 | 43.4091 | 1.0177 | 98.4984 | 385.6073 | 336.1631 | 79.9784 | 664.9574 | 1.8469 | 451.2343 | 33.7877 | 44.446 | 32.8429 | 58.3191 | 12.0384 | 109.188 | 28.9897 | 8.3262 | 98.0706 | 44.6581 | 25.5 | 29.0196 | 66 | 31 | 0.99019 | 69.4118 | 100 | 8530 | 32.549 | 108.49 | 36.9904 | -0.125 | 19.8125 | 0 | 40.2374 | 33.1094
9/26/2020 04:41:11.9 | 14.7047 | 736 | 4 | 2500.147 | 128.9817 | 64.5795 | 79.7887 | 30.1429 | 31.2921 | 0.04208 | 107 | 11.4753 | 70.961 | 70.4093 | 43.4365 | 1.0063 | 98.5001 | 385.5792 | 336.1067 | 79.85 | 664.8818 | 1.8591 | 449.2511 | 33.7693 | 44.882 | 32.7971 | 58.2885 | 12.0391 | 109.2457 | 28.643 | 8.4048 | 98.0706 | 44.9227 | 25.5 | 29.4118 | 66 | 31 | 1.0063 | 69.4118 | 100 | 8260 | 32.549 | 108.49 | 36.908 | -0.125 | 20.3125 | 0 | 39.9689 | 33.1094
9/26/2020 04:41:12.9 | 14.705 | 737 | 4 | 2501.1721 | 129.1344 | 64.6085 | 79.811 | 30.1357 | 31.2979 | 0.04188 | 107.0174 | 11.4733 | 70.9325 | 69.9559 | 43.4575 | 0.99726 | 98.4995 | 384.5113 | 335.4871 | 80.1653 | 664.7902 | 1.862 | 451.9605 | 33.8231 | 44.3313 | 32.8888 | 58.2579 | 12.0073 | 109.2731 | 28.9263 | 8.4384 | 98.0706 | 44.8576 | 25.5 | 29.0196 | 66 | 31 | 1.0072 | 69.4118 | 100 | 7940 | 32.549 | 108.49 | 36.8378 | -0.25 | 19.8125 | 0 | 40.0818 | 33.0156
9/26/2020 04:41:13.9 | 14.7053 | 738 | 4 | 2500.221 | 129.1052 | 64.6296 | 79.842 | 30.1394 | 31.297 | 0.04182 | 107 | 11.4724 | 71.1894 | 69.9192 | 43.4911 | 1.0111 | 98.4995 | 384.5956 | 335.7688 | 80.1588 | 664.755 | 1.852 | 450.3963 | 33.8026 | 44.8438 | 32.8957 | 58.5046 | 12.0308 | 108.853 | 29.0243 | 8.3365 | 98.079 | 44.9159 | 25.5 | 29.0196 | 66 | 31 | 0.9926 | 69.4118 | 100 | 8330 | 32.549 | 107.5211 | 36.8805 | -0.3125 | 20.25 | 0 | 40.1123 | 33.1094
9/26/2020 04:41:14.9 | 14.7056 | 739 | 4 | 2497.2634 | 129.038 | 64.6639 | 79.888 | 30.1698 | 31.2687 | 0.04084 | 107.0087 | 11.4656 | 71.1037 | 70.2436 | 43.5274 | 1.0083 | 98.4978 | 384.0336 | 335.0364 | 80.0965 | 664.7497 | 1.8571 | 450.3125 | 33.7451 | 44.7782 | 32.8888 | 58.2378 | 12.0285 | 109.1314 | 28.6955 | 8.2399 | 98.0454 | 44.9606 | 25.5 | 29.4118 | 66 | 31 | 0.99754 | 69.4118 | 96 | 8360 | 32.549 | 108.1619 | 36.8957 | -0.125 | 19.8125 | 0 | 40.3748 | 33.1094
9/26/2020 04:41:15.9 | 14.7058 | 740 | 4 | 2500.0499 | 128.8171 | 64.7346 | 79.9083 | 30.1555 | 31.2729 | 0.04143 | 107 | 11.4627 | 70.9325 | 70.2917 | 43.5752 | 1.0119 | 98.499 | 384.8766 | 335.2336 | 80.4545 | 664.7497 | 1.8332 | 452.0443 | 33.7249 | 44.4284 | 32.8359 | 58.3019 | 12.0028 | 108.8244 | 29.2867 | 8.2824 | 97.9196 | 44.9091 | 25.5 | 29.4118 | 66 | 31 | 1.0022 | 69.4118 | 100 | 8460 | 32.549 | 107.5211 | 37.0514 | -0.1875 | 18.625 | 0 | 40.7349 | 33.1094
9/26/2020 04:41:16.9 | 14.7061 | 741 | 4 | 2499.2403 | 128.9828 | 64.7834 | 79.9521 | 30.1485 | 31.2743 | 0.04146 | 106.9476 | 11.4607 | 71.0181 | 70.0458 | 43.6092 | 0.99138 | 98.4984 | 384.2303 | 334.8111 | 80.2378 | 664.836 | 1.8049 | 453.8598 | 33.7573 | 44.7713 | 32.8429 | 58.3832 | 12.0293 | 109.0199 | 28.8986 | 8.3817 | 97.7435 | 44.8644 | 25.5 | 29.0196 | 66 | 31 | 1.0003 | 69.0196 | 95 | 8650 | 32.549 | 108.1619 | 36.853 | -0.25 | 18.375 | 0 | 41.3086 | 33.1094
9/26/2020 04:41:17.9 | 14.7064 | 742 | 4 | 2499.0298 | 129.057 | 64.8127 | 79.9672 | 30.1427 | 31.2763 | 0.04232 | 106.9215 | 11.4617 | 70.961 | 70.1855 | 43.6426 | 0.99922 | 98.4995 | 384.0055 | 334.4449 | 80.116 | 664.8711 | 1.8088 | 449.307 | 33.7739 | 44.643 | 32.8359 | 58.3593 | 11.9982 | 108.965 | 29.1887 | 8.352 | 97.7435 | 45.2183 | 25.5 | 29.4118 | 66 | 31 | 0.99818 | 69.4118 | 99 | 8410 | 32.549 | 107.2006 | 36.9568 | -0.1875 | 19.125 | 0 | 41.4581 | 33.1094
9/26/2020 04:41:18.9 | 14.7067 | 743 | 4 | 2501.1924 | 129.0532 | 64.8138 | 79.9971 | 30.1288 | 31.2743 | 0.04288 | 106.9389 | 11.4646 | 71.2464 | 70.0159 | 43.6686 | 1.0038 | 98.4978 | 383.6683 | 334.8393 | 80.2248 | 665.0789 | 1.8206 | 451.2901 | 33.8022 | 44.6018 | 32.8957 | 58.5218 | 12.0157 | 108.8232 | 28.8322 | 8.3314 | 97.7854 | 45.019 | 25.5 | 29.0196 | 66 | 31 | 0.99928 | 69.4118 | 99 | 8600 | 32.549 | 108.1619 | 36.8957 | -0.1875 | 19.5625 | 0 | 41.5283 | 33.0156
9/26/2020 04:41:19.9 | 14.7069 | 744 | 4 | 2499.3972 | 129.2854 | 64.8682 | 80.0235 | 30.1289 | 31.2736 | 0.04236 | 106.9826 | 11.4656 | 71.1608 | 69.6436 | 43.6842 | 1.0037 | 98.4978 | 383.3873 | 334.8393 | 80.3494 | 665.1194 | 1.8157 | 449.307 | 33.8387 | 44.7331 | 32.8429 | 58.5486 | 12.0172 | 109.3835 | 28.9124 | 8.2747 | 97.7854 | 45.1736 | 25.5 | 29.4118 | 66 | 31 | 1.0004 | 69.4118 | 100 | 8360 | 32.549 | 107.2006 | 36.9232 | -0.1875 | 19.75 | 0 | 41.7908 | 33.1094
9/26/2020 04:41:20.9 | 14.7072 | 745 | 4 | 2498.4881 | 129.1087 | 64.9101 | 80.0707 | 30.1533 | 31.2616 | 0.04371 | 106.9913 | 11.4724 | 70.9895 | 69.7005 | 43.6989 | 1.0156 | 98.4984 | 383.2749 | 333.9943 | 80.5037 | 665.3623 | 1.8201 | 450.2846 | 33.7801 | 44.8438 | 32.8429 | 58.5553 | 12.0073 | 109.188 | 28.9194 | 8.3004 | 97.9028 | 45.1221 | 25.5 | 29.4118 | 66 | 31 | 1.001 | 69.4118 | 96 | 8380 | 32.549 | 108.1619 | 36.9324 | -0.25 | 20.4375 | 0 | 41.7236 | 33.1094
9/26/2020 04:41:21.9 | 14.7075 | 746 | 4 | 2500.7286 | 128.9197 | 64.9023 | 80.1095 | 30.1482 | 31.2699 | 0.04069 | 107 | 11.4772 | 70.9895 | 70.0225 | 43.7211 | 1.0092 | 98.4984 | 383.4154 | 334.0788 | 80.4415 | 665.4273 | 1.8328 | 451.6533 | 33.7609 | 44.7782 | 32.822 | 58.4405 | 11.9838 | 108.9919 | 28.958 | 8.3108 | 97.9699 | 45.2047 | 25.5 | 29.4118 | 66 | 31 | 1.0029 | 69.8039 | 100 | 8530 | 32.549 | 108.49 | 37.0483 | -0.1875 | 20.3125 | 0 | 41.2964 | 33.1094
9/26/2020 04:41:22.9 | 14.7078 | 747 | 4 | 2499.461 | 129.0254 | 64.9264 | 80.1404 | 30.1536 | 31.2663 | 0.04029 | 106.9913 | 11.4675 | 70.9039 | 70.3381 | 43.7454 | 1.0074 | 98.4984 | 382.6567 | 333.9661 | 80.4907 | 665.5755 | 1.8272 | 449.6981 | 33.7715 | 44.8301 | 32.804 | 58.4405 | 11.9899 | 109.0759 | 29.063 | 8.3559 | 98.0286 | 45.2902 | 25.5 | 29.0196 | 66 | 31 | 0.99898 | 69.4118 | 100 | 8550 | 32.549 | 108.1619 | 36.9324 | -0.4375 | 20.25 | 0 | 41.2903 | 33.1094
9/26/2020 04:41:23.9 | 14.7081 | 748 | 4 | 2499.8542 | 129.0927 | 64.944 | 80.1706 | 30.1428 | 31.2752 | 0.04276 | 106.9913 | 11.452 | 71.1894 | 69.3535 | 43.7659 | 1.0081 | 98.499 | 383.1063 | 333.5718 | 80.3987 | 665.5243 | 1.8421 | 451.4019 | 33.7944 | 44.785 | 32.8429 | 58.6499 | 11.9891 | 108.9364 | 28.8599 | 8.3894 | 98.0538 | 45.2251 | 25.5 | 29.4118 | 66 | 31 | 0.99596 | 69.4118 | 96 | 8360 | 32.549 | 108.49 | 36.9965 | -0.375 | 20.25 | 0 | 41.0797 | 33.1094
9/26/2020 04:41:24.9 | 14.7083 | 749 | 4 | 2499.4541 | 129.2246 | 65.0111 | 80.1907 | 30.1655 | 31.2549 | 0.04251 | 106.9913 | 11.4471 | 71.1608 | 69.6319 | 43.7905 | 1.0003 | 98.5007 | 383.3592 | 333.4873 | 80.54 | 665.5136 | 1.8463 | 450.2846 | 33.8235 | 45.1415 | 32.8818 | 58.6938 | 12.0081 | 109.0782 | 29.0105 | 8.3249 | 98.0706 | 45.263 | 25.5 | 29.4118 | 66 | 31 | 1.0059 | 69.4118 | 96 | 8550 | 32.549 | 108.49 | 36.9232 | -0.375 | 20.25 | 0 | 41.1316 | 33.0156
9/26/2020 04:41:25.9 | 14.7086 | 750 | 4 | 2501.4714 | 128.9813 | 65.0517 | 80.2177 | 30.1568 | 31.2437 | 0.04073 | 107.0087 | 11.4423 | 70.961 | 70.1024 | 43.7852 | 0.98675 | 98.4995 | 382.9939 | 333.4591 | 80.435 | 665.7321 | 1.835 | 448.7205 | 33.7871 | 44.7713 | 32.9027 | 58.6872 | 12.0202 | 109.1891 | 28.531 | 8.3236 | 98.1377 | 45.2834 | 25.5 | 29.0196 | 66 | 31 | 0.99709 | 69.8039 | 100 | 8380 | 32.549 | 107.5211 | 37.1002 | -0.375 | 20.375 | 0 | 41.1591 | 33.1094
9/26/2020 04:41:26.9 | 14.7089 | 751 | 4 | 2497.0287 | 129.0762 | 65.0554 | 80.2394 | 30.1548 | 31.2406 | 0.04427 | 107.0524 | 11.4423 | 71.275 | 70.2353 | 43.7762 | 1.0083 | 98.4973 | 382.6567 | 333.4591 | 80.448 | 665.6916 | 1.8505 | 450.2008 | 33.7519 | 44.8889 | 32.7971 | 58.8018 | 12.0195 | 109.4109 | 28.9124 | 8.2991 | 98.2048 | 45.3349 | 25.5 | 29.4118 | 66 | 31 | 0.99583 | 69.8039 | 96 | 8360 | 32.549 | 108.49 | 36.9263 | -0.4375 | 20.5625 | 0 | 40.686 | 33.1094
9/26/2020 04:41:27.9 | 14.7092 | 752 | 4 | 2499.977 | 128.8239 | 65.0856 | 80.2719 | 30.1614 | 31.2539 | 0.04312 | 107.0087 | 11.4355 | 71.1608 | 69.7724 | 43.791 | 1.0019 | 98.4978 | 382.5442 | 333.0648 | 80.7928 | 665.6862 | 1.8547 | 451.2622 | 33.7257 | 44.6812 | 32.9485 | 58.8018 | 12.0338 | 109.2994 | 29.2273 | 8.3546 | 98.2551 | 45.4827 | 25.5 | 29.4118 | 66 | 31 | 0.99974 | 69.4118 | 101 | 8290 | 32.549 | 108.49 | 36.9934 | -0.375 | 20.8125 | 0 | 40.3107 | 33.1094
9/26/2020 04:41:28.9 | 14.7094 | 753 | 4 | 2500.4873 | 129.0068 | 65.1074 | 80.3102 | 30.1488 | 31.2642 | 0.04444 | 107.0349 | 11.4481 | 70.647 | 69.6972 | 43.8085 | 1.0001 | 98.4978 | 382.488 | 332.9521 | 80.6385 | 665.7565 | 1.8565 | 451.1226 | 33.7805 | 44.8301 | 32.9346 | 58.6432 | 12.0013 | 109.3555 | 28.9055 | 8.3391 | 98.2132 | 45.3145 | 25.5 | 29.0196 | 66 | 31 | 1.0084 | 69.4118 | 96 | 8550 | 32.549 | 108.49 | 36.795 | -0.375 | 20.375 | 0 | 40.1459 | 33.1094
9/26/2020 04:41:29.9 | 14.7097 | 754 | 4 | 2500.3663 | 129.0591 | 65.1931 | 80.3216 | 30.1513 | 31.2728 | 0.04542 | 107.0349 | 11.4423 | 70.8183 | 69.8225 | 43.8256 | 1.0074 | 98.499 | 382.1508 | 332.3888 | 80.5958 | 665.7214 | 1.8673 | 449.2232 | 33.7925 | 44.9408 | 32.8888 | 58.7512 | 12.0073 | 109.7488 | 28.7549 | 8.294 | 98.2048 | 45.4244 | 25.5 | 29.4118 | 66 | 31 | 1.0015 | 69.4118 | 96 | 8330 | 32.549 | 108.49 | 36.9843 | -0.4375 | 20.4375 | 0 | 40.0665 | 33.1094
9/26/2020 04:41:30.9 | 14.71 | 755 | 4 | 2501.1035 | 128.9934 | 65.2274 | 80.3493 | 30.1533 | 31.2646 | 0.04428 | 107.0524 | 11.4549 | 71.1037 | 69.9942 | 43.8634 | 0.99655 | 98.4995 | 381.8136 | 332.6986 | 80.5893 | 665.7214 | 1.8649 | 450.6198 | 33.7853 | 44.6743 | 32.8888 | 58.8964 | 12.0088 | 109.1331 | 29.0105 | 8.3159 | 98.1964 | 45.5789 | 25.5 | 29.0196 | 66 | 31 | 1.0058 | 69.4118 | 100 | 8510 | 32.549 | 108.49 | 36.9324 | -0.25 | 20.3125 | 0 | 40.0421 | 33.0156
9/26/2020 04:41:31.9 | 14.7103 | 756 | 4 | 2499.1753 | 129.0119 | 65.2543 | 80.3826 | 30.1434 | 31.2648 | 0.04573 | 107.0611 | 11.451 | 71.0752 | 70.0209 | 43.8855 | 0.9969 | 98.4995 | 381.3921 | 331.9663 | 80.461 | 665.6297 | 1.8607 | 450.117 | 33.7641 | 45.0064 | 32.8748 | 59.0177 | 12.0278 | 109.4132 | 28.8738 | 8.3701 | 98.188 | 45.6168 | 25.5 | 29.0196 | 66 | 31 | 1.0083 | 69.4118 | 100 | 8380 | 32.549 | 107.8415 | 36.9324 | -0.25 | 20.25 | 0 | 40.2008 | 33.1094
9/26/2020 04:41:32.9 | 14.7106 | 757 | 4 | 2501.2013 | 128.8694 | 65.319 | 80.431 | 30.1541 | 31.2371 | 0.04587 | 107.0436 | 11.4568 | 70.9325 | 70.3149 | 43.9253 | 1.0023 | 98.4973 | 381.9822 | 331.9945 | 80.8486 | 665.6862 | 1.8585 | 450.3405 | 33.7541 | 44.6361 | 32.8429 | 59.0111 | 12.0217 | 109.495 | 29.1818 | 8.3391 | 98.1796 | 45.5857 | 25.5 | 29.0196 | 66 | 31 | 1.0022 | 69.4118 | 96 | 8410 | 32.549 | 108.49 | 36.8744 | -0.3125 | 20.4375 | 0 | 40.2252 | 33.1094
9/26/2020 04:41:33.9 | 14.7108 | 758 | 4 | 2500.1962 | 128.9532 | 65.3324 | 80.474 | 30.14 | 31.249 | 0.04474 | 107.0174 | 11.4568 | 70.961 | 70.1572 | 43.961 | 1.0145 | 98.5001 | 381.3359 | 332.0508 | 80.7863 | 665.7321 | 1.8562 | 453.3012 | 33.7625 | 45.0896 | 32.9027 | 58.9977 | 12.0255 | 109.3017 | 28.9055 | 8.2579 | 98.1796 | 45.644 | 25.5 | 29.0196 | 66 | 31 | 1.0011 | 69.4118 | 96 | 8410 | 32.549 | 108.49 | 36.7554 | -0.3125 | 20 | 0 | 40.2893 | 33.1094
9/26/2020 04:41:34.9 | 14.7111 | 759 | 4 | 2499.0506 | 129.0168 | 65.3506 | 80.504 | 30.1442 | 31.2487 | 0.04743 | 106.9738 | 11.4442 | 70.8754 | 70.1938 | 43.9905 | 1.0167 | 98.499 | 381.6731 | 331.572 | 81.0752 | 665.6404 | 1.8356 | 450.7874 | 33.7637 | 44.979 | 32.8359 | 58.9404 | 12.0096 | 108.7964 | 29.1085 | 8.3146 | 98.1209 | 45.6304 | 25.5 | 29.0196 | 66 | 31 | 1.0009 | 69.4118 | 100 | 8190 | 32.549 | 107.5211 | 36.8835 | -0.3125 | 19.375 | 0 | 40.625 | 33.1094
9/26/2020 04:41:35.9 | 14.7114 | 760 | 4 | 2501.0712 | 128.9461 | 65.3684 | 80.5288 | 30.1454 | 31.2412 | 0.0486 | 107 | 11.4442 | 70.961 | 70.416 | 44.0167 | 1.0062 | 98.4978 | 381.5045 | 331.6847 | 80.934 | 665.7214 | 1.8294 | 450.0053 | 33.7725 | 45.0896 | 32.8359 | 58.8964 | 11.999 | 108.6552 | 29.0105 | 8.343 | 98.1209 | 45.6819 | 25.5 | 29.0196 | 66 | 31 | 1.0069 | 69.4118 | 100 | 8330 | 32.549 | 108.1619 | 36.9324 | -0.3125 | 19.5 | 0 | 40.6494 | 33.1094
9/26/2020 04:41:36.9 | 14.7117 | 761 | 4 | 2500.9614 | 129.0861 | 65.3832 | 80.5808 | 30.1436 | 31.2402 | 0.0506 | 107 | 11.4481 | 70.8754 | 70.1855 | 44.0723 | 0.99886 | 98.4978 | 380.802 | 331.5157 | 80.8551 | 665.813 | 1.8223 | 451.9326 | 33.8076 | 45.0064 | 33.0083 | 59.0684 | 12.0081 | 109.0754 | 28.9263 | 8.3327 | 98.0035 | 45.6955 | 25.5 | 29.0196 | 67 | 31 | 1.0013 | 69.4118 | 95 | 8460 | 32.549 | 108.1619 | 36.8347 | -0.375 | 19.25 | 0 | 40.8325 | 33.0156
9/26/2020 04:41:37.9 | 14.7119 | 762 | 4 | 2500.9783 | 129.2271 | 65.4484 | 80.61 | 30.1401 | 31.2631 | 0.04799 | 107.0436 | 11.45 | 70.961 | 70.4193 | 44.0728 | 1.0047 | 98.499 | 380.802 | 331.2903 | 80.9108 | 665.8589 | 1.8257 | 450.1729 | 33.8448 | 45.0652 | 32.9097 | 59.1763 | 11.999 | 108.8524 | 29.0382 | 8.3533 | 98.0286 | 45.8052 | 25.5 | 29.4118 | 66 | 31 | 1.0022 | 69.4118 | 100 | 8310 | 32.549 | 107.5211 | 36.853 | -0.375 | 19.8125 | 0 | 40.8966 | 33.1094
9/26/2020 04:41:38.9 | 14.7122 | 763 | 4 | 2500.9796 | 129.317 | 65.4425 | 80.6341 | 30.1277 | 31.2712 | 0.04618 | 107.0262 | 11.4656 | 70.9039 | 70.2037 | 44.0873 | 1.0122 | 98.4995 | 379.9589 | 330.4172 | 80.8355 | 665.8833 | 1.8518 | 450.6477 | 33.8684 | 45.1415 | 32.8888 | 58.8964 | 11.9997 | 109.3852 | 28.6955 | 8.3481 | 98.0874 | 45.8878 | 25.5 | 29.0196 | 67 | 31 | 0.99553 | 69.4118 | 96 | 8480 | 32.549 | 108.49 | 36.8408 | -0.375 | 20.4375 | 0 | 40.7288 | 33.1094
9/26/2020 04:41:39.9 | 14.7125 | 764 | 4 | 2499.4851 | 129.2287 | 65.4752 | 80.6629 | 30.146 | 31.272 | 0.04563 | 107.0698 | 11.4627 | 70.8754 | 69.5968 | 44.1144 | 0.99102 | 98.4978 | 380.0713 | 330.5017 | 81.039 | 665.8024 | 1.8698 | 452.3515 | 33.825 | 45.0446 | 32.8359 | 59.1056 | 12.0278 | 109.4675 | 28.8599 | 8.3095 | 98.2216 | 45.8363 | 25.5 | 29.0196 | 67 | 31 | 0.97917 | 69.4118 | 96 | 8600 | 32.549 | 108.49 | 36.8103 | -0.4375 | 20.3125 | 0 | 40.6891 | 33.1094
9/26/2020 04:41:40.9 | 14.7128 | 765 | 4 | 2500.2095 | 129.052 | 65.5024 | 80.7002 | 30.1546 | 31.2821 | 0.04423 | 107.0349 | 11.4578 | 71.1323 | 70.0957 | 44.1597 | 1.014 | 98.4978 | 380.4085 | 330.727 | 80.8551 | 665.6862 | 1.8447 | 449.8936 | 33.7886 | 45.3178 | 32.8429 | 59.1696 | 11.9777 | 109.4675 | 28.7688 | 8.2901 | 98.2383 | 45.9461 | 25.5 | 29.0196 | 67 | 31 | 0.9991 | 69.4118 | 100 | 8090 | 32.549 | 107.8415 | 36.8103 | -0.4375 | 19.5625 | 0 | 41.095 | 33.1094
9/26/2020 04:41:41.9 | 14.7131 | 766 | 4 | 2500.3282 | 129.1234 | 65.5457 | 80.7333 | 30.1472 | 31.2791 | 0.04691 | 107.0087 | 11.4559 | 71.1608 | 70.0724 | 44.1915 | 1.0006 | 98.499 | 380.0151 | 330.2482 | 80.816 | 665.4731 | 1.8343 | 449.2232 | 33.8089 | 45.0691 | 32.8818 | 59.0283 | 12.002 | 109.3286 | 28.8847 | 8.3146 | 98.1712 | 45.9325 | 25.5 | 29.4118 | 67 | 31 | 1.0077 | 69.4118 | 96 | 8240 | 32.549 | 108.8104 | 36.8256 | -0.4375 | 19.5625 | 0 | 41.3605 | 33.1094
9/26/2020 04:41:42.9 | 14.7133 | 767 | 4 | 2498.6296 | 129.1763 | 65.555 | 80.7604 | 30.1476 | 31.281 | 0.04557 | 106.9826 | 11.451 | 71.1608 | 69.2981 | 44.2271 | 1.035 | 98.5001 | 379.5374 | 329.7975 | 80.6646 | 665.4326 | 1.8412 | 451.7091 | 33.7997 | 44.8575 | 32.829 | 59.0751 | 12.0285 | 109.5258 | 29.0382 | 8.3546 | 98.1461 | 46.1383 | 25.5 | 29.0196 | 67 | 31 | 0.99724 | 69.8039 | 96 | 8480 | 32.549 | 108.8104 | 36.5662 | -0.4375 | 20.125 | 0 | 41.1407 | 33.1094
9/26/2020 04:41:43.9 | 14.7136 | 768 | 4 | 2500.049 | 128.8744 | 65.5797 | 80.778 | 30.149 | 31.2692 | 0.04381 | 106.9826 | 11.4568 | 70.8468 | 69.9059 | 44.2725 | 0.99067 | 98.4995 | 379.9027 | 330.051 | 81.2359 | 665.3921 | 1.8387 | 449.5584 | 33.7399 | 44.9408 | 32.9346 | 59.4093 | 12.0096 | 109.4132 | 29.0174 | 8.3958 | 98.1545 | 45.9325 | 25 | 29.4118 | 67 | 31 | 1.002 | 69.4118 | 100 | 8310 | 32.549 | 107.8415 | 36.7676 | -0.4375 | 19.4375 | 0 | 41.6138 | 33.1094
9/26/2020 04:41:44.9 | 14.7139 | 769 | 4 | 2500.1033 | 129.0192 | 65.6358 | 80.8019 | 30.145 | 31.2952 | 0.04765 | 106.9651 | 11.4597 | 70.8468 | 70.2087 | 44.3054 | 0.99851 | 98.4978 | 379.7622 | 329.9102 | 81.1505 | 665.357 | 1.8312 | 450.6757 | 33.7786 | 44.9545 | 32.7831 | 59.2709 | 12.0179 | 109.2434 | 29.0313 | 8.2863 | 98.1293 | 45.9907 | 25.5 | 29.0196 | 67 | 31 | 1.011 | 69.4118 | 96 | 8460 | 32.549 | 108.49 | 36.6577 | -0.4375 | 19.75 | 0 | 41.3361 | 33.1094
9/26/2020 04:41:45.9 | 14.7142 | 770 | 4 | 2499.7611 | 129.0879 | 65.6704 | 80.8377 | 30.1428 | 31.2793 | 0.04918 | 106.9826 | 11.4549 | 70.9039 | 69.8342 | 44.3387 | 1.0094 | 98.499 | 378.7787 | 329.2624 | 81.2424 | 665.454 | 1.8487 | 452.8264 | 33.7919 | 45.1553 | 32.9097 | 59.3654 | 12.0134 | 109.2726 | 28.7619 | 8.294 | 98.079 | 45.9596 | 25.5 | 29.0196 | 67 | 31 | 1.002 | 69.4118 | 96 | 8530 | 32.549 | 108.1619 | 36.5601 | -0.4375 | 19.9375 | 0 | 41.3544 | 33.1094
9/26/2020 04:41:46.9 | 14.7144 | 771 | 4 | 2500.3558 | 129.0666 | 65.6813 | 80.861 | 30.1441 | 31.2708 | 0.04893 | 106.9389 | 11.4627 | 70.7041 | 69.4543 | 44.3626 | 1.009 | 98.4973 | 378.863 | 329.6004 | 81.105 | 665.5296 | 1.8538 | 451.0946 | 33.7944 | 45.166 | 32.9027 | 59.2241 | 12.0051 | 109.523 | 29.1402 | 8.343 | 98.1125 | 46.1072 | 25.5 | 29.0196 | 67 | 31 | 1.0015 | 69.4118 | 100 | 8140 | 32.549 | 107.5211 | 36.7218 | -0.4375 | 20 | 0 | 41.1835 | 33.1094
9/26/2020 04:41:47.9 | 14.7147 | 772 | 4 | 2500.6501 | 129.0917 | 65.6975 | 80.8772 | 30.137 | 31.2753 | 0.04998 | 106.9215 | 11.4539 | 71.0181 | 70.0874 | 44.4 | 1.003 | 98.4978 | 379.5655 | 329.375 | 81.2786 | 665.5701 | 1.8465 | 449.726 | 33.8049 | 45.2453 | 32.9555 | 59.352 | 12.0202 | 109.2154 | 28.853 | 8.3314 | 98.1125 | 46.2101 | 25.5 | 29.4118 | 67 | 31 | 0.99953 | 69.4118 | 96 | 8360 | 32.549 | 108.49 | 36.734 | -0.4375 | 20.1875 | 0 | 40.7593 | 33.1094
9/26/2020 04:41:48.9 | 14.715 | 773 | 4 | 2493.4983 | 129.0845 | 65.7576 | 80.9132 | 30.1485 | 31.2935 | 0.05033 | 107.0349 | 11.4549 | 71.1608 | 69.9909 | 44.4134 | 1.0079 | 98.4978 | 378.6101 | 328.7835 | 81.2851 | 665.7053 | 1.85 | 452.2398 | 33.7063 | 45.2522 | 32.8679 | 59.4093 | 12.0119 | 109.4675 | 28.9124 | 8.3159 | 98.0706 | 46.2277 | 25.5 | 29.0196 | 67 | 31 | 1.0018 | 69.4118 | 96 | 8410 | 32.549 | 108.8104 | 36.6425 | -0.4375 | 20.375 | 0 | 40.7745 | 33.1094
9/26/2020 04:41:49.9 | 14.7153 | 774 | 4 | 2497.9277 | 127.8289 | 65.7998 | 80.9448 | 30.1519 | 31.2851 | 0.05861 | 106.9127 | 11.4549 | 71.0752 | 69.7373 | 44.4273 | 1.0071 | 98.499 | 379.3407 | 328.6427 | 81.2294 | 665.6404 | 1.8173 | 451.2063 | 33.4378 | 45.2453 | 32.8359 | 59.4026 | 12.0051 | 109.6087 | 28.8005 | 8.2089 | 97.7099 | 46.1966 | 25.5 | 28.2353 | 67 | 31 | 1.0016 | 68.6274 | 99 | 8240 | 32.549 | 108.8104 | 37.1551 | -0.4375 | 20.9375 | 0 | 39.8712 | 33.1094
9/26/2020 04:41:50.9 | 14.7156 | 775 | 4 | 2494.8601 | 127.6265 | 65.7916 | 80.9722 | 30.1612 | 31.2882 | 0.06104 | 106.7557 | 11.4578 | 71.1894 | 70.545 | 44.4576 | 1.004 | 98.4995 | 378.7787 | 328.4174 | 81.2981 | 665.5594 | 1.7656 | 451.0108 | 33.3438 | 45.3178 | 32.9944 | 59.3215 | 12.0164 | 109.8334 | 28.9263 | 8.1986 | 97.2654 | 46.1966 | 25.5 | 28.2353 | 67 | 31 | 1.0009 | 68.2353 | 99 | 8020 | 32.549 | 108.1619 | 36.8408 | -0.4375 | 18.9375 | 0 | 41.9342 | 33.1094
9/26/2020 04:41:51.9 | 14.7158 | 776 | 4 | 2498.2094 | 127.0846 | 65.8066 | 80.9969 | 30.1787 | 31.2749 | 0.06201 | 106.7033 | 11.4481 | 70.9325 | 69.8275 | 44.4782 | 1.0074 | 98.4984 | 378.6381 | 328.6427 | 81.2192 | 665.3111 | 1.7648 | 451.2622 | 33.2468 | 45.3383 | 32.829 | 59.6451 | 12.0179 | 109.384 | 29.0521 | 8.2025 | 97.1647 | 46.2412 | 25.5 | 28.2353 | 67 | 31 | 0.99818 | 68.2353 | 99 | 8190 | 32.549 | 108.49 | 36.3892 | -0.375 | 21.375 | 0 | 40.1672 | 33.1094
9/26/2020 04:41:52.9 | 14.7161 | 777 | 4 | 2498.0759 | 127.1133 | 65.82 | 81.0417 | 30.1606 | 31.2849 | 0.06222 | 106.712 | 11.4656 | 71.0752 | 70.3481 | 44.4995 | 1.0133 | 98.4973 | 378.3852 | 328.2484 | 81.2462 | 665.2111 | 1.771 | 451.4019 | 33.2526 | 45.3148 | 32.9625 | 59.4704 | 12.027 | 109.1588 | 28.9233 | 8.1702 | 97.1396 | 46.1655 | 25.5 | 28.6274 | 67 | 31 | 1.0011 | 68.2353 | 95 | 8360 | 32.549 | 108.49 | 36.5051 | -0.375 | 20.125 | 0 | 40.271 | 33.1094
9/26/2020 04:41:53.9 | 14.7164 | 778 | 4 | 2498.0507 | 127.0803 | 65.8547 | 81.0698 | 30.1601 | 31.2913 | 0.05982 | 106.7382 | 11.4627 | 70.9895 | 69.7924 | 44.5296 | 1.0072 | 98.499 | 377.9356 | 327.4879 | 81.3706 | 665.098 | 1.7198 | 449.6701 | 33.2436 | 45.0828 | 32.8679 | 59.3959 | 12.0278 | 109.3006 | 29.0036 | 8.1651 | 96.9131 | 46.382 | 25.5 | 28.6274 | 67 | 31 | 1.0002 | 68.2353 | 98 | 8260 | 32.549 | 107.5211 | 36.5326 | -0.4375 | 18.5625 | 0 | 41.4429 | 33.1094
9/26/2020 04:41:54.9 | 14.7167 | 779 | 4 | 2498.322 | 127.02 | 65.9362 | 81.1083 | 30.1519 | 31.2899 | 0.05953 | 106.7207 | 11.4568 | 71.0181 | 70.6721 | 44.5603 | 0.98657 | 98.5007 | 378.1042 | 327.7132 | 81.6426 | 665.2302 | 1.7247 | 450.1729 | 33.2314 | 45.0064 | 32.9346 | 59.5239 | 12.0088 | 109.3863 | 28.8213 | 8.1625 | 96.8712 | 46.3956 | 25.5 | 28.2353 | 67 | 31 | 0.99971 | 68.2353 | 98 | 7900 | 32.549 | 107.5211 | 36.3495 | -0.4375 | 20.1875 | 0 | 41.3422 | 33.1094
9/26/2020 04:41:55.9 | 14.7169 | 780 | 4 | 2501.9052 | 127.0702 | 65.9628 | 81.1203 | 30.1362 | 31.2907 | 0.05752 | 106.7818 | 11.4471 | 70.8754 | 70.5913 | 44.5897 | 1.0019 | 98.499 | 378.2728 | 327.8541 | 81.2489 | 665.1897 | 1.7632 | 451.7371 | 33.2922 | 45.3696 | 32.8818 | 59.5745 | 11.999 | 109.2446 | 28.9788 | 8.218 | 96.9551 | 46.4984 | 25.5 | 28.6274 | 67 | 31 | 1.0005 | 68.6274 | 99 | 8310 | 32.549 | 108.49 | 36.2579 | -0.375 | 20.5625 | 0 | 40.5487 | 33.0156
9/26/2020 04:41:56.9 | 14.7172 | 781 | 4 | 2496.9487 | 127.6786 | 65.9984 | 81.1658 | 30.149 | 31.2829 | 0.05687 | 106.8604 | 11.4394 | 70.9895 | 69.4123 | 44.5993 | 0.99655 | 98.4984 | 377.5984 | 327.6006 | 81.7215 | 665.1247 | 1.775 | 450.5081 | 33.3854 | 45.5047 | 32.9555 | 59.6556 | 12.021 | 108.8798 | 29.1154 | 8.2669 | 96.9802 | 46.5188 | 25.5 | 28.2353 | 67 | 31 | 1.0022 | 68.2353 | 99 | 8530 | 32.549 | 108.49 | 36.1694 | -0.375 | 20.1875 | 0 | 40.683 | 33.1094
9/26/2020 04:41:57.9 | 14.7175 | 782 | 4 | 2501.3605 | 127.172 | 66.0494 | 81.1889 | 30.1512 | 31.2705 | 0.06216 | 106.8953 | 11.4394 | 71.3321 | 69.5164 | 44.6099 | 1.0038 | 98.4984 | 378.048 | 327.8541 | 81.5247 | 665.1194 | 1.7652 | 450.955 | 33.3117 | 45.2972 | 32.9485 | 59.5544 | 11.9792 | 108.9919 | 29.2204 | 8.2167 | 97.0054 | 46.4606 | 25.5 | 28.6274 | 67 | 31 | 0.99904 | 68.6274 | 99 | 8160 | 32.549 | 108.49 | 36.1206 | -0.25 | 20.6875 | 0 | 40.329 | 33.1094
9/26/2020 04:41:58.9 | 14.7178 | 783 | 4 | 2497.4797 | 127.2724 | 66.082 | 81.2206 | 30.1629 | 31.2784 | 0.06246 | 106.9564 | 11.4374 | 71.1037 | 69.9426 | 44.6161 | 1.0031 | 98.4995 | 378.048 | 327.4879 | 81.5869 | 665.3379 | 1.7464 | 450.6757 | 33.2862 | 44.8438 | 32.9166 | 59.5678 | 11.983 | 108.8249 | 28.9194 | 8.1586 | 96.9719 | 46.5324 | 25.5 | 28.2353 | 67 | 31 | 0.99849 | 68.2353 | 98 | 7920 | 32.549 | 107.5211 | 36.0962 | -0.3125 | 19.875 | 0 | 40.2679 | 33.0156
9/26/2020 04:41:59.9 | 14.7181 | 784 | 4 | 2500.4601 | 126.9669 | 66.0826 | 81.2429 | 30.1452 | 31.2893 | 0.06015 | 107.0174 | 11.4404 | 70.961 | 70.2718 | 44.6417 | 0.99833 | 98.499 | 377.1488 | 327.1499 | 81.5442 | 665.357 | 1.7123 | 451.7929 | 33.246 | 45.4734 | 32.9416 | 59.8274 | 12.0293 | 108.6283 | 28.7163 | 8.1999 | 96.8964 | 46.6595 | 25.5 | 28.6274 | 67 | 31 | 1.001 | 68.2353 | 95 | 8210 | 32.549 | 108.1619 | 36.0901 | -0.25 | 19.25 | 0 | 40.7013 | 33.0156
9/26/2020 04:42:00.9 | 14.7183 | 785 | 4 | 2498.9161 | 127.0018 | 66.1222 | 81.2975 | 30.1292 | 31.2778 | 0.05699 | 106.9826 | 11.4433 | 70.8754 | 69.8308 | 44.6436 | 1.0044 | 98.4978 | 376.5868 | 326.1078 | 81.5869 | 665.4273 | 1.7005 | 449.726 | 33.2346 | 45.3628 | 32.8748 | 59.669 | 12.0164 | 108.8512 | 28.8669 | 8.1251 | 96.8041 | 46.5431 | 25.5 | 28.6274 | 67 | 31 | 1.0011 | 68.2353 | 94 | 8240 | 32.549 | 107.8415 | 35.9955 | -0.3125 | 19.625 | 0 | 41.5314 | 33.0156
9/26/2020 04:42:01.9 | 14.7186 | 786 | 4 | 2499.9933 | 126.993 | 66.1336 | 81.3324 | 30.1278 | 31.2852 | 0.05783 | 106.9389 | 11.4423 | 71.0466 | 70.0907 | 44.6614 | 0.99512 | 98.4967 | 377.1488 | 326.5866 | 81.5247 | 665.6159 | 1.7092 | 450.8433 | 33.2466 | 45.2972 | 33.0153 | 59.8073 | 12.0248 | 108.3739 | 28.958 | 8.1857 | 96.7957 | 46.6798 | 25.5 | 28.6274 | 67 | 31 | 0.99995 | 68.6274 | 99 | 8160 | 32.549 | 107.2006 | 36.0779 | -0.375 | 19.875 | 0 | 41.9342 | 33.0156
9/26/2020 04:42:02.9 | 14.7189 | 787 | 4 | 2498.5066 | 127.0763 | 66.1574 | 81.3808 | 30.1285 | 31.2949 | 0.0581 | 106.9476 | 11.4433 | 70.8468 | 70.0508 | 44.6797 | 1.0046 | 98.5012 | 376.5025 | 326.5584 | 81.5247 | 665.8833 | 1.7076 | 451.6812 | 33.2486 | 45.2453 | 33.0472 | 59.7062 | 12.0013 | 108.4345 | 28.958 | 8.2076 | 96.846 | 46.6081 | 25.5 | 28.6274 | 67 | 31 | 1.0037 | 68.6274 | 94 | 8430 | 32.549 | 107.5211 | 36.1176 | -0.3125 | 19.875 | 0 | 41.748 | 33.0156
9/26/2020 04:42:03.9 | 14.7192 | 788 | 4 | 2500.0644 | 127.0469 | 66.1639 | 81.3889 | 30.1337 | 31.2931 | 0.05881 | 106.9913 | 11.4336 | 71.2464 | 69.8525 | 44.699 | 1.0062 | 98.5007 | 377.486 | 326.7274 | 81.6231 | 666.0155 | 1.7167 | 450.7874 | 33.2617 | 45.1934 | 32.9555 | 59.8579 | 11.9891 | 108.0978 | 28.958 | 8.1947 | 96.9383 | 46.6216 | 25.5 | 29.0196 | 67 | 31 | 0.99629 | 68.2353 | 95 | 8260 | 32.549 | 107.5211 | 36.084 | -0.375 | 20.4375 | 0 | 41.1072 | 33.0156
9/26/2020 04:42:04.9 | 14.7194 | 789 | 4 | 2496.9575 | 126.9347 | 66.2282 | 81.3977 | 30.1289 | 31.3018 | 0.05662 | 107.0349 | 11.4394 | 70.8468 | 70.305 | 44.724 | 1.0161 | 98.499 | 376.6149 | 326.0233 | 81.6231 | 666.2424 | 1.7282 | 451.6253 | 33.191 | 45.1415 | 32.9346 | 59.8579 | 12.0142 | 108.3762 | 28.958 | 8.2141 | 96.9635 | 46.8069 | 25.5 | 29.4118 | 67 | 31 | 1.0016 | 68.6274 | 99 | 7850 | 32.549 | 106.8802 | 36.1664 | -0.375 | 20.1875 | 0 | 40.9759 | 33.0156
9/26/2020 04:42:05.9 | 14.7197 | 790 | 4 | 2502.4276 | 126.6835 | 66.2267 | 81.4003 | 30.1277 | 31.2944 | 0.05735 | 107.0611 | 11.4345 | 71.1608 | 70.6523 | 44.7416 | 1.0053 | 98.499 | 377.3736 | 326.1359 | 81.7475 | 666.3585 | 1.7386 | 449.7819 | 33.1979 | 44.9614 | 32.8748 | 60.1374 | 11.9792 | 108.3762 | 29.0382 | 8.2012 | 97.0557 | 46.8002 | 25.5 | 29.0196 | 67 | 31 | 1.0001 | 68.6274 | 95 | 8190 | 32.549 | 107.5211 | 36.2793 | -0.375 | 20.8125 | 0 | 40.0971 | 33.0156
9/26/2020 04:42:06.9 | 14.72 | 791 | 4 | 2501.1907 | 127.2196 | 66.2429 | 81.45 | 30.1199 | 31.3062 | 0.05703 | 107.0611 | 11.4345 | 70.7612 | 70.1672 | 44.769 | 1.0037 | 98.5001 | 376.3057 | 325.9388 | 81.8264 | 666.6229 | 1.7462 | 451.4577 | 33.3218 | 44.9927 | 33.0083 | 59.9657 | 11.9747 | 108.5174 | 29.0699 | 8.2167 | 97.0138 | 46.7759 | 25.5 | 29.0196 | 67 | 31 | 1.0007 | 68.2353 | 94 | 8290 | 32.549 | 107.8415 | 36.1481 | -0.4375 | 20.5625 | 0 | 40.2313 | 33.0156
9/26/2020 04:42:07.9 | 14.7203 | 792 | 4 | 2499.9516 | 127.373 | 66.2796 | 81.4827 | 30.112 | 31.31 | 0.05974 | 107.0785 | 11.4316 | 71.2179 | 70.9734 | 44.7932 | 1.0042 | 98.499 | 376.5868 | 326.1641 | 81.9182 | 666.6229 | 1.7586 | 450.117 | 33.3455 | 45.1934 | 33.0083 | 60.1613 | 11.9891 | 108.7123 | 28.8005 | 8.1973 | 97.0977 | 46.8273 | 25.5 | 29.4118 | 67 | 31 | 1.0054 | 68.2353 | 99 | 8210 | 32.549 | 107.2006 | 36.1847 | -0.375 | 20.375 | 0 | 40.1825 | 33.0156
9/26/2020 04:42:08.9 | 14.7206 | 793 | 4 | 2501.4624 | 127.4321 | 66.2996 | 81.5069 | 30.1148 | 31.3127 | 0.05896 | 107.0524 | 11.4394 | 70.961 | 70.2303 | 44.8169 | 0.99886 | 98.4995 | 376.2214 | 325.4881 | 81.9414 | 666.6229 | 1.7648 | 452.6867 | 33.3812 | 45.3736 | 33.0083 | 59.8818 | 11.9853 | 108.5448 | 28.8253 | 8.2308 | 97.0557 | 46.8787 | 25.5 | 28.6274 | 67 | 31 | 1.0017 | 68.6274 | 95 | 8530 | 32.549 | 107.8415 | 36.2854 | -0.375 | 20.1875 | 0 | 39.9445 | 33.0156
9/26/2020 04:42:09.9 | 14.7208 | 794 | 4 | 2499.4176 | 127.3568 | 66.3309 | 81.54 | 30.1178 | 31.307 | 0.05853 | 107.0436 | 11.4404 | 70.9039 | 69.9592 | 44.8277 | 0.99726 | 98.4984 | 375.6313 | 325.0938 | 81.8328 | 666.6878 | 1.7623 | 450.7595 | 33.3342 | 45.2071 | 33.0402 | 59.9218 | 12.0096 | 108.8238 | 28.9719 | 8.2321 | 96.9886 | 46.9097 | 25.5 | 29.0196 | 67 | 31 | 1.0002 | 68.2353 | 94 | 8310 | 32.549 | 107.8415 | 36.1389 | -0.4375 | 20 | 0 | 40.1062 | 33.0156
9/26/2020 04:42:10.9 | 14.7211 | 795 | 4 | 2499.2973 | 127.206 | 66.401 | 81.551 | 30.124 | 31.3032 | 0.05923 | 107.0436 | 11.4413 | 71.2179 | 69.9192 | 44.8457 | 1.004 | 98.4995 | 375.6594 | 325.1501 | 81.6955 | 666.6878 | 1.749 | 449.6701 | 33.2931 | 45.0622 | 33.0402 | 59.8818 | 11.9921 | 108.5728 | 28.9303 | 8.1819 | 97.0054 | 47.0125 | 25.5 | 28.6274 | 68 | 31 | 0.9984 | 68.6274 | 99 | 7920 | 32.549 | 107.2006 | 36.2152 | -0.375 | 20.375 | 0 | 39.9506 | 33.0156
9/26/2020 04:42:11.9 | 14.7214 | 796 | 4 | 2501.4295 | 127.0186 | 66.453 | 81.5875 | 30.1295 | 31.3025 | 0.05839 | 107.0262 | 11.4355 | 71.0181 | 70.0824 | 44.8579 | 1.0088 | 98.499 | 375.7718 | 325.2346 | 81.9442 | 666.6069 | 1.7406 | 450.7315 | 33.2724 | 45.2727 | 33.093 | 60.3396 | 11.9997 | 108.8244 | 29.0382 | 8.1935 | 96.997 | 46.9611 | 25.5 | 28.6274 | 68 | 31 | 0.99953 | 68.2353 | 95 | 8140 | 32.549 | 107.8415 | 36.2762 | -0.375 | 20.0625 | 0 | 39.8682 | 33.0156
9/26/2020 04:42:12.9 | 14.7217 | 797 | 4 | 2496.8694 | 127.241 | 66.4996 | 81.6118 | 30.0864 | 31.3321 | 0.06089 | 107.0174 | 11.4345 | 71.1894 | 69.6972 | 44.8686 | 0.99975 | 98.4995 | 375.547 | 324.8403 | 81.7215 | 666.658 | 1.7417 | 450.8991 | 33.2699 | 45.0378 | 33.0013 | 60.2118 | 12.0005 | 108.4328 | 28.958 | 8.2231 | 96.9635 | 46.9747 | 25.5 | 28.6274 | 68 | 31 | 1.002 | 68.2353 | 94 | 8330 | 32.549 | 107.8415 | 36.142 | -0.4375 | 19.9375 | 0 | 40.3839 | 33.0156
9/26/2020 04:42:13.9 | 14.7219 | 798 | 4 | 2501.2587 | 126.8899 | 66.5021 | 81.6332 | 30.114 | 31.3239 | 0.06049 | 107 | 11.4316 | 70.961 | 70.545 | 44.8887 | 1.0001 | 98.5018 | 375.7999 | 325.0656 | 81.882 | 666.7039 | 1.7397 | 449.726 | 33.2364 | 45.1553 | 33.0083 | 60.0735 | 12.027 | 108.239 | 28.9194 | 8.187 | 96.9215 | 47.0842 | 25.5 | 28.6274 | 68 | 31 | 0.99992 | 68.6274 | 99 | 8210 | 32.549 | 107.2006 | 36.2183 | -0.5 | 19.6875 | 0 | 40.4541 | 33.0156
9/26/2020 04:42:14.9 | 14.7222 | 799 | 4 | 2501.4377 | 127.0716 | 66.4855 | 81.6556 | 30.1093 | 31.3368 | 0.06091 | 106.9913 | 11.419 | 70.9325 | 70.682 | 44.9035 | 1.017 | 98.4978 | 375.1536 | 324.4741 | 81.8561 | 666.82 | 1.7233 | 450.5081 | 33.2864 | 44.9721 | 33.1597 | 60.1479 | 11.9959 | 108.1229 | 28.9441 | 8.1586 | 96.8293 | 47.0261 | 25.5 | 28.6274 | 68 | 31 | 1.0008 | 68.2353 | 94 | 8360 | 32.549 | 107.8415 | 36.261 | -0.4375 | 19.6875 | 0 | 40.683 | 33.0156
9/26/2020 04:42:15.9 | 14.7225 | 800 | 4 | 2499.4477 | 127.141 | 66.512 | 81.6908 | 30.1179 | 31.3392 | 0.06152 | 106.9826 | 11.4229 | 71.1323 | 70.4557 | 44.9158 | 1.0021 | 98.4995 | 374.9007 | 324.615 | 82.1344 | 666.6932 | 1.7151 | 452.1281 | 33.2781 | 45.2659 | 33.0472 | 60.2319 | 11.9815 | 107.9005 | 28.9263 | 8.1819 | 96.7957 | 47.1735 | 25.5 | 28.6274 | 68 | 31 | 1.0005 | 68.2353 | 94 | 8550 | 32.549 | 107.5211 | 36.2366 | -0.375 | 19.375 | 0 | 41.1072 | 33.0156
9/26/2020 04:42:16.9 | 14.7228 | 801 | 4 | 2498.3382 | 126.9456 | 66.5433 | 81.7238 | 30.1092 | 31.3262 | 0.06192 | 106.9826 | 11.418 | 70.8183 | 69.7624 | 44.9281 | 1.0154 | 98.4995 | 374.7883 | 324.5586 | 82.0036 | 666.7444 | 1.7107 | 450.3125 | 33.2122 | 44.8683 | 33.0611 | 60.0974 | 12.0293 | 108.0966 | 28.9441 | 8.1896 | 96.7957 | 47.187 | 25.5 | 28.6274 | 68 | 31 | 0.99583 | 68.2353 | 98 | 7990 | 32.549 | 106.8802 | 36.3007 | -0.3125 | 19.3125 | 0 | 41.4673 | 33.0156
9/26/2020 04:42:17.9 | 14.7231 | 802 | 4 | 2500.3564 | 126.6333 | 66.5851 | 81.7431 | 30.1058 | 31.3255 | 0.06273 | 106.9127 | 11.4345 | 70.7612 | 69.7958 | 44.9599 | 1.0081 | 98.5007 | 375.3784 | 323.8263 | 82.1084 | 666.7795 | 1.6837 | 450.145 | 33.1572 | 45.2904 | 33.0013 | 60.3568 | 12.0285 | 108.4339 | 28.7411 | 8.1084 | 96.6447 | 47.2316 | 25.5 | 28.6274 | 68 | 31 | 1.002 | 68.2353 | 94 | 8160 | 32.549 | 107.5211 | 36.38 | -0.4375 | 18.0625 | 0 | 41.9403 | 33.0156
9/26/2020 04:42:18.9 | 14.7233 | 803 | 4 | 2499.9042 | 126.9397 | 66.6463 | 81.777 | 30.0905 | 31.338 | 0.06018 | 106.9826 | 11.4336 | 70.9039 | 70.7002 | 44.9954 | 0.99298 | 98.499 | 375.0131 | 324.3896 | 82.1409 | 666.8712 | 1.7116 | 451.3181 | 33.2314 | 45.1171 | 33.0153 | 60.3396 | 12.0096 | 108.2361 | 28.8807 | 8.1741 | 96.6951 | 47.2966 | 25.5 | 29.0196 | 68 | 31 | 1.0025 | 68.2353 | 95 | 8290 | 32.549 | 107.8415 | 36.2732 | -0.375 | 20.1875 | 0 | 41.3574 | 33.0156
9/26/2020 04:42:19.9 | 14.7236 | 804 | 4 | 2497.1937 | 126.9654 | 66.6754 | 81.813 | 30.0933 | 31.3465 | 0.06281 | 106.9651 | 11.4404 | 70.9039 | 69.764 | 45.006 | 0.99263 | 98.4973 | 374.985 | 323.9108 | 82.0398 | 666.9927 | 1.7375 | 451.0667 | 33.2021 | 45.0103 | 33.1736 | 60.1852 | 12.0217 | 108.4305 | 28.4577 | 8.2308 | 96.7957 | 47.3479 | 25.5 | 28.6274 | 68 | 31 | 1.0014 | 68.6274 | 99 | 8140 | 32.549 | 107.2006 | 36.2427 | -0.4375 | 20.125 | 0 | 41.8304 | 33.0156
9/26/2020 04:42:20.9 | 14.7239 | 805 | 4 | 2503.1792 | 126.6661 | 66.7025 | 81.8455 | 30.0824 | 31.3379 | 0.06416 | 106.9826 | 11.4423 | 71.0466 | 70.0791 | 45.0199 | 0.99797 | 98.4978 | 375.6313 | 324.0235 | 82.1084 | 666.9362 | 1.7577 | 448.9998 | 33.2033 | 44.8752 | 33.0472 | 60.6094 | 12.027 | 108.4871 | 28.9511 | 8.1625 | 96.9383 | 47.2762 | 25.5 | 29.0196 | 68 | 31 | 0.99992 | 68.2353 | 95 | 8380 | 32.549 | 107.8415 | 36.2884 | -0.375 | 20.8125 | 0 | 40.8173 | 33.0156
9/26/2020 04:42:21.9 | 14.7242 | 806 | 4 | 2499.8141 | 127.299 | 66.7603 | 81.8733 | 30.092 | 31.3472 | 0.06241 | 107.0349 | 11.4413 | 71.1608 | 70.2917 | 45.0264 | 1.0014 | 98.499 | 374.3949 | 323.4038 | 82.3867 | 666.7933 | 1.7907 | 452.184 | 33.3243 | 45.0652 | 32.9137 | 60.6428 | 12.0013 | 108.5162 | 29.0382 | 8.1561 | 97.0222 | 47.3005 | 25.5 | 29.0196 | 68 | 31 | 1.002 | 68.2353 | 95 | 8550 | 32.549 | 108.1619 | 36.2946 | -0.3125 | 20.1875 | 0 | 41.0156 | 33.0156
9/26/2020 04:42:22.9 | 14.7244 | 807 | 4 | 2500.3768 | 127.081 | 66.8094 | 81.9149 | 30.1039 | 31.3386 | 0.06553 | 107.0524 | 11.4345 | 71.1608 | 69.5432 | 45.0531 | 1.0023 | 98.499 | 373.8328 | 323.1503 | 82.1771 | 666.8521 | 1.7721 | 450.8433 | 33.2747 | 45.1553 | 33.0431 | 60.5789 | 11.9967 | 108.2641 | 28.8669 | 8.1599 | 97.0138 | 47.4264 | 25.5 | 28.6274 | 68 | 31 | 0.99806 | 68.6274 | 98 | 7970 | 32.549 | 106.8802 | 36.3434 | -0.375 | 20.1875 | 0 | 41.5161 | 33.0156
9/26/2020 04:42:23.9 | 14.7247 | 808 | 4 | 2501.2855 | 126.9528 | 66.8278 | 81.9458 | 30.0995 | 31.327 | 0.06623 | 106.9913 | 11.4365 | 70.9039 | 70.6375 | 45.0765 | 1.0122 | 98.5024 | 373.6642 | 322.8687 | 82.1706 | 666.8659 | 1.7714 | 449.726 | 33.2533 | 44.837 | 33.0611 | 60.4207 | 11.9914 | 108.6317 | 28.6499 | 8.1664 | 97.0641 | 47.4439 | 25.5 | 28.6274 | 68 | 31 | 0.99907 | 68.6274 | 95 | 8190 | 32.549 | 107.5211 | 36.4227 | -0.375 | 20.5 | 0 | 40.7715 | 33.0156
9/26/2020 04:42:24.9 | 14.725 | 809 | 4 | 2499.6769 | 127.1392 | 66.8078 | 81.977 | 30.1056 | 31.3173 | 0.06562 | 107.0436 | 11.4423 | 70.6185 | 69.8709 | 45.1101 | 0.99619 | 98.4978 | 373.889 | 322.6433 | 82.1771 | 666.7497 | 1.761 | 451.346 | 33.2807 | 45.1033 | 33.068 | 60.6294 | 12.002 | 108.3751 | 28.9719 | 8.2386 | 97.0725 | 47.4506 | 25.5 | 29.0196 | 68 | 31 | 1.0014 | 68.6274 | 95 | 8210 | 32.549 | 107.8415 | 36.3373 | -0.1875 | 20.375 | 0 | 40.387 | 33.0156
9/26/2020 04:42:25.9 | 14.7253 | 810 | 4 | 2499.5772 | 126.9805 | 66.8467 | 82.0079 | 30.0987 | 31.3246 | 0.06583 | 107.0524 | 11.45 | 71.0752 | 70.7084 | 45.1334 | 1.019 | 98.4984 | 373.1865 | 322.6715 | 82.3246 | 666.82 | 1.7459 | 450.927 | 33.2378 | 44.9995 | 33.1069 | 60.6294 | 12.0172 | 108.7118 | 28.9194 | 8.2334 | 97.0725 | 47.4371 | 25.5 | 29.0196 | 68 | 31 | 1.0018 | 68.6274 | 99 | 8140 | 32.549 | 107.2006 | 36.3739 | -0.3125 | 20.5 | 0 | 40.3961 | 33.0156
9/26/2020 04:42:26.9 | 14.7256 | 811 | 4 | 2502.1043 | 126.9815 | 66.8952 | 82.0304 | 30.093 | 31.3595 | 0.06614 | 107.0524 | 11.4481 | 70.9895 | 69.7574 | 45.164 | 1.0038 | 98.499 | 374.2824 | 322.7278 | 82.3116 | 666.982 | 1.7484 | 449.8656 | 33.2717 | 45.1934 | 33.0541 | 60.6666 | 12.0308 | 108.7403 | 28.748 | 8.2411 | 97.0809 | 47.4884 | 25.5 | 28.6274 | 68 | 31 | 1.0034 | 68.6274 | 95 | 8310 | 32.549 | 107.8415 | 36.4899 | -0.3125 | 20.5 | 0 | 40.1733 | 33.0156
9/26/2020 04:42:27.9 | 14.7258 | 812 | 4 | 2499.4693 | 127.1794 | 66.9528 | 82.0566 | 30.086 | 31.3516 | 0.06683 | 107.096 | 11.4452 | 70.961 | 69.5298 | 45.192 | 1.0008 | 98.5001 | 373.0741 | 322.1363 | 82.3051 | 667.0416 | 1.7488 | 452.2677 | 33.2884 | 45.1347 | 33.0263 | 60.6094 | 12.024 | 108.8815 | 28.8986 | 8.1806 | 97.0473 | 47.5127 | 25.5 | 29.0196 | 68 | 31 | 1.0012 | 68.2353 | 94 | 8510 | 32.549 | 107.8415 | 36.3312 | -0.3125 | 20.125 | 0 | 40.0757 | 33.0156
9/26/2020 04:42:28.9 | 14.7261 | 813 | 4 | 2501.051 | 127.1229 | 66.9415 | 82.0899 | 30.0875 | 31.3472 | 0.06759 | 107.1396 | 11.4481 | 71.1323 | 70.5417 | 45.2281 | 1.0024 | 98.4995 | 373.1584 | 322.1645 | 82.2689 | 667.1088 | 1.745 | 449.4746 | 33.2947 | 44.9408 | 33.0083 | 60.6733 | 12.0164 | 108.2647 | 29.1749 | 8.2283 | 97.106 | 47.5979 | 25.5 | 28.6274 | 68 | 31 | 0.99962 | 68.2353 | 99 | 7970 | 32.549 | 107.2006 | 36.4075 | -0.3125 | 20.1875 | 0 | 40.0574 | 33.0156
9/26/2020 04:42:29.9 | 14.7264 | 814 | 4 | 2499.59 | 127.1005 | 66.963 | 82.0974 | 30.0997 | 31.3374 | 0.06617 | 107.1135 | 11.4471 | 71.1323 | 69.6637 | 45.2471 | 1.0076 | 98.4995 | 373.5237 | 322.3617 | 82.4293 | 667.1035 | 1.743 | 450.7595 | 33.2694 | 45.1621 | 33.0541 | 60.7371 | 12.0043 | 108.6849 | 28.9263 | 8.1677 | 97.0054 | 47.5911 | 25.5 | 28.6274 | 68 | 31 | 1.0009 | 68.2353 | 95 | 8120 | 32.549 | 107.8415 | 36.4654 | -0.3125 | 20 | 0 | 40.152 | 33.0156
9/26/2020 04:42:30.9 | 14.7267 | 815 | 4 | 2498.9093 | 127.1586 | 67.0172 | 82.1187 | 30.1003 | 31.3421 | 0.06414 | 107.096 | 11.4384 | 70.8183 | 70.2784 | 45.2898 | 1.004 | 98.4984 | 373.3832 | 322.2208 | 82.3607 | 667.1035 | 1.7455 | 450.3125 | 33.2755 | 45.1934 | 33.0013 | 60.7676 | 12.0111 | 108.6277 | 29.0105 | 8.2295 | 97.0222 | 47.6425 | 25.5 | 29.0196 | 68 | 31 | 0.9987 | 68.6274 | 95 | 8310 | 32.549 | 107.8415 | 36.3007 | -0.3125 | 19.5 | 0 | 40.2588 | 33.0156
9/26/2020 04:42:31.9 | 14.7269 | 816 | 4 | 2499.4755 | 127.0438 | 67.0533 | 82.1355 | 30.0888 | 31.3509 | 0.06518 | 107.0349 | 11.451 | 70.8754 | 70.3132 | 45.3238 | 1.0012 | 98.5001 | 372.3154 | 321.6294 | 82.3051 | 667.063 | 1.743 | 449.3629 | 33.253 | 45.1347 | 33.0541 | 60.8115 | 11.9914 | 108.5454 | 28.5835 | 8.2553 | 96.9886 | 47.6938 | 25.5 | 28.6274 | 68 | 31 | 1.0015 | 68.6274 | 99 | 8240 | 32.549 | 107.2006 | 36.2488 | -0.3125 | 20 | 0 | 40.3534 | 33.0156
9/26/2020 04:42:32.9 | 14.7272 | 817 | 4 | 2501.1418 | 127.0764 | 67.0643 | 82.1591 | 30.0953 | 31.3428 | 0.06328 | 107.0611 | 11.4433 | 70.8183 | 69.9876 | 45.3579 | 0.99904 | 98.499 | 373.1865 | 322.1082 | 82.4164 | 667.1035 | 1.7446 | 450.536 | 33.2837 | 44.9408 | 33.1069 | 60.7743 | 11.9944 | 108.4882 | 29.0699 | 8.2734 | 96.997 | 47.6938 | 25.5 | 28.6274 | 68 | 31 | 1.0007 | 68.6274 | 94 | 8360 | 32.549 | 108.1619 | 36.4288 | -0.3125 | 19.6875 | 0 | 40.4388 | 33.0156
9/26/2020 04:42:33.9 | 14.7275 | 818 | 4 | 2500.0155 | 127.1397 | 67.0908 | 82.1851 | 30.0971 | 31.3466 | 0.06435 | 107.0174 | 11.4404 | 71.3035 | 69.7657 | 45.3817 | 1.0083 | 98.4984 | 372.2872 | 321.0379 | 82.4952 | 667.0874 | 1.7304 | 453.1616 | 33.2853 | 45.1278 | 32.8748 | 60.8553 | 12.0142 | 108.2356 | 28.9441 | 8.2734 | 96.9048 | 47.6222 | 25.5 | 28.6274 | 68 | 31 | 1.0001 | 68.2353 | 94 | 8600 | 32.549 | 107.8415 | 36.3281 | -0.375 | 19.1875 | 0 | 40.7227 | 33.0156
9/26/2020 04:42:34.9 | 14.7278 | 819 | 4 | 2499.6242 | 127.1322 | 67.1283 | 82.2348 | 30.0904 | 31.3402 | 0.06508 | 107.0174 | 11.4404 | 71.0752 | 69.7072 | 45.4213 | 0.99904 | 98.4978 | 372.3435 | 321.3195 | 82.4655 | 667.3465 | 1.7236 | 448.9439 | 33.2781 | 45.1484 | 33.1069 | 60.6733 | 12.0149 | 107.9549 | 28.9649 | 8.1419 | 96.8293 | 47.7965 | 25.5 | 28.6274 | 68 | 31 | 0.99779 | 68.2353 | 98 | 8020 | 32.549 | 107.2006 | 36.3525 | -0.4375 | 19.4375 | 0 | 40.9607 | 33.0156
9/26/2020 04:42:35.9 | 14.7281 | 820 | 4 | 2499.3204 | 127.1841 | 67.1755 | 82.2611 | 30.0855 | 31.3478 | 0.06524 | 107 | 11.4209 | 70.9895 | 69.4895 | 45.4523 | 1.0008 | 98.4978 | 372.3716 | 320.897 | 82.4099 | 667.2548 | 1.7331 | 450.9829 | 33.2876 | 45.1934 | 32.9874 | 60.9192 | 12.0233 | 108.4871 | 28.9055 | 8.1045 | 96.7789 | 47.8343 | 25.5 | 28.6274 | 68 | 31 | 0.9994 | 68.2353 | 95 | 8120 | 32.549 | 107.5211 | 36.4807 | -0.375 | 19.0625 | 0 | 41.51 | 33.0156
9/26/2020 04:42:36.9 | 14.7283 | 821 | 4 | 2499.4837 | 126.9465 | 67.2015 | 82.2854 | 30.0851 | 31.3557 | 0.06849 | 106.9564 | 11.4297 | 71.2464 | 69.6587 | 45.4944 | 1.0047 | 98.499 | 372.2029 | 320.6999 | 82.5443 | 667.387 | 1.7165 | 450.3684 | 33.2276 | 45.4391 | 33.1069 | 60.9563 | 12.0104 | 108.6003 | 28.9441 | 8.1844 | 96.7622 | 47.7452 | 25.5 | 29.0196 | 68 | 31 | 0.99998 | 68.2353 | 94 | 8260 | 32.549 | 107.8415 | 36.4563 | -0.4375 | 18.9375 | 0 | 41.4642 | 33.0156
9/26/2020 04:42:37.9 | 14.7286 | 822 | 4 | 2500.2337 | 127.0598 | 67.2582 | 82.3143 | 30.0792 | 31.3587 | 0.06884 | 106.9302 | 11.4258 | 70.961 | 69.5934 | 45.5196 | 0.99726 | 98.4973 | 371.5285 | 320.6435 | 82.5082 | 667.3465 | 1.7112 | 450.0891 | 33.2673 | 45.1934 | 32.9485 | 60.8687 | 12.027 | 108.3185 | 28.853 | 8.1935 | 96.737 | 47.8478 | 25.5 | 28.6274 | 68 | 31 | 1.0008 | 68.2353 | 99 | 8160 | 32.549 | 106.8802 | 36.2366 | -0.4375 | 19.0625 | 0 | 42.0166 | 33.0156
9/26/2020 04:42:38.9 | 14.7289 | 823 | 4 | 2500.9805 | 127.0316 | 67.309 | 82.3355 | 30.0807 | 31.36 | 0.06625 | 106.9389 | 11.4035 | 70.8183 | 70.3895 | 45.5432 | 1.0012 | 98.4967 | 372.0343 | 320.5872 | 82.6556 | 667.4328 | 1.7371 | 451.0946 | 33.2698 | 45.1415 | 33.1139 | 61.0201 | 12.0278 | 108.626 | 28.6955 | 8.1651 | 96.7706 | 47.8033 | 25.5 | 29.0196 | 68 | 31 | 0.99785 | 68.6274 | 94 | 8380 | 32.549 | 107.5211 | 36.377 | -0.4375 | 19.875 | 0 | 41.8915 | 33.0156
9/26/2020 04:42:39.9 | 14.7292 | 824 | 4 | 2501.0528 | 127.1832 | 67.3417 | 82.3776 | 30.0852 | 31.3562 | 0.06359 | 106.9476 | 11.4016 | 70.8468 | 70.1888 | 45.5795 | 0.99708 | 98.5001 | 371.9219 | 320.4464 | 82.6852 | 667.3923 | 1.7528 | 451.7929 | 33.3105 | 45.2248 | 33.0611 | 61.1011 | 12.0134 | 108.3493 | 28.8847 | 8.2115 | 96.8544 | 47.8546 | 25.5 | 29.0196 | 68 | 31 | 1.0013 | 68.6274 | 95 | 8380 | 32.549 | 107.5211 | 36.3525 | -0.375 | 20.125 | 0 | 41.7236 | 33.0156
9/26/2020 04:42:40.9 | 14.7294 | 825 | 4 | 2499.1992 | 127.268 | 67.3848 | 82.4098 | 30.0855 | 31.366 | 0.06337 | 106.9564 | 11.4122 | 70.9325 | 69.9676 | 45.6091 | 1.0087 | 98.4967 | 371.2475 | 319.6296 | 82.6982 | 667.387 | 1.7546 | 449.8377 | 33.308 | 45.1866 | 33.0541 | 61.1145 | 12.0202 | 108.4019 | 28.8461 | 8.1806 | 96.9215 | 47.8992 | 25.5 | 28.6274 | 68 | 31 | 0.9998 | 68.6274 | 98 | 8040 | 32.549 | 106.8802 | 36.3007 | -0.3125 | 20.0625 | 0 | 42.0044 | 33.0156
9/26/2020 04:42:41.9 | 14.7297 | 826 | 4 | 2500.3914 | 127.0886 | 67.3971 | 82.4476 | 30.0839 | 31.3665 | 0.05717 | 106.9738 | 11.4142 | 71.0181 | 70.3613 | 45.6464 | 1.0144 | 98.4973 | 371.6409 | 320.6717 | 82.8326 | 667.3816 | 1.7426 | 450.2287 | 33.2769 | 45.121 | 33.0472 | 61.1516 | 12.0028 | 108.4025 | 28.9372 | 8.2218 | 96.9802 | 47.9437 | 25.5 | 29.0196 | 68 | 31 | 0.99858 | 68.2353 | 95 | 8190 | 32.549 | 107.8415 | 36.4014 | -0.375 | 20.375 | 0 | 41.8945 | 33.0156
9/26/2020 04:42:42.9 | 14.73 | 827 | 4 | 2498.084 | 127.1896 | 67.4021 | 82.4621 | 30.0757 | 31.3782 | 0.05567 | 106.9738 | 11.4316 | 70.9325 | 70.0009 | 45.6833 | 1.0092 | 98.4984 | 370.9384 | 320.1365 | 82.79 | 667.3923 | 1.7395 | 450.3684 | 33.2726 | 45.2316 | 32.9555 | 61.1583 | 12.0157 | 108.3196 | 28.9441 | 8.1715 | 97.0306 | 47.9573 | 25.5 | 29.0196 | 69 | 31 | 0.99773 | 68.2353 | 95 | 8290 | 32.549 | 107.8415 | 36.4441 | -0.4375 | 20.3125 | 0 | 41.4581 | 33.0156
9/26/2020 04:42:43.9 | 14.7303 | 828 | 4 | 2500.2993 | 127.106 | 67.4357 | 82.5011 | 30.0976 | 31.3701 | 0.05498 | 107 | 11.4239 | 70.8754 | 70.4292 | 45.7188 | 1.0042 | 98.4995 | 371.4723 | 320.4464 | 82.803 | 667.3923 | 1.7473 | 449.8936 | 33.2802 | 45.2453 | 33.1666 | 61.2221 | 12.021 | 108.4048 | 28.853 | 8.1458 | 97.0809 | 48.1112 | 25.5 | 29.0196 | 69 | 31 | 1.0033 | 68.6274 | 99 | 8160 | 32.549 | 107.2006 | 36.4532 | -0.4375 | 20.375 | 0 | 41.0523 | 33.0156
9/26/2020 04:42:44.9 | 14.7306 | 829 | 4 | 2499.9439 | 127.3548 | 67.4359 | 82.525 | 30.0968 | 31.3588 | 0.04961 | 106.9826 | 11.4171 | 70.9039 | 70.2934 | 45.7401 | 1.0079 | 98.4984 | 370.6293 | 319.6014 | 82.8094 | 667.4275 | 1.7484 | 452.7147 | 33.3406 | 45.2522 | 32.9485 | 61.1783 | 12.0202 | 108.5437 | 28.4398 | 8.2218 | 97.1312 | 48.1044 | 25.5 | 29.0196 | 69 | 31 | 1.002 | 68.6274 | 95 | 8380 | 32.549 | 107.8415 | 36.6058 | -0.4375 | 20.625 | 0 | 40.6494 | 33.0156
9/26/2020 04:42:45.9 | 14.7308 | 830 | 4 | 2501.264 | 127.3229 | 67.4816 | 82.559 | 30.0829 | 31.3748 | 0.04635 | 107.0262 | 11.4171 | 70.6756 | 70.0308 | 45.7629 | 1.0083 | 98.495 | 370.9103 | 319.7704 | 82.7733 | 667.549 | 1.7322 | 450.0053 | 33.3499 | 45.1621 | 33.1069 | 61.343 | 12.0263 | 108.6523 | 29.0313 | 8.187 | 97.1228 | 48.1044 | 25.5 | 29.0196 | 69 | 31 | 0.99855 | 68.2353 | 95 | 8360 | 32.549 | 107.8415 | 36.4716 | -0.375 | 20.1875 | 0 | 40.9424 | 33.0156
9/26/2020 04:42:46.9 | 14.7311 | 831 | 4 | 2498.7534 | 127.3602 | 67.5765 | 82.5772 | 30.1016 | 31.3632 | 0.04323 | 106.9476 | 11.4239 | 70.7041 | 70.2037 | 45.7859 | 1.0085 | 98.4978 | 370.6012 | 319.1789 | 82.9077 | 667.549 | 1.7291 | 450.7595 | 33.3262 | 45.1484 | 33.0541 | 61.3297 | 12.0104 | 108.8232 | 28.8599 | 8.1909 | 97.0809 | 48.1557 | 25.5 | 28.6274 | 69 | 31 | 1.0001 | 68.6274 | 98 | 7920 | 32.549 | 107.2006 | 36.4838 | -0.375 | 19.75 | 0 | 41.2201 | 33.0156
9/26/2020 04:42:47.9 | 14.7314 | 832 | 4 | 2500.8213 | 127.1468 | 67.6434 | 82.6111 | 30.0843 | 31.3731 | 0.04325 | 107 | 11.4229 | 70.961 | 70.0142 | 45.82 | 1.0058 | 98.4984 | 370.3483 | 319.1507 | 82.865 | 667.4466 | 1.7382 | 451.6533 | 33.2979 | 44.9995 | 33.0791 | 61.3868 | 11.9921 | 108.7958 | 28.9194 | 8.2025 | 97.148 | 48.2313 | 25.5 | 28.6274 | 69 | 31 | 0.99675 | 68.6274 | 95 | 8240 | 32.549 | 107.8415 | 36.5356 | -0.375 | 20.6875 | 0 | 40.6219 | 33.0156
9/26/2020 04:42:48.9 | 14.7317 | 833 | 4 | 2499.8652 | 127.1234 | 67.6363 | 82.6247 | 30.0937 | 31.3767 | 0.04353 | 106.9826 | 11.4268 | 70.9325 | 69.6972 | 45.8453 | 1.0042 | 98.5001 | 371.6409 | 319.1507 | 83.0059 | 667.5329 | 1.7462 | 450.927 | 33.279 | 45.3041 | 32.8748 | 61.2792 | 12.0035 | 108.7415 | 29.1224 | 8.1896 | 97.1815 | 48.2894 | 25.5 | 29.0196 | 69 | 31 | 1.0002 | 68.2353 | 95 | 8310 | 32.549 | 108.1619 | 36.4685 | -0.3125 | 20.5 | 0 | 40.448 | 33.0156
9/26/2020 04:42:49.9 | 14.7319 | 834 | 4 | 2499.503 | 127.1402 | 67.6522 | 82.6436 | 30.0868 | 31.3877 | 0.04354 | 106.9738 | 11.4384 | 70.8754 | 69.9742 | 45.868 | 1.0072 | 98.4973 | 370.9946 | 318.5029 | 83.2514 | 667.6193 | 1.7428 | 449.3908 | 33.2786 | 45.0446 | 33.1458 | 61.3297 | 11.9982 | 109.1308 | 29.2798 | 8.245 | 97.2067 | 48.3474 | 25.5 | 29.0196 | 69 | 31 | 1.0011 | 68.6274 | 99 | 8160 | 32.549 | 107.2006 | 36.5082 | -0.25 | 20.3125 | 0 | 40.3473 | 33.0156
9/26/2020 04:42:50.9 | 14.7322 | 835 | 4 | 2500.0298 | 126.8276 | 67.6941 | 82.6932 | 30.0798 | 31.3709 | 0.04467 | 106.9476 | 11.4316 | 70.8183 | 69.4962 | 45.8973 | 1.0122 | 98.4978 | 370.2077 | 318.2494 | 83.0485 | 667.792 | 1.7313 | 450.8991 | 33.2038 | 45.2972 | 33.0541 | 61.3735 | 11.9762 | 108.9353 | 28.8005 | 8.2205 | 97.2318 | 48.2071 | 25.5 | 28.6274 | 69 | 31 | 0.99977 | 68.2353 | 95 | 8410 | 32.549 | 108.1619 | 36.5173 | -0.3125 | 20.5 | 0 | 40.3351 | 33.0156
9/26/2020 04:42:51.9 | 14.7325 | 836 | 4 | 2500.0816 | 126.927 | 67.7444 | 82.7278 | 30.0878 | 31.3789 | 0.04281 | 106.9389 | 11.418 | 70.8754 | 69.6185 | 45.9269 | 1.0026 | 98.4984 | 369.8986 | 318.7283 | 82.9994 | 667.8325 | 1.726 | 451.346 | 33.2305 | 45.2453 | 33.1069 | 61.3735 | 12.0437 | 108.9078 | 28.9055 | 8.2128 | 97.148 | 48.2584 | 25.5 | 28.2353 | 69 | 31 | 1.0033 | 68.2353 | 95 | 8550 | 32.549 | 108.1619 | 36.1969 | -0.3125 | 19.375 | 0 | 40.921 | 33.0156
9/26/2020 04:42:52.9 | 14.7328 | 837 | 4 | 2499.5567 | 127.2778 | 67.8071 | 82.7349 | 30.0836 | 31.395 | 0.04385 | 106.9476 | 11.4161 | 71.2179 | 69.8876 | 45.9519 | 1.0023 | 98.4995 | 370.1796 | 318.3339 | 82.9698 | 667.7163 | 1.7229 | 449.307 | 33.3153 | 45.5771 | 33.1139 | 61.5953 | 12.0369 | 108.6849 | 28.9788 | 8.2566 | 97.0306 | 48.3677 | 25.5 | 28.6274 | 69 | 31 | 1.0005 | 68.6274 | 98 | 7940 | 32.549 | 107.2006 | 36.319 | -0.25 | 19.5625 | 0 | 40.9729 | 33.0156
9/26/2020 04:42:53.9 | 14.7331 | 838 | 4 | 2500.7079 | 127.3444 | 67.8395 | 82.7659 | 30.0802 | 31.4001 | 0.04537 | 106.9389 | 11.418 | 70.9039 | 69.9726 | 45.9742 | 1.0006 | 98.4984 | 369.73 | 318.5311 | 83.055 | 667.7461 | 1.7213 | 451.8209 | 33.3481 | 45.4078 | 33.0999 | 61.5316 | 12.0134 | 108.5437 | 28.9124 | 8.2154 | 97.0306 | 48.4568 | 25.5 | 28.6274 | 69 | 31 | 0.99989 | 68.6274 | 95 | 8160 | 32.549 | 107.8415 | 36.4532 | -0.3125 | 20.1875 | 0 | 40.9302 | 33.0156
9/26/2020 04:42:54.9 | 14.7333 | 839 | 4 | 2499.2328 | 127.3278 | 67.8606 | 82.7717 | 30.065 | 31.406 | 0.04398 | 106.9302 | 11.418 | 70.7612 | 69.4073 | 45.9872 | 1.0122 | 98.499 | 369.2523 | 317.7988 | 83.0485 | 667.6651 | 1.7313 | 451.0108 | 33.3241 | 45.3491 | 32.8888 | 61.4744 | 12.0149 | 108.5443 | 28.9055 | 8.2128 | 97.0473 | 48.4055 | 25.5 | 29.0196 | 69 | 31 | 1.0006 | 68.2353 | 95 | 8310 | 32.549 | 107.8415 | 36.3403 | -0.3125 | 20.0625 | 0 | 40.7043 | 33.0156
9/26/2020 04:42:55.9 | 14.7336 | 840 | 4 | 2498.9748 | 127.2435 | 67.894 | 82.7947 | 30.0702 | 31.4005 | 0.04464 | 106.9302 | 11.4306 | 71.0752 | 69.6503 | 46.0069 | 1.0051 | 98.499 | 369.5333 | 318.0241 | 82.9077 | 667.7163 | 1.7271 | 449.3349 | 33.2986 | 45.2003 | 33.1139 | 61.582 | 12.0172 | 108.6843 | 29.0174 | 8.2528 | 96.9802 | 48.419 | 25.5 | 28.6274 | 69 | 31 | 1.0013 | 68.6274 | 99 | 8120 | 32.549 | 107.2006 | 36.2976 | -0.3125 | 18.6875 | 0 | 41.3208 | 33.0156
9/26/2020 04:42:56.9 | 14.7339 | 841 | 4 | 2499.88 | 127.2046 | 67.8942 | 82.8338 | 30.088 | 31.4003 | 0.04592 | 106.8953 | 11.4268 | 70.9325 | 69.9459 | 46.0326 | 1.0097 | 98.499 | 369.5614 | 317.6579 | 83.0615 | 667.7622 | 1.7112 | 450.8153 | 33.3005 | 45.4147 | 33.068 | 61.74 | 12.002 | 108.6003 | 28.7619 | 8.2295 | 96.8964 | 48.4771 | 25.5 | 28.2353 | 69 | 31 | 1.0005 | 68.2353 | 95 | 8410 | 32.549 | 107.5211 | 36.4899 | -0.3125 | 19.3125 | 0 | 41.5558 | 33.0156
9/26/2020 04:42:57.9 | 14.7342 | 842 | 4 | 2500.081 | 127.152 | 67.8851 | 82.857 | 30.087 | 31.4243 | 0.04771 | 106.9302 | 11.4239 | 70.9895 | 69.6754 | 46.0577 | 1.0158 | 98.4984 | 368.887 | 317.5171 | 83.1171 | 667.7461 | 1.7016 | 453.776 | 33.2894 | 44.9026 | 33.1527 | 61.5449 | 12.0134 | 108.3756 | 28.9788 | 8.245 | 96.8964 | 48.4568 | 25.5 | 29.0196 | 69 | 31 | 0.99892 | 68.2353 | 95 | 8310 | 32.549 | 107.5211 | 36.2518 | -0.375 | 19.5 | 0 | 41.6962 | 33.0156
9/26/2020 04:42:58.9 | 14.7344 | 843 | 4 | 2500.5356 | 127.2394 | 67.9098 | 82.9077 | 30.0913 | 31.4092 | 0.04854 | 106.9127 | 11.4151 | 70.9895 | 69.8409 | 46.0903 | 1.0099 | 98.499 | 368.7184 | 317.1228 | 83.1958 | 667.8378 | 1.685 | 449.2791 | 33.3183 | 45.3491 | 33.0083 | 61.5753 | 12.0088 | 108.3762 | 29.0105 | 8.2283 | 96.888 | 48.4703 | 25.5 | 28.6274 | 69 | 31 | 1.0015 | 68.2353 | 98 | 7920 | 32.549 | 107.2006 | 36.2884 | -0.4375 | 19.3125 | 0 | 41.8884 | 33.0156
9/26/2020 04:42:59.9 | 14.7347 | 844 | 4 | 2498.1686 | 127.2581 | 67.9513 | 82.9461 | 30.0748 | 31.4115 | 0.04738 | 106.9564 | 11.4064 | 70.8754 | 70.0075 | 46.1188 | 1.0033 | 98.4978 | 368.9994 | 317.1228 | 83.3431 | 668.0105 | 1.695 | 451.1505 | 33.2917 | 45.3491 | 33.1278 | 61.7267 | 12.0081 | 108.4591 | 28.748 | 8.2669 | 96.9131 | 48.6377 | 25.5 | 29.0196 | 69 | 31 | 1.0018 | 68.2353 | 95 | 8070 | 32.549 | 107.8415 | 36.6638 | -0.4375 | 19.8125 | 0 | 42.215 | 33.0156
9/26/2020 04:43:00.9 | 14.735 | 845 | 4 | 2499.4565 | 126.9982 | 68.0391 | 82.9775 | 30.0923 | 31.4032 | 0.04965 | 106.9476 | 11.3996 | 70.8183 | 70.2071 | 46.1451 | 1.0088 | 98.5001 | 368.1001 | 316.813 | 83.3858 | 668.0755 | 1.7309 | 451.6812 | 33.2408 | 45.2385 | 33.1069 | 61.72 | 12.024 | 108.6574 | 29.161 | 8.2244 | 96.9886 | 48.5661 | 25.5 | 29.0196 | 69 | 31 | 0.99773 | 68.6274 | 95 | 8290 | 32.549 | 107.8415 | 36.5601 | -0.375 | 20.25 | 0 | 41.8488 | 33.0156
9/26/2020 04:43:01.9 | 14.7353 | 846 | 4 | 2500.8006 | 126.9648 | 68.0624 | 82.979 | 30.0875 | 31.411 | 0.04926 | 106.9738 | 11.3957 | 70.8754 | 69.8308 | 46.1679 | 1.0038 | 98.4978 | 368.9151 | 317.3481 | 83.3367 | 668.0701 | 1.7271 | 450.8712 | 33.2499 | 45.0828 | 33.0472 | 61.8209 | 11.9944 | 108.4591 | 29.0036 | 8.2411 | 97.0725 | 48.5593 | 25.5 | 28.6274 | 69 | 31 | 1.0012 | 68.2353 | 99 | 8140 | 32.549 | 107.2006 | 36.4807 | -0.3125 | 20 | 0 | 41.6412 | 33.0156
9/26/2020 04:43:02.9 | 14.7356 | 847 | 4 | 2500.7872 | 126.8687 | 68.0636 | 83.0035 | 30.0633 | 31.4235 | 0.04678 | 107 | 11.4074 | 70.9895 | 70.2303 | 46.195 | 1.0092 | 98.4984 | 368.7184 | 316.644 | 83.245 | 668.2375 | 1.7307 | 450.8433 | 33.2246 | 45.4528 | 33.1069 | 61.7771 | 11.9678 | 108.4316 | 28.9055 | 8.2063 | 97.1564 | 48.7199 | 25.5 | 28.6274 | 69 | 31 | 1.0045 | 68.6274 | 95 | 8380 | 32.549 | 107.8415 | 36.4471 | -0.375 | 20.3125 | 0 | 41.2628 | 33.0156
9/26/2020 04:43:03.9 | 14.7358 | 848 | 4 | 2501.4517 | 126.9176 | 68.1329 | 83.0303 | 30.0628 | 31.4092 | 0.04448 | 107.0611 | 11.3996 | 71.275 | 69.3956 | 46.2087 | 1.0074 | 98.4984 | 368.5779 | 316.5876 | 83.3005 | 668.3537 | 1.7482 | 452.9381 | 33.2462 | 45.2003 | 33.0999 | 61.8342 | 12.0096 | 108.7958 | 29.0699 | 8.2167 | 97.2067 | 48.8157 | 25.5 | 29.0196 | 69 | 31 | 0.99895 | 68.2353 | 95 | 8430 | 32.549 | 107.8415 | 36.5021 | -0.4375 | 20.8125 | 0 | 40.5792 | 33.0156
9/26/2020 04:43:04.9 | 14.7361 | 849 | 4 | 2500.8168 | 127.2142 | 68.15 | 83.0469 | 30.0769 | 31.4169 | 0.04748 | 107.0349 | 11.4132 | 71.0466 | 70.0558 | 46.2467 | 0.99833 | 98.4978 | 368.7746 | 316.8411 | 83.2552 | 668.424 | 1.7566 | 448.7484 | 33.3155 | 45.4118 | 33.1388 | 61.7372 | 12.0195 | 108.347 | 28.8639 | 8.2489 | 97.257 | 48.7509 | 25.5 | 28.6274 | 69 | 31 | 1.0002 | 68.6274 | 99 | 7970 | 32.549 | 107.2006 | 36.4166 | -0.375 | 20.4375 | 0 | 40.4938 | 33.0156
9/26/2020 04:43:05.9 | 14.7364 | 850 | 4 | 2499.4043 | 127.1605 | 68.1573 | 83.0807 | 30.059 | 31.4172 | 0.04942 | 107.0611 | 11.4209 | 70.8183 | 70.1423 | 46.2809 | 1.004 | 98.4973 | 367.4819 | 316.3341 | 83.2385 | 668.5264 | 1.7437 | 450.7315 | 33.2826 | 45.6016 | 33.1139 | 61.8713 | 12.0013 | 108.8787 | 28.6885 | 8.1393 | 97.2486 | 48.7779 | 25.5 | 28.6274 | 69 | 31 | 1.0006 | 68.6274 | 95 | 8160 | 32.549 | 107.8415 | 36.5784 | -0.4375 | 20.125 | 0 | 40.6891 | 33.0156
9/26/2020 04:43:06.9 | 14.7367 | 851 | 4 | 2499.5759 | 127.2241 | 68.1517 | 83.1184 | 30.0724 | 31.4138 | 0.04885 | 107.0873 | 11.4054 | 71.0752 | 69.4224 | 46.3001 | 1.004 | 98.4995 | 368.7746 | 316.7003 | 83.3329 | 668.5508 | 1.7617 | 450.2846 | 33.3015 | 45.3902 | 33.1458 | 62.2709 | 11.983 | 108.6288 | 28.9996 | 8.0968 | 97.2654 | 48.8602 | 25.5 | 29.0196 | 69 | 31 | 0.99709 | 68.6274 | 95 | 8310 | 32.549 | 107.8415 | 36.5112 | -0.3125 | 20.625 | 0 | 40.1428 | 33.0156
9/26/2020 04:43:07.9 | 14.7369 | 852 | 4 | 2502.3001 | 127.1867 | 68.216 | 83.1259 | 30.0812 | 31.4132 | 0.04915 | 107.1222 | 11.3977 | 70.9895 | 70.4921 | 46.3218 | 1.0042 | 98.5001 | 368.3812 | 316.2778 | 83.4413 | 668.602 | 1.7643 | 449.3629 | 33.328 | 45.6084 | 33.1069 | 61.9284 | 11.9975 | 108.7975 | 28.643 | 8.1767 | 97.2151 | 48.8224 | 25.5 | 28.6274 | 69 | 31 | 1.0013 | 68.2353 | 99 | 8140 | 32.549 | 107.2006 | 36.4532 | -0.375 | 20.125 | 0 | 40.2893 | 33.0156
9/26/2020 04:43:08.9 | 14.7372 | 853 | 4 | 2497.2905 | 127.4161 | 68.2684 | 83.1477 | 30.0777 | 31.4362 | 0.04852 | 107.2095 | 11.4074 | 71.0752 | 69.6838 | 46.3431 | 0.99191 | 98.4967 | 367.9596 | 316.2778 | 83.4904 | 668.602 | 1.7557 | 451.4019 | 33.3213 | 45.401 | 33.1597 | 61.9789 | 12.0073 | 108.7661 | 28.853 | 8.2347 | 97.1899 | 48.8737 | 25.5 | 29.0196 | 70 | 31 | 1.0022 | 68.6274 | 95 | 8410 | 32.549 | 107.8415 | 36.5234 | -0.4375 | 20.1875 | 0 | 40.2008 | 33.0156
9/26/2020 04:43:09.9 | 14.7375 | 854 | 4 | 2501.2103 | 126.9759 | 68.3308 | 83.2054 | 30.0664 | 31.4259 | 0.04895 | 107.1396 | 11.4074 | 71.0466 | 69.7841 | 46.3707 | 1.0031 | 98.4973 | 367.9315 | 315.7145 | 83.3431 | 668.5157 | 1.7512 | 451.5695 | 33.2583 | 45.5047 | 33.0472 | 61.9789 | 12.0028 | 108.9347 | 28.853 | 8.2115 | 97.1144 | 49.0207 | 25.5 | 29.0196 | 70 | 31 | 1.0019 | 68.2353 | 95 | 8460 | 32.549 | 107.8415 | 36.557 | -0.3125 | 20.3125 | 0 | 40.4541 | 33.0156
9/26/2020 04:43:10.9 | 14.7378 | 855 | 4 | 2499.7434 | 127.0342 | 68.366 | 83.2256 | 30.0721 | 31.4292 | 0.04876 | 107.1047 | 11.388 | 71.1608 | 70.1921 | 46.3933 | 1.0038 | 98.4978 | 367.1447 | 315.3202 | 83.4969 | 668.6425 | 1.7444 | 449.7819 | 33.2541 | 45.5634 | 33.1597 | 61.9351 | 11.9906 | 108.8512 | 28.9124 | 8.1161 | 97.1647 | 49.0274 | 25.5 | 28.2353 | 70 | 31 | 0.99989 | 68.2353 | 99 | 8020 | 32.549 | 107.5211 | 36.4258 | -0.375 | 20.125 | 0 | 40.3961 | 33.0156
9/26/2020 04:43:11.9 | 14.7381 | 856 | 4 | 2499.0984 | 127.1744 | 68.3822 | 83.2651 | 30.0707 | 31.4391 | 0.04868 | 107.1135 | 11.3996 | 70.9039 | 69.6202 | 46.4137 | 0.99619 | 98.4984 | 366.8356 | 315.461 | 83.5265 | 668.6074 | 1.7267 | 450.1729 | 33.2822 | 45.4391 | 33.0083 | 61.7638 | 12.0149 | 108.7678 | 28.8916 | 8.0968 | 97.0893 | 49.0342 | 25.5 | 28.6274 | 70 | 31 | 1.003 | 68.6274 | 95 | 8240 | 32.549 | 108.1619 | 36.4532 | -0.3125 | 19.3125 | 0 | 41.1133 | 33.0156
9/26/2020 04:43:12.9 | 14.7383 | 857 | 4 | 2500.2611 | 127.1251 | 68.3954 | 83.2888 | 30.0747 | 31.4296 | 0.04976 | 107.1047 | 11.4093 | 70.8468 | 70.2685 | 46.4369 | 0.99708 | 98.4995 | 368.1282 | 315.3765 | 83.4219 | 668.6532 | 1.7154 | 451.8488 | 33.2847 | 45.6397 | 33.2792 | 61.9589 | 11.9518 | 108.6569 | 29.0422 | 8.1483 | 97.0809 | 49.041 | 25.5 | 29.0196 | 70 | 31 | 0.99712 | 68.2353 | 95 | 8290 | 32.549 | 108.1619 | 36.3892 | -0.375 | 20.0625 | 0 | 40.8997 | 33.0156
9/26/2020 04:43:13.9 | 14.7386 | 858 | 4 | 2500.8224 | 127.1701 | 68.4 | 83.2878 | 30.0672 | 31.4225 | 0.05008 | 107.0436 | 11.4054 | 70.7041 | 69.8158 | 46.455 | 1.0074 | 98.5012 | 367.3695 | 314.8695 | 83.4969 | 668.3781 | 1.7238 | 448.888 | 33.304 | 45.5115 | 33.1846 | 62.0359 | 11.9807 | 108.5745 | 28.9124 | 8.1316 | 97.0725 | 49.1029 | 25.5 | 28.6274 | 70 | 31 | 1.0009 | 68.6274 | 99 | 8140 | 32.549 | 107.2006 | 36.5143 | -0.3125 | 19.6875 | 0 | 40.8722 | 33.0156
9/26/2020 04:43:14.9 | 14.7389 | 859 | 4 | 2500.4177 | 127.2739 | 68.4469 | 83.3103 | 30.0666 | 31.4348 | 0.04974 | 107.0087 | 11.4142 | 70.8468 | 70.0342 | 46.4618 | 0.99922 | 98.499 | 366.5265 | 314.8132 | 83.4413 | 668.5669 | 1.7205 | 451.3181 | 33.3258 | 45.401 | 33.1139 | 62.4326 | 12.0043 | 108.5723 | 28.9055 | 8.2063 | 97.0222 | 49.0342 | 25.5 | 28.6274 | 70 | 31 | 1.0039 | 68.6274 | 95 | 8310 | 32.549 | 107.8415 | 36.3861 | -0.3125 | 19.3125 | 0 | 41.1743 | 33.0156
9/26/2020 04:43:15.9 | 14.7392 | 860 | 4 | 2500.2522 | 127.434 | 68.4959 | 83.3504 | 30.0803 | 31.4191 | 0.05096 | 106.9913 | 11.4103 | 70.9039 | 70.2502 | 46.4811 | 1.0035 | 98.4978 | 366.9199 | 314.2498 | 83.5886 | 668.4805 | 1.7322 | 451.4019 | 33.3655 | 45.4528 | 33.2125 | 62.2309 | 11.9769 | 108.319 | 28.853 | 8.2218 | 96.997 | 49.1299 | 25.5 | 29.0196 | 70 | 31 | 0.99834 | 68.2353 | 95 | 8430 | 32.549 | 107.8415 | 36.3281 | -0.25 | 19.9375 | 0 | 41.1835 | 33.0156
9/26/2020 04:43:16.9 | 14.7394 | 861 | 4 | 2500.7508 | 127.4781 | 68.542 | 83.3749 | 30.0874 | 31.4293 | 0.04884 | 106.9913 | 11.4083 | 70.8468 | 70.3679 | 46.4948 | 1.0076 | 98.4973 | 366.9199 | 314.4188 | 83.5136 | 668.4805 | 1.736 | 450.2008 | 33.3837 | 45.5292 | 33.1069 | 62.2043 | 11.9838 | 108.7386 | 28.8253 | 8.2012 | 96.9802 | 49.1299 | 25.5 | 28.6274 | 70 | 31 | 0.99934 | 68.2353 | 98 | 7900 | 32.549 | 107.2006 | 36.3464 | -0.1875 | 19.9375 | 0 | 40.9699 | 33.0156
9/26/2020 04:43:17.9 | 14.7397 | 862 | 4 | 2500.2762 | 127.4719 | 68.5886 | 83.3996 | 30.0953 | 31.4333 | 0.04527 | 106.9826 | 11.4093 | 71.0752 | 69.2712 | 46.5148 | 1.0067 | 98.4995 | 367.3695 | 314.447 | 83.6441 | 668.5508 | 1.7289 | 451.7371 | 33.3757 | 45.8227 | 33.093 | 62.2376 | 11.9952 | 108.7409 | 28.7549 | 8.178 | 97.0054 | 49.2189 | 25.5 | 28.6274 | 70 | 31 | 1.0031 | 68.2353 | 95 | 8160 | 32.549 | 107.8415 | 36.38 | -0.25 | 19.375 | 0 | 41.1072 | 33.0156
9/26/2020 04:43:18.9 | 14.74 | 863 | 4 | 2498.3078 | 127.365 | 68.6118 | 83.427 | 30.0802 | 31.4121 | 0.04669 | 107.0174 | 11.4093 | 71.1894 | 70.0442 | 46.5225 | 1.0058 | 98.4984 | 365.9925 | 314.2217 | 83.546 | 668.521 | 1.7258 | 449.726 | 33.3215 | 45.5115 | 33.0541 | 62.3888 | 12.0225 | 108.6277 | 28.8074 | 8.1561 | 96.9635 | 49.2836 | 25.5 | 29.0196 | 70 | 31 | 1.0012 | 68.2353 | 95 | 8260 | 32.549 | 107.8415 | 36.3678 | -0.25 | 19.5 | 0 | 41.3117 | 33.0156
9/26/2020 04:43:19.9 | 14.7403 | 864 | 4 | 2505.3941 | 127.3784 | 68.6055 | 83.4512 | 30.0892 | 31.3969 | 0.05016 | 107 | 11.4142 | 71.1894 | 70.2419 | 46.5436 | 1.0067 | 98.4995 | 366.8918 | 314.3907 | 83.4969 | 668.6425 | 1.7335 | 451.4857 | 33.4195 | 45.4597 | 33.1069 | 62.2376 | 12.0066 | 108.4048 | 28.9124 | 8.2605 | 97.1228 | 49.2324 | 25.5 | 28.6274 | 70 | 31 | 0.99947 | 68.6274 | 99 | 8140 | 32.549 | 107.2006 | 36.3525 | -0.3125 | 19 | 0 | 41.9464 | 33.0156
9/26/2020 04:43:20.9 | 14.7406 | 865 | 4 | 2504.285 | 128.4529 | 68.6534 | 83.4909 | 30.0634 | 31.4063 | 0.04062 | 107.0524 | 11.4142 | 71.0466 | 70.3132 | 46.5602 | 1.0023 | 98.499 | 366.5265 | 314.4188 | 83.595 | 668.6127 | 1.7905 | 449.7819 | 33.6865 | 45.5115 | 33.1208 | 62.3888 | 12.0104 | 109.0485 | 28.9124 | 8.2914 | 97.559 | 49.2971 | 25 | 29.4118 | 70 | 31 | 1.0001 | 69.4118 | 96 | 8550 | 32.549 | 107.8415 | 36.0107 | -0.25 | 20.5 | 0 | 40.5609 | 33.0156
9/26/2020 04:43:21.9 | 14.7408 | 866 | 4 | 2504.1977 | 129.123 | 68.7228 | 83.5113 | 30.0616 | 31.4238 | 0.03826 | 107.192 | 11.4093 | 70.9325 | 70.5962 | 46.5797 | 1.0056 | 98.4973 | 366.9761 | 314.4188 | 83.6802 | 668.7182 | 1.8456 | 450.927 | 33.8611 | 45.7571 | 33.1527 | 62.3251 | 12.0013 | 108.7386 | 28.7936 | 8.3468 | 97.8693 | 49.2769 | 25 | 29.4118 | 70 | 31 | 0.99928 | 69.0196 | 100 | 8310 | 32.549 | 107.5211 | 36.0443 | -0.375 | 19.9375 | 0 | 41.1713 | 33.0156
9/26/2020 04:43:22.9 | 14.7411 | 867 | 4 | 2501.1624 | 129.3871 | 68.7185 | 83.5336 | 30.0714 | 31.4078 | 0.03828 | 107.2007 | 11.3977 | 71.0181 | 70.119 | 46.5984 | 1.0026 | 98.4973 | 365.5991 | 313.3767 | 83.8894 | 668.7289 | 1.8398 | 450.8991 | 33.8892 | 45.3559 | 33.1666 | 62.4392 | 11.9944 | 109.1308 | 28.8599 | 8.334 | 97.9112 | 49.3928 | 25 | 29.0196 | 70 | 31 | 0.99971 | 69.0196 | 95 | 8410 | 32.549 | 108.1619 | 36.2 | -0.375 | 19.0625 | 0 | 41.9525 | 33.0156
9/26/2020 04:43:23.9 | 14.7414 | 868 | 4 | 2500.6316 | 129.2049 | 68.7347 | 83.5624 | 30.0813 | 31.4054 | 0.03683 | 107.2182 | 11.387 | 71.3035 | 70.5185 | 46.6137 | 1.0019 | 98.4978 | 366.1893 | 314.0527 | 83.8209 | 668.7182 | 1.8432 | 451.4577 | 33.8343 | 45.2835 | 33.1527 | 62.3184 | 11.9944 | 109.5235 | 28.9966 | 8.303 | 98.1209 | 49.3281 | 25 | 29.4118 | 70 | 31 | 0.99727 | 69.4118 | 100 | 8410 | 32.549 | 107.8415 | 36.1511 | -0.3125 | 20.5 | 0 | 40.9515 | 33.0156
9/26/2020 04:43:24.9 | 14.7417 | 869 | 4 | 2501.4989 | 129.2508 | 68.7607 | 83.6046 | 30.1033 | 31.3996 | 0.03685 | 107.2618 | 11.3967 | 71.0466 | 69.8492 | 46.6417 | 0.99993 | 98.4978 | 365.9925 | 313.5457 | 83.7978 | 668.8152 | 1.8569 | 450.6198 | 33.8581 | 45.7258 | 33.1736 | 62.6474 | 12.0013 | 108.7672 | 28.9719 | 8.2489 | 98.3474 | 49.3483 | 25 | 29.4118 | 70 | 31 | 0.99953 | 69.4118 | 100 | 8040 | 32.549 | 107.8415 | 36.0748 | -0.4375 | 20.6875 | 0 | 40.6921 | 33.0156
9/26/2020 04:43:25.9 | 14.7419 | 870 | 4 | 2501.4256 | 129.3177 | 68.8457 | 83.6327 | 30.0973 | 31.3851 | 0.0382 | 107.2531 | 11.386 | 71.0466 | 70.5879 | 46.6601 | 1.0192 | 98.499 | 365.7115 | 313.3767 | 83.8829 | 668.7778 | 1.8631 | 451.5415 | 33.8746 | 45.6084 | 33.1777 | 62.483 | 11.999 | 108.7964 | 28.853 | 8.2025 | 98.3893 | 49.4035 | 25 | 29.4118 | 70 | 31 | 0.99986 | 69.4118 | 96 | 8290 | 32.549 | 108.49 | 36.1542 | -0.3125 | 20.4375 | 0 | 40.1337 | 33.0156
9/26/2020 04:43:26.9 | 14.7422 | 871 | 4 | 2501.381 | 129.5113 | 68.8734 | 83.652 | 30.1025 | 31.3954 | 0.03687 | 107.1658 | 11.386 | 71.1037 | 69.9309 | 46.6711 | 0.98924 | 98.499 | 365.9644 | 313.2922 | 83.8829 | 668.8963 | 1.8492 | 451.5136 | 33.9247 | 45.5566 | 33.1736 | 62.6845 | 11.9997 | 108.7964 | 28.9055 | 8.2656 | 98.3558 | 49.502 | 25 | 29.8039 | 70 | 31 | 0.9995 | 69.4118 | 100 | 8090 | 32.549 | 107.5211 | 36.203 | -0.4375 | 19.4375 | 0 | 40.1337 | 33.0156
9/26/2020 04:43:27.9 | 14.7425 | 872 | 4 | 2502.6993 | 129.517 | 68.8572 | 83.6648 | 30.0896 | 31.403 | 0.03761 | 107.1135 | 11.387 | 71.1037 | 70.1207 | 46.6955 | 0.99815 | 98.4978 | 366.5827 | 313.7147 | 84.1902 | 668.9666 | 1.8263 | 452.7705 | 33.9441 | 45.5703 | 33.2125 | 62.4963 | 12.0088 | 108.7952 | 29.0768 | 8.3288 | 98.2132 | 49.4885 | 25 | 29.0196 | 70 | 31 | 1.0024 | 69.4118 | 96 | 8480 | 32.549 | 107.8415 | 36.2488 | -0.4375 | 19.125 | 0 | 40.9454 | 33.0156
9/26/2020 04:43:28.9 | 14.7428 | 873 | 4 | 2499.6251 | 129.8144 | 68.8783 | 83.6683 | 30.0866 | 31.3951 | 0.03757 | 107.0611 | 11.3957 | 71.0181 | 69.7273 | 46.7057 | 0.99922 | 98.4984 | 365.2057 | 312.5317 | 83.7293 | 669.0124 | 1.8361 | 450.5919 | 33.9802 | 45.809 | 33.1139 | 62.5267 | 12.0119 | 109.188 | 28.7936 | 8.3481 | 98.1796 | 49.7 | 25 | 29.4118 | 70 | 31 | 0.99925 | 69.4118 | 100 | 8190 | 32.549 | 107.2006 | 36.3312 | -0.375 | 19.8125 | 0 | 41.3971 | 33.0156
9/26/2020 04:43:29.9 | 14.7431 | 874 | 4 | 2498.494 | 129.7516 | 68.9201 | 83.7098 | 30.1166 | 31.3942 | 0.03279 | 107.0174 | 11.3996 | 71.1323 | 70.0408 | 46.7294 | 1.0095 | 98.4978 | 364.447 | 312.2782 | 84.0301 | 668.8099 | 1.845 | 451.2622 | 33.9484 | 45.7121 | 33.2194 | 62.5837 | 12.0142 | 109.4955 | 28.853 | 8.2991 | 98.2216 | 49.6488 | 25 | 29.4118 | 70 | 31 | 1.0009 | 69.0196 | 96 | 8330 | 32.549 | 108.8104 | 36.3586 | -0.3125 | 19.4375 | 0 | 41.7755 | 33.1094
9/26/2020 04:43:30.9 | 14.7433 | 875 | 4 | 2499.8139 | 129.3883 | 68.9705 | 83.756 | 30.1063 | 31.3969 | 0.03514 | 107.0262 | 11.4025 | 71.1037 | 69.7206 | 46.7557 | 1.011 | 98.4967 | 365.4305 | 312.4754 | 83.9875 | 668.7939 | 1.8494 | 451.3739 | 33.8713 | 45.719 | 33.1985 | 62.5904 | 12.002 | 109.7745 | 28.8599 | 8.3056 | 98.2719 | 49.5774 | 25 | 29.0196 | 70 | 31 | 0.99928 | 69.4118 | 100 | 8310 | 32.549 | 108.1619 | 36.2366 | -0.375 | 20.0625 | 0 | 41.5344 | 33.1094
9/26/2020 04:43:31.9 | 14.7436 | 876 | 4 | 2498.847 | 129.3316 | 69.0168 | 83.7911 | 30.0996 | 31.3966 | 0.03741 | 107.0262 | 11.3977 | 70.7326 | 69.9742 | 46.7674 | 0.99601 | 98.4984 | 364.9528 | 312.5035 | 84.0727 | 668.7992 | 1.848 | 449.4467 | 33.8433 | 45.8608 | 33.2055 | 62.6275 | 11.9952 | 109.8602 | 28.8461 | 8.2798 | 98.3725 | 49.5841 | 25 | 28.6274 | 70 | 31 | 0.99809 | 69.4118 | 100 | 8310 | 32.549 | 108.1619 | 36.084 | -0.375 | 20.625 | 0 | 41.275 | 33.0156
9/26/2020 04:43:32.9 | 14.7439 | 877 | 4 | 2499.7118 | 129.0699 | 69.022 | 83.8094 | 30.1097 | 31.3877 | 0.03843 | 107 | 11.3986 | 71.1894 | 70.2353 | 46.7886 | 1.0076 | 98.4956 | 364.7842 | 312.25 | 84.1708 | 668.8046 | 1.8494 | 451.9884 | 33.7865 | 46.0682 | 33.2125 | 62.5267 | 11.983 | 109.2972 | 28.8986 | 8.2811 | 98.448 | 49.5909 | 25 | 29.0196 | 70 | 31 | 0.99919 | 69.4118 | 96 | 8410 | 32.549 | 108.8104 | 36.1877 | -0.4375 | 20.5625 | 0 | 40.6433 | 33.1094
9/26/2020 04:43:33.9 | 14.7442 | 878 | 4 | 2500.4102 | 129.2406 | 69.0556 | 83.8285 | 30.1037 | 31.3872 | 0.0385 | 107 | 11.4006 | 71.0466 | 69.769 | 46.8096 | 0.99476 | 98.4978 | 364.8685 | 312.0529 | 83.9126 | 668.8909 | 1.8602 | 452.3515 | 33.8406 | 45.9508 | 33.2194 | 62.6645 | 11.9997 | 109.3835 | 28.8847 | 8.3172 | 98.5235 | 49.6488 | 25 | 29.4118 | 70 | 31 | 0.99702 | 69.4118 | 100 | 7970 | 32.549 | 108.1619 | 35.9833 | -0.375 | 20.6875 | 0 | 40.39 | 33.0156
9/26/2020 04:43:34.9 | 14.7444 | 879 | 4 | 2501.0559 | 129.3817 | 69.0631 | 83.8518 | 30.0985 | 31.3797 | 0.03694 | 107.0436 | 11.3928 | 71.0181 | 70.1423 | 46.8295 | 0.98657 | 98.4995 | 365.5429 | 312.3627 | 84.0856 | 668.9016 | 1.864 | 449.5863 | 33.8863 | 46.1337 | 33.3389 | 62.8422 | 12.0104 | 109.1331 | 28.7024 | 8.2979 | 98.5654 | 49.7647 | 25 | 29.4118 | 70 | 31 | 0.99992 | 69.4118 | 100 | 8140 | 32.549 | 107.8415 | 36.0809 | -0.375 | 20.5 | 0 | 40.4388 | 33.0156
9/26/2020 04:43:35.9 | 14.7447 | 880 | 4 | 2500.2756 | 129.7012 | 69.1202 | 83.8731 | 30.1058 | 31.3692 | 0.0377 | 107.0087 | 11.3909 | 70.9895 | 70.5632 | 46.8529 | 0.99851 | 98.4978 | 364.5875 | 312.419 | 84.0495 | 668.8909 | 1.8609 | 451.8209 | 33.9594 | 45.9919 | 33.2194 | 62.9059 | 12.0066 | 109.6076 | 28.9263 | 8.2979 | 98.5403 | 49.8536 | 25 | 29.4118 | 70 | 31 | 0.99928 | 69.4118 | 96 | 8330 | 32.549 | 108.8104 | 36.0596 | -0.4375 | 20.0625 | 0 | 40.5731 | 33.1094
9/26/2020 04:43:36.9 | 14.745 | 881 | 4 | 2500.4614 | 129.8238 | 69.1711 | 83.8991 | 30.0937 | 31.3807 | 0.03933 | 107.0524 | 11.3812 | 70.8754 | 69.9976 | 46.8814 | 1.003 | 98.4984 | 364.4189 | 311.7712 | 84.3243 | 668.8909 | 1.8531 | 450.2567 | 33.9941 | 45.9195 | 33.2194 | 62.886 | 12.0142 | 109.356 | 29.0105 | 8.3082 | 98.448 | 49.8536 | 25 | 29.4118 | 70 | 31 | 1.0023 | 69.4118 | 100 | 8360 | 32.549 | 108.1619 | 35.9375 | -0.375 | 19.5 | 0 | 40.8386 | 33.0156
9/26/2020 04:43:37.9 | 14.7453 | 882 | 4 | 2499.158 | 129.6816 | 69.1757 | 83.9529 | 30.0977 | 31.3611 | 0.03959 | 106.9826 | 11.3821 | 70.9325 | 69.734 | 46.9025 | 1.0081 | 98.4984 | 363.3229 | 311.2642 | 84.243 | 668.8152 | 1.85 | 451.9884 | 33.9391 | 45.8853 | 33.1736 | 62.8024 | 12.0035 | 109.1039 | 28.9233 | 8.2605 | 98.3306 | 49.8092 | 25 | 29.0196 | 70 | 31 | 1.0001 | 69.4118 | 100 | 8380 | 32.549 | 107.8415 | 35.9558 | -0.3125 | 19.4375 | 0 | 41.3177 | 33.0156
9/26/2020 04:43:38.9 | 14.7456 | 883 | 4 | 2501.7761 | 129.4144 | 69.1958 | 83.9788 | 30.1055 | 31.383 | 0.03757 | 106.9913 | 11.3821 | 70.961 | 70.3149 | 46.9275 | 1.0071 | 98.4995 | 364.4189 | 311.4051 | 84.3243 | 668.7182 | 1.8434 | 451.8488 | 33.9047 | 45.8677 | 33.1527 | 63.0371 | 12.0111 | 109.1051 | 29.0105 | 8.2308 | 98.339 | 49.8913 | 25 | 29.4118 | 70 | 31 | 1.0005 | 69.4118 | 96 | 8580 | 32.549 | 108.49 | 35.9955 | -0.3125 | 20.3125 | 0 | 40.5914 | 33.0156
9/26/2020 04:43:39.9 | 14.7458 | 884 | 4 | 2499.3304 | 129.6909 | 69.2507 | 84.0134 | 30.1301 | 31.3575 | 0.03813 | 106.9913 | 11.3686 | 70.8468 | 69.9226 | 46.9589 | 1.0088 | 98.499 | 362.5361 | 310.5601 | 84.2855 | 668.8802 | 1.845 | 450.7315 | 33.9439 | 45.8785 | 33.2583 | 62.7454 | 11.9914 | 109.1325 | 29.1264 | 8.312 | 98.3306 | 49.8401 | 25 | 29.0196 | 71 | 31 | 1.0011 | 69.4118 | 100 | 8070 | 32.549 | 107.5211 | 36.029 | -0.375 | 20.0625 | 0 | 40.6677 | 33.0156
9/26/2020 04:43:40.9 | 14.7461 | 885 | 4 | 2499.9788 | 129.5377 | 69.2634 | 84.0585 | 30.1281 | 31.3578 | 0.0385 | 106.9913 | 11.3715 | 70.6185 | 70.3481 | 46.992 | 0.99975 | 98.4978 | 363.0138 | 310.4192 | 84.4224 | 668.9666 | 1.8379 | 450.0891 | 33.9126 | 45.8158 | 33.2125 | 62.9867 | 11.9579 | 109.0193 | 28.5905 | 8.3559 | 98.3306 | 49.9492 | 25 | 29.4118 | 70 | 31 | 0.99632 | 69.4118 | 100 | 8090 | 32.549 | 107.5211 | 36.023 | -0.25 | 20.25 | 0 | 40.8264 | 33.1094
9/26/2020 04:43:41.9 | 14.7464 | 886 | 4 | 2500.7026 | 129.5831 | 69.2876 | 84.0784 | 30.1051 | 31.37 | 0.03727 | 106.9651 | 11.3715 | 70.8468 | 69.5331 | 47.03 | 1.0037 | 98.499 | 362.508 | 310.7572 | 84.4224 | 668.8856 | 1.8558 | 450.7036 | 33.9343 | 45.8677 | 33.2125 | 62.9363 | 12.0073 | 109.1885 | 29.063 | 8.3004 | 98.4229 | 50.0004 | 25 | 29.4118 | 71 | 31 | 1.0011 | 69.4118 | 96 | 8360 | 32.549 | 108.49 | 36.0809 | -0.3125 | 20.375 | 0 | 40.5731 | 33.1094
9/26/2020 04:43:42.9 | 14.7467 | 887 | 4 | 2498.9441 | 129.6827 | 69.3097 | 84.1225 | 30.1107 | 31.3602 | 0.0386 | 106.9913 | 11.3792 | 71.0466 | 69.6838 | 47.0637 | 0.99975 | 98.4978 | 362.1989 | 310.5601 | 84.3799 | 668.8588 | 1.8647 | 450.7315 | 33.9365 | 45.9782 | 33.2304 | 62.8926 | 12.0142 | 109.0193 | 29.0699 | 8.3236 | 98.4312 | 49.9666 | 25 | 29.4118 | 71 | 31 | 1.0046 | 69.4118 | 100 | 8260 | 32.549 | 107.8415 | 35.9741 | -0.3125 | 20.1875 | 0 | 40.5731 | 33.0156
9/26/2020 04:43:43.9 | 14.7469 | 888 | 4 | 2499.4507 | 129.6335 | 69.339 | 84.1345 | 30.1035 | 31.3444 | 0.04076 | 106.9738 | 11.3773 | 70.9039 | 69.6487 | 47.0938 | 1.0106 | 98.4984 | 362.7047 | 310.5037 | 84.3799 | 668.9666 | 1.8609 | 452.6309 | 33.9305 | 45.6671 | 33.1069 | 63.0437 | 12.0157 | 109.0199 | 28.7549 | 8.3211 | 98.448 | 49.898 | 25 | 29.4118 | 71 | 31 | 1.0005 | 69.4118 | 100 | 8330 | 32.549 | 107.5211 | 36.1206 | -0.1875 | 20.1875 | 0 | 40.4114 | 33.0156
9/26/2020 04:43:44.9 | 14.7472 | 889 | 4 | 2498.98 | 129.4424 | 69.4062 | 84.1602 | 30.0931 | 31.3465 | 0.04309 | 107 | 11.3996 | 70.8183 | 70.1506 | 47.1285 | 1.0111 | 98.499 | 362.7047 | 309.9968 | 84.5269 | 668.991 | 1.8447 | 451.9046 | 33.8741 | 45.7708 | 33.1388 | 62.9933 | 11.9959 | 109.0485 | 28.9649 | 8.294 | 98.3977 | 50.0313 | 25 | 29.4118 | 71 | 31 | 0.99745 | 69.4118 | 96 | 8580 | 32.549 | 108.49 | 36.1145 | -0.3125 | 19.9375 | 0 | 40.39 | 33.0156
9/26/2020 04:43:45.9 | 14.7475 | 890 | 4 | 2499.1103 | 129.4086 | 69.4125 | 84.1825 | 30.099 | 31.3579 | 0.0411 | 106.9651 | 11.3938 | 70.8183 | 70.3116 | 47.1604 | 0.99601 | 98.4978 | 362.508 | 310.1939 | 84.4844 | 669.0988 | 1.8337 | 450.0612 | 33.867 | 45.985 | 33.2264 | 63.2014 | 12.0126 | 109.2994 | 28.8669 | 8.2476 | 98.3474 | 50.1162 | 25 | 29.4118 | 71 | 31 | 1.0049 | 69.4118 | 100 | 8070 | 32.549 | 107.5211 | 36.0748 | -0.25 | 19.0625 | 0 | 40.7898 | 33.0156
9/26/2020 04:43:46.9 | 14.7478 | 891 | 4 | 2501.9016 | 129.4993 | 69.4045 | 84.196 | 30.0918 | 31.3465 | 0.04067 | 106.9476 | 11.3909 | 70.8754 | 70.3099 | 47.1936 | 1.0095 | 98.4984 | 362.6766 | 310.2221 | 84.4159 | 669.0881 | 1.8283 | 451.3181 | 33.9286 | 46.2236 | 33.2652 | 63.1311 | 11.9967 | 109.272 | 28.8986 | 8.2888 | 98.297 | 50.1027 | 25 | 29.4118 | 71 | 31 | 1.0015 | 69.4118 | 100 | 8040 | 32.549 | 107.8415 | 36.0718 | -0.3125 | 19.6875 | 0 | 40.9699 | 33.0156
9/26/2020 04:43:47.9 | 14.7481 | 892 | 4 | 2499.8853 | 129.6024 | 69.4362 | 84.2157 | 30.0726 | 31.3714 | 0.04198 | 106.9215 | 11.386 | 70.647 | 70.1888 | 47.2142 | 1.0017 | 98.4973 | 362.2551 | 309.9968 | 84.661 | 669.1393 | 1.8454 | 450.2287 | 33.9283 | 46.0682 | 33.2792 | 63.0304 | 12.0255 | 109.2989 | 28.9511 | 8.3262 | 98.2383 | 50.1162 | 25 | 29.4118 | 71 | 31 | 1.0005 | 69.4118 | 96 | 8410 | 32.549 | 108.49 | 36.0107 | -0.3125 | 19.9375 | 0 | 40.8478 | 33.0156
9/26/2020 04:43:48.9 | 14.7483 | 893 | 4 | 2500.0259 | 129.7294 | 69.4519 | 84.2588 | 30.0904 | 31.3546 | 0.04141 | 106.9826 | 11.3928 | 70.961 | 69.9176 | 47.2341 | 1.0179 | 98.499 | 363.0419 | 309.7996 | 84.4353 | 669.15 | 1.8567 | 449.7819 | 33.9634 | 45.8295 | 33.2403 | 63.2014 | 12.021 | 108.8244 | 29.1818 | 8.2528 | 98.3138 | 50.1809 | 25 | 29.0196 | 71 | 31 | 1.0017 | 69.4118 | 100 | 8260 | 32.549 | 107.8415 | 36.0962 | -0.3125 | 19.3125 | 0 | 41.3574 | 33.0156
9/26/2020 04:43:49.9 | 14.7486 | 894 | 4 | 2499.6123 | 129.4637 | 69.5112 | 84.2783 | 30.1 | 31.3459 | 0.04301 | 106.9564 | 11.388 | 70.9325 | 69.8175 | 47.2624 | 1.0062 | 98.499 | 362.508 | 309.4898 | 84.514 | 669.0988 | 1.8542 | 451.7371 | 33.8882 | 45.8608 | 33.1736 | 63.1814 | 11.9914 | 109.1325 | 28.6885 | 8.2308 | 98.3725 | 50.2697 | 25 | 29.4118 | 71 | 31 | 0.99873 | 69.4118 | 100 | 8410 | 32.549 | 107.5211 | 36.142 | -0.4375 | 20.5 | 0 | 40.7043 | 33.0156
9/26/2020 04:43:50.9 | 14.7489 | 895 | 4 | 2497.1442 | 129.5819 | 69.5428 | 84.2756 | 30.1179 | 31.3349 | 0.04029 | 106.9564 | 11.387 | 70.8183 | 69.8942 | 47.2867 | 0.99886 | 98.4995 | 362.0303 | 309.1236 | 84.5075 | 669.0316 | 1.8509 | 451.6253 | 33.8857 | 45.9058 | 33.3499 | 63.0741 | 12.002 | 109.2731 | 28.7341 | 8.2695 | 98.3725 | 50.3383 | 25 | 29.4118 | 71 | 31 | 1.0005 | 69.4118 | 96 | 8580 | 32.549 | 108.49 | 35.965 | -0.3125 | 19 | 0 | 41.5894 | 33.0156
9/26/2020 04:43:51.9 | 14.7492 | 896 | 4 | 2500.4896 | 129.2951 | 69.5382 | 84.3114 | 30.101 | 31.3372 | 0.04264 | 106.9564 | 11.387 | 70.8754 | 69.6319 | 47.3193 | 1.0021 | 98.4978 | 361.8897 | 308.7011 | 84.6055 | 668.9666 | 1.8403 | 449.3908 | 33.856 | 46.2168 | 33.2125 | 63.1748 | 11.9975 | 109.1874 | 28.7866 | 8.2863 | 98.3138 | 50.2562 | 25 | 29.0196 | 71 | 31 | 0.99828 | 69.4118 | 100 | 8020 | 32.549 | 107.5211 | 36.087 | -0.4375 | 19.4375 | 0 | 41.4612 | 33.1094
9/26/2020 04:43:52.9 | 14.7494 | 897 | 4 | 2501.6845 | 129.486 | 69.5778 | 84.3464 | 30.1123 | 31.3346 | 0.04122 | 106.9302 | 11.3928 | 70.9039 | 70.3812 | 47.3464 | 1.0037 | 98.499 | 361.4963 | 309.0109 | 84.6804 | 668.9261 | 1.8161 | 451.346 | 33.9222 | 45.9332 | 33.2125 | 63.0503 | 12.0058 | 109.3006 | 28.9719 | 8.3546 | 98.2635 | 50.4096 | 25 | 29.0196 | 71 | 31 | 1.0002 | 69.0196 | 100 | 8020 | 32.549 | 107.8415 | 36.0687 | -0.3125 | 19.25 | 0 | 42.1143 | 33.0156
9/26/2020 04:43:53.9 | 14.7497 | 898 | 4 | 2497.0006 | 129.7597 | 69.6228 | 84.3883 | 30.1052 | 31.3215 | 0.0427 | 106.9215 | 11.388 | 71.0466 | 70.0175 | 47.388 | 0.99726 | 98.4984 | 362.0021 | 308.8138 | 84.5695 | 668.8558 | 1.833 | 450.3963 | 33.9302 | 46.1268 | 33.2264 | 63.2384 | 12.0248 | 109.328 | 28.853 | 8.3378 | 98.2803 | 50.372 | 25 | 29.4118 | 71 | 31 | 0.99931 | 69.4118 | 96 | 8410 | 32.549 | 108.49 | 36.0199 | -0.375 | 19.6875 | 0 | 42.157 | 33.1094
9/26/2020 04:43:54.9 | 14.75 | 899 | 4 | 2500.3987 | 129.4556 | 69.6421 | 84.4087 | 30.1116 | 31.3232 | 0.04193 | 106.9564 | 11.3918 | 70.9325 | 70.222 | 47.3999 | 1.0263 | 98.499 | 361.2996 | 308.4476 | 84.723 | 668.7885 | 1.8438 | 449.6143 | 33.8968 | 46.0819 | 33.1916 | 63.4464 | 12.0301 | 109.3846 | 28.8599 | 8.294 | 98.3138 | 50.3894 | 25 | 29.0196 | 71 | 31 | 1.0015 | 69.4118 | 101 | 8290 | 32.549 | 107.8415 | 36.023 | -0.3125 | 20 | 0 | 42.0868 | 33.1094
9/26/2020 04:43:55.9 | 14.7503 | 900 | 4 | 2499.7443 | 129.6386 | 69.6526 | 84.4364 | 30.1123 | 31.3237 | 0.04251 | 106.9651 | 11.3889 | 71.3321 | 69.4056 | 47.4269 | 0.99548 | 98.4984 | 361.3558 | 308.4194 | 84.6444 | 668.8152 | 1.8432 | 451.346 | 33.9358 | 46.0506 | 33.1736 | 63.5167 | 12.0285 | 109.0479 | 28.8807 | 8.2734 | 98.3558 | 50.4743 | 25 | 29.4118 | 71 | 31 | 1.0026 | 69.4118 | 100 | 8330 | 32.549 | 107.5211 | 36.0474 | -0.3125 | 19.8125 | 0 | 42.1356 | 33.0156
9/26/2020 04:43:56.9 | 14.7506 | 901 | 4 | 2498.4999 | 129.5678 | 69.7106 | 84.4667 | 30.1127 | 31.3048 | 0.04275 | 106.9476 | 11.3918 | 71.1323 | 69.6185 | 47.4441 | 1.0088 | 98.4995 | 361.693 | 308.4194 | 84.9125 | 668.7885 | 1.8368 | 453.385 | 33.9004 | 45.9714 | 33.086 | 63.4398 | 12.0217 | 109.1051 | 29.2204 | 8.2128 | 98.3809 | 50.3383 | 25 | 29.0196 | 71 | 31 | 0.9995 | 69.4118 | 96 | 8510 | 32.549 | 108.49 | 36.0046 | -0.375 | 20.125 | 0 | 41.9739 | 33.0156
9/26/2020 04:43:57.9 | 14.7508 | 902 | 4 | 2500.7305 | 129.3118 | 69.7553 | 84.4712 | 30.1164 | 31.3103 | 0.04409 | 106.9651 | 11.3957 | 70.9039 | 69.6403 | 47.4667 | 1.0165 | 98.4984 | 361.7211 | 308.5039 | 84.6675 | 668.9207 | 1.8565 | 449.8936 | 33.8636 | 46.2305 | 33.2055 | 63.2888 | 12.0013 | 108.9919 | 28.8005 | 8.2656 | 98.4145 | 50.6074 | 25 | 29.0196 | 71 | 31 | 1.0007 | 69.4118 | 100 | 8040 | 32.549 | 107.5211 | 36.1328 | -0.375 | 20.125 | 0 | 41.7633 | 33.0156
9/26/2020 04:43:58.9 | 14.7511 | 903 | 4 | 2498.7167 | 129.4676 | 69.7743 | 84.5003 | 30.1189 | 31.3127 | 0.04293 | 107.0174 | 11.3889 | 70.961 | 70.0907 | 47.5002 | 0.99761 | 98.4978 | 361.3277 | 308.3349 | 84.7784 | 668.9666 | 1.8797 | 450.7036 | 33.8771 | 45.8814 | 33.2125 | 63.4531 | 12.0028 | 108.9073 | 28.9194 | 8.2682 | 98.4396 | 50.4608 | 25 | 29.4118 | 71 | 31 | 0.99995 | 69.4118 | 101 | 8040 | 32.549 | 107.5211 | 36.1206 | -0.375 | 20.375 | 0 | 41.33 | 33.0156
9/26/2020 04:43:59.9 | 14.7514 | 904 | 4 | 2501.6247 | 129.2124 | 69.763 | 84.5237 | 30.1152 | 31.3074 | 0.04334 | 107.0087 | 11.3899 | 70.9895 | 70.1489 | 47.5172 | 1.0154 | 98.4978 | 361.2153 | 308.2505 | 84.7526 | 668.991 | 1.8722 | 450.6198 | 33.8497 | 46.1131 | 33.2443 | 63.2251 | 11.9823 | 109.0473 | 28.8916 | 8.334 | 98.5403 | 50.5428 | 25 | 29.8039 | 71 | 31 | 1.0005 | 69.4118 | 96 | 8360 | 32.549 | 108.49 | 36.2396 | -0.375 | 20.625 | 0 | 40.9699 | 33.0156
9/26/2020 04:44:00.9 | 14.7517 | 905 | 4 | 2499.8273 | 129.6118 | 69.8003 | 84.5448 | 30.1171 | 31.3096 | 0.04469 | 107.0524 | 11.3928 | 71.0752 | 69.4241 | 47.5465 | 0.99833 | 98.4973 | 361.5806 | 307.9688 | 84.7655 | 669.1745 | 1.8731 | 449.8377 | 33.9299 | 46.1786 | 33.1666 | 63.5404 | 11.9845 | 109.2989 | 28.6955 | 8.3559 | 98.5822 | 50.6209 | 25 | 29.8039 | 71 | 31 | 1.0013 | 69.4118 | 101 | 8260 | 32.549 | 107.8415 | 36.1847 | -0.3125 | 20.8125 | 0 | 40.7196 | 33.0156
9/26/2020 04:44:01.9 | 14.7519 | 906 | 4 | 2499.963 | 129.6668 | 69.7968 | 84.5787 | 30.1052 | 31.3076 | 0.04607 | 107.096 | 11.3889 | 71.0752 | 69.9459 | 47.5861 | 1.0044 | 98.4984 | 360.5971 | 307.7998 | 84.7784 | 669.2043 | 1.8695 | 450.3963 | 33.9462 | 46.0887 | 33.2583 | 63.5034 | 12.0179 | 108.8518 | 28.9719 | 8.3404 | 98.5822 | 50.6074 | 25 | 29.8039 | 71 | 31 | 0.99947 | 69.4118 | 100 | 8360 | 32.549 | 107.5211 | 36.2244 | -0.3125 | 20.5625 | 0 | 40.9058 | 33.0156
9/26/2020 04:44:02.9 | 14.7522 | 907 | 4 | 2499.535 | 129.5342 | 69.7997 | 84.5937 | 30.0975 | 31.3185 | 0.04619 | 107.0873 | 11.3899 | 71.1894 | 69.8075 | 47.6071 | 1.0046 | 98.4978 | 361.0186 | 307.3773 | 84.9125 | 669.2555 | 1.8735 | 452.2677 | 33.9057 | 46.1268 | 33.1666 | 63.4398 | 12.0088 | 109.2434 | 28.9055 | 8.3365 | 98.5822 | 50.7232 | 25 | 29.8039 | 71 | 31 | 1.0022 | 69.4118 | 96 | 8430 | 32.549 | 108.49 | 36.1908 | -0.3125 | 20.8125 | 0 | 40.7165 | 33.0156
9/26/2020 04:44:03.9 | 14.7525 | 908 | 4 | 2501.3871 | 129.3647 | 69.8327 | 84.6529 | 30.107 | 31.302 | 0.04548 | 107.0785 | 11.3715 | 71.1323 | 70.0691 | 47.6302 | 1.0081 | 98.4967 | 360.85 | 307.7716 | 84.8145 | 669.3663 | 1.8713 | 449.6143 | 33.8864 | 46.4377 | 33.3111 | 63.5907 | 12.0202 | 109.1582 | 28.8005 | 8.3043 | 98.6242 | 50.863 | 25 | 29.4118 | 71 | 31 | 0.9991 | 69.4118 | 100 | 8090 | 32.549 | 107.5211 | 36.2793 | -0.3125 | 20.375 | 0 | 40.5182 | 33.0156
9/26/2020 04:44:04.9 | 14.7528 | 909 | 4 | 2498.7248 | 129.6943 | 69.8649 | 84.687 | 30.1064 | 31.2943 | 0.04582 | 107.0785 | 11.3705 | 71.0752 | 69.5096 | 47.648 | 1.0001 | 98.4984 | 360.6533 | 307.1801 | 84.9125 | 669.377 | 1.8656 | 450.536 | 33.9365 | 45.9714 | 33.2722 | 63.7417 | 12.0187 | 109.1319 | 28.853 | 8.2489 | 98.5654 | 50.6209 | 25 | 29.4118 | 71 | 31 | 1.0029 | 69.4118 | 100 | 8040 | 32.549 | 107.8415 | 36.3007 | -0.3125 | 19.875 | 0 | 40.6982 | 33.1094
9/26/2020 04:44:05.9 | 14.7531 | 910 | 4 | 2499.8737 | 129.5331 | 69.897 | 84.7168 | 30.0929 | 31.2944 | 0.04561 | 107.0873 | 11.3705 | 71.0752 | 70.0608 | 47.6634 | 1.001 | 98.4995 | 360.4847 | 307.2646 | 84.906 | 669.4527 | 1.8574 | 451.1505 | 33.91 | 46.12 | 33.2125 | 63.4834 | 11.9747 | 109.2171 | 28.8986 | 8.1896 | 98.5319 | 50.7164 | 25 | 29.8039 | 71 | 31 | 1.0007 | 69.4118 | 96 | 8380 | 32.549 | 108.49 | 36.2793 | -0.3125 | 20.3125 | 0 | 40.5975 | 33.0156
9/26/2020 04:44:06.9 | 14.7533 | 911 | 4 | 2502.1006 | 129.4398 | 69.9381 | 84.7265 | 30.1153 | 31.2809 | 0.04808 | 107.0611 | 11.3715 | 71.1894 | 69.8292 | 47.6767 | 1.0044 | 98.4984 | 360.2037 | 307.0675 | 84.9874 | 669.3801 | 1.8503 | 449.9774 | 33.9157 | 46.1024 | 33.0651 | 63.7179 | 12.0172 | 109.188 | 29.0382 | 8.2579 | 98.5067 | 50.7271 | 25 | 29.0196 | 71 | 31 | 1.0026 | 69.4118 | 101 | 8310 | 32.549 | 107.5211 | 36.2488 | -0.3125 | 20.25 | 0 | 40.6677 | 33.0156
9/26/2020 04:44:07.9 | 14.7536 | 912 | 4 | 2496.8786 | 129.7495 | 69.9613 | 84.7506 | 30.1001 | 31.2848 | 0.04708 | 107.096 | 11.3628 | 70.9895 | 70.3414 | 47.6812 | 0.98586 | 98.4995 | 358.9953 | 306.6732 | 85.2489 | 669.4122 | 1.848 | 450.8153 | 33.9259 | 46.2236 | 33.2652 | 63.6847 | 12.0104 | 109.077 | 28.9511 | 8.2566 | 98.4396 | 50.8187 | 25 | 29.4118 | 71 | 31 | 1.0053 | 69.4118 | 100 | 8310 | 32.549 | 107.8415 | 36.2884 | -0.125 | 19.75 | 0 | 40.802 | 33.0156
9/26/2020 04:44:08.9 | 14.7539 | 913 | 4 | 2501.0318 | 129.2519 | 69.9687 | 84.7951 | 30.0895 | 31.2921 | 0.04584 | 107.0873 | 11.3821 | 70.8183 | 69.7139 | 47.6952 | 1.0094 | 98.499 | 360.007 | 306.645 | 85.1084 | 669.6094 | 1.8452 | 452.3236 | 33.852 | 46.1786 | 33.4166 | 63.4398 | 12.0134 | 109.6647 | 29.0105 | 8.254 | 98.4564 | 50.8119 | 25 | 29.0196 | 71 | 31 | 0.99901 | 69.4118 | 96 | 8550 | 32.549 | 108.49 | 36.4258 | -0.25 | 20.1875 | 0 | 40.9149 | 33.0156
9/26/2020 04:44:09.9 | 14.7542 | 914 | 4 | 2498.7782 | 129.4423 | 70.0074 | 84.8437 | 30.0989 | 31.2986 | 0.04471 | 107.0873 | 11.3841 | 70.9325 | 70.4408 | 47.7149 | 0.99886 | 98.4978 | 359.8664 | 306.7858 | 85.2554 | 669.5337 | 1.848 | 450.117 | 33.8713 | 46.0232 | 33.2652 | 63.6914 | 11.9944 | 109.3274 | 29.063 | 8.2656 | 98.4145 | 50.8698 | 25 | 29.0196 | 71 | 31 | 0.99992 | 69.4118 | 100 | 8070 | 32.549 | 107.8415 | 36.1786 | -0.1875 | 19.25 | 0 | 41.1835 | 33.0156
9/26/2020 04:44:10.9 | 14.7544 | 915 | 4 | 2500.7539 | 129.4509 | 70.0658 | 84.8548 | 30.0978 | 31.2947 | 0.04455 | 107.1047 | 11.386 | 70.7897 | 69.9609 | 47.7461 | 0.99619 | 98.4967 | 359.7541 | 306.307 | 84.968 | 669.3961 | 1.8547 | 450.927 | 33.9004 | 46.2373 | 33.1916 | 63.7483 | 11.9982 | 109.0462 | 28.8074 | 8.294 | 98.4061 | 50.8496 | 25 | 29.4118 | 71 | 31 | 0.998 | 69.4118 | 100 | 7970 | 32.549 | 107.8415 | 36.2305 | -0.3125 | 19.1875 | 0 | 41.5039 | 33.0156
9/26/2020 04:44:11.9 | 14.7547 | 916 | 4 | 2500.6602 | 129.6327 | 70.1302 | 84.883 | 30.0999 | 31.2838 | 0.04554 | 107.0698 | 11.3657 | 70.8468 | 70.363 | 47.7615 | 1.0038 | 98.4984 | 359.3887 | 306.0535 | 85.4023 | 669.377 | 1.8633 | 451.7091 | 33.9467 | 46.075 | 33.2722 | 63.8423 | 12.024 | 109.4681 | 29.063 | 8.2553 | 98.3474 | 50.9276 | 25 | 29.4118 | 71 | 31 | 0.9995 | 69.4118 | 96 | 8380 | 32.549 | 108.8104 | 36.1969 | -0.25 | 19.875 | 0 | 41.5161 | 33.0156
9/26/2020 04:44:12.9 | 14.755 | 917 | 4 | 2493.6708 | 129.3381 | 70.1191 | 84.9185 | 30.1044 | 31.2764 | 0.05342 | 107.0349 | 11.3618 | 70.4472 | 69.6721 | 47.7724 | 1.011 | 98.4978 | 359.0796 | 305.6028 | 85.1547 | 669.2234 | 1.8547 | 450.955 | 33.7749 | 46.0721 | 33.2304 | 63.6886 | 11.9823 | 109.2434 | 28.8501 | 8.1135 | 98.1293 | 50.8361 | 25 | 29.0196 | 72 | 31 | 1.0011 | 69.4118 | 100 | 8290 | 32.549 | 107.8415 | 36.2671 | -0.25 | 20.4375 | 0 | 41.2659 | 33.0156
9/26/2020 04:44:13.9 | 14.7553 | 918 | 4 | 2496.1731 | 128.0433 | 70.1383 | 84.9297 | 30.1064 | 31.2633 | 0.05675 | 106.9389 | 11.3647 | 70.7612 | 69.4929 | 47.7915 | 0.99744 | 98.4984 | 359.3325 | 305.9408 | 85.1214 | 669.1286 | 1.8181 | 449.8377 | 33.4703 | 46.1405 | 33.2652 | 63.8556 | 11.9959 | 109.5521 | 28.9194 | 8.1471 | 97.777 | 50.972 | 25 | 28.6274 | 72 | 31 | 1.0019 | 68.2353 | 99 | 8210 | 32.549 | 107.8415 | 36.4532 | -0.375 | 19.375 | 0 | 41.5008 | 33.0156
9/26/2020 04:44:14.9 | 14.7556 | 919 | 4 | 2499.5625 | 127.7622 | 70.1869 | 84.9532 | 30.1122 | 31.2756 | 0.05984 | 106.8429 | 11.3628 | 70.961 | 70.1074 | 47.8138 | 1.0094 | 98.499 | 359.1077 | 305.7155 | 85.4087 | 669.0017 | 1.8002 | 450.0332 | 33.4422 | 46.1337 | 33.3638 | 63.8992 | 12.0157 | 109.3006 | 29.0174 | 8.1922 | 97.6093 | 51.0164 | 25 | 28.6274 | 72 | 31 | 0.9991 | 68.2353 | 100 | 8310 | 32.549 | 108.8104 | 36.3708 | -0.3125 | 20.0625 | 0 | 40.9699 | 33.0156
9/26/2020 04:44:15.9 | 14.7558 | 920 | 4 | 2498.1254 | 127.8787 | 70.2484 | 84.9803 | 30.1035 | 31.2781 | 0.05978 | 106.7644 | 11.3569 | 71.0466 | 70.4623 | 47.835 | 1.0076 | 98.499 | 359.2763 | 305.4057 | 85.4512 | 668.9612 | 1.7537 | 451.1226 | 33.4535 | 46.2305 | 33.2583 | 64.0434 | 12.002 | 108.5723 | 28.9055 | 8.1432 | 97.3325 | 51.0164 | 25 | 29.0196 | 72 | 31 | 1.0032 | 68.2353 | 94 | 8240 | 32.549 | 108.1619 | 36.3708 | -0.3125 | 18.375 | 0 | 41.687 | 33.0156
9/26/2020 04:44:16.9 | 14.7561 | 921 | 4 | 2496.7117 | 127.717 | 70.2524 | 85.0221 | 30.0962 | 31.2717 | 0.05864 | 106.7382 | 11.3715 | 71.275 | 70.715 | 47.854 | 1.0014 | 98.4995 | 359.192 | 305.3212 | 85.3469 | 668.7182 | 1.7329 | 452.7985 | 33.3922 | 46.2236 | 33.2583 | 63.8859 | 11.9967 | 109.1331 | 28.8986 | 8.1728 | 97.1564 | 51.0164 | 25 | 28.2353 | 72 | 31 | 0.99895 | 68.2353 | 95 | 8480 | 32.549 | 108.1619 | 36.3861 | -0.375 | 19.0625 | 0 | 42.1326 | 32.9219
9/26/2020 04:44:17.9 | 14.7564 | 922 | 4 | 2499.5518 | 127.4835 | 70.2739 | 85.0411 | 30.0922 | 31.2661 | 0.05977 | 106.7557 | 11.3695 | 70.7041 | 70.5764 | 47.8841 | 1.0015 | 98.499 | 358.6862 | 305.293 | 85.2489 | 668.683 | 1.7668 | 452.2677 | 33.3691 | 46.2754 | 33.2652 | 64.0871 | 12.0066 | 109.3286 | 28.6885 | 8.2012 | 97.3409 | 51.0231 | 25 | 29.0196 | 72 | 31 | 1.0022 | 68.6274 | 99 | 8310 | 32.549 | 107.8415 | 36.2793 | -0.375 | 21.5 | 0 | 40.5395 | 33.0156
9/26/2020 04:44:18.9 | 14.7567 | 923 | 4 | 2498.7384 | 127.5349 | 70.3008 | 85.0454 | 30.0812 | 31.2722 | 0.06068 | 106.808 | 11.3686 | 71.0752 | 69.9576 | 47.9179 | 1.0152 | 98.4984 | 358.5457 | 305.0677 | 85.2979 | 668.6318 | 1.7803 | 450.9829 | 33.3717 | 46.1718 | 33.2513 | 64.0368 | 12.0134 | 109.328 | 28.8986 | 8.1844 | 97.4415 | 51.0607 | 25.5 | 28.6274 | 72 | 31 | 0.99944 | 68.2353 | 95 | 8480 | 32.549 | 108.8104 | 36.1664 | -0.375 | 20.625 | 0 | 40.7501 | 33.0156
9/26/2020 04:44:19.9 | 14.7569 | 924 | 4 | 2499.5235 | 127.7176 | 70.3583 | 85.0636 | 30.0752 | 31.2802 | 0.05983 | 106.7905 | 11.3657 | 70.7612 | 70.0824 | 47.9538 | 1.0083 | 98.4978 | 358.4333 | 304.8424 | 85.3598 | 668.5188 | 1.7535 | 450.0332 | 33.43 | 46.2373 | 33.2096 | 64.0501 | 12.0202 | 108.5711 | 28.7549 | 8.2476 | 97.3577 | 51.0714 | 25 | 28.6274 | 72 | 31 | 1.0001 | 68.2353 | 95 | 8190 | 32.549 | 108.49 | 36.1481 | -0.375 | 19.0625 | 0 | 41.8488 | 33.1094
9/26/2020 04:44:20.9 | 14.7572 | 925 | 4 | 2498.2154 | 127.6777 | 70.3694 | 85.0983 | 30.0735 | 31.2743 | 0.05981 | 106.7818 | 11.3715 | 70.7612 | 69.764 | 47.9887 | 0.99975 | 98.4978 | 358.5457 | 304.5043 | 85.3339 | 668.6372 | 1.7282 | 452.3795 | 33.4021 | 46.1063 | 33.1527 | 64.1744 | 12.0088 | 108.319 | 28.9372 | 8.1548 | 97.1983 | 51.2207 | 25 | 28.6274 | 72 | 31 | 0.99898 | 68.2353 | 99 | 7940 | 32.549 | 107.2006 | 36.1877 | -0.375 | 19.375 | 0 | 42.1112 | 33.0156
9/26/2020 04:44:21.9 | 14.7575 | 926 | 4 | 2497.2245 | 127.3799 | 70.4052 | 85.1519 | 30.0774 | 31.2857 | 0.06231 | 106.8167 | 11.3695 | 71.1608 | 70.6952 | 48.0297 | 0.99085 | 98.4978 | 358.4614 | 304.7015 | 85.4217 | 668.683 | 1.7245 | 451.4019 | 33.3109 | 45.94 | 33.2652 | 64.1639 | 11.9967 | 108.4311 | 29.0313 | 8.0852 | 97.1228 | 51.2275 | 25 | 29.0196 | 72 | 31 | 0.99928 | 68.2353 | 94 | 8260 | 32.549 | 107.8415 | 36.0504 | -0.375 | 19.375 | 0 | 42.157 | 33.0156
9/26/2020 04:44:22.9 | 14.7578 | 927 | 4 | 2500.5339 | 126.9981 | 70.4183 | 85.1579 | 30.0731 | 31.2756 | 0.06108 | 106.8865 | 11.3647 | 70.8183 | 69.8976 | 48.0521 | 1.0065 | 98.4973 | 358.911 | 304.617 | 85.4152 | 668.8451 | 1.7504 | 450.5639 | 33.2551 | 46.0369 | 33.318 | 64.2076 | 12.0058 | 108.6266 | 28.9194 | 8.1509 | 97.1731 | 51.3296 | 25 | 29.0196 | 72 | 31 | 1.0018 | 68.2353 | 95 | 8310 | 32.549 | 107.8415 | 36.1786 | -0.375 | 20.75 | 0 | 40.7898 | 33.0156
9/26/2020 04:44:23.9 | 14.7581 | 928 | 4 | 2498.4539 | 127.3859 | 70.4963 | 85.1845 | 30.073 | 31.257 | 0.0578 | 106.9564 | 11.3686 | 70.9895 | 70.0891 | 48.0854 | 1.0131 | 98.5001 | 357.8431 | 304.0255 | 85.1999 | 669.0071 | 1.7792 | 449.8377 | 33.3289 | 46.0682 | 33.2652 | 64.0871 | 11.999 | 109.1897 | 28.8986 | 8.227 | 97.3661 | 51.3296 | 25.5 | 29.0196 | 72 | 31 | 1.0036 | 68.2353 | 99 | 8240 | 32.549 | 107.5211 | 36.206 | -0.4375 | 20.9375 | 0 | 40.5762 | 33.0156
9/26/2020 04:44:24.9 | 14.7583 | 929 | 4 | 2500.4496 | 127.3235 | 70.529 | 85.2141 | 30.0699 | 31.261 | 0.05717 | 107.0174 | 11.3686 | 70.8754 | 70.2386 | 48.1234 | 0.99726 | 98.4973 | 358.4333 | 304.1382 | 85.4577 | 669.0476 | 1.7816 | 452.1002 | 33.3392 | 46.1337 | 33.2652 | 64.1506 | 12.0255 | 109.1308 | 28.9124 | 8.1741 | 97.4164 | 51.3296 | 25.5 | 29.0196 | 72 | 31 | 0.99922 | 68.2353 | 95 | 8290 | 32.549 | 108.49 | 36.142 | -0.4375 | 20.8125 | 0 | 40.4694 | 33.0156
9/26/2020 04:44:25.9 | 14.7586 | 930 | 4 | 2499.1184 | 127.566 | 70.5445 | 85.2523 | 30.0805 | 31.2705 | 0.0585 | 107.0087 | 11.3686 | 71.2179 | 69.6369 | 48.162 | 0.99387 | 98.4978 | 357.1968 | 304.11 | 85.4383 | 669.1447 | 1.7803 | 452.4633 | 33.3849 | 46.1131 | 33.3389 | 64.2313 | 11.9769 | 109.0193 | 28.419 | 8.1226 | 97.4248 | 51.3498 | 25 | 28.6274 | 72 | 31 | 1.0016 | 68.2353 | 95 | 8410 | 32.549 | 108.49 | 35.9894 | -0.375 | 20.1875 | 0 | 40.7318 | 33.0156
9/26/2020 04:44:26.9 | 14.7589 | 931 | 4 | 2500.0419 | 127.4384 | 70.5329 | 85.2836 | 30.0641 | 31.2763 | 0.05806 | 107.0349 | 11.3705 | 70.9895 | 69.7423 | 48.1803 | 1.0067 | 98.4984 | 357.815 | 303.8565 | 85.4577 | 669.1072 | 1.7812 | 450.0612 | 33.3638 | 46.1337 | 33.2374 | 64.2512 | 11.9952 | 108.9639 | 28.8599 | 8.1922 | 97.3577 | 51.4559 | 25 | 28.6274 | 72 | 31 | 1.0029 | 68.2353 | 99 | 8090 | 32.549 | 107.8415 | 35.9924 | -0.375 | 20.0625 | 0 | 41.0248 | 33.0156
9/26/2020 04:44:27.9 | 14.7592 | 932 | 4 | 2499.9223 | 127.4686 | 70.5569 | 85.3092 | 30.0616 | 31.2822 | 0.05699 | 107.0174 | 11.355 | 70.8754 | 70.4904 | 48.2104 | 1.006 | 98.5018 | 357.253 | 304.0537 | 85.6046 | 669.1393 | 1.7761 | 450.955 | 33.3702 | 46.1855 | 33.1736 | 64.2512 | 11.9876 | 109.0233 | 28.7549 | 8.169 | 97.2654 | 51.4963 | 25 | 28.6274 | 72 | 31 | 0.99821 | 68.2353 | 95 | 8260 | 32.549 | 108.49 | 35.907 | -0.375 | 18.875 | 0 | 41.5527 | 33.0156
9/26/2020 04:44:28.9 | 14.7594 | 933 | 4 | 2499.026 | 127.3825 | 70.5981 | 85.3248 | 30.0696 | 31.2707 | 0.0563 | 106.9302 | 11.3569 | 71.0466 | 69.2863 | 48.2304 | 1.0044 | 98.5001 | 356.8596 | 303.265 | 85.4577 | 669.1233 | 1.7351 | 451.5136 | 33.3357 | 46.0819 | 33.3111 | 64.3015 | 11.9815 | 108.9095 | 28.9649 | 8.1793 | 97.148 | 51.5272 | 25 | 28.2353 | 72 | 31 | 0.99776 | 68.6274 | 99 | 8380 | 32.549 | 108.1619 | 36.0199 | -0.375 | 19.1875 | 0 | 41.5894 | 33.0156
9/26/2020 04:44:29.9 | 14.7597 | 934 | 4 | 2499.0831 | 127.2506 | 70.6787 | 85.3637 | 30.0668 | 31.2723 | 0.05915 | 106.9215 | 11.3579 | 70.8754 | 69.6035 | 48.2584 | 1.0023 | 98.4995 | 357.3092 | 303.6312 | 85.5981 | 668.991 | 1.7182 | 451.0667 | 33.3019 | 46.075 | 33.3499 | 64.5964 | 11.9883 | 109.1051 | 28.9055 | 8.1896 | 97.0054 | 51.5137 | 25 | 28.2353 | 72 | 31 | 1.0012 | 67.8431 | 94 | 8120 | 32.549 | 108.49 | 35.8643 | -0.375 | 18.5625 | 0 | 42.2119 | 33.0156
9/26/2020 04:44:30.9 | 14.76 | 935 | 4 | 2500.2901 | 127.2321 | 70.6724 | 85.3702 | 30.0523 | 31.2959 | 0.05631 | 106.9651 | 11.3666 | 70.8754 | 70.0957 | 48.2812 | 1.0023 | 98.499 | 358.1523 | 303.8284 | 85.5131 | 669.0636 | 1.7411 | 449.6981 | 33.3132 | 45.8295 | 33.3917 | 64.4086 | 12.0142 | 109.5247 | 28.8669 | 8.2231 | 97.0054 | 51.5031 | 25 | 28.6274 | 72 | 31 | 1.0004 | 68.2353 | 99 | 7990 | 32.549 | 107.8415 | 35.7025 | -0.375 | 19.5625 | 0 | 42.0776 | 33.0156
9/26/2020 04:44:31.9 | 14.7603 | 936 | 4 | 2501.5679 | 127.6062 | 70.6753 | 85.3996 | 30.045 | 31.3046 | 0.05373 | 106.904 | 11.3666 | 70.9325 | 69.7757 | 48.2971 | 1.0126 | 98.4967 | 356.9439 | 303.2369 | 85.5556 | 668.9207 | 1.761 | 451.9046 | 33.4282 | 46.1855 | 33.2583 | 64.3015 | 12.0051 | 109.1863 | 28.9649 | 8.1677 | 97.0977 | 51.4761 | 25 | 28.6274 | 72 | 31 | 1.0012 | 68.2353 | 99 | 8240 | 32.549 | 107.8415 | 35.6567 | -0.3125 | 20.1875 | 0 | 41.8152 | 33.0156
9/26/2020 04:44:32.9 | 14.7606 | 937 | 4 | 2499.1061 | 127.7066 | 70.715 | 85.4193 | 30.0592 | 31.2982 | 0.05486 | 106.9564 | 11.3773 | 70.9325 | 70.0175 | 48.3264 | 1.0037 | 98.4984 | 356.972 | 303.4059 | 85.6535 | 668.8963 | 1.7665 | 449.8098 | 33.4215 | 46.1337 | 33.2792 | 64.4523 | 11.9982 | 109.1599 | 28.9124 | 8.1909 | 97.1731 | 51.5984 | 25 | 28.2353 | 72 | 31 | 1.001 | 68.6274 | 99 | 8090 | 32.549 | 107.8415 | 35.4645 | -0.3125 | 20.0625 | 0 | 42.4713 | 33.0156
9/26/2020 04:44:33.9 | 14.7608 | 938 | 4 | 2500.7897 | 127.4145 | 70.7501 | 85.448 | 30.0571 | 31.2927 | 0.05607 | 106.9826 | 11.3754 | 70.7041 | 70.3928 | 48.3448 | 1.0001 | 98.5007 | 356.8034 | 302.5891 | 85.9047 | 668.8802 | 1.7878 | 451.6253 | 33.3676 | 46.2441 | 33.3111 | 64.5594 | 11.9959 | 109.1622 | 28.8144 | 8.2051 | 97.299 | 51.5272 | 25 | 28.6274 | 72 | 31 | 0.99834 | 68.2353 | 95 | 8240 | 32.549 | 108.1619 | 35.4767 | -0.3125 | 20.5625 | 0 | 42.099 | 33.0156
9/26/2020 04:44:34.9 | 14.7611 | 939 | 4 | 2499.6879 | 127.52 | 70.7704 | 85.4467 | 30.0681 | 31.2987 | 0.05422 | 106.9826 | 11.3763 | 70.961 | 69.9492 | 48.36 | 1.0179 | 98.499 | 357.1968 | 303.4622 | 85.6471 | 668.9719 | 1.7896 | 451.1226 | 33.3805 | 46.1786 | 33.2194 | 64.4456 | 12.0051 | 109.0765 | 28.8005 | 8.1071 | 97.3493 | 51.5406 | 25 | 28.6274 | 72 | 31 | 1.0006 | 68.2353 | 99 | 8410 | 32.549 | 108.49 | 35.6018 | -0.25 | 20.25 | 0 | 41.6779 | 33.0156
9/26/2020 04:44:35.9 | 14.7614 | 940 | 4 | 2500.7368 | 127.2894 | 70.7851 | 85.4765 | 30.0643 | 31.3016 | 0.05507 | 107.0349 | 11.3783 | 70.7326 | 70.1904 | 48.3841 | 1.0129 | 98.5001 | 356.5786 | 303.0115 | 85.7089 | 669.0476 | 1.7832 | 451.0946 | 33.3341 | 46.1405 | 33.2652 | 64.3584 | 12.0316 | 109.0216 | 28.8669 | 8.1599 | 97.3996 | 51.7381 | 25 | 28.6274 | 72 | 31 | 1.0001 | 68.2353 | 99 | 8240 | 32.549 | 107.5211 | 35.5621 | -0.1875 | 20.1875 | 0 | 41.4368 | 33.0156
9/26/2020 04:44:36.9 | 14.7617 | 941 | 4 | 2499.7743 | 127.4572 | 70.8118 | 85.5027 | 30.0688 | 31.3097 | 0.05518 | 106.9651 | 11.3608 | 71.0466 | 70.7101 | 48.4027 | 1.0033 | 98.499 | 356.2976 | 302.5046 | 85.817 | 669.0934 | 1.784 | 453.1616 | 33.3652 | 46.3067 | 33.2194 | 64.4694 | 12.0164 | 108.9084 | 28.7203 | 8.2424 | 97.4415 | 51.6938 | 25 | 28.6274 | 72 | 31 | 0.99907 | 68.2353 | 99 | 8070 | 32.549 | 107.5211 | 35.5011 | -0.1875 | 20.5625 | 0 | 40.9149 | 33.0156
9/26/2020 04:44:37.9 | 14.7619 | 942 | 4 | 2499.4356 | 127.4619 | 70.88 | 85.5395 | 30.0387 | 31.3027 | 0.05719 | 107 | 11.3666 | 70.9895 | 70.5879 | 48.4333 | 1.0035 | 98.4984 | 356.1571 | 302.4201 | 85.7514 | 669.2448 | 1.7967 | 451.6533 | 33.3619 | 46.0819 | 33.2583 | 64.6533 | 11.9997 | 108.6837 | 28.8599 | 8.2618 | 97.3996 | 51.7824 | 25 | 29.0196 | 72 | 31 | 1.0004 | 68.2353 | 95 | 8460 | 32.549 | 108.1619 | 35.4126 | -0.25 | 20.25 | 0 | 40.9515 | 33.0156
9/26/2020 04:44:38.9 | 14.7622 | 943 | 4 | 2499.7271 | 127.3598 | 70.8914 | 85.5616 | 30.0493 | 31.3267 | 0.05717 | 107.0611 | 11.3492 | 70.8183 | 69.6872 | 48.465 | 1.0215 | 98.4978 | 355.3421 | 302.0539 | 85.9342 | 669.3556 | 1.7995 | 449.9215 | 33.3391 | 46.0163 | 33.2443 | 64.64 | 12.0058 | 108.4031 | 28.8986 | 8.2308 | 97.4331 | 51.7179 | 25 | 28.6274 | 72 | 31 | 0.99944 | 68.2353 | 99 | 8090 | 32.549 | 107.5211 | 35.4523 | -0.25 | 20.25 | 0 | 40.8722 | 33.0156
9/26/2020 04:44:39.9 | 14.7625 | 944 | 4 | 2497.4731 | 127.4036 | 70.8896 | 85.5867 | 30.0724 | 31.3189 | 0.05613 | 107.0436 | 11.3569 | 70.8468 | 70.0724 | 48.4705 | 1.011 | 98.499 | 356.3538 | 302.0257 | 85.8133 | 669.5146 | 1.7893 | 449.6981 | 33.3205 | 46.3028 | 33.3459 | 64.767 | 11.9982 | 108.8524 | 28.7688 | 8.1702 | 97.4164 | 51.7651 | 25 | 29.0196 | 72 | 31 | 0.99876 | 68.2353 | 99 | 8210 | 32.549 | 108.1619 | 35.3394 | -0.25 | 20.4375 | 0 | 40.6647 | 33.0156
9/26/2020 04:44:40.9 | 14.7628 | 945 | 4 | 2501.1483 | 127.2653 | 70.9403 | 85.6355 | 30.0618 | 31.3258 | 0.05641 | 107.0349 | 11.3618 | 71.0466 | 70.2253 | 48.4807 | 1.0136 | 98.4984 | 356.129 | 302.2229 | 85.732 | 669.5337 | 1.7847 | 452.0164 | 33.3333 | 46.0613 | 33.2652 | 64.6836 | 11.9952 | 108.5717 | 28.9441 | 8.1122 | 97.3828 | 51.7891 | 25 | 28.6274 | 72 | 31 | 0.99913 | 68.2353 | 99 | 8360 | 32.549 | 108.1619 | 35.434 | -0.3125 | 20.1875 | 0 | 40.6403 | 32.9219
9/26/2020 04:44:41.9 | 14.7631 | 946 | 4 | 2500.5481 | 127.542 | 70.9715 | 85.6461 | 30.0545 | 31.3225 | 0.05685 | 107.0174 | 11.3618 | 70.8468 | 69.6487 | 48.4904 | 1.0094 | 98.5001 | 356.8315 | 302.1102 | 85.9213 | 669.4932 | 1.7809 | 450.0332 | 33.3977 | 46.1581 | 33.3708 | 64.5765 | 12.0126 | 108.7135 | 28.8847 | 8.1238 | 97.3157 | 51.7891 | 25 | 28.6274 | 72 | 31 | 1.0003 | 68.2353 | 99 | 8190 | 32.549 | 107.2006 | 35.5194 | -0.3125 | 19.8125 | 0 | 40.686 | 33.0156
9/26/2020 04:44:42.9 | 14.7633 | 947 | 4 | 2497.3771 | 127.5807 | 71.0054 | 85.6712 | 30.0528 | 31.3501 | 0.05591 | 107.0349 | 11.3695 | 70.7326 | 70.2668 | 48.5027 | 1.0074 | 98.4995 | 356.0166 | 301.4624 | 85.7874 | 669.5337 | 1.7639 | 450.5081 | 33.3655 | 46.12 | 33.318 | 64.8912 | 12.0316 | 108.7969 | 28.8986 | 8.1264 | 97.2738 | 51.9933 | 25 | 28.6274 | 72 | 31 | 0.99971 | 68.2353 | 95 | 8330 | 32.549 | 108.1619 | 35.376 | -0.3125 | 19.9375 | 0 | 40.7989 | 33.0156
9/26/2020 04:44:43.9 | 14.7636 | 948 | 4 | 2500.4302 | 127.4853 | 71.0493 | 85.6873 | 30.0617 | 31.3341 | 0.05614 | 107.0873 | 11.3628 | 70.8468 | 70.5615 | 48.5308 | 1.0019 | 98.5001 | 356.129 | 301.6877 | 85.8982 | 669.6147 | 1.7504 | 451.4857 | 33.3813 | 46.0819 | 33.2652 | 64.7537 | 12.0013 | 108.6854 | 28.9649 | 8.1922 | 97.299 | 51.8912 | 25 | 29.0196 | 72 | 31 | 1.0009 | 68.2353 | 100 | 8330 | 32.549 | 108.1619 | 35.3638 | -0.375 | 19.9375 | 0 | 40.8722 | 32.9219
9/26/2020 04:44:44.9 | 14.7639 | 949 | 4 | 2501.1366 | 127.5552 | 71.086 | 85.7172 | 30.0533 | 31.3263 | 0.05502 | 107.0524 | 11.3628 | 70.8754 | 69.739 | 48.5452 | 0.99672 | 98.5001 | 355.848 | 301.2652 | 85.8918 | 669.6957 | 1.7464 | 449.6701 | 33.409 | 46.1268 | 33.4235 | 64.8476 | 11.9906 | 108.7415 | 28.853 | 8.2051 | 97.2822 | 51.9423 | 25 | 28.6274 | 72 | 31 | 0.99913 | 68.6274 | 99 | 8090 | 32.549 | 107.2006 | 35.2051 | -0.3125 | 19.875 | 0 | 40.9271 | 33.0156
9/26/2020 04:44:45.9 | 14.7642 | 950 | 4 | 2498.0102 | 127.6146 | 71.0725 | 85.7298 | 30.0475 | 31.3429 | 0.05449 | 107.0524 | 11.3647 | 71.1608 | 69.4878 | 48.5735 | 1.0067 | 98.499 | 355.7355 | 301.2652 | 86.1622 | 669.8631 | 1.7411 | 450.3125 | 33.3828 | 46.0506 | 33.1666 | 65.075 | 11.9823 | 108.8244 | 29.0907 | 8.2231 | 97.299 | 52.0511 | 25 | 29.0196 | 72 | 31 | 0.9987 | 68.6274 | 95 | 8240 | 32.549 | 108.1619 | 35.3272 | -0.4375 | 19.9375 | 0 | 40.9332 | 33.0156
9/26/2020 04:44:46.9 | 14.7644 | 951 | 4 | 2499.703 | 127.4455 | 71.0976 | 85.7471 | 30.0449 | 31.3393 | 0.05501 | 107.0524 | 11.3666 | 71.0181 | 70.0408 | 48.5979 | 1.0136 | 98.499 | 354.5553 | 300.7301 | 86.2407 | 669.9388 | 1.7391 | 451.6812 | 33.3612 | 46.1337 | 33.318 | 64.9547 | 12.0111 | 108.5162 | 28.7549 | 8.1651 | 97.3157 | 51.9933 | 25 | 28.6274 | 72 | 31 | 0.99849 | 68.2353 | 99 | 8360 | 32.549 | 108.1619 | 35.4156 | -0.3125 | 19.75 | 0 | 41.2384 | 32.9219
9/26/2020 04:44:47.9 | 14.7647 | 952 | 4 | 2498.5312 | 127.3777 | 71.1074 | 85.7893 | 30.0438 | 31.3579 | 0.05583 | 107.0262 | 11.3715 | 70.9895 | 70.2054 | 48.6178 | 1.0046 | 98.4995 | 355.3983 | 301.0118 | 86.045 | 669.9388 | 1.7229 | 449.9215 | 33.3278 | 45.8227 | 33.4235 | 64.7537 | 12.002 | 108.6569 | 29.0699 | 8.1213 | 97.257 | 52.0443 | 25 | 29.0196 | 72 | 31 | 0.99904 | 68.2353 | 99 | 8260 | 32.549 | 107.2006 | 35.4309 | -0.375 | 19.375 | 0 | 41.2598 | 33.0156
9/26/2020 04:44:48.9 | 14.765 | 953 | 4 | 2500.7534 | 127.2476 | 71.1908 | 85.8101 | 30.0484 | 31.3825 | 0.05761 | 106.9913 | 11.3821 | 70.7897 | 69.6888 | 48.6388 | 1.0047 | 98.499 | 354.6958 | 300.9273 | 86.0256 | 669.8983 | 1.7007 | 449.9774 | 33.3234 | 45.9058 | 33.3708 | 65.0352 | 12.0179 | 108.7403 | 28.8916 | 8.227 | 97.0557 | 52.0443 | 25 | 29.0196 | 72 | 31 | 1.0013 | 68.2353 | 99 | 8310 | 32.549 | 107.8415 | 35.3149 | -0.375 | 18.5625 | 0 | 42.0105 | 33.0156
9/26/2020 04:44:49.9 | 14.7653 | 954 | 4 | 2499.8606 | 127.4692 | 71.2623 | 85.8326 | 30.0508 | 31.3748 | 0.05778 | 106.9389 | 11.3792 | 71.3606 | 69.9292 | 48.6648 | 1.0088 | 98.499 | 354.6396 | 300.5611 | 86.0875 | 669.8524 | 1.7065 | 451.8488 | 33.3695 | 46.0232 | 33.3111 | 64.9983 | 12.0467 | 108.4602 | 28.958 | 8.1741 | 97.0725 | 52.1906 | 25 | 28.6274 | 73 | 31 | 1.0017 | 68.2353 | 99 | 8290 | 32.549 | 108.1619 | 35.2631 | -0.3125 | 19.1875 | 0 | 42.3401 | 33.0156
9/26/2020 04:44:50.9 | 14.7656 | 955 | 4 | 2499.7473 | 127.5349 | 71.3216 | 85.874 | 30.0695 | 31.3724 | 0.0539 | 106.9476 | 11.3676 | 71.0181 | 70.4573 | 48.6793 | 1.001 | 98.4944 | 354.5834 | 300.4203 | 86.1364 | 669.7309 | 1.722 | 448.8322 | 33.3852 | 46.0232 | 33.3638 | 64.9983 | 12.0111 | 108.9039 | 28.9055 | 8.1329 | 97.0809 | 52.1396 | 25 | 28.6274 | 73 | 31 | 0.99797 | 68.2353 | 99 | 8380 | 32.549 | 108.1619 | 35.2692 | -0.4375 | 19.875 | 0 | 42.2699 | 33.0156
9/26/2020 04:44:51.9 | 14.7658 | 956 | 4 | 2500.1334 | 127.4693 | 71.3813 | 85.8871 | 30.0555 | 31.3802 | 0.05626 | 106.9651 | 11.3579 | 70.6185 | 71.1457 | 48.6972 | 1.006 | 98.5001 | 354.9487 | 300.7864 | 86.081 | 669.7309 | 1.7236 | 450.2846 | 33.3731 | 45.9127 | 33.4166 | 65.0418 | 12.0301 | 108.7415 | 29.056 | 8.1226 | 97.106 | 52.2417 | 25 | 29.0196 | 73 | 31 | 1.0004 | 68.2353 | 95 | 8190 | 32.549 | 108.1619 | 35.3455 | -0.375 | 20.25 | 0 | 42.2424 | 33.0156
9/26/2020 04:44:52.9 | 14.7661 | 957 | 4 | 2500.5008 | 127.5631 | 71.401 | 85.9122 | 30.0517 | 31.3972 | 0.05718 | 106.9564 | 11.3589 | 71.0181 | 70.7463 | 48.7248 | 1.004 | 98.4984 | 355.0611 | 300.4203 | 85.9961 | 669.7768 | 1.7344 | 450.5919 | 33.4026 | 46.03 | 33.318 | 65.2057 | 11.9921 | 108.4316 | 28.9649 | 8.1251 | 97.2151 | 52.1974 | 25 | 28.6274 | 73 | 31 | 0.99995 | 68.2353 | 99 | 8330 | 32.549 | 108.1619 | 35.1929 | -0.375 | 20.3125 | 0 | 42.0746 | 33.0156
9/26/2020 04:44:53.9 | 14.7664 | 958 | 4 | 2501.0829 | 127.6064 | 71.4013 | 85.9209 | 30.0304 | 31.4055 | 0.05769 | 106.9913 | 11.354 | 71.0181 | 70.5285 | 48.7344 | 1.0081 | 98.499 | 354.8082 | 300.9836 | 86.1622 | 669.7363 | 1.7322 | 449.1394 | 33.4217 | 45.9987 | 33.4763 | 65.075 | 11.9883 | 108.3202 | 28.7757 | 8.1238 | 97.2235 | 52.2994 | 25 | 28.6274 | 73 | 31 | 1.0001 | 68.2353 | 99 | 8240 | 32.549 | 107.2006 | 35.2905 | -0.375 | 20.0625 | 0 | 41.9647 | 32.9219
9/26/2020 04:44:54.9 | 14.7667 | 959 | 4 | 2499.1887 | 127.6906 | 71.4065 | 85.9411 | 30.03 | 31.4089 | 0.05489 | 107.0174 | 11.356 | 70.9895 | 69.7707 | 48.752 | 1.0042 | 98.4984 | 353.9652 | 299.5471 | 86.0875 | 669.7202 | 1.7291 | 452.0722 | 33.4185 | 45.9714 | 33.4027 | 65.2995 | 12.0134 | 108.2636 | 28.9055 | 8.0903 | 97.2486 | 52.2282 | 25 | 29.0196 | 73 | 31 | 1.003 | 68.2353 | 95 | 8260 | 32.549 | 107.8415 | 35.1532 | -0.3125 | 20 | 0 | 42.1631 | 33.0156
9/26/2020 04:44:55.9 | 14.7669 | 960 | 4 | 2500.4324 | 127.3774 | 71.4351 | 85.9738 | 30.0644 | 31.3864 | 0.05652 | 106.9826 | 11.3521 | 70.9325 | 69.642 | 48.7723 | 1.0026 | 98.4973 | 354.1057 | 299.9978 | 86.2832 | 669.7309 | 1.7304 | 451.6253 | 33.3531 | 46.075 | 33.3638 | 65.3999 | 12.0028 | 108.6546 | 28.9055 | 8.1599 | 97.3073 | 52.3437 | 25 | 29.0196 | 73 | 31 | 1.0026 | 68.2353 | 95 | 8380 | 32.549 | 107.8415 | 35.2875 | -0.3125 | 20.5625 | 0 | 41.9861 | 33.0156
9/26/2020 04:44:56.9 | 14.7672 | 961 | 4 | 2501.2107 | 127.3257 | 71.4813 | 86.0089 | 30.0406 | 31.3873 | 0.05647 | 106.9651 | 11.3715 | 70.961 | 70.7892 | 48.7975 | 0.99583 | 98.5001 | 354.1619 | 299.8851 | 86.2832 | 669.7714 | 1.7393 | 451.2622 | 33.3499 | 46.1268 | 33.1527 | 65.0987 | 12.0111 | 108.4613 | 28.853 | 8.2244 | 97.3744 | 52.3437 | 25 | 29.0196 | 73 | 31 | 1.0006 | 68.2353 | 99 | 8090 | 32.549 | 107.5211 | 35.2905 | -0.375 | 20.3125 | 0 | 41.6779 | 33.0156
9/26/2020 04:44:57.9 | 14.7675 | 962 | 4 | 2497.219 | 127.832 | 71.5011 | 86.0403 | 30.0408 | 31.4081 | 0.05621 | 106.9826 | 11.3628 | 70.9895 | 70.8863 | 48.8103 | 1.003 | 98.5007 | 353.7966 | 299.4063 | 86.2149 | 669.99 | 1.7428 | 450.0332 | 33.4291 | 46.1581 | 33.2792 | 65.1792 | 11.9785 | 108.686 | 28.8847 | 8.2115 | 97.3912 | 52.3639 | 25 | 29.0196 | 73 | 31 | 1.0014 | 68.2353 | 95 | 8240 | 32.549 | 108.1619 | 35.321 | -0.3125 | 20.4375 | 0 | 41.449 | 33.0156
9/26/2020 04:44:58.9 | 14.7678 | 963 | 4 | 2501.4348 | 127.4339 | 71.5077 | 86.0751 | 30.0357 | 31.4144 | 0.06005 | 107.0174 | 11.3657 | 70.7897 | 68.9914 | 48.8315 | 1.0099 | 98.5001 | 354.752 | 299.9696 | 86.4788 | 670.0604 | 1.7404 | 451.5415 | 33.3813 | 46.1268 | 33.3708 | 65.2995 | 11.9845 | 108.7415 | 28.958 | 8.1586 | 97.408 | 52.4524 | 25 | 29.0196 | 73 | 31 | 0.99995 | 68.6274 | 95 | 8360 | 32.549 | 107.5211 | 35.3821 | -0.25 | 20.75 | 0 | 41.5314 | 33.0156
9/26/2020 04:44:59.9 | 14.7681 | 964 | 4 | 2499.9387 | 127.6959 | 71.5403 | 86.0797 | 30.0522 | 31.4213 | 0.05761 | 107.1047 | 11.3637 | 70.5899 | 69.2005 | 48.8559 | 1.0026 | 98.4973 | 354.1619 | 299.2654 | 86.381 | 670.0711 | 1.745 | 449.9774 | 33.4299 | 46.1786 | 33.4375 | 65.3999 | 11.9769 | 108.5145 | 28.853 | 8.1445 | 97.4499 | 52.5168 | 25 | 29.0196 | 73 | 31 | 0.99901 | 68.6274 | 99 | 8210 | 32.549 | 106.8802 | 35.4675 | -0.25 | 20.5625 | 0 | 41.1041 | 33.0156
9/26/2020 04:45:00.9 | 14.7683 | 965 | 4 | 2499.1466 | 127.8443 | 71.5799 | 86.1051 | 30.0378 | 31.4303 | 0.05814 | 107.0524 | 11.3725 | 70.7041 | 69.5231 | 48.8725 | 1.0024 | 98.499 | 353.7966 | 299.2091 | 86.2832 | 669.8983 | 1.7315 | 450.4801 | 33.4581 | 45.9195 | 33.2652 | 65.4501 | 11.9876 | 108.4602 | 28.958 | 8.2102 | 97.4248 | 52.5034 | 25 | 29.0196 | 73 | 31 | 1.0018 | 68.2353 | 95 | 8240 | 32.549 | 107.8415 | 35.4675 | -0.25 | 20.4375 | 0 | 41.095 | 33.0156
9/26/2020 04:45:01.9 | 14.7686 | 966 | 4 | 2500.5221 | 127.7953 | 71.6191 | 86.1277 | 30.0316 | 31.4306 | 0.05794 | 107.1047 | 11.3569 | 70.9325 | 70.295 | 48.8956 | 0.99209 | 98.5012 | 353.4031 | 299.0965 | 86.583 | 669.8983 | 1.722 | 452.1002 | 33.4637 | 45.9264 | 33.318 | 65.5571 | 12.0035 | 108.4905 | 28.9124 | 8.1947 | 97.4248 | 52.5034 | 25 | 29.0196 | 73 | 31 | 1.0005 | 68.2353 | 95 | 8310 | 32.549 | 107.5211 | 35.5255 | -0.1875 | 20.4375 | 0 | 41.1987 | 33.0156
9/26/2020 04:45:02.9 | 14.7689 | 967 | 4 | 2499.7116 | 127.7456 | 71.6407 | 86.1519 | 30.0418 | 31.4367 | 0.05781 | 107.1047 | 11.3569 | 70.647 | 69.9492 | 48.9158 | 0.99851 | 98.4995 | 354.0495 | 299.1246 | 86.5148 | 669.893 | 1.7289 | 449.3349 | 33.4398 | 46.1131 | 33.3111 | 65.5372 | 11.9914 | 108.6849 | 28.3665 | 8.1548 | 97.4499 | 52.4967 | 25 | 29.0196 | 73 | 31 | 0.99745 | 68.2353 | 99 | 8070 | 32.549 | 107.2006 | 35.5255 | -0.1875 | 20.5625 | 0 | 41.0217 | 33.0156
9/26/2020 04:45:03.9 | 14.7692 | 968 | 4 | 2500.0847 | 127.6974 | 71.6891 | 86.1963 | 30.0585 | 31.4392 | 0.05781 | 107.1222 | 11.3647 | 71.2179 | 69.8392 | 48.9402 | 1.009 | 98.4973 | 353.4031 | 298.7303 | 86.4659 | 669.9495 | 1.7346 | 450.0332 | 33.4322 | 46.0613 | 33.3847 | 65.2361 | 11.948 | 108.2624 | 28.8916 | 8.1883 | 97.4164 | 52.6698 | 25 | 29.4118 | 73 | 31 | 0.99873 | 68.2353 | 95 | 8210 | 32.549 | 107.8415 | 35.4889 | -0.125 | 20.3125 | 0 | 40.8844 | 33.0156
9/26/2020 04:45:04.9 | 14.7694 | 969 | 4 | 2499.17 | 127.5121 | 71.7445 | 86.2164 | 30.0453 | 31.4423 | 0.059 | 107.096 | 11.3637 | 70.9895 | 69.7273 | 48.968 | 1.0074 | 98.4961 | 353.4031 | 298.6458 | 86.4529 | 669.9174 | 1.7247 | 450.6198 | 33.3715 | 45.9958 | 33.3957 | 65.3734 | 11.9967 | 108.4574 | 29.0353 | 8.1471 | 97.4667 | 52.6295 | 25 | 29.4118 | 73 | 31 | 1.0016 | 68.2353 | 95 | 8380 | 32.549 | 107.8415 | 35.5866 | -0.25 | 20.3125 | 0 | 40.5335 | 33.0156
9/26/2020 04:45:05.9 | 14.7697 | 970 | 4 | 2500.5289 | 127.4085 | 71.813 | 86.2464 | 30.0321 | 31.4463 | 0.05846 | 107.0698 | 11.3569 | 70.7326 | 69.5448 | 48.993 | 1.0316 | 98.4984 | 353.5999 | 298.5613 | 86.583 | 670.0252 | 1.7213 | 449.726 | 33.3625 | 46.1855 | 33.3777 | 65.5571 | 12.0187 | 108.6557 | 28.5449 | 8.1419 | 97.4164 | 52.6121 | 25 | 29.0196 | 73 | 31 | 0.99898 | 68.2353 | 99 | 8190 | 32.549 | 107.2006 | 35.6842 | -0.3125 | 20 | 0 | 40.7013 | 32.9219
9/26/2020 04:45:06.9 | 14.77 | 971 | 4 | 2499 | 127.6159 | 71.8396 | 86.2587 | 30.0295 | 31.4454 | 0.05675 | 107.0087 | 11.3618 | 70.961 | 69.6503 | 49.0197 | 1.0078 | 98.499 | 352.5039 | 298.167 | 86.4852 | 669.9847 | 1.716 | 451.2901 | 33.3964 | 46.1337 | 33.4833 | 65.4567 | 12.0051 | 108.4882 | 28.9649 | 8.1599 | 97.3912 | 52.7141 | 25 | 29.0196 | 73 | 31 | 1.0016 | 68.2353 | 95 | 8190 | 32.549 | 107.8415 | 35.6445 | -0.25 | 19.625 | 0 | 40.7623 | 33.0156
9/26/2020 04:45:07.9 | 14.7703 | 972 | 4 | 2503.0868 | 127.4159 | 71.8809 | 86.2776 | 30.0168 | 31.4532 | 0.05769 | 106.9651 | 11.3569 | 70.8183 | 69.7373 | 49.0526 | 1.0054 | 98.4973 | 353.5156 | 298.7303 | 86.5765 | 669.7416 | 1.7067 | 453.2453 | 33.3986 | 46.1268 | 33.3777 | 65.5003 | 11.9944 | 108.6546 | 28.853 | 8.2244 | 97.3661 | 52.6631 | 25 | 29.0196 | 73 | 31 | 1.0021 | 68.2353 | 95 | 8310 | 32.549 | 107.8415 | 35.672 | -0.375 | 19.6875 | 0 | 41.0309 | 33.0156
9/26/2020 04:45:08.9 | 14.7706 | 973 | 4 | 2501.2987 | 127.6188 | 71.8851 | 86.3226 | 30.0353 | 31.4669 | 0.0588 | 106.9564 | 11.3628 | 70.8183 | 69.4123 | 49.0684 | 1.0072 | 98.5001 | 353.094 | 297.9698 | 86.5277 | 669.5689 | 1.7065 | 450.1729 | 33.4279 | 46.0232 | 33.3638 | 65.6509 | 11.9845 | 108.6014 | 29.0105 | 8.1793 | 97.3073 | 52.8026 | 25 | 28.6274 | 73 | 31 | 0.99821 | 68.2353 | 99 | 8090 | 32.549 | 107.2006 | 35.6873 | -0.3125 | 19.9375 | 0 | 40.8905 | 33.0156
9/26/2020 04:45:09.9 | 14.7708 | 974 | 4 | 2499.9629 | 127.7862 | 71.906 | 86.3231 | 30.0285 | 31.4822 | 0.05734 | 106.9476 | 11.3637 | 70.9039 | 70.3 | 49.0896 | 0.99655 | 98.5007 | 352.3915 | 297.9135 | 86.5701 | 669.4985 | 1.7131 | 451.5695 | 33.4538 | 46.0163 | 33.3777 | 65.6442 | 11.9975 | 108.7981 | 28.8986 | 8.1586 | 97.3325 | 52.765 | 25 | 28.6274 | 73 | 31 | 1 | 68.6274 | 95 | 8210 | 32.549 | 108.1619 | 35.6293 | -0.3125 | 19.0625 | 0 | 41.6077 | 33.0156
9/26/2020 04:45:10.9 | 14.7711 | 975 | 4 | 2498.9517 | 127.6421 | 71.8919 | 86.3495 | 30.0328 | 31.4834 | 0.05696 | 106.9389 | 11.3647 | 70.9039 | 69.6738 | 49.1308 | 1.004 | 98.4973 | 352.8692 | 297.998 | 86.6356 | 669.4015 | 1.7178 | 450.536 | 33.4026 | 46.1376 | 33.3041 | 65.6613 | 12.0043 | 108.7386 | 28.8639 | 8.1393 | 97.3577 | 52.8978 | 25 | 28.6274 | 73 | 31 | 0.99739 | 68.6274 | 95 | 8410 | 32.549 | 107.8415 | 35.6598 | -0.375 | 20.125 | 0 | 41.2231 | 33.0156
9/26/2020 04:45:11.9 | 14.7714 | 976 | 4 | 2499.6061 | 127.5352 | 71.9273 | 86.3856 | 30.0548 | 31.4861 | 0.05753 | 106.9389 | 11.3705 | 70.8468 | 69.7674 | 49.1529 | 1.0063 | 98.499 | 352.3072 | 297.66 | 86.619 | 669.5498 | 1.7105 | 449.7819 | 33.3834 | 46.12 | 33.3389 | 65.6442 | 11.9952 | 108.8524 | 28.9511 | 8.1819 | 97.3493 | 52.8804 | 25 | 29.0196 | 73 | 31 | 1.0008 | 68.2353 | 99 | 8240 | 32.549 | 107.2006 | 35.5926 | -0.3125 | 19.5 | 0 | 41.8732 | 32.9219
9/26/2020 04:45:12.9 | 14.7717 | 977 | 4 | 2499.7303 | 127.6483 | 71.9263 | 86.4136 | 30.0352 | 31.5073 | 0.05938 | 106.8778 | 11.3705 | 71.1608 | 69.9876 | 49.1757 | 0.9994 | 98.5018 | 352.3634 | 297.2093 | 86.8339 | 669.4068 | 1.7032 | 451.7091 | 33.4146 | 46.0887 | 33.3111 | 65.8648 | 12.0028 | 108.407 | 28.8144 | 8.1741 | 97.2822 | 52.9554 | 25 | 29.0196 | 73 | 31 | 0.99968 | 68.2353 | 95 | 8240 | 32.549 | 107.8415 | 35.7422 | -0.375 | 19.0625 | 0 | 41.8213 | 33.0156
9/26/2020 04:45:13.9 | 14.7719 | 978 | 4 | 2497.941 | 127.6594 | 71.9815 | 86.4292 | 30.0429 | 31.4891 | 0.0614 | 106.9476 | 11.3695 | 70.8183 | 70.4871 | 49.2058 | 0.9994 | 98.4978 | 352.1667 | 297.6318 | 86.9252 | 669.3205 | 1.6994 | 451.8488 | 33.3936 | 46.2373 | 33.2513 | 65.7578 | 12.0187 | 108.5431 | 28.9649 | 8.1238 | 97.2318 | 52.8468 | 25 | 28.6274 | 73 | 31 | 1.0031 | 68.2353 | 95 | 8330 | 32.549 | 107.8415 | 35.6842 | -0.4375 | 19.4375 | 0 | 42.0654 | 33.0156
9/26/2020 04:45:14.9 | 14.7722 | 979 | 4 | 2500.2793 | 127.5513 | 71.9946 | 86.4484 | 30.0383 | 31.4813 | 0.06179 | 106.8604 | 11.3637 | 70.9895 | 70.0342 | 49.2329 | 1.0028 | 98.4961 | 353.2064 | 297.5473 | 86.7103 | 669.3717 | 1.6905 | 449.9494 | 33.3966 | 46.1131 | 33.318 | 65.6878 | 11.9959 | 108.5694 | 28.9441 | 8.1844 | 97.2486 | 52.9112 | 25 | 28.6274 | 73 | 31 | 0.99721 | 68.2353 | 99 | 8090 | 32.549 | 107.2006 | 35.7208 | -0.375 | 19.3125 | 0 | 42.3065 | 33.0156
9/26/2020 04:45:15.9 | 14.7725 | 980 | 4 | 2500.9932 | 127.5654 | 72.0359 | 86.46 | 30.0276 | 31.4798 | 0.061 | 106.8953 | 11.3531 | 70.7326 | 69.8125 | 49.2593 | 0.99209 | 98.4984 | 351.4361 | 296.9558 | 86.8698 | 669.3717 | 1.6928 | 451.4577 | 33.41 | 46.1268 | 33.4235 | 65.8014 | 11.9701 | 108.4316 | 28.853 | 8.2476 | 97.257 | 52.9622 | 25 | 29.0196 | 73 | 31 | 1.0015 | 68.2353 | 95 | 8240 | 32.549 | 107.8415 | 35.846 | -0.3125 | 19.625 | 0 | 42.1173 | 33.0156
9/26/2020 04:45:16.9 | 14.7728 | 981 | 4 | 2502.279 | 127.6434 | 72.0956 | 86.4622 | 30.0114 | 31.5014 | 0.062 | 106.9215 | 11.3666 | 70.9039 | 69.9442 | 49.2807 | 1.0024 | 98.4978 | 352.3634 | 297.153 | 86.9934 | 669.3663 | 1.7021 | 450.536 | 33.4452 | 45.9987 | 33.3638 | 65.9783 | 12.0096 | 108.3751 | 28.9332 | 8.2141 | 97.3325 | 53.1083 | 25 | 28.6274 | 73 | 31 | 1.0005 | 68.2353 | 95 | 8410 | 32.549 | 107.8415 | 35.7117 | -0.375 | 20 | 0 | 42.3309 | 33.0156
9/26/2020 04:45:17.9 | 14.7731 | 982 | 4 | 2498.0154 | 127.9925 | 72.1294 | 86.5007 | 30.0281 | 31.5089 | 0.06234 | 106.9127 | 11.3443 | 71.0181 | 69.7791 | 49.3084 | 0.99779 | 98.4995 | 351.5765 | 296.6178 | 86.821 | 669.3663 | 1.7069 | 450.2567 | 33.4833 | 46.1268 | 33.3638 | 65.8014 | 12.0058 | 108.3768 | 28.853 | 8.1445 | 97.2738 | 53.1083 | 25 | 29.0196 | 73 | 31 | 1.0019 | 68.2353 | 99 | 8210 | 32.549 | 106.8802 | 35.8368 | -0.375 | 19.5625 | 0 | 42.3859 | 33.0156
9/26/2020 04:45:18.9 | 14.7733 | 983 | 4 | 2499.2904 | 127.6356 | 72.1908 | 86.5526 | 30.0282 | 31.5115 | 0.06151 | 106.9127 | 11.3443 | 70.7897 | 69.4895 | 49.3412 | 1.0058 | 98.4984 | 351.689 | 296.3643 | 86.8698 | 669.4932 | 1.697 | 451.9326 | 33.4065 | 46.1268 | 33.318 | 66.002 | 12.0119 | 108.2636 | 28.9055 | 8.1135 | 97.2318 | 53.115 | 25 | 29.0196 | 74 | 31 | 0.99944 | 68.2353 | 95 | 8360 | 32.549 | 107.5211 | 35.9497 | -0.375 | 19.0625 | 0 | 42.2638 | 33.0156
9/26/2020 04:45:19.9 | 14.7736 | 984 | 4 | 2498.7057 | 127.2651 | 72.2378 | 86.5724 | 30.0297 | 31.5098 | 0.05954 | 106.9302 | 11.3531 | 70.9895 | 69.6336 | 49.3683 | 1.0044 | 98.4984 | 351.4642 | 296.0827 | 87.0589 | 669.4878 | 1.6934 | 452.184 | 33.2979 | 45.9127 | 33.3638 | 66.0455 | 12.0096 | 108.9639 | 28.8461 | 8.1599 | 97.2486 | 53.2102 | 25 | 29.0196 | 74 | 31 | 1.0033 | 68.2353 | 95 | 8260 | 32.549 | 107.5211 | 35.9283 | -0.3125 | 20.25 | 0 | 42.3401 | 33.0156
9/26/2020 04:45:20.9 | 14.7739 | 985 | 4 | 2501.1616 | 127.2482 | 72.2407 | 86.6046 | 30.0209 | 31.5166 | 0.05772 | 106.9564 | 11.3521 | 70.9325 | 70.1904 | 49.3987 | 1.0012 | 98.499 | 351.0426 | 297.0122 | 86.8698 | 669.5849 | 1.7426 | 449.8936 | 33.329 | 46.1268 | 33.3847 | 66.002 | 12.0013 | 109.0765 | 28.853 | 8.2244 | 97.4331 | 53.1285 | 25 | 29.0196 | 74 | 31 | 0.99855 | 68.2353 | 100 | 8070 | 32.549 | 107.2006 | 36.0107 | -0.375 | 21.6875 | 0 | 40.8234 | 33.0156
9/26/2020 04:45:21.9 | 14.7742 | 986 | 4 | 2502.1992 | 127.4881 | 72.2743 | 86.629 | 30.0103 | 31.5171 | 0.05884 | 107.096 | 11.3472 | 70.8468 | 69.8909 | 49.4355 | 1.0017 | 98.4995 | 351.5204 | 296.7868 | 86.8763 | 669.6713 | 1.7561 | 450.8991 | 33.4067 | 46.1337 | 33.4444 | 65.9585 | 11.9906 | 108.853 | 28.9124 | 8.2437 | 97.6512 | 53.288 | 25 | 29.0196 | 74 | 31 | 1.0017 | 68.2353 | 96 | 8210 | 32.549 | 108.49 | 36.0016 | -0.375 | 21.125 | 0 | 40.7837 | 33.0156
9/26/2020 04:45:22.9 | 14.7744 | 987 | 4 | 2499.0326 | 127.6758 | 72.3223 | 86.6371 | 30.0241 | 31.527 | 0.0562 | 107.0611 | 11.3531 | 70.8468 | 69.6001 | 49.4672 | 1.0017 | 98.4995 | 350.6211 | 295.9982 | 86.9741 | 669.6957 | 1.7561 | 451.7929 | 33.4125 | 46.2891 | 33.3708 | 66.0588 | 12.0066 | 108.853 | 28.5974 | 8.1844 | 97.6596 | 53.2169 | 25 | 28.6274 | 74 | 31 | 1.0023 | 68.2353 | 95 | 8380 | 32.549 | 108.1619 | 35.8856 | -0.3125 | 20.375 | 0 | 41.2018 | 33.0156
9/26/2020 04:45:23.9 | 14.7747 | 988 | 4 | 2501.1956 | 127.734 | 72.3348 | 86.6815 | 30.0404 | 31.5287 | 0.05587 | 107.0611 | 11.355 | 71.2179 | 70.0209 | 49.5042 | 1.001 | 98.4995 | 350.5649 | 296.2517 | 86.9058 | 669.6957 | 1.7475 | 449.3629 | 33.4586 | 46.1131 | 33.3708 | 66.1392 | 11.9762 | 108.6849 | 28.9441 | 8.1458 | 97.6009 | 53.3697 | 25 | 29.0196 | 74 | 31 | 1.0015 | 68.6274 | 99 | 8260 | 32.549 | 107.2006 | 35.8704 | -0.25 | 20.625 | 0 | 40.9515 | 32.9219
9/26/2020 04:45:24.9 | 14.775 | 989 | 4 | 2498.7545 | 127.8915 | 72.3599 | 86.7075 | 30.0345 | 31.5218 | 0.05506 | 107.0611 | 11.3492 | 70.8468 | 69.8509 | 49.5322 | 1.0095 | 98.499 | 350.6773 | 295.4349 | 87.1142 | 669.6851 | 1.7242 | 452.4633 | 33.4628 | 46.2305 | 33.3569 | 66.1023 | 11.9777 | 108.2641 | 28.9055 | 8.0646 | 97.4919 | 53.2544 | 25 | 29.0196 | 74 | 31 | 0.99965 | 68.2353 | 95 | 8430 | 32.549 | 107.8415 | 36.0687 | -0.3125 | 18.9375 | 0 | 41.2476 | 33.0156
9/26/2020 04:45:25.9 | 14.7753 | 990 | 4 | 2499.1382 | 127.5932 | 72.4336 | 86.732 | 30.0335 | 31.5224 | 0.05437 | 107.0349 | 11.3482 | 71.1323 | 69.9526 | 49.568 | 1.0062 | 98.499 | 350.6492 | 295.8573 | 87.0358 | 669.7982 | 1.6987 | 451.7091 | 33.3914 | 46.251 | 33.3459 | 66.5734 | 12.0301 | 108.4882 | 28.9263 | 8.1496 | 97.408 | 53.3966 | 25 | 29.0196 | 74 | 31 | 1.001 | 68.6274 | 95 | 8290 | 32.549 | 107.5211 | 35.9467 | -0.1875 | 19.8125 | 0 | 40.8844 | 33.0156
9/26/2020 04:45:26.9 | 14.7756 | 991 | 4 | 2500.2549 | 127.6245 | 72.4637 | 86.7671 | 30.0247 | 31.5505 | 0.05175 | 107.0349 | 11.355 | 70.6756 | 70.4325 | 49.5959 | 0.99833 | 98.5001 | 351.3236 | 296.3643 | 86.9676 | 669.7011 | 1.7056 | 449.726 | 33.4173 | 46.2305 | 33.3777 | 66.1525 | 12.0035 | 108.8535 | 28.853 | 8.2089 | 97.3493 | 53.4783 | 25 | 28.6274 | 74 | 31 | 1.0002 | 68.6274 | 100 | 8040 | 32.549 | 107.2006 | 35.9985 | -0.25 | 20.4375 | 0 | 40.8661 | 32.9219
9/26/2020 04:45:27.9 | 14.7758 | 992 | 4 | 2499.4825 | 127.5969 | 72.4604 | 86.779 | 30.0322 | 31.5532 | 0.05032 | 107 | 11.3569 | 71.1037 | 70.4325 | 49.6208 | 0.99672 | 98.4984 | 350.312 | 295.5475 | 87.1142 | 669.7469 | 1.7145 | 450.7315 | 33.3949 | 46.2305 | 33.3847 | 66.4031 | 12.0051 | 108.6557 | 28.9055 | 8.1586 | 97.4751 | 53.3832 | 25 | 29.0196 | 74 | 31 | 1.0013 | 68.2353 | 95 | 8240 | 32.549 | 107.8415 | 36.1603 | -0.25 | 20.4375 | 0 | 40.6433 | 33.0156
9/26/2020 04:45:28.9 | 14.7761 | 993 | 4 | 2501.5121 | 127.5947 | 72.5019 | 86.8173 | 30.0224 | 31.5404 | 0.0499 | 107.0611 | 11.3569 | 70.8183 | 70.3911 | 49.6609 | 1.0078 | 98.4995 | 350.8459 | 295.3222 | 87.2248 | 669.8173 | 1.718 | 450.536 | 33.4243 | 46.2441 | 33.4763 | 66.1657 | 12.0088 | 108.853 | 28.9194 | 8.1251 | 97.517 | 53.4716 | 25 | 29.0196 | 74 | 31 | 1.0032 | 68.2353 | 95 | 8380 | 32.549 | 107.8415 | 36.2091 | -0.25 | 20.1875 | 0 | 40.921 | 33.0156
9/26/2020 04:45:29.9 | 14.7764 | 994 | 4 | 2500.4996 | 127.8009 | 72.528 | 86.8205 | 30.0145 | 31.5423 | 0.0496 | 107.0611 | 11.3598 | 70.6756 | 69.7958 | 49.6863 | 1.0062 | 98.499 | 350.9021 | 295.6602 | 86.9611 | 669.9495 | 1.7136 | 449.4187 | 33.4656 | 46.2754 | 33.3319 | 66.3464 | 12.0013 | 108.6563 | 28.636 | 8.138 | 97.5086 | 53.6887 | 25 | 29.0196 | 74 | 31 | 1.0001 | 68.2353 | 99 | 8290 | 32.549 | 107.2006 | 36.1359 | -0.1875 | 20.3125 | 0 | 40.6433 | 33.0156
9/26/2020 04:45:30.9 | 14.7767 | 995 | 4 | 2500.3992 | 127.7328 | 72.5971 | 86.8496 | 30.0245 | 31.5638 | 0.05013 | 107.0873 | 11.3618 | 70.9039 | 70.0608 | 49.7178 | 1.0006 | 98.5001 | 349.8062 | 295.0687 | 87.0653 | 669.9442 | 1.7136 | 452.0722 | 33.4411 | 46.1268 | 33.4305 | 66.2527 | 11.9724 | 108.7415 | 28.5905 | 8.1329 | 97.5002 | 53.4783 | 25 | 29.0196 | 74 | 31 | 0.99864 | 68.6274 | 95 | 8360 | 32.549 | 108.1619 | 36.0748 | -0.3125 | 19.6875 | 0 | 40.6372 | 33.0156
9/26/2020 04:45:31.9 | 14.7769 | 996 | 4 | 2498.181 | 127.7634 | 72.6091 | 86.8518 | 30.0195 | 31.548 | 0.05142 | 107.0785 | 11.3443 | 70.7326 | 69.8225 | 49.749 | 1.0047 | 98.499 | 350.3401 | 295.0969 | 87.1142 | 669.8983 | 1.7107 | 450.6477 | 33.4235 | 46.3341 | 33.4763 | 66.1023 | 11.9997 | 108.6003 | 28.853 | 8.1819 | 97.4248 | 53.6243 | 25 | 29.0196 | 74 | 31 | 1.0021 | 68.2353 | 95 | 8310 | 32.549 | 107.8415 | 36.0107 | -0.375 | 19.125 | 0 | 40.8691 | 33.0156
9/26/2020 04:45:32.9 | 14.7772 | 997 | 4 | 2499.9645 | 127.6493 | 72.6184 | 86.8846 | 30.0274 | 31.5648 | 0.05269 | 107.0262 | 11.3453 | 71.2464 | 70.6111 | 49.7758 | 1.009 | 98.499 | 349.9186 | 295.3222 | 87.2608 | 669.8226 | 1.6981 | 449.4467 | 33.4205 | 46.1786 | 33.325 | 66.4031 | 11.9853 | 108.5162 | 28.8005 | 8.2167 | 97.3661 | 53.6311 | 25 | 29.0196 | 74 | 31 | 1.0035 | 68.2353 | 99 | 7900 | 32.549 | 107.2006 | 36.0626 | -0.25 | 19.0625 | 0 | 41.2933 | 32.9219
9/26/2020 04:45:33.9 | 14.7775 | 998 | 4 | 2500.7517 | 127.6329 | 72.6621 | 86.9227 | 30.0308 | 31.5596 | 0.0516 | 106.9651 | 11.3434 | 71.1608 | 70.0225 | 49.8024 | 1.0072 | 98.4973 | 349.6938 | 294.449 | 87.0653 | 669.8578 | 1.697 | 450.5919 | 33.4222 | 46.2823 | 33.4235 | 66.4031 | 12.0179 | 108.5706 | 28.8005 | 8.1432 | 97.3241 | 53.6243 | 25 | 29.0196 | 74 | 31 | 0.99983 | 68.2353 | 95 | 8190 | 32.549 | 108.1619 | 36.1969 | -0.25 | 19.8125 | 0 | 41.2201 | 33.0156
9/26/2020 04:45:34.9 | 14.7778 | 999 | 4 | 2499.4155 | 127.7589 | 72.6735 | 86.9458 | 30.0307 | 31.5847 | 0.05325 | 107.0524 | 11.3356 | 71.3892 | 70.0491 | 49.8306 | 1.011 | 98.5001 | 349.0193 | 294.5617 | 87.2737 | 669.9847 | 1.6912 | 449.307 | 33.4388 | 46.2441 | 33.4833 | 66.5166 | 12.0088 | 108.9095 | 28.9194 | 8.1445 | 97.3241 | 53.6311 | 25 | 28.6274 | 74 | 31 | 1.0018 | 68.2353 | 95 | 8310 | 32.549 | 107.8415 | 36.1603 | -0.3125 | 18.9375 | 0 | 41.7419 | 33.0156
9/26/2020 04:45:35.9 | 14.7781 | 1000 | 4 | 2499.3927 | 127.761 | 72.688 | 86.984 | 30.0357 | 31.5808 | 0.05252 | 107 | 11.3424 | 71.1037 | 70.0358 | 49.8607 | 1.0062 | 98.499 | 349.4971 | 294.0265 | 87.505 | 670.0091 | 1.6892 | 450.0053 | 33.4388 | 46.1268 | 33.3569 | 66.6537 | 11.9959 | 108.1801 | 28.748 | 8.1393 | 97.3157 | 53.6109 | 25 | 29.0196 | 74 | 31 | 0.99925 | 68.2353 | 99 | 8210 | 32.549 | 107.2006 | 36.2122 | -0.375 | 19.5 | 0 | 41.8182 | 33.0156
9/26/2020 04:45:36.9 | 14.7783 | 1001 | 4 | 2497.0982 | 127.6933 | 72.7402 | 87.0064 | 30.0188 | 31.5886 | 0.05107 | 106.9913 | 11.3472 | 70.7041 | 69.7156 | 49.8911 | 1.0062 | 98.4995 | 348.935 | 293.8857 | 87.7003 | 669.9388 | 1.6892 | 451.8488 | 33.3916 | 46.075 | 33.3708 | 66.5535 | 12.0157 | 108.4888 | 29.1154 | 8.1509 | 97.2318 | 53.7261 | 25 | 29.0196 | 74 | 31 | 1.0008 | 68.2353 | 95 | 8310 | 32.549 | 107.8415 | 36.2274 | -0.3125 | 19.0625 | 0 | 42.1082 | 33.0156
9/26/2020 04:45:37.9 | 14.7786 | 1002 | 4 | 2499.3413 | 127.3041 | 72.78 | 87.0183 | 30.0215 | 31.5994 | 0.05288 | 106.9651 | 11.3453 | 70.9039 | 69.6587 | 49.9254 | 1.0035 | 98.4978 | 349.0755 | 293.8294 | 87.2119 | 669.7959 | 1.6815 | 452.2398 | 33.3205 | 46.2823 | 33.2374 | 66.5034 | 12.0005 | 108.7392 | 28.8005 | 8.1006 | 97.1815 | 53.7502 | 25 | 28.6274 | 74 | 31 | 0.99861 | 68.2353 | 95 | 8240 | 32.549 | 107.8415 | 36.2457 | -0.375 | 18.9375 | 0 | 42.5629 | 33.0156
9/26/2020 04:45:38.9 | 14.7789 | 1003 | 4 | 2500.7551 | 127.2393 | 72.8217 | 87.0687 | 30.0303 | 31.5865 | 0.05267 | 106.9738 | 11.3501 | 71.0181 | 69.6051 | 49.9456 | 1.0092 | 98.499 | 349.1036 | 293.5759 | 87.4395 | 669.8418 | 1.6941 | 449.8377 | 33.3222 | 46.0056 | 33.4027 | 66.6868 | 11.98 | 108.9084 | 28.8877 | 8.1844 | 97.3073 | 53.7569 | 25 | 29.0196 | 74 | 31 | 1.001 | 68.2353 | 99 | 8070 | 32.549 | 107.5211 | 36.2122 | -0.375 | 20.8125 | 0 | 41.9769 | 33.0156
9/26/2020 04:45:39.9 | 14.7792 | 1004 | 4 | 2501.1164 | 127.4545 | 72.8415 | 87.1006 | 30.0288 | 31.5845 | 0.0493 | 106.9738 | 11.3492 | 70.8754 | 70.1439 | 49.9629 | 1.0015 | 98.499 | 348.7383 | 294.0829 | 87.352 | 669.6957 | 1.7101 | 451.2343 | 33.3835 | 46.4308 | 33.318 | 66.5469 | 11.98 | 109.1045 | 28.8986 | 8.2386 | 97.4835 | 53.8279 | 25 | 29.0196 | 74 | 31 | 1.0036 | 68.6274 | 95 | 8240 | 32.549 | 108.49 | 36.2518 | -0.3125 | 20.625 | 0 | 41.6168 | 33.0156
9/26/2020 04:45:40.9 | 14.7794 | 1005 | 4 | 2501.6851 | 127.5448 | 72.894 | 87.1213 | 30.02 | 31.5978 | 0.0492 | 107.0524 | 11.3463 | 70.7041 | 70.3066 | 49.9845 | 0.99512 | 98.4984 | 349.3847 | 293.7731 | 87.2967 | 669.9335 | 1.7052 | 450.5639 | 33.4128 | 46.2686 | 33.5221 | 66.4901 | 12.0088 | 108.8518 | 28.9441 | 8.2437 | 97.6177 | 53.8212 | 25 | 29.0196 | 74 | 31 | 1.0011 | 68.2353 | 95 | 8360 | 32.549 | 108.1619 | 36.2793 | -0.375 | 20.375 | 0 | 41.568 | 33.0156
9/26/2020 04:45:41.9 | 14.7797 | 1006 | 4 | 2501.3514 | 127.6643 | 72.9118 | 87.1488 | 30.0415 | 31.5903 | 0.05152 | 107.0611 | 11.3472 | 70.9039 | 69.4744 | 50.0174 | 1.0037 | 98.4984 | 348.4573 | 293.3224 | 87.2866 | 670.0145 | 1.7131 | 449.3908 | 33.439 | 46.3614 | 33.4166 | 66.9307 | 12.0013 | 108.8518 | 28.8807 | 8.0865 | 97.668 | 53.8212 | 25 | 29.0196 | 74 | 31 | 1.001 | 68.6274 | 99 | 8290 | 32.549 | 107.5211 | 36.1694 | -0.3125 | 20.625 | 0 | 41.1682 | 32.9219
9/26/2020 04:45:42.9 | 14.78 | 1007 | 4 | 2499.4712 | 127.6677 | 72.9229 | 87.1439 | 30.0233 | 31.611 | 0.05206 | 107.0349 | 11.3482 | 71.0181 | 70.1904 | 50.0373 | 1.0213 | 98.4984 | 348.935 | 293.3224 | 87.3714 | 670.1872 | 1.7189 | 451.6812 | 33.4165 | 46.2959 | 33.3777 | 66.7171 | 11.9891 | 108.9919 | 28.8144 | 8.1329 | 97.668 | 53.8856 | 25 | 28.6274 | 74 | 31 | 0.99867 | 68.2353 | 95 | 8290 | 32.549 | 108.1619 | 36.0657 | -0.3125 | 20.5 | 0 | 41.0767 | 33.0156
9/26/2020 04:45:43.9 | 14.7803 | 1008 | 4 | 2500.2026 | 127.5745 | 72.9309 | 87.1629 | 30.0357 | 31.5992 | 0.05179 | 107.0262 | 11.3492 | 70.8754 | 70.545 | 50.06 | 1.0015 | 98.4984 | 348.0358 | 293.1252 | 87.6284 | 670.3546 | 1.7255 | 452.2677 | 33.4031 | 46.4132 | 33.4375 | 66.9808 | 11.999 | 108.9359 | 29.1432 | 8.1728 | 97.6177 | 54.0449 | 25 | 28.6274 | 74 | 31 | 0.99825 | 68.2353 | 95 | 8330 | 32.549 | 108.1619 | 36.1298 | -0.3125 | 20.375 | 0 | 40.7989 | 33.0156
9/26/2020 04:45:44.9 | 14.7806 | 1009 | 4 | 2499.5679 | 127.7308 | 72.9598 | 87.2044 | 30.0476 | 31.625 | 0.05139 | 107.0174 | 11.3337 | 70.9895 | 70.406 | 50.092 | 1.0119 | 98.4978 | 348.4011 | 293.2379 | 87.6026 | 670.441 | 1.728 | 449.1394 | 33.4352 | 46.4377 | 33.4972 | 66.5535 | 11.9921 | 108.5991 | 28.9055 | 8.1986 | 97.5506 | 54.0008 | 25 | 29.0196 | 74 | 31 | 1 | 68.2353 | 99 | 8070 | 32.549 | 107.5211 | 36.2 | -0.3125 | 20.3125 | 0 | 40.7501 | 33.0156
9/26/2020 04:45:45.9 | 14.7808 | 1010 | 4 | 2499.4721 | 127.665 | 72.9472 | 87.2319 | 30.0128 | 31.6431 | 0.04965 | 106.9826 | 11.3443 | 71.3035 | 70.748 | 50.1175 | 1.0074 | 98.499 | 348.1482 | 293.2097 | 87.622 | 670.3279 | 1.7229 | 450.6198 | 33.4147 | 46.251 | 33.3499 | 66.5734 | 11.9747 | 108.6563 | 28.9263 | 8.1935 | 97.5002 | 54.0114 | 25 | 29.0196 | 74 | 31 | 0.99925 | 68.2353 | 95 | 8190 | 32.549 | 108.1619 | 36.2305 | -0.3125 | 20.25 | 0 | 40.7043 | 33.0156
9/26/2020 04:45:46.9 | 14.7811 | 1011 | 4 | 2500.4266 | 127.5699 | 72.9797 | 87.2617 | 30.0218 | 31.629 | 0.04969 | 106.9651 | 11.3288 | 71.0466 | 70.3348 | 50.1403 | 0.98265 | 98.4995 | 348.092 | 292.6746 | 87.5667 | 670.3439 | 1.7147 | 450.1729 | 33.4025 | 46.4514 | 33.4235 | 66.7171 | 11.9906 | 109.021 | 29.1293 | 8.2424 | 97.4667 | 54.0824 | 25 | 29.0196 | 74 | 31 | 1.0027 | 68.6274 | 95 | 8290 | 32.549 | 108.1619 | 36.1694 | -0.3125 | 20.125 | 0 | 40.7715 | 33.0156
9/26/2020 04:45:47.9 | 14.7814 | 1012 | 4 | 2499.6561 | 127.768 | 73.0075 | 87.2684 | 30.0325 | 31.6405 | 0.04838 | 107 | 11.3288 | 70.7897 | 69.7072 | 50.1536 | 1.0033 | 98.4995 | 348.373 | 293.3506 | 87.5602 | 670.3439 | 1.7154 | 449.9774 | 33.445 | 46.2373 | 33.4235 | 66.7605 | 12.0035 | 108.909 | 29.2273 | 8.2076 | 97.4667 | 54.0315 | 25 | 29.0196 | 74 | 31 | 1.0021 | 68.2353 | 99 | 8330 | 32.549 | 107.5211 | 36.206 | -0.3125 | 20.125 | 0 | 40.9699 | 33.0156
9/26/2020 04:45:48.9 | 14.7817 | 1013 | 4 | 2501.0991 | 127.4706 | 73.0183 | 87.2842 | 30.0302 | 31.6651 | 0.04907 | 106.9913 | 11.3288 | 71.4462 | 70.114 | 50.1692 | 1.0051 | 98.5012 | 347.9515 | 292.4774 | 87.3585 | 670.2629 | 1.7163 | 451.4019 | 33.3856 | 46.3859 | 33.4235 | 66.7539 | 12.0172 | 108.9667 | 28.643 | 8.1586 | 97.4499 | 54.235 | 25 | 29.0196 | 74 | 31 | 1.0004 | 68.2353 | 95 | 8290 | 32.549 | 108.1619 | 36.1603 | -0.375 | 20.0625 | 0 | 40.8081 | 33.0156
9/26/2020 04:45:49.9 | 14.7819 | 1014 | 4 | 2499.4354 | 127.54 | 73.097 | 87.3272 | 30.0287 | 31.666 | 0.04538 | 107.0174 | 11.3356 | 70.7041 | 69.7106 | 50.1871 | 1.0108 | 98.4984 | 347.8391 | 292.7591 | 87.6938 | 670.2522 | 1.7036 | 451.6812 | 33.3841 | 46.4826 | 33.4096 | 66.7974 | 11.9967 | 109.1039 | 28.8461 | 8.1947 | 97.4499 | 54.1707 | 25 | 28.6274 | 75 | 31 | 0.99879 | 68.2353 | 95 | 8290 | 32.549 | 108.1619 | 36.0962 | -0.25 | 19.75 | 0 | 41.2384 | 32.9219
9/26/2020 04:45:50.9 | 14.7822 | 1015 | 4 | 2497.8875 | 127.5273 | 73.1112 | 87.3501 | 30.0102 | 31.6745 | 0.04519 | 106.9913 | 11.3375 | 70.8754 | 69.8759 | 50.204 | 0.99512 | 98.4973 | 347.5862 | 292.3648 | 87.3585 | 670.2469 | 1.7016 | 448.8322 | 33.3569 | 46.4377 | 33.4027 | 66.8541 | 11.9868 | 108.9907 | 28.853 | 8.245 | 97.4164 | 54.3166 | 25 | 28.6274 | 75 | 31 | 0.99883 | 68.2353 | 99 | 8070 | 32.549 | 107.5211 | 36.142 | -0.25 | 19.375 | 0 | 41.6138 | 33.0156
9/26/2020 04:45:51.9 | 14.7825 | 1016 | 4 | 2500.0758 | 127.3779 | 73.1651 | 87.3963 | 30.0228 | 31.6753 | 0.04805 | 106.9738 | 11.3472 | 71.1037 | 70.7859 | 50.2267 | 1.0058 | 98.4984 | 347.2208 | 291.9986 | 87.6745 | 670.2278 | 1.6894 | 451.0388 | 33.3477 | 46.3585 | 33.4305 | 66.9279 | 11.9769 | 109.1319 | 29.0353 | 8.2244 | 97.3241 | 54.2417 | 25 | 28.6274 | 75 | 31 | 1.0003 | 68.2353 | 95 | 8190 | 32.549 | 108.49 | 35.9497 | -0.3125 | 18.875 | 0 | 42.3218 | 33.0156
9/26/2020 04:45:52.9 | 14.7828 | 1017 | 4 | 2500.4374 | 127.5863 | 73.1993 | 87.4219 | 30.02 | 31.6874 | 0.04841 | 106.9651 | 11.3414 | 71.3606 | 70.5152 | 50.2461 | 1.0006 | 98.4978 | 346.8836 | 291.6888 | 87.5768 | 670.1009 | 1.6782 | 450.8433 | 33.4068 | 46.4103 | 33.4235 | 66.7776 | 11.9572 | 108.9073 | 28.8253 | 8.1702 | 97.257 | 54.235 | 25 | 28.6274 | 75 | 31 | 0.99965 | 68.2353 | 95 | 8310 | 32.549 | 108.49 | 35.9344 | -0.1875 | 19.25 | 0 | 42.4072 | 32.9219
9/26/2020 04:45:53.9 | 14.7831 | 1018 | 4 | 2501.6231 | 127.427 | 73.17 | 87.4406 | 30.0269 | 31.6867 | 0.04802 | 106.9302 | 11.3375 | 71.1608 | 70.4424 | 50.2694 | 0.99423 | 98.4984 | 347.4737 | 291.9423 | 87.6515 | 670.0145 | 1.683 | 450.0053 | 33.3805 | 46.6448 | 33.3638 | 66.9543 | 11.9815 | 108.7398 | 28.958 | 8.1277 | 97.3241 | 54.2792 | 25 | 28.6274 | 75 | 31 | 1.0035 | 68.2353 | 99 | 8190 | 32.549 | 107.5211 | 36.0504 | -0.125 | 19.5625 | 0 | 42.6331 | 32.9219
9/26/2020 04:45:54.9 | 14.7833 | 1019 | 4 | 2501.5208 | 127.6669 | 73.1446 | 87.4714 | 30.0273 | 31.6908 | 0.04601 | 106.9476 | 11.3259 | 71.2179 | 69.5214 | 50.2929 | 1.0017 | 98.499 | 347.3052 | 291.8578 | 87.9085 | 669.9793 | 1.6919 | 452.3795 | 33.4434 | 46.5549 | 33.4763 | 67.0677 | 11.9792 | 108.8804 | 29.0243 | 8.1277 | 97.3325 | 54.3876 | 25 | 28.6274 | 75 | 31 | 1.0027 | 68.2353 | 95 | 8360 | 32.549 | 108.49 | 35.7208 | -0.1875 | 20.0625 | 0 | 42.4713 | 33.0156
9/26/2020 04:45:55.9 | 14.7836 | 1020 | 4 | 2499.8213 | 127.9135 | 73.1874 | 87.4772 | 30.0275 | 31.6839 | 0.04716 | 106.9738 | 11.3269 | 70.8468 | 69.6604 | 50.3056 | 0.99957 | 98.499 | 347.5019 | 291.8014 | 87.9085 | 670.0711 | 1.6952 | 451.7091 | 33.4849 | 46.7103 | 33.3847 | 67.3181 | 11.9731 | 108.2641 | 28.5518 | 8.1367 | 97.408 | 54.401 | 25 | 28.6274 | 75 | 31 | 0.99791 | 68.2353 | 95 | 8330 | 32.549 | 108.1619 | 35.788 | -0.1875 | 19.75 | 0 | 42.395 | 32.9219
9/26/2020 04:45:56.9 | 14.7839 | 1021 | 4 | 2499.3101 | 127.906 | 73.2674 | 87.4777 | 30.0097 | 31.6863 | 0.04885 | 106.9476 | 11.3278 | 70.7041 | 69.9992 | 50.3155 | 1.0033 | 98.4978 | 346.0968 | 291.4071 | 87.7979 | 670.0252 | 1.6793 | 448.9718 | 33.4759 | 46.4895 | 33.4305 | 67.0044 | 12.0172 | 108.4311 | 28.853 | 8.1135 | 97.257 | 54.4451 | 25 | 28.6274 | 75 | 31 | 1.0019 | 68.2353 | 99 | 8020 | 32.549 | 107.2006 | 36.0016 | -0.25 | 18.8125 | 0 | 42.5598 | 32.9219
9/26/2020 04:45:57.9 | 14.7842 | 1022 | 4 | 2501.3461 | 127.335 | 73.3467 | 87.5061 | 29.9996 | 31.6971 | 0.04703 | 106.9564 | 11.3065 | 70.8754 | 69.9792 | 50.3401 | 1.0042 | 98.499 | 347.6424 | 291.4071 | 87.7721 | 670.0091 | 1.6649 | 450.2567 | 33.3543 | 46.7728 | 33.4096 | 67.2284 | 12.0248 | 108.6563 | 28.8253 | 8.1277 | 97.3157 | 54.3742 | 25 | 29.4118 | 75 | 31 | 0.99965 | 68.2353 | 95 | 8140 | 32.549 | 107.5211 | 36.0046 | -0.1875 | 19.375 | 0 | 42.6605 | 33.0156
9/26/2020 04:45:58.9 | 14.7844 | 1023 | 4 | 2500.5037 | 127.6321 | 73.3363 | 87.5301 | 30.0141 | 31.7008 | 0.04587 | 106.9826 | 11.3201 | 70.961 | 70.3464 | 50.3674 | 1.0003 | 98.4984 | 346.7712 | 291.3226 | 87.8403 | 670.136 | 1.6828 | 450.5639 | 33.4211 | 46.8451 | 33.4166 | 67.098 | 12.0285 | 108.7398 | 28.7936 | 8.1806 | 97.3577 | 54.4317 | 25 | 28.6274 | 75 | 31 | 1.0004 | 68.2353 | 95 | 8380 | 32.549 | 107.8415 | 35.965 | -0.25 | 20.75 | 0 | 42.0227 | 32.9219
9/26/2020 04:45:59.9 | 14.7847 | 1024 | 4 | 2498.8126 | 127.7887 | 73.3522 | 87.5447 | 30.035 | 31.7133 | 0.04732 | 106.9302 | 11.3259 | 71.3035 | 70.0325 | 50.3887 | 0.99637 | 98.499 | 346.7993 | 291.0691 | 87.8108 | 670.1766 | 1.6921 | 449.4187 | 33.4381 | 46.3996 | 33.4693 | 67.1679 | 12.024 | 108.4322 | 29.0768 | 8.1638 | 97.4583 | 54.4826 | 25 | 29.0196 | 75 | 31 | 1.0017 | 68.6274 | 99 | 8240 | 32.549 | 107.2006 | 36.0779 | -0.3125 | 20 | 0 | 42.2913 | 33.0156
9/26/2020 04:46:00.9 | 14.785 | 1025 | 4 | 2499.6271 | 127.7141 | 73.4349 | 87.5785 | 30.0505 | 31.7199 | 0.04839 | 106.9913 | 11.3327 | 70.7041 | 70.2336 | 50.3973 | 1.0017 | 98.4978 | 346.7712 | 291.0691 | 87.9122 | 670.2224 | 1.693 | 451.7371 | 33.4315 | 46.4553 | 33.5291 | 66.9714 | 11.9853 | 108.8512 | 28.7133 | 8.129 | 97.5002 | 54.5401 | 25 | 29.0196 | 75 | 31 | 1.0004 | 68.2353 | 95 | 8330 | 32.549 | 107.8415 | 36.1786 | -0.3125 | 20 | 0 | 42.1967 | 32.9219
9/26/2020 04:46:01.9 | 14.7853 | 1026 | 4 | 2500.4207 | 127.5617 | 73.426 | 87.6283 | 30.0517 | 31.7171 | 0.04766 | 107 | 11.3472 | 70.9895 | 69.9492 | 50.4178 | 1.0065 | 98.499 | 346.3497 | 290.9565 | 87.902 | 670.3088 | 1.7032 | 451.7929 | 33.4001 | 46.4445 | 33.4305 | 67.2614 | 11.9959 | 108.5162 | 28.9124 | 8.1857 | 97.5674 | 54.5468 | 25 | 29.0196 | 75 | 31 | 1 | 68.2353 | 95 | 8290 | 32.549 | 107.5211 | 36.1633 | -0.375 | 20.125 | 0 | 41.9769 | 33.0156
9/26/2020 04:46:02.9 | 14.7856 | 1027 | 4 | 2499.5377 | 127.4652 | 73.4317 | 87.6587 | 30.0394 | 31.7359 | 0.0457 | 107.0087 | 11.3337 | 70.7897 | 69.9142 | 50.4397 | 1.0142 | 98.4984 | 346.2373 | 290.5058 | 88.0908 | 670.425 | 1.7074 | 450.2846 | 33.3643 | 46.3859 | 33.5818 | 67.1046 | 12.002 | 108.9639 | 28.8005 | 8.1986 | 97.6093 | 54.591 | 25 | 29.4118 | 75 | 31 | 0.99944 | 68.2353 | 100 | 8040 | 32.549 | 107.2006 | 36.1816 | -0.375 | 21.0625 | 0 | 41.2506 | 32.9219
9/26/2020 04:46:03.9 | 14.7858 | 1028 | 4 | 2501.6438 | 127.5869 | 73.432 | 87.6624 | 30.0281 | 31.7249 | 0.04604 | 107.0262 | 11.3375 | 70.961 | 69.7707 | 50.455 | 1.0147 | 98.5007 | 346.2092 | 290.6748 | 88.0843 | 670.425 | 1.7231 | 449.9494 | 33.4241 | 46.4826 | 33.4235 | 67.098 | 12.0073 | 109.1622 | 28.9511 | 8.2012 | 97.7267 | 54.5401 | 25 | 29.4118 | 75 | 31 | 1.0027 | 68.6274 | 96 | 8240 | 32.549 | 108.49 | 36.203 | -0.375 | 21 | 0 | 40.7959 | 33.0156
9/26/2020 04:46:04.9 | 14.7861 | 1029 | 4 | 2498.2013 | 127.712 | 73.4724 | 87.6858 | 30.027 | 31.7409 | 0.04703 | 107.0436 | 11.3356 | 70.8183 | 69.6587 | 50.4846 | 1.0001 | 98.499 | 346.1249 | 290.3086 | 88.0972 | 670.5924 | 1.7129 | 451.6812 | 33.4097 | 46.4963 | 33.536 | 67.2113 | 12.0013 | 108.6003 | 28.9124 | 8.12 | 97.7603 | 54.6485 | 25 | 28.6274 | 75 | 31 | 1.0018 | 68.2353 | 95 | 8360 | 32.549 | 108.1619 | 36.1633 | -0.3125 | 20.375 | 0 | 40.9119 | 33.0156
9/26/2020 04:46:05.9 | 14.7864 | 1030 | 4 | 2502.0959 | 127.578 | 73.4898 | 87.7185 | 30.0321 | 31.7337 | 0.04596 | 107 | 11.3346 | 70.961 | 69.9442 | 50.5103 | 1.0017 | 98.499 | 346.5183 | 290.027 | 87.9444 | 670.6788 | 1.7039 | 450.1729 | 33.4284 | 46.593 | 33.4902 | 67.2548 | 12.0157 | 108.6843 | 28.853 | 8.1857 | 97.668 | 54.6553 | 25 | 29.0196 | 75 | 31 | 1.0004 | 68.2353 | 99 | 8240 | 32.549 | 107.5211 | 36.2 | -0.3125 | 20.4375 | 0 | 40.744 | 32.9219
9/26/2020 04:46:06.9 | 14.7867 | 1031 | 4 | 2499.5592 | 127.8704 | 73.5205 | 87.7628 | 30.0371 | 31.7424 | 0.0475 | 107.0349 | 11.3346 | 70.5043 | 70.6309 | 50.5466 | 1.0058 | 98.4978 | 345.9001 | 290.2241 | 88.1884 | 670.7491 | 1.7061 | 451.0388 | 33.4676 | 46.4377 | 33.4235 | 67.2548 | 12.024 | 108.6272 | 28.9055 | 8.1496 | 97.5841 | 54.7435 | 25 | 29.0196 | 75 | 31 | 1.0006 | 68.2353 | 95 | 8430 | 32.549 | 108.1619 | 36.203 | -0.375 | 20.3125 | 0 | 40.6555 | 32.9219
9/26/2020 04:46:07.9 | 14.7869 | 1032 | 4 | 2500.3667 | 127.9065 | 73.5605 | 87.7854 | 30.0221 | 31.7572 | 0.0489 | 107.0087 | 11.3366 | 70.8183 | 70.0425 | 50.5689 | 1.0087 | 98.4978 | 345.6191 | 290.0551 | 88.0254 | 670.5924 | 1.7041 | 449.5863 | 33.49 | 46.3683 | 33.325 | 67.388 | 11.9868 | 108.6272 | 28.8877 | 8.1329 | 97.5841 | 54.801 | 25 | 29.0196 | 75 | 31 | 1.0001 | 68.2353 | 95 | 8260 | 32.549 | 107.8415 | 36.1176 | -0.375 | 20.0625 | 0 | 40.7745 | 33.0156
9/26/2020 04:46:08.9 | 14.7872 | 1033 | 4 | 2499.9971 | 127.8205 | 73.6362 | 87.7954 | 30.0128 | 31.7773 | 0.04728 | 107.0087 | 11.3308 | 70.9895 | 69.4577 | 50.5891 | 1.0051 | 98.499 | 345.9563 | 290.1678 | 88.1037 | 670.49 | 1.7021 | 449.9774 | 33.4622 | 46.5549 | 33.4554 | 67.4683 | 11.9762 | 108.5162 | 28.8144 | 8.1238 | 97.559 | 54.7742 | 25 | 29.0196 | 75 | 31 | 1.0012 | 68.2353 | 99 | 7900 | 32.549 | 107.2006 | 36.2915 | -0.3125 | 19.75 | 0 | 40.7105 | 32.9219
9/26/2020 04:46:09.9 | 14.7875 | 1034 | 4 | 2500.0257 | 127.8384 | 73.6291 | 87.8211 | 30.0256 | 31.7595 | 0.04726 | 107.0174 | 11.324 | 71.1037 | 69.3956 | 50.6247 | 1.0094 | 98.499 | 345.9563 | 290.1396 | 87.9508 | 670.441 | 1.7003 | 451.7091 | 33.4689 | 46.4963 | 33.3917 | 67.3615 | 12.0119 | 108.8244 | 28.7549 | 8.1806 | 97.517 | 54.8145 | 25 | 29.0196 | 75 | 31 | 1.0016 | 68.2353 | 95 | 8210 | 32.549 | 108.1619 | 36.2793 | -0.375 | 19.8125 | 0 | 40.8844 | 33.0156
9/26/2020 04:46:10.9 | 14.7878 | 1035 | 4 | 2499.8361 | 127.8053 | 73.6387 | 87.8371 | 30.0236 | 31.7789 | 0.04823 | 106.9913 | 11.3191 | 71.0466 | 69.6202 | 50.6572 | 1.0047 | 98.499 | 345.6472 | 289.9988 | 88.0843 | 670.4196 | 1.712 | 449.6981 | 33.4543 | 46.5862 | 33.4693 | 67.4484 | 11.9777 | 108.6563 | 28.8461 | 8.1006 | 97.517 | 54.8893 | 25 | 29.0196 | 75 | 31 | 0.99983 | 68.2353 | 95 | 8310 | 32.549 | 108.1619 | 36.2549 | -0.25 | 20.1875 | 0 | 40.8539 | 33.0156
9/26/2020 04:46:11.9 | 14.7881 | 1036 | 4 | 2500.6795 | 127.6689 | 73.641 | 87.8473 | 30.0071 | 31.7824 | 0.04792 | 106.9826 | 11.3181 | 70.9325 | 69.9459 | 50.6862 | 1.0058 | 98.499 | 345.6191 | 289.6326 | 88.4811 | 670.2981 | 1.7025 | 450.4801 | 33.4321 | 46.3341 | 33.4166 | 67.5051 | 11.9906 | 108.6003 | 29.063 | 8.1651 | 97.4835 | 54.9401 | 25 | 29.0196 | 75 | 31 | 1.001 | 68.2353 | 99 | 8190 | 32.549 | 107.2006 | 36.2488 | -0.3125 | 19.9375 | 0 | 40.8935 | 32.9219
9/26/2020 04:46:12.9 | 14.7883 | 1037 | 4 | 2499.9453 | 127.8598 | 73.6869 | 87.8861 | 30.0138 | 31.7773 | 0.04878 | 106.9738 | 11.322 | 70.7897 | 69.6604 | 50.7252 | 1.004 | 98.4995 | 344.6355 | 289.52 | 88.39 | 670.2683 | 1.7025 | 451.8209 | 33.4735 | 46.5999 | 33.4833 | 67.4617 | 11.9838 | 108.7689 | 29.0699 | 8.1986 | 97.4667 | 54.9027 | 25 | 29.0196 | 75 | 31 | 1.0035 | 68.2353 | 95 | 8410 | 32.549 | 108.1619 | 36.2793 | -0.3125 | 19.6875 | 0 | 41.1072 | 32.9219
9/26/2020 04:46:13.9 | 14.7886 | 1038 | 4 | 2499.7391 | 127.8508 | 73.6858 | 87.9293 | 30.0181 | 31.7792 | 0.04915 | 106.9651 | 11.3298 | 70.6756 | 69.7657 | 50.7471 | 1.0238 | 98.499 | 345.3662 | 289.2946 | 88.1396 | 670.3439 | 1.703 | 450.0053 | 33.4687 | 46.5413 | 33.4235 | 67.4551 | 11.9975 | 108.7403 | 28.853 | 8.1702 | 97.4667 | 54.9976 | 25 | 29.0196 | 75 | 31 | 1.0023 | 68.2353 | 95 | 8190 | 32.549 | 108.1619 | 36.2183 | -0.25 | 19.875 | 0 | 41.1163 | 33.0156
9/26/2020 04:46:14.9 | 14.7889 | 1039 | 4 | 2498.653 | 127.6135 | 73.7096 | 87.9462 | 30.021 | 31.777 | 0.04934 | 106.9476 | 11.321 | 70.961 | 69.4358 | 50.7711 | 1.0113 | 98.5001 | 344.9165 | 289.182 | 88.0678 | 670.1712 | 1.689 | 450.6477 | 33.3922 | 46.5686 | 33.4624 | 67.4314 | 11.9952 | 108.3213 | 28.9332 | 8.1148 | 97.4164 | 55.1366 | 25 | 29.0196 | 75 | 31 | 1.0014 | 68.2353 | 99 | 7900 | 32.549 | 107.2006 | 36.2732 | -0.25 | 19.1875 | 0 | 41.4429 | 32.9219
9/26/2020 04:46:15.9 | 14.7892 | 1040 | 4 | 2498.7163 | 127.4102 | 73.7136 | 87.9719 | 30.0269 | 31.7665 | 0.05017 | 106.9302 | 11.3317 | 70.9039 | 69.4946 | 50.8005 | 1.0005 | 98.499 | 345.4224 | 289.351 | 88.2666 | 670.3546 | 1.652 | 451.3739 | 33.3386 | 46.6243 | 33.4375 | 67.5854 | 12.002 | 108.5162 | 28.8847 | 8.1148 | 97.2738 | 55.0618 | 25 | 29.0196 | 75 | 31 | 1.005 | 68.2353 | 95 | 8160 | 32.549 | 107.8415 | 36.3495 | -0.3125 | 18.1875 | 0 | 42.4591 | 32.9219
9/26/2020 04:46:16.9 | 14.7894 | 1041 | 4 | 2501.2526 | 127.513 | 73.7665 | 87.9999 | 30.0288 | 31.7656 | 0.05021 | 106.9215 | 11.3337 | 71.3035 | 69.7273 | 50.8361 | 0.99833 | 98.4995 | 344.5512 | 288.506 | 88.4194 | 670.1819 | 1.6731 | 451.4298 | 33.3976 | 46.424 | 33.4763 | 67.4919 | 11.9959 | 108.6849 | 28.9441 | 8.1509 | 97.3409 | 55.0992 | 25 | 29.0196 | 75 | 31 | 1.0017 | 68.2353 | 95 | 8290 | 32.549 | 107.8415 | 36.1023 | -0.1875 | 19.875 | 0 | 42.6056 | 32.9219
9/26/2020 04:46:17.9 | 14.7897 | 1042 | 4 | 2500.1991 | 127.8883 | 73.746 | 88.0319 | 30.0096 | 31.7698 | 0.05067 | 106.8778 | 11.323 | 71.1037 | 70.1024 | 50.8644 | 0.99708 | 98.499 | 344.5231 | 288.6187 | 88.3964 | 670.1766 | 1.6939 | 450.3684 | 33.4808 | 46.7103 | 33.5221 | 67.5183 | 12.0005 | 108.4602 | 29.0243 | 8.1445 | 97.3157 | 55.1941 | 25 | 29.0196 | 75 | 31 | 0.99913 | 68.2353 | 99 | 8240 | 32.549 | 107.2006 | 36.1633 | -0.1875 | 19.5625 | 0 | 42.4866 | 33.0156
9/26/2020 04:46:18.9 | 14.79 | 1043 | 4 | 2499.8617 | 127.9266 | 73.7656 | 88.0409 | 29.9982 | 31.8002 | 0.05209 | 106.9564 | 11.3288 | 71.1608 | 69.8442 | 50.8902 | 1.0069 | 98.4984 | 344.1859 | 288.8721 | 88.2243 | 670.2629 | 1.6908 | 452.1002 | 33.4877 | 46.6312 | 33.5818 | 67.5419 | 12.0043 | 108.4036 | 28.7866 | 8.1947 | 97.3325 | 55.0992 | 25 | 29.0196 | 75 | 31 | 1.0053 | 68.2353 | 95 | 8310 | 32.549 | 107.8415 | 36.3098 | -0.25 | 19.3125 | 0 | 42.691 | 32.9219
9/26/2020 04:46:19.9 | 14.7903 | 1044 | 4 | 2499.2831 | 127.8097 | 73.8058 | 88.0677 | 30.0127 | 31.7951 | 0.05111 | 106.8953 | 11.321 | 70.8468 | 69.9459 | 50.9155 | 1.0192 | 98.499 | 344.776 | 288.4497 | 88.2924 | 670.2171 | 1.6961 | 451.5974 | 33.4517 | 46.6517 | 33.5221 | 67.7119 | 12.0028 | 108.5723 | 28.8074 | 8.1303 | 97.3493 | 55.1941 | 25 | 29.0196 | 75 | 31 | 0.99913 | 68.2353 | 95 | 8240 | 32.549 | 107.8415 | 36.3251 | -0.25 | 19.75 | 0 | 42.688 | 33.0156
9/26/2020 04:46:20.9 | 14.7906 | 1045 | 4 | 2498.2104 | 127.3303 | 73.8692 | 88.0984 | 30.027 | 31.7867 | 0.05259 | 106.9389 | 11.3201 | 71.0466 | 69.5767 | 50.9412 | 1.012 | 98.4961 | 344.3826 | 288.2525 | 88.3707 | 670.3034 | 1.6939 | 449.5025 | 33.3121 | 46.6829 | 33.6873 | 67.592 | 11.9975 | 108.6815 | 28.5766 | 8.1548 | 97.4164 | 55.2516 | 25 | 29.0196 | 75 | 31 | 0.99718 | 68.2353 | 99 | 7970 | 32.549 | 107.2006 | 36.3892 | -0.1875 | 20.125 | 0 | 42.2943 | 32.9219
9/26/2020 04:46:21.9 | 14.7908 | 1046 | 4 | 2501.1072 | 127.2075 | 73.9207 | 88.1324 | 30.0226 | 31.7959 | 0.04938 | 107 | 11.322 | 70.9895 | 70.2834 | 50.9653 | 1.0049 | 98.5018 | 344.6355 | 288.4215 | 88.5786 | 670.3386 | 1.7307 | 450.7036 | 33.3187 | 46.6966 | 33.5748 | 67.7553 | 11.9868 | 109.4155 | 29.0105 | 8.2051 | 97.6093 | 55.1941 | 25 | 29.4118 | 75 | 31 | 0.99852 | 68.6274 | 96 | 8140 | 32.549 | 108.1619 | 36.3953 | -0.125 | 21.5625 | 0 | 41.0706 | 33.0156
9/26/2020 04:46:22.9 | 14.7911 | 1047 | 4 | 2498.8887 | 127.6797 | 73.9724 | 88.1385 | 30.0036 | 31.8046 | 0.04942 | 107.0087 | 11.3269 | 70.7612 | 69.7406 | 50.9954 | 1.0031 | 98.499 | 344.0735 | 288.2807 | 88.4811 | 670.3439 | 1.7439 | 451.6533 | 33.4119 | 46.9037 | 33.4235 | 67.7553 | 11.9861 | 109.1045 | 28.8005 | 8.1522 | 97.7854 | 55.3532 | 25 | 28.6274 | 75 | 31 | 1.0031 | 68.6274 | 96 | 8410 | 32.549 | 108.49 | 36.2671 | -0.1875 | 20.9375 | 0 | 41.0858 | 33.0156
9/26/2020 04:46:23.9 | 14.7914 | 1048 | 4 | 2499.0918 | 127.379 | 74.016 | 88.1465 | 30.0077 | 31.8048 | 0.05178 | 107.0262 | 11.3201 | 71.0466 | 70.2884 | 51.0165 | 1.0005 | 98.5007 | 344.1859 | 287.7737 | 88.146 | 670.4655 | 1.7218 | 449.1394 | 33.334 | 46.6517 | 33.5291 | 67.912 | 12.0255 | 109.4143 | 28.7024 | 8.1471 | 97.7938 | 55.404 | 25 | 28.6274 | 75 | 31 | 1.0002 | 68.6274 | 99 | 8260 | 32.549 | 107.5211 | 36.206 | -0.25 | 20.4375 | 0 | 41.04 | 32.9219
9/26/2020 04:46:24.9 | 14.7917 | 1049 | 4 | 2499.0672 | 127.4893 | 74.0295 | 88.1709 | 29.9947 | 31.8106 | 0.0499 | 106.9913 | 11.3278 | 70.8754 | 70.4044 | 51.0384 | 0.99191 | 98.499 | 344.776 | 288.168 | 88.4811 | 670.5007 | 1.6987 | 451.2901 | 33.3657 | 46.6966 | 33.5748 | 67.8554 | 11.9975 | 109.1045 | 28.8005 | 8.169 | 97.7938 | 55.4481 | 25 | 29.0196 | 75 | 31 | 1.0007 | 68.6274 | 95 | 8260 | 32.549 | 108.49 | 36.3068 | -0.25 | 20.375 | 0 | 40.9424 | 33.0156
9/26/2020 04:46:25.9 | 14.7919 | 1050 | 4 | 2501.1794 | 127.4851 | 74.043 | 88.1894 | 30.0145 | 31.8193 | 0.05087 | 107 | 11.3337 | 70.7326 | 69.8492 | 51.0736 | 1.0026 | 98.499 | 343.9049 | 288.1398 | 88.4232 | 670.5817 | 1.6983 | 451.8488 | 33.3929 | 46.5833 | 33.5221 | 67.746 | 12.0308 | 108.9364 | 28.7381 | 8.1471 | 97.7015 | 55.3973 | 25 | 28.6274 | 75 | 31 | 0.99831 | 68.2353 | 95 | 8330 | 32.549 | 108.49 | 36.1877 | -0.375 | 20.4375 | 0 | 40.7715 | 32.9219
9/26/2020 04:46:26.9 | 14.7922 | 1051 | 4 | 2500.5743 | 127.594 | 74.1178 | 88.2256 | 30.0282 | 31.8299 | 0.05125 | 107.0349 | 11.3298 | 71.0752 | 69.7908 | 51.0948 | 1.0031 | 98.499 | 344.3264 | 288.168 | 88.517 | 670.587 | 1.6901 | 449.4467 | 33.4142 | 46.8383 | 33.6873 | 67.7922 | 11.9906 | 109.0485 | 28.8916 | 8.0813 | 97.6345 | 55.5563 | 25 | 28.6274 | 76 | 31 | 0.9969 | 68.2353 | 99 | 8070 | 32.549 | 107.5211 | 36.0535 | -0.25 | 20.0625 | 0 | 40.9973 | 32.9219
9/26/2020 04:46:27.9 | 14.7925 | 1052 | 4 | 2501.7362 | 127.6225 | 74.1452 | 88.2558 | 30.0306 | 31.8168 | 0.05115 | 106.9738 | 11.3298 | 71.1037 | 70.2685 | 51.1111 | 1.0071 | 98.499 | 343.5396 | 287.5765 | 88.5851 | 670.6276 | 1.6945 | 450.5081 | 33.4353 | 46.5999 | 33.5818 | 67.862 | 12.0028 | 108.8244 | 29.0699 | 8.1264 | 97.5925 | 55.5056 | 25 | 29.0196 | 76 | 31 | 1.0008 | 68.2353 | 95 | 8160 | 32.549 | 108.1619 | 36.1877 | -0.25 | 19.5625 | 0 | 40.9454 | 33.0156
9/26/2020 04:46:28.9 | 14.7928 | 1053 | 4 | 2500.2498 | 127.9372 | 74.1287 | 88.291 | 30.0025 | 31.8281 | 0.05294 | 106.9651 | 11.3327 | 70.7326 | 70.3 | 51.1317 | 0.99352 | 98.3765 | 343.5115 | 287.2667 | 88.6145 | 670.2821 | 1.7041 | 450.5919 | 33.4967 | 46.89 | 33.4485 | 67.7922 | 12.002 | 108.7579 | 28.8391 | 8.129 | 97.5254 | 55.5296 | 25 | 28.6274 | 76 | 31 | 1.0001 | 68.2353 | 95 | 8360 | 32.549 | 108.49 | 36.0931 | -0.3125 | 20 | 0 | 40.8783 | 33.0156
9/26/2020 04:46:29.9 | 14.7931 | 1054 | 4 | 2500.4073 | 127.75 | 74.1144 | 88.3125 | 30.0196 | 31.8283 | 0.05456 | 106.9564 | 11.3298 | 70.7326 | 69.7239 | 51.1645 | 1.0072 | 98.4984 | 342.9213 | 287.2385 | 88.4259 | 670.425 | 1.6877 | 450.3963 | 33.4485 | 46.4826 | 33.4763 | 67.9488 | 12.0119 | 108.9078 | 29.1085 | 8.1316 | 97.5002 | 55.6071 | 25 | 29.0196 | 76 | 31 | 0.99843 | 68.2353 | 99 | 8260 | 32.549 | 107.2006 | 36.2579 | -0.3125 | 20.125 | 0 | 40.744 | 33.0156
9/26/2020 04:46:30.9 | 14.7933 | 1055 | 4 | 2499.9947 | 127.8624 | 74.1674 | 88.3421 | 30.0387 | 31.8274 | 0.053 | 106.9476 | 11.3298 | 70.9039 | 70.0092 | 51.1975 | 1.0259 | 98.4978 | 343.1461 | 287.3512 | 88.5658 | 670.2522 | 1.6797 | 452.0443 | 33.4726 | 46.7347 | 33.5151 | 67.9423 | 12.0081 | 108.8232 | 28.8391 | 8.1548 | 97.4919 | 55.5429 | 25 | 29.0196 | 76 | 31 | 0.99776 | 68.6274 | 95 | 8380 | 32.549 | 107.8415 | 36.145 | -0.25 | 19.8125 | 0 | 40.8966 | 32.9219
9/26/2020 04:46:31.9 | 14.7936 | 1056 | 4 | 2499.9571 | 127.7921 | 74.2099 | 88.3611 | 30.0266 | 31.8411 | 0.04985 | 106.9651 | 11.3249 | 70.961 | 70.6094 | 51.2186 | 1.0065 | 98.499 | 343.4834 | 286.9287 | 88.8712 | 670.2874 | 1.6808 | 450.5639 | 33.4557 | 46.9555 | 33.6137 | 68.0555 | 12.0126 | 108.9644 | 28.8005 | 8.1844 | 97.5002 | 55.6378 | 25 | 28.6274 | 76 | 31 | 1.0029 | 68.2353 | 95 | 8240 | 32.549 | 107.8415 | 36.1786 | -0.1875 | 19.875 | 0 | 41.0309 | 33.0156
9/26/2020 04:46:32.9 | 14.7939 | 1057 | 4 | 2499.1397 | 127.853 | 74.2191 | 88.3935 | 30.0272 | 31.8456 | 0.05022 | 106.9651 | 11.3191 | 71.0466 | 70.6094 | 51.2522 | 0.99868 | 98.4984 | 342.7808 | 287.0695 | 88.6633 | 670.4709 | 1.6753 | 451.7371 | 33.4627 | 46.9418 | 33.5888 | 68.0423 | 12.0005 | 108.5717 | 28.6816 | 8.178 | 97.4751 | 55.6646 | 25 | 29.0196 | 76 | 31 | 1.0013 | 68.2353 | 100 | 7940 | 32.549 | 107.2006 | 36.1908 | -0.3125 | 19.5625 | 0 | 41.0492 | 33.0156
9/26/2020 04:46:33.9 | 14.7942 | 1058 | 4 | 2500.3312 | 127.5519 | 74.2855 | 88.4062 | 30.0233 | 31.8717 | 0.05073 | 106.9826 | 11.3046 | 70.8183 | 69.5197 | 51.2788 | 1.0026 | 98.5007 | 343.4834 | 286.9005 | 88.7737 | 670.4709 | 1.666 | 451.2343 | 33.395 | 46.8002 | 33.4833 | 68.0055 | 11.9914 | 108.0137 | 28.748 | 8.1458 | 97.4583 | 55.7154 | 25 | 29.0196 | 76 | 31 | 0.99843 | 68.2353 | 95 | 8260 | 32.549 | 108.1619 | 36.1969 | -0.375 | 19.375 | 0 | 41.04 | 33.0156
9/26/2020 04:46:34.9 | 14.7944 | 1059 | 4 | 2499.6376 | 127.594 | 74.3301 | 88.4242 | 30.0183 | 31.8667 | 0.0521 | 106.9476 | 11.3036 | 70.9325 | 69.7958 | 51.3062 | 1.0015 | 98.4984 | 343.1742 | 286.5625 | 88.6403 | 670.3791 | 1.6482 | 449.5584 | 33.4018 | 46.7103 | 33.6276 | 68.1187 | 11.9838 | 108.3756 | 28.6043 | 8.0787 | 97.2738 | 55.905 | 25 | 28.6274 | 76 | 31 | 1.005 | 68.2353 | 95 | 8290 | 32.549 | 107.8415 | 36.2549 | -0.25 | 18.25 | 0 | 42.2882 | 33.0156
9/26/2020 04:46:35.9 | 14.7947 | 1060 | 4 | 2500.5251 | 127.6988 | 74.3837 | 88.4384 | 30.0006 | 31.866 | 0.05251 | 106.9476 | 11.3046 | 70.7612 | 70.4242 | 51.333 | 1.0042 | 98.499 | 342.7246 | 286.2245 | 88.4811 | 670.2683 | 1.6542 | 450.7874 | 33.4394 | 47.059 | 33.536 | 68.1055 | 11.9899 | 108.6003 | 28.5379 | 8.1831 | 97.2654 | 55.9184 | 25 | 29.0196 | 76 | 31 | 1.0047 | 68.2353 | 99 | 8190 | 32.549 | 107.2006 | 36.2701 | -0.3125 | 19.8125 | 0 | 42.0441 | 33.0156
9/26/2020 04:46:36.9 | 14.795 | 1061 | 4 | 2501.5801 | 127.886 | 74.4048 | 88.4826 | 30.0005 | 31.871 | 0.05255 | 106.9476 | 11.3152 | 71.1323 | 69.8809 | 51.3659 | 1.0001 | 98.499 | 342.6403 | 286.1119 | 89.011 | 670.3898 | 1.6755 | 452.7985 | 33.501 | 46.5862 | 33.536 | 67.9488 | 12.0316 | 108.4602 | 29.161 | 8.169 | 97.3241 | 55.7661 | 25 | 29.4118 | 76 | 31 | 1.0027 | 68.2353 | 95 | 8380 | 32.549 | 107.8415 | 36.2244 | -0.3125 | 20 | 0 | 41.922 | 33.0156
9/26/2020 04:46:37.9 | 14.7953 | 1062 | 4 | 2499.8967 | 127.9741 | 74.402 | 88.4905 | 30.0159 | 31.8625 | 0.05361 | 106.9913 | 11.3133 | 70.7612 | 70.0392 | 51.4026 | 0.99476 | 98.4973 | 342.4436 | 286.2245 | 89.0726 | 670.3034 | 1.6846 | 449.9774 | 33.5043 | 46.8588 | 33.5291 | 68.2621 | 12.0187 | 108.6826 | 28.5974 | 8.1844 | 97.4164 | 55.9624 | 25 | 28.6274 | 76 | 31 | 0.99782 | 68.2353 | 95 | 8380 | 32.549 | 107.8415 | 36.2 | -0.3125 | 19.5625 | 0 | 42.4896 | 33.0156
9/26/2020 04:46:38.9 | 14.7956 | 1063 | 4 | 2499.4929 | 127.842 | 74.4378 | 88.5108 | 30.0281 | 31.864 | 0.05363 | 107.0262 | 11.3269 | 70.961 | 70.2817 | 51.4451 | 0.99833 | 98.4978 | 342.1064 | 286.2809 | 88.8712 | 670.3546 | 1.6914 | 451.346 | 33.4648 | 46.593 | 33.4902 | 68.2055 | 12.0134 | 108.5991 | 28.748 | 8.1045 | 97.4331 | 55.8236 | 25 | 29.0196 | 76 | 31 | 1.0025 | 68.2353 | 99 | 7970 | 32.549 | 107.2006 | 36.2396 | -0.25 | 20 | 0 | 42.3614 | 32.9219
9/26/2020 04:46:39.9 | 14.7958 | 1064 | 4 | 2501.0213 | 127.723 | 74.4228 | 88.5427 | 30.0169 | 31.8707 | 0.05115 | 107 | 11.3337 | 70.8468 | 69.9242 | 51.4766 | 1.0024 | 98.4978 | 342.9775 | 286.309 | 88.8225 | 670.3439 | 1.7027 | 450.145 | 33.4522 | 46.8519 | 33.5818 | 68.2555 | 12.021 | 108.4871 | 28.853 | 8.1844 | 97.4415 | 55.9117 | 25 | 29.0196 | 76 | 31 | 0.99983 | 68.2353 | 95 | 8190 | 32.549 | 107.8415 | 36.3586 | -0.3125 | 19.5625 | 0 | 42.5781 | 32.9219
9/26/2020 04:46:40.9 | 14.7961 | 1065 | 4 | 2499.9296 | 127.8654 | 74.4273 | 88.5716 | 30.0143 | 31.8784 | 0.05123 | 106.9913 | 11.3375 | 70.9895 | 70.3547 | 51.5082 | 1.0126 | 98.4984 | 341.7411 | 286.2527 | 88.8841 | 670.4112 | 1.7056 | 449.4467 | 33.4737 | 46.6585 | 33.5639 | 68.3187 | 12.0043 | 108.7678 | 28.9719 | 8.0787 | 97.4499 | 56.0466 | 25 | 29.0196 | 76 | 31 | 1.0049 | 68.2353 | 95 | 8310 | 32.549 | 107.8415 | 36.2335 | -0.25 | 19.375 | 0 | 42.8406 | 33.0156
9/26/2020 04:46:41.9 | 14.7964 | 1066 | 4 | 2499.9817 | 127.6639 | 74.4464 | 88.5767 | 30.0031 | 31.8968 | 0.05282 | 106.9651 | 11.3346 | 70.5614 | 70.2652 | 51.5384 | 1.0014 | 98.4973 | 342.7246 | 285.4922 | 88.8225 | 670.3386 | 1.7076 | 449.8936 | 33.4198 | 46.7484 | 33.5748 | 68.3055 | 12.0164 | 108.8507 | 28.853 | 8.1122 | 97.4583 | 56.0065 | 25 | 29.0196 | 76 | 31 | 1.0009 | 68.2353 | 99 | 8240 | 32.549 | 107.2006 | 36.3831 | -0.25 | 20.1875 | 0 | 42.8162 | 33.0156
9/26/2020 04:46:42.9 | 14.7967 | 1067 | 4 | 2500.3826 | 127.6454 | 74.4977 | 88.5898 | 30.009 | 31.9035 | 0.05403 | 107.0174 | 11.3278 | 70.6185 | 70.0708 | 51.5636 | 1.0051 | 98.499 | 342.4155 | 285.7176 | 88.9071 | 670.2981 | 1.7198 | 452.8264 | 33.4235 | 46.7347 | 33.5748 | 68.3423 | 11.9762 | 108.7403 | 28.8391 | 8.1677 | 97.5086 | 56.0572 | 25 | 29.0196 | 76 | 31 | 1.0021 | 68.2353 | 95 | 8410 | 32.549 | 108.1619 | 36.2213 | -0.1875 | 20.4375 | 0 | 42.3584 | 33.0156
9/26/2020 04:46:43.9 | 14.7969 | 1068 | 4 | 2499.4735 | 127.635 | 74.5347 | 88.6186 | 30.0171 | 31.8874 | 0.05325 | 107.0174 | 11.3278 | 70.8468 | 69.5164 | 51.5876 | 1.006 | 98.4978 | 341.8535 | 285.8302 | 89.0598 | 670.3279 | 1.7355 | 451.4577 | 33.4088 | 46.7416 | 33.5609 | 68.3989 | 12.0195 | 108.9633 | 28.636 | 8.2772 | 97.5674 | 56.1453 | 25 | 29.0196 | 76 | 31 | 1.0022 | 68.2353 | 95 | 8310 | 32.549 | 108.1619 | 36.3281 | -0.25 | 20.375 | 0 | 42.2485 | 33.0156
9/26/2020 04:46:44.9 | 14.7972 | 1069 | 4 | 2499.4891 | 127.5548 | 74.5515 | 88.6701 | 30.0224 | 31.8945 | 0.0502 | 107.0524 | 11.3288 | 71.0181 | 70.3182 | 51.6103 | 1.0031 | 98.499 | 341.6006 | 285.6612 | 89.0662 | 670.506 | 1.7404 | 450.145 | 33.3879 | 46.8519 | 33.5291 | 68.3555 | 12.0119 | 108.7123 | 28.8005 | 8.2386 | 97.6596 | 56.1654 | 25 | 29.0196 | 76 | 31 | 0.99696 | 68.2353 | 100 | 8070 | 32.549 | 107.5211 | 36.3739 | -0.1875 | 20.9375 | 0 | 41.6443 | 32.9219
9/26/2020 04:46:45.9 | 14.7975 | 1070 | 4 | 2498.9202 | 127.5545 | 74.6088 | 88.7101 | 30.024 | 31.9058 | 0.05017 | 107.0174 | 11.3259 | 71.3606 | 70.217 | 51.637 | 1.0081 | 98.499 | 342.1345 | 285.3795 | 88.9623 | 670.5519 | 1.7541 | 450.9829 | 33.378 | 46.9486 | 33.4833 | 68.3489 | 12.0233 | 108.9364 | 28.8461 | 8.1767 | 97.777 | 56.2735 | 25 | 29.0196 | 76 | 31 | 0.99892 | 68.2353 | 95 | 8240 | 32.549 | 108.1619 | 36.4471 | -0.1875 | 20.625 | 0 | 41.1987 | 33.0156
9/26/2020 04:46:46.9 | 14.7978 | 1071 | 4 | 2501.7537 | 127.4049 | 74.6757 | 88.735 | 30.0197 | 31.8941 | 0.05005 | 107.0349 | 11.3269 | 70.7612 | 70.1954 | 51.6714 | 1.0047 | 98.4973 | 341.9097 | 285.6612 | 89.0662 | 670.7086 | 1.7608 | 451.6253 | 33.3776 | 46.8002 | 33.5818 | 68.4555 | 12.0157 | 108.9907 | 28.6955 | 8.1187 | 97.7351 | 56.2668 | 25 | 29.0196 | 76 | 31 | 1.0001 | 68.2353 | 95 | 8290 | 32.549 | 108.1619 | 36.264 | -0.1875 | 20.625 | 0 | 40.7929 | 33.0156
9/26/2020 04:46:47.9 | 14.7981 | 1072 | 4 | 2499.9855 | 127.653 | 74.7279 | 88.7451 | 30.0238 | 31.9072 | 0.04998 | 107.0524 | 11.3337 | 70.9325 | 70.1306 | 51.7015 | 1.0074 | 98.4978 | 341.9378 | 284.8726 | 88.8519 | 670.7843 | 1.7628 | 449.8098 | 33.4193 | 46.935 | 33.5221 | 68.3857 | 12.0073 | 109.1874 | 28.7272 | 8.138 | 97.8106 | 56.3616 | 25 | 29.4118 | 76 | 31 | 1.0029 | 68.2353 | 100 | 8240 | 32.549 | 107.8415 | 36.3648 | -0.25 | 20.9375 | 0 | 40.7318 | 33.0156
9/26/2020 04:46:48.9 | 14.7983 | 1073 | 4 | 2499.8113 | 127.8016 | 74.7382 | 88.7537 | 30.0299 | 31.8838 | 0.05249 | 107.0698 | 11.3278 | 71.0466 | 69.8876 | 51.7283 | 1.0012 | 98.4978 | 341.5163 | 284.5909 | 89.0046 | 670.876 | 1.7694 | 452.3236 | 33.4553 | 46.89 | 33.5888 | 68.4423 | 12.0104 | 109.0754 | 28.9966 | 8.1316 | 97.7267 | 56.3242 | 25 | 28.6274 | 76 | 31 | 1.0006 | 68.2353 | 95 | 8330 | 32.549 | 108.49 | 36.3556 | -0.25 | 20.4375 | 0 | 40.9058 | 33.0156
9/26/2020 04:46:49.9 | 14.7986 | 1074 | 4 | 2499.7424 | 127.8648 | 74.8119 | 88.7771 | 30.0187 | 31.9127 | 0.04954 | 107.0873 | 11.3269 | 71.0181 | 69.9592 | 51.7454 | 1.0051 | 98.499 | 341.1229 | 284.9289 | 88.8712 | 670.9112 | 1.7736 | 449.726 | 33.4717 | 46.8519 | 33.6345 | 68.5555 | 11.9982 | 108.7964 | 28.8005 | 8.1445 | 97.7686 | 56.3683 | 25 | 29.0196 | 76 | 31 | 0.99998 | 68.2353 | 95 | 8330 | 32.549 | 108.1619 | 36.4594 | -0.3125 | 20.25 | 0 | 40.9088 | 33.0156
9/26/2020 04:46:50.9 | 14.7989 | 1075 | 4 | 2500.1751 | 127.7974 | 74.8224 | 88.8077 | 30.0025 | 31.9266 | 0.04994 | 107.0524 | 11.3259 | 70.961 | 70.2685 | 51.7799 | 1.0038 | 98.4984 | 341.2353 | 284.6754 | 89.0046 | 670.8707 | 1.7654 | 450.7595 | 33.4618 | 47.1488 | 33.6345 | 68.3923 | 12.0195 | 108.7958 | 28.8391 | 8.2205 | 97.7183 | 56.3683 | 25 | 28.6274 | 76 | 31 | 0.9973 | 68.2353 | 99 | 7990 | 32.549 | 107.5211 | 36.3739 | -0.25 | 20.125 | 0 | 40.8997 | 33.0156
9/26/2020 04:46:51.9 | 14.7992 | 1076 | 4 | 2498.6444 | 127.8803 | 74.7955 | 88.8275 | 30.0083 | 31.9089 | 0.05162 | 107.0698 | 11.322 | 71.0752 | 70.406 | 51.8052 | 1.0053 | 98.499 | 340.5327 | 284.3937 | 89.0598 | 670.9005 | 1.7552 | 450.8433 | 33.4608 | 46.8969 | 33.5679 | 68.5989 | 12.0179 | 108.4602 | 28.7936 | 8.196 | 97.6932 | 56.3549 | 25 | 29.0196 | 76 | 31 | 0.99825 | 68.2353 | 95 | 8160 | 32.549 | 108.49 | 36.3464 | -0.25 | 19.875 | 0 | 40.8905 | 32.9219
9/26/2020 04:46:52.9 | 14.7994 | 1077 | 4 | 2499.9729 | 127.8202 | 74.8085 | 88.8405 | 30.0173 | 31.9096 | 0.05175 | 107.0436 | 11.3278 | 71.1894 | 69.5918 | 51.8441 | 0.99922 | 98.5001 | 340.6451 | 284.3374 | 89.1149 | 670.9112 | 1.7386 | 449.6143 | 33.4639 | 47.0072 | 33.5818 | 68.8553 | 12.0285 | 108.7695 | 28.6955 | 8.1509 | 97.5757 | 56.5204 | 25 | 28.6274 | 76 | 31 | 1.0026 | 68.2353 | 95 | 8260 | 32.549 | 108.49 | 36.2579 | -0.25 | 19.5625 | 0 | 40.9851 | 33.0156
9/26/2020 04:46:53.9 | 14.7997 | 1078 | 4 | 2500.8717 | 127.8017 | 74.8684 | 88.8701 | 30.0247 | 31.9413 | 0.05005 | 107.0524 | 11.3337 | 70.9895 | 69.5231 | 51.8851 | 1.0019 | 98.4984 | 340.336 | 284.3092 | 89.3099 | 670.8653 | 1.7267 | 452.2957 | 33.471 | 47.2142 | 33.6803 | 68.6555 | 12.0119 | 108.8518 | 28.8005 | 8.1561 | 97.5422 | 56.5644 | 25 | 29.0196 | 76 | 31 | 1.0007 | 68.2353 | 99 | 8210 | 32.549 | 107.5211 | 36.3159 | -0.3125 | 19.75 | 0 | 41.1072 | 32.9219
9/26/2020 04:46:54.9 | 14.8 | 1079 | 4 | 2499.8313 | 127.8193 | 74.8903 | 88.8937 | 30.0071 | 31.9339 | 0.04966 | 107.0524 | 11.3405 | 71.2464 | 70.1788 | 51.9161 | 1.0085 | 98.4995 | 340.5046 | 284.0839 | 89.2612 | 670.9112 | 1.7198 | 451.1784 | 33.4642 | 47.0072 | 33.5818 | 68.7054 | 12.0142 | 108.881 | 28.8005 | 8.1754 | 97.5422 | 56.6218 | 25 | 28.6274 | 76 | 31 | 1.0004 | 68.2353 | 95 | 8530 | 32.549 | 108.1619 | 36.1542 | -0.1875 | 19.875 | 0 | 41.1865 | 32.9219
9/26/2020 04:46:55.9 | 14.8003 | 1080 | 4 | 2500.4742 | 127.8139 | 74.9651 | 88.921 | 30.0041 | 31.9289 | 0.05201 | 107.0873 | 11.3356 | 70.9895 | 69.4895 | 51.9601 | 0.99281 | 98.499 | 340.5889 | 283.5769 | 89.2418 | 670.9869 | 1.7081 | 450.8712 | 33.4679 | 46.8314 | 33.5748 | 68.7356 | 11.9891 | 108.7403 | 29.0422 | 8.2063 | 97.5422 | 56.5644 | 25 | 28.6274 | 76 | 31 | 1.0014 | 68.6274 | 95 | 8210 | 32.549 | 108.1619 | 36.2549 | -0.3125 | 19.75 | 0 | 41.3086 | 32.9219
9/26/2020 04:46:56.9 | 14.8006 | 1081 | 4 | 2501.1027 | 127.7136 | 75.0445 | 88.9427 | 30.0193 | 31.912 | 0.05081 | 107.0524 | 11.3405 | 70.8754 | 69.4241 | 51.9887 | 1.011 | 98.4995 | 340.2236 | 283.6332 | 89.206 | 670.9976 | 1.7027 | 451.4577 | 33.4493 | 46.8969 | 33.5888 | 68.6988 | 11.9686 | 108.993 | 28.9511 | 8.1496 | 97.5086 | 56.6285 | 25 | 29.0196 | 76 | 31 | 1.0002 | 68.2353 | 99 | 7940 | 32.549 | 107.5211 | 36.2396 | -0.25 | 19.8125 | 0 | 41.5192 | 32.9219
9/26/2020 04:46:57.9 | 14.8008 | 1082 | 4 | 2499.8054 | 127.7072 | 75.0643 | 88.9789 | 30.0147 | 31.9212 | 0.05094 | 107.0436 | 11.3337 | 71.275 | 69.9709 | 52.024 | 0.99334 | 98.4973 | 340.7013 | 284.2247 | 89.2612 | 671.0327 | 1.7072 | 451.5695 | 33.431 | 46.7484 | 33.74 | 68.8553 | 12.0149 | 108.5986 | 29.063 | 8.1264 | 97.4331 | 56.6218 | 25 | 29.0196 | 76 | 31 | 0.99855 | 68.2353 | 95 | 8210 | 32.549 | 107.8415 | 36.38 | -0.3125 | 18.8125 | 0 | 42.1661 | 32.9219
9/26/2020 04:46:58.9 | 14.8011 | 1083 | 4 | 2500.5183 | 127.6366 | 75.0667 | 88.9955 | 30.0008 | 31.9448 | 0.04907 | 107.0174 | 11.3356 | 70.961 | 69.7874 | 52.056 | 1.0095 | 98.4978 | 341.3196 | 283.9431 | 89.0239 | 670.9922 | 1.7114 | 449.2791 | 33.4237 | 46.9623 | 33.5291 | 68.812 | 12.0081 | 108.6552 | 28.7024 | 8.1599 | 97.3493 | 56.9259 | 25 | 29.0196 | 76 | 31 | 1.0012 | 68.2353 | 95 | 8260 | 32.549 | 107.8415 | 36.2884 | -0.25 | 19.125 | 0 | 42.3126 | 32.9219
9/26/2020 04:46:59.9 | 14.8014 | 1084 | 4 | 2499.1435 | 127.8018 | 75.0697 | 89.0033 | 30.0055 | 31.9489 | 0.04969 | 106.9826 | 11.3346 | 70.961 | 69.6721 | 52.0847 | 1.0044 | 98.499 | 340.5327 | 283.7178 | 89.1021 | 671.0029 | 1.7185 | 452.2119 | 33.4482 | 47.0971 | 33.7012 | 68.7922 | 11.9533 | 108.7123 | 28.8916 | 8.1831 | 97.3744 | 56.8379 | 25 | 29.0196 | 76 | 31 | 1.0024 | 67.8431 | 99 | 8210 | 32.549 | 107.2006 | 36.38 | -0.25 | 19.375 | 0 | 42.7307 | 32.9219
9/26/2020 04:47:00.9 | 14.8017 | 1085 | 4 | 2498.7785 | 127.7428 | 75.1042 | 89.0351 | 29.9894 | 31.9516 | 0.04479 | 107.0087 | 11.3278 | 70.7326 | 70.0824 | 52.1151 | 0.99886 | 98.4984 | 339.8302 | 283.3234 | 89.3292 | 671.0274 | 1.722 | 452.2677 | 33.4247 | 46.9242 | 33.5748 | 68.9251 | 11.9754 | 108.7398 | 28.8213 | 8.1471 | 97.4751 | 56.8179 | 25 | 29.0196 | 77 | 31 | 1.0006 | 68.2353 | 95 | 8410 | 32.549 | 108.1619 | 36.4075 | -0.25 | 20 | 0 | 42.7154 | 32.9219
9/26/2020 04:47:01.9 | 14.8019 | 1086 | 4 | 2501.272 | 127.8276 | 75.1426 | 89.064 | 30.0157 | 31.9483 | 0.04419 | 107.0698 | 11.321 | 70.5614 | 70.4424 | 52.1326 | 1.0033 | 98.4973 | 339.8302 | 283.4079 | 89.3457 | 671.0029 | 1.7269 | 449.1674 | 33.4848 | 46.9935 | 33.754 | 68.8422 | 12.0323 | 108.5706 | 28.8916 | 8.1187 | 97.4667 | 56.8379 | 25 | 29.0196 | 77 | 31 | 1.0001 | 68.2353 | 95 | 8210 | 32.549 | 108.1619 | 36.3342 | -0.25 | 19.9375 | 0 | 42.7795 | 33.0156
9/26/2020 04:47:02.9 | 14.8022 | 1087 | 4 | 2498.0001 | 127.9805 | 75.1485 | 89.071 | 30.0137 | 31.9388 | 0.04187 | 107.0262 | 11.3288 | 70.8183 | 69.5398 | 52.1423 | 0.99655 | 98.495 | 339.0433 | 282.7883 | 89.4073 | 670.9058 | 1.7357 | 450.8153 | 33.4784 | 47.059 | 33.6276 | 68.9553 | 12.0005 | 108.9044 | 28.748 | 8.1329 | 97.5002 | 56.8686 | 25 | 29.0196 | 77 | 31 | 0.99916 | 68.6274 | 100 | 7920 | 32.549 | 107.5211 | 36.322 | -0.375 | 19.75 | 0 | 42.9352 | 32.9219
9/26/2020 04:47:03.9 | 14.8025 | 1088 | 4 | 2499.677 | 127.5334 | 75.198 | 89.1082 | 30.0132 | 31.9522 | 0.04175 | 107 | 11.3162 | 71.0752 | 70.0059 | 52.1551 | 1.0054 | 98.4939 | 339.8864 | 283.1544 | 89.3034 | 670.9624 | 1.7369 | 451.0388 | 33.3839 | 46.7933 | 33.6485 | 68.9986 | 11.9967 | 108.7913 | 28.8986 | 8.1032 | 97.6093 | 57.0913 | 25 | 29.0196 | 77 | 31 | 0.99818 | 68.2353 | 95 | 8240 | 32.549 | 108.1619 | 36.3892 | -0.25 | 20.125 | 0 | 42.4957 | 33.0156
9/26/2020 04:47:04.9 | 14.8028 | 1089 | 4 | 2500.9749 | 127.5672 | 75.2484 | 89.1141 | 30.0234 | 31.9498 | 0.04243 | 107.0262 | 11.3133 | 71.1323 | 70.0991 | 52.1832 | 0.99423 | 98.4973 | 340.0269 | 283.1544 | 89.6996 | 671.0274 | 1.7444 | 450.1729 | 33.41 | 46.9555 | 33.5748 | 68.9553 | 11.9906 | 108.4585 | 28.9055 | 8.1161 | 97.6177 | 56.9192 | 25 | 28.6274 | 77 | 32 | 0.99809 | 68.2353 | 95 | 8310 | 32.549 | 108.1619 | 36.2976 | -0.25 | 20.4375 | 0 | 41.8426 | 33.0156
9/26/2020 04:47:05.9 | 14.8031 | 1090 | 4 | 2497.9782 | 127.7103 | 75.2854 | 89.1459 | 30.0527 | 31.9582 | 0.03933 | 107.0436 | 11.3152 | 70.8754 | 70.6127 | 52.2085 | 0.99886 | 98.4967 | 339.493 | 282.7883 | 89.4818 | 671.1543 | 1.7495 | 450.145 | 33.4057 | 46.465 | 33.5818 | 69.0316 | 12.0172 | 108.8221 | 28.9857 | 8.169 | 97.668 | 56.9259 | 25 | 29.0196 | 77 | 31 | 1.0037 | 68.2353 | 99 | 8190 | 32.549 | 107.2006 | 36.4624 | -0.25 | 20 | 0 | 42.0166 | 32.9219
9/26/2020 04:47:06.9 | 14.8033 | 1091 | 4 | 2500.9557 | 127.4756 | 75.2789 | 89.1722 | 30.0226 | 31.9664 | 0.04049 | 107.0524 | 11.3152 | 71.1323 | 70.129 | 52.2212 | 1.0152 | 98.4967 | 339.0152 | 282.5911 | 89.5958 | 671.3271 | 1.7668 | 451.5136 | 33.3847 | 46.7416 | 33.5957 | 69.0985 | 12.0172 | 108.8221 | 29.0036 | 8.2076 | 97.7519 | 56.99 | 25 | 29.0196 | 77 | 31 | 1.0014 | 68.6274 | 95 | 8380 | 32.549 | 108.1619 | 36.4136 | -0.25 | 21.125 | 0 | 41.156 | 32.9219
9/26/2020 04:47:07.9 | 14.8036 | 1092 | 4 | 2500.8743 | 127.6056 | 75.3002 | 89.2057 | 30.0351 | 31.9648 | 0.04151 | 107.0524 | 11.3162 | 70.961 | 69.8141 | 52.245 | 1.006 | 98.495 | 340.2517 | 282.8728 | 89.5176 | 671.2758 | 1.7973 | 450.6477 | 33.4194 | 46.9691 | 33.5818 | 69.3181 | 11.9997 | 109.0165 | 28.7094 | 8.2025 | 97.8273 | 57.1793 | 25 | 29.0196 | 77 | 31 | 1.0024 | 68.2353 | 96 | 8240 | 32.549 | 108.1619 | 36.5112 | -0.1875 | 21 | 0 | 40.9302 | 33.0156
9/26/2020 04:47:08.9 | 14.8039 | 1093 | 4 | 2498.3691 | 127.6623 | 75.3478 | 89.2315 | 30.0279 | 31.9806 | 0.04271 | 107.0524 | 11.3288 | 71.0181 | 70.4259 | 52.2838 | 1.0062 | 98.4967 | 339.7178 | 282.3094 | 89.5112 | 671.3569 | 1.7947 | 450.7874 | 33.3961 | 47.014 | 33.5291 | 69.1617 | 11.9967 | 109.3823 | 28.8599 | 8.1303 | 97.8609 | 57.1793 | 25 | 29.0196 | 77 | 31 | 1.001 | 68.2353 | 100 | 8070 | 32.549 | 107.5211 | 36.4075 | -0.1875 | 20.6875 | 0 | 41.0461 | 33.0156
9/26/2020 04:47:09.9 | 14.8042 | 1094 | 4 | 2498.5367 | 127.6605 | 75.4034 | 89.2485 | 30.034 | 31.973 | 0.04266 | 107.0524 | 11.3366 | 71.2464 | 70.6523 | 52.3023 | 1.0106 | 98.4961 | 339.1277 | 282.0841 | 89.4662 | 671.5297 | 1.7938 | 451.9046 | 33.4041 | 46.9662 | 33.6485 | 69.1155 | 12.0035 | 108.9896 | 28.8114 | 8.1316 | 97.8273 | 57.1926 | 25 | 29.0196 | 77 | 31 | 0.99846 | 68.2353 | 96 | 8210 | 32.549 | 108.49 | 36.5082 | -0.25 | 20.3125 | 0 | 41.275 | 33.0156
9/26/2020 04:47:10.9 | 14.8044 | 1095 | 4 | 2501.3399 | 127.5786 | 75.418 | 89.2944 | 30.0454 | 31.976 | 0.04153 | 107.0262 | 11.3375 | 71.0752 | 69.8258 | 52.3241 | 1.0023 | 98.4939 | 339.3806 | 282.5911 | 89.6509 | 671.6107 | 1.7836 | 451.4298 | 33.4179 | 47.2142 | 33.5957 | 69.2549 | 12.0338 | 108.9593 | 28.8005 | 8.1548 | 97.8022 | 57.2433 | 25 | 29.0196 | 77 | 31 | 0.99928 | 68.2353 | 96 | 8290 | 32.549 | 108.1619 | 36.3708 | -0.125 | 20.125 | 0 | 40.8447 | 33.0156
9/26/2020 04:47:11.9 | 14.8047 | 1096 | 4 | 2499.292 | 127.7031 | 75.4833 | 89.3334 | 30.0451 | 31.9769 | 0.04324 | 106.9826 | 11.3298 | 70.9325 | 69.9109 | 52.3462 | 0.99993 | 98.4933 | 338.6499 | 281.7743 | 89.5958 | 671.5029 | 1.7679 | 449.726 | 33.4233 | 47.0004 | 33.5082 | 69.0985 | 11.9967 | 109.0708 | 28.8986 | 8.1509 | 97.6932 | 57.3112 | 25 | 29.0196 | 77 | 31 | 1.0016 | 68.2353 | 99 | 8190 | 32.549 | 107.5211 | 36.4441 | -0.125 | 19.75 | 0 | 41.0614 | 33.0156
9/26/2020 04:47:12.9 | 14.805 | 1097 | 4 | 2500.9822 | 127.4791 | 75.4861 | 89.3417 | 30.0266 | 31.972 | 0.04264 | 106.9738 | 11.3298 | 70.8183 | 69.7841 | 52.3758 | 0.99851 | 98.4933 | 338.7623 | 281.887 | 89.6022 | 671.5595 | 1.7594 | 452.0164 | 33.3888 | 47.0072 | 33.6345 | 69.2549 | 12.0126 | 109.0428 | 28.9055 | 8.1806 | 97.7099 | 57.4832 | 25 | 29.0196 | 77 | 32 | 1.0057 | 68.2353 | 95 | 8380 | 32.549 | 108.49 | 36.38 | -0.25 | 19.5625 | 0 | 41.4642 | 33.0156
9/26/2020 04:47:13.9 | 14.8053 | 1098 | 4 | 2500.7101 | 127.6369 | 75.4638 | 89.368 | 30.0348 | 31.9735 | 0.04438 | 106.9389 | 11.3327 | 70.9895 | 70.3066 | 52.3965 | 1.0065 | 98.4944 | 338.5094 | 281.887 | 89.6445 | 671.6405 | 1.7816 | 450.2008 | 33.4285 | 47.0004 | 33.5818 | 69.1984 | 11.9959 | 108.8478 | 28.6885 | 8.1819 | 97.6177 | 57.3819 | 25 | 28.6274 | 77 | 32 | 1.0001 | 68.2353 | 95 | 8330 | 32.549 | 108.1619 | 36.2732 | -0.25 | 19.875 | 0 | 41.5131 | 33.0156
9/26/2020 04:47:14.9 | 14.8056 | 1099 | 4 | 2502.3852 | 127.582 | 75.4887 | 89.3871 | 30.0305 | 32.0026 | 0.04734 | 106.9564 | 11.3308 | 70.9325 | 70.2784 | 52.4327 | 1.0144 | 98.4927 | 338.4813 | 281.5208 | 89.6022 | 671.5083 | 1.7792 | 450.117 | 33.4317 | 47.0072 | 33.6206 | 69.3548 | 11.9823 | 108.8742 | 29.0105 | 8.1561 | 97.5841 | 57.4192 | 25 | 29.0196 | 77 | 32 | 1.0008 | 68.2353 | 99 | 7920 | 32.549 | 107.5211 | 36.2854 | -0.25 | 19.5 | 0 | 41.8121 | 32.9219
9/26/2020 04:47:15.9 | 14.8058 | 1100 | 4 | 2497.6235 | 127.9098 | 75.5363 | 89.4227 | 30.0177 | 31.9988 | 0.04553 | 106.9651 | 11.3405 | 71.1608 | 70.1921 | 52.4849 | 1.0069 | 98.4933 | 338.0879 | 281.6053 | 89.8393 | 671.5136 | 1.7685 | 451.2063 | 33.4574 | 46.7416 | 33.6276 | 69.3982 | 11.999 | 108.6506 | 29.161 | 8.1522 | 97.5674 | 57.3246 | 25 | 29.0196 | 77 | 32 | 0.99995 | 68.2353 | 95 | 8240 | 32.549 | 108.1619 | 36.4075 | -0.0625 | 19.625 | 0 | 41.9159 | 33.0156
9/26/2020 04:47:16.9 | 14.8061 | 1101 | 4 | 2501.3306 | 127.2885 | 75.6014 | 89.4433 | 30.0186 | 31.9933 | 0.04581 | 107 | 11.3443 | 70.9895 | 69.9592 | 52.551 | 1.0468 | 98.4939 | 338.5937 | 281.211 | 89.6509 | 671.5595 | 1.7668 | 450.8433 | 33.3416 | 47.1625 | 33.6345 | 69.3548 | 12.0301 | 108.8473 | 28.9055 | 8.0839 | 97.5422 | 57.4832 | 25 | 29.0196 | 77 | 32 | 0.99922 | 68.2353 | 95 | 8290 | 32.549 | 108.1619 | 36.2946 | -0.3125 | 19.5 | 0 | 41.8488 | 33.0156
9/26/2020 04:47:17.9 | 14.8064 | 1102 | 4 | 2499.0851 | 127.4636 | 75.6463 | 89.4544 | 30.0126 | 31.9998 | 0.04542 | 106.904 | 11.3443 | 71.0752 | 70.6177 | 52.6231 | 0.9994 | 98.4933 | 338.5094 | 281.4081 | 89.6316 | 671.4922 | 1.7377 | 449.2791 | 33.3593 | 47.0902 | 33.547 | 69.1852 | 12.0391 | 108.8187 | 28.7272 | 8.0736 | 97.3577 | 57.5004 | 25 | 29.0196 | 77 | 32 | 1.0017 | 67.8431 | 99 | 8160 | 32.549 | 107.2006 | 36.5112 | -0.3125 | 18.75 | 0 | 42.8101 | 32.9219
9/26/2020 04:47:18.9 | 14.8067 | 1103 | 4 | 2499.7484 | 127.4016 | 75.6688 | 89.4683 | 30.0126 | 31.9977 | 0.04292 | 106.904 | 11.3453 | 70.961 | 70.1589 | 52.6857 | 0.99655 | 98.4933 | 337.273 | 280.873 | 89.7612 | 671.6512 | 1.722 | 450.7315 | 33.3494 | 47.0209 | 33.754 | 69.2681 | 12.0437 | 108.9027 | 28.8669 | 8.1483 | 97.3744 | 57.6484 | 25 | 29.0196 | 77 | 32 | 1.004 | 68.2353 | 95 | 8290 | 32.549 | 108.1619 | 36.3678 | -0.25 | 19.9375 | 0 | 42.5598 | 33.0156
9/26/2020 04:47:19.9 | 14.8069 | 1104 | 4 | 2503.2267 | 127.5384 | 75.6829 | 89.5056 | 30.0112 | 32.0153 | 0.04047 | 106.9651 | 11.3424 | 71.1323 | 69.6721 | 52.745 | 1.0079 | 98.4944 | 337.7507 | 280.6195 | 89.8328 | 671.7376 | 1.7603 | 450.7315 | 33.4333 | 47.2523 | 33.7082 | 69.4415 | 11.9959 | 109.0439 | 28.7866 | 8.1367 | 97.5422 | 57.6045 | 25 | 28.6274 | 77 | 32 | 0.99913 | 68.2353 | 95 | 8290 | 32.549 | 108.1619 | 36.3037 | -0.375 | 20.625 | 0 | 42.3706 | 32.9219
9/26/2020 04:47:20.9 | 14.8072 | 1105 | 4 | 2500.847 | 128.1117 | 75.6944 | 89.5445 | 30.011 | 32.0241 | 0.04088 | 107 | 11.3327 | 71.1037 | 69.8141 | 52.7904 | 1.0008 | 98.4927 | 336.9357 | 280.3942 | 89.888 | 671.5648 | 1.7798 | 450.1729 | 33.5509 | 47.0004 | 33.6943 | 69.3482 | 11.9982 | 108.594 | 28.8986 | 8.1045 | 97.6512 | 57.6924 | 25 | 29.0196 | 77 | 32 | 1.0011 | 68.2353 | 100 | 8090 | 32.549 | 107.5211 | 36.4136 | -0.25 | 19.5625 | 0 | 42.7154 | 32.9219
9/26/2020 04:47:21.9 | 14.8075 | 1106 | 4 | 2497.8126 | 127.8499 | 75.7251 | 89.5505 | 30.0291 | 32.0323 | 0.04274 | 106.9389 | 11.3337 | 71.0466 | 69.9309 | 52.8521 | 1.0021 | 98.4961 | 337.4135 | 280.366 | 89.7419 | 671.4379 | 1.7577 | 450.7874 | 33.4367 | 47.1039 | 33.5818 | 69.5978 | 12.0066 | 108.7655 | 28.9511 | 8.1006 | 97.5841 | 57.7363 | 25 | 29.4118 | 77 | 32 | 0.99879 | 68.2353 | 95 | 8240 | 32.549 | 108.1619 | 36.2884 | -0.375 | 19.375 | 0 | 42.923 | 32.9219
9/26/2020 04:47:22.9 | 14.8078 | 1107 | 4 | 2499.6249 | 127.3198 | 75.7171 | 89.5576 | 30.0372 | 32.0232 | 0.0441 | 106.9302 | 11.3405 | 71.0466 | 69.4895 | 52.8896 | 1.006 | 98.4944 | 337.3011 | 280.1688 | 89.9853 | 671.4028 | 1.7475 | 451.9884 | 33.3251 | 47.1556 | 33.5888 | 69.6478 | 11.9845 | 108.8478 | 28.6885 | 8.1432 | 97.5841 | 57.7936 | 24.5 | 28.6274 | 77 | 32 | 0.99867 | 68.2353 | 95 | 8330 | 32.549 | 108.1619 | 36.3129 | -0.3125 | 20.5625 | 0 | 42.157 | 33.0156
9/26/2020 04:47:23.9 | 14.8081 | 1108 | 4 | 2500.6558 | 127.5202 | 75.7798 | 89.5868 | 30.0211 | 32.0267 | 0.04256 | 106.9826 | 11.3385 | 70.7897 | 70.0658 | 52.9479 | 0.99744 | 98.4961 | 337.835 | 280.5068 | 89.8751 | 671.3814 | 1.7745 | 449.4746 | 33.3935 | 47.2455 | 33.6137 | 69.5348 | 12.0035 | 108.9056 | 28.8847 | 8.1999 | 97.7183 | 57.8681 | 25 | 29.0196 | 77 | 32 | 0.9995 | 68.2353 | 100 | 8210 | 32.549 | 107.5211 | 36.4227 | -0.3125 | 20.9375 | 0 | 41.3239 | 33.0156
9/26/2020 04:47:24.9 | 14.8083 | 1109 | 4 | 2500.5026 | 127.6471 | 75.7522 | 89.6392 | 30.0126 | 32.0187 | 0.04395 | 107 | 11.3657 | 70.8468 | 70.2585 | 53.0046 | 1.0037 | 98.4967 | 337.3854 | 279.9998 | 89.797 | 671.4784 | 1.7809 | 451.9605 | 33.4209 | 47.0072 | 33.5291 | 69.7542 | 11.9906 | 108.7941 | 28.748 | 8.1728 | 97.7015 | 57.8375 | 25 | 29.0196 | 77 | 32 | 1.0024 | 68.2353 | 95 | 8290 | 32.549 | 108.1619 | 36.3861 | -0.375 | 20 | 0 | 41.684 | 33.0156
9/26/2020 04:47:25.9 | 14.8086 | 1110 | 4 | 2499.9532 | 127.6649 | 75.7861 | 89.6641 | 30.0196 | 32.0238 | 0.04393 | 107.0262 | 11.3734 | 71.0752 | 70.0325 | 53.0437 | 1.0021 | 98.4944 | 336.9638 | 280.6476 | 89.8586 | 671.519 | 1.782 | 451.6533 | 33.4237 | 46.8656 | 33.5818 | 69.6675 | 12.0088 | 108.8478 | 28.9194 | 8.1264 | 97.7435 | 57.9388 | 25 | 29.0196 | 77 | 32 | 1.0003 | 68.2353 | 95 | 8310 | 32.549 | 107.8415 | 36.4288 | -0.3125 | 20.5 | 0 | 41.33 | 33.0156
9/26/2020 04:47:26.9 | 14.8089 | 1111 | 4 | 2500.1215 | 127.6548 | 75.8557 | 89.683 | 30.0273 | 32.0336 | 0.04178 | 107.0087 | 11.3734 | 70.9039 | 70.4557 | 53.0942 | 0.99423 | 98.4922 | 337.4416 | 280.2533 | 89.888 | 671.6107 | 1.7672 | 449.3908 | 33.4223 | 46.8451 | 33.6485 | 69.7476 | 12.027 | 109.0137 | 29.1085 | 8.1432 | 97.7938 | 58.0027 | 25 | 29.0196 | 77 | 32 | 0.99998 | 68.2353 | 100 | 7990 | 32.549 | 107.5211 | 36.4716 | -0.25 | 20.4375 | 0 | 41.3117 | 33.0156
9/26/2020 04:47:27.9 | 14.8092 | 1112 | 4 | 2500.0077 | 127.8037 | 75.9048 | 89.7087 | 30.0381 | 32.0395 | 0.04047 | 107 | 11.3569 | 70.8754 | 69.9826 | 53.1241 | 1.0042 | 98.495 | 336.4861 | 279.5773 | 89.8944 | 671.7376 | 1.759 | 451.765 | 33.459 | 47.0072 | 33.6554 | 69.6543 | 12.0179 | 108.6804 | 28.853 | 8.1445 | 97.8273 | 57.9588 | 25 | 29.4118 | 77 | 32 | 1.0001 | 68.2353 | 95 | 8240 | 32.549 | 108.1619 | 36.4868 | -0.3125 | 20.5625 | 0 | 40.9699 | 33.0156
9/26/2020 04:47:28.9 | 14.8094 | 1113 | 4 | 2498.1753 | 127.9039 | 75.8865 | 89.7445 | 30.0282 | 32.0358 | 0.03992 | 106.9738 | 11.356 | 70.8183 | 69.8992 | 53.1513 | 1.0088 | 98.4944 | 337.9193 | 279.4647 | 90.0405 | 671.7269 | 1.7479 | 449.6701 | 33.4616 | 46.9555 | 33.6943 | 69.5545 | 12.0361 | 108.8759 | 29.0105 | 8.0955 | 97.7686 | 58.0466 | 25 | 28.6274 | 77 | 32 | 1.0011 | 68.2353 | 95 | 8310 | 32.549 | 108.1619 | 36.3983 | -0.3125 | 20 | 0 | 41.391 | 33.0156
9/26/2020 04:47:29.9 | 14.8097 | 1114 | 4 | 2500.7767 | 127.4715 | 75.8993 | 89.7613 | 30.0304 | 32.038 | 0.04181 | 107.0174 | 11.356 | 71.1608 | 70.2237 | 53.1943 | 0.99922 | 98.4956 | 337.1044 | 279.69 | 89.9367 | 671.873 | 1.7364 | 449.4746 | 33.3807 | 47.3109 | 33.6206 | 69.6977 | 12.0142 | 109.2131 | 28.636 | 8.1187 | 97.7519 | 58.1278 | 25 | 29.0196 | 77 | 32 | 0.99745 | 68.2353 | 100 | 8210 | 32.549 | 107.5211 | 36.4746 | -0.25 | 20.1875 | 0 | 40.8813 | 33.0156
9/26/2020 04:47:30.9 | 14.81 | 1115 | 4 | 2501.0525 | 127.5619 | 75.9588 | 89.778 | 30.0267 | 32.0429 | 0.04195 | 106.9826 | 11.3511 | 70.8754 | 70.2486 | 53.245 | 1.0087 | 98.4944 | 337.1606 | 279.4365 | 89.9853 | 671.7919 | 1.7196 | 452.8543 | 33.4099 | 47.0004 | 33.6734 | 69.5479 | 12.0005 | 108.8478 | 28.8986 | 8.1471 | 97.7435 | 58.0772 | 24.5 | 29.0196 | 77 | 32 | 1.0026 | 68.2353 | 95 | 8290 | 32.549 | 108.1619 | 36.2549 | -0.375 | 19.875 | 0 | 41.0889 | 33.0156
9/26/2020 04:47:31.9 | 14.8103 | 1116 | 4 | 2500.4892 | 127.6025 | 76.0407 | 89.7872 | 30.0212 | 32.0396 | 0.04357 | 106.9564 | 11.3521 | 70.961 | 70.4458 | 53.2892 | 1.004 | 98.4939 | 336.6547 | 279.2112 | 89.9302 | 671.7675 | 1.7189 | 450.6477 | 33.4132 | 47.0453 | 33.6943 | 69.7909 | 12.0119 | 108.9873 | 28.8916 | 8.1329 | 97.7267 | 58.1984 | 25 | 28.6274 | 77 | 32 | 1.0032 | 68.2353 | 95 | 8310 | 32.549 | 108.1619 | 36.3708 | -0.25 | 20.125 | 0 | 41.0339 | 33.0156
9/26/2020 04:47:32.9 | 14.8106 | 1117 | 4 | 2501.0651 | 127.815 | 76.0654 | 89.7994 | 30.0318 | 32.0599 | 0.04254 | 106.9826 | 11.3579 | 70.9039 | 70.3961 | 53.3396 | 1.0128 | 98.4939 | 336.3456 | 279.3238 | 90.1314 | 671.8485 | 1.714 | 451.7091 | 33.4776 | 47.2591 | 33.6415 | 69.8973 | 11.9899 | 109.2955 | 28.7411 | 8.2089 | 97.6932 | 58.2996 | 25 | 29.0196 | 77 | 32 | 1.0016 | 68.2353 | 100 | 7970 | 32.549 | 107.5211 | 36.4899 | -0.25 | 19.875 | 0 | 41.1652 | 33.0156
9/26/2020 04:47:33.9 | 14.8108 | 1118 | 4 | 2498.8908 | 127.9982 | 76.0909 | 89.8109 | 30.0284 | 32.0564 | 0.04387 | 107 | 11.3589 | 70.9325 | 70.2469 | 53.3792 | 0.98532 | 98.4922 | 336.0927 | 279.6337 | 90.0533 | 671.7376 | 1.7101 | 451.1784 | 33.4972 | 46.7621 | 33.6027 | 70.0168 | 11.9876 | 109.0417 | 28.9194 | 8.2231 | 97.6764 | 58.2624 | 25 | 29.0196 | 77 | 32 | 1.0036 | 68.2353 | 95 | 8260 | 32.549 | 108.49 | 36.38 | -0.25 | 20.125 | 0 | 41.0065 | 32.9219
9/26/2020 04:47:34.9 | 14.8111 | 1119 | 4 | 2500.1823 | 127.819 | 76.1386 | 89.8377 | 30.036 | 32.0646 | 0.04416 | 106.9826 | 11.3589 | 70.9325 | 69.8125 | 53.4106 | 1.0088 | 98.4922 | 336.0084 | 279.2957 | 90.1801 | 671.7162 | 1.7165 | 449.9494 | 33.4648 | 47.2074 | 33.7331 | 69.8973 | 12.0028 | 109.2658 | 28.7411 | 8.1522 | 97.6345 | 58.1345 | 25 | 29.0196 | 78 | 32 | 0.99706 | 68.2353 | 95 | 8290 | 32.549 | 108.49 | 36.4105 | -0.125 | 19.9375 | 0 | 41.2353 | 33.0156
9/26/2020 04:47:35.9 | 14.8114 | 1120 | 4 | 2499.0323 | 127.8372 | 76.1422 | 89.8653 | 30.0343 | 32.0599 | 0.04372 | 106.9826 | 11.3492 | 71.1037 | 70.7381 | 53.4369 | 1.0065 | 98.4939 | 335.896 | 278.7042 | 90.0046 | 671.6864 | 1.7213 | 451.9046 | 33.454 | 47.0726 | 33.6943 | 69.917 | 12.0255 | 108.8193 | 29.0243 | 8.071 | 97.6848 | 58.4007 | 24.5 | 28.6274 | 78 | 32 | 0.99849 | 68.2353 | 99 | 8240 | 32.549 | 107.5211 | 36.3434 | -0.1875 | 19.4375 | 0 | 41.3879 | 33.0156
9/26/2020 04:47:36.9 | 14.8117 | 1121 | 4 | 2500.3325 | 127.6935 | 76.1689 | 89.9106 | 30.0331 | 32.0617 | 0.04497 | 106.9476 | 11.3492 | 71.5319 | 70.583 | 53.4744 | 1.0033 | 98.4944 | 335.6712 | 278.6197 | 90.1314 | 671.7216 | 1.7129 | 451.0946 | 33.4328 | 47.2074 | 33.74 | 69.8474 | 12.0323 | 108.5677 | 28.8986 | 8.1264 | 97.6009 | 58.4446 | 25 | 29.0196 | 78 | 32 | 1.0025 | 68.2353 | 95 | 8410 | 32.549 | 108.1619 | 36.3495 | -0.1875 | 19.25 | 0 | 41.6199 | 33.0156
9/26/2020 04:47:37.9 | 14.8119 | 1122 | 4 | 2500.933 | 127.8891 | 76.1656 | 89.9296 | 30.0343 | 32.0649 | 0.04557 | 106.9564 | 11.3482 | 71.0466 | 70.1489 | 53.514 | 1.0028 | 98.4922 | 335.4464 | 277.9719 | 90.2352 | 671.6811 | 1.6881 | 449.4467 | 33.495 | 47.2659 | 33.6345 | 69.9039 | 12.0088 | 108.9576 | 28.5905 | 8.1612 | 97.517 | 58.5458 | 25 | 28.6274 | 78 | 32 | 0.99956 | 68.2353 | 95 | 8120 | 32.549 | 108.1619 | 36.2915 | -0.25 | 19.4375 | 0 | 41.9403 | 32.9219
9/26/2020 04:47:38.9 | 14.8122 | 1123 | 4 | 2499.778 | 128.0273 | 76.2123 | 89.9642 | 30.0405 | 32.0671 | 0.0456 | 107.0349 | 11.3472 | 70.9895 | 69.7724 | 53.5495 | 0.99922 | 98.4922 | 335.2216 | 278.1972 | 90.0469 | 671.7728 | 1.6799 | 451.2063 | 33.516 | 47.1176 | 33.8067 | 69.9104 | 11.9975 | 109.1257 | 28.8599 | 8.1574 | 97.5506 | 58.5085 | 25 | 29.0196 | 78 | 32 | 1.0008 | 68.2353 | 99 | 7870 | 32.549 | 107.5211 | 36.319 | -0.1875 | 20.25 | 0 | 41.745 | 33.0156
9/26/2020 04:47:39.9 | 14.8125 | 1124 | 4 | 2501.2982 | 127.9389 | 76.2445 | 89.9796 | 30.0228 | 32.0725 | 0.04276 | 106.9738 | 11.355 | 71.0466 | 70.1705 | 53.578 | 0.99387 | 98.4916 | 335.4183 | 278.169 | 90.271 | 671.7568 | 1.6821 | 450.8153 | 33.512 | 47.2523 | 33.6803 | 70.0404 | 12.0149 | 108.9571 | 28.8391 | 8.1793 | 97.6428 | 58.6908 | 25 | 29.4118 | 78 | 32 | 1.0014 | 68.2353 | 95 | 8210 | 32.549 | 108.49 | 36.3312 | -0.0625 | 20.125 | 0 | 41.7999 | 32.9219
9/26/2020 04:47:40.9 | 14.8128 | 1125 | 4 | 2500.3251 | 128.1713 | 76.2725 | 90.0125 | 30.0143 | 32.0792 | 0.04242 | 107.0262 | 11.3579 | 70.7897 | 69.7423 | 53.6265 | 1.0076 | 98.4939 | 335.615 | 277.9155 | 90.4234 | 671.7728 | 1.6786 | 450.4522 | 33.5615 | 47.466 | 33.7012 | 70.0968 | 12.0142 | 109.3515 | 28.7411 | 8.187 | 97.7015 | 58.6097 | 25 | 28.6274 | 78 | 32 | 1.0004 | 68.2353 | 95 | 8360 | 32.549 | 108.49 | 36.2 | -0.1875 | 20.4375 | 0 | 41.7572 | 33.0156
9/26/2020 04:47:41.9 | 14.8131 | 1126 | 4 | 2499.6851 | 128.0002 | 76.3154 | 90.0402 | 30.0104 | 32.0932 | 0.04122 | 107.0087 | 11.3589 | 70.8754 | 70.0924 | 53.6591 | 1.0078 | 98.4933 | 335.6712 | 278 | 90.4785 | 671.6811 | 1.6793 | 452.184 | 33.5042 | 47.2659 | 33.74 | 70.2032 | 12.0187 | 109.7711 | 28.8005 | 8.1367 | 97.7435 | 58.6975 | 25 | 28.6274 | 78 | 32 | 1.0005 | 68.2353 | 100 | 8210 | 32.549 | 108.1619 | 36.1786 | -0.375 | 20.5625 | 0 | 41.5253 | 32.9219
9/26/2020 04:47:42.9 | 14.8133 | 1127 | 4 | 2499.4077 | 128.0031 | 76.3664 | 90.043 | 30.0258 | 32.0843 | 0.03986 | 107.0349 | 11.355 | 70.9895 | 70.0991 | 53.698 | 1.0062 | 98.4933 | 335.1935 | 278.0282 | 90.1507 | 671.5947 | 1.6855 | 451.2901 | 33.5 | 47.3313 | 33.7331 | 70.2662 | 11.9921 | 109.435 | 28.8144 | 8.1574 | 97.7854 | 58.7919 | 25 | 28.6274 | 78 | 32 | 1.0007 | 68.2353 | 95 | 8430 | 32.549 | 108.8104 | 35.9558 | -0.5 | 19.4375 | 0 | 41.9403 | 33.0156
9/26/2020 04:47:43.9 | 14.8136 | 1128 | 4 | 2501.3142 | 128.2501 | 76.3927 | 90.0697 | 30.0374 | 32.091 | 0.03853 | 107 | 11.354 | 71.0181 | 69.7206 | 53.7406 | 1.0054 | 98.4916 | 334.7719 | 277.8592 | 90.4785 | 671.4379 | 1.6857 | 451.4857 | 33.5979 | 47.4211 | 33.74 | 70.3528 | 12.0308 | 109.4613 | 28.853 | 8.1471 | 97.7267 | 58.6975 | 24.5 | 28.6274 | 78 | 32 | 1.002 | 68.2353 | 95 | 8090 | 32.549 | 108.8104 | 35.965 | -0.5 | 19.5625 | 0 | 42.3584 | 33.0156
9/26/2020 04:47:44.9 | 14.8139 | 1129 | 4 | 2501.1299 | 128.2416 | 76.4253 | 90.1076 | 30.0475 | 32.1051 | 0.03814 | 107.0611 | 11.3569 | 71.0466 | 69.3956 | 53.7969 | 1.0046 | 98.4933 | 334.4628 | 277.2677 | 90.3812 | 671.3271 | 1.6943 | 450.5081 | 33.5883 | 47.3177 | 33.7012 | 70.1533 | 12.0134 | 109.407 | 28.853 | 8.1561 | 97.7519 | 58.8624 | 25 | 28.6274 | 78 | 32 | 0.99992 | 68.2353 | 100 | 7970 | 32.549 | 108.1619 | 35.9375 | -0.5625 | 20.6875 | 0 | 41.3117 | 33.0156
9/26/2020 04:47:45.9 | 14.8142 | 1130 | 4 | 2498.6516 | 128.2459 | 76.4356 | 90.1322 | 30.0206 | 32.111 | 0.03986 | 107.0087 | 11.3531 | 70.6756 | 70.1838 | 53.8456 | 1.0051 | 98.4933 | 335.1092 | 277.5494 | 90.2545 | 671.2002 | 1.7094 | 449.7539 | 33.5572 | 47.4416 | 33.6943 | 70.572 | 12.0346 | 109.463 | 28.9263 | 8.1432 | 97.7603 | 58.7547 | 25 | 28.6274 | 78 | 32 | 1.0014 | 68.2353 | 95 | 8260 | 32.549 | 108.8104 | 35.614 | -0.5 | 19.5625 | 0 | 41.9647 | 32.9219
9/26/2020 04:47:46.9 | 14.8144 | 1131 | 4 | 2500.4005 | 127.9718 | 76.4609 | 90.1371 | 30.017 | 32.1148 | 0.04304 | 106.9738 | 11.3589 | 71.3606 | 70.1622 | 53.8933 | 1.0001 | 98.4927 | 334.9405 | 277.2677 | 90.4069 | 671.1382 | 1.6981 | 451.5136 | 33.5064 | 47.4485 | 33.7192 | 70.4788 | 12.0331 | 108.9582 | 28.8807 | 8.1329 | 97.7267 | 58.9302 | 24.5 | 28.6274 | 78 | 32 | 0.99953 | 68.2353 | 95 | 8360 | 32.549 | 108.49 | 35.8002 | -0.5 | 19.5625 | 0 | 42.1692 | 33.0156
9/26/2020 04:47:47.9 | 14.8147 | 1132 | 4 | 2500.0156 | 127.9794 | 76.4738 | 90.1846 | 30.0297 | 32.1174 | 0.04457 | 106.9651 | 11.3647 | 71.0466 | 70.4441 | 53.9365 | 1.0095 | 98.4933 | 334.6595 | 276.9579 | 90.7153 | 671.0733 | 1.6782 | 452.1281 | 33.504 | 47.7246 | 33.6873 | 70.2963 | 12.0293 | 109.407 | 28.531 | 8.1367 | 97.6345 | 58.8491 | 24.5 | 29.0196 | 78 | 32 | 0.99797 | 68.2353 | 99 | 8290 | 32.549 | 107.8415 | 35.8154 | -0.5625 | 19.0625 | 0 | 42.7582 | 32.9219
9/26/2020 04:47:48.9 | 14.815 | 1133 | 4 | 2498.719 | 127.9154 | 76.5383 | 90.2037 | 30.0371 | 32.1169 | 0.04332 | 106.9826 | 11.3705 | 71.1037 | 69.8792 | 53.9718 | 1.0019 | 98.4933 | 335.3059 | 277.2959 | 90.618 | 671.0274 | 1.6757 | 451.4019 | 33.4722 | 47.4143 | 33.6276 | 70.1966 | 12.0202 | 109.547 | 28.8986 | 8.1342 | 97.5422 | 58.893 | 25 | 28.6274 | 78 | 32 | 0.99983 | 68.2353 | 95 | 8510 | 32.549 | 108.49 | 35.6537 | -0.5 | 19.125 | 0 | 42.6117 | 33.0156
9/26/2020 04:47:49.9 | 14.8153 | 1134 | 4 | 2500.6581 | 127.8529 | 76.5803 | 90.2379 | 30.0247 | 32.1356 | 0.04337 | 106.9651 | 11.3744 | 70.7041 | 69.7857 | 54.0052 | 1.0042 | 98.4933 | 334.5471 | 276.8734 | 90.3812 | 671.1948 | 1.6837 | 450.2287 | 33.4806 | 47.628 | 33.6873 | 70.1533 | 12.0217 | 109.7431 | 28.8005 | 8.1329 | 97.5422 | 58.8996 | 24.5 | 29.0196 | 78 | 32 | 0.9998 | 68.2353 | 95 | 8160 | 32.549 | 108.8104 | 35.611 | -0.5 | 20.0625 | 0 | 42.926 | 33.0156
9/26/2020 04:47:50.9 | 14.8156 | 1135 | 4 | 2498.9708 | 127.9895 | 76.5973 | 90.2532 | 30.0356 | 32.123 | 0.04147 | 106.8953 | 11.3725 | 70.9895 | 69.7273 | 54.0405 | 1.0083 | 98.4944 | 333.7603 | 276.7607 | 90.4298 | 670.9922 | 1.7116 | 451.4577 | 33.4968 | 47.628 | 33.74 | 70.2032 | 12.0179 | 109.6042 | 28.853 | 8.1561 | 97.6261 | 59.1018 | 24.5 | 29.0196 | 78 | 32 | 1.0006 | 68.2353 | 100 | 7920 | 32.549 | 107.8415 | 35.5896 | -0.5 | 20.3125 | 0 | 42.6178 | 32.9219
9/26/2020 04:47:51.9 | 14.8158 | 1136 | 4 | 2500.9534 | 127.8831 | 76.5863 | 90.2628 | 30.0343 | 32.128 | 0.04286 | 106.9738 | 11.3598 | 70.8183 | 69.9326 | 54.0814 | 1.0062 | 98.4899 | 334.6033 | 276.8734 | 90.5143 | 670.9517 | 1.7158 | 450.955 | 33.4905 | 47.6661 | 33.74 | 70.19 | 12.024 | 109.2635 | 28.8391 | 8.1664 | 97.7015 | 59.1523 | 25 | 28.6274 | 78 | 32 | 1.0017 | 68.2353 | 95 | 8210 | 32.549 | 108.8104 | 35.3332 | -0.5625 | 20.125 | 0 | 42.572 | 33.0156
9/26/2020 04:47:52.9 | 14.8161 | 1137 | 4 | 2500.1329 | 128.0919 | 76.5984 | 90.3017 | 30.0405 | 32.1071 | 0.0424 | 106.9826 | 11.3569 | 70.961 | 69.6169 | 54.141 | 1.0104 | 98.4927 | 334.4347 | 276.817 | 90.7768 | 670.9869 | 1.7118 | 450.8433 | 33.538 | 47.5831 | 33.7331 | 70.4591 | 12.0081 | 109.3224 | 28.7549 | 8.1367 | 97.7854 | 59.1456 | 25 | 28.6274 | 78 | 32 | 1.001 | 68.2353 | 100 | 8140 | 32.549 | 107.8415 | 35.4034 | -0.5625 | 20.5 | 0 | 42.1265 | 33.0156
9/26/2020 04:47:53.9 | 14.8164 | 1138 | 4 | 2498.6655 | 128.0148 | 76.6302 | 90.3117 | 30.0346 | 32.12 | 0.04356 | 107.0262 | 11.356 | 70.7612 | 69.7824 | 54.1742 | 1.0072 | 98.4933 | 334.3785 | 276.5636 | 90.618 | 671.0434 | 1.7251 | 451.9605 | 33.4962 | 47.6212 | 33.6485 | 70.3462 | 11.9724 | 109.2109 | 28.7936 | 8.0955 | 97.8357 | 59.2161 | 25 | 29.0196 | 78 | 32 | 0.99837 | 68.2353 | 100 | 8240 | 32.549 | 107.8415 | 35.434 | -0.5625 | 20.5 | 0 | 42.0349 | 32.9219
9/26/2020 04:47:54.9 | 14.8167 | 1139 | 4 | 2501.3697 | 127.8159 | 76.6879 | 90.338 | 30.0326 | 32.1071 | 0.04369 | 107.0436 | 11.3589 | 70.9895 | 70.3066 | 54.2122 | 1.0063 | 98.4916 | 334.5752 | 276.5354 | 90.5887 | 671.1543 | 1.7282 | 451.765 | 33.482 | 47.6934 | 33.6873 | 70.4657 | 11.9952 | 108.9851 | 28.7619 | 8.111 | 97.8861 | 59.3038 | 25 | 28.6274 | 78 | 32 | 1.0011 | 68.6274 | 96 | 8410 | 32.549 | 108.49 | 35.3149 | -0.5625 | 20.625 | 0 | 41.2079 | 33.0156
9/26/2020 04:47:55.9 | 14.8169 | 1140 | 4 | 2499.723 | 128.0248 | 76.6745 | 90.3581 | 30.0475 | 32.1232 | 0.04399 | 107.0349 | 11.3618 | 71.0466 | 69.8525 | 54.2468 | 1.0119 | 98.4933 | 334.4066 | 276.7326 | 90.7474 | 671.2407 | 1.7364 | 450.3405 | 33.5131 | 47.707 | 33.6943 | 70.6284 | 12.0005 | 109.0148 | 28.8807 | 8.1522 | 97.8693 | 59.4115 | 25 | 29.0196 | 78 | 32 | 1.0019 | 68.2353 | 99 | 7940 | 32.549 | 107.5211 | 35.1746 | -0.5625 | 20.25 | 0 | 41.3147 | 33.0156
9/26/2020 04:47:56.9 | 14.8172 | 1141 | 4 | 2500.0118 | 127.8471 | 76.6956 | 90.3883 | 30.0529 | 32.1305 | 0.04332 | 107.0349 | 11.3686 | 70.9039 | 70.104 | 54.2779 | 1.0053 | 98.4916 | 333.7041 | 276.4509 | 90.6052 | 671.311 | 1.7442 | 450.5081 | 33.4689 | 47.5041 | 33.8385 | 70.3829 | 12.0187 | 109.1251 | 28.8322 | 8.1535 | 97.8693 | 59.3477 | 25 | 29.0196 | 78 | 32 | 1.0015 | 68.6274 | 100 | 7900 | 32.549 | 107.5211 | 35.3699 | -0.5625 | 20.5 | 0 | 41.3666 | 32.9219
9/26/2020 04:47:57.9 | 14.8175 | 1142 | 4 | 2499.8773 | 128.0234 | 76.6705 | 90.4175 | 30.0425 | 32.1404 | 0.04429 | 107.0262 | 11.3773 | 70.8468 | 69.5348 | 54.2885 | 0.99512 | 98.495 | 334.4066 | 276.4227 | 90.9163 | 671.4028 | 1.7508 | 449.8936 | 33.5141 | 47.5246 | 33.6943 | 70.4026 | 12.0384 | 108.8764 | 28.8005 | 8.1161 | 97.7938 | 59.4115 | 25 | 29.0196 | 78 | 32 | 1.0011 | 68.2353 | 95 | 8240 | 32.549 | 108.49 | 35.3149 | -0.5625 | 20.3125 | 0 | 41.2293 | 33.0156
9/26/2020 04:47:58.9 | 14.8178 | 1143 | 4 | 2498.2136 | 128.0169 | 76.7081 | 90.4536 | 30.0438 | 32.1301 | 0.04492 | 107.0262 | 11.3773 | 70.961 | 70.1024 | 54.2849 | 1.0019 | 98.4916 | 333.8727 | 275.5777 | 90.8383 | 671.5083 | 1.7577 | 449.3908 | 33.492 | 47.5968 | 33.6734 | 70.572 | 12.0142 | 108.845 | 28.8738 | 8.1419 | 97.8273 | 59.442 | 24.5 | 29.0196 | 78 | 32 | 1.0026 | 68.2353 | 100 | 8140 | 32.549 | 107.5211 | 35.2692 | -0.5 | 20.0625 | 0 | 41.1804 | 33.0156
9/26/2020 04:47:59.9 | 14.8181 | 1144 | 4 | 2499.7353 | 127.7821 | 76.7545 | 90.4811 | 30.0475 | 32.1263 | 0.04435 | 107.0174 | 11.3686 | 70.9325 | 70.0308 | 54.2756 | 1.0042 | 98.4922 | 333.6479 | 276.1129 | 90.8062 | 671.6 | 1.7488 | 451.7091 | 33.4523 | 47.6661 | 33.6873 | 70.3396 | 12.002 | 108.8176 | 28.8916 | 8.1522 | 97.819 | 59.5058 | 24.5 | 29.0196 | 78 | 32 | 0.99992 | 68.2353 | 100 | 8210 | 32.549 | 107.5211 | 35.4889 | -0.5 | 20.3125 | 0 | 41.3544 | 33.0156
9/26/2020 04:48:00.9 | 14.8183 | 1145 | 4 | 2499.9477 | 127.818 | 76.8128 | 90.5098 | 30.0479 | 32.1538 | 0.04639 | 107.0436 | 11.3618 | 70.8468 | 69.8191 | 54.2868 | 0.99993 | 98.4916 | 333.3388 | 275.9721 | 90.8741 | 671.6405 | 1.7512 | 452.6029 | 33.462 | 47.4797 | 33.74 | 70.5588 | 12.0384 | 108.9571 | 28.8599 | 8.1238 | 97.7854 | 59.5563 | 24.5 | 29.0196 | 78 | 32 | 0.99953 | 68.2353 | 95 | 8430 | 32.549 | 108.1619 | 35.2051 | -0.5 | 19.875 | 0 | 41.3361 | 33.0156
9/26/2020 04:48:01.9 | 14.8186 | 1146 | 4 | 2499.0987 | 127.8225 | 76.805 | 90.5116 | 30.0403 | 32.1612 | 0.04705 | 107 | 11.3676 | 70.6756 | 70.0625 | 54.2929 | 1.0122 | 98.4944 | 333.4231 | 275.4087 | 90.5694 | 671.7728 | 1.7315 | 449.8656 | 33.4504 | 47.466 | 33.7012 | 70.5955 | 12.027 | 109.128 | 28.6885 | 8.071 | 97.6512 | 59.5192 | 24.5 | 29.0196 | 78 | 32 | 1.0003 | 68.2353 | 99 | 7970 | 32.549 | 107.2006 | 35.3394 | -0.5625 | 19.0625 | 0 | 41.9128 | 33.0156
9/26/2020 04:48:02.9 | 14.8189 | 1147 | 4 | 2499.934 | 127.7641 | 76.8324 | 90.5568 | 30.058 | 32.1431 | 0.0481 | 106.9651 | 11.3608 | 70.4757 | 70.0708 | 54.301 | 1.0044 | 98.4899 | 332.8048 | 275.2961 | 90.8842 | 671.7109 | 1.7123 | 451.6253 | 33.4506 | 47.3353 | 33.6734 | 70.4196 | 12.027 | 108.7313 | 28.8183 | 8.071 | 97.517 | 59.5935 | 24.5 | 29.0196 | 78 | 32 | 1.0001 | 68.2353 | 99 | 7850 | 32.549 | 107.5211 | 35.3668 | -0.4375 | 18.1875 | 0 | 42.7704 | 32.9219
9/26/2020 04:48:03.9 | 14.8192 | 1148 | 4 | 2500.7327 | 127.7274 | 76.8704 | 90.5827 | 30.046 | 32.1527 | 0.04853 | 106.9651 | 11.3676 | 70.8754 | 69.9442 | 54.3158 | 1.001 | 98.491 | 332.7767 | 275.2679 | 90.9585 | 671.808 | 1.7129 | 451.2063 | 33.4492 | 47.3109 | 33.6943 | 70.6453 | 12.0104 | 108.7324 | 28.9511 | 8.12 | 97.4835 | 59.563 | 24.5 | 29.0196 | 78 | 32 | 1.0014 | 68.2353 | 95 | 8190 | 32.549 | 107.8415 | 35.376 | -0.4375 | 19.3125 | 0 | 42.7673 | 33.0156
9/26/2020 04:48:04.9 | 14.8194 | 1149 | 4 | 2499.2166 | 127.9034 | 76.95 | 90.6225 | 30.0423 | 32.159 | 0.04816 | 107 | 11.3773 | 70.9895 | 69.7189 | 54.3279 | 0.99868 | 98.4893 | 333.676 | 275.4932 | 90.8612 | 671.7866 | 1.7255 | 449.6981 | 33.4768 | 47.466 | 33.6137 | 70.6952 | 12.0119 | 108.7867 | 28.7936 | 8.0981 | 97.4331 | 59.7383 | 24.5 | 29.0196 | 78 | 32 | 1.0055 | 68.2353 | 99 | 8070 | 32.549 | 107.2006 | 35.3882 | -0.4375 | 19 | 0 | 43.158 | 33.0156
9/26/2020 04:48:05.9 | 14.8197 | 1150 | 4 | 2500.1131 | 127.4933 | 76.9442 | 90.6291 | 30.031 | 32.1537 | 0.047 | 106.9826 | 11.388 | 71.0181 | 69.8108 | 54.3364 | 1.0037 | 98.491 | 332.9735 | 275.0989 | 90.8676 | 671.9647 | 1.7433 | 452.4353 | 33.3766 | 47.628 | 33.6873 | 70.7516 | 12.0217 | 108.5923 | 28.6955 | 8.0774 | 97.517 | 59.7583 | 24.5 | 29.0196 | 78 | 32 | 0.9995 | 68.2353 | 99 | 8160 | 32.549 | 107.2006 | 35.26 | -0.375 | 20.0625 | 0 | 42.8772 | 32.9219
9/26/2020 04:48:06.9 | 14.82 | 1151 | 4 | 2505.3371 | 127.5467 | 76.9439 | 90.6514 | 30.0322 | 32.1525 | 0.04613 | 107 | 11.388 | 70.9895 | 69.8024 | 54.3442 | 1.0097 | 98.4916 | 333.8727 | 275.5214 | 90.8805 | 672.2239 | 1.7588 | 451.3181 | 33.4591 | 47.59 | 33.7082 | 70.8146 | 11.9739 | 108.2848 | 29.1293 | 8.1458 | 97.7686 | 59.8287 | 24.5 | 29.0196 | 78 | 32 | 0.99849 | 68.2353 | 96 | 8310 | 32.549 | 108.1619 | 35.4431 | -0.4375 | 20.25 | 0 | 42.0654 | 32.9219
9/26/2020 04:48:07.9 | 14.8203 | 1152 | 4 | 2502.3385 | 128.7641 | 76.9306 | 90.6773 | 30.043 | 32.1503 | 0.03513 | 107.0698 | 11.3783 | 70.9039 | 70.5962 | 54.3734 | 0.99512 | 98.4916 | 333.7603 | 275.5496 | 91.0392 | 672.4158 | 1.8066 | 451.2063 | 33.743 | 47.1381 | 33.747 | 70.8277 | 11.9891 | 108.6209 | 28.8283 | 8.2038 | 98.2132 | 59.9164 | 24.5 | 29.8039 | 78 | 32 | 1.0023 | 69.4118 | 100 | 7970 | 32.549 | 106.8802 | 35.1501 | -0.375 | 19.3125 | 0 | 42.6849 | 33.0156
9/26/2020 04:48:08.9 | 14.8206 | 1153 | 4 | 2503.0943 | 129.3172 | 76.9726 | 90.6872 | 30.0594 | 32.1504 | 0.03285 | 107.2356 | 11.3773 | 70.8468 | 70.305 | 54.3988 | 1.0023 | 98.4916 | 332.8891 | 275.3242 | 90.9457 | 672.8616 | 1.8372 | 450.2008 | 33.8973 | 47.4524 | 33.747 | 70.7319 | 11.9967 | 108.705 | 28.8322 | 8.227 | 98.6745 | 59.9164 | 24.5 | 30.1961 | 78 | 32 | 1.0001 | 69.4118 | 101 | 7990 | 32.549 | 107.2006 | 35.4248 | -0.4375 | 21.3125 | 0 | 41.1072 | 33.0156
9/26/2020 04:48:09.9 | 14.8208 | 1154 | 4 | 2502.4353 | 129.5424 | 77.0509 | 90.7238 | 30.0634 | 32.1613 | 0.03591 | 107.288 | 11.3754 | 70.8183 | 70.2751 | 54.4327 | 1.0063 | 98.4922 | 332.6643 | 274.9862 | 91.0328 | 673.2509 | 1.8512 | 452.6867 | 33.9476 | 47.0795 | 33.6734 | 70.7215 | 12.0195 | 108.9576 | 28.8213 | 8.2102 | 98.9177 | 59.9973 | 24.5 | 29.8039 | 78 | 32 | 1.0035 | 69.4118 | 101 | 8290 | 32.549 | 107.2006 | 35.4218 | -0.5 | 20.375 | 0 | 41.6992 | 33.0156
9/26/2020 04:48:10.9 | 14.8211 | 1155 | 4 | 2502.618 | 129.7005 | 77.0756 | 90.7557 | 30.0569 | 32.1639 | 0.0371 | 107.2967 | 11.3725 | 70.8183 | 69.9876 | 54.461 | 1.0015 | 98.4922 | 331.9899 | 274.5356 | 90.9778 | 673.4184 | 1.839 | 450.8153 | 33.993 | 47.2279 | 33.6803 | 70.8644 | 12.0293 | 109.4338 | 28.9719 | 8.2102 | 98.9596 | 60.0544 | 24.5 | 29.8039 | 78 | 32 | 0.99965 | 69.4118 | 97 | 8310 | 32.549 | 108.1619 | 35.4065 | -0.5 | 20.0625 | 0 | 42.3676 | 33.0156
9/26/2020 04:48:11.9 | 14.8214 | 1156 | 4 | 2499.5851 | 129.7586 | 77.1254 | 90.7845 | 30.0547 | 32.164 | 0.03529 | 107.288 | 11.3715 | 70.961 | 70.2286 | 54.4991 | 1.0072 | 98.4899 | 332.4114 | 274.2258 | 91.208 | 673.4589 | 1.8155 | 451.9605 | 33.9631 | 47.4211 | 33.7858 | 70.9011 | 12.0323 | 109.0394 | 28.6955 | 8.1986 | 98.8925 | 60.1049 | 24.5 | 29.8039 | 78 | 32 | 0.99934 | 69.4118 | 96 | 8290 | 32.549 | 108.8104 | 35.4492 | -0.5 | 19.25 | 0 | 42.8375 | 33.0156
9/26/2020 04:48:12.9 | 14.8217 | 1157 | 4 | 2501.2124 | 129.4783 | 77.1751 | 90.8164 | 30.0551 | 32.1817 | 0.03566 | 107.288 | 11.3734 | 70.7326 | 69.8425 | 54.5197 | 1.0051 | 98.4916 | 332.2147 | 274.4511 | 91.02 | 673.5453 | 1.8108 | 450.0612 | 33.9169 | 47.3762 | 33.74 | 70.9077 | 12.0225 | 108.9291 | 28.9649 | 8.1728 | 98.8255 | 60.162 | 24.5 | 29.4118 | 78 | 32 | 0.99998 | 69.4118 | 101 | 8210 | 32.549 | 107.8415 | 35.5011 | -0.625 | 19.3125 | 0 | 42.8772 | 33.0156
9/26/2020 04:48:13.9 | 14.8219 | 1158 | 4 | 2500.3542 | 129.3663 | 77.2481 | 90.8535 | 30.0717 | 32.1651 | 0.03806 | 107.2531 | 11.3754 | 70.961 | 69.9126 | 54.5534 | 1.0026 | 98.4916 | 332.6643 | 274.6764 | 91.1952 | 673.7426 | 1.8006 | 451.8209 | 33.8737 | 47.2005 | 33.7331 | 70.7384 | 12.024 | 109.0411 | 28.9966 | 8.1844 | 98.8087 | 60.1553 | 24.5 | 29.0196 | 78 | 32 | 0.99959 | 69.4118 | 96 | 8310 | 32.549 | 108.49 | 35.5377 | -0.5625 | 19.875 | 0 | 42.6086 | 33.0156
9/26/2020 04:48:14.9 | 14.8222 | 1159 | 4 | 2499.4788 | 129.319 | 77.2582 | 90.8621 | 30.0602 | 32.175 | 0.03871 | 107.1745 | 11.3734 | 70.9039 | 69.6838 | 54.5826 | 0.99797 | 98.4905 | 332.299 | 274.1694 | 91.0007 | 673.9506 | 1.804 | 452.4074 | 33.8486 | 47.4592 | 33.7928 | 70.9876 | 11.9921 | 108.8999 | 28.8391 | 8.2334 | 98.8171 | 60.3638 | 24.5 | 29.8039 | 79 | 32 | 1.0018 | 69.4118 | 96 | 8600 | 32.549 | 108.1619 | 35.6232 | -0.5625 | 19.6875 | 0 | 42.8589 | 33.0156
9/26/2020 04:48:15.9 | 14.8225 | 1160 | 4 | 2501.4696 | 129.3211 | 77.2634 | 90.8826 | 30.0604 | 32.1876 | 0.03831 | 107.1222 | 11.3695 | 70.9039 | 70.0674 | 54.6164 | 1.003 | 98.4927 | 332.4676 | 274.3666 | 91.396 | 674.1587 | 1.8243 | 449.4187 | 33.8767 | 47.3626 | 33.6943 | 71.0938 | 11.9967 | 108.6501 | 29.056 | 8.1947 | 98.859 | 60.32 | 24.5 | 29.8039 | 79 | 32 | 0.99886 | 69.4118 | 100 | 8040 | 32.549 | 107.2006 | 35.7513 | -0.5625 | 20.0625 | 0 | 42.8162 | 33.0156
9/26/2020 04:48:16.9 | 14.8228 | 1161 | 4 | 2500.1175 | 129.5449 | 77.2754 | 90.8954 | 30.0488 | 32.186 | 0.03931 | 107.1396 | 11.3686 | 70.8183 | 69.7741 | 54.6446 | 0.99815 | 98.491 | 331.737 | 273.8033 | 91.1723 | 674.3506 | 1.833 | 452.2398 | 33.9154 | 47.59 | 33.6803 | 71.0139 | 12.0444 | 108.4523 | 28.8144 | 8.2167 | 98.8758 | 60.3571 | 24.5 | 29.4118 | 79 | 32 | 0.9998 | 69.0196 | 97 | 8260 | 32.549 | 108.1619 | 35.968 | -0.5625 | 20.0625 | 0 | 42.7521 | 33.0156
9/26/2020 04:48:17.9 | 14.8231 | 1162 | 4 | 2501.1174 | 129.5004 | 77.3334 | 90.9375 | 30.0654 | 32.1589 | 0.04107 | 107.096 | 11.3773 | 71.1037 | 69.9059 | 54.6876 | 1.0019 | 98.4899 | 331.175 | 273.5216 | 90.9649 | 674.5587 | 1.8305 | 449.726 | 33.9193 | 47.628 | 33.74 | 71.0506 | 11.9906 | 108.6753 | 28.8005 | 8.2489 | 98.9764 | 60.5151 | 24.5 | 29.8039 | 79 | 32 | 1.0001 | 69.4118 | 97 | 8360 | 32.549 | 108.49 | 35.8917 | -0.4375 | 20.5 | 0 | 42.8192 | 33.0156
9/26/2020 04:48:18.9 | 14.8233 | 1163 | 4 | 2500.1041 | 129.4522 | 77.3528 | 90.9602 | 30.0739 | 32.1577 | 0.04089 | 107.1047 | 11.3841 | 71.3035 | 69.9442 | 54.7143 | 1.0092 | 98.4905 | 331.7932 | 274.0004 | 91.4025 | 674.756 | 1.8217 | 453.2733 | 33.8926 | 47.4729 | 33.7331 | 71.1502 | 12.0134 | 108.8439 | 28.9055 | 8.2334 | 99.0267 | 60.458 | 24.5 | 29.8039 | 79 | 32 | 0.99815 | 69.4118 | 101 | 8240 | 32.549 | 107.2006 | 36.0382 | -0.5 | 20.4375 | 0 | 42.5568 | 33.0156
9/26/2020 04:48:19.9 | 14.8236 | 1164 | 4 | 2500.9936 | 129.3431 | 77.3713 | 90.9718 | 30.0673 | 32.1543 | 0.04467 | 107.1047 | 11.3851 | 71.0181 | 70.2569 | 54.7457 | 1.0056 | 98.4905 | 331.5684 | 273.24 | 91.5611 | 674.9128 | 1.815 | 452.7426 | 33.8754 | 47.4865 | 33.7261 | 71.263 | 12.0179 | 108.8999 | 29.0243 | 8.2076 | 99.0184 | 60.6026 | 24.5 | 29.4118 | 79 | 32 | 0.99974 | 69.4118 | 97 | 8530 | 32.549 | 108.1619 | 36.2091 | -0.5 | 19.5625 | 0 | 42.8009 | 33.0156
9/26/2020 04:48:20.9 | 14.8239 | 1165 | 4 | 2498.1277 | 129.6299 | 77.3738 | 90.9927 | 30.0612 | 32.1577 | 0.04847 | 107.0873 | 11.3889 | 71.1037 | 70.3199 | 54.7774 | 1.0031 | 98.4916 | 331.0064 | 273.3808 | 91.4254 | 674.9748 | 1.8069 | 450.0053 | 33.9116 | 47.6007 | 33.754 | 70.9745 | 12.0331 | 109.0131 | 28.9828 | 8.2257 | 98.9596 | 60.6796 | 24.5 | 29.8039 | 79 | 32 | 1.0011 | 69.0196 | 97 | 8330 | 32.549 | 108.1619 | 36.1969 | -0.625 | 19.75 | 0 | 43.0969 | 33.0156
9/26/2020 04:48:21.9 | 14.8242 | 1166 | 4 | 2502.4326 | 129.3832 | 77.4207 | 91.0264 | 30.0718 | 32.1567 | 0.04968 | 107.0698 | 11.3899 | 71.1608 | 70.2286 | 54.8146 | 1.0069 | 98.4916 | 331.1469 | 273.3245 | 91.1594 | 674.9587 | 1.8073 | 451.5136 | 33.9091 | 47.5246 | 33.7858 | 71.2498 | 12.027 | 109.2092 | 28.9055 | 8.218 | 98.9261 | 60.7101 | 24.5 | 29.4118 | 79 | 32 | 0.99934 | 69.4118 | 100 | 7900 | 32.549 | 107.5211 | 36.145 | -0.5 | 20.125 | 0 | 42.9199 | 33.0156
9/26/2020 04:48:22.9 | 14.8244 | 1167 | 4 | 2500.0317 | 129.722 | 77.469 | 91.0696 | 30.0814 | 32.1686 | 0.04852 | 107.0873 | 11.386 | 71.1608 | 69.6319 | 54.8396 | 1.0003 | 98.4922 | 331.3998 | 273.0428 | 91.2631 | 675.0046 | 1.8108 | 450.8991 | 33.9605 | 47.4797 | 33.6873 | 71.3062 | 12.0179 | 109.5739 | 28.9649 | 8.1947 | 98.9932 | 60.7167 | 24.5 | 29.8039 | 79 | 32 | 1.002 | 69.4118 | 97 | 8210 | 32.549 | 108.49 | 36.1938 | -0.5625 | 20.3125 | 0 | 42.5232 | 33.0156
9/26/2020 04:48:23.9 | 14.8247 | 1168 | 4 | 2498.447 | 129.8926 | 77.4751 | 91.0813 | 30.0929 | 32.1598 | 0.05215 | 107.0611 | 11.3754 | 71.1037 | 70.2834 | 54.8738 | 1.0021 | 98.4927 | 330.8378 | 273.0709 | 91.4089 | 674.9641 | 1.8168 | 450.0332 | 33.9861 | 47.2728 | 33.6873 | 71.356 | 12.0058 | 109.7986 | 28.9649 | 8.2811 | 98.9513 | 60.8176 | 24.5 | 29.4118 | 79 | 32 | 1.0038 | 69.4118 | 96 | 8290 | 32.549 | 109.1309 | 36.1511 | -0.5 | 19.8125 | 0 | 42.923 | 33.0156
9/26/2020 04:48:24.9 | 14.825 | 1169 | 4 | 2501.8889 | 129.5859 | 77.4931 | 91.112 | 30.0792 | 32.1598 | 0.05224 | 107.0262 | 11.3695 | 71.1037 | 69.662 | 54.9105 | 1.0104 | 98.4944 | 331.6246 | 272.9301 | 91.341 | 674.8425 | 1.8144 | 452.8543 | 33.9515 | 47.5109 | 33.8455 | 71.3363 | 12.0058 | 109.9963 | 28.8391 | 8.196 | 98.9429 | 60.868 | 24.5 | 29.4118 | 79 | 32 | 0.99867 | 69.4118 | 101 | 8290 | 32.549 | 108.1619 | 36.029 | -0.5 | 20.4375 | 0 | 42.5507 | 33.1094
9/26/2020 04:48:25.9 | 14.8253 | 1170 | 4 | 2499.7138 | 129.8124 | 77.5096 | 91.1394 | 30.0911 | 32.18 | 0.05097 | 106.9826 | 11.3686 | 71.1323 | 70.5714 | 54.9599 | 1.0058 | 98.4916 | 330.6129 | 272.733 | 91.3181 | 674.6749 | 1.8142 | 451.5415 | 33.9782 | 47.59 | 33.5748 | 71.3626 | 12.0058 | 110.2456 | 28.8144 | 8.2154 | 98.9513 | 60.9621 | 24.5 | 29.0196 | 79 | 32 | 1.002 | 69.4118 | 97 | 8510 | 32.549 | 109.4513 | 36.2457 | -0.5625 | 19.5625 | 0 | 42.7765 | 33.0156
9/26/2020 04:48:26.9 | 14.8256 | 1171 | 4 | 2498.3778 | 129.8072 | 77.5621 | 91.1754 | 30.0974 | 32.1819 | 0.04869 | 106.9826 | 11.3754 | 70.5899 | 70.0858 | 54.9951 | 1.0038 | 98.491 | 329.8542 | 272.5076 | 91.4281 | 674.5587 | 1.8146 | 450.2287 | 33.9629 | 47.1381 | 33.7928 | 71.3259 | 12.0088 | 110.189 | 28.9332 | 8.2734 | 98.9429 | 61.0696 | 24.5 | 29.0196 | 79 | 32 | 1.0053 | 69.0196 | 97 | 8310 | 32.549 | 109.4513 | 35.9955 | -0.375 | 19.6875 | 0 | 42.7277 | 33.0156
9/26/2020 04:48:27.9 | 14.8258 | 1172 | 4 | 2499.9617 | 129.5745 | 77.5387 | 91.1921 | 30.0799 | 32.1785 | 0.04786 | 107.0436 | 11.3783 | 70.8468 | 70.4027 | 55.0232 | 1.0074 | 98.491 | 331.0626 | 272.6485 | 91.5482 | 674.4371 | 1.8142 | 449.8656 | 33.922 | 47.7831 | 33.74 | 71.3494 | 12.0126 | 109.9649 | 28.9055 | 8.2128 | 98.9596 | 61.1199 | 24.5 | 29.0196 | 79 | 32 | 0.99904 | 69.0196 | 100 | 7900 | 32.549 | 108.49 | 35.8673 | -0.375 | 19.875 | 0 | 42.807 | 33.1094
9/26/2020 04:48:28.9 | 14.8261 | 1173 | 4 | 2501.3124 | 129.6613 | 77.5741 | 91.2153 | 30.0892 | 32.1599 | 0.04982 | 107.0087 | 11.3841 | 71.0752 | 70.2187 | 55.0762 | 0.99494 | 98.4927 | 330.894 | 272.226 | 91.4575 | 674.5396 | 1.8177 | 449.5025 | 33.9629 | 47.6865 | 33.8206 | 71.4556 | 12.0013 | 110.3308 | 28.9124 | 8.2257 | 98.9513 | 61.2473 | 24.5 | 29.0196 | 79 | 32 | 1.0023 | 69.0196 | 97 | 8190 | 32.549 | 109.4513 | 35.8429 | -0.4375 | 19.9375 | 0 | 42.9871 | 33.0156
9/26/2020 04:48:29.9 | 14.8264 | 1174 | 4 | 2499.3829 | 129.8396 | 77.6139 | 91.2281 | 30.0811 | 32.171 | 0.05235 | 106.9651 | 11.3841 | 70.9895 | 69.6202 | 55.1135 | 0.99975 | 98.4916 | 330.5005 | 272.3386 | 91.4511 | 674.4019 | 1.8305 | 449.1953 | 33.9835 | 47.7831 | 33.747 | 71.449 | 12.0293 | 110.1336 | 28.853 | 8.2063 | 98.9848 | 61.2777 | 24.5 | 29.0196 | 79 | 32 | 1.0003 | 69.0196 | 100 | 8290 | 32.549 | 109.4513 | 35.7513 | -0.4375 | 20 | 0 | 42.9901 | 33.0156
9/26/2020 04:48:30.9 | 14.8267 | 1175 | 4 | 2498.1389 | 129.7231 | 77.6659 | 91.2542 | 30.0926 | 32.1743 | 0.05498 | 106.9913 | 11.3744 | 70.9895 | 69.5516 | 55.1618 | 1.0076 | 98.4922 | 330.1352 | 272.0288 | 91.7169 | 674.3805 | 1.8363 | 452.4633 | 33.9361 | 48.1693 | 33.9301 | 71.0741 | 12.0142 | 110.2182 | 28.7728 | 8.1767 | 99.0435 | 61.3015 | 24.5 | 29.0196 | 79 | 32 | 1.0003 | 69.4118 | 101 | 8290 | 32.549 | 108.8104 | 35.6476 | -0.375 | 20.3125 | 0 | 43.1091 | 33.1094
9/26/2020 04:48:31.9 | 14.8269 | 1176 | 4 | 2502.0302 | 129.6135 | 77.7178 | 91.284 | 30.1072 | 32.1775 | 0.05646 | 107.0087 | 11.3647 | 71.0466 | 69.9192 | 55.2143 | 1.0037 | 98.4922 | 329.798 | 272.226 | 91.5904 | 674.3453 | 1.8365 | 450.6757 | 33.9609 | 48.2414 | 33.7261 | 71.3927 | 11.9975 | 110.3862 | 28.7936 | 8.1973 | 99.0519 | 61.3585 | 24.5 | 29.0196 | 79 | 32 | 0.99699 | 69.4118 | 97 | 8510 | 32.549 | 109.4513 | 35.7849 | -0.4375 | 20.375 | 0 | 42.7826 | 33.0156
9/26/2020 04:48:32.9 | 14.8272 | 1177 | 4 | 2498.9697 | 129.7811 | 77.739 | 91.3177 | 30.0982 | 32.1774 | 0.05475 | 106.9826 | 11.3666 | 71.0181 | 69.8959 | 55.2502 | 1.0031 | 98.4939 | 330.2757 | 271.381 | 91.3896 | 674.3155 | 1.8361 | 450.4801 | 33.9612 | 48.1829 | 33.8455 | 71.3861 | 12.0361 | 110.1358 | 28.6816 | 8.1651 | 99.0855 | 61.5733 | 24.5 | 29.4118 | 79 | 32 | 0.9995 | 69.4118 | 101 | 8290 | 32.549 | 109.4513 | 35.5194 | -0.4375 | 20.0625 | 0 | 42.8131 | 33.0156
9/26/2020 04:48:33.9 | 14.8275 | 1178 | 4 | 2500.7628 | 129.7155 | 77.732 | 91.3382 | 30.0999 | 32.193 | 0.05623 | 107.0174 | 11.3647 | 70.7326 | 70.7084 | 55.2983 | 0.99708 | 98.4922 | 329.3203 | 271.1838 | 91.6583 | 674.229 | 1.833 | 451.6253 | 33.9698 | 48.2619 | 33.7331 | 71.3626 | 12.052 | 110.0781 | 28.9194 | 8.2553 | 99.1358 | 61.617 | 24.5 | 29.0196 | 79 | 32 | 0.99925 | 69.4118 | 101 | 7920 | 32.549 | 108.49 | 35.4401 | -0.4375 | 20.75 | 0 | 42.1722 | 33.1094
9/26/2020 04:48:34.9 | 14.8278 | 1179 | 4 | 2499.7581 | 130.0036 | 77.7318 | 91.3731 | 30.0948 | 32.183 | 0.05766 | 107 | 11.3686 | 70.961 | 69.8942 | 55.3438 | 1.0038 | 98.4916 | 329.6575 | 271.4373 | 91.6518 | 674.3155 | 1.8432 | 450.3684 | 34.0305 | 48.0484 | 33.74 | 71.6547 | 12.0331 | 109.5453 | 28.9124 | 8.2373 | 99.119 | 61.5733 | 24.5 | 29.4118 | 79 | 32 | 1.0008 | 69.4118 | 101 | 8240 | 32.549 | 109.1309 | 35.5042 | -0.4375 | 20.125 | 0 | 42.6208 | 33.0156
9/26/2020 04:48:35.9 | 14.8281 | 1180 | 4 | 2498.9126 | 129.6962 | 77.8058 | 91.4116 | 30.1002 | 32.1843 | 0.05917 | 107 | 11.3783 | 70.8754 | 69.9009 | 55.3825 | 1.0047 | 98.4916 | 329.8823 | 271.4937 | 91.7069 | 674.3453 | 1.8445 | 450.7036 | 33.9378 | 48.3135 | 33.8316 | 71.4622 | 12.0217 | 109.7134 | 28.6568 | 8.2528 | 99.0687 | 61.7614 | 24.5 | 29.4118 | 79 | 32 | 1.0012 | 69.4118 | 100 | 7970 | 32.549 | 107.8415 | 35.614 | -0.5625 | 19.9375 | 0 | 42.8864 | 33.0156
9/26/2020 04:48:36.9 | 14.8283 | 1181 | 4 | 2501.4716 | 129.5876 | 77.8553 | 91.4188 | 30.0942 | 32.182 | 0.05785 | 107.0087 | 11.3783 | 70.8183 | 69.3334 | 55.4356 | 1.0058 | 98.4922 | 329.9947 | 271.3528 | 91.6812 | 674.4669 | 1.8379 | 452.0722 | 33.9462 | 48.0279 | 33.7789 | 71.5355 | 12.0444 | 109.77 | 28.8391 | 8.3004 | 99.1693 | 61.8117 | 24.5 | 29.4118 | 79 | 32 | 0.99843 | 69.4118 | 102 | 8310 | 32.549 | 108.1619 | 35.4797 | -0.5625 | 21.1875 | 0 | 41.6351 | 33.0156
9/26/2020 04:48:37.9 | 14.8286 | 1182 | 4 | 2497.3145 | 129.9402 | 77.9026 | 91.4474 | 30.0732 | 32.1675 | 0.06096 | 107.0349 | 11.3705 | 71.0181 | 69.4728 | 55.4825 | 1.0142 | 98.4922 | 329.4327 | 271.5218 | 91.7784 | 674.5587 | 1.8376 | 449.4467 | 33.9817 | 48.2863 | 33.8455 | 71.7346 | 12.0376 | 109.5179 | 28.7341 | 8.2063 | 99.1945 | 61.8753 | 24.5 | 29.4118 | 79 | 32 | 0.99767 | 69.4118 | 101 | 8530 | 32.549 | 108.1619 | 35.5255 | -0.5 | 20.25 | 0 | 42.0715 | 33.0156
9/26/2020 04:48:38.9 | 14.8289 | 1183 | 4 | 2501.3185 | 129.5968 | 77.9147 | 91.4518 | 30.0878 | 32.1641 | 0.06337 | 107 | 11.3598 | 70.9039 | 69.58 | 55.5466 | 1.0017 | 98.4922 | 329.5451 | 271.2683 | 91.662 | 674.6451 | 1.8285 | 450.536 | 33.9467 | 48.0591 | 33.8525 | 71.6153 | 12.0202 | 109.6019 | 28.7658 | 8.2901 | 99.1442 | 61.882 | 24.5 | 29.4118 | 79 | 32 | 0.99953 | 69.0196 | 101 | 8140 | 32.549 | 108.8104 | 35.5957 | -0.5625 | 20.4375 | 0 | 41.5375 | 33.0156
9/26/2020 04:48:39.9 | 14.8292 | 1184 | 4 | 2498.5893 | 129.9338 | 77.9229 | 91.4685 | 30.0951 | 32.1629 | 0.0604 | 107.0349 | 11.3501 | 71.0466 | 70.6507 | 55.5964 | 0.9814 | 98.4922 | 328.9269 | 270.7895 | 91.5547 | 674.7453 | 1.8294 | 451.0108 | 33.9974 | 48.0484 | 33.7192 | 71.4556 | 11.9959 | 109.5739 | 29.1749 | 8.2772 | 99.1442 | 62.0064 | 24.5 | 29.8039 | 79 | 32 | 1.0029 | 69.4118 | 101 | 8410 | 32.549 | 109.1309 | 35.5316 | -0.5625 | 20.4375 | 0 | 41.3879 | 33.1094
9/26/2020 04:48:40.9 | 14.8294 | 1185 | 4 | 2501.7034 | 129.7832 | 77.8995 | 91.505 | 30.1028 | 32.1585 | 0.06185 | 107 | 11.3482 | 71.1894 | 69.9076 | 55.6513 | 1.0046 | 98.4905 | 329.0674 | 270.9585 | 91.8462 | 674.8371 | 1.8323 | 449.4746 | 34.0013 | 48.1001 | 33.6803 | 71.605 | 12.0195 | 109.4601 | 28.8074 | 8.2437 | 99.1442 | 62.0197 | 24.5 | 29.8039 | 79 | 32 | 0.99959 | 69.4118 | 101 | 8260 | 32.549 | 107.8415 | 35.6354 | -0.5 | 20.625 | 0 | 41.5405 | 33.0156
9/26/2020 04:48:41.9 | 14.8297 | 1186 | 4 | 2500.9992 | 130.019 | 77.9522 | 91.5154 | 30.0948 | 32.1668 | 0.06101 | 107.0174 | 11.3375 | 71.275 | 70.0125 | 55.7081 | 0.99993 | 98.4927 | 328.5615 | 270.2262 | 91.7004 | 674.8585 | 1.8492 | 451.9046 | 34.0525 | 47.9967 | 33.8664 | 71.8041 | 11.9883 | 109.2103 | 29.0174 | 8.2244 | 99.1106 | 62.2475 | 24.5 | 29.8039 | 80 | 32 | 1.0004 | 69.0196 | 101 | 7920 | 32.549 | 107.8415 | 35.5988 | -0.5625 | 20.375 | 0 | 41.6229 | 33.0156
9/26/2020 04:48:42.9 | 14.83 | 1187 | 4 | 2498.8497 | 130.009 | 77.9903 | 91.5491 | 30.0882 | 32.1765 | 0.06018 | 106.9826 | 11.3356 | 71.0466 | 70.1689 | 55.7598 | 1.0038 | 98.495 | 328.3367 | 270.0853 | 91.8333 | 675.01 | 1.8463 | 451.2343 | 34.0216 | 48.0347 | 33.9052 | 71.7412 | 12.0005 | 109.0165 | 28.7936 | 8.218 | 99.119 | 62.3348 | 24.5 | 29.4118 | 79 | 32 | 1.003 | 69.4118 | 97 | 8460 | 32.549 | 108.49 | 35.7696 | -0.5 | 20.5625 | 0 | 41.5894 | 33.0156
9/26/2020 04:48:43.9 | 14.8303 | 1188 | 4 | 2499.4206 | 129.7381 | 78.0292 | 91.5725 | 30.0998 | 32.1722 | 0.06066 | 107.0174 | 11.3424 | 71.0466 | 69.7924 | 55.8072 | 1.0047 | 98.4933 | 329.0955 | 270.5923 | 91.5968 | 675.0345 | 1.8458 | 449.6143 | 33.9575 | 48.1966 | 33.7789 | 71.698 | 12.0316 | 109.0148 | 28.6955 | 8.2553 | 99.1442 | 62.4155 | 24.5 | 29.8039 | 79 | 32 | 0.99742 | 69.4118 | 101 | 8090 | 32.549 | 107.5211 | 35.7544 | -0.5625 | 20.5 | 0 | 41.3849 | 33.0156
9/26/2020 04:48:44.9 | 14.8306 | 1189 | 4 | 2499.5722 | 129.6554 | 78.1043 | 91.5774 | 30.0918 | 32.1646 | 0.0595 | 107.0349 | 11.3356 | 71.1608 | 69.7757 | 55.8591 | 1.0006 | 98.4922 | 328.5334 | 270.3388 | 91.5904 | 675.2479 | 1.8474 | 451.6812 | 33.9387 | 48.2931 | 33.8455 | 71.6416 | 12.0013 | 109.2938 | 28.6885 | 8.1638 | 99.119 | 62.3282 | 24.5 | 29.8039 | 80 | 32 | 0.9987 | 69.4118 | 101 | 8190 | 32.549 | 107.8415 | 35.8368 | -0.5 | 20.125 | 0 | 40.9393 | 33.0156
9/26/2020 04:48:45.9 | 14.8308 | 1190 | 4 | 2501.1625 | 129.702 | 78.0936 | 91.5923 | 30.1107 | 32.1524 | 0.05991 | 106.9826 | 11.3424 | 71.2464 | 69.8409 | 55.9023 | 1.0222 | 98.4899 | 329.3203 | 270.5642 | 91.8269 | 675.4207 | 1.8447 | 450.7315 | 33.9717 | 47.9245 | 33.8594 | 72.0332 | 12.002 | 109.3195 | 28.8391 | 8.1909 | 99.0351 | 62.4421 | 24.5 | 29.4118 | 80 | 32 | 1.0028 | 69.0196 | 96 | 8410 | 32.549 | 108.8104 | 35.8276 | -0.5625 | 19.8125 | 0 | 41.098 | 33.0156
9/26/2020 04:48:46.9 | 14.8311 | 1191 | 4 | 2500.6197 | 129.8172 | 78.1145 | 91.6392 | 30.0981 | 32.1545 | 0.05928 | 106.9913 | 11.3366 | 71.0466 | 69.8325 | 55.9515 | 1.0085 | 98.4933 | 329.7137 | 270.7895 | 91.7912 | 675.4666 | 1.8394 | 449.1115 | 33.9921 | 47.8865 | 33.8137 | 71.8473 | 12.0028 | 109.0988 | 28.8005 | 8.2528 | 99.01 | 62.4487 | 24.5 | 29.4118 | 80 | 32 | 1.0018 | 69.0196 | 101 | 8310 | 32.549 | 107.5211 | 35.907 | -0.5625 | 20 | 0 | 41.1957 | 33.0156
9/26/2020 04:48:47.9 | 14.8314 | 1192 | 4 | 2500.0479 | 129.8274 | 78.1328 | 91.6637 | 30.0919 | 32.145 | 0.0616 | 106.9389 | 11.3288 | 71.0752 | 69.642 | 55.9958 | 0.99209 | 98.4922 | 328.3086 | 270.2543 | 91.8948 | 675.2938 | 1.8398 | 452.2119 | 33.9857 | 48.2034 | 33.747 | 71.7543 | 12.0073 | 109.3218 | 28.7549 | 8.2566 | 98.9093 | 62.6366 | 24.5 | 29.8039 | 80 | 32 | 1.0001 | 69.0196 | 100 | 7940 | 32.549 | 107.5211 | 35.9436 | -0.5625 | 19.25 | 0 | 41.4734 | 33.0156
9/26/2020 04:48:48.9 | 14.8317 | 1193 | 4 | 2502.6743 | 129.712 | 78.1704 | 91.6925 | 30.1111 | 32.1582 | 0.06182 | 106.9651 | 11.3298 | 70.9325 | 69.9042 | 56.0357 | 1.0051 | 98.4899 | 328.6177 | 269.7473 | 92.1055 | 675.3748 | 1.8314 | 450.6757 | 33.995 | 47.8075 | 33.8525 | 71.9205 | 12.0248 | 109.2355 | 28.8778 | 8.2566 | 98.9093 | 62.5863 | 24.5 | 29.4118 | 80 | 32 | 1.0018 | 69.0196 | 97 | 8410 | 32.549 | 108.8104 | 35.7941 | -0.4375 | 19.375 | 0 | 41.7725 | 33.0156
9/26/2020 04:48:49.9 | 14.8319 | 1194 | 4 | 2500.0955 | 129.8674 | 78.208 | 91.7058 | 30.1198 | 32.1452 | 0.06113 | 106.9476 | 11.3317 | 70.9325 | 69.6922 | 56.0798 | 1.0122 | 98.491 | 329.2641 | 270.1698 | 92.1669 | 675.5125 | 1.831 | 449.1394 | 34.0005 | 47.8728 | 33.9788 | 71.9834 | 11.9823 | 109.4327 | 29.1016 | 8.2644 | 98.859 | 62.7067 | 24.5 | 29.0196 | 80 | 32 | 1.0017 | 69.0196 | 100 | 8040 | 32.549 | 107.8415 | 35.8704 | -0.5625 | 19.5625 | 0 | 42.096 | 33.0156
9/26/2020 04:48:50.9 | 14.8322 | 1195 | 4 | 2499.3062 | 129.7989 | 78.2463 | 91.7335 | 30.1055 | 32.1405 | 0.06128 | 106.9651 | 11.3337 | 70.9895 | 69.9192 | 56.1186 | 1.0042 | 98.491 | 327.4094 | 269.9445 | 91.8755 | 675.41 | 1.837 | 450.6477 | 33.9718 | 47.7178 | 33.7928 | 72.0332 | 12.0028 | 109.7128 | 28.9441 | 8.2618 | 98.8255 | 62.6802 | 24.5 | 29.4118 | 80 | 32 | 1.0022 | 69.0196 | 101 | 8140 | 32.549 | 108.1619 | 35.8643 | -0.4375 | 19 | 0 | 42.2821 | 33.0156
9/26/2020 04:48:51.9 | 14.8325 | 1196 | 4 | 2502.0696 | 129.6706 | 78.2531 | 91.7554 | 30.0791 | 32.1571 | 0.0592 | 106.9651 | 11.3346 | 70.8754 | 70.5962 | 56.1659 | 0.99708 | 98.4916 | 327.7747 | 269.5784 | 91.9598 | 675.1966 | 1.8268 | 450.6757 | 33.9758 | 47.8592 | 33.7789 | 71.7712 | 12.0013 | 109.5733 | 28.8253 | 8.2605 | 98.7667 | 62.7172 | 24.5 | 29.0196 | 80 | 32 | 1.0013 | 69.4118 | 96 | 8380 | 32.549 | 108.8104 | 35.9009 | -0.5 | 19.125 | 0 | 42.5507 | 33.1094
9/26/2020 04:48:52.9 | 14.8328 | 1197 | 4 | 2498.1199 | 129.8967 | 78.3247 | 91.7694 | 30.0849 | 32.1476 | 0.05971 | 106.9389 | 11.3375 | 71.275 | 70.1489 | 56.2114 | 1.0056 | 98.4922 | 327.6342 | 269.1277 | 92.1248 | 675.2127 | 1.8208 | 449.3908 | 33.9813 | 47.9314 | 33.7997 | 72.0397 | 12.0225 | 109.3218 | 28.7936 | 8.2154 | 98.7667 | 62.8376 | 24.5 | 29.4118 | 80 | 32 | 1.0015 | 69.0196 | 101 | 8260 | 32.549 | 107.8415 | 36.0413 | -0.5 | 19.875 | 0 | 42.5629 | 33.0156
9/26/2020 04:48:53.9 | 14.8331 | 1198 | 4 | 2492.7637 | 128.8358 | 78.3612 | 91.785 | 30.0879 | 32.1407 | 0.06719 | 106.8953 | 11.3375 | 70.9325 | 70.1655 | 56.2491 | 0.99993 | 98.4922 | 327.6904 | 269.0432 | 92.3675 | 675.091 | 1.7925 | 450.6198 | 33.6315 | 48.0347 | 33.747 | 72.0895 | 12.0187 | 110.0781 | 29.0036 | 8.0852 | 98.4145 | 62.8879 | 24.5 | 28.6274 | 80 | 32 | 1.0004 | 68.2353 | 99 | 7900 | 32.549 | 107.8415 | 36.3007 | -0.3125 | 19.6875 | 0 | 42.8589 | 33.0156
9/26/2020 04:48:54.9 | 14.8333 | 1199 | 4 | 2498.6856 | 127.8609 | 78.3775 | 91.8018 | 30.0891 | 32.1491 | 0.07327 | 106.8255 | 11.3278 | 70.8754 | 69.9376 | 56.2863 | 1.0014 | 98.4927 | 328.0838 | 268.8742 | 92.1541 | 674.9182 | 1.7665 | 449.9494 | 33.4563 | 47.6007 | 33.7331 | 71.9205 | 12.0058 | 109.2383 | 28.9828 | 8.1148 | 98.1964 | 62.9752 | 24.5 | 28.6274 | 80 | 32 | 1.0016 | 68.2353 | 100 | 8140 | 32.549 | 108.49 | 36.1938 | -0.375 | 20.5625 | 0 | 41.7999 | 33.0156
9/26/2020 04:48:55.9 | 14.8336 | 1200 | 4 | 2497.4293 | 128.0385 | 78.3822 | 91.8417 | 30.0947 | 32.1657 | 0.07229 | 106.7731 | 11.323 | 70.8183 | 70.1805 | 56.3259 | 1.0023 | 98.4922 | 326.9598 | 268.677 | 92.0698 | 674.883 | 1.7488 | 449.9215 | 33.4859 | 47.7695 | 33.8455 | 72.0332 | 12.0172 | 109.3218 | 28.6816 | 8.1445 | 97.9867 | 63.0321 | 24.5 | 28.6274 | 80 | 32 | 0.99907 | 68.2353 | 95 | 8260 | 32.549 | 108.49 | 36.1633 | -0.4375 | 19.375 | 0 | 43.0481 | 33.0156
9/26/2020 04:48:56.9 | 14.8339 | 1201 | 4 | 2497.1461 | 127.636 | 78.4014 | 91.878 | 30.1038 | 32.149 | 0.06987 | 106.7207 | 11.3201 | 70.6756 | 69.734 | 56.3619 | 1.0097 | 98.4933 | 326.9598 | 268.3954 | 92.2091 | 674.9289 | 1.7444 | 449.307 | 33.3769 | 48.0211 | 33.9052 | 72.0764 | 12.0179 | 109.6871 | 28.8847 | 8.0968 | 97.9028 | 63.0889 | 24.5 | 29.0196 | 80 | 32 | 1.0014 | 68.2353 | 95 | 8410 | 32.549 | 108.49 | 36.084 | -0.4375 | 20.0625 | 0 | 42.096 | 33.0156
9/26/2020 04:48:57.9 | 14.8342 | 1202 | 4 | 2499.9476 | 127.5754 | 78.4218 | 91.9081 | 30.0976 | 32.1639 | 0.07034 | 106.6946 | 11.324 | 70.8183 | 70.0392 | 56.4157 | 1.0069 | 98.4916 | 327.6623 | 268.7052 | 92.2283 | 674.9694 | 1.7681 | 452.6309 | 33.3985 | 47.9899 | 33.7997 | 72.0463 | 12.0225 | 109.3212 | 28.8005 | 8.1316 | 97.9783 | 63.1894 | 24.5 | 29.0196 | 80 | 32 | 1.0046 | 68.2353 | 100 | 7850 | 32.549 | 108.1619 | 35.8978 | -0.375 | 20.75 | 0 | 41.5283 | 33.0156
9/26/2020 04:48:58.9 | 14.8344 | 1203 | 4 | 2499.006 | 127.8687 | 78.4209 | 91.9106 | 30.0901 | 32.1608 | 0.07118 | 106.7207 | 11.3113 | 70.961 | 70.0275 | 56.4548 | 0.99993 | 98.491 | 327.3813 | 268.7334 | 92.1312 | 674.8478 | 1.7656 | 452.0443 | 33.4626 | 48.0416 | 33.747 | 72.1956 | 12.0157 | 108.9565 | 28.853 | 8.1135 | 97.928 | 63.1894 | 24.5 | 28.6274 | 80 | 32 | 0.99947 | 68.2353 | 96 | 8290 | 32.549 | 108.49 | 35.907 | -0.375 | 20.3125 | 0 | 41.8701 | 33.0156
9/26/2020 04:48:59.9 | 14.8347 | 1204 | 4 | 2497.3083 | 127.9725 | 78.4302 | 91.9411 | 30.0929 | 32.1729 | 0.07354 | 106.808 | 11.3133 | 70.9895 | 69.8409 | 56.4934 | 1.0076 | 98.4922 | 326.6787 | 268.2827 | 92.3062 | 674.9993 | 1.7397 | 451.1226 | 33.467 | 48.1761 | 33.8385 | 72.1759 | 12.0134 | 108.6775 | 28.9372 | 8.0439 | 97.8106 | 63.2264 | 24.5 | 29.0196 | 80 | 32 | 1.0048 | 68.2353 | 99 | 8140 | 32.549 | 108.49 | 35.8307 | -0.4375 | 18.75 | 0 | 42.8345 | 33.0156
9/26/2020 04:49:00.9 | 14.835 | 1205 | 4 | 2498.8003 | 127.4447 | 78.4707 | 91.9657 | 30.0902 | 32.1619 | 0.07661 | 106.7993 | 11.3152 | 70.8183 | 70.3331 | 56.5315 | 1.0031 | 98.4922 | 326.3415 | 268.339 | 92.2832 | 674.8937 | 1.7216 | 450.117 | 33.3489 | 47.9967 | 33.8594 | 72.4011 | 12.0119 | 108.9576 | 28.8599 | 8.0929 | 97.6596 | 63.2965 | 24.5 | 29.0196 | 80 | 32 | 1.001 | 67.8431 | 95 | 8210 | 32.549 | 108.1619 | 35.9497 | -0.4375 | 18.6875 | 0 | 43.3136 | 33.0156
9/26/2020 04:49:01.9 | 14.8353 | 1206 | 4 | 2498.4247 | 127.5294 | 78.4827 | 91.9949 | 30.0732 | 32.1728 | 0.07338 | 106.8604 | 11.3152 | 71.0466 | 70.2037 | 56.5725 | 1.0083 | 98.4888 | 327.4094 | 268.6207 | 92.4289 | 675.0857 | 1.7382 | 450.8153 | 33.3661 | 48.3067 | 33.8455 | 72.2021 | 12.0126 | 109.2063 | 28.4923 | 8.1122 | 97.7603 | 63.3335 | 24.5 | 29.0196 | 80 | 32 | 0.99919 | 68.2353 | 99 | 7870 | 32.549 | 107.5211 | 35.9772 | -0.4375 | 21 | 0 | 41.7542 | 33.0156
9/26/2020 04:49:02.9 | 14.8356 | 1207 | 4 | 2497.4601 | 127.4968 | 78.5285 | 92.0099 | 30.0807 | 32.1763 | 0.07244 | 106.9302 | 11.322 | 70.9325 | 69.9276 | 56.6173 | 1.0094 | 98.4916 | 326.6787 | 267.9447 | 92.1898 | 675.0697 | 1.7617 | 450.2846 | 33.3447 | 47.8456 | 33.7719 | 72.1064 | 12.0164 | 109.7974 | 28.6539 | 8.0091 | 97.9364 | 63.4141 | 25 | 29.4118 | 80 | 32 | 1.0017 | 68.2353 | 100 | 7940 | 32.549 | 107.8415 | 35.9222 | -0.5625 | 20.875 | 0 | 41.2384 | 33.0156
9/26/2020 04:49:03.9 | 14.8358 | 1208 | 4 | 2500.7864 | 127.3166 | 78.566 | 92.0448 | 30.059 | 32.1695 | 0.07101 | 106.9738 | 11.3278 | 70.961 | 70.2004 | 56.6716 | 0.99298 | 98.4927 | 326.7912 | 268.7615 | 92.2896 | 675.1102 | 1.7628 | 451.7929 | 33.3419 | 47.4348 | 33.9828 | 72.4077 | 12.0248 | 109.6585 | 28.8144 | 8.0865 | 98.0035 | 63.4141 | 24.5 | 29.0196 | 80 | 32 | 1.0014 | 68.2353 | 96 | 8160 | 32.549 | 109.1309 | 35.7666 | -0.5625 | 19.75 | 0 | 41.8457 | 33.0156
9/26/2020 04:49:04.9 | 14.8361 | 1209 | 4 | 2500.2984 | 127.544 | 78.5945 | 92.0305 | 30.0728 | 32.1626 | 0.07106 | 106.9826 | 11.3249 | 70.8468 | 69.7891 | 56.7175 | 0.99868 | 98.4916 | 326.1167 | 267.6067 | 92.3318 | 675.1614 | 1.7623 | 450.0612 | 33.3949 | 47.6865 | 33.7858 | 72.4508 | 12.027 | 109.7974 | 28.9649 | 8.1793 | 97.9196 | 63.4776 | 24.5 | 28.6274 | 80 | 32 | 1.0024 | 68.2353 | 100 | 8160 | 32.549 | 108.1619 | 35.556 | -0.5625 | 20.0625 | 0 | 41.7755 | 33.0156
9/26/2020 04:49:05.9 | 14.8364 | 1210 | 4 | 2499.2186 | 127.5661 | 78.6205 | 92.0672 | 30.0818 | 32.1591 | 0.07022 | 106.9826 | 11.3278 | 70.9325 | 69.9559 | 56.7607 | 1.0031 | 98.491 | 326.3415 | 267.9165 | 92.3025 | 674.9534 | 1.7652 | 450.4801 | 33.3863 | 48.0172 | 33.8843 | 72.3213 | 12.0278 | 109.7689 | 28.8283 | 8.111 | 97.8609 | 63.5212 | 24.5 | 28.6274 | 80 | 32 | 1.0022 | 68.2353 | 100 | 8210 | 32.549 | 108.1619 | 35.675 | -0.5 | 19.875 | 0 | 42.1478 | 33.0156
9/26/2020 04:49:06.9 | 14.8367 | 1211 | 4 | 2499.9699 | 127.4261 | 78.6289 | 92.0889 | 30.0772 | 32.1567 | 0.07293 | 106.9564 | 11.324 | 70.647 | 70.3829 | 56.8069 | 0.98693 | 98.4916 | 326.5101 | 267.8884 | 92.471 | 674.8883 | 1.7537 | 451.7929 | 33.3597 | 47.8865 | 33.8525 | 72.4442 | 11.9929 | 109.4613 | 28.853 | 8.1483 | 97.7435 | 63.6415 | 24.5 | 28.6274 | 80 | 32 | 1.0005 | 68.2353 | 95 | 8460 | 32.549 | 108.8104 | 35.5316 | -0.4375 | 18.9375 | 0 | 42.8589 | 33.0156
9/26/2020 04:49:07.9 | 14.8369 | 1212 | 4 | 2499.582 | 127.5344 | 78.6231 | 92.1127 | 30.0701 | 32.1567 | 0.07271 | 106.9215 | 11.3162 | 70.8468 | 70.2237 | 56.8503 | 1.0038 | 98.4922 | 325.7233 | 267.7757 | 92.3739 | 674.6857 | 1.7428 | 449.8936 | 33.3828 | 48.0932 | 33.7997 | 72.5437 | 11.9997 | 109.5459 | 28.9055 | 8.129 | 97.668 | 63.7921 | 24.5 | 28.6274 | 80 | 32 | 0.99995 | 68.2353 | 99 | 7870 | 32.549 | 107.8415 | 35.4706 | -0.5 | 19.4375 | 0 | 43.1427 | 33.0156
9/26/2020 04:49:08.9 | 14.8372 | 1213 | 4 | 2499.0113 | 127.5427 | 78.6847 | 92.1324 | 30.0635 | 32.156 | 0.07233 | 106.9302 | 11.3162 | 70.9895 | 69.9492 | 56.8815 | 1.0056 | 98.4944 | 325.7795 | 267.4096 | 92.319 | 674.7101 | 1.7453 | 450.0612 | 33.3774 | 48.0864 | 33.8316 | 72.4377 | 11.9967 | 109.8283 | 28.6885 | 8.1806 | 97.6932 | 63.8224 | 24.5 | 29.0196 | 80 | 32 | 0.99837 | 68.2353 | 100 | 7900 | 32.549 | 107.8415 | 35.4645 | -0.5625 | 20 | 0 | 43.1793 | 32.9219
9/26/2020 04:49:09.9 | 14.8375 | 1214 | 4 | 2501.2069 | 127.3552 | 78.7622 | 92.1432 | 30.0721 | 32.1668 | 0.07031 | 106.9302 | 11.3055 | 70.8468 | 69.9642 | 56.9344 | 1.001 | 98.4922 | 326.2291 | 267.7475 | 92.4096 | 674.6696 | 1.7384 | 451.1226 | 33.3576 | 48.0279 | 33.8316 | 72.5306 | 11.9868 | 109.4618 | 29.0491 | 8.1367 | 97.7519 | 63.8224 | 24.5 | 29.0196 | 80 | 32 | 0.99907 | 68.2353 | 95 | 8160 | 32.549 | 108.8104 | 35.2661 | -0.5625 | 20.125 | 0 | 42.6392 | 33.0156
9/26/2020 04:49:10.9 | 14.8378 | 1215 | 4 | 2498.4437 | 127.6047 | 78.824 | 92.1504 | 30.0704 | 32.1549 | 0.06843 | 106.9476 | 11.3055 | 70.9325 | 70.4027 | 56.9821 | 1.0033 | 98.4922 | 325.8638 | 267.1279 | 92.6945 | 674.8532 | 1.7375 | 449.9774 | 33.386 | 48.0211 | 34.0703 | 72.4246 | 12.0195 | 109.2378 | 28.7272 | 8.1122 | 97.8693 | 63.8489 | 24.5 | 28.6274 | 80 | 32 | 1.0034 | 67.8431 | 100 | 8120 | 32.549 | 107.8415 | 35.434 | -0.5 | 20.4375 | 0 | 42.0288 | 33.0156
9/26/2020 04:49:11.9 | 14.8381 | 1216 | 4 | 2502.2174 | 127.481 | 78.826 | 92.1588 | 30.0638 | 32.1575 | 0.06534 | 106.9302 | 11.3055 | 71.0752 | 69.8292 | 57.0193 | 1.0044 | 98.4916 | 325.6671 | 267.5504 | 92.5195 | 674.8937 | 1.7439 | 449.9215 | 33.404 | 48.0416 | 33.9121 | 72.3448 | 11.9982 | 109.2372 | 28.853 | 8.1509 | 97.9532 | 63.8991 | 24.5 | 29.4118 | 80 | 32 | 0.99998 | 68.2353 | 100 | 8240 | 32.549 | 107.8415 | 35.4096 | -0.5 | 20.75 | 0 | 41.7633 | 33.0156
9/26/2020 04:49:12.9 | 14.8383 | 1217 | 4 | 2498.8495 | 127.7742 | 78.8086 | 92.1984 | 30.0542 | 32.1592 | 0.06374 | 106.9826 | 11.3046 | 70.9325 | 69.9009 | 57.0685 | 1.0071 | 98.4927 | 325.3299 | 267.0152 | 92.4353 | 674.8318 | 1.7453 | 453.385 | 33.4358 | 48.0035 | 33.7261 | 72.6065 | 12.0134 | 109.2943 | 28.8144 | 8.1651 | 97.9699 | 64.0734 | 24.5 | 29.0196 | 80 | 32 | 1.0029 | 68.2353 | 96 | 8510 | 32.549 | 108.49 | 35.3546 | -0.5 | 20.1875 | 0 | 41.7389 | 33.0156
9/26/2020 04:49:13.9 | 14.8386 | 1218 | 4 | 2501.1417 | 127.6977 | 78.8616 | 92.2306 | 30.048 | 32.1616 | 0.05682 | 107.0785 | 11.3123 | 70.9895 | 69.9342 | 57.1242 | 1.0095 | 98.4922 | 326.0043 | 267.3532 | 92.4353 | 674.9801 | 1.7428 | 449.5584 | 33.4464 | 48.0552 | 33.9718 | 72.6065 | 11.9891 | 109.4058 | 28.7619 | 8.0697 | 97.9616 | 64.1065 | 24.5 | 28.6274 | 80 | 32 | 1.0005 | 68.2353 | 99 | 7990 | 32.549 | 107.8415 | 35.4004 | -0.5 | 20.375 | 0 | 41.806 | 33.0156
9/26/2020 04:49:14.9 | 14.8389 | 1219 | 4 | 2499.2345 | 127.5887 | 78.8901 | 92.2594 | 30.0641 | 32.1497 | 0.05226 | 106.9913 | 11.3113 | 71.1323 | 69.6754 | 57.1819 | 1.0058 | 98.4927 | 325.2175 | 266.7617 | 92.4646 | 675.0398 | 1.7455 | 450.2567 | 33.3924 | 47.9314 | 33.6803 | 72.6863 | 12.0088 | 109.0983 | 28.8986 | 8.022 | 97.9532 | 64.08 | 24.5 | 29.0196 | 80 | 32 | 0.99825 | 68.2353 | 100 | 7990 | 32.549 | 108.1619 | 35.1593 | -0.5 | 20.125 | 0 | 42.1661 | 33.0156
9/26/2020 04:49:15.9 | 14.8392 | 1220 | 4 | 2500.0208 | 127.3634 | 78.8874 | 92.2888 | 30.0595 | 32.144 | 0.04953 | 107 | 11.3075 | 70.9895 | 70.5632 | 57.2274 | 1.0094 | 98.4922 | 325.0208 | 266.5646 | 92.6166 | 675.2073 | 1.7322 | 451.5136 | 33.3439 | 48.0416 | 33.8455 | 72.6431 | 12.0157 | 109.0137 | 28.853 | 8.0452 | 97.9532 | 64.1368 | 24.5 | 29.0196 | 80 | 32 | 0.99654 | 68.2353 | 96 | 8210 | 32.549 | 108.8104 | 35.2234 | -0.5 | 20.625 | 0 | 41.1926 | 33.0156
9/26/2020 04:49:16.9 | 14.8394 | 1221 | 4 | 2502.0474 | 127.4627 | 78.9351 | 92.3023 | 30.0542 | 32.1477 | 0.04842 | 107.0174 | 11.3007 | 71.0181 | 69.5884 | 57.2694 | 1.0023 | 98.4916 | 325.4985 | 266.7054 | 92.5809 | 675.2479 | 1.7287 | 449.6422 | 33.397 | 48.1069 | 33.8982 | 72.7557 | 12.0248 | 108.901 | 28.7619 | 8.0774 | 97.9783 | 64.2371 | 24.5 | 28.6274 | 80 | 32 | 1.0034 | 67.8431 | 100 | 8120 | 32.549 | 107.5211 | 35.1196 | -0.5625 | 20.0625 | 0 | 41.1987 | 33.0156
9/26/2020 04:49:17.9 | 14.8397 | 1222 | 4 | 2499.9877 | 127.6116 | 78.9521 | 92.3236 | 30.045 | 32.16 | 0.04741 | 106.9913 | 11.3065 | 71.3035 | 70.0575 | 57.3233 | 1.0038 | 98.4899 | 324.9365 | 266.0576 | 92.4289 | 675.3236 | 1.7174 | 450.5081 | 33.4085 | 47.9967 | 33.8385 | 72.7988 | 12.0278 | 108.8993 | 28.8599 | 8.0207 | 97.8945 | 64.381 | 24.5 | 29.4118 | 80 | 32 | 0.9995 | 68.2353 | 99 | 8210 | 32.549 | 107.5211 | 35.0922 | -0.4375 | 20.125 | 0 | 41.4124 | 32.9219
9/26/2020 04:49:18.9 | 14.84 | 1223 | 4 | 2500.4215 | 127.6173 | 78.9997 | 92.3389 | 30.0438 | 32.1859 | 0.04648 | 107 | 11.3055 | 71.0752 | 70.5086 | 57.3712 | 0.99334 | 98.4916 | 326.0605 | 266.3956 | 92.5617 | 675.5263 | 1.7222 | 452.9102 | 33.417 | 48.1381 | 33.8385 | 72.6863 | 12.0088 | 108.9571 | 28.7936 | 8.0413 | 97.8441 | 64.2305 | 24.5 | 29.4118 | 80 | 32 | 0.99986 | 68.2353 | 96 | 8530 | 32.549 | 108.49 | 35.2051 | -0.4375 | 19.9375 | 0 | 41.3513 | 33.0156
9/26/2020 04:49:19.9 | 14.8403 | 1224 | 4 | 2500.1499 | 127.5943 | 79.0634 | 92.3605 | 30.0417 | 32.1858 | 0.04572 | 106.9738 | 11.3026 | 71.3892 | 69.4795 | 57.4266 | 1.0049 | 98.4922 | 325.6109 | 266.7336 | 92.623 | 675.6586 | 1.7098 | 449.6981 | 33.4061 | 48.0484 | 33.8525 | 72.7491 | 11.9952 | 108.8736 | 28.7549 | 8.0555 | 97.8525 | 64.4946 | 24.5 | 29.0196 | 80 | 32 | 1.0001 | 68.2353 | 99 | 7970 | 32.549 | 107.5211 | 35.1257 | -0.4375 | 20.25 | 0 | 41.4032 | 33.0156
9/26/2020 04:49:20.9 | 14.8406 | 1225 | 4 | 2498.8758 | 127.7413 | 79.1005 | 92.3692 | 30.0545 | 32.1778 | 0.04609 | 106.9476 | 11.3017 | 71.1608 | 69.9326 | 57.4793 | 1.001 | 98.4939 | 325.0489 | 266.4801 | 92.5425 | 675.7749 | 1.7047 | 450.8712 | 33.4297 | 47.9626 | 33.8982 | 72.8157 | 11.9762 | 108.7632 | 28.7203 | 8.0684 | 97.8609 | 64.4378 | 24.5 | 29.0196 | 80 | 32 | 1.003 | 68.2353 | 100 | 7900 | 32.549 | 107.5211 | 35.141 | -0.375 | 19.375 | 0 | 42.1661 | 33.0156
9/26/2020 04:49:21.9 | 14.8408 | 1226 | 4 | 2501.2176 | 127.6217 | 79.0993 | 92.3847 | 30.0499 | 32.165 | 0.04648 | 106.9826 | 11.3017 | 71.0466 | 70.1871 | 57.538 | 1.017 | 98.4922 | 324.9927 | 266.3956 | 92.5195 | 675.8208 | 1.7107 | 451.7091 | 33.4275 | 47.7831 | 33.9052 | 72.842 | 12.0051 | 109.0977 | 28.6955 | 7.9885 | 97.7015 | 64.4946 | 24.5 | 29.0196 | 80 | 32 | 1.0008 | 67.8431 | 96 | 8160 | 32.549 | 108.49 | 35.1105 | -0.375 | 20 | 0 | 41.8426 | 33.0156
9/26/2020 04:49:22.9 | 14.8411 | 1227 | 4 | 2500.955 | 127.6685 | 79.12 | 92.4083 | 30.0352 | 32.1685 | 0.04621 | 106.9476 | 11.3104 | 71.0752 | 69.8258 | 57.583 | 1.0053 | 98.491 | 324.8241 | 265.7759 | 92.7302 | 675.8101 | 1.7023 | 449.1115 | 33.4345 | 47.9558 | 33.8385 | 72.9583 | 11.9937 | 108.9845 | 28.8183 | 8.0607 | 97.7519 | 64.5816 | 24.5 | 29.0196 | 80 | 32 | 1.0022 | 68.2353 | 100 | 8120 | 32.549 | 107.5211 | 35.1471 | -0.375 | 19.5 | 0 | 42.0929 | 33.0156
9/26/2020 04:49:23.9 | 14.8414 | 1228 | 4 | 2498.9806 | 127.6735 | 79.1626 | 92.4356 | 30.0434 | 32.1706 | 0.04743 | 106.9651 | 11.3026 | 71.2179 | 70.9619 | 57.6309 | 1.0142 | 98.4916 | 324.5992 | 265.7196 | 92.6715 | 675.8614 | 1.7007 | 450.0332 | 33.4112 | 48.2551 | 33.7997 | 72.9479 | 12.0088 | 108.845 | 28.5974 | 8.0942 | 97.7686 | 64.645 | 24.5 | 29.0196 | 80 | 32 | 1.002 | 68.2353 | 100 | 8210 | 32.549 | 107.5211 | 35.1562 | -0.4375 | 19.3125 | 0 | 42.3859 | 32.9219
9/26/2020 04:49:24.9 | 14.8417 | 1229 | 4 | 2498.7602 | 127.6741 | 79.221 | 92.4588 | 30.042 | 32.1813 | 0.04672 | 106.9913 | 11.3017 | 71.1037 | 69.6821 | 57.6829 | 1.0138 | 98.491 | 324.6273 | 265.2689 | 92.7622 | 675.8101 | 1.7049 | 452.3795 | 33.406 | 48.0416 | 33.944 | 72.842 | 11.9937 | 109.0405 | 28.748 | 8.0542 | 97.7351 | 64.7321 | 24.5 | 29.0196 | 81 | 32 | 0.99898 | 68.2353 | 96 | 8410 | 32.549 | 108.49 | 35.08 | -0.4375 | 19.625 | 0 | 42.4866 | 33.0156
9/26/2020 04:49:25.9 | 14.8419 | 1230 | 4 | 2499.5524 | 127.6585 | 79.2488 | 92.4936 | 30.0523 | 32.1772 | 0.04679 | 107 | 11.29 | 70.7041 | 69.7874 | 57.7312 | 1.001 | 98.4922 | 324.796 | 265.5224 | 92.8949 | 675.8101 | 1.6815 | 450.536 | 33.4149 | 48.1829 | 33.8385 | 73.0276 | 12.0005 | 108.8456 | 28.9441 | 8.0774 | 97.7435 | 64.6819 | 24.5 | 29.0196 | 81 | 32 | 1.0009 | 68.2353 | 99 | 7920 | 32.549 | 107.5211 | 35.0677 | -0.375 | 19.3125 | 0 | 42.8436 | 33.0156
9/26/2020 04:49:26.9 | 14.8422 | 1231 | 4 | 2499.712 | 127.5362 | 79.243 | 92.5126 | 30.0533 | 32.1865 | 0.04895 | 106.9476 | 11.2832 | 70.8468 | 69.7974 | 57.7941 | 0.99922 | 98.4922 | 324.7398 | 265.4379 | 92.8107 | 675.8208 | 1.6759 | 449.9494 | 33.385 | 48.0416 | 33.9579 | 72.9414 | 11.9929 | 108.9576 | 28.2227 | 8.1226 | 97.6932 | 64.8456 | 24.5 | 29.0196 | 81 | 32 | 0.99599 | 68.2353 | 100 | 7920 | 32.549 | 107.5211 | 35.1196 | -0.4375 | 19.625 | 0 | 43.0939 | 32.9219
9/26/2020 04:49:27.9 | 14.8425 | 1232 | 4 | 2498.4937 | 127.4732 | 79.2652 | 92.5504 | 30.0553 | 32.2035 | 0.04967 | 106.9738 | 11.2852 | 71.0466 | 70.4226 | 57.8532 | 1.0067 | 98.4933 | 324.7398 | 265.2408 | 92.8528 | 675.8155 | 1.6764 | 452.0722 | 33.3523 | 48.1381 | 33.9509 | 73.0342 | 11.9845 | 108.9308 | 28.6885 | 8.0762 | 97.7015 | 64.9392 | 24.5 | 29.0196 | 81 | 32 | 0.99648 | 68.2353 | 95 | 8190 | 32.549 | 108.49 | 35.0861 | -0.4375 | 19.4375 | 0 | 43.1946 | 33.0156
9/26/2020 04:49:28.9 | 14.8428 | 1233 | 4 | 2500.9727 | 127.493 | 79.2954 | 92.5675 | 30.0453 | 32.1922 | 0.05088 | 106.9826 | 11.2774 | 70.961 | 69.8308 | 57.9111 | 1.0042 | 98.4922 | 324.2058 | 265.5224 | 93.1018 | 675.856 | 1.6806 | 449.1674 | 33.3906 | 47.9899 | 33.8455 | 73.0408 | 12.027 | 108.5655 | 28.9055 | 8.0994 | 97.7603 | 64.8891 | 24.5 | 29.0196 | 81 | 32 | 0.99855 | 68.2353 | 100 | 8090 | 32.549 | 107.5211 | 35.0739 | -0.4375 | 20.125 | 0 | 42.3065 | 33.0156
9/26/2020 04:49:29.9 | 14.8431 | 1234 | 4 | 2496.7084 | 127.7631 | 79.3556 | 92.571 | 30.0476 | 32.2101 | 0.04928 | 106.9826 | 11.2842 | 70.9039 | 69.7473 | 57.958 | 1.0049 | 98.4916 | 323.7281 | 264.6774 | 92.96 | 675.8507 | 1.691 | 451.5974 | 33.4049 | 47.8904 | 33.8913 | 72.9949 | 12.0248 | 109.2652 | 28.4369 | 8.1032 | 97.8357 | 64.9827 | 24.5 | 29.4118 | 81 | 32 | 0.9987 | 68.2353 | 100 | 8210 | 32.549 | 107.2006 | 35.1318 | -0.5 | 20.1875 | 0 | 42.5964 | 33.0156
9/26/2020 04:49:30.9 | 14.8433 | 1235 | 4 | 2500.4117 | 127.3313 | 79.3422 | 92.6246 | 30.0548 | 32.2019 | 0.05005 | 107.0087 | 11.2978 | 70.9895 | 69.8825 | 58.0183 | 1.0087 | 98.4922 | 324.4868 | 265.1563 | 92.9206 | 675.7941 | 1.7016 | 451.9046 | 33.341 | 48.0035 | 33.8177 | 73.3023 | 12.0035 | 108.6495 | 28.9194 | 8.0491 | 97.9196 | 65.0631 | 24.5 | 29.0196 | 81 | 32 | 0.99989 | 68.2353 | 96 | 8410 | 32.549 | 108.8104 | 35.0983 | -0.5 | 20.875 | 0 | 42.1204 | 32.9219
9/26/2020 04:49:31.9 | 14.8436 | 1236 | 4 | 2499.1001 | 127.5764 | 79.3369 | 92.6322 | 30.0417 | 32.2239 | 0.05174 | 106.9826 | 11.291 | 71.3321 | 69.4509 | 58.0595 | 1.0023 | 98.4922 | 324.0653 | 265.1563 | 93.0112 | 675.8155 | 1.7105 | 450.6757 | 33.3874 | 48.1517 | 33.7928 | 73.246 | 12.0338 | 109.0137 | 28.9124 | 8.1612 | 97.9783 | 65.1397 | 24.5 | 29.0196 | 81 | 32 | 1.0022 | 67.8431 | 100 | 7940 | 32.549 | 107.5211 | 35.0922 | -0.5625 | 20.3125 | 0 | 41.7358 | 33.0156
9/26/2020 04:49:32.9 | 14.8439 | 1237 | 4 | 2501.2691 | 127.4903 | 79.376 | 92.6618 | 30.0339 | 32.2092 | 0.05144 | 107.0611 | 11.2871 | 70.9325 | 69.7156 | 58.1131 | 1.0058 | 98.4916 | 324.4306 | 265.1281 | 92.9077 | 676.0343 | 1.701 | 451.0946 | 33.3948 | 48.0416 | 34.0245 | 73.1898 | 12.0104 | 108.817 | 29.063 | 8.0981 | 98.0119 | 65.1595 | 24.5 | 29.4118 | 81 | 32 | 0.9991 | 68.2353 | 100 | 7940 | 32.549 | 107.5211 | 35.202 | -0.4375 | 20.375 | 0 | 41.7114 | 33.0156
9/26/2020 04:49:33.9 | 14.8442 | 1238 | 4 | 2499.8516 | 127.4555 | 79.4007 | 92.6943 | 30.0274 | 32.2253 | 0.05007 | 107 | 11.2716 | 71.3321 | 69.5348 | 58.1663 | 1.0076 | 98.4916 | 323.4471 | 264.4803 | 93.2345 | 676.0588 | 1.7036 | 451.0946 | 33.3658 | 48.1829 | 33.9509 | 73.2761 | 11.9914 | 108.9291 | 28.9441 | 8.0388 | 98.0286 | 65.0896 | 24.5 | 29.0196 | 81 | 32 | 0.99858 | 68.2353 | 96 | 8240 | 32.549 | 108.49 | 35.1349 | -0.5 | 20.0625 | 0 | 41.8701 | 33.0156
9/26/2020 04:49:34.9 | 14.8444 | 1239 | 4 | 2501.0252 | 127.5623 | 79.4469 | 92.7193 | 30.0187 | 32.2223 | 0.05211 | 107.0262 | 11.2755 | 70.9039 | 69.3855 | 58.2157 | 1.0006 | 98.4905 | 323.7562 | 264.6211 | 93.1631 | 676.1804 | 1.6959 | 449.6701 | 33.4103 | 47.8485 | 33.8982 | 73.352 | 11.999 | 108.9559 | 29.1293 | 8.0968 | 97.9867 | 65.3902 | 24.5 | 29.0196 | 81 | 32 | 1.0002 | 68.2353 | 100 | 8120 | 32.549 | 107.5211 | 35.0952 | -0.5 | 20.375 | 0 | 41.0309 | 33.0156
9/26/2020 04:49:35.9 | 14.8447 | 1240 | 4 | 2500.5357 | 127.6789 | 79.4777 | 92.7505 | 30.0164 | 32.2516 | 0.05151 | 107.0174 | 11.2745 | 71.1608 | 69.8959 | 58.2687 | 1.004 | 98.4905 | 323.7562 | 264.2268 | 92.6715 | 676.2209 | 1.6739 | 451.7371 | 33.4316 | 48.1001 | 33.8982 | 73.3454 | 11.9853 | 109.4041 | 28.7549 | 8.1432 | 97.928 | 65.3902 | 24.5 | 29.0196 | 81 | 32 | 1.001 | 68.2353 | 100 | 8190 | 32.549 | 107.2006 | 35.2814 | -0.5 | 20.0625 | 0 | 41.4032 | 33.0156
9/26/2020 04:49:36.9 | 14.845 | 1241 | 4 | 2499.893 | 127.7741 | 79.5237 | 92.7596 | 30.0394 | 32.2366 | 0.05149 | 107.0262 | 11.2697 | 70.9039 | 70.3298 | 58.3044 | 1.0017 | 98.4922 | 323.5595 | 264.1705 | 92.9206 | 676.3372 | 1.6737 | 451.7371 | 33.4484 | 47.59 | 33.8385 | 73.4513 | 11.9868 | 108.7896 | 28.9194 | 8.08 | 97.9364 | 65.3836 | 24.5 | 29.4118 | 81 | 32 | 1.0024 | 68.2353 | 96 | 8410 | 32.549 | 108.49 | 35.141 | -0.4375 | 20.375 | 0 | 41.2231 | 33.0156
9/26/2020 04:49:37.9 | 14.8453 | 1242 | 4 | 2501.3413 | 127.7651 | 79.5379 | 92.7639 | 30.0297 | 32.2418 | 0.05187 | 107.0174 | 11.2774 | 70.961 | 70.6325 | 58.3544 | 1.003 | 98.4927 | 323.7843 | 264.2268 | 93.2409 | 676.3831 | 1.6759 | 450.5919 | 33.4668 | 47.983 | 33.8982 | 73.3323 | 12.0043 | 108.9302 | 28.8986 | 8.111 | 97.9448 | 65.4904 | 24.5 | 29.0196 | 81 | 32 | 1.0003 | 68.2353 | 99 | 7940 | 32.549 | 107.5211 | 35.08 | -0.5 | 20.1875 | 0 | 41.1926 | 33.0156
9/26/2020 04:49:38.9 | 14.8456 | 1243 | 4 | 2499.0629 | 127.9706 | 79.5226 | 92.772 | 30.0285 | 32.2507 | 0.04951 | 107.0174 | 11.2987 | 71.0752 | 70.2419 | 58.4035 | 1.0019 | 98.4922 | 322.9413 | 264.086 | 92.7915 | 676.2561 | 1.6945 | 452.0164 | 33.4926 | 48.0211 | 33.944 | 73.3192 | 12.0157 | 108.9016 | 28.8322 | 8.1045 | 97.9699 | 65.7341 | 24.5 | 29.0196 | 81 | 32 | 1.0014 | 68.2353 | 100 | 7970 | 32.549 | 107.8415 | 35.1288 | -0.5 | 20.1875 | 0 | 41.4062 | 32.9219
9/26/2020 04:49:39.9 | 14.8458 | 1244 | 4 | 2500.2569 | 127.562 | 79.5556 | 92.7939 | 30.0456 | 32.2388 | 0.05186 | 107.0174 | 11.2861 | 71.2464 | 70.1207 | 58.4532 | 1.0076 | 98.4916 | 322.8008 | 263.6353 | 93.0954 | 676.2668 | 1.6795 | 451.5136 | 33.3997 | 47.8797 | 33.9052 | 73.382 | 11.9838 | 109.0411 | 29.056 | 8.0762 | 97.9364 | 65.6472 | 24.5 | 29.4118 | 81 | 32 | 1.0024 | 68.2353 | 96 | 8240 | 32.549 | 108.49 | 35.0647 | -0.5 | 19.75 | 0 | 41.4917 | 33.0156
9/26/2020 04:49:40.9 | 14.8461 | 1245 | 4 | 2500.6073 | 127.606 | 79.6085 | 92.7983 | 30.0439 | 32.2465 | 0.0525 | 107.0087 | 11.2774 | 70.961 | 69.8825 | 58.5077 | 1.0012 | 98.4922 | 323.5876 | 264.1705 | 93.024 | 676.2209 | 1.6708 | 448.9998 | 33.4141 | 47.8553 | 33.8982 | 73.6565 | 11.9716 | 109.2938 | 28.8213 | 8.0723 | 97.9112 | 65.6406 | 24.5 | 29.0196 | 81 | 32 | 0.99852 | 68.2353 | 100 | 8120 | 32.549 | 107.5211 | 35.0647 | -0.5 | 20.125 | 0 | 41.3727 | 33.0156
9/26/2020 04:49:41.9 | 14.8464 | 1246 | 4 | 2499.3561 | 127.6429 | 79.631 | 92.8266 | 30.0461 | 32.2557 | 0.05045 | 107 | 11.2832 | 70.8183 | 70.3166 | 58.5607 | 1.0037 | 98.4905 | 323.3066 | 263.6635 | 93.0112 | 676.1857 | 1.6793 | 451.765 | 33.4083 | 48.1517 | 33.8525 | 73.544 | 11.9967 | 109.2921 | 28.6499 | 8.0942 | 97.9028 | 65.7974 | 24.5 | 29.0196 | 81 | 32 | 1.0056 | 68.2353 | 100 | 8190 | 32.549 | 107.5211 | 35.1227 | -0.4375 | 20.125 | 0 | 41.5161 | 32.9219
9/26/2020 04:49:42.9 | 14.8467 | 1247 | 4 | 2500.4856 | 127.642 | 79.6583 | 92.8472 | 30.0243 | 32.2722 | 0.0498 | 107.0524 | 11.2842 | 70.7897 | 70.3646 | 58.5996 | 1.0047 | 98.491 | 322.8008 | 263.579 | 93.1311 | 676.1505 | 1.6914 | 451.6533 | 33.424 | 47.9177 | 34.0703 | 73.3688 | 11.9959 | 109.2366 | 28.8322 | 8.0981 | 97.9196 | 65.754 | 24.5 | 29.0196 | 81 | 32 | 1.0007 | 68.2353 | 96 | 8310 | 32.549 | 108.49 | 34.8846 | -0.4375 | 20 | 0 | 41.5802 | 33.0156
9/26/2020 04:49:43.9 | 14.8469 | 1248 | 4 | 2500.8286 | 127.8858 | 79.7216 | 92.8639 | 30.0262 | 32.2613 | 0.04789 | 107.0262 | 11.2822 | 70.9039 | 70.1821 | 58.6363 | 1.0031 | 98.4916 | 323.2504 | 263.8606 | 93.0533 | 676.175 | 1.6928 | 450.0891 | 33.4915 | 48.1449 | 33.8385 | 73.4382 | 12.0278 | 109.0691 | 28.9055 | 8.1084 | 97.8945 | 65.8343 | 24.5 | 29.0196 | 81 | 32 | 1.0005 | 68.2353 | 99 | 7990 | 32.549 | 107.8415 | 35.0098 | -0.5 | 19.9375 | 0 | 41.7084 | 33.0156
9/26/2020 04:49:44.9 | 14.8472 | 1249 | 4 | 2499.167 | 128.0116 | 79.7313 | 92.9043 | 30.0253 | 32.2594 | 0.05138 | 107 | 11.289 | 70.9895 | 70.2469 | 58.6844 | 1.0008 | 98.4916 | 322.5197 | 263.4945 | 93.089 | 676.0289 | 1.6864 | 450.927 | 33.5049 | 47.9245 | 33.9121 | 73.6733 | 12.0066 | 108.845 | 28.9441 | 8.1148 | 97.8777 | 65.9042 | 24.5 | 29.0196 | 81 | 32 | 1.0012 | 68.2353 | 100 | 7940 | 32.549 | 107.5211 | 35.0281 | -0.375 | 19.9375 | 0 | 41.4703 | 32.9219
9/26/2020 04:49:45.9 | 14.8475 | 1250 | 4 | 2500.4884 | 127.856 | 79.7501 | 92.9269 | 30.0307 | 32.252 | 0.05179 | 107.0174 | 11.2997 | 71.0466 | 70.217 | 58.732 | 0.99013 | 98.4905 | 321.5643 | 262.8466 | 93.2409 | 676.0939 | 1.6766 | 450.3125 | 33.4792 | 48.0864 | 33.8385 | 73.5309 | 11.9807 | 108.8999 | 28.9511 | 8.1509 | 97.8441 | 65.9844 | 24.5 | 29.0196 | 81 | 32 | 0.99983 | 68.2353 | 96 | 8210 | 32.549 | 108.1619 | 35.022 | -0.5 | 19.625 | 0 | 41.6626 | 33.0156
9/26/2020 04:49:46.9 | 14.8478 | 1251 | 4 | 2499.2495 | 127.7346 | 79.7858 | 92.9545 | 30.0285 | 32.2645 | 0.05379 | 106.9913 | 11.2832 | 70.9325 | 70.1456 | 58.779 | 1.0035 | 98.4916 | 323.0818 | 263.1565 | 93.0661 | 675.9425 | 1.6715 | 449.1394 | 33.4308 | 48.0035 | 33.9052 | 73.4513 | 11.9952 | 108.9571 | 28.9194 | 8.1084 | 97.8022 | 66.0978 | 24.5 | 29.0196 | 81 | 32 | 1.0011 | 68.2353 | 100 | 8090 | 32.549 | 107.5211 | 35.083 | -0.4375 | 19.5625 | 0 | 41.8793 | 33.0156
9/26/2020 04:49:47.9 | 14.8481 | 1252 | 4 | 2498.6834 | 127.6954 | 79.7833 | 92.9644 | 30.0229 | 32.2708 | 0.05221 | 106.9651 | 11.289 | 70.8183 | 70.2486 | 58.8283 | 0.99779 | 98.4916 | 323.0537 | 263.1283 | 93.1018 | 675.9371 | 1.6629 | 452.0164 | 33.413 | 48.2999 | 33.7928 | 73.4878 | 11.9838 | 109.1531 | 28.6955 | 8.1599 | 97.6848 | 66.0411 | 24.5 | 29.0196 | 81 | 32 | 1.0016 | 68.2353 | 99 | 8240 | 32.549 | 107.5211 | 35.1257 | -0.375 | 17.9375 | 0 | 42.8436 | 32.9219
9/26/2020 04:49:48.9 | 14.8483 | 1253 | 4 | 2501.0217 | 127.5469 | 79.7754 | 92.9758 | 30.0446 | 32.292 | 0.04974 | 106.9564 | 11.2755 | 71.2464 | 69.8258 | 58.8854 | 0.9994 | 98.4927 | 322.4073 | 263.1846 | 93.2894 | 675.8507 | 1.6624 | 452.7147 | 33.4053 | 48.0864 | 33.944 | 73.5806 | 11.9769 | 109.3504 | 28.7411 | 8.0929 | 97.6261 | 66.0845 | 24.5 | 29.0196 | 81 | 32 | 1.0007 | 68.2353 | 95 | 8510 | 32.549 | 108.1619 | 34.9365 | -0.5 | 19.4375 | 0 | 42.6697 | 33.0156
9/26/2020 04:49:49.9 | 14.8486 | 1254 | 4 | 2501.0764 | 127.6008 | 79.8371 | 93.0104 | 30.0282 | 32.2975 | 0.04859 | 106.9302 | 11.2764 | 70.9895 | 69.8842 | 58.9352 | 1.0001 | 98.491 | 322.1263 | 262.9593 | 93.4284 | 675.856 | 1.6739 | 449.4467 | 33.4202 | 47.9245 | 33.8982 | 73.7726 | 11.9975 | 109.0125 | 28.9441 | 8.0749 | 97.6428 | 66.1412 | 24.5 | 28.6274 | 81 | 32 | 0.99956 | 68.2353 | 99 | 7920 | 32.549 | 107.5211 | 34.9365 | -0.3125 | 19.625 | 0 | 43.3258 | 33.0156
9/26/2020 04:49:50.9 | 14.8489 | 1255 | 4 | 2500.4944 | 127.7222 | 79.9085 | 93.0295 | 30.0334 | 32.3059 | 0.05133 | 106.9826 | 11.2822 | 70.961 | 69.5616 | 58.983 | 1.0062 | 98.4916 | 321.7891 | 262.6495 | 93.3863 | 675.7344 | 1.685 | 450.4801 | 33.4442 | 48.1897 | 33.8982 | 73.7296 | 11.9914 | 109.1812 | 28.636 | 8.1226 | 97.7267 | 66.2413 | 24.5 | 29.0196 | 81 | 32 | 1.0008 | 68.2353 | 100 | 7900 | 32.549 | 107.8415 | 34.845 | -0.4375 | 19.5625 | 0 | 43.219 | 32.9219
9/26/2020 04:49:51.9 | 14.8492 | 1256 | 4 | 2498.7433 | 127.5004 | 79.9541 | 93.0672 | 30.0301 | 32.3055 | 0.05301 | 106.9651 | 11.2852 | 71.0466 | 70.0858 | 59.0386 | 1.0063 | 98.4916 | 321.7329 | 262.3397 | 93.2345 | 675.8614 | 1.7016 | 451.9046 | 33.361 | 47.9762 | 33.9052 | 73.8719 | 12.0081 | 109.1531 | 28.9441 | 8.0465 | 97.819 | 66.1978 | 24.5 | 29.0196 | 81 | 32 | 0.99934 | 68.2353 | 96 | 8240 | 32.549 | 108.8104 | 34.8511 | -0.375 | 19.8125 | 0 | 43.4143 | 33.0156
9/26/2020 04:49:52.9 | 14.8494 | 1257 | 4 | 2500.6749 | 127.3834 | 80.0142 | 93.0877 | 30.0357 | 32.3074 | 0.05123 | 106.9913 | 11.2842 | 70.8183 | 70.3431 | 59.0809 | 1.0088 | 98.4905 | 321.9577 | 262.6495 | 93.4897 | 675.9019 | 1.7282 | 450.955 | 33.3579 | 48.2999 | 33.8525 | 73.7857 | 11.9975 | 109.04 | 28.8005 | 8.0633 | 97.9448 | 66.2479 | 24.5 | 29.0196 | 81 | 32 | 0.99953 | 68.6274 | 100 | 8120 | 32.549 | 107.8415 | 34.8663 | -0.4375 | 21.375 | 0 | 42.0624 | 33.0156
9/26/2020 04:49:53.9 | 14.8497 | 1258 | 4 | 2499.0942 | 127.5874 | 80.0262 | 93.1039 | 30.0443 | 32.3112 | 0.05175 | 107.0174 | 11.2755 | 70.9039 | 70.0491 | 59.1183 | 0.99566 | 98.4927 | 322.3792 | 262.7903 | 93.4476 | 675.9478 | 1.7393 | 450.2287 | 33.3902 | 47.8933 | 33.9121 | 73.7427 | 12.0005 | 109.0983 | 28.9649 | 8.1006 | 98.079 | 66.3546 | 24.5 | 29.0196 | 81 | 32 | 1.0041 | 68.6274 | 100 | 8140 | 32.549 | 107.8415 | 34.9365 | -0.5625 | 20.375 | 0 | 41.9403 | 32.9219
9/26/2020 04:49:54.9 | 14.85 | 1259 | 4 | 2499.7706 | 127.5354 | 80.0495 | 93.1399 | 30.0376 | 32.3034 | 0.05264 | 106.9913 | 11.2706 | 70.9039 | 69.744 | 59.159 | 1.0042 | 98.491 | 321.5362 | 262.2833 | 93.3543 | 676.1398 | 1.7342 | 452.8264 | 33.3856 | 48.0523 | 33.9509 | 73.4982 | 12.027 | 109.1246 | 28.8114 | 8.0903 | 98.1209 | 66.3914 | 24.5 | 29.0196 | 81 | 32 | 1.0008 | 68.6274 | 96 | 8410 | 32.549 | 108.49 | 34.7687 | -0.5 | 20.625 | 0 | 41.7938 | 33.0156
9/26/2020 04:49:55.9 | 14.8503 | 1260 | 4 | 2501.0078 | 127.5251 | 80.0845 | 93.1627 | 30.0356 | 32.3148 | 0.05499 | 107.0524 | 11.2716 | 70.7612 | 70.0525 | 59.1937 | 1.0051 | 98.4922 | 321.7048 | 262.5368 | 93.3799 | 676.1804 | 1.7377 | 450.3405 | 33.3995 | 48.4412 | 33.8455 | 73.9712 | 12.0104 | 108.7335 | 28.6291 | 8.0839 | 98.1545 | 66.3413 | 24.5 | 29.0196 | 82 | 32 | 0.9977 | 68.2353 | 100 | 7920 | 32.549 | 107.8415 | 34.9243 | -0.5 | 20.8125 | 0 | 41.1743 | 33.0156
9/26/2020 04:49:56.9 | 14.8506 | 1261 | 4 | 2498.8464 | 127.7904 | 80.1655 | 93.1773 | 30.02 | 32.3278 | 0.05814 | 107.0436 | 11.2716 | 71.1037 | 70.217 | 59.2365 | 1.0252 | 98.4922 | 321.1428 | 261.8608 | 93.4961 | 676.2615 | 1.7295 | 450.5081 | 33.44 | 47.945 | 33.7928 | 73.7923 | 12.0225 | 108.6215 | 28.8599 | 8.089 | 98.1377 | 66.4914 | 24.5 | 29.0196 | 82 | 32 | 1.0035 | 68.2353 | 100 | 7900 | 32.549 | 107.5211 | 35.0983 | -0.5 | 20.25 | 0 | 41.4124 | 32.9219
9/26/2020 04:49:57.9 | 14.8508 | 1262 | 4 | 2499.9144 | 127.4605 | 80.2053 | 93.1892 | 30.0276 | 32.333 | 0.05801 | 107 | 11.2677 | 70.8183 | 70.0691 | 59.2951 | 0.99779 | 98.4922 | 321.3395 | 262.2552 | 93.4833 | 676.3426 | 1.7163 | 451.765 | 33.3679 | 48.0347 | 33.8455 | 73.9281 | 12.0149 | 108.7896 | 28.8986 | 8.0942 | 98.0035 | 66.5414 | 24.5 | 29.0196 | 82 | 32 | 1.001 | 68.2353 | 96 | 8240 | 32.549 | 108.49 | 34.9548 | -0.5625 | 20.125 | 0 | 41.6138 | 33.0156
9/26/2020 04:49:58.9 | 14.8511 | 1263 | 4 | 2496.1365 | 127.5305 | 80.2046 | 93.1946 | 30.017 | 32.3406 | 0.05635 | 107 | 11.2687 | 70.8468 | 70.0658 | 59.3436 | 1.0087 | 98.4922 | 321.3114 | 262.227 | 93.5738 | 676.4589 | 1.7176 | 449.307 | 33.3358 | 48.1313 | 33.8913 | 73.8719 | 11.9906 | 108.7615 | 28.419 | 8.0607 | 97.9532 | 66.6349 | 24.5 | 29.0196 | 82 | 32 | 1.0015 | 68.2353 | 100 | 8120 | 32.549 | 107.5211 | 34.9701 | -0.5625 | 19.3125 | 0 | 41.8243 | 33.0156
9/26/2020 04:49:59.9 | 14.8514 | 1264 | 4 | 2501.2844 | 127.2168 | 80.2369 | 93.2025 | 30.0262 | 32.3378 | 0.05728 | 107.0087 | 11.2697 | 70.7326 | 69.8625 | 59.4115 | 1.0042 | 98.4916 | 322.323 | 262.0298 | 93.3443 | 676.54 | 1.701 | 450.7874 | 33.3224 | 47.9899 | 33.8385 | 73.9843 | 11.983 | 108.3968 | 28.9055 | 8.1019 | 97.8693 | 66.6349 | 24.5 | 29.0196 | 82 | 32 | 0.998 | 68.2353 | 100 | 8190 | 32.549 | 107.2006 | 35.0586 | -0.5625 | 19.125 | 0 | 42.0349 | 32.9219
9/26/2020 04:50:00.9 | 14.8517 | 1265 | 4 | 2499.9941 | 127.4116 | 80.2381 | 93.2179 | 30.0265 | 32.3276 | 0.05716 | 107.0349 | 11.2629 | 70.9325 | 69.6353 | 59.4672 | 0.99761 | 98.4922 | 321.7891 | 262.0298 | 93.6479 | 676.7481 | 1.6775 | 452.1281 | 33.3562 | 47.7451 | 33.8982 | 74.0966 | 12.0119 | 108.6775 | 28.7619 | 8.0916 | 97.7099 | 66.7415 | 24.5 | 29.0196 | 82 | 32 | 1.0011 | 67.8431 | 95 | 8580 | 32.549 | 107.8415 | 35.2081 | -0.5 | 19.125 | 0 | 42.5262 | 32.9219
9/26/2020 04:50:01.9 | 14.8519 | 1266 | 4 | 2500.6056 | 127.3632 | 80.2177 | 93.2501 | 30.0077 | 32.3505 | 0.05665 | 106.8691 | 11.2667 | 70.9895 | 69.8726 | 59.5096 | 1.0031 | 98.4916 | 322.0982 | 261.9453 | 93.5254 | 676.7534 | 1.6824 | 450.955 | 33.3517 | 47.9762 | 33.9052 | 74.0208 | 11.9952 | 108.4809 | 29.0491 | 8.1303 | 97.6848 | 66.6981 | 24.5 | 29.0196 | 82 | 32 | 1.0017 | 68.2353 | 99 | 7940 | 32.549 | 106.8802 | 35.1471 | -0.5 | 19.0625 | 0 | 43.0664 | 33.0156
9/26/2020 04:50:02.9 | 14.8522 | 1267 | 4 | 2501.6076 | 127.4806 | 80.2171 | 93.2979 | 30.0316 | 32.3383 | 0.05709 | 106.9476 | 11.2667 | 70.8754 | 69.6252 | 59.5606 | 1.0015 | 98.4916 | 320.637 | 261.6637 | 93.4897 | 676.9156 | 1.6905 | 450.4522 | 33.3958 | 48.0416 | 33.9052 | 74.0835 | 12.002 | 108.677 | 28.9055 | 8.1393 | 97.6428 | 66.7981 | 24.5 | 29.4118 | 82 | 32 | 0.9994 | 68.2353 | 100 | 7900 | 32.549 | 106.8802 | 35.2386 | -0.4375 | 19.4375 | 0 | 43.3655 | 33.0156
9/26/2020 04:50:03.9 | 14.8525 | 1268 | 4 | 2499.6379 | 127.7725 | 80.2306 | 93.311 | 30.0229 | 32.3621 | 0.05716 | 106.9738 | 11.2541 | 70.9325 | 69.8609 | 59.6031 | 1.0017 | 98.4905 | 321.0585 | 261.5792 | 93.829 | 676.986 | 1.6917 | 451.5136 | 33.4459 | 47.8348 | 34.0494 | 74.1332 | 12.002 | 108.5357 | 29.2204 | 8.0774 | 97.7099 | 66.6849 | 24.5 | 29.4118 | 82 | 32 | 1.0022 | 68.2353 | 95 | 8260 | 32.549 | 107.8415 | 35.1471 | -0.5 | 19.875 | 0 | 43.3594 | 32.9219
9/26/2020 04:50:04.9 | 14.8528 | 1269 | 4 | 2500.6667 | 127.555 | 80.2643 | 93.347 | 30.0217 | 32.3532 | 0.05618 | 106.9826 | 11.2376 | 71.1894 | 69.9542 | 59.6566 | 1.0169 | 98.4905 | 320.8618 | 261.0722 | 93.4769 | 676.9914 | 1.7112 | 450.3684 | 33.4027 | 47.9245 | 33.8455 | 74.0704 | 11.9899 | 108.7038 | 28.7866 | 8.062 | 97.8357 | 66.8915 | 24.5 | 29.4118 | 82 | 32 | 0.9998 | 68.2353 | 100 | 8140 | 32.549 | 107.2006 | 35.3149 | -0.4375 | 20.25 | 0 | 43.219 | 33.0156
9/26/2020 04:50:05.9 | 14.8531 | 1270 | 4 | 2497.951 | 127.5406 | 80.3397 | 93.385 | 30.0237 | 32.3481 | 0.05566 | 107 | 11.2473 | 71.1037 | 69.9992 | 59.7048 | 1.0006 | 98.4899 | 320.1873 | 261.1285 | 93.5867 | 677.2048 | 1.7087 | 450.7036 | 33.3627 | 47.9899 | 33.9649 | 74.3316 | 11.9997 | 108.8993 | 28.9055 | 8.0878 | 97.8777 | 66.8547 | 24.5 | 29.0196 | 82 | 32 | 1.0045 | 68.2353 | 100 | 8160 | 32.549 | 107.2006 | 35.3455 | -0.4375 | 19.5 | 0 | 43.3136 | 33.0156
9/26/2020 04:50:06.9 | 14.8533 | 1271 | 4 | 2498.7814 | 127.2295 | 80.397 | 93.4034 | 30.0145 | 32.3452 | 0.05303 | 107 | 11.2483 | 70.8183 | 70.0109 | 59.7475 | 1.0021 | 98.4905 | 320.1873 | 261.0722 | 93.6836 | 677.2859 | 1.6937 | 453.3012 | 33.2924 | 48.1966 | 33.9121 | 74.1828 | 11.9937 | 109.208 | 28.8005 | 8.1084 | 97.9112 | 66.9546 | 24.5 | 29.0196 | 82 | 32 | 1.0011 | 68.6274 | 96 | 8430 | 32.549 | 108.1619 | 35.3363 | -0.5625 | 19.75 | 0 | 43.2953 | 32.9219
9/26/2020 04:50:07.9 | 14.8536 | 1272 | 4 | 2501.2614 | 127.1596 | 80.4334 | 93.4301 | 30.0113 | 32.3591 | 0.05494 | 107.0087 | 11.2532 | 71.0752 | 70.3829 | 59.7906 | 1.0053 | 98.4905 | 321.3676 | 261.382 | 93.6415 | 677.351 | 1.7171 | 452.2398 | 33.3071 | 47.945 | 33.8385 | 74.3382 | 12.0149 | 108.4517 | 28.7024 | 8.0607 | 97.9867 | 67.0348 | 24.5 | 29.4118 | 82 | 32 | 1.0001 | 68.2353 | 100 | 7940 | 32.549 | 107.5211 | 35.3699 | -0.5 | 20.9375 | 0 | 42.2424 | 33.0156
9/26/2020 04:50:08.9 | 14.8539 | 1273 | 4 | 2499.7937 | 127.6405 | 80.4581 | 93.4437 | 30.0204 | 32.3467 | 0.05573 | 107.0349 | 11.2532 | 71.275 | 69.9209 | 59.8369 | 0.99815 | 98.491 | 320.637 | 261.044 | 93.6836 | 677.478 | 1.7357 | 450.0891 | 33.4134 | 47.9899 | 33.8982 | 74.282 | 12.0278 | 108.7884 | 28.8005 | 8.1148 | 98.1041 | 67.0414 | 24.5 | 29.4118 | 82 | 32 | 0.99843 | 68.2353 | 100 | 7940 | 32.549 | 107.2006 | 35.5042 | -0.375 | 20.8125 | 0 | 42.1204 | 32.9219
9/26/2020 04:50:09.9 | 14.8542 | 1274 | 4 | 2501.2712 | 127.847 | 80.5092 | 93.4523 | 30.0234 | 32.3691 | 0.05493 | 107.0698 | 11.2706 | 70.8468 | 69.9626 | 59.8904 | 1.0033 | 98.4905 | 319.7658 | 260.6497 | 93.69 | 677.5591 | 1.7406 | 451.9605 | 33.4873 | 48.1517 | 33.8982 | 74.2886 | 12.0164 | 109.18 | 28.7024 | 8.12 | 98.1041 | 67.1913 | 24.5 | 29.4118 | 82 | 32 | 1.0014 | 68.2353 | 96 | 8240 | 32.549 | 108.49 | 35.498 | -0.5 | 20.3125 | 0 | 42.4652 | 32.9219
9/26/2020 04:50:10.9 | 14.8544 | 1275 | 4 | 2497.5088 | 127.8186 | 80.5011 | 93.4753 | 30.0227 | 32.3752 | 0.05186 | 107.0785 | 11.2687 | 70.961 | 70.104 | 59.9446 | 1.0063 | 98.4899 | 320.1873 | 260.9032 | 93.7321 | 677.4375 | 1.7448 | 449.1674 | 33.429 | 47.9382 | 33.9509 | 74.3316 | 12.0195 | 109.6277 | 29.0105 | 8.1342 | 98.0957 | 67.2413 | 24.5 | 29.0196 | 82 | 32 | 0.99959 | 68.2353 | 100 | 8120 | 32.549 | 107.5211 | 35.376 | -0.4375 | 20.1875 | 0 | 42.9504 | 32.9219
9/26/2020 04:50:11.9 | 14.8547 | 1276 | 4 | 2500.7279 | 127.4523 | 80.5312 | 93.4924 | 30.0188 | 32.3762 | 0.04951 | 107.0698 | 11.2619 | 70.8183 | 69.7757 | 59.9794 | 1.0074 | 98.4905 | 319.2038 | 260.2554 | 93.5931 | 677.2997 | 1.7446 | 450.117 | 33.3766 | 47.9967 | 33.8774 | 74.2886 | 11.9914 | 109.3481 | 28.7549 | 8.0852 | 98.1125 | 67.4214 | 24.5 | 29.0196 | 82 | 32 | 0.99937 | 68.6274 | 100 | 8160 | 32.549 | 108.1619 | 35.4248 | -0.3125 | 20.5 | 0 | 42.1997 | 32.9219
9/26/2020 04:50:12.9 | 14.855 | 1277 | 4 | 2499.6522 | 127.6136 | 80.5953 | 93.5364 | 30.0411 | 32.3878 | 0.04832 | 107.0698 | 11.2493 | 71.0466 | 69.9226 | 60.0138 | 1.0033 | 98.4888 | 319.4848 | 260.1145 | 93.871 | 677.1941 | 1.7397 | 452.1002 | 33.4045 | 47.6729 | 33.8982 | 74.4243 | 11.9937 | 109.2063 | 29.056 | 8.1148 | 98.1796 | 67.2913 | 24.5 | 29.4118 | 82 | 32 | 1.0002 | 68.2353 | 96 | 8410 | 32.549 | 108.8104 | 35.3607 | -0.375 | 20.375 | 0 | 41.7145 | 32.9219
9/26/2020 04:50:13.9 | 14.8553 | 1278 | 4 | 2501.0926 | 127.5545 | 80.6436 | 93.5547 | 30.0378 | 32.3913 | 0.04237 | 107.0698 | 11.2502 | 71.1037 | 69.9009 | 60.0617 | 0.99281 | 98.4899 | 319.4567 | 260.6497 | 93.6836 | 677.0373 | 1.7318 | 450.7315 | 33.4083 | 48.1966 | 33.9052 | 74.6292 | 11.9967 | 109.3195 | 28.853 | 8.1187 | 98.0706 | 67.2479 | 24.5 | 29.0196 | 82 | 32 | 1.0002 | 68.2353 | 100 | 7940 | 32.549 | 107.8415 | 35.2661 | -0.375 | 20.375 | 0 | 41.806 | 33.0156
9/26/2020 04:50:14.9 | 14.8556 | 1279 | 4 | 2498.7505 | 127.7347 | 80.6419 | 93.5596 | 30.0398 | 32.3822 | 0.0345 | 107.1135 | 11.2483 | 71.1608 | 69.8141 | 60.1106 | 0.99405 | 98.4905 | 319.4848 | 260.537 | 93.6351 | 676.9615 | 1.7198 | 450.3963 | 33.424 | 47.9899 | 33.9121 | 74.4308 | 11.999 | 109.3481 | 28.5379 | 8.1574 | 98.1293 | 67.4044 | 24.5 | 28.6274 | 82 | 32 | 0.99998 | 68.2353 | 100 | 7940 | 32.549 | 107.8415 | 35.2173 | -0.4375 | 20.375 | 0 | 41.7297 | 32.9219
9/26/2020 04:50:15.9 | 14.8558 | 1280 | 4 | 2499.8922 | 127.4837 | 80.6225 | 93.5673 | 30.0112 | 32.4145 | 0.03135 | 107.1222 | 11.2425 | 70.8468 | 69.6771 | 60.146 | 1.0003 | 98.4905 | 319.822 | 260.1709 | 93.7805 | 676.8996 | 1.7185 | 451.6253 | 33.3737 | 48.1966 | 33.937 | 74.4804 | 12.0028 | 109.3481 | 28.853 | 8.138 | 98.1293 | 67.378 | 24.5 | 29.0196 | 82 | 32 | 1.0018 | 68.2353 | 96 | 8210 | 32.549 | 108.8104 | 35.1715 | -0.375 | 20.25 | 0 | 41.5772 | 32.9219
9/26/2020 04:50:16.9 | 14.8561 | 1281 | 4 | 2497.3155 | 127.5246 | 80.6392 | 93.6061 | 30.0302 | 32.4168 | 0.03124 | 107.0698 | 11.2415 | 70.8468 | 69.9809 | 60.1912 | 0.99868 | 98.4922 | 319.1476 | 260.0582 | 93.7805 | 676.9967 | 1.7169 | 450.5081 | 33.35 | 48.1449 | 33.8525 | 74.4804 | 12.0225 | 109.0417 | 28.748 | 8.1535 | 98.1293 | 67.4977 | 24.5 | 29.0196 | 82 | 32 | 0.99934 | 68.2353 | 100 | 8160 | 32.549 | 107.8415 | 35.2325 | -0.4375 | 20.375 | 0 | 41.2964 | 33.0156
9/26/2020 04:50:17.9 | 14.8564 | 1282 | 4 | 2500.658 | 127.2935 | 80.6716 | 93.6338 | 30.0304 | 32.4224 | 0.03155 | 107.0524 | 11.2561 | 70.8183 | 69.7891 | 60.2225 | 1.0099 | 98.4899 | 320.1873 | 259.9737 | 93.9259 | 677.1237 | 1.7105 | 450.3125 | 33.3341 | 48.0416 | 33.8594 | 74.53 | 12.0043 | 108.9554 | 29.0105 | 8.1625 | 98.1293 | 67.4044 | 24.5 | 29.0196 | 82 | 32 | 0.99925 | 68.2353 | 100 | 8190 | 32.549 | 107.8415 | 35.3485 | -0.5 | 20.125 | 0 | 41.3971 | 32.9219
9/26/2020 04:50:18.9 | 14.8567 | 1283 | 4 | 2500.1402 | 127.5322 | 80.6769 | 93.6385 | 30.0114 | 32.4151 | 0.03122 | 107.0785 | 11.2493 | 70.647 | 69.9242 | 60.2594 | 1.0019 | 98.4922 | 318.8666 | 259.692 | 93.8838 | 677.224 | 1.6937 | 453.1336 | 33.3897 | 48.1517 | 33.937 | 74.5366 | 12.0051 | 108.8176 | 28.9124 | 8.1135 | 98.0035 | 67.5279 | 24.5 | 29.0196 | 82 | 32 | 1.0029 | 68.2353 | 96 | 8460 | 32.549 | 108.1619 | 35.3485 | -0.375 | 19.25 | 0 | 41.7786 | 32.9219
9/26/2020 04:50:19.9 | 14.8569 | 1284 | 4 | 2500.915 | 127.5935 | 80.7546 | 93.6667 | 30.0136 | 32.4218 | 0.03075 | 106.9826 | 11.2464 | 70.8468 | 69.9509 | 60.3051 | 1.001 | 98.4916 | 319.9906 | 260.3117 | 94.1197 | 677.3563 | 1.6855 | 451.2343 | 33.4161 | 48.0416 | 33.8982 | 74.6292 | 12.002 | 108.845 | 28.853 | 8.0736 | 97.9616 | 67.4911 | 24.5 | 29.0196 | 82 | 32 | 0.99889 | 68.2353 | 99 | 7940 | 32.549 | 107.2006 | 35.3699 | -0.4375 | 19.375 | 0 | 42.1906 | 33.0156
9/26/2020 04:50:20.9 | 14.8572 | 1285 | 4 | 2499.1716 | 127.6539 | 80.8529 | 93.6848 | 30.0243 | 32.4434 | 0.03295 | 107.0262 | 11.2464 | 70.9895 | 70.3829 | 60.3464 | 1.0065 | 98.4882 | 319.4286 | 259.8329 | 93.9259 | 677.3563 | 1.6892 | 450.4522 | 33.4086 | 48.3516 | 33.8455 | 74.6292 | 11.9906 | 109.1217 | 28.748 | 8.1148 | 97.9196 | 67.591 | 24.5 | 29.0196 | 82 | 32 | 1.0005 | 68.2353 | 100 | 7920 | 32.549 | 107.5211 | 35.2875 | -0.5 | 19.9375 | 0 | 42.2028 | 32.9219
9/26/2020 04:50:21.9 | 14.8575 | 1286 | 4 | 2499.4662 | 127.6726 | 80.8389 | 93.6902 | 30.018 | 32.4458 | 0.03251 | 107.0349 | 11.2551 | 71.0181 | 70.5599 | 60.3841 | 1.0006 | 98.4899 | 319.1195 | 259.692 | 93.7613 | 677.4428 | 1.6883 | 451.5695 | 33.4175 | 48.0211 | 33.9052 | 74.6096 | 12.0035 | 108.8433 | 28.4646 | 8.1019 | 97.9448 | 67.6975 | 24.5 | 29.0196 | 82 | 32 | 0.99898 | 68.2353 | 96 | 8210 | 32.549 | 108.49 | 35.4462 | -0.5 | 19.3125 | 0 | 42.6361 | 32.9219
9/26/2020 04:50:22.9 | 14.8578 | 1287 | 4 | 2499.7877 | 127.4888 | 80.8582 | 93.7121 | 30.0178 | 32.4408 | 0.03268 | 107.0698 | 11.2541 | 70.8754 | 70.2237 | 60.4158 | 1.0024 | 98.4922 | 319.0352 | 259.6357 | 94.1745 | 677.3051 | 1.6826 | 449.8377 | 33.3736 | 48.1001 | 33.937 | 74.7349 | 12.0051 | 109.0137 | 29.1224 | 8.1342 | 97.9783 | 67.6278 | 24.5 | 29.0196 | 82 | 32 | 0.99754 | 68.2353 | 100 | 8160 | 32.549 | 107.5211 | 35.3272 | -0.5625 | 20.375 | 0 | 42.2241 | 33.0156
9/26/2020 04:50:23.9 | 14.8581 | 1288 | 4 | 2496.4945 | 127.5444 | 80.8718 | 93.7439 | 30.0246 | 32.4432 | 0.03474 | 107.0436 | 11.2532 | 71.1608 | 69.5231 | 60.4608 | 1.0024 | 98.4893 | 318.6137 | 259.2414 | 94.0292 | 677.3617 | 1.6815 | 450.8153 | 33.3442 | 48.2551 | 33.8525 | 74.6853 | 11.9838 | 109.2069 | 28.9649 | 8.0916 | 97.9867 | 67.6975 | 24.5 | 28.6274 | 82 | 32 | 1.0018 | 68.2353 | 100 | 8190 | 32.549 | 107.8415 | 35.3088 | -0.5 | 19.3125 | 0 | 42.8558 | 33.0156
9/26/2020 04:50:24.9 | 14.8583 | 1289 | 4 | 2500.9661 | 127.1411 | 80.8908 | 93.7315 | 30.0167 | 32.4434 | 0.03886 | 107 | 11.2532 | 71.275 | 69.9292 | 60.4956 | 1.0015 | 98.491 | 318.5856 | 259.4104 | 93.9003 | 677.2592 | 1.6629 | 453.0498 | 33.2983 | 48.1176 | 33.8774 | 74.7022 | 11.9769 | 109.1526 | 28.8253 | 8.0981 | 97.928 | 67.771 | 24.5 | 29.0196 | 82 | 32 | 0.99968 | 68.2353 | 96 | 8430 | 32.549 | 108.49 | 35.376 | -0.5625 | 18.8125 | 0 | 43.0084 | 32.9219
9/26/2020 04:50:25.9 | 14.8586 | 1290 | 4 | 2500.4936 | 127.4521 | 80.9663 | 93.7884 | 30.0217 | 32.4366 | 0.03947 | 106.9564 | 11.2609 | 70.8183 | 70.4937 | 60.5326 | 1.0211 | 98.4905 | 318.445 | 259.4385 | 94.0228 | 677.2186 | 1.6589 | 449.3349 | 33.3764 | 48.2482 | 33.8246 | 74.53 | 11.9777 | 108.8439 | 28.853 | 8.1097 | 97.7938 | 67.8209 | 24.5 | 29.0196 | 82 | 32 | 0.99873 | 68.2353 | 99 | 7970 | 32.549 | 107.2006 | 35.4431 | -0.5 | 19 | 0 | 43.4387 | 33.0156
9/26/2020 04:50:26.9 | 14.8589 | 1291 | 4 | 2501.2947 | 127.4338 | 80.9731 | 93.8185 | 30.0343 | 32.4492 | 0.04031 | 106.9913 | 11.2561 | 70.961 | 70.2104 | 60.5645 | 1.0197 | 98.4922 | 318.8104 | 258.7907 | 94.0686 | 677.1781 | 1.6711 | 450.1729 | 33.3794 | 47.987 | 33.8246 | 74.5273 | 11.9815 | 109.1257 | 28.9551 | 8.0194 | 97.8357 | 67.8709 | 24.5 | 29.0196 | 82 | 32 | 1.001 | 68.2353 | 100 | 7940 | 32.549 | 107.5211 | 35.2417 | -0.5 | 19.9375 | 0 | 43.3411 | 32.9219
9/26/2020 04:50:27.9 | 14.8592 | 1292 | 4 | 2501.3291 | 127.7756 | 81.0213 | 93.8219 | 30.0334 | 32.4397 | 0.03876 | 107.0349 | 11.2648 | 71.1608 | 70.4027 | 60.5996 | 0.99566 | 98.491 | 318.445 | 259.0724 | 94.1197 | 677.2645 | 1.6899 | 451.5695 | 33.4693 | 48.1449 | 33.8316 | 74.8771 | 11.9495 | 109.3767 | 28.9055 | 8.1277 | 97.8777 | 67.9274 | 24.5 | 29.0196 | 82 | 32 | 0.99919 | 68.2353 | 96 | 8240 | 32.549 | 108.49 | 35.3729 | -0.5625 | 20 | 0 | 43.3044 | 33.0156
9/26/2020 04:50:28.9 | 14.8594 | 1293 | 4 | 2498.6968 | 127.7508 | 81.031 | 93.8392 | 30.0437 | 32.4485 | 0.03723 | 106.9913 | 11.2444 | 70.9325 | 69.7256 | 60.6377 | 1.0145 | 98.491 | 318.7542 | 259.2132 | 94.1745 | 677.1589 | 1.7016 | 450.6757 | 33.4276 | 48.3067 | 33.9052 | 74.8341 | 11.9868 | 109.6848 | 28.8599 | 8.1664 | 97.9616 | 67.9471 | 24.5 | 29.0196 | 82 | 32 | 1.0005 | 68.2353 | 100 | 8140 | 32.549 | 107.8415 | 35.2417 | -0.5625 | 20.5625 | 0 | 42.9077 | 33.0156
9/26/2020 04:50:29.9 | 14.8597 | 1294 | 4 | 2498.7432 | 127.6338 | 81.0755 | 93.8672 | 30.0378 | 32.4654 | 0.039 | 107.0174 | 11.2532 | 71.1323 | 70.1024 | 60.69 | 1.0071 | 98.4922 | 317.8268 | 258.5372 | 94.1873 | 677.1589 | 1.7078 | 450.3684 | 33.3976 | 47.8553 | 33.9052 | 74.8967 | 12.0119 | 109.4618 | 28.8738 | 8.0182 | 98.0706 | 67.9971 | 24.5 | 29.0196 | 82 | 32 | 0.99962 | 68.6274 | 99 | 8160 | 32.549 | 108.1619 | 35.2936 | -0.5 | 20.25 | 0 | 43.3624 | 32.9219
9/26/2020 04:50:30.9 | 14.86 | 1295 | 4 | 2502.4236 | 127.536 | 81.172 | 93.8898 | 30.0296 | 32.4758 | 0.03814 | 106.9913 | 11.2561 | 71.0752 | 70.4474 | 60.7321 | 1.0054 | 98.4922 | 318.2483 | 258.9597 | 94.3134 | 677.0832 | 1.7131 | 452.0164 | 33.4212 | 48.2999 | 33.9121 | 74.9762 | 11.9944 | 109.4899 | 28.958 | 8.0027 | 98.0622 | 67.9038 | 24.5 | 28.6274 | 82 | 32 | 0.99763 | 68.2353 | 96 | 8430 | 32.549 | 108.8104 | 35.1624 | -0.4375 | 20 | 0 | 43.1366 | 33.0156
9/26/2020 04:50:31.9 | 14.8603 | 1296 | 4 | 2500.2091 | 127.797 | 81.1932 | 93.9245 | 30.0295 | 32.4698 | 0.03635 | 107 | 11.2473 | 71.2179 | 69.9626 | 60.7784 | 1.003 | 98.4899 | 318.2483 | 258.5936 | 94.3134 | 676.986 | 1.7245 | 449.8936 | 33.46 | 48.2999 | 33.8913 | 75.0258 | 11.9838 | 109.3756 | 28.853 | 8.1006 | 98.1041 | 68.2334 | 24.5 | 29.0196 | 82 | 32 | 1.0017 | 68.2353 | 99 | 7970 | 32.549 | 107.8415 | 35.0525 | -0.5 | 19.8125 | 0 | 43.1976 | 33.0156
9/26/2020 04:50:32.9 | 14.8606 | 1297 | 4 | 2498.5308 | 127.6858 | 81.2212 | 93.9594 | 30.0162 | 32.4685 | 0.03844 | 106.9913 | 11.2561 | 70.8754 | 70.5119 | 60.8231 | 1.0019 | 98.4899 | 318.0797 | 258.4527 | 94.265 | 676.9562 | 1.7163 | 449.9774 | 33.4084 | 48.4549 | 33.9052 | 74.9762 | 12.0035 | 109.4316 | 28.853 | 8.0646 | 98.0454 | 68.0969 | 24.5 | 29.0196 | 82 | 32 | 0.99953 | 68.2353 | 100 | 7940 | 32.549 | 108.1619 | 35.08 | -0.4375 | 20 | 0 | 43.4326 | 32.9219
9/26/2020 04:50:33.9 | 14.8608 | 1298 | 4 | 2499.4811 | 127.5543 | 81.2404 | 93.972 | 30.0121 | 32.4869 | 0.03906 | 106.9826 | 11.258 | 71.0466 | 69.9959 | 60.8668 | 0.99672 | 98.4888 | 317.7987 | 258.0584 | 94.1325 | 676.9508 | 1.7189 | 451.1784 | 33.3867 | 48.1585 | 33.8455 | 75.138 | 12.0035 | 109.5705 | 28.8669 | 8.0929 | 98.0454 | 68.1402 | 24.5 | 29.0196 | 82 | 32 | 0.99883 | 68.2353 | 96 | 8210 | 32.549 | 108.8104 | 34.9823 | -0.4375 | 20.6875 | 0 | 42.8558 | 33.0156
9/26/2020 04:50:34.9 | 14.8611 | 1299 | 4 | 2500.4932 | 127.6219 | 81.3076 | 93.9803 | 30.0192 | 32.4951 | 0.0385 | 106.9826 | 11.2473 | 70.7897 | 70.363 | 60.9057 | 1.0069 | 98.4888 | 318.164 | 258.9034 | 94.3134 | 676.9914 | 1.724 | 450.117 | 33.4179 | 48.2482 | 33.8982 | 75.1249 | 11.999 | 109.3464 | 29.0105 | 8.1548 | 98.0957 | 68.1402 | 24.5 | 29.0196 | 82 | 32 | 1.0064 | 68.2353 | 100 | 8140 | 32.549 | 108.1619 | 34.8724 | -0.4375 | 20.625 | 0 | 42.6544 | 33.0156
9/26/2020 04:50:35.9 | 14.8614 | 1300 | 4 | 2499.4912 | 127.6307 | 81.3452 | 94.0106 | 30.0156 | 32.4939 | 0.03846 | 107.0174 | 11.2493 | 70.8468 | 69.5398 | 60.9563 | 0.99886 | 98.491 | 317.5739 | 258.1147 | 94.307 | 676.9914 | 1.7116 | 450.2008 | 33.4068 | 48.448 | 33.8982 | 75.0688 | 12.0043 | 109.1526 | 29.0036 | 8.1483 | 98.1712 | 68.24 | 24.5 | 29.0196 | 82 | 32 | 0.99821 | 68.2353 | 100 | 8260 | 32.549 | 107.8415 | 34.9304 | -0.375 | 20.25 | 0 | 42.6361 | 32.9219
9/26/2020 04:50:36.9 | 14.8617 | 1301 | 4 | 2500.8118 | 127.4063 | 81.335 | 94.0289 | 30.0303 | 32.5099 | 0.03901 | 107.0174 | 11.2376 | 70.7897 | 69.9142 | 60.9946 | 1.0058 | 98.4893 | 317.5739 | 258.0584 | 94.4295 | 677.0511 | 1.7278 | 452.4074 | 33.3657 | 48.2687 | 33.8177 | 75.095 | 12.0119 | 109.1509 | 28.9263 | 8.0916 | 98.2048 | 68.1638 | 24.5 | 29.0196 | 83 | 32 | 0.99831 | 68.2353 | 96 | 8480 | 32.549 | 108.49 | 34.8633 | -0.4375 | 20.75 | 0 | 41.8426 | 32.9219
9/26/2020 04:50:37.9 | 14.8619 | 1302 | 4 | 2499.1951 | 127.5946 | 81.3809 | 94.0589 | 30.0098 | 32.5093 | 0.03631 | 107.0349 | 11.2376 | 70.9895 | 69.8108 | 61.0465 | 1.0063 | 98.4916 | 317.4615 | 257.4106 | 94.4587 | 677.1995 | 1.7329 | 450.8433 | 33.3934 | 48.7647 | 33.8525 | 75.3727 | 11.9845 | 108.9851 | 28.8005 | 8.1303 | 98.2383 | 68.2965 | 24.5 | 29.0196 | 83 | 32 | 1.002 | 68.2353 | 100 | 7970 | 32.549 | 107.8415 | 34.8969 | -0.4375 | 20.6875 | 0 | 41.6321 | 33.0156
9/26/2020 04:50:38.9 | 14.8622 | 1303 | 4 | 2500.0527 | 127.596 | 81.3722 | 94.1146 | 30.0184 | 32.5165 | 0.03592 | 107 | 11.2425 | 70.961 | 69.9092 | 61.1024 | 0.99334 | 98.4888 | 317.5739 | 258.2274 | 94.1681 | 677.24 | 1.7287 | 449.6422 | 33.4052 | 48.5065 | 33.9579 | 75.1745 | 11.9944 | 109.4304 | 28.4329 | 8.1793 | 98.2048 | 68.5459 | 24.5 | 29.0196 | 83 | 32 | 1.0041 | 68.2353 | 100 | 7900 | 32.549 | 107.8415 | 34.9487 | -0.3125 | 20.75 | 0 | 41.6046 | 32.9219
9/26/2020 04:50:39.9 | 14.8625 | 1304 | 4 | 2499.9754 | 127.6812 | 81.3737 | 94.1264 | 30.0228 | 32.5187 | 0.03914 | 107.0349 | 11.2415 | 70.7041 | 69.9992 | 61.1422 | 1.0023 | 98.4916 | 317.0962 | 257.8612 | 94.3134 | 677.3211 | 1.7295 | 451.4577 | 33.4265 | 48.3516 | 33.8525 | 75.224 | 11.999 | 109.4893 | 28.9055 | 8.1548 | 98.188 | 68.4961 | 24.5 | 29.0196 | 83 | 32 | 1.0036 | 68.6274 | 96 | 8160 | 32.549 | 108.8104 | 34.9823 | -0.3125 | 20.625 | 0 | 41.4093 | 33.0156
9/26/2020 04:50:40.9 | 14.8628 | 1305 | 4 | 2499.3218 | 127.7835 | 81.4047 | 94.1245 | 30.023 | 32.5456 | 0.04018 | 107.0349 | 11.2386 | 71.0752 | 70.1639 | 61.1787 | 1.0019 | 98.4922 | 317.5458 | 258.0021 | 94.3975 | 677.3755 | 1.7187 | 448.3294 | 33.4446 | 48.3379 | 33.8177 | 75.2605 | 11.9625 | 109.2378 | 28.8391 | 8.1316 | 98.23 | 68.4133 | 24.5 | 29.0196 | 83 | 32 | 1.0004 | 68.2353 | 100 | 8120 | 32.549 | 107.8415 | 34.8969 | -0.375 | 20.0625 | 0 | 41.5558 | 33.0156
9/26/2020 04:50:41.9 | 14.8631 | 1306 | 4 | 2499.2616 | 127.6734 | 81.4668 | 94.1459 | 30.0177 | 32.54 | 0.04214 | 107.0174 | 11.2454 | 71.2179 | 70.29 | 61.2122 | 1.0063 | 98.491 | 316.5623 | 257.3261 | 94.5263 | 677.4673 | 1.703 | 451.1784 | 33.4149 | 48.4753 | 33.8843 | 75.3427 | 11.9716 | 108.8444 | 28.8738 | 8.1329 | 98.1712 | 68.5761 | 24.5 | 29.0196 | 83 | 32 | 0.99831 | 68.2353 | 100 | 8260 | 32.549 | 107.8415 | 34.9884 | -0.375 | 19.9375 | 0 | 41.4368 | 33.0156
9/26/2020 04:50:42.9 | 14.8633 | 1307 | 4 | 2501.2788 | 127.3323 | 81.51 | 94.1838 | 30.0357 | 32.5329 | 0.0421 | 107.0262 | 11.257 | 71.1894 | 69.8108 | 61.2564 | 1.012 | 98.4933 | 317.2367 | 257.4951 | 94.3198 | 677.5591 | 1.6943 | 452.6029 | 33.3526 | 47.9967 | 33.8982 | 75.2306 | 12.0096 | 109.2109 | 29.0174 | 8.1264 | 98.1125 | 68.689 | 24.5 | 29.0196 | 83 | 32 | 1.0002 | 68.2353 | 96 | 8260 | 32.549 | 108.49 | 34.7748 | -0.375 | 20 | 0 | 41.3177 | 33.0156
9/26/2020 04:50:43.9 | 14.8636 | 1308 | 4 | 2499.5137 | 127.6413 | 81.4993 | 94.1991 | 30.0161 | 32.5341 | 0.04093 | 107.0349 | 11.2512 | 71.0752 | 70.1755 | 61.2836 | 0.99868 | 98.4922 | 316.4499 | 257.2416 | 94.4523 | 677.6104 | 1.6819 | 449.1674 | 33.4099 | 48.448 | 34.0176 | 75.3166 | 11.9914 | 109.2378 | 28.8986 | 8.08 | 98.0454 | 68.5525 | 24.5 | 28.6274 | 83 | 32 | 1.004 | 68.2353 | 99 | 7990 | 32.549 | 107.5211 | 34.8663 | -0.3125 | 19 | 0 | 42.0288 | 32.9219
9/26/2020 04:50:44.9 | 14.8639 | 1309 | 4 | 2499.422 | 127.6547 | 81.4778 | 94.2378 | 30.0416 | 32.5427 | 0.04115 | 107.0436 | 11.2318 | 70.8183 | 70.2403 | 61.3118 | 1.0053 | 98.4916 | 316.4499 | 257.2416 | 94.6295 | 677.5078 | 1.6923 | 451.346 | 33.4122 | 48.3272 | 33.8316 | 75.5474 | 11.9937 | 109.2652 | 28.9332 | 8.0349 | 98.0203 | 68.626 | 24.5 | 29.0196 | 83 | 32 | 0.99669 | 68.2353 | 100 | 7900 | 32.549 | 107.5211 | 34.9304 | -0.5 | 19.75 | 0 | 41.5466 | 32.9219
9/26/2020 04:50:45.9 | 14.8642 | 1310 | 4 | 2500.22 | 127.6494 | 81.5162 | 94.2486 | 30.0452 | 32.5472 | 0.04259 | 106.9738 | 11.2396 | 70.7041 | 69.7941 | 61.3428 | 1.0087 | 98.4916 | 317.2929 | 257.5796 | 94.8524 | 677.5997 | 1.695 | 451.5695 | 33.4215 | 48.5133 | 33.9509 | 75.3792 | 11.9937 | 109.1251 | 28.6499 | 8.0246 | 98.0035 | 68.6391 | 24.5 | 29.0196 | 83 | 32 | 1.001 | 68.2353 | 96 | 8260 | 32.549 | 108.49 | 34.9487 | -0.4375 | 19.6875 | 0 | 41.7816 | 33.0156
9/26/2020 04:50:46.9 | 14.8644 | 1311 | 4 | 2500.012 | 127.7034 | 81.5724 | 94.2636 | 30.0315 | 32.5605 | 0.04102 | 106.9826 | 11.2231 | 71.1894 | 69.6855 | 61.3791 | 1.0015 | 98.4916 | 317.1243 | 257.0726 | 94.3619 | 677.5591 | 1.6852 | 449.1953 | 33.4328 | 48.4549 | 33.8982 | 75.4222 | 12.0088 | 108.9571 | 28.853 | 8.0826 | 97.9448 | 68.689 | 24.5 | 29.0196 | 83 | 32 | 1.0044 | 68.2353 | 100 | 8140 | 32.549 | 107.5211 | 34.8755 | -0.4375 | 19.125 | 0 | 42.2424 | 33.0156
9/26/2020 04:50:47.9 | 14.8647 | 1312 | 4 | 2495.666 | 127.8245 | 81.6203 | 94.2919 | 30.0184 | 32.571 | 0.04452 | 106.9651 | 11.2221 | 71.2179 | 69.8659 | 61.4112 | 1.0097 | 98.4916 | 316.225 | 256.8191 | 94.604 | 677.6157 | 1.6744 | 452.7147 | 33.4064 | 48.3516 | 33.9718 | 75.5708 | 12.0073 | 108.705 | 29.2204 | 8.0826 | 97.8861 | 68.7586 | 24.5 | 29.4118 | 83 | 32 | 0.99913 | 68.2353 | 99 | 8290 | 32.549 | 107.5211 | 34.9518 | -0.5625 | 19.125 | 0 | 42.3126 | 32.9219
9/26/2020 04:50:48.9 | 14.865 | 1313 | 4 | 2502.1063 | 127.1746 | 81.6657 | 94.3089 | 30.029 | 32.5615 | 0.04327 | 106.9476 | 11.2299 | 71.4462 | 70.0025 | 61.4495 | 1.0015 | 98.4905 | 316.8995 | 256.7346 | 94.6231 | 677.5943 | 1.6735 | 452.2957 | 33.3223 | 48.3204 | 33.944 | 75.4418 | 12.0164 | 109.152 | 28.9263 | 8.08 | 97.8861 | 68.832 | 24.5 | 29.0196 | 83 | 32 | 0.99992 | 68.2353 | 96 | 8240 | 32.549 | 108.1619 | 35.0311 | -0.4375 | 19.375 | 0 | 42.5049 | 33.0156
9/26/2020 04:50:49.9 | 14.8653 | 1314 | 4 | 2500.8769 | 127.6068 | 81.6831 | 94.333 | 30.0353 | 32.5781 | 0.04469 | 106.9215 | 11.2347 | 71.4462 | 70.2817 | 61.4878 | 1.0088 | 98.491 | 316.1688 | 256.6783 | 94.6588 | 677.5997 | 1.6706 | 449.7819 | 33.4191 | 48.4617 | 34.0564 | 75.4783 | 12.0157 | 108.9565 | 28.8599 | 8.0981 | 97.8357 | 68.8386 | 24.5 | 29.0196 | 83 | 32 | 0.9973 | 68.2353 | 99 | 7940 | 32.549 | 107.5211 | 34.8755 | -0.5 | 19.25 | 0 | 42.8742 | 33.0156
9/26/2020 04:50:50.9 | 14.8656 | 1315 | 4 | 2500.1953 | 127.6949 | 81.7262 | 94.3387 | 30.0246 | 32.5846 | 0.04704 | 106.9476 | 11.2328 | 70.9039 | 69.9176 | 61.5237 | 1.0071 | 98.4927 | 316.1407 | 256.3403 | 94.7008 | 677.5293 | 1.6817 | 450.4522 | 33.4331 | 48.2482 | 33.9649 | 75.7194 | 11.9739 | 109.0422 | 28.958 | 8.0736 | 97.8693 | 68.8517 | 24.5 | 29.0196 | 83 | 32 | 1.0022 | 68.2353 | 100 | 7970 | 32.549 | 107.5211 | 34.964 | -0.5 | 19.75 | 0 | 42.8833 | 33.0156
9/26/2020 04:50:51.9 | 14.8658 | 1316 | 4 | 2502.0497 | 127.5516 | 81.7937 | 94.3832 | 30.0152 | 32.5975 | 0.04721 | 106.9389 | 11.2415 | 70.9325 | 69.6018 | 61.5594 | 1.0071 | 98.4922 | 315.8597 | 256.0304 | 94.5492 | 677.5591 | 1.6972 | 449.7539 | 33.4203 | 48.3964 | 33.8455 | 75.5147 | 12.0096 | 109.0137 | 28.7411 | 8.0388 | 97.9364 | 68.8386 | 24.5 | 29.4118 | 83 | 32 | 1.001 | 68.2353 | 96 | 8210 | 32.549 | 108.1619 | 34.9884 | -0.5 | 20 | 0 | 42.8528 | 33.0156
9/26/2020 04:50:52.9 | 14.8661 | 1317 | 4 | 2500.168 | 127.7749 | 81.7792 | 94.4026 | 30.0373 | 32.6001 | 0.04458 | 106.9826 | 11.2347 | 71.2179 | 69.8859 | 61.602 | 1.0003 | 98.4922 | 316.1126 | 255.8333 | 94.7328 | 677.5752 | 1.6987 | 451.1226 | 33.4536 | 48.2824 | 33.8664 | 75.9006 | 11.9693 | 108.7615 | 28.8352 | 8.1187 | 97.928 | 68.9082 | 24.5 | 29.0196 | 83 | 32 | 1.0001 | 68.2353 | 100 | 8120 | 32.549 | 107.5211 | 34.8846 | -0.4375 | 19.5 | 0 | 43.1213 | 33.0156
9/26/2020 04:50:53.9 | 14.8664 | 1318 | 4 | 2498.6724 | 127.6504 | 81.8085 | 94.423 | 30.0337 | 32.6016 | 0.04468 | 106.9389 | 11.2367 | 71.0466 | 70.8254 | 61.6535 | 1.0065 | 98.4899 | 315.4101 | 255.9741 | 94.7848 | 677.5943 | 1.693 | 451.8488 | 33.401 | 48.4929 | 33.944 | 75.6072 | 11.999 | 108.7313 | 28.9441 | 8.1406 | 97.9699 | 68.9317 | 24.5 | 29.4118 | 83 | 32 | 0.99879 | 68.2353 | 100 | 8290 | 32.549 | 107.2006 | 34.9945 | -0.5 | 20 | 0 | 43.1183 | 33.0156
9/26/2020 04:50:54.9 | 14.8667 | 1319 | 4 | 2498.3601 | 127.3754 | 81.8202 | 94.4428 | 30.0265 | 32.5902 | 0.04386 | 106.9476 | 11.2415 | 70.6185 | 70.3862 | 61.6992 | 1.0021 | 98.4916 | 315.7473 | 255.5234 | 94.6268 | 677.7213 | 1.6717 | 451.765 | 33.3249 | 48.221 | 33.8982 | 75.7427 | 11.9914 | 109.0971 | 28.6152 | 8.0787 | 97.8861 | 68.9383 | 24.5 | 29.4118 | 83 | 32 | 0.99776 | 68.2353 | 96 | 8290 | 32.549 | 107.8415 | 35.1044 | -0.4375 | 19.6875 | 0 | 43.3258 | 32.9219
9/26/2020 04:50:55.9 | 14.8669 | 1320 | 4 | 2501.6146 | 127.2446 | 81.8695 | 94.4711 | 30.0077 | 32.6115 | 0.0444 | 106.9476 | 11.2425 | 70.961 | 70.1572 | 61.7506 | 1.0147 | 98.4927 | 315.4382 | 256.2558 | 94.6944 | 677.6946 | 1.6724 | 450.3405 | 33.3341 | 48.2931 | 33.8635 | 75.4652 | 12.0058 | 109.2943 | 28.531 | 8.0607 | 98.0035 | 68.9553 | 24.5 | 29.0196 | 83 | 32 | 0.99593 | 68.2353 | 99 | 7940 | 32.549 | 107.5211 | 35.1135 | -0.5 | 20.1875 | 0 | 42.6788 | 32.9219
9/26/2020 04:50:56.9 | 14.8672 | 1321 | 4 | 2499.6787 | 127.605 | 81.917 | 94.4964 | 30.0208 | 32.6063 | 0.04291 | 106.9826 | 11.2415 | 70.7041 | 69.3771 | 61.8017 | 1.0037 | 98.4922 | 315.7192 | 255.2418 | 95.0816 | 677.7971 | 1.6983 | 450.8433 | 33.4026 | 48.3964 | 33.8913 | 75.8119 | 12.0013 | 109.1257 | 29.161 | 8.0723 | 98.1125 | 69.0813 | 24.5 | 29.4118 | 83 | 32 | 1.0011 | 68.2353 | 100 | 7920 | 32.549 | 107.8415 | 35.1349 | -0.5 | 20.5 | 0 | 42.4591 | 32.9219
9/26/2020 04:50:57.9 | 14.8675 | 1322 | 4 | 2499.0227 | 127.4422 | 81.9679 | 94.5042 | 30.027 | 32.6032 | 0.04157 | 107.0262 | 11.2435 | 70.7612 | 69.9276 | 61.8533 | 1.0014 | 98.4933 | 315.1572 | 255.5516 | 94.762 | 677.8782 | 1.7019 | 451.5136 | 33.3512 | 48.3652 | 33.8913 | 75.7324 | 11.9899 | 109.2389 | 28.9194 | 8.1213 | 98.1293 | 69.0813 | 24.5 | 29.0196 | 83 | 32 | 0.99944 | 68.2353 | 96 | 8240 | 32.549 | 108.49 | 35.08 | -0.4375 | 20.125 | 0 | 42.6819 | 33.0156
9/26/2020 04:50:58.9 | 14.8678 | 1323 | 4 | 2500.8939 | 127.3021 | 82.0138 | 94.5206 | 30.0341 | 32.6054 | 0.04416 | 107.0087 | 11.2396 | 70.9325 | 69.3082 | 61.9089 | 1.0067 | 98.4916 | 315.382 | 255.5516 | 94.846 | 677.9241 | 1.712 | 449.8098 | 33.3395 | 48.3516 | 33.9509 | 76.0164 | 12.0111 | 109.2372 | 28.9055 | 8.1329 | 98.2551 | 69.1377 | 24.5 | 29.0196 | 83 | 32 | 0.99706 | 68.2353 | 101 | 8120 | 32.549 | 107.8415 | 35.1166 | -0.5 | 20.6875 | 0 | 42.1661 | 33.0156
9/26/2020 04:50:59.9 | 14.8681 | 1324 | 4 | 2499.3385 | 127.4122 | 82.051 | 94.5412 | 30.0267 | 32.6213 | 0.04391 | 106.9826 | 11.2425 | 71.275 | 69.4962 | 61.9556 | 1.0021 | 98.491 | 315.2415 | 255.2418 | 94.7912 | 678.0106 | 1.7262 | 451.1784 | 33.3476 | 48.2931 | 33.9579 | 75.7623 | 12.024 | 109.2646 | 28.8986 | 8.0723 | 98.2132 | 69.0944 | 24.5 | 29.0196 | 83 | 32 | 1.0017 | 68.2353 | 100 | 8260 | 32.549 | 107.8415 | 35.1868 | -0.4375 | 20.625 | 0 | 42.0898 | 33.0156
9/26/2020 04:51:00.9 | 14.8683 | 1325 | 4 | 2498.9462 | 127.3946 | 82.0307 | 94.5698 | 30.0202 | 32.6395 | 0.04235 | 107 | 11.2221 | 71.0752 | 69.8091 | 62.0052 | 1.0035 | 98.491 | 315.101 | 255.3826 | 94.8332 | 678.0756 | 1.7293 | 452.6309 | 33.3377 | 48.3896 | 33.937 | 75.7558 | 12.0323 | 109.1806 | 28.8391 | 8.0697 | 98.2551 | 69.1245 | 24.5 | 29.0196 | 83 | 32 | 0.99977 | 68.2353 | 96 | 8290 | 32.549 | 108.49 | 35.0983 | -0.4375 | 20.9375 | 0 | 41.6748 | 33.0156